## RESUMO
OBRA: | REVITALIZAÇÃO DA PISTA DE SKATE (ESP 030) | DATA: | MAI/2026
LOCAL: | RUA ADRIANO ALVES DA SILVA - VILA MOGILAR - MOGI DAS CRUZES - SP | BDI: | 25%
PLANILHA DE QUANTIDADES E PREÇOS UNITÁRIOS PARA DETERMINAÇÃO DO VALOR GLOBAL DA OBRA - SEM DESONERAÇÃO
ITEM | ETAPAS | % | VALOR
1.0 | SERVIÇOS INICIAIS | 4.16% | 15303.76
2.0 | REFORMA | 13.91% | 51205.78
3.0 | PINTURA | 30.72% | 113070.25
4.0 | AMPLIAÇÃO RAMPAS | 7.35% | 27071.29
5.0 | SANITÁRIOS | 34.58% | 127306.74
6.0 | LIMPEZA | 8.29% | 30519.04
7.0 | PROJETOS EXECUTIVOS | 0.99% | 3644.76
| TOTAL GERAL C/ BDI 25,0% (SEM DES) BASE DE PREÇOS EDIF JAN 2026; INFRA JAN 2026; FDE JAN 2026; CDHU 201 FEV 2026; SINAPI SP MAR 2026 | 100% | 368121.62
2026-05-20
SECRETÁRIO MUNICIPAL DE PLANEJAMENTO E URBANISMO
CAU-SP: A81854-2

## PQPU
|  | OBRA: |  |  |  |  | REVITALIZAÇÃO DA PISTA DE SKATE (ESP 030) |  |  | DATA: | MAI/2026
|  | LOCAL: |  |  |  |  | RUA ADRIANO ALVES DA SILVA - VILA MOGILAR - MOGI DAS CRUZES - SP |  |  | BDI: | 25%
PLANILHA DE QUANTIDADES E PREÇOS UNITÁRIOS PARA DETERMINAÇÃO DO VALOR GLOBAL DA OBRA - SEM DESONERAÇÃO
REF | CÓDIGO |  |  |  | ITEM |  | DESCRIÇÃO DOS SERVIÇOS | UN | QUANTIDADE | PREÇO UNITÁRIO | PREÇO TOTAL
|  | 1 | . | 0 |  | 1 | SERVIÇOS INICIAIS
SERVIÇOS INICIAIS
SINAPI | 103689 | 1 | . | 1 |  |  | FORNECIMENTO E INSTALAÇÃO DE PLACA DE OBRA COM CHAPA GALVANIZADA E ESTRUTURA DE MADEIRA. AF_03/2022_PS | M2 | 6.66 | 632.7 | 4213.78
CDHU | 02.01.021 | 1 | . | 2 |  |  | CONSTRUÇÃO PROVISÓRIA EM MADEIRA - FORNECIMENTO E MONTAGEM | M2 | 6.25 | 730.21 | 4563.81
CDHU | 02.01.200 | 1 | . | 3 |  |  | DESMOBILIZAÇÃO DE CONSTRUÇÃO PROVISÓRIA | M2 | 6.25 | 30.7 | 191.88
CDHU | 02.01.180 | 1 | . | 4 |  |  | BANHEIRO QUÍMICO MODELO STANDARD, COM MANUTENÇÃO CONFORME EXIGÊNCIAS DA CETESB | UNMES | 4 | 1517.49 | 6069.96
LIMPEZA DO TERRENO
EDIF | 1001008 | 1 | . | 5 |  |  | LIMPEZA MANUAL GERAL INCLUSIVE REMOÇÃO DE COBERTURA VEGETAL - TRONCO ATÉ 10CM - SEM TRANSPORTE | M2 | 27.59 | 7.54 | 208.03
EDIF | 1001010 | 1 | . | 6 |  |  | TRANSPORTE DE ENTULHO POR CAMINHÃO BASCULANTE, A PARTIR DE 1KM | M3XKM | 27.6 | 2.04 | 56.3
[7 empty] | TOTAL DO ITEM | 1.0 |  |  | 15303.76
|  | 2 | . | 0 |  | 2 | REFORMA
PISTA DE SKATE
FDE | 16.42.002 | 2 | . | 1 |  |  | REPARO ESTRUTURAL C/APLICACAO DE GRAUTE BASE EPOXI TRINCAS DE 10A40MM | M | 14.5 | 184.54 | 2675.83
SINAPI | 93203 | 2 | . | 2 |  |  | FIXAÇÃO (ENCUNHAMENTO) DE ALVENARIA DE VEDAÇÃO COM ESPUMA DE POLIURETANO EXPANSIVA. AF_03/2024 | M | 12.8 | 16.95 | 216.96
CDHU | 32.16.010 | 2 | . | 3 |  |  | IMPERMEABILIZAÇÃO EM PINTURA DE ASFALTO OXIDADO COM SOLVENTES ORGÂNICOS, SOBRE MASSA | M2 | 2.88 | 24.65 | 70.99
CDHU | 17.02.220 | 2 | . | 4 |  |  | REBOCO | M2 | 3.4 | 18.26 | 62.08
EDIF | 17002042 | 2 | . | 5 |  |  | NC.27 - PASSEIO DE CONCRETO, FCK=25MPA, INCLUINDO PREPARO DA CAIXA E LASTRO DE BRITA | M3 | 1.38 | 1061.43 | 1464.77
EDIF | 10011096 | 2 | . | 6 |  |  | HC.03 - TAMPA DE CONCRETO PARA CANALETA DE A.P.L=0,30M | M | 1.2 | 84.53 | 101.44
BEBEDOURO
CDHU | 03.04.020 | 2 | . | 7 |  |  | DEMOLIÇÃO MANUAL DE REVESTIMENTO CERÂMICO, INCLUINDO A BASE | M2 | 1.95 | 17.04 | 33.23
CDHU | 04.11.100 | 2 | . | 8 |  |  | RETIRADA DE REGISTRO OU VÁLVULA APARENTES | UN | 2 | 45.54 | 91.08
EDIF | 11003046 | 2 | . | 9 |  |  | REVESTIMENTO CERÂMICO ANTI-PICHAÇÃO, JUNTAS AMARRAÇÃO OU PRUMO - ASSENTADOS COM ARGAMASSA COLANTE | M2 | 1.95 | 108.34 | 211.26
CDHU | 47.04.120 | 2 | . | 10 |  |  | VÁLVULA DE ACIONAMENTO HIDROMECÂNICO PARA DUCHA, EM LATÃO CROMADO, DN= 3/4´ | UN | 2 | 879.33 | 1758.66
EQUIPAMENTOS EXTERNOS
EDIF | 9052012 | 2 | . | 11 |  |  | REMOÇÃO DE LUMINÁRIA EXTERNA INSTALADA EM POSTE | UN | 32 | 109.6 | 3507.2
CDHU | 41.12.210 | 2 | . | 12 |  |  | PROJETOR LED MODULAR, FLUXO LUMINOSO DE 26294 LM, EFICIÊNCIA MÍNIMA DE 125 L/W - 150 W/200 W | UN | 32 | 1247.04 | 39905.28
CDHU | 24.03.320 | 2 | . | 13 |  |  | CORRIMÃO TUBULAR EM AÇO GALVANIZADO, DIÂMETRO 2´ | M | 3.15 | 351.43 | 1107
[7 empty] | TOTAL DO ITEM | 2.0 |  |  | 51205.78
|  | 3 | . | 0 |  | 3 | PINTURA
EDIF | 15050003 | 3 | . | 1 |  |  | REMOÇÃO DE PINTURA EM ALVENARIA E CONCRETO - LIXA | M2 | 2086.02 | 9.23 | 19253.96
CDHU | 03.10.100 | 3 | . | 2 |  |  | REMOÇÃO DE PINTURA EM SUPERFÍCIES DE MADEIRA E/OU METÁLICAS COM LIXAMENTO | M2 | 309.7 | 12.91 | 3998.23
EDIF | 15001015 | 3 | . | 3 |  |  | TINTA ACRÍLICA - CONCRETO OU REBOCO SEM MASSA CORRIDA (PAREDES INTERNAS) | M2 | 365.82 | 23.13 | 8461.42
EDIF | 15001015 | 3 | . | 4 |  |  | TINTA ACRÍLICA - CONCRETO OU REBOCO SEM MASSA CORRIDA (TETO) | M2 | 32.2 | 23.13 | 744.79
CDHU | 33.06.020 | 3 | . | 5 |  |  | ACRÍLICO PARA QUADRAS E PISOS CIMENTADOS | M2 | 1688 | 35.81 | 60447.28
EDIF | 15003010 | 3 | . | 6 |  |  | ESMALTE SINTÉTICO - ESQUADRIAS E PEÇAS DE SERRALHERIA | M2 | 309.7 | 65.11 | 20164.57
[7 empty] | TOTAL DO ITEM | 3.0 |  |  | 113070.25
|  | 4 | . | 0 |  | 4 | AMPLIAÇÃO RAMPAS
SERVIÇOS INICIAIS
EDIF | 1001008 | 4 | . | 1 |  |  | LIMPEZA MANUAL GERAL INCLUSIVE REMOÇÃO DE COBERTURA VEGETAL - TRONCO ATÉ 10CM - SEM TRANSPORTE | M2 | 10.85 | 7.54 | 81.81
CDHU | 03.01.040 | 4 | . | 2 |  |  | DEMOLIÇÃO MANUAL DE CONCRETO ARMADO | M3 | 0.79 | 567.75 | 448.52
INFRA-ESTRUTURA
EDIF | 2001001 | 4 | . | 3 |  |  | BROCA DE CONCRETO - DIÂMETRO DE 20CM | M | 30 | 75.96 | 2278.8
CDHU | 06.02.020 | 4 | . | 4 |  |  | ESCAVAÇÃO MANUAL EM SOLO DE 1ª E 2ª CATEGORIA EM VALA OU CAVA ATÉ 1,5 M | M3 | 7.33 | 85.16 | 624.22
EDIF | 2002010 | 4 | . | 5 |  |  | APILOAMENTO DO FUNDO DE VALAS, PARA SIMPLES REGULARIZAÇÃO | M2 | 7.07 | 7.54 | 53.31
EDIF | 2002016 | 4 | . | 6 |  |  | LASTRO DE CONCRETO - 150KG CIM/M3 | M3 | 0.36 | 656.43 | 236.31
EDIF | 2003001 | 4 | . | 7 |  |  | FORMA COMUM DE TÁBUAS DE PINUS | M2 | 14.12 | 107.48 | 1517.62
CDHU | 10.01.040 | 4 | . | 8 |  |  | ARMADURA EM BARRA DE AÇO CA-50 (A OU B) FYK = 500 MPA | KG | 128.7 | 12.69 | 1633.2
CDHU | 10.01.060 | 4 | . | 9 |  |  | ARMADURA EM BARRA DE AÇO CA-60 (A OU B) FYK = 600 MPA | KG | 14.3 | 13.5 | 193.05
EDIF | 3003018 | 4 | . | 10 |  |  | CONCRETO FCK = 25,0MPA - USINADO E BOMBEÁVEL | M3 | 1.43 | 664.56 | 950.32
EDIF | 3003030 | 4 | . | 11 |  |  | BOMBEAMENTO DE CONCRETO | M3 | 1.43 | 75.75 | 108.32
CDHU | 32.17.010 | 4 | . | 12 |  |  | IMPERMEABILIZAÇÃO EM ARGAMASSA IMPERMEÁVEL COM ADITIVO HIDRÓFUGO | M3 | 0.73 | 1107.83 | 808.72
EDIF | 5003043 | 4 | . | 13 |  |  | BD.01 - PINTURA PROTETORA COM TINTA BETUMINOSA (PARA ARGAMASSA IMPERMEÁVEL) - 2 DEMÃOS | M2 | 23.54 | 22.56 | 531.06
CDHU | 06.11.040 | 4 | . | 14 |  |  | REATERRO MANUAL APILOADO SEM CONTROLE DE COMPACTAÇÃO | M3 | 5.54 | 26.49 | 146.75
EDIF | 1002010 | 4 | . | 15 |  |  | CARGA MECANIZADA E REMOÇÃO DE TERRA, INCLUSIVE TRANSPORTE ATÉ 1KM | M3 | 2.35 | 20.94 | 49.21
EDIF | 1003010 | 4 | . | 16 |  |  | TRANSPORTE DE TERRA POR CAMINHÃO BASCULANTE, A PARTIR DE 1KM | M3XKM | 23.5 | 3.64 | 85.54
EDIF | 1003005 | 4 | . | 17 |  |  | FORNECIMENTO DE TERRA, INCLUSIVE CORTE, CARGA, DESCARGA E TRANSPORTE ATÉ 1KM | M3 | 12.63 | 39.33 | 496.74
EDIF | 1003010 | 4 | . | 18 |  |  | TRANSPORTE DE TERRA POR CAMINHÃO BASCULANTE, A PARTIR DE 1KM | M3XKM | 126.3 | 3.64 | 459.73
PAREDES
CDHU | 14.10.121 | 4 | . | 19 |  |  | ALVENARIA DE BLOCO DE CONCRETO DE VEDAÇÃO DE 19 CM - CLASSE C | M2 | 34.34 | 150.14 | 5155.81
EDIF | 5003043 | 4 | . | 20 |  |  | BD.01 - PINTURA PROTETORA COM TINTA BETUMINOSA (PARA ARGAMASSA IMPERMEÁVEL) - 2 DEMÃOS | M2 | 34.34 | 22.56 | 774.71
CDHU | 17.02.020 | 4 | . | 21 |  |  | CHAPISCO | M2 | 68.68 | 9.74 | 668.94
CDHU | 17.02.140 | 4 | . | 22 |  |  | EMBOÇO DESEMPENADO COM ESPUMA DE POLIÉSTER | M2 | 34.34 | 37.86 | 1300.11
EDIF | 15001015 | 4 | . | 23 |  |  | TINTA ACRÍLICA - CONCRETO OU REBOCO SEM MASSA CORRIDA | M2 | 34.34 | 23.13 | 794.28
PISOS
CDHU | 54.01.010 | 4 | . | 24 |  |  | REGULARIZAÇÃO E COMPACTAÇÃO MECANIZADA DE SUPERFÍCIE, SEM CONTROLE DO PROCTOR NORMAL | M2 | 14.65 | 4.55 | 66.66
EDIF | 13001010 | 4 | . | 25 |  |  | LASTRO DE BRITA | M3 | 0.73 | 293.81 | 214.48
EDIF | 3002009 | 4 | . | 26 |  |  | ARMADURA EM AÇO CA-60 - TELA | KG | 32.23 | 13.3 | 428.66
CDHU | 17.01.020 | 4 | . | 27 |  |  | ARGAMASSA DE REGULARIZAÇÃO E/OU PROTEÇÃO | M3 | 0.73 | 1067.8 | 779.49
CDHU | 29.01.230 | 4 | . | 28 |  |  | CANTONEIRA E PERFIS EM FERRO | KG | 178.6 | 34.63 | 6184.92
[7 empty] | TOTAL DO ITEM | 4.0 |  |  | 27071.29
|  | 5 | . | 0 |  | 5 | SANITÁRIOS
|  | 5 | . | 1 |  | 5.1 | SERVIÇOS INICIAIS
EDIF | 1001008 | 5 | . | 1 | . | 1 | LIMPEZA MANUAL GERAL INCLUSIVE REMOÇÃO DE COBERTURA VEGETAL - TRONCO ATÉ 10CM - SEM TRANSPORTE | M2 | 68.9 | 7.54 | 519.51
EDIF | 1001010 | 5 | . | 1 | . | 2 | TRANSPORTE DE ENTULHO POR CAMINHÃO BASCULANTE, A PARTIR DE 1KM | M3XKM | 68.9 | 2.04 | 140.56
[7 empty] | TOTAL DO ITEM | 5.1 |  |  | 660.07
|  | 5 | . | 2 |  | 5.2 | FUNDAÇÃO
CDHU | 02.10.020 | 5 | . | 2 | . | 1 | LOCAÇÃO DE OBRA DE EDIFICAÇÃO | M2 | 21.89 | 22.29 | 487.93
CDHU | 12.06.010 | 5 | . | 2 | . | 2 | TAXA DE MOBILIZAÇÃO E DESMOBILIZAÇÃO DE EQUIPAMENTOS PARA EXECUÇÃO DE ESTACA TIPO STRAUSS | TX | 1 | 3874.79 | 3874.79
CDHU | 12.06.020 | 5 | . | 2 | . | 3 | ESTACA TIPO STRAUSS, DIÂMETRO DE 25 CM ATÉ 20 T | M | 40 | 97.3 | 3892
CDHU | 06.02.020 | 5 | . | 2 | . | 4 | ESCAVAÇÃO MANUAL EM SOLO DE 1ª E 2ª CATEGORIA EM VALA OU CAVA ATÉ 1,5 M | M3 | 8.48 | 85.16 | 722.16
EDIF | 2002010 | 5 | . | 2 | . | 5 | APILOAMENTO DO FUNDO DE VALAS, PARA SIMPLES REGULARIZAÇÃO | M2 | 8.48 | 7.54 | 63.94
EDIF | 2002016 | 5 | . | 2 | . | 6 | LASTRO DE CONCRETO - 150KG CIM/M3 | M3 | 0.44 | 656.43 | 288.83
EDIF | 2003001 | 5 | . | 2 | . | 7 | FORMA COMUM DE TÁBUAS DE PINUS | M2 | 19.36 | 107.48 | 2080.81
CDHU | 10.01.040 | 5 | . | 2 | . | 8 | ARMADURA EM BARRA DE AÇO CA-50 (A OU B) FYK = 500 MPA | KG | 178.2 | 12.69 | 2261.36
CDHU | 10.01.060 | 5 | . | 2 | . | 9 | ARMADURA EM BARRA DE AÇO CA-60 (A OU B) FYK = 600 MPA | KG | 19.8 | 13.5 | 267.3
EDIF | 3003018 | 5 | . | 2 | . | 10 | CONCRETO FCK = 25,0MPA - USINADO E BOMBEÁVEL | M3 | 1.98 | 664.56 | 1315.83
EDIF | 3003030 | 5 | . | 2 | . | 11 | BOMBEAMENTO DE CONCRETO | M3 | 29.94 | 75.75 | 2267.96
CDHU | 32.17.010 | 5 | . | 2 | . | 12 | IMPERMEABILIZAÇÃO EM ARGAMASSA IMPERMEÁVEL COM ADITIVO HIDRÓFUGO | M3 | 0.89 | 1107.83 | 985.97
EDIF | 5003043 | 5 | . | 2 | . | 13 | BD.01 - PINTURA PROTETORA COM TINTA BETUMINOSA (PARA ARGAMASSA IMPERMEÁVEL) - 2 DEMÃOS | M2 | 29.94 | 22.56 | 675.45
CDHU | 06.11.040 | 5 | . | 2 | . | 14 | REATERRO MANUAL APILOADO SEM CONTROLE DE COMPACTAÇÃO | M3 | 6.06 | 26.49 | 160.53
EDIF | 1002010 | 5 | . | 2 | . | 15 | CARGA MECANIZADA E REMOÇÃO DE TERRA, INCLUSIVE TRANSPORTE ATÉ 1KM | M3 | 3.16 | 20.94 | 66.17
EDIF | 1003010 | 5 | . | 2 | . | 16 | TRANSPORTE DE TERRA POR CAMINHÃO BASCULANTE, A PARTIR DE 1KM | M3XKM | 31.6 | 3.64 | 115.02
[7 empty] | TOTAL DO ITEM | 5.2 |  |  | 19526.05
|  | 5 | . | 3 |  | 5.3 | SUPER-ESTRUTURA
EDIF | 3001015 | 5 | . | 3 | . | 1 | FORMA ESPECIAL DE CHAPAS RESINADAS (12MM) - PLANA | M2 | 37.66 | 141.81 | 5340.56
EDIF | 3003018 | 5 | . | 3 | . | 2 | CONCRETO FCK = 25,0MPA - USINADO E BOMBEÁVEL | M3 | 2.15 | 664.56 | 1428.8
EDIF | 3003030 | 5 | . | 3 | . | 3 | BOMBEAMENTO DE CONCRETO | M3 | 2.15 | 75.75 | 162.86
CDHU | 10.01.040 | 5 | . | 3 | . | 4 | ARMADURA EM BARRA DE AÇO CA-50 (A OU B) FYK = 500 MPA | KG | 209.4 | 12.69 | 2657.29
CDHU | 10.01.060 | 5 | . | 3 | . | 5 | ARMADURA EM BARRA DE AÇO CA-60 (A OU B) FYK = 600 MPA | KG | 21.5 | 13.5 | 290.25
CDHU | 13.01.130 | 5 | . | 3 | . | 6 | LAJE PRÉ-FABRICADA MISTA VIGOTA TRELIÇADA/LAJOTA CERÂMICA - LT 12 (8+4) E CAPA COM CONCRETO DE 25 MPA | M2 | 18.8 | 193.01 | 3628.59
CDHU | 14.20.010 | 5 | . | 3 | . | 7 | VERGAS, CONTRAVERGAS E PILARETES DE CONCRETO ARMADO | M3 | 0.09 | 2377.85 | 214.01
[7 empty] | TOTAL DO ITEM | 5.3 |  |  | 13722.36
|  | 5 | . | 4 |  | 5.4 | PAREDES E PAINÉIS
CDHU | 14.10.111 | 5 | . | 4 | . | 1 | ALVENARIA DE BLOCO DE CONCRETO DE VEDAÇÃO DE 14 CM - CLASSE C | M2 | 89.14 | 125.63 | 11198.66
CDHU | 19.01.062 | 5 | . | 4 | . | 2 | PEITORIL E/OU SOLEIRA EM GRANITO, ESPESSURA DE 2 CM E LARGURA ATÉ 20 CM, ACABAMENTO POLIDO | M | 1.7 | 220.1 | 374.17
[7 empty] | TOTAL DO ITEM | 5.4 |  |  | 11572.83
|  | 5 | . | 5 |  | 5.5 | ESQUADRIAS
CDHU | 25.01.371 | 5 | . | 5 | . | 1 | CAIXILHO BASCULANTE EM ALUMÍNIO COM PINTURA ELETROSTÁTICA, COM VIDRO - BRANCO | M2 | 1.6 | 1373.19 | 2197.1
FDE | 05.01.051 | 5 | . | 5 | . | 2 | PM-75 PORTA SARRAFEADA MACICA SANIT. ACESSIVEL BAT. MET. | UN | 2 | 3082.61 | 6165.22
EDIF | 8003020 | 5 | . | 5 | . | 3 | ALÇAPÃO EM FERRO PERFILADO COM CHAPA | M2 | 0.64 | 648.63 | 415.12
[7 empty] | TOTAL DO ITEM | 5.5 |  |  | 8777.44
|  | 5 | . | 6 |  | 5.6 | COBERTURA
CDHU | 15.01.220 | 5 | . | 6 | . | 1 | ESTRUTURA PONTALETADA PARA TELHAS ONDULADAS | M2 | 17.72 | 136.89 | 2425.69
EDIF | 6002047 | 5 | . | 6 | . | 2 | TELHA TRAPEZOIDAL EM AÇO GALVANIZADO ESP=0,5MM, H=40MM, COM PINTURA ELETROLÍTICA COR BRANCA 2 FACES | M2 | 17.72 | 131.45 | 2329.29
CDHU | 16.33.410 | 5 | . | 6 | . | 3 | RUFO PRÉ-MOLDADO EM CONCRETO, DE 20 X 50 X 26 CM | UN | 28 | 26.13 | 731.64
EDIF | 10011033 | 5 | . | 6 | . | 4 | RUFO EM CHAPA DE AÇO GALVANIZADO N.24 - DESENVOLVIMENTO 50CM | M | 12.21 | 129.89 | 1585.96
EDIF | 10011003 | 5 | . | 6 | . | 5 | CALHA EM CHAPA DE AÇO GALVANIZADO N.24 - DESENVOLVIMENTO 100CM | M | 4.22 | 276.56 | 1167.08
[7 empty] | TOTAL DO ITEM | 5.6 |  |  | 8239.66
|  | 5 | . | 7 |  | 5.7 | REVESTIMENTO DE PAREDES INTERNAS
CDHU | 17.02.020 | 5 | . | 7 | . | 1 | CHAPISCO | M2 | 89.4 | 9.74 | 870.76
CDHU | 17.02.120 | 5 | . | 7 | . | 2 | EMBOÇO COMUM | M2 | 89.4 | 30.95 | 2766.93
CDHU | 17.04.020 | 5 | . | 7 | . | 3 | REVESTIMENTO EM GESSO LISO DESEMPENADO SOBRE EMBOÇO | M2 | 38.52 | 27.36 | 1053.91
EDIF | 11003047 | 5 | . | 7 | . | 4 | REVESTIMENTO CERÂMICO ESMALTADO, JUNTAS AMARRAÇÃO OU PRUMO - ASSENTADOS COM ARGAMASSA COMUM | M2 | 50.88 | 280.33 | 14263.19
[7 empty] | TOTAL DO ITEM | 5.7 |  |  | 18954.79
|  | 5 | . | 8 |  | 5.8 | REVESTIMENTOS DE TETO
CDHU | 17.02.020 | 5 | . | 8 | . | 1 | CHAPISCO | M2 | 15.71 | 9.74 | 153.02
CDHU | 17.02.120 | 5 | . | 8 | . | 2 | EMBOÇO COMUM | M2 | 15.71 | 30.95 | 486.22
CDHU | 17.04.020 | 5 | . | 8 | . | 3 | REVESTIMENTO EM GESSO LISO DESEMPENADO SOBRE EMBOÇO | M2 | 15.71 | 27.36 | 429.83
[7 empty] | TOTAL DO ITEM | 5.8 |  |  | 1069.07
|  | 5 | . | 9 |  | 5.9 | REVESTIMENTOS EXTERNOS
CDHU | 17.02.020 | 5 | . | 9 | . | 1 | CHAPISCO | M2 | 113.69 | 9.74 | 1107.34
CDHU | 17.02.140 | 5 | . | 9 | . | 2 | EMBOÇO DESEMPENADO COM ESPUMA DE POLIÉSTER | M2 | 113.69 | 37.86 | 4304.3
[7 empty] | TOTAL DO ITEM | 5.9 |  |  | 5411.64
|  | 5 | . | 10 |  | 5.1 | PISOS INTERNOS
CDHU | 54.01.010 | 5 | . | 10 | . | 1 | REGULARIZAÇÃO E COMPACTAÇÃO MECANIZADA DE SUPERFÍCIE, SEM CONTROLE DO PROCTOR NORMAL | M2 | 15.71 | 4.55 | 71.48
EDIF | 13001010 | 5 | . | 10 | . | 2 | LASTRO DE BRITA | M3 | 0.79 | 293.81 | 232.11
EDIF | 13001017 | 5 | . | 10 | . | 3 | LASTRO DE CONCRETO, COM HIDROFUGO - 150KG CIM/M3 | M3 | 0.79 | 1186.58 | 937.4
EDIF | 3002009 | 5 | . | 10 | . | 4 | ARMADURA EM AÇO CA-60 - TELA | KG | 34.56 | 13.3 | 459.65
CDHU | 17.01.020 | 5 | . | 10 | . | 5 | ARGAMASSA DE REGULARIZAÇÃO E/OU PROTEÇÃO | M3 | 0.79 | 1067.8 | 843.56
EDIF | 13002042 | 5 | . | 10 | . | 6 | PISO CERÂMICO ESMALTADO (PEI-5) - ASSENTADO COM ARGAMASSA COLANTE | M2 | 8.96 | 126.51 | 1133.53
CDHU | 19.01.062 | 5 | . | 10 | . | 7 | PEITORIL E/OU SOLEIRA EM GRANITO, ESPESSURA DE 2 CM E LARGURA ATÉ 20 CM, ACABAMENTO POLIDO | M | 1.84 | 220.1 | 404.98
EDIF | 13002043 | 5 | . | 10 | . | 8 | PISO PODOTÁTIL, ALERTA OU DIRECIONAL, EM BORRACHA SINTÉTICA ASSENTES COM COLA | M2 | 1.28 | 276.86 | 354.38
[7 empty] | TOTAL DO ITEM | 5.10 |  |  | 4437.09
|  | 5 | . | 11 |  | 5.11 | PINTURA INTERNA E EXTERNA
EDIF | 15001015 | 5 | . | 11 | . | 1 | TINTA ACRÍLICA - CONCRETO OU REBOCO SEM MASSA CORRIDA (PAREDE INTERNA) | M2 | 38.52 | 23.13 | 890.97
EDIF | 15001015 | 5 | . | 11 | . | 2 | TINTA ACRÍLICA - CONCRETO OU REBOCO SEM MASSA CORRIDA (TETO) | M2 | 15.71 | 23.13 | 363.37
EDIF | 15001015 | 5 | . | 11 | . | 3 | TINTA ACRÍLICA - CONCRETO OU REBOCO SEM MASSA CORRIDA (PAREDE EXTERNA) | M2 | 113.69 | 23.13 | 2629.65
EDIF | 15003010 | 5 | . | 11 | . | 4 | ESMALTE SINTÉTICO - ESQUADRIAS E PEÇAS DE SERRALHERIA | M2 | 1.28 | 65.11 | 83.34
EDIF | 15003014 | 5 | . | 11 | . | 5 | ESMALTE SINTÉTICO - EXTERIOR DE CALHAS, RUFOS E CONDUTORES | M | 16.43 | 22.79 | 374.44
[7 empty] | TOTAL DO ITEM | 5.11 |  |  | 4341.77
|  | 5 | . | 12 |  | 5.12 | LOUÇAS, METAIS E ACESSÓRIOS
CDHU | 44.03.180 | 5 | . | 12 | . | 1 | DISPENSER TOALHEIRO EM ABS, PARA FOLHAS | UN | 2 | 84.46 | 168.92
CDHU | 44.03.130 | 5 | . | 12 | . | 2 | SABONETEIRA TIPO DISPENSER, PARA REFIL DE 800 ML | UN | 2 | 86.6 | 173.2
CDHU | 44.03.050 | 5 | . | 12 | . | 3 | DISPENSER PAPEL HIGIÊNICO EM ABS PARA ROLÃO 300 / 600 M, COM VISOR | UN | 2 | 96.83 | 193.66
CDHU | 30.03.042 | 5 | . | 12 | . | 4 | PURIFICADOR DE PRESSÃO ELÉTRICO EM CHAPA ELETROZINCADO PRÉ-PINTADA E TAMPO EM AÇO INOXIDÁVEL, CAPACIDADE DE REFRIGERAÇÃO DE 7,2 L/H | UN | 1 | 4916.56 | 4916.56
EDIF | 14001072 | 5 | . | 12 | . | 5 | ESPELHO E=3MM COM MOLDURA DE ALUMÍNIO | M2 | 0.6 | 1179.86 | 707.92
EDIF | 10002018 | 5 | . | 12 | . | 6 | HD.21 - RESERVATÓRIO DE POLIETILENO 500 LITROS | UN | 1 | 1057.63 | 1057.63
ACESSIBILIDADE
EDIF | 10013014 | 5 | . | 12 | . | 7 | LAVATÓRIO DE LOUÇA INDIVIDUAL PARA PORTADORES DE DEFICIÊNCIA FÍSICA | UN | 2 | 1466.04 | 2932.08
CDHU | 44.03.720 | 5 | . | 12 | . | 8 | TORNEIRA DE MESA PARA LAVATÓRIO, ACIONAMENTO HIDROMECÂNICO COM ALAVANCA, REGISTRO INTEGRADO REGULADOR DE VAZÃO, EM LATÃO CROMADO, DN= 1/2´ | UN | 2 | 1076.68 | 2153.36
EDIF | 10013005 | 5 | . | 12 | . | 9 | BACIA SANITÁRIA ALTEADA PARA PORTADORES DE DEFICIÊNCIA FÍSICA | UN | 2 | 1403.16 | 2806.32
CDHU | 47.04.180 | 5 | . | 12 | . | 10 | VÁLVULA DE DESCARGA COM REGISTRO PRÓPRIO, DUPLO ACIONAMENTO LIMITADOR DE FLUXO, DN = 1 1/2´ | UN | 2 | 607.55 | 1215.1
CDHU | 30.01.020 | 5 | . | 12 | . | 11 | BARRA DE APOIO RETA, PARA PESSOAS COM MOBILIDADE REDUZIDA, EM TUBO DE AÇO INOXIDÁVEL DE 1 1/2´ X 500 MM | UN | 4 | 184.65 | 738.6
CDHU | 30.01.030 | 5 | . | 12 | . | 12 | BARRA DE APOIO RETA, PARA PESSOAS COM MOBILIDADE REDUZIDA, EM TUBO DE AÇO INOXIDÁVEL DE 1 1/2´ X 800 MM | UN | 6 | 234.75 | 1408.5
CDHU | 44.03.920 | 5 | . | 12 | . | 13 | DUCHA HIGIÊNICA COM REGISTRO | UN | 2 | 292.45 | 584.9
CDHU | 30.06.061 | 5 | . | 12 | . | 14 | SISTEMA DE ALARME PNE COM INDICADOR AUDIOVISUAL, PARA PESSOAS COM MOBILIDADE REDUZIDA OU CADEIRANTE | CJ | 2 | 410.04 | 820.08
SINALIZAÇÃO
FDE | 16.18.070 | 5 | . | 12 | . | 15 | SI-01 PLACA DE SINALIZAÇÃO DE AMBIENTE 200X200MM (PORTA) | UN | 2 | 122.76 | 245.52
FDE | 16.18.071 | 5 | . | 12 | . | 16 | SI-02 PLACA DE SINALIZAÇÃO DE AMBIENTE 200X200MM (PAREDE INTERNA) | UN | 1 | 125.99 | 125.99
FDE | 16.18.076 | 5 | . | 12 | . | 17 | SI-07 PLACA DE SINALIZAÇÃO DE AMBIENTE 500X60MM (PAREDE INTERNA) / BRAILLE | UN | 2 | 258.93 | 517.86
[7 empty] | TOTAL DO ITEM | 5.12 |  |  | 20766.2
|  | 5 | . | 13 |  | 5.13 | PISOS EXTERNOS
EDIF | 17002042 | 5 | . | 13 | . | 1 | NC.27 - PASSEIO DE CONCRETO, FCK=25MPA, INCLUINDO PREPARO DA CAIXA E LASTRO DE BRITA | M3 | 2.47 | 1061.43 | 2621.73
[7 empty] | TOTAL DO ITEM | 5.13 |  |  | 2621.73
[7 empty] | SUBTOTAL (ITEM 5.1 AO ITEM 5.13) PARA CÁLCULO DAS INSTALAÇÕES |  |  |  | 120100.7
|  | 5 | . | 14 |  | 5.14 | INSTALAÇÕES ELÉTRICAS
|  | 5 | . | 14 | . | 1 | INSTALAÇÕES ELÉTRICAS | % | 3 | 120100.7 | 3603.02
[7 empty] | TOTAL DO ITEM | 5.14 |  |  | 3603.02
|  | 5 | . | 15 |  | 5.15 | INSTALAÇÕES HIDRÁULICAS
|  | 5 | . | 15 | . | 1 | INSTALAÇÕES HIDRÁULICAS | % | 3 | 120100.7 | 3603.02
[7 empty] | TOTAL DO ITEM | 5.15 |  |  | 3603.02
[6 empty] | 5 | TOTAL ITEM 5.0 | 5 |  |  | 127306.74
|  | 6 | . | 0 |  | 6 | LIMPEZA
EDIF | 17004001 | 6 | . | 1 |  |  | LIMPEZA GERAL DA OBRA | M2 | 1688 | 18.08 | 30519.04
[7 empty] | TOTAL DO ITEM | 6.0 |  |  | 30519.04
[7 empty] | TOTAL (ITEM 1.0 AO ITEM 6.0) PARA CÁLCULO DE PROJETOS EXECUTIVOS |  |  |  | 364476.86
|  | 7 | . | 0 |  | 7 | PROJETOS EXECUTIVOS
|  | 7 | . | 1 |  |  | PROJETO EXECUTIVO DE ARQUITETURA | % | 0.5% | 364476.86 | 1822.38
|  | 7 | . | 2 |  |  | PROJETO EXECUTIVO DE ESTRUTURA | % | 0.5% | 364476.86 | 1822.38
[7 empty] | TOTAL DO ITEM | 7.0 |  |  | 3644.76
|  | TOTAL GERAL C/ BDI 25,0% (SEM DES) BASE DE PREÇOS EDIF JAN 2026; INFRA JAN 2026; FDE JAN 2026; CDHU 201 FEV 2026; SINAPI SP MAR 2026 | [8 empty] | 368121.62
2026-05-20
SECRETÁRIO MUNICIPAL DE PLANEJAMENTO E URBANISMO
CAU-SP: A81854-2