## ORÇAMENTO
Setor de Projetos - Secretaria de Obras, Engenharia e Infraestrutura
Prefeitura Municipal da Estância Turística de Olímpia
Anexo II - Planilha Orçamentária Base
Obra: Sistema de Drenagem e Recomposição de Pavimento
Local: Olímpia – SP
Fonte: CDHU 198 |  |  |  | Data: 11/07/2025
|  |  |  | BDI : |  |  |  | 26.42%
|  |  | SISTEMA DE DRENAGEM E RECOMPOSIÇÃO DE PAVIMENTO | un | 1 |  |  | 3131795.84
ITEM | FONTE | CÓDIGO | DESCRIÇÃO DOS SERVIÇOS | UNID. | QUANT. | PR. UNIT.(R$) SEM BDI | PR. UNIT.(R$) COM BDI | VALOR (R$)
1 |  |  | SERVIÇOS PRELIMINARES |  |  |  |  | 155164.05
1.1 | CDHU | 03.01.230 | DEMOLIÇÃO MECANIZADA DE CONCRETO SIMPLES, INCLUSIVE FRAGMENTAÇÃO E ACOMODAÇÃO DO MATERIAL | M3 | 135 | 318.58 | 402.74 | 54369.9
1.2 | CDHU | 03.07.010 | DEMOLIÇÃO (LEVANTAMENTO) MECANIZADA DE PAVIMENTO ASFÁLTICO, INCLUSIVE CARREGAMENTO, TRANSPORTE ATÉ 1 QUILÔMETRO E DESCARREGAMENTO | M2 | 1980 | 29.61 | 37.43 | 74111.4
1.3 | CDHU | 05.08.220 | CARREGAMENTO MECANIZADO DE ENTULHO FRAGMENTADO, COM CAMINHÃO À DISPOSIÇÃO DENTRO DA OBRA, ATÉ O RAIO DE 1 KM | M3 | 531 | 18.17 | 22.97 | 12197.07
1.4 | CDHU | 05.08.060 | TRANSPORTE DE ENTULHO, PARA DISTÂNCIAS SUPERIORES AO 3° KM ATÉ O 5° KM | M3 | 531 | 21.58 | 27.28 | 14485.68
[6 empty] | Subtotal |  | 155164.05
2 |  |  | ABERTURA DE VALA |  |  |  |  | 250692.7
2.1 | CDHU | 07.02.020 | ESCAVAÇÃO MECANIZADA DE VALAS OU CAVAS COM PROFUNDIDADE DE ATÉ 2 M | M3 | 1080 | 11.47 | 14.5 | 15660
2.2 | CDHU | 07.02.040 | ESCAVAÇÃO MECANIZADA DE VALAS OU CAVAS COM PROFUNDIDADE DE ATÉ 3 M | M3 | 3120 | 12.93 | 16.34 | 50980.8
2.3 | CDHU | 07.02.060 | ESCAVAÇÃO MECANIZADA DE VALAS OU CAVAS COM PROFUNDIDADE DE ATÉ 4 M | M3 | 1600 | 21.18 | 26.77 | 42832
2.4 | CDHU | 54.01.010 | REGULARIZAÇÃO E COMPACTAÇÃO MECANIZADA DE SUPERFÍCIE, SEM CONTROLE DO PROCTOR NORMAL | M2 | 1980 | 3.64 | 4.6 | 9108
2.5 | CDHU | 11.18.040 | LASTRO DE PEDRA BRITADA | M3 | 270 | 214.95 | 271.73 | 73367.1
2.6 | CDHU | 08.01.100 | ESCORAMENTO COM ESTACAS PRANCHAS METÁLICAS - PROFUNDIDADE ATÉ 4 M | M2 | 120 | 387.24 | 489.54 | 58744.8
[6 empty] | Subtotal |  | 250692.7
3 |  |  | TUBULAÇÃO |  |  |  |  | 165020
3.1 | COMPOSIÇÃO | CPU 001 | ASSENTAMENTO DE TUBO DE CONCRETO Ø 400 (SEM FORNC. DO TUBO) | M | 300 | 44.52 | 56.28 | 16884
3.2 | COMPOSIÇÃO | CPU 002 | ASSENTAMENTO DE TUBO DE CONCRETO Ø 600 (SEM FORNC. DO TUBO) | M | 300 | 62.8 | 79.39 | 23817
3.3 | COMPOSIÇÃO | CPU 003 | ASSENTAMENTO DE TUBO DE CONCRETO Ø 800 (SEM FORNC. DO TUBO) | M | 400 | 84.02 | 106.21 | 42484
3.4 | COMPOSIÇÃO | CPU 004 | ASSENTAMENTO DE TUBO DE CONCRETO Ø 1000 (SEM FORNC. DO TUBO) | M | 300 | 108.13 | 136.69 | 41007
3.5 | COMPOSIÇÃO | CPU 005 | ASSENTAMENTO DE TUBO DE CONCRETO Ø 1200 (SEM FORNC. DO TUBO) | M | 200 | 161.48 | 204.14 | 40828
[6 empty] | Subtotal |  | 165020
4 |  |  | DISPOSITIVOS DE DRENAGEM |  |  |  |  | 2090823.65
4.1 |  |  | BOCA DE LOBO |  |  |  |  | 369840
4.1.1 | CDHU | 49.12.010 | BOCA DE LOBO SIMPLES TIPO PMSP COM TAMPA DE CONCRETO | UN | 30 | 3715.23 | 4696.79 | 140903.7
4.1.2 | CDHU | 49.12.030 | BOCA DE LOBO DUPLA TIPO PMSP COM TAMPA DE CONCRETO | UN | 30 | 6036.4 | 7631.21 | 228936.3
4.2 |  |  | BOCA DE LEÃO |  |  |  |  | 337952.1
4.2.1 | COMPOSIÇÃO | CPU 006 | BOCA DE LEÃO SIMPLES TIPO PMSP COM GRELHA EM FERRO FUNDIDO | UN | 30 | 2970.27 | 3755.01 | 112650.3
4.2.2 | COMPOSIÇÃO | CPU 007 | BOCA DE LEÃO DUPLA TIPO PMSP COM GRELHA EM FERRO FUNDIDO | UN | 30 | 5940.57 | 7510.06 | 225301.8
4.3 |  |  | ALA |  |  |  |  | 232825.05
4.3.1 | COMPOSIÇÃO | CPU 008 | BOCA DE BUEIRO DE CONCRETO CICLÓPICO - B1 - Ø 0,60 | UN | 35 | 2578.86 | 3260.19 | 114106.65
4.3.2 | COMPOSIÇÃO | CPU 009 | BOCA DE BUEIRO DE CONCRETO CICLÓPICO - B1 - Ø 1,00 | UN | 15 | 6260.53 | 7914.56 | 118718.4
4.4 |  |  | DISSIPADOR |  |  |  |  | 156651.6
4.4.1 | COMPOSIÇÃO | CPU 010 | DISSIPADOR DE ENERGIA - DR-10B-1 - TUBO Ø 0,60 - A1 | UN | 35 | 1966.4 | 2485.92 | 87007.2
4.4.2 | COMPOSIÇÃO | CPU 011 | DISSIPADOR DE ENERGIA - DR-10B-1 - TUBO Ø 1,00 - A1 | UN | 15 | 3672.65 | 4642.96 | 69644.4
4.5 |  |  | POÇO DE VISITA |  |  |  |  | 488318.2
4.5.1 | CDHU | 49.12.140 | POÇO DE VISITA EM ALVENARIA TIPO PMSP - BALÃO | UN | 20 | 5283.26 | 6679.09 | 133581.8
4.5.2 | CDHU | 49.12.110 | POÇO DE VISITA DE 1,60 X 1,60 X 1,60 M - TIPO PMSP | UN | 30 | 6991.21 | 8838.28 | 265148.4
4.5.3 | CDHU | 49.06.420 | TAMPÃO EM FERRO FUNDIDO, DIÂMETRO DE 600 MM, CLASSE D 400 (RUPTURA> 400 KN) | UN | 50 | 650.19 | 821.97 | 41098.5
4.5.4 | CDHU | 49.12.120 | CHAMINÉ PARA POÇO DE VISITA TIPO PMSP EM ALVENARIA, DIÂMETRO INTERNO 70 CM - PESCOÇO | UN | 50 | 767.12 | 969.79 | 48489.5
4.6 |  |  | CAIXA DE PASSAGEM |  |  |  |  | 234439.3
4.6.1 | COMPOSIÇÃO | CPU 012 | CAIXA DE TRANSIÇÃO COM DEGRAU (CTD) - H= 4,00 M | UN | 5 | 18975.93 | 23989.37 | 119946.85
4.6.2 | COMPOSIÇÃO | CPU 013 | CAIXA TRANSIÇÃO - CT-1 - Ø 0,50 / Ø 0,60 / Ø 0,80 (H=2,00 M) | UN | 15 | 6037.68 | 7632.83 | 114492.45
4.7 |  |  | CAIXA HIDRÁULICA |  |  |  |  | 270797.4
4.7.1 | COMPOSIÇÃO | CPU 014 | SAÍDA DE BUEIRO TIPO ESCADA EM TALUDE DE ATERRO (X=2,00) - DR-14 - Ø 0,60 | UN | 20 | 10710.23 | 13539.87 | 270797.4
[6 empty] | Subtotal |  | 2090823.65
5 |  |  | FECHAMENTO DE VALA |  |  |  |  | 147910.24
5.1 | CDHU | 07.11.040 | REATERRO COMPACTADO MECANIZADO DE VALA OU CAVA COM ROLO, MÍNIMO DE 95% PN | M3 | 4448 | 21.86 | 27.63 | 122898.24
5.2 | CDHU | 05.10.022 | TRANSPORTE DE SOLO DE 1ª E 2ª CATEGORIA POR CAMINHÃO PARA DISTÂNCIAS SUPERIORES AO 3° KM ATÉ O 5° KM | M3 | 1352 | 14.64 | 18.5 | 25012
[6 empty] | Subtotal |  | 147910.24
6 |  |  | RECOMPOSIÇÃO DO PAVIMENTO |  |  |  |  | 322185.2
6.1 | CDHU | 54.01.050 | COMPACTAÇÃO DO SUBLEITO MÍNIMO DE 95% DO PN | M3 | 396 | 21.59 | 27.29 | 10806.84
6.2 | CDHU | 54.01.210 | BASE DE BRITA GRADUADA | M3 | 297 | 271.34 | 343.02 | 101876.94
6.3 | CDHU | 54.03.230 | IMPRIMAÇÃO BETUMINOSA LIGANTE | M2 | 1980 | 6.67 | 8.43 | 16691.4
6.4 | CDHU | 54.03.240 | IMPRIMAÇÃO BETUMINOSA IMPERMEABILIZANTE | M2 | 1980 | 13.7 | 17.31 | 34273.8
6.5 | CDHU | 54.03.210 | CAMADA DE ROLAMENTO EM CONCRETO BETUMINOSO USINADO QUENTE - CBUQ | M3 | 79.2 | 1583.39 | 2001.72 | 158536.22
[6 empty] | Subtotal |  | 322185.2
FONTES: CDHU - Versão 198_Sem Desoneração
|  |  | Estância Turística do município de Olímpia, 11 de julho de 2025 |  |  | _______________________________
João Francisco Fonseca da Rocha
CREA/SP – 5071640238

## COMPOSIÇÃO
COMPOSIÇÕES
CPU 001 |  | ASSENTAMENTO DE TUBO DE CONCRETO Ø 400 (sem fornc. do tubo) |  |  |  | M
Referência |  | Descrição | Unid. | Coef. | Valor Unit. | Valor Total
CDHU-I | B.01.000.010139 | Pedreiro | H | 0.4 | 12.11 | 4.844
CDHU-I | B.01.000.010146 | Servente | H | 1.4 | 9.95 | 13.93
|  | SUB TOTAL DE MÃO DE OBRA |  |  |  | 18.774
|  | ENCARGOS SOCIAIS |  | 128.23 |  | 24.07
|  | TOTAL DE MÃO DE OBRA COM ENCARGOS SOCIAIS |  |  |  | 42.844
CDHU-I | B.02.000.020508 | Cimento CPII-E-32 (sacos de 50 kg) | KG | 1.665 | 0.61 | 1.0156
CDHU-I | B.04.000.020503 | Areia média lavada (a granel caçamba fechada) | M3 | 0.0039 | 169.06 | 0.65933
|  | SUB TOTAL DE MATERIAIS |  |  |  | 1.675
|  | TOTAL DA COMPOSIÇÃO |  |  |  | 44.519
CPU 002 |  | ASSENTAMENTO DE TUBO DE CONCRETO Ø 600 (sem fornc. do tubo) |  |  |  | M
Referência |  | Descrição | Unid. | Coef. | Valor Unit. | Valor Total
CDHU-I | B.01.000.010139 | Pedreiro | H | 0.7 | 12.11 | 8.477
CDHU-I | B.01.000.010146 | Servente | H | 1.8 | 9.95 | 17.91
|  | SUB TOTAL DE MÃO DE OBRA |  |  |  | 26.387
|  | ENCARGOS SOCIAIS |  | 128.23 |  | 33.84
|  | TOTAL DE MÃO DE OBRA COM ENCARGOS SOCIAIS |  |  |  | 60.227
CDHU-I | B.02.000.020508 | Cimento CPII-E-32 (sacos de 50 kg) | KG | 2.565 | 0.61 | 1.56
CDHU-I | B.04.000.020503 | Areia média lavada (a granel caçamba fechada) | M3 | 0.006 | 169.06 | 1.01
|  | SUB TOTAL DE MATERIAIS |  |  |  | 2.57
|  | TOTAL DA COMPOSIÇÃO |  |  |  | 62.797
|  | Valor Total Unitário |  |  |  | 62.797
CPU 003 |  | ASSENTAMENTO DE TUBO DE CONCRETO Ø 800 (sem fornc. do tubo) |  |  |  | M
Referência |  | Descrição | Unid. | Coef. | Valor Unit. | Valor Total
CDHU-I | B.01.000.010139 | Pedreiro | H | 1 | 12.11 | 12.11
CDHU-I | B.01.000.010146 | Servente | H | 2.2 | 9.95 | 21.89
|  | SUB TOTAL DE MÃO DE OBRA |  |  |  | 34
|  | ENCARGOS SOCIAIS |  | 128.23 |  | 43.6
|  | TOTAL DE MÃO DE OBRA COM ENCARGOS SOCIAIS |  |  |  | 77.6
CDHU-I | B.02.000.020508 | Cimento CPII-E-32 (sacos de 50 kg) | KG | 6.39 | 0.61 | 3.9
CDHU-I | B.04.000.020503 | Areia média lavada (a granel caçamba fechada) | M3 | 0.0149 | 169.06 | 2.52
|  | SUB TOTAL DE MATERIAIS |  |  |  | 6.42
|  | TOTAL DA COMPOSIÇÃO |  |  |  | 84.02
|  | Valor Total Unitário |  |  |  | 84.02
CPU 004 |  | ASSENTAMENTO DE TUBO DE CONCRETO Ø 1000 (sem fornc. do tubo) |  |  |  | M
Referência |  | Descrição | Unid. | Coef. | Valor Unit. | Valor Total
CDHU-I | B.01.000.010139 | Pedreiro | H | 1.4 | 12.11 | 16.95
CDHU-I | B.01.000.010146 | Servente | H | 2.6 | 9.95 | 25.87
|  | SUB TOTAL DE MÃO DE OBRA |  |  |  | 42.82
|  | ENCARGOS SOCIAIS |  | 128.23 |  | 54.91
|  | TOTAL DE MÃO DE OBRA COM ENCARGOS SOCIAIS |  |  |  | 97.73
CDHU-I | B.02.000.020508 | Cimento CPII-E-32 (sacos de 50 kg) | KG | 10.35 | 0.61 | 6.31
CDHU-I | B.04.000.020503 | Areia média lavada (a granel caçamba fechada) | M3 | 0.0242 | 169.06 | 4.09
|  | SUB TOTAL DE MATERIAIS |  |  |  | 10.4
|  | TOTAL DA COMPOSIÇÃO |  |  |  | 108.13
|  | Valor Total Unitário |  |  |  | 108.13
CPU 005 |  | ASSENTAMENTO DE TUBO DE CONCRETO Ø 1200 (sem fornc. do tubo) |  |  |  | M
Referência |  | Descrição | Unid. | Coef. | Valor Unit. | Valor Total
CDHU-I | B.01.000.010139 | Pedreiro | H | 2 | 12.11 | 24.22
CDHU-I | B.01.000.010146 | Servente | H | 4 | 9.95 | 39.8
|  | SUB TOTAL DE MÃO DE OBRA |  |  |  | 64.02
|  | ENCARGOS SOCIAIS |  | 128.23 |  | 82.09
|  | TOTAL DE MÃO DE OBRA COM ENCARGOS SOCIAIS |  |  |  | 146.11
CDHU-I | B.02.000.020508 | Cimento CPII-E-32 (sacos de 50 kg) | KG | 15.3 | 0.61 | 9.33
CDHU-I | B.04.000.020503 | Areia média lavada (a granel caçamba fechada) | M3 | 0.0357 | 169.06 | 6.04
|  | SUB TOTAL DE MATERIAIS |  |  |  | 15.37
|  | TOTAL DA COMPOSIÇÃO |  |  |  | 161.48
|  | Valor Total Unitário |  |  |  | 161.48
CPU 006 |  | Boca de leão simples tipo PMSP com grelha em ferro fundido |  |  |  | UN
Referência |  | Descrição | Unid. | Coef. | Valor Unit. | Valor Total
CDHU | B.01.000.010111 | Carpinteiro | H | 3.388 | 12.11 | 41.03
CDHU | B.01.000.010112 | Ajudante de carpinteiro | H | 3.388 | 9.95 | 33.71
CDHU | B.01.000.010121 | Ferreiro/armador | H | 0.644 | 12.11 | 7.8
CDHU | B.01.000.010122 | Ajudante de ferreiro | H | 0.644 | 9.95 | 6.41
CDHU | B.01.000.010139 | Pedreiro | H | 20.1482 | 12.11 | 243.99
CDHU | B.01.000.010146 | Servente | H | 44.8832 | 9.95 | 446.59
CDHU | B.02.000.020508 | Cimento CPII-E-32 (sacos de 50 kg) | KG | 155.3892 | 0.61 | 94.79
CDHU | B.03.000.020505 | Cal hidratada (saco de 20 kg) | KG | 58.3528 | 0.88 | 51.35
CDHU | B.04.000.020503 | Areia média lavada (a granel caçamba fechada) | M3 | 0.6594 | 169.06 | 111.48
CDHU | B.05.000.020518 | Pedra britada nº médios 1.2.3 e 4 (a granel) | M3 | 0.216 | 150.73 | 32.56
CDHU | B.06.000.021538 | Aço CA-60-B $MD bitolas | KG | 7.378 | 6.98 | 51.5
CDHU | B.09.000.024069 | Aditivo hidrófugo de pega normal; ref. Vedacit, Sika 1 / Sika ou equivalente | L | 1.1286 | 6.13 | 6.92
CDHU | D.02.000.021021 | Tábua cedrinho 25 mm x 300 mm de 3ª | M2 | 0.168 | 115.92 | 19.47
CDHU | D.03.000.021032 | Chapa compensada cola PVA resinada de 12mm (2,20 x 1,10)m | M2 | 0.56 | 27.9 | 15.62
CDHU | E.02.000.027010 | Arame recozido nº 18 BWG | KG | 0.126 | 13.56 | 1.71
CDHU | F.03.000.039005 | Pintura impermeabilizante com asfalto oxidado e solventes orgânicos, ref. Viabit/Viapol, Neutrol/Otto Baumgart/IGOL55 Sika ou equivalente | L | 2.09 | 21.68 | 45.31
CDHU | G.01.000.022515 | Tijolo comum maciço | UN | 819.28 | 0.66 | 540.72
CDHU | 49.06.020 | Grelha em ferro fundido para caixas e canaletas | M2 | 0.9792 | 1245.21 | 1219.31
|  | Valor Total Unitário |  |  |  | 2970.27
CPU 007 |  | Boca de leão dupla tipo PMSP com grelha em ferro fundido |  |  |  | UN
Referência |  | Descrição | Unid. | Coef. | Valor Unit. | Valor Total
CDHU | B.01.000.010111 | Carpinteiro | H | 6.776 | 12.11 | 82.06
CDHU | B.01.000.010112 | Ajudante de carpinteiro | H | 6.776 | 9.95 | 67.42
CDHU | B.01.000.010121 | Ferreiro/armador | H | 1.288 | 12.11 | 15.6
CDHU | B.01.000.010122 | Ajudante de ferreiro | H | 1.288 | 9.95 | 12.82
CDHU | B.01.000.010139 | Pedreiro | H | 40.2964 | 12.11 | 487.99
CDHU | B.01.000.010146 | Servente | H | 89.7664 | 9.95 | 893.18
CDHU | B.02.000.020508 | Cimento CPII-E-32 (sacos de 50 kg) | KG | 310.7784 | 0.61 | 189.57
CDHU | B.03.000.020505 | Cal hidratada (saco de 20 kg) | KG | 116.7056 | 0.88 | 102.7
CDHU | B.04.000.020503 | Areia média lavada (a granel caçamba fechada) | M3 | 1.3188 | 169.06 | 222.96
CDHU | B.05.000.020518 | Pedra britada nº médios 1.2.3 e 4 (a granel) | M3 | 0.432 | 150.73 | 65.12
CDHU | B.06.000.021538 | Aço CA-60-B $MD bitolas | KG | 14.756 | 6.98 | 103
CDHU | B.09.000.024069 | Aditivo hidrófugo de pega normal; ref. Vedacit, Sika 1 / Sika ou equivalente | L | 2.2572 | 6.13 | 13.84
CDHU | D.02.000.021021 | Tábua cedrinho 25 mm x 300 mm de 3ª | M2 | 0.336 | 115.92 | 38.95
CDHU | D.03.000.021032 | Chapa compensada cola PVA resinada de 12mm (2,20 x 1,10)m | M2 | 1.12 | 27.9 | 31.25
CDHU | E.02.000.027010 | Arame recozido nº 18 BWG | KG | 0.252 | 13.56 | 3.42
CDHU | F.03.000.039005 | Pintura impermeabilizante com asfalto oxidado e solventes orgânicos, ref. Viabit/Viapol, Neutrol/Otto Baumgart/IGOL55 Sika ou equivalente | L | 4.18 | 21.68 | 90.62
CDHU | G.01.000.022515 | Tijolo comum maciço | UN | 1638.56 | 0.66 | 1081.45
CDHU | 49.06.020 | Grelha em ferro fundido para caixas e canaletas | M2 | 1.9584 | 1245.21 | 2438.62
|  | Valor Total Unitário |  |  |  | 5940.57
CPU 008 |  | BOCA DE BUEIRO DE CONCRETO CICLÓPICO - B1 - Ø 0,60 |  |  |  | UN
Referência |  | Descrição | Unid. | Coef. | Valor Unit. | Valor Total
CDHU | 07.02.020 | Escavação mecanizada de valas ou cavas com profundidade de até 2 m | M3 | 2.84 | 11.47 | 32.57
CDHU | 11.05.060 | Concreto ciclópico - fornecimento e aplicação (com 30% de pedra rachão), concreto fck 15 Mpa | M3 | 1.75 | 812.97 | 1422.7
CDHU | 09.01.040 | Forma em madeira comum para caixão perdido | M2 | 9.07 | 123.88 | 1123.59
|  | Valor Total Unitário |  |  |  | 2578.86
CPU 009 |  | BOCA DE BUEIRO DE CONCRETO CICLÓPICO - B1 - Ø 1,00 |  |  |  | UN
Referência |  | Descrição | Unid. | Coef. | Valor Unit. | Valor Total
CDHU | 07.02.020 | Escavação mecanizada de valas ou cavas com profundidade de até 2 m | M3 | 7.37 | 11.47 | 84.53
CDHU | 11.05.060 | Concreto ciclópico - fornecimento e aplicação (com 30% de pedra rachão), concreto fck 15 Mpa | M3 | 4.79 | 812.97 | 3894.13
CDHU | 09.01.040 | Forma em madeira comum para caixão perdido | M2 | 18.42 | 123.88 | 2281.87
|  | Valor Total Unitário |  |  |  | 6260.53
CPU 010 |  | Dissipador de energia - DR-10B-1 - Tubo Ø 0,60 - A1 |  |  |  | UN
Referência |  | Descrição | Unid. | Coef. | Valor Unit. | Valor Total
CDHU | 06.01.020 | Escavação manual em solo de 1ª e 2ª categoria em campo aberto | M3 | 2.91 | 56.78 | 165.23
CDHU | 08.10.060 | Enrocamento com pedra assentada | M3 | 2.91 | 618.96 | 1801.17
|  | Valor Total Unitário |  |  |  | 1966.4
CPU 011 |  | Dissipador de energia - DR-10B-1 - Tubo Ø 1,00 - A1 |  |  |  | UN
Referência |  | Descrição | Unid. | Coef. | Valor Unit. | Valor Total
CDHU | 06.01.020 | Escavação manual em solo de 1ª e 2ª categoria em campo aberto | M3 | 5.435 | 56.78 | 308.6
CDHU | 08.10.060 | Enrocamento com pedra assentada | M3 | 5.435 | 618.96 | 3364.05
|  | Valor Total Unitário |  |  |  | 3672.65
CPU 012 |  | Caixa de transição com degrau (CTD) - H= 4,00 m |  |  |  | UN
Referência |  | Descrição | Unid. | Coef. | Valor Unit. | Valor Total
CDHU | 11.01.130 | Concreto usinado, fck = 25 MPa | M3 | 7.17 | 508.73 | 3647.59
CDHU | 09.01.020 | Forma em madeira comum para fundação | M2 | 59.32 | 112.13 | 6651.55
CDHU | 11.04.020 | Concreto não estrutural executado no local, mínimo 150 kg cimento / m³ | M3 | 0.25 | 395.07 | 98.77
CDHU | 08.10.060 | Enrocamento com pedra assentada | M3 | 0.68 | 618.96 | 420.89
CDHU | 11.16.020 | Lançamento, espalhamento e adensamento de concreto ou massa em lastro e/ou enchimento | M3 | 7.42 | 95.77 | 710.61
CDHU | 10.01.040 | Armadura em barra de aço CA-50 (A ou B) fyk = 500 MPa | KG | 672.25 | 10.71 | 7199.8
CDHU | 07.02.080 | Escavação mecanizada de valas ou cavas com profundidade acima de 4 m, com escavadeira hidráulica | M3 | 8.19 | 22.34 | 182.96
CDHU | 07.11.020 | Reaterro compactado mecanizado de vala ou cava com compactador | M3 | 6.1 | 7.57 | 46.18
CDHU | 54.01.010 | Regularização e compactação mecanizada de superfície, sem controle do proctor normal | M2 | 4.83 | 3.64 | 17.58
|  | Valor Total Unitário |  |  |  | 18975.93
CPU 013 |  | CAIXA TRANSIÇÃO - CT-1 - Ø 0,50 / Ø 0,60 / Ø 0,80 (h=2,00 m) |  |  |  | UN
Referência |  | Descrição | Unid. | Coef. | Valor Unit. | Valor Total
CDHU | 11.01.130 | Concreto usinado, fck = 25 MPa | M3 | 2.17 | 508.73 | 1103.94
CDHU | 09.01.040 | Forma em madeira comum para caixão perdido | M2 | 15.32 | 123.88 | 1897.84
CDHU | 11.04.020 | Concreto não estrutural executado no local, mínimo 150 kg cimento / m³ | M3 | 0.13 | 395.07 | 51.36
CDHU | 11.16.020 | Lançamento, espalhamento e adensamento de concreto ou massa em lastro e/ou enchimento | M3 | 2.3 | 95.77 | 220.27
CDHU | 10.01.040 | Armadura em barra de aço CA-50 (A ou B) fyk = 500 MPa | KG | 216.94 | 10.71 | 2323.43
CDHU | 07.02.020 | Escavação mecanizada de valas ou cavas com profundidade de até 2 m | M3 | 25.92 | 11.47 | 297.3
CDHU | 07.11.020 | Reaterro compactado mecanizado de vala ou cava com compactador | M3 | 17.73 | 7.57 | 134.22
CDHU | 54.01.010 | Regularização e compactação mecanizada de superfície, sem controle do proctor normal | M2 | 2.56 | 3.64 | 9.32
|  | Valor Total Unitário |  |  |  | 6037.68
CPU 014 |  | SAÍDA DE BUEIRO TIPO ESCADA EM TALUDE DE ATERRO (X=2,00) - DR-14 - Ø 0,60 |  |  |  | UN
Referência |  | Descrição | Unid. | Coef. | Valor Unit. | Valor Total
CDHU | 11.04.020 | CONCRETO NÃO ESTRUTURAL EXECUTADO NO LOCAL, MÍNIMO 150 KG CIMENTO / M³ | M3 | 0.45 | 395.07 | 177.78
CDHU | 11.01.100 | CONCRETO USINADO, FCK = 20 MPA | M3 | 4.94 | 485.11 | 2396.44
CDHU | 09.01.020 | FORMA EM MADEIRA COMUM PARA FUNDAÇÃO | M2 | 44 | 112.13 | 4933.72
CDHU | 10.01.040 | ARMADURA EM BARRA DE AÇO CA-50 (A OU B) FYK = 500 MPA | KG | 299 | 10.71 | 3202.29
|  | Valor Total Unitário |  |  |  | 10710.23
Estância Turística do município de Olímpia, 11 de julho de 2025
_______________________________
João Francisco Fonseca da Rocha
CREA/SP – 5071640238