## Orçamento
SERPO
Secretaria de Serviços Públicos e Obras
PLANILHA ORÇAMENTÁRIA | [7 empty] | REV. | 2026-07-29
OBRA: | IMPLANTAÇÃO DE PRAÇA VOLTADA À CULTURA ROMANI NO JARDIM EUROPA | [6 empty] | BDI Obra: | 22%
LOCAL: | ALAMEDA ITÁLIA ESQUINA COM RUA YUGOSLAVIA - JARDIM EUROPA, SOROCABA/SP | [6 empty] | Área (m²): | 235
ITEM | CÓDIGO | REFERÊNCIA | DISCRIMINAÇÃO DO SERVIÇO | UNIDADE | QUANTIDADE | PREÇO UNITÁRIO (S/ BDI) | PREÇO UNITÁRIO (C/ BDI) | PREÇO TOTAL (SEM BDI) | PREÇO TOTAL (COM BDI) | $ sem BDI | $ com BDI | Caso tenha alguma observação no item, escrever abaixo |  | Conferências
1 |  |  | SERVIÇOS PRELIMINARES | [6 empty] | 35224.55 | 42955.56 | OBSERVAÇÃO | 1 | OK
1.1 |  |  | CANTEIRO DE OBRAS |  |  |  | SUBTOTAL | 16761.72 | 20448.22 | 16761.72 | 20448.22
1.1.1 | 02.08.040 | CDHU | PLACA EM LONA COM IMPRESSÃO DIGITAL E REQUADRO EM METALON | M2 | 6 | 450.11 | 549.13 | 2700.66 | 3294.78 | 1.9%
1.1.2 | 02.01.180 | CDHU | BANHEIRO QUÍMICO MODELO STANDARD, COM MANUTENÇÃO CONFORME EXIGÊNCIAS DA CETESB | UNMES | 4 | 1259.68 | 1536.8 | 5038.72 | 6147.2 | 3.545%
1.1.3 | 02.02.150 | CDHU | LOCAÇÃO DE CONTAINER TIPO DEPÓSITO - ÁREA MÍNIMA DE 13,80 M² | UNMES | 4 | 998.21 | 1217.81 | 3992.84 | 4871.24 | 2.809%
1.1.4 | 01-005-040 | SIURB - EDIF | TELA PARA PROTEÇÃO DE OBRAS, MALHA 2 MM | M2 | 150 | 33.53 | 40.9 | 5029.5 | 6135 | 3.538%
1.2 |  |  | LOCAÇÃO DE OBRA |  |  |  | SUBTOTAL | 454.18 | 552.76 | 454.18 | 552.76
1.2.1 | 02.10.050 | CDHU | LOCAÇÃO PARA MUROS, CERCAS E ALAMBRADOS | M | 14.8 | 1.55 | 1.89 | 22.94 | 27.97 | 0.01613%
1.2.2 | 02.10.060 | CDHU | LOCAÇÃO DE VIAS, CALÇADAS, TANQUES E LAGOAS | M2 | 228.17 | 1.89 | 2.3 | 431.24 | 524.79 | 0.3026%
1.3 |  |  | LIMPEZA DO TERRENO |  |  |  | SUBTOTAL | 12394 | 15105.53 | 12394 | 15105.53
1.3.1 | 98524 | SINAPI | LIMPEZA MANUAL DE VEGETAÇÃO EM TERRENO COM ENXADA. AF_03/2024 | M2 | 432.08 | 6.61 | 8.06 | 2856.04 | 3482.56 | 2.008%
1.3.2 | 100975 | SINAPI | CARGA, MANOBRA E DESCARGA DE SOLOS E MATERIAIS GRANULARES EM CAMINHÃO BASCULANTE 14 M³ - CARGA COM PÁ CARREGADEIRA (CAÇAMBA DE 1,7 A 2,8 M³ / 128 HP) E DESCARGA LIVRE (UNIDADE: M3). AF_02/2026 | M3 | 122.36 | 8.75 | 10.67 | 1070.65 | 1305.58 | 0.7529%
1.3.3 | 95876 | SINAPI | TRANSPORTE COM CAMINHÃO BASCULANTE DE 14 M³, EM VIA URBANA PAVIMENTADA, DMT ATÉ 30 KM (UNIDADE: M3XKM). AF_02/2026 | M3XKM | 1835.4 | 2.53 | 3.08 | 4643.56 | 5653.03 | 3.26%
1.3.4 | 05.09.007 | CDHU | TAXA DE DESTINAÇÃO DE RESÍDUO SÓLIDO EM ATERRO, TIPO SOLO/TERRA | M3 | 122.36 | 31.25 | 38.12 | 3823.75 | 4664.36 | 2.69%
1.4 |  |  | TERRAPLANAGEM |  |  |  | SUBTOTAL | 5614.65 | 6849.05 | 5614.65 | 6849.05
1.4.1 | 06.01.020 | CDHU | ESCAVAÇÃO MANUAL EM SOLO DE 1ª E 2ª CATEGORIA EM CAMPO ABERTO | M3 | 56.35 | 59.75 | 72.89 | 3366.91 | 4107.35 | 2.369%
1.4.2 | 100977 | SINAPI | CARGA, MANOBRA E DESCARGA DE SOLOS E MATERIAIS GRANULARES EM CAMINHÃO BASCULANTE 6 M³ - CARGA COM ESCAVADEIRA HIDRÁULICA (CAÇAMBA DE 1,20 M³ / 155 HP) E DESCARGA LIVRE (UNIDADE: M3). AF_02/2026 | M3 | 70.44 | 8.78 | 10.71 | 618.46 | 754.41 | 0.435%
1.4.3 | 97914 | SINAPI | TRANSPORTE COM CAMINHÃO BASCULANTE DE 6 M³, EM VIA URBANA PAVIMENTADA, DMT ATÉ 30 KM (UNIDADE: M3XKM). AF_02/2026 | M3XKM | 173.63 | 3.5 | 4.27 | 607.7 | 741.4 | 0.4275%
1.4.4 | 07.12.030 | CDHU | COMPACTAÇÃO DE ATERRO MECANIZADO A 100% PN, SEM FORNECIMENTO DE SOLO EM CAMPO ABERTO | M3 | 58.86 | 12.44 | 15.17 | 732.21 | 892.9 | 0.5149%
1.4.5 | 05.09.007 | CDHU | TAXA DE DESTINAÇÃO DE RESÍDUO SÓLIDO EM ATERRO, TIPO SOLO/TERRA | M3 | 9.26 | 31.25 | 38.12 | 289.37 | 352.99 | 0.2036%
[7 empty] | TOTAL ITEM | 35224.55 | 42955.56
2 |  |  | EXECUÇÃO DE PISOS | [6 empty] | 32075.45 | 39128.35 |  | 2 | OK
2.1 |  |  | PISO INTERTRAVADO - PRAÇA |  |  |  | SUBTOTAL | 25634.72 | 31271.47 | 25634.72 | 31271.47
2.1.1 | 06.01.020 | CDHU | ESCAVAÇÃO MANUAL EM SOLO DE 1ª E 2ª CATEGORIA EM CAMPO ABERTO | M3 | 26.56 | 59.75 | 72.89 | 1586.96 | 1935.95 | 1.116%
2.1.2 | 97084 | SINAPI | COMPACTAÇÃO MECÂNICA DE SOLO PARA EXECUÇÃO DE RADIER, PISO DE CONCRETO OU LAJE SOBRE SOLO, COM COMPACTADOR DE SOLOS TIPO PLACA VIBRATÓRIA. AF_09/2021 | M2 | 166 | 0.95 | 1.15 | 157.7 | 190.9 | 0.1101%
2.1.3 | 11.18.040 | CDHU | LASTRO DE PEDRA BRITADA | M3 | 8.3 | 228.38 | 278.62 | 1895.55 | 2312.54 | 1.334%
2.1.4 | 92396 | SINAPI | EXECUÇÃO DE PASSEIO EM PISO INTERTRAVADO, COM BLOCO RETANGULAR COR NATURAL DE 20 X 10 CM, ESPESSURA 6 CM. AF_10/2022 | M2 | 166 | 113.07 | 137.94 | 18769.62 | 22898.04 | 13.2%
2.1.5 | 54.06.020 | CDHU | GUIA PRÉ-MOLDADA CURVA TIPO PMSP 100 - FCK 25 MPA | M | 47.12 | 68.44 | 83.49 | 3224.89 | 3934.04 | 2.269%
2.2 |  |  | CONCRETO - PASSEIO PÚBLICO |  |  |  | SUBTOTAL | 6440.73 | 7856.88 | 6440.73 | 7856.88
2.2.1 | 06.01.020 | CDHU | ESCAVAÇÃO MANUAL EM SOLO DE 1ª E 2ª CATEGORIA EM CAMPO ABERTO | M3 | 8.08 | 59.75 | 72.89 | 482.78 | 588.95 | 0.3396%
2.2.2 | 97084 | SINAPI | COMPACTAÇÃO MECÂNICA DE SOLO PARA EXECUÇÃO DE RADIER, PISO DE CONCRETO OU LAJE SOBRE SOLO, COM COMPACTADOR DE SOLOS TIPO PLACA VIBRATÓRIA. AF_09/2021 | M2 | 62.17 | 0.95 | 1.15 | 59.06 | 71.49 | 0.04122%
2.2.3 | 11.18.040 | CDHU | LASTRO DE PEDRA BRITADA | M3 | 3.11 | 228.38 | 278.62 | 710.26 | 866.5 | 0.4997%
2.2.4 | 94990 | SINAPI | EXECUÇÃO DE PASSEIO (CALÇADA) OU PISO DE CONCRETO COM CONCRETO MOLDADO IN LOCO, FEITO EM OBRA, ACABAMENTO CONVENCIONAL, NÃO ARMADO. AF_08/2022 | M3 | 4.97 | 827.78 | 1009.89 | 4114.06 | 5019.15 | 2.894%
2.2.5 | 11.20.050 | CDHU | CORTE DE JUNTA DE DILATAÇÃO, COM SERRA DE DISCO DIAMANTADO PARA PISOS | M | 22.8 | 12.03 | 14.67 | 274.28 | 334.47 | 0.1929%
2.2.6 | 105004 | SINAPI | RAMPA DE ACESSIBILIDADE EM CONCRETO MOLDADO IN LOCO, EM CALÇADA NOVA COM LARGURA MENOR À 3,00 M, FCK 25MPA, COM PISO PODOTÁTIL. AF_03/2024 | M2 | 5.76 | 138.94 | 169.5 | 800.29 | 976.32 | 0.563%
[7 empty] | TOTAL ITEM | 32075.45 | 39128.35
3 |  |  | CONTRUÇÃO DE ELEMENTO CENTRAL ELEVADO | [6 empty] | 6358.85 | 7757.14 |  | 3 | OK
3.1 |  |  | FUNDAÇÃO |  |  |  | SUBTOTAL | 973.56 | 1187.7 | 973.56 | 1187.7
3.1.1 | 06.02.020 | CDHU | ESCAVAÇÃO MANUAL EM SOLO DE 1ª E 2ª CATEGORIA EM VALA OU CAVA ATÉ 1,5 M | M3 | 1.06 | 71.7 | 87.47 | 76 | 92.71 | 0.05346%
3.1.2 | 96622 | SINAPI | LASTRO COM MATERIAL GRANULAR, APLICADO EM PISOS OU LAJES SOBRE SOLO, ESPESSURA DE *5 CM*. AF_01/2024 | M3 | 0.35 | 214.58 | 261.78 | 75.1 | 91.62 | 0.05283%
3.1.3 | 97088 | SINAPI | ARMAÇÃO PARA EXECUÇÃO DE RADIER, PISO DE CONCRETO OU LAJE SOBRE SOLO, COM USO DE TELA Q-92. AF_09/2021 | KG | 10.46 | 15 | 18.3 | 156.9 | 191.41 | 0.1104%
3.1.4 | 97086 | SINAPI | FABRICAÇÃO, MONTAGEM E DESMONTAGEM DE FORMA PARA RADIER, PISO DE CONCRETO OU LAJE SOBRE SOLO, EM MADEIRA SERRADA, 4 UTILIZAÇÕES. AF_09/2021 | M2 | 1.41 | 168.59 | 205.67 | 237.71 | 289.99 | 0.1672%
3.1.5 | 97096 | SINAPI | CONCRETAGEM DE RADIER, PISO DE CONCRETO OU LAJE SOBRE SOLO, FCK 30 MPA - LANÇAMENTO, ADENSAMENTO E ACABAMENTO. AF_09/2021 | M3 | 0.71 | 602.61 | 735.18 | 427.85 | 521.97 | 0.301%
3.2 |  |  | ALVENARIA |  |  |  | SUBTOTAL | 2975.72 | 3630.13 | 2975.72 | 3630.13
3.2.1 | 89470 | SINAPI | ALVENARIA DE BLOCOS DE CONCRETO ESTRUTURAL 14X19X39 CM (ESPESSURA 14 CM), FBK = 4,5 MPA, UTILIZANDO COLHER DE PEDREIRO. AF_10/2022 | M2 | 7.54 | 116.34 | 141.93 | 877.2 | 1070.15 | 0.6171%
3.2.2 | 89996 | SINAPI | ARMAÇÃO VERTICAL DE ALVENARIA ESTRUTURAL; DIÂMETRO DE 10,0 MM. AF_09/2021 | KG | 5 | 9.97 | 12.16 | 49.85 | 60.8 | 0.03506%
3.2.3 | 89993 | SINAPI | GRAUTEAMENTO VERTICAL EM ALVENARIA ESTRUTURAL. AF_09/2021 | M3 | 0.09 | 1159.88 | 1415.05 | 104.38 | 127.35 | 0.07344%
3.2.4 | 105033 | SINAPI | CINTA DE AMARRAÇÃO DE ALVENARIA MOLDADA IN LOCO COM UTILIZAÇÃO DE BLOCOS CANALETA, ESPESSURA DE *15* CM. AF_03/2024 | M | 9.42 | 61.64 | 75.2 | 580.64 | 708.38 | 0.4085%
3.2.5 | 17.02.030 | CDHU | CHAPISCO 1:4 COM AREIA GROSSA | M2 | 7.54 | 7.19 | 8.77 | 54.21 | 66.12 | 0.03813%
3.2.6 | 17.02.120 | CDHU | EMBOÇO COMUM | M2 | 7.54 | 25.62 | 31.25 | 193.17 | 235.62 | 0.1359%
3.2.7 | 17.02.220 | CDHU | REBOCO | M2 | 7.54 | 15.29 | 18.65 | 115.28 | 140.62 | 0.08109%
3.2.8 | 88415 | SINAPI | APLICAÇÃO MANUAL DE FUNDO SELADOR ACRÍLICO EM PAREDES EXTERNAS DE CASAS. AF_03/2024 | M2 | 7.54 | 5.73 | 6.99 | 43.2 | 52.7 | 0.03039%
3.2.9 | 33.10.100 | CDHU | TEXTURA ACRÍLICA PARA USO INTERNO / EXTERNO, INCLUSIVE PREPARO | M2 | 7.54 | 47.66 | 58.14 | 359.35 | 438.37 | 0.2528%
3.2.10 | 95626 | SINAPI | APLICAÇÃO MANUAL DE TINTA LÁTEX ACRÍLICA EM PAREDE EXTERNAS DE CASAS, DUAS DEMÃOS. AF_03/2024 | M2 | 7.54 | 18.57 | 22.65 | 140.01 | 170.78 | 0.09848%
3.2.11 | 102513 | SINAPI | PINTURA DE SÍMBOLOS E TEXTOS COM TINTA ACRÍLICA, DEMARCAÇÃO COM FITA ADESIVA E APLICAÇÃO COM ROLO. AF_05/2021 | M2 | 7.54 | 60.8 | 74.17 | 458.43 | 559.24 | 0.3225%
3.3 |  |  | LAJE |  |  |  | SUBTOTAL | 2409.57 | 2939.31 | 2409.57 | 2939.31
3.3.1 | 13.01.310 | CDHU | LAJE PRÉ-FABRICADA UNIDIRECIONAL EM VIGA TRELIÇADA/LAJOTA EM EPS LT 12 (8 + 4), COM CAPA DE CONCRETO DE 25 MPA | M2 | 7.07 | 181.45 | 221.36 | 1282.85 | 1565.01 | 0.9025%
3.3.2 | 10.02.020 | CDHU | ARMADURA EM TELA SOLDADA DE AÇO | KG | 10.46 | 9.84 | 12 | 102.92 | 125.52 | 0.07238%
3.3.3 | 10.01.040 | CDHU | ARMADURA EM BARRA DE AÇO CA-50 (A OU B) FYK = 500 MPA | KG | 5.29 | 10.27 | 12.52 | 54.32 | 66.23 | 0.03819%
3.3.4 | 32.17.030 | CDHU | IMPERMEABILIZAÇÃO EM ARGAMASSA POLIMÉRICA PARA UMIDADE E ÁGUA DE PERCOLAÇÃO | M2 | 7.07 | 16.16 | 19.71 | 114.25 | 139.34 | 0.08035%
3.3.5 | 17.02.020 | CDHU | CHAPISCO | M2 | 7.07 | 8.1 | 9.88 | 57.26 | 69.85 | 0.04028%
3.3.6 | 17.02.120 | CDHU | EMBOÇO COMUM | M2 | 7.07 | 25.62 | 31.25 | 181.13 | 220.93 | 0.1274%
3.3.7 | 17.02.220 | CDHU | REBOCO | M2 | 7.07 | 15.29 | 18.65 | 108.1 | 131.85 | 0.07603%
3.3.8 | 88415 | SINAPI | APLICAÇÃO MANUAL DE FUNDO SELADOR ACRÍLICO EM PAREDES EXTERNAS DE CASAS. AF_03/2024 | M2 | 7.07 | 5.73 | 6.99 | 40.51 | 49.41 | 0.02849%
3.3.9 | 33.10.100 | CDHU | TEXTURA ACRÍLICA PARA USO INTERNO / EXTERNO, INCLUSIVE PREPARO | M2 | 7.07 | 47.66 | 58.14 | 336.95 | 411.04 | 0.237%
3.3.10 | 95626 | SINAPI | APLICAÇÃO MANUAL DE TINTA LÁTEX ACRÍLICA EM PAREDE EXTERNAS DE CASAS, DUAS DEMÃOS. AF_03/2024 | M2 | 7.07 | 18.57 | 22.65 | 131.28 | 160.13 | 0.09234%
[7 empty] | TOTAL ITEM | 6358.85 | 7757.14
4 |  |  | MONUMENTO EM CONCRETO ARMADO | [6 empty] | 19549.52 | 23846.44 |  | 4 | OK
4.1 |  |  | FUNDAÇÃO |  |  |  | SUBTOTAL | 4809.95 | 5867.51 | 4809.95 | 5867.51
4.1.1 | 06.02.040 | CDHU | ESCAVAÇÃO MANUAL EM SOLO DE 1ª E 2ª CATEGORIA EM VALA OU CAVA ALÉM DE 1,5 M | M3 | 2.62 | 92.73 | 113.13 | 242.95 | 296.4 | 0.1709%
4.1.2 | 12.01.021 | CDHU | BROCA EM CONCRETO ARMADO DIÂMETRO DE 20 CM - COMPLETA | M | 36 | 74.71 | 91.14 | 2689.56 | 3281.04 | 1.892%
4.1.3 | 10.01.040 | CDHU | ARMADURA EM BARRA DE AÇO CA-50 (A OU B) FYK = 500 MPA | KG | 35.82 | 10.27 | 12.52 | 367.87 | 448.46 | 0.2586%
4.1.4 | 96622 | SINAPI | LASTRO COM MATERIAL GRANULAR, APLICADO EM PISOS OU LAJES SOBRE SOLO, ESPESSURA DE *5 CM*. AF_01/2024 | M3 | 0.3 | 214.58 | 261.78 | 64.37 | 78.53 | 0.04528%
4.1.5 | 97088 | SINAPI | ARMAÇÃO PARA EXECUÇÃO DE RADIER, PISO DE CONCRETO OU LAJE SOBRE SOLO, COM USO DE TELA Q-92. AF_09/2021 | KG | 8.79 | 15 | 18.3 | 131.85 | 160.85 | 0.09275%
4.1.6 | 97086 | SINAPI | FABRICAÇÃO, MONTAGEM E DESMONTAGEM DE FORMA PARA RADIER, PISO DE CONCRETO OU LAJE SOBRE SOLO, EM MADEIRA SERRADA, 4 UTILIZAÇÕES. AF_09/2021 | M2 | 2.45 | 168.59 | 205.67 | 413.04 | 503.89 | 0.2906%
4.1.7 | 97096 | SINAPI | CONCRETAGEM DE RADIER, PISO DE CONCRETO OU LAJE SOBRE SOLO, FCK 30 MPA - LANÇAMENTO, ADENSAMENTO E ACABAMENTO. AF_09/2021 | M3 | 1.19 | 602.61 | 735.18 | 717.1 | 874.86 | 0.5045%
4.1.8 | 11.16.220 | CDHU | NIVELAMENTO DE PISO EM CONCRETO COM ACABADORA DE SUPERFÍCIE | M2 | 3.96 | 16.82 | 20.52 | 66.6 | 81.25 | 0.04685%
4.1.9 | 102488 | SINAPI | PREPARO DO PISO CIMENTADO PARA PINTURA - LIXAMENTO E LIMPEZA. AF_05/2021 | M2 | 3.96 | 4.76 | 5.8 | 18.84 | 22.96 | 0.01324%
4.1.10 | 102491 | SINAPI | PINTURA DE PISO COM TINTA ACRÍLICA, APLICAÇÃO MANUAL, 2 DEMÃOS, INCLUSO FUNDO PREPARADOR. AF_05/2021 | M2 | 3.96 | 24.69 | 30.12 | 97.77 | 119.27 | 0.06878%
4.2 |  |  | ESTRUTURA |  |  |  | SUBTOTAL | 11218.83 | 13683.82 | 11218.83 | 13683.82
4.2.1 | 10.01.040 | CDHU | ARMADURA EM BARRA DE AÇO CA-50 (A OU B) FYK = 500 MPA | KG | 226.31 | 10.27 | 12.52 | 2324.2 | 2833.4 | 1.634%
4.2.2 | 10.01.060 | CDHU | ARMADURA EM BARRA DE AÇO CA-60 (A OU B) FYK = 600 MPA | KG | 29.4 | 10.65 | 12.99 | 313.11 | 381.9 | 0.2202%
4.2.3 | 91600 | SINAPI | ARMAÇÃO DO SISTEMA DE PAREDES DE CONCRETO, EXECUTADA EM PLATIBANDAS, TELA Q-92. AF_12/2024_PS | KG | 23.44 | 11.13 | 13.57 | 260.88 | 318.08 | 0.1834%
4.2.4 | 09.02.080 | CDHU | FORMA PLANA EM COMPENSADO PARA OBRA DE ARTE, SEM CIMBRAMENTO | M2 | 34.78 | 147.21 | 179.59 | 5119.96 | 6246.14 | 3.602%
4.2.5 | 08.02.050 | CDHU | CIMBRAMENTO TUBULAR METÁLICO | M3MES | 82.25 | 12.62 | 15.39 | 1037.99 | 1265.82 | 0.7299%
4.2.6 | 94965 | SINAPI | CONCRETO FCK = 25MPA, TRAÇO 1:2,3:2,7 (EM MASSA SECA DE CIMENTO/ AREIA MÉDIA/ BRITA 1) - PREPARO MECÂNICO COM BETONEIRA 400 L. AF_05/2021 | M3 | 2.38 | 502.73 | 613.33 | 1196.49 | 1459.72 | 0.8418%
4.2.7 | 103670 | SINAPI | LANÇAMENTO COM USO DE BALDES, ADENSAMENTO E ACABAMENTO DE CONCRETO EM ESTRUTURAS. AF_02/2022 | M3 | 2.38 | 405.97 | 495.28 | 966.2 | 1178.76 | 0.6797%
4.3 |  |  | ACABAMENTO |  |  |  | SUBTOTAL | 3520.74 | 4295.11 | 3520.74 | 4295.11
4.3.1 | 33.03.740 | CDHU | RESINA ACRÍLICA PLASTIFICANTE | M2 | 34.78 | 33.11 | 40.39 | 1151.56 | 1404.76 | 0.8101%
4.3.2 | 15.05.540 | CDHU | MOBILIÁRIO EM CONCRETO ARMADO PRÉ-MOLDADO - FCK= 25 MPA | M3 | 0.24 | 3242.96 | 3956.41 | 778.31 | 949.53 | 0.5475%
4.3.3 | 24.08.040 | CDHU | CORRIMÃO EM TUBO DE AÇO INOXIDÁVEL ESCOVADO, DIÂMETRO DE 1 1/2´ E MONTANTES COM DIÂMETRO DE 2´ | M | 1.6 | 643.85 | 785.49 | 1030.16 | 1256.78 | 0.7247%
4.3.4 | 97.02.190 | CDHU | PLACA DE IDENTIFICAÇÃO EM ACRÍLICO COM TEXTO EM VINIL | M2 | 0.18 | 1716.68 | 2094.34 | 309 | 376.98 | 0.2174%
4.3.5 | 102513 | SINAPI | PINTURA DE SÍMBOLOS E TEXTOS COM TINTA ACRÍLICA, DEMARCAÇÃO COM FITA ADESIVA E APLICAÇÃO COM ROLO. AF_05/2021 | M2 | 4.14 | 60.8 | 74.17 | 251.71 | 307.06 | 0.1771%
[7 empty] | TOTAL ITEM | 19549.52 | 23846.44
5 |  |  | MONUMENTO EM ALVENARIA | [6 empty] | 3474.95 | 4239.11 |  | 5 | OK
5.1 |  |  | FUNDAÇÃO |  |  |  | SUBTOTAL | 1018.98 | 1243.05 | 1018.98 | 1243.05
5.1.1 | 06.02.020 | CDHU | ESCAVAÇÃO MANUAL EM SOLO DE 1ª E 2ª CATEGORIA EM VALA OU CAVA ATÉ 1,5 M | M3 | 0.47 | 71.7 | 87.47 | 33.69 | 41.11 | 0.02371%
5.1.2 | 11.18.040 | CDHU | LASTRO DE PEDRA BRITADA | M3 | 0.05 | 228.38 | 278.62 | 11.41 | 13.93 | 0.008033%
5.1.3 | 96536 | SINAPI | FABRICAÇÃO, MONTAGEM E DESMONTAGEM DE FÔRMA PARA VIGA BALDRAME, EM MADEIRA SERRADA, E=25 MM, 4 UTILIZAÇÕES. AF_01/2024 | M2 | 1.98 | 79.82 | 97.38 | 158.04 | 192.81 | 0.1112%
5.1.4 | 12.01.021 | CDHU | BROCA EM CONCRETO ARMADO DIÂMETRO DE 20 CM - COMPLETA | M | 4 | 74.71 | 91.14 | 298.84 | 364.56 | 0.2102%
5.1.5 | 10.01.040 | CDHU | ARMADURA EM BARRA DE AÇO CA-50 (A OU B) FYK = 500 MPA | KG | 9.33 | 10.27 | 12.52 | 95.81 | 116.81 | 0.06736%
5.1.6 | 10.01.060 | CDHU | ARMADURA EM BARRA DE AÇO CA-60 (A OU B) FYK = 600 MPA | KG | 2.31 | 10.65 | 12.99 | 24.6 | 30 | 0.0173%
5.1.7 | 11.03.090 | CDHU | CONCRETO PREPARADO NO LOCAL, FCK = 20 MPA | M3 | 0.29 | 577.8 | 704.91 | 167.56 | 204.42 | 0.1179%
5.1.8 | 11.16.040 | CDHU | LANÇAMENTO E ADENSAMENTO DE CONCRETO OU MASSA EM FUNDAÇÃO | M3 | 0.29 | 201.56 | 245.9 | 58.45 | 71.31 | 0.04112%
5.1.9 | 98562 | SINAPI | IMPERMEABILIZAÇÃO DE SUPERFÍCIE COM ARGAMASSA DE CIMENTO E AREIA, COM ADITIVO IMPERMEABILIZANTE, E = 1,5CM. AF_09/2023 | M2 | 2.88 | 59.23 | 72.26 | 170.58 | 208.1 | 0.12%
5.2 |  |  | ALVENARIA |  |  |  | SUBTOTAL | 1546 | 1885.9 | 1546 | 1885.9
5.2.1 | 89470 | SINAPI | ALVENARIA DE BLOCOS DE CONCRETO ESTRUTURAL 14X19X39 CM (ESPESSURA 14 CM), FBK = 4,5 MPA, UTILIZANDO COLHER DE PEDREIRO. AF_10/2022 | M2 | 3.3 | 116.34 | 141.93 | 383.92 | 468.36 | 0.2701%
5.2.2 | 89996 | SINAPI | ARMAÇÃO VERTICAL DE ALVENARIA ESTRUTURAL; DIÂMETRO DE 10,0 MM. AF_09/2021 | KG | 3.09 | 9.97 | 12.16 | 30.8 | 37.57 | 0.02166%
5.2.3 | 89993 | SINAPI | GRAUTEAMENTO VERTICAL EM ALVENARIA ESTRUTURAL. AF_09/2021 | M3 | 0.06 | 1159.88 | 1415.05 | 69.59 | 84.9 | 0.04896%
5.2.4 | 105033 | SINAPI | CINTA DE AMARRAÇÃO DE ALVENARIA MOLDADA IN LOCO COM UTILIZAÇÃO DE BLOCOS CANALETA, ESPESSURA DE *15* CM. AF_03/2024 | M | 3.8 | 61.64 | 75.2 | 234.23 | 285.76 | 0.1648%
5.2.5 | 17.02.030 | CDHU | CHAPISCO 1:4 COM AREIA GROSSA | M2 | 10.91 | 7.19 | 8.77 | 78.44 | 95.68 | 0.05517%
5.2.6 | 17.02.120 | CDHU | EMBOÇO COMUM | M2 | 10.91 | 25.62 | 31.25 | 279.51 | 340.93 | 0.1966%
5.2.7 | 17.02.220 | CDHU | REBOCO | M2 | 10.91 | 15.29 | 18.65 | 166.81 | 203.47 | 0.1173%
5.2.8 | 88415 | SINAPI | APLICAÇÃO MANUAL DE FUNDO SELADOR ACRÍLICO EM PAREDES EXTERNAS DE CASAS. AF_03/2024 | M2 | 10.91 | 5.73 | 6.99 | 62.51 | 76.26 | 0.04398%
5.2.9 | 95626 | SINAPI | APLICAÇÃO MANUAL DE TINTA LÁTEX ACRÍLICA EM PAREDE EXTERNAS DE CASAS, DUAS DEMÃOS. AF_03/2024 | M2 | 10.91 | 18.57 | 22.65 | 202.59 | 247.11 | 0.1425%
5.2.10 | 14.20.020 | CDHU | CIMALHA EM CONCRETO COM PINGADEIRA | M | 2.8 | 13.43 | 16.38 | 37.6 | 45.86 | 0.02645%
5.3 |  |  | ACABAMENTO |  |  |  | SUBTOTAL | 909.97 | 1110.16 | 909.97 | 1110.16
5.3.1 | 101731 | SINAPI | PISO EM PEDRA SÃO TOMÉ ASSENTADO SOBRE ARGAMASSA 1:3 (CIMENTO E AREIA). AF_02/2026 (PEDRA QUARTZITO - ROSA) | M2 | 1 | 394.97 | 481.86 | 394.97 | 481.86 | 0.2779% |  | (PEDRA QUARTZITO - ROSA)
5.3.2 | 97.02.190 | CDHU | PLACA DE IDENTIFICAÇÃO EM ACRÍLICO COM TEXTO EM VINIL | M2 | 0.3 | 1716.68 | 2094.34 | 515 | 628.3 | 0.3623%
[7 empty] | TOTAL ITEM | 3474.95 | 4239.11
6 |  |  | MONUMENTO EM AÇO/MADEIRA | [6 empty] | 2686.27 | 3276.94 |  | 6 | OK
6.1 |  |  | FUNDAÇÃO |  |  |  | SUBTOTAL | 1372.89 | 1674.77 | 1372.89 | 1674.77
6.1.1 | 06.02.020 | CDHU | ESCAVAÇÃO MANUAL EM SOLO DE 1ª E 2ª CATEGORIA EM VALA OU CAVA ATÉ 1,5 M | M3 | 0.64 | 71.7 | 87.47 | 45.88 | 55.98 | 0.03228%
6.1.2 | 11.18.040 | CDHU | LASTRO DE PEDRA BRITADA | M3 | 0.06 | 228.38 | 278.62 | 13.7 | 16.71 | 0.009636%
6.1.3 | 96536 | SINAPI | FABRICAÇÃO, MONTAGEM E DESMONTAGEM DE FÔRMA PARA VIGA BALDRAME, EM MADEIRA SERRADA, E=25 MM, 4 UTILIZAÇÕES. AF_01/2024 | M2 | 1.72 | 79.82 | 97.38 | 137.29 | 167.49 | 0.09658%
6.1.4 | 12.01.021 | CDHU | BROCA EM CONCRETO ARMADO DIÂMETRO DE 20 CM - COMPLETA | M | 6 | 74.71 | 91.14 | 448.26 | 546.84 | 0.3153%
6.1.5 | 10.01.040 | CDHU | ARMADURA EM BARRA DE AÇO CA-50 (A OU B) FYK = 500 MPA | KG | 11.65 | 10.27 | 12.52 | 119.64 | 145.85 | 0.0841%
6.1.6 | 10.01.060 | CDHU | ARMADURA EM BARRA DE AÇO CA-60 (A OU B) FYK = 600 MPA | KG | 3.39 | 10.65 | 12.99 | 36.1 | 44.03 | 0.02539%
6.1.7 | 11.03.090 | CDHU | CONCRETO PREPARADO NO LOCAL, FCK = 20 MPA | M3 | 0.39 | 577.8 | 704.91 | 225.34 | 274.91 | 0.1585%
6.1.8 | 11.16.040 | CDHU | LANÇAMENTO E ADENSAMENTO DE CONCRETO OU MASSA EM FUNDAÇÃO | M3 | 0.39 | 201.56 | 245.9 | 78.6 | 95.9 | 0.0553%
6.1.9 | 98562 | SINAPI | IMPERMEABILIZAÇÃO DE SUPERFÍCIE COM ARGAMASSA DE CIMENTO E AREIA, COM ADITIVO IMPERMEABILIZANTE, E = 1,5CM. AF_09/2023 | M2 | 4.05 | 59.23 | 72.26 | 239.88 | 292.65 | 0.1688%
6.1.10 | 97088 | SINAPI | ARMAÇÃO PARA EXECUÇÃO DE RADIER, PISO DE CONCRETO OU LAJE SOBRE SOLO, COM USO DE TELA Q-92. AF_09/2021 | KG | 0.4 | 15 | 18.3 | 6 | 7.32 | 0.004221%
6.1.11 | 104626 | SINAPI | EXECUÇÃO DE PASSEIO (CALÇADA) OU PISO DE CONCRETO COM CONCRETO MOLDADO IN LOCO, USINADO C25, ACABAMENTO CONVENCIONAL, NÃO ARMADO. AF_03/2023 | M3 | 0.03 | 740.23 | 903.08 | 22.2 | 27.09 | 0.01562%
6.2 |  |  | ESTRUTURA |  |  |  | SUBTOTAL | 1313.38 | 1602.17 | 1313.38 | 1602.17
6.2.1 | 105095 | SINAPI | PILAR DE MADEIRA ROLIÇA, EUCALIPTO OU EQUIVALENTE DA REGIÃO, FIXADO COM VERGALHÃO, DIÂMETRO DE 16 A 20 CM, APOIO ARTICULADO, COMPRIMENTO DE 3 M. AF_03/2024 | M | 4.45 | 111.56 | 136.1 | 496.44 | 605.64 | 0.3492%
6.2.2 | 102223 | SINAPI | PINTURA VERNIZ (INCOLOR) ALQUÍDICO EM MADEIRA, USO INTERNO E EXTERNO, 3 DEMÃOS. AF_01/2021 | M2 | 2.89 | 37.67 | 45.95 | 108.86 | 132.79 | 0.07657%
6.2.3 | 29.03.020 | CDHU | CABO EM AÇO GALVANIZADO COM ALMA DE AÇO, DIÂMETRO DE 5/16´ (7,94 MM) | M | 18 | 26.94 | 32.86 | 484.92 | 591.48 | 0.3411%
6.2.4 | 97.02.190 | CDHU | PLACA DE IDENTIFICAÇÃO EM ACRÍLICO COM TEXTO EM VINIL | M2 | 0.13 | 1716.68 | 2094.34 | 223.16 | 272.26 | 0.157%
[7 empty] | TOTAL ITEM | 2686.27 | 3276.94
7 |  |  | INSTALAÇÕES ELÉTRICAS | [6 empty] | 11515.25 | 14048.19 |  | 7 | OK
7.1 |  |  | INSTALAÇÃO DE POSTES |  |  |  | SUBTOTAL | 4801.04 | 5857.11 | 4801.04 | 5857.11
7.1.1 | 41.10.330 | CDHU | POSTE TELECÔNICO RETO EM AÇO SAE 1010/1020 GALVANIZADO A FOGO, ALTURA DE 10,00 M | UN | 1 | 2610.11 | 3184.33 | 2610.11 | 3184.33 | 1.836%
7.1.2 | 101657 | SINAPI | LUMINÁRIA DE LED PARA ILUMINAÇÃO PÚBLICA, DE 98 W ATÉ 137 W - FORNECIMENTO E INSTALAÇÃO. AF_02/2025_PS | UN | 4 | 337.7 | 411.99 | 1350.8 | 1647.96 | 0.9503%
7.1.3 | 41.11.450 | CDHU | SUPORTE TUBULAR DE FIXAÇÃO EM POSTE PARA 2 LUMINÁRIAS TIPO PÉTALA | UN | 2 | 113.07 | 137.94 | 226.14 | 275.88 | 0.1591%
7.1.4 | 06.02.020 | CDHU | ESCAVAÇÃO MANUAL EM SOLO DE 1ª E 2ª CATEGORIA EM VALA OU CAVA ATÉ 1,5 M | M3 | 0.08 | 71.7 | 87.47 | 5.73 | 6.99 | 0.004031%
7.1.5 | 101616 | SINAPI | PREPARO DE FUNDO DE VALA COM LARGURA MENOR QUE 1,5 M (ACERTO DO SOLO NATURAL), EM LOCAL COM NÍVEL BAIXO DE INTERFERÊNCIA. AF_01/2026 | M2 | 0.16 | 10.23 | 12.48 | 1.63 | 1.99 | 0.001148%
7.1.6 | 97882 | SINAPI | CAIXA ENTERRADA ELÉTRICA RETANGULAR, EM CONCRETO PRÉ-MOLDADO, FUNDO COM BRITA, DIMENSÕES INTERNAS: 0,4X0,4X0,4 M. AF_12/2020 | UN | 1 | 248.61 | 303.3 | 248.61 | 303.3 | 0.1749%
7.1.7 | 11.18.040 | CDHU | LASTRO DE PEDRA BRITADA | M3 | 0.05 | 228.38 | 278.62 | 11.41 | 13.93 | 0.008033%
7.1.8 | 94963 | SINAPI | CONCRETO FCK = 15MPA, TRAÇO 1:3,4:3,5 (EM MASSA SECA DE CIMENTO/ AREIA MÉDIA/ BRITA 1) - PREPARO MECÂNICO COM BETONEIRA 400 L. AF_05/2021 | M3 | 0.06 | 445.19 | 543.13 | 26.71 | 32.58 | 0.01879%
7.1.9 | 39.21.230 | CDHU | CABO DE COBRE FLEXÍVEL DE 3 X 1,5 MM², ISOLAMENTO 0,6/1 KV - ISOLAÇÃO HEPR 90°C | M | 12 | 7.68 | 9.36 | 92.16 | 112.32 | 0.06477%
7.1.10 | 96985 | SINAPI | HASTE DE ATERRAMENTO, DIÂMETRO 5/8", COM 3 METROS - FORNECIMENTO E INSTALAÇÃO. AF_08/2023 | UN | 1 | 87.65 | 106.93 | 87.65 | 106.93 | 0.06166%
7.1.11 | 42.05.110 | CDHU | CONECTOR CABO/HASTE DE 3/4´ | UN | 1 | 26.05 | 31.78 | 26.05 | 31.78 | 0.01833%
7.1.12 | 101632 | SINAPI | RELÉ FOTOELÉTRICO PARA COMANDO DE ILUMINAÇÃO EXTERNA 1000 W - FORNECIMENTO E INSTALAÇÃO. AF_02/2025 | UN | 4 | 28.51 | 34.78 | 114.04 | 139.12 | 0.08022%
7.2 |  |  | CABEAMENTO E IMPLANTAÇÃO |  |  |  | SUBTOTAL | 1068.89 | 1303.9 | 1068.89 | 1303.9
7.2.1 | 06.02.020 | CDHU | ESCAVAÇÃO MANUAL EM SOLO DE 1ª E 2ª CATEGORIA EM VALA OU CAVA ATÉ 1,5 M | M3 | 2.7 | 71.7 | 87.47 | 193.59 | 236.16 | 0.1362%
7.2.2 | 101616 | SINAPI | PREPARO DE FUNDO DE VALA COM LARGURA MENOR QUE 1,5 M (ACERTO DO SOLO NATURAL), EM LOCAL COM NÍVEL BAIXO DE INTERFERÊNCIA. AF_01/2026 | M2 | 3.6 | 10.23 | 12.48 | 36.82 | 44.92 | 0.0259%
7.2.3 | 38.13.030 | CDHU | ELETRODUTO CORRUGADO EM POLIETILENO DE ALTA DENSIDADE, DN= 75 MM, COM ACESSÓRIOS | M | 12 | 17.76 | 21.66 | 213.12 | 259.92 | 0.1499%
7.2.4 | 91931 | SINAPI | CABO DE COBRE FLEXÍVEL ISOLADO, 6 MM², ANTI-CHAMA 0,6/1,0 KV, PARA CIRCUITOS TERMINAIS - FORNECIMENTO E INSTALAÇÃO. AF_03/2023 | M | 36 | 12.64 | 15.42 | 455.04 | 555.12 | 0.3201%
7.2.5 | 94963 | SINAPI | CONCRETO FCK = 15MPA, TRAÇO 1:3,4:3,5 (EM MASSA SECA DE CIMENTO/ AREIA MÉDIA/ BRITA 1) - PREPARO MECÂNICO COM BETONEIRA 400 L. AF_05/2021 | M3 | 0.18 | 445.19 | 543.13 | 80.13 | 97.76 | 0.05637%
7.2.6 | 93382 | SINAPI | REATERRO MANUAL DE VALAS, COM COMPACTADOR DE SOLOS DE PERCUSSÃO. AF_08/2023 | M3 | 2.52 | 35.79 | 43.66 | 90.19 | 110.02 | 0.06344%
7.3 |  |  | CAIXA DE COMANDO E ACIONAMENTO |  |  |  | SUBTOTAL | 1187.66 | 1448.85 | 1187.66 | 1448.85
7.3.1 | 101946 | SINAPI | QUADRO DE MEDIÇÃO GERAL DE ENERGIA PARA 1 MEDIDOR DE SOBREPOR - FORNECIMENTO E INSTALAÇÃO. AF_07/2025 | UN | 1 | 116.68 | 142.34 | 116.68 | 142.34 | 0.08208%
7.3.2 | 38.04.040 | CDHU | ELETRODUTO GALVANIZADO CONFORME NBR13057 - 3/4´ COM ACESSÓRIOS | M | 8 | 49.72 | 60.65 | 397.76 | 485.2 | 0.2798%
7.3.3 | 37.13.630 | CDHU | DISJUNTOR TERMOMAGNÉTICO, BIPOLAR 220/380 V, CORRENTE DE 10 A ATÉ 50 A | UN | 1 | 133.99 | 163.46 | 133.99 | 163.46 | 0.09426%
7.3.4 | 101903 | SINAPI | CONTATOR TRIPOLAR I NOMINAL 38A - FORNECIMENTO E INSTALAÇÃO. AF_07/2025 | UN | 1 | 358.01 | 436.77 | 358.01 | 436.77 | 0.2519%
7.3.5 | 101632 | SINAPI | RELÉ FOTOELÉTRICO PARA COMANDO DE ILUMINAÇÃO EXTERNA 1000 W - FORNECIMENTO E INSTALAÇÃO. AF_02/2025 | UN | 1 | 28.51 | 34.78 | 28.51 | 34.78 | 0.02006%
7.3.6 | 37.17.060 | CDHU | DISPOSITIVO DIFERENCIAL RESIDUAL DE 25 A X 30 MA - 2 POLOS | UN | 1 | 152.71 | 186.3 | 152.71 | 186.3 | 0.1074%
7.4 |  |  | ENTRADA DE ENERGIA |  |  |  | SUBTOTAL | 4457.66 | 5438.33 | 4457.66 | 5438.33
7.4.1 | 101497 | SINAPI | ENTRADA DE ENERGIA ELÉTRICA, AÉREA, BIFÁSICA, COM CAIXA DE SOBREPOR, CABO DE 10 MM2 E DISJUNTOR DIN 50A (NÃO INCLUSO O POSTE DE CONCRETO). AF_12/2025 | UN | 1 | 2073.91 | 2530.17 | 2073.91 | 2530.17 | 1.459%
7.4.2 | 5057 | SINAPI - INSUMO | POSTE DE CONCRETO ARMADO DE SECAO DUPLO T, EXTENSAO DE 10,00 M, RESISTENCIA DE 300 A 400 DAN, TIPO B OU D | UN | 1 | 1072.1 | 1307.96 | 1072.1 | 1307.96 | 0.7542%
7.4.3 | 37.24.031 | CDHU | SUPRESSOR DE SURTO MONOFÁSICO, CORRENTE NOMINAL 4 A 11 KA, IMAX. DE SURTO 12 ATÉ 15 KA | UN | 2 | 80.11 | 97.73 | 160.22 | 195.46 | 0.1127%
7.4.4 | 06.02.020 | CDHU | ESCAVAÇÃO MANUAL EM SOLO DE 1ª E 2ª CATEGORIA EM VALA OU CAVA ATÉ 1,5 M | M3 | 0.08 | 71.7 | 87.47 | 5.73 | 6.99 | 0.004031%
7.4.5 | 101616 | SINAPI | PREPARO DE FUNDO DE VALA COM LARGURA MENOR QUE 1,5 M (ACERTO DO SOLO NATURAL), EM LOCAL COM NÍVEL BAIXO DE INTERFERÊNCIA. AF_01/2026 | M2 | 0.16 | 10.23 | 12.48 | 1.63 | 1.99 | 0.001148%
7.4.6 | 97882 | SINAPI | CAIXA ENTERRADA ELÉTRICA RETANGULAR, EM CONCRETO PRÉ-MOLDADO, FUNDO COM BRITA, DIMENSÕES INTERNAS: 0,4X0,4X0,4 M. AF_12/2020 | UN | 1 | 248.61 | 303.3 | 248.61 | 303.3 | 0.1749%
7.4.7 | 11.18.040 | CDHU | LASTRO DE PEDRA BRITADA | M3 | 0.05 | 228.38 | 278.62 | 11.41 | 13.93 | 0.008033%
7.4.8 | 94963 | SINAPI | CONCRETO FCK = 15MPA, TRAÇO 1:3,4:3,5 (EM MASSA SECA DE CIMENTO/ AREIA MÉDIA/ BRITA 1) - PREPARO MECÂNICO COM BETONEIRA 400 L. AF_05/2021 | M3 | 0.06 | 445.19 | 543.13 | 26.71 | 32.58 | 0.01879%
7.4.9 | C.09 | COMPOSIÇÃO | CAIXA DE PROTEÇÃO ANTIFURTO | UN. | 1 | 857.34 | 1045.95 | 857.34 | 1045.95 | 0.6032%
[7 empty] | TOTAL ITEM | 11515.25 | 14048.19
8 |  |  | MOBILIÁRIO URBANO | [6 empty] | 11133.04 | 13582.31 |  | 8 | OK
8.1 |  |  | INSTALAÇÃO DE MOBILIÁRIOS |  |  |  | SUBTOTAL | 11133.04 | 13582.31 | 11133.04 | 13582.31
8.1.1 | 11.18.040 | CDHU | LASTRO DE PEDRA BRITADA | M3 | 0.26 | 228.38 | 278.62 | 59.37 | 72.44 | 0.04177%
8.1.2 | 18-012-017 | SIURB - EDIF | IV.07 - BANCO EM ALVENARIA APARENTE E CONCRETO | M | 15 | 423.32 | 516.45 | 6349.8 | 7746.75 | 4.467%
8.1.3 | 18-016-019 | SIURB - EDIF | PLACA ORIENTADORA VERTICAL | UN | 1 | 3424.46 | 4177.84 | 3424.46 | 4177.84 | 2.409%
8.1.4 | 103310 | SINAPI | INSTALAÇÃO DE LIXEIRA METÁLICA DUPLA, CAPACIDADE DE 60 L, EM TUBO DE AÇO CARBONO E CESTOS EM CHAPA DE AÇO COM PINTURA ELETROSTÁTICA, SOBRE SOLO. AF_11/2021 | UN | 1 | 1299.41 | 1585.28 | 1299.41 | 1585.28 | 0.9142%
[7 empty] | TOTAL ITEM | 11133.04 | 13582.31
9 |  |  | PAISAGISMO | [6 empty] | 15355.66 | 18731.34 |  | 9 | OK
9.1 |  |  | JARDINEIRAS |  |  |  | SUBTOTAL | 5670.58 | 6917.67 | 5670.58 | 6917.67
9.1.1 | 06.02.020 | CDHU | ESCAVAÇÃO MANUAL EM SOLO DE 1ª E 2ª CATEGORIA EM VALA OU CAVA ATÉ 1,5 M | M3 | 6.45 | 71.7 | 87.47 | 462.46 | 564.18 | 0.3253%
9.1.2 | 05-016-000 | SIURB - INFRA | FORNECIMENTO E ASSENTAMENTO DE GUIAS PARA JARDIM 7 X 11 X 100CM (IE-3) | M | 45.25 | 39.42 | 48.09 | 1783.75 | 2176.07 | 1.255%
9.1.3 | 34.01.010 | CDHU | TERRA VEGETAL ORGÂNICA COMUM | M3 | 5.99 | 248.72 | 303.43 | 1489.83 | 1817.54 | 1.048%
9.1.4 | 98505 | SINAPI | PLANTIO DE FORRAÇÃO. AF_07/2024 (MUDA DE: ONZE HORAS/AZULZINHA/IMPATIENS/ALECRIM) | M2 | 19.95 | 75.49 | 92.09 | 1506.02 | 1837.19 | 1.059% |  | (MUDA DE: ONZE HORAS/AZULZINHA/IMPATIENS/ALECRIM)
9.1.5 | C.35 | COMPOSIÇÃO | IRRIGAÇÃO MENSAL | M2.MÊS | 39.9 | 10.74 | 13.1 | 428.52 | 522.69 | 0.3014%
9.2 |  |  | GRAMADO |  |  |  | SUBTOTAL | 9685.08 | 11813.67 | 9685.08 | 11813.67
9.2.1 | 34.01.010 | CDHU | TERRA VEGETAL ORGÂNICA COMUM | M3 | 9 | 248.72 | 303.43 | 2238.48 | 2730.87 | 1.575%
9.2.2 | 34.02.100 | CDHU | PLANTIO DE GRAMA ESMERALDA EM PLACAS (JARDINS E CANTEIROS) | M2 | 180 | 19.89 | 24.26 | 3580.2 | 4366.8 | 2.518%
9.2.3 | C.35 | COMPOSIÇÃO | IRRIGAÇÃO MENSAL | M2.MÊS | 360 | 10.74 | 13.1 | 3866.4 | 4716 | 2.719%
[7 empty] | TOTAL ITEM | 15355.66 | 18731.34
[8 empty] | PREÇO TOTAL (SEM BDI) | PREÇO TOTAL (COM BDI)
[7 empty] | TOTAL | 137373.54 | 167565.38
10 |  |  | ADMINISTRAÇÃO LOCAL | [6 empty] | 4794.33 | 5849.08 |  | 10 | OK
10.1 | Acordão TCU 2622/2013 |  | Administração local (pagamento relativo a evolução física da obra – contempla engenheiro, mestre de obra e vigia) | % | 3.49% |  | 137373.54 | 4794.33 | 5849.08
[7 empty] | SUBTOTAL | 4794.33 | 5849.08
[8 empty] | PREÇO TOTAL (SEM BDI) | PREÇO TOTAL (COM BDI) |  |  |  | Soma Coluna L / 2 + adm | 173414.46
[7 empty] | TOTAL | 142167.87 | 173414.46 |  |  |  | Total | 173414.46
TABELAS DE REFERÊNCIA: CDHU 202 (05/26), SINAPI (05/26), SIURB (01/26 – publicado 04/26) – SEM DESONERAÇÃO | [12 empty] | Conferência | OK
Prefeitura Municipal de Sorocaba - CNPJ: 46.634.044/0001-74 SERPO Avenida Rudolf Dafferner, nº 65– Alto da Boa Vista – CEP 18085-005 – Sorocaba/SP Fone: (15) 3331-7030/3331-7031

## Composições Abertas
SERPO
Secretaria de Serviços Públicos e Obras
COMPOSIÇÕES | [6 empty] | REV. | 2026-07-29
OBRA: | IMPLANTAÇÃO DE PRAÇA VOLTADA À CULTURA ROMANI NO JARDIM EUROPA | [5 empty] | BDI Obra: | 22%
LOCAL: | ALAMEDA ITÁLIA ESQUINA COM RUA YUGOSLAVIA - JARDIM EUROPA, SOROCABA/SP | [5 empty] | Área (m²): | 235
TIPO / ITEM | BASE | CÓDIGO / REF. | DESCRIÇÃO | UNID | COEF. / QTD | PREÇO UNIT. | CUSTO TOTAL | CONFERÊNCIA
1.1.2001 | CDHU | 02.08.1940 | PLACA EM LONA COM IMPRESSÃO DIGITAL E REQUADRO EM METALON | M2 | QTD: 6 | 450.11 | 2700.66 | OK
INSUMO | CDHU | B.01.000.010144 | SERRALHEIRO | H | 0,5 | 37.91 | 18.96
INSUMO | CDHU | B.01.000.010145 | AJUDANTE SERRALHEIRO | H | 0,5 | 23.9 | 11.95
INSUMO | CDHU | N.04.000.039114 | BANNER EM LONA COM IMPRESSÃO DIGITALMENTE, COM BAINHA REFORÇADA E ILHOSES | M2 | 1 | 113.44 | 113.44
INSUMO | CDHU | N.04.000.039115 | REQUADRO EM METALON PARA BANNER EM LONA IMPRESSO | M | 0,917 | 333.43 | 305.76
1.1.2002 | CDHU | 02.01.0180 | BANHEIRO QUÍMICO MODELO STANDARD, COM MANUTENÇÃO CONFORME EXIGÊNCIAS DA CETESB | UNMES | QTD: 4 | 1259.68 | 5038.72 | OK
INSUMO | CDHU | A.14.000.081900 | BANHEIRO QUÍMICO, MODELO STANDARD, COM LIMPEZA 1 VEZ POR SEMANA E DESCARTE CONFORME EXIGÊNCIAS DA CETESB | UNMES | 1 | 1259.68 | 1259.68
1.1.2003 | CDHU | 02.02.0150 | LOCAÇÃO DE CONTAINER TIPO DEPÓSITO - ÁREA MÍNIMA DE 13,80 M² | UNMES | QTD: 4 | 998.21 | 3992.84 | OK
INSUMO | CDHU | A.12.000.021099 | CONTAINER DEPÓSITO, MÓDULO METÁLICO EM AÇO GALVANIZADO DE 6,0X2,3X2,5M, VÃO LIVRE, PISO DE CONCRETO, CIMENTADO, MADEIRA OU MATERIAL EQUIVALENTE | UNMES | 1 | 900.63 | 900.63
INSUMO | CDHU | B.01.000.010101 | AJUDANTE GERAL | H | 1,32 | 23.9 | 31.55
INSUMO | CDHU | B.01.000.010115 | ELETRICISTA | H | 0,99 | 34.83 | 34.48
INSUMO | CDHU | B.01.000.010116 | AJUDANTE ELETRICISTA | H | 1,32 | 23.9 | 31.55
1.1.2004 | SIURB - EDIF | 01-005-040 | TELA PARA PROTEÇÃO DE OBRAS, MALHA 2 MM | M2 | QTD: 150 | 33.53 | 5029.5 | OK
INSUMO | SIURB - EDIF | 2013 | CARPINTEIRO (SGSP) | H | 0,44 | 33.86 | 14.9
INSUMO | SIURB - EDIF | 2099 | SERVENTE (SGSP) | H | 0,53 | 25.89 | 13.72
INSUMO | SIURB - EDIF | 11046 | PINUS - PONTALETE DE 3" X 3" - BRUTO | M | 0,06 | 7.58 | 0.45
INSUMO | SIURB - EDIF | 11066 | PINUS - SARRAFO DE 1" X 4" - BRUTO | M | 0,2 | 3.2 | 0.64
INSUMO | SIURB - EDIF | 17515 | PREGO 18 X 27 COMUM - POLIDO | Kg | 0,01 | 10.03 | 0.1
INSUMO | SIURB - EDIF | 38043 | TELA POLIETILENO P/ PROTEÇÃO DE FACHADA-TRAMA 2,2MM | M2 | 1,1 | 3.37 | 3.71
1.2.2001 | CDHU | 02.10.1950 | LOCAÇÃO PARA MUROS, CERCAS E ALAMBRADOS | M | QTD: 14,8 | 1.55 | 22.94 | OK
INSUMO | CDHU | B.01.000.010160 | AJUDANTE DE TOPÓGRAFO | H | 0,012 | 23.9 | 0.29
INSUMO | CDHU | B.01.000.010185 | TOPOGRAFO | H | 0,004 | 50.21 | 0.2
INSUMO | CDHU | S.01.000.080352 | VEÍCULO UTILITÁRIO COM CAPACIDADE PARA 9 PESSOAS - 1.600 CC - COND.D | H | 0,01 | 105.87 | 1.06
1.2.2002 | CDHU | 02.10.1960 | LOCAÇÃO DE VIAS, CALÇADAS, TANQUES E LAGOAS | M2 | QTD: 228,17 | 1.89 | 431.24 | OK
INSUMO | CDHU | B.01.000.010160 | AJUDANTE DE TOPÓGRAFO | H | 0,024 | 23.9 | 0.57
INSUMO | CDHU | B.01.000.010185 | TOPOGRAFO | H | 0,008 | 50.21 | 0.4
INSUMO | CDHU | D.02.000.021009 | PONTALETE DE CEDRINHO DE 75 MM X 75 MM - 3ª CONSTRUÇÃO | M | 0,0093 | 22.02 | 0.2
INSUMO | CDHU | E.02.000.026760 | PREGO DIVERSAS BITOLAS (REFERÊNCIA 18 X 27) | KG | 0,001 | 10.22 | 0.01
INSUMO | CDHU | E.02.000.027025 | ARAME GALVANIZADO Nº 16 BWG | KG | 0,0115 | 15.54 | 0.18
INSUMO | CDHU | S.01.000.080352 | VEÍCULO UTILITÁRIO COM CAPACIDADE PARA 9 PESSOAS - 1.600 CC - COND.D | H | 0,005 | 105.87 | 0.53
1.3.2001 | SINAPI | 98524 | LIMPEZA MANUAL DE VEGETAÇÃO EM TERRENO COM ENXADA. AF_03/2024 | M2 | QTD: 432,08 | 6.61 | 2856.04 | OK
AUXILIAR (N1) | SINAPI | 88316 | SERVENTE COM ENCARGOS COMPLEMENTARES | H | 0,2132 | 31.04 | 6.61 | OK
1.3.2002 | SINAPI | 100975 | CARGA, MANOBRA E DESCARGA DE SOLOS E MATERIAIS GRANULARES EM CAMINHÃO BASCULANTE 14 M³ - CARGA COM PÁ CARREGADEIRA (CAÇAMBA DE 1,7 A 2,8 M³ / 128 HP) E DESCARGA LIVRE (UNIDADE: M3). AF_02/2026 | M3 | QTD: 122,36 | 8.75 | 1070.65 | OK
AUXILIAR (N1) | SINAPI | 89877 | CAMINHÃO BASCULANTE 14 M3, COM CAVALO MECÂNICO DE CAPACIDADE MÁXIMA DE TRAÇÃO COMBINADO DE 36000 KG, POTÊNCIA 286 CV, INCLUSIVE SEMIREBOQUE COM CAÇAMBA METÁLICA - CHI DIURNO. AF_12/2014 | CHI | 0,0097073 | 98.62 | 0.95 | OK
AUXILIAR (N1) | SINAPI | 89876 | CAMINHÃO BASCULANTE 14 M3, COM CAVALO MECÂNICO DE CAPACIDADE MÁXIMA DE TRAÇÃO COMBINADO DE 36000 KG, POTÊNCIA 286 CV, INCLUSIVE SEMIREBOQUE COM CAÇAMBA METÁLICA - CHP DIURNO. AF_12/2014 | CHP | 0,0157726 | 370.49 | 5.84 | OK
AUXILIAR (N1) | SINAPI | 5942 | PÁ CARREGADEIRA SOBRE RODAS, POTÊNCIA LÍQUIDA 128 HP, CAPACIDADE DA CAÇAMBA 1,7 A 2,8 M3, PESO OPERACIONAL 11632 KG - CHI DIURNO. AF_06/2014 | CHI | 0,0076385 | 84.99 | 0.64 | OK
AUXILIAR (N1) | SINAPI | 5940 | PÁ CARREGADEIRA SOBRE RODAS, POTÊNCIA LÍQUIDA 128 HP, CAPACIDADE DA CAÇAMBA 1,7 A 2,8 M3, PESO OPERACIONAL 11632 KG - CHP DIURNO. AF_06/2014 | CHP | 0,0071195 | 185.45 | 1.32 | OK
1.3.2003 | SINAPI | 95876 | TRANSPORTE COM CAMINHÃO BASCULANTE DE 14 M³, EM VIA URBANA PAVIMENTADA, DMT ATÉ 30 KM (UNIDADE: M3XKM). AF_02/2026 | M3XKM | QTD: 1835,4 | 2.53 | 4643.56 | OK
AUXILIAR (N1) | SINAPI | 89877 | CAMINHÃO BASCULANTE 14 M3, COM CAVALO MECÂNICO DE CAPACIDADE MÁXIMA DE TRAÇÃO COMBINADO DE 36000 KG, POTÊNCIA 286 CV, INCLUSIVE SEMIREBOQUE COM CAÇAMBA METÁLICA - CHI DIURNO. AF_12/2014 | CHI | 0,0023338 | 98.62 | 0.23 | OK
AUXILIAR (N1) | SINAPI | 89876 | CAMINHÃO BASCULANTE 14 M3, COM CAVALO MECÂNICO DE CAPACIDADE MÁXIMA DE TRAÇÃO COMBINADO DE 36000 KG, POTÊNCIA 286 CV, INCLUSIVE SEMIREBOQUE COM CAÇAMBA METÁLICA - CHP DIURNO. AF_12/2014 | CHP | 0,0062112 | 370.49 | 2.3 | OK
1.3.2004 | CDHU | 05.09.2007 | TAXA DE DESTINAÇÃO DE RESÍDUO SÓLIDO EM ATERRO, TIPO SOLO/TERRA | M3 | QTD: 122,36 | 31.25 | 3823.75 | OK
INSUMO | CDHU | A.05.000.020306 | TAXA DE DESTINAÇÃO DE RESÍDUO SÓLIDO EM ATERRO, TIPO SOLO/TERRA | M3 | 1 | 31.25 | 31.25
1.4.2001 | CDHU | 06.01.2020 | ESCAVAÇÃO MANUAL EM SOLO DE 1ª E 2ª CATEGORIA EM CAMPO ABERTO | M3 | QTD: 56,35 | 59.75 | 3366.91 | OK
INSUMO | CDHU | B.01.000.010146 | SERVENTE | H | 2,5 | 23.9 | 59.75
1.4.2002 | SINAPI | 100977 | CARGA, MANOBRA E DESCARGA DE SOLOS E MATERIAIS GRANULARES EM CAMINHÃO BASCULANTE 6 M³ - CARGA COM ESCAVADEIRA HIDRÁULICA (CAÇAMBA DE 1,20 M³ / 155 HP) E DESCARGA LIVRE (UNIDADE: M3). AF_02/2026 | M3 | QTD: 70,44 | 8.78 | 618.46 | OK
AUXILIAR (N1) | SINAPI | 88908 | ESCAVADEIRA HIDRÁULICA SOBRE ESTEIRAS, CAÇAMBA 1,20 M3, PESO OPERACIONAL 21 T, POTÊNCIA BRUTA 155 HP - CHI DIURNO. AF_06/2014 | CHI | 0,0131061 | 114.72 | 1.5 | OK
AUXILIAR (N1) | SINAPI | 88907 | ESCAVADEIRA HIDRÁULICA SOBRE ESTEIRAS, CAÇAMBA 1,20 M3, PESO OPERACIONAL 21 T, POTÊNCIA BRUTA 155 HP - CHP DIURNO. AF_06/2014 | CHP | 0,0040582 | 286.04 | 1.16 | OK
AUXILIAR (N1) | SINAPI | 67827 | CAMINHÃO BASCULANTE 6 M3 TOCO, PESO BRUTO TOTAL 16.000 KG, CARGA ÚTIL MÁXIMA 11.130 KG, DISTÂNCIA ENTRE EIXOS 5,36 M, POTÊNCIA 185 CV, INCLUSIVE CAÇAMBA METÁLICA - CHI DIURNO. AF_06/2014 | CHI | 0,0172911 | 76.14 | 1.31 | OK
AUXILIAR (N1) | SINAPI | 67826 | CAMINHÃO BASCULANTE 6 M3 TOCO, PESO BRUTO TOTAL 16.000 KG, CARGA ÚTIL MÁXIMA 11.130 KG, DISTÂNCIA ENTRE EIXOS 5,36 M, POTÊNCIA 185 CV, INCLUSIVE CAÇAMBA METÁLICA - CHP DIURNO. AF_06/2014 | CHP | 0,0225393 | 213.53 | 4.81 | OK
1.4.2003 | SINAPI | 97914 | TRANSPORTE COM CAMINHÃO BASCULANTE DE 6 M³, EM VIA URBANA PAVIMENTADA, DMT ATÉ 30 KM (UNIDADE: M3XKM). AF_02/2026 | M3XKM | QTD: 173,63 | 3.5 | 607.7 | OK
AUXILIAR (N1) | SINAPI | 67827 | CAMINHÃO BASCULANTE 6 M3 TOCO, PESO BRUTO TOTAL 16.000 KG, CARGA ÚTIL MÁXIMA 11.130 KG, DISTÂNCIA ENTRE EIXOS 5,36 M, POTÊNCIA 185 CV, INCLUSIVE CAÇAMBA METÁLICA - CHI DIURNO. AF_06/2014 | CHI | 0,0054454 | 76.14 | 0.41 | OK
AUXILIAR (N1) | SINAPI | 67826 | CAMINHÃO BASCULANTE 6 M3 TOCO, PESO BRUTO TOTAL 16.000 KG, CARGA ÚTIL MÁXIMA 11.130 KG, DISTÂNCIA ENTRE EIXOS 5,36 M, POTÊNCIA 185 CV, INCLUSIVE CAÇAMBA METÁLICA - CHP DIURNO. AF_06/2014 | CHP | 0,0144928 | 213.53 | 3.09 | OK
1.4.2004 | CDHU | 07.12.1930 | COMPACTAÇÃO DE ATERRO MECANIZADO A 100% PN, SEM FORNECIMENTO DE SOLO EM CAMPO ABERTO | M3 | QTD: 58,86 | 12.44 | 732.21 | OK
INSUMO | CDHU | B.01.000.010146 | SERVENTE | H | 0,0066 | 23.9 | 0.16
INSUMO | CDHU | S.01.000.080102 | CAMINHÃO COM IRRIGADEIRA E AUTOBOMBA, CAPACIDADE MÍNIMA DE 6.000 LITROS - COND.D | H | 0,0149 | 226.31 | 3.37
INSUMO | CDHU | S.01.000.080330 | ROLO COMPACTADOR VIBRATÓRIO COM PÉ DE CARNEIRO EM AÇO, POTÊNCIA 121 A 127HP (90 A 93 KW), REF. CA25PD DYNAPAC OU EQUIVALENTE | H | 0,0071 | 397.34 | 2.82
INSUMO | CDHU | S.01.000.080332 | MOTONIVELADORA COM ESCARIFICADOR POTÊNCIA 140HP (104KW), REF. CAT 120H DA CATERPILLAR OU EQUIVALENTE | H | 0,0038 | 303.56 | 1.15
INSUMO | CDHU | S.01.000.080337 | ROLO COMPACTADOR AUTOPROPELIDO, VIBRATÓRIO EM AÇO, CILINDROS LISOS EM TANDEM, POTÊNCIA 80 HP (59 KW); REF. CC21 DYNAPAC 6 TONELADAS OU EQUIVALENTE | H | 0,015 | 186.99 | 2.8
INSUMO | CDHU | S.01.000.080344 | TRATOR SOBRE ESTEIRAS POTÊNCIA 76 A 88HP (56 A 64,9KW), REF. D4 DA KOMATSU OU EQUIVALENTE | H | 0,0071 | 301.91 | 2.14
1.4.2005 | CDHU | 05.09.2007 | TAXA DE DESTINAÇÃO DE RESÍDUO SÓLIDO EM ATERRO, TIPO SOLO/TERRA | M3 | QTD: 9,26 | 31.25 | 289.37 | OK
INSUMO | CDHU | A.05.000.020306 | TAXA DE DESTINAÇÃO DE RESÍDUO SÓLIDO EM ATERRO, TIPO SOLO/TERRA | M3 | 1 | 31.25 | 31.25
SUBTOTAL 1 |  |  | SUBTOTAL DO GRUPO 1 |  |  |  | 35224.55
2.1.2001 | CDHU | 06.01.2020 | ESCAVAÇÃO MANUAL EM SOLO DE 1ª E 2ª CATEGORIA EM CAMPO ABERTO | M3 | QTD: 26,56 | 59.75 | 1586.96 | OK
INSUMO | CDHU | B.01.000.010146 | SERVENTE | H | 2,5 | 23.9 | 59.75
2.1.2002 | SINAPI | 97084 | COMPACTAÇÃO MECÂNICA DE SOLO PARA EXECUÇÃO DE RADIER, PISO DE CONCRETO OU LAJE SOBRE SOLO, COM COMPACTADOR DE SOLOS TIPO PLACA VIBRATÓRIA. AF_09/2021 | M2 | QTD: 166 | 0.95 | 157.7 | OK
AUXILIAR (N1) | SINAPI | 91277 | PLACA VIBRATÓRIA REVERSÍVEL COM MOTOR 4 TEMPOS A GASOLINA, FORÇA CENTRÍFUGA DE 25 KN (2500 KGF), POTÊNCIA 5,5 CV - CHP DIURNO. AF_08/2015 | CHP | 0,005 | 10.72 | 0.05 | OK
AUXILIAR (N1) | SINAPI | 88316 | SERVENTE COM ENCARGOS COMPLEMENTARES | H | 0,019 | 31.04 | 0.58 | OK
AUXILIAR (N1) | SINAPI | 88309 | PEDREIRO COM ENCARGOS COMPLEMENTARES | H | 0,009 | 35.87 | 0.32 | OK
2.1.2003 | CDHU | 11.18.040 | LASTRO DE PEDRA BRITADA | M3 | QTD: 8,3 | 228.38 | 1895.55 | OK
INSUMO | CDHU | B.01.000.010146 | SERVENTE | H | 1,5 | 23.9 | 35.85
INSUMO | CDHU | B.05.000.020518 | PEDRA BRITADA Nº MÉDIOS 1.2.3 E 4 (A GRANEL) | M3 | 1,2 | 160.44 | 192.53
2.1.2004 | SINAPI | 92396 | EXECUÇÃO DE PASSEIO EM PISO INTERTRAVADO, COM BLOCO RETANGULAR COR NATURAL DE 20 X 10 CM, ESPESSURA 6 CM. AF_10/2022 | M2 | QTD: 166 | 113.07 | 18769.62 | OK
AUXILIAR (N1) | SINAPI | 91285 | CORTADORA DE PISO COM MOTOR 4 TEMPOS A GASOLINA, POTÊNCIA DE 13 HP, COM DISCO DE CORTE DIAMANTADO SEGMENTADO PARA CONCRETO, DIÂMETRO DE 350 MM, FURO DE 1" (14 X 1") - CHI DIURNO. AF_08/2015 | CHI | 0,1371 | 0.47 | 0.06 | OK
AUXILIAR (N1) | SINAPI | 91283 | CORTADORA DE PISO COM MOTOR 4 TEMPOS A GASOLINA, POTÊNCIA DE 13 HP, COM DISCO DE CORTE DIAMANTADO SEGMENTADO PARA CONCRETO, DIÂMETRO DE 350 MM, FURO DE 1" (14 X 1") - CHP DIURNO. AF_08/2015 | CHP | 0,0491 | 10.35 | 0.5 | OK
AUXILIAR (N1) | SINAPI | 91278 | PLACA VIBRATÓRIA REVERSÍVEL COM MOTOR 4 TEMPOS A GASOLINA, FORÇA CENTRÍFUGA DE 25 KN (2500 KGF), POTÊNCIA 5,5 CV - CHI DIURNO. AF_08/2015 | CHI | 0,1821 | 0.71 | 0.12 | OK
AUXILIAR (N1) | SINAPI | 91277 | PLACA VIBRATÓRIA REVERSÍVEL COM MOTOR 4 TEMPOS A GASOLINA, FORÇA CENTRÍFUGA DE 25 KN (2500 KGF), POTÊNCIA 5,5 CV - CHP DIURNO. AF_08/2015 | CHP | 0,0041 | 10.72 | 0.04 | OK
AUXILIAR (N1) | SINAPI | 88316 | SERVENTE COM ENCARGOS COMPLEMENTARES | H | 0,3725 | 31.04 | 11.56 | OK
AUXILIAR (N1) | SINAPI | 88260 | CALCETEIRO COM ENCARGOS COMPLEMENTARES | H | 0,3725 | 35.6 | 13.26 | OK
INSUMO | SINAPI | 36155 | BLOQUETE/PISO INTERTRAVADO DE CONCRETO - MODELO ONDA/16 FACES/RETANGULAR/TIJOLINHO/PAVER/HOLANDES/PARALELEPIPEDO, *20 X 10* CM, E = 6 CM, RESISTENCIA DE 35 MPA, COR NATURAL | M2 | 1,03 | 79.14 | 81.51
INSUMO | SINAPI | 4741 | PO DE PEDRA (POSTO PEDREIRA/FORNECEDOR, SEM FRETE) | M3 | 0,0098 | 82.27 | 0.8
INSUMO | SINAPI | 370 | AREIA MEDIA - POSTO JAZIDA/FORNECEDOR (RETIRADO NA JAZIDA, SEM TRANSPORTE) | M3 | 0,0568 | 92 | 5.22
2.1.2005 | CDHU | 54.06.020 | GUIA PRÉ-MOLDADA CURVA TIPO PMSP 100 - FCK 25 MPA | M | QTD: 47,12 | 68.44 | 3224.89 | OK
INSUMO | CDHU | B.01.000.010139 | PEDREIRO | H | 0,2 | 29.08 | 5.82
INSUMO | CDHU | B.01.000.010146 | SERVENTE | H | 0,36 | 23.9 | 8.6
INSUMO | CDHU | B.02.000.020508 | CIMENTO CPII-E-32 (SACOS DE 50 KG) | KG | 2,916 | 0.67 | 1.95
INSUMO | CDHU | B.04.000.020503 | AREIA MÉDIA LAVADA (A GRANEL CAÇAMBA FECHADA) | M3 | 0,0073 | 174.05 | 1.27
INSUMO | CDHU | C.04.000.020536 | CONCRETO USINADO FCK= 25 MPA, SLUMP 5 ± 1CM | M3 | 0,0164 | 497.15 | 8.15
INSUMO | CDHU | C.10.000.036525 | GUIA PRÉ-MOLDADA CURVA, PADRÃO PMSP 100, FCK 25 MPA | M | 1,04 | 41.01 | 42.65
2.2.2001 | CDHU | 06.01.2020 | ESCAVAÇÃO MANUAL EM SOLO DE 1ª E 2ª CATEGORIA EM CAMPO ABERTO | M3 | QTD: 8,08 | 59.75 | 482.78 | OK
INSUMO | CDHU | B.01.000.010146 | SERVENTE | H | 2,5 | 23.9 | 59.75
2.2.2002 | SINAPI | 97084 | COMPACTAÇÃO MECÂNICA DE SOLO PARA EXECUÇÃO DE RADIER, PISO DE CONCRETO OU LAJE SOBRE SOLO, COM COMPACTADOR DE SOLOS TIPO PLACA VIBRATÓRIA. AF_09/2021 | M2 | QTD: 62,17 | 0.95 | 59.06 | OK
AUXILIAR (N1) | SINAPI | 91277 | PLACA VIBRATÓRIA REVERSÍVEL COM MOTOR 4 TEMPOS A GASOLINA, FORÇA CENTRÍFUGA DE 25 KN (2500 KGF), POTÊNCIA 5,5 CV - CHP DIURNO. AF_08/2015 | CHP | 0,005 | 10.72 | 0.05 | OK
AUXILIAR (N1) | SINAPI | 88316 | SERVENTE COM ENCARGOS COMPLEMENTARES | H | 0,019 | 31.04 | 0.58 | OK
AUXILIAR (N1) | SINAPI | 88309 | PEDREIRO COM ENCARGOS COMPLEMENTARES | H | 0,009 | 35.87 | 0.32 | OK
2.2.2003 | CDHU | 11.18.040 | LASTRO DE PEDRA BRITADA | M3 | QTD: 3,11 | 228.38 | 710.26 | OK
INSUMO | CDHU | B.01.000.010146 | SERVENTE | H | 1,5 | 23.9 | 35.85
INSUMO | CDHU | B.05.000.020518 | PEDRA BRITADA Nº MÉDIOS 1.2.3 E 4 (A GRANEL) | M3 | 1,2 | 160.44 | 192.53
2.2.2004 | SINAPI | 94990 | EXECUÇÃO DE PASSEIO (CALÇADA) OU PISO DE CONCRETO COM CONCRETO MOLDADO IN LOCO, FEITO EM OBRA, ACABAMENTO CONVENCIONAL, NÃO ARMADO. AF_08/2022 | M3 | QTD: 4,97 | 827.78 | 4114.06 | OK
AUXILIAR (N1) | SINAPI | 94964 | CONCRETO FCK = 20MPA, TRAÇO 1:2,7:3 (EM MASSA SECA DE CIMENTO/ AREIA MÉDIA/ BRITA 1) - PREPARO MECÂNICO COM BETONEIRA 400 L. AF_05/2021 | M3 | 1,2315 | 488.5 | 601.58 | OK
AUXILIAR (N1) | SINAPI | 88316 | SERVENTE COM ENCARGOS COMPLEMENTARES | H | 3,0417 | 31.04 | 94.41 | OK
AUXILIAR (N1) | SINAPI | 88309 | PEDREIRO COM ENCARGOS COMPLEMENTARES | H | 1,4149 | 35.87 | 50.75 | OK
AUXILIAR (N1) | SINAPI | 88262 | CARPINTEIRO DE FORMAS COM ENCARGOS COMPLEMENTARES | H | 1,6268 | 35.16 | 57.19 | OK
INSUMO | SINAPI | 5068 | PREGO DE ACO POLIDO COM CABECA 17 X 21 (2 X 11) | KG | 0,2994 | 11.37 | 3.4
INSUMO | SINAPI | 4517 | SARRAFO *2,5 X 7,5* CM EM PINUS, MISTA OU EQUIVALENTE DA REGIAO - BRUTA | M | 2,5 | 2.89 | 7.22
INSUMO | SINAPI | 4509 | SARRAFO *2,5 X 10* CM EM PINUS, MISTA OU EQUIVALENTE DA REGIAO - BRUTA | M | 3,125 | 4.19 | 13.09
INSUMO | SINAPI | 2692 | DESMOLDANTE PROTETOR PARA FORMAS DE MADEIRA, DE BASE OLEOSA EMULSIONADA EM AGUA | L | 0,0213 | 6.83 | 0.14
2.2.2005 | CDHU | 11.20.050 | CORTE DE JUNTA DE DILATAÇÃO, COM SERRA DE DISCO DIAMANTADO PARA PISOS | M | QTD: 22,8 | 12.03 | 274.28 | OK
INSUMO | CDHU | C.01.000.092024 | CORTE DE JUNTA DILATAÇÃO COM SERRA DISCO DIAMANTADO NA LARGURA DE 3 MM, PROFUNDIDADE DE 3 CM, PARA PISO DE CONCRETO OU ALTA RESISTÊNCIA 3,0 MM X 3,0 CM | M | 1 | 12.03 | 12.03
2.2.2006 | SINAPI | 105004 | RAMPA DE ACESSIBILIDADE EM CONCRETO MOLDADO IN LOCO, EM CALÇADA NOVA COM LARGURA MENOR À 3,00 M, FCK 25MPA, COM PISO PODOTÁTIL. AF_03/2024 | M2 | QTD: 5,76 | 138.94 | 800.29 | OK
AUXILIAR (N1) | SINAPI | 104658 | PISO PODOTÁTIL DE ALERTA OU DIRECIONAL, DE CONCRETO, ASSENTADO SOBRE ARGAMASSA. AF_03/2024 | M2 | 0,0576577 | 203.44 | 11.72 | OK
AUXILIAR (N1) | SINAPI | 94965 | CONCRETO FCK = 25MPA, TRAÇO 1:2,3:2,7 (EM MASSA SECA DE CIMENTO/ AREIA MÉDIA/ BRITA 1) - PREPARO MECÂNICO COM BETONEIRA 400 L. AF_05/2021 | M3 | 0,1231527 | 502.73 | 61.91 | OK
AUXILIAR (N1) | SINAPI | 88316 | SERVENTE COM ENCARGOS COMPLEMENTARES | H | 1,261 | 31.04 | 39.14 | OK
AUXILIAR (N1) | SINAPI | 88309 | PEDREIRO COM ENCARGOS COMPLEMENTARES | H | 0,63 | 35.87 | 22.59 | OK
INSUMO | SINAPI | 5068 | PREGO DE ACO POLIDO COM CABECA 17 X 21 (2 X 11) | KG | 0,0044079 | 11.37 | 0.05
INSUMO | SINAPI | 4718 | PEDRA BRITADA N. 2 (19 A 38 MM) POSTO PEDREIRA/FORNECEDOR, SEM FRETE | M3 | 0,005 | 87.56 | 0.43
INSUMO | SINAPI | 4509 | SARRAFO *2,5 X 10* CM EM PINUS, MISTA OU EQUIVALENTE DA REGIAO - BRUTA | M | 0,7399399 | 4.19 | 3.1
SUBTOTAL 2 |  |  | SUBTOTAL DO GRUPO 2 |  |  |  | 32075.45
3.1.2001 | CDHU | 06.02.2020 | ESCAVAÇÃO MANUAL EM SOLO DE 1ª E 2ª CATEGORIA EM VALA OU CAVA ATÉ 1,5 M | M3 | QTD: 1,06 | 71.7 | 76 | OK
INSUMO | CDHU | B.01.000.010146 | SERVENTE | H | 3 | 23.9 | 71.7
3.1.2002 | SINAPI | 96622 | LASTRO COM MATERIAL GRANULAR, APLICADO EM PISOS OU LAJES SOBRE SOLO, ESPESSURA DE *5 CM*. AF_01/2024 | M3 | QTD: 0,35 | 214.58 | 75.1 | OK
AUXILIAR (N1) | SINAPI | 91278 | PLACA VIBRATÓRIA REVERSÍVEL COM MOTOR 4 TEMPOS A GASOLINA, FORÇA CENTRÍFUGA DE 25 KN (2500 KGF), POTÊNCIA 5,5 CV - CHI DIURNO. AF_08/2015 | CHI | 0,03 | 0.71 | 0.02 | OK
AUXILIAR (N1) | SINAPI | 91277 | PLACA VIBRATÓRIA REVERSÍVEL COM MOTOR 4 TEMPOS A GASOLINA, FORÇA CENTRÍFUGA DE 25 KN (2500 KGF), POTÊNCIA 5,5 CV - CHP DIURNO. AF_08/2015 | CHP | 0,032 | 10.72 | 0.34 | OK
AUXILIAR (N1) | SINAPI | 88316 | SERVENTE COM ENCARGOS COMPLEMENTARES | H | 0,765 | 31.04 | 23.74 | OK
AUXILIAR (N1) | SINAPI | 88309 | PEDREIRO COM ENCARGOS COMPLEMENTARES | H | 1,942 | 35.87 | 69.65 | OK
INSUMO | SINAPI | 4718 | PEDRA BRITADA N. 2 (19 A 38 MM) POSTO PEDREIRA/FORNECEDOR, SEM FRETE | M3 | 1,38 | 87.56 | 120.83
3.1.2003 | SINAPI | 97088 | ARMAÇÃO PARA EXECUÇÃO DE RADIER, PISO DE CONCRETO OU LAJE SOBRE SOLO, COM USO DE TELA Q-92. AF_09/2021 | KG | QTD: 10,46 | 15 | 156.9 | OK
AUXILIAR (N1) | SINAPI | 88245 | ARMADOR COM ENCARGOS COMPLEMENTARES | H | 0,042 | 35.62 | 1.49 | OK
AUXILIAR (N1) | SINAPI | 88238 | AJUDANTE DE ARMADOR COM ENCARGOS COMPLEMENTARES | H | 0,015 | 33.38 | 0.5 | OK
INSUMO | SINAPI | 43132 | ARAME RECOZIDO 16 BWG, D = 1,65 MM (0,016 KG/M) OU 18 BWG, D = 1,25 MM (0,01 KG/M) | KG | 0,011 | 21.9 | 0.24
INSUMO | SINAPI | 42407 | TRELICA NERVURADA (ESPACADOR), ALTURA = 120,0 MM, DIAMETRO DOS BANZOS INFERIORES E SUPERIOR = 6,0 MM, DIAMETRO DA DIAGONAL = 4,2 MM | M | 0,676 | 5.4 | 3.65
INSUMO | SINAPI | 21141 | TELA DE ACO SOLDADA NERVURADA, CA-60, Q-92, (1,48 KG/M2), DIAMETRO DO FIO = 4,2 MM, LARGURA = 2,45 X 60 M DE COMPRIMENTO, ESPACAMENTO DA MALHA = 15 X 15 CM | M2 | 0,824 | 11.07 | 9.12
3.1.2004 | SINAPI | 97086 | FABRICAÇÃO, MONTAGEM E DESMONTAGEM DE FORMA PARA RADIER, PISO DE CONCRETO OU LAJE SOBRE SOLO, EM MADEIRA SERRADA, 4 UTILIZAÇÕES. AF_09/2021 | M2 | QTD: 1,41 | 168.59 | 237.71 | OK
AUXILIAR (N1) | SINAPI | 88262 | CARPINTEIRO DE FORMAS COM ENCARGOS COMPLEMENTARES | H | 2,357 | 35.16 | 82.87 | OK
AUXILIAR (N1) | SINAPI | 88239 | AJUDANTE DE CARPINTEIRO COM ENCARGOS COMPLEMENTARES | H | 1,444 | 33 | 47.65 | OK
INSUMO | SINAPI | 6193 | TABUA NAO APARELHADA *2,5 X 20* CM, EM MACARANDUBA/MASSARANDUBA, ANGELIM OU EQUIVALENTE DA REGIAO - BRUTA | M | 1,38 | 23.6 | 32.56
INSUMO | SINAPI | 5068 | PREGO DE ACO POLIDO COM CABECA 17 X 21 (2 X 11) | KG | 0,095 | 11.37 | 1.08
INSUMO | SINAPI | 4517 | SARRAFO *2,5 X 7,5* CM EM PINUS, MISTA OU EQUIVALENTE DA REGIAO - BRUTA | M | 0,44 | 2.89 | 1.27
INSUMO | SINAPI | 4491 | PONTALETE *7,5 X 7,5* CM EM PINUS, MISTA OU EQUIVALENTE DA REGIAO - BRUTA | M | 0,37 | 8.25 | 3.05
INSUMO | SINAPI | 2692 | DESMOLDANTE PROTETOR PARA FORMAS DE MADEIRA, DE BASE OLEOSA EMULSIONADA EM AGUA | L | 0,017 | 6.83 | 0.11
3.1.2005 | SINAPI | 97096 | CONCRETAGEM DE RADIER, PISO DE CONCRETO OU LAJE SOBRE SOLO, FCK 30 MPA - LANÇAMENTO, ADENSAMENTO E ACABAMENTO. AF_09/2021 | M3 | QTD: 0,71 | 602.61 | 427.85 | OK
AUXILIAR (N1) | SINAPI | 90587 | VIBRADOR DE IMERSÃO, DIÂMETRO DE PONTEIRA 45MM, MOTOR ELÉTRICO TRIFÁSICO POTÊNCIA DE 2 CV - CHI DIURNO. AF_06/2015 | CHI | 0,049 | 0.6 | 0.02 | OK
AUXILIAR (N1) | SINAPI | 90586 | VIBRADOR DE IMERSÃO, DIÂMETRO DE PONTEIRA 45MM, MOTOR ELÉTRICO TRIFÁSICO POTÊNCIA DE 2 CV - CHP DIURNO. AF_06/2015 | CHP | 0,053 | 1.43 | 0.07 | OK
AUXILIAR (N1) | SINAPI | 88316 | SERVENTE COM ENCARGOS COMPLEMENTARES | H | 0,411 | 31.04 | 12.75 | OK
AUXILIAR (N1) | SINAPI | 88309 | PEDREIRO COM ENCARGOS COMPLEMENTARES | H | 0,411 | 35.87 | 14.74 | OK
INSUMO | SINAPI | 1525 | CONCRETO USINADO BOMBEAVEL, CLASSE DE RESISTENCIA C30, BRITA 0 E 1, SLUMP = 100 +/- 20 MM, COM BOMBEAMENTO (DISPONIBILIZACAO DE BOMBA), SEM O LANCAMENTO (NBR 8953) | M3 | 1,06 | 542.49 | 575.03
3.2.2001 | SINAPI | 89470 | ALVENARIA DE BLOCOS DE CONCRETO ESTRUTURAL 14X19X39 CM (ESPESSURA 14 CM), FBK = 4,5 MPA, UTILIZANDO COLHER DE PEDREIRO. AF_10/2022 | M2 | QTD: 7,54 | 116.34 | 877.2 | OK
AUXILIAR (N1) | SINAPI | 88715 | ARGAMASSA TRAÇO 1:2:9 (EM VOLUME DE CIMENTO, CAL E AREIA MÉDIA ÚMIDA) PARA EMBOÇO/MASSA ÚNICA/ASSENTAMENTO DE ALVENARIA DE VEDAÇÃO, PREPARO MECÂNICO COM BETONEIRA 400 L. AF_08/2019 | M3 | 0,0168 | 569.72 | 9.57 | OK
AUXILIAR (N1) | SINAPI | 88316 | SERVENTE COM ENCARGOS COMPLEMENTARES | H | 0,62 | 31.04 | 19.24 | OK
AUXILIAR (N1) | SINAPI | 88309 | PEDREIRO COM ENCARGOS COMPLEMENTARES | H | 0,62 | 35.87 | 22.23 | OK
INSUMO | SINAPI | 38597 | CANALETA DE CONCRETO ESTRUTURAL 14 X 19 X 39 CM, FBK 4,5 MPA (NBR 6136) | UN | 0,97 | 5.47 | 5.3
INSUMO | SINAPI | 38591 | BLOCO DE CONCRETO ESTRUTURAL 14 X 19 X 34 CM, FBK 4,5 MPA (NBR 6136) | UN | 1,46 | 4.44 | 6.48
INSUMO | SINAPI | 38589 | MEIO BLOCO DE CONCRETO ESTRUTURAL 14 X 19 X 19 CM, FBK 4,5 MPA (NBR 6136) | UN | 1,46 | 2.77 | 4.04
INSUMO | SINAPI | 25070 | BLOCO DE CONCRETO ESTRUTURAL 14 X 19 X 39 CM, FBK 4,5 MPA (NBR 6136) | UN | 10,204 | 4.85 | 49.48
3.2.2002 | SINAPI | 89996 | ARMAÇÃO VERTICAL DE ALVENARIA ESTRUTURAL; DIÂMETRO DE 10,0 MM. AF_09/2021 | KG | QTD: 5 | 9.97 | 49.85 | OK
AUXILIAR (N1) | SINAPI | 88245 | ARMADOR COM ENCARGOS COMPLEMENTARES | H | 0,0615 | 35.62 | 2.19 | OK
AUXILIAR (N1) | SINAPI | 88238 | AJUDANTE DE ARMADOR COM ENCARGOS COMPLEMENTARES | H | 0,041 | 33.38 | 1.36 | OK
INSUMO | SINAPI | 34 | ACO CA-50, 10,0 MM, VERGALHAO | KG | 1 | 6.42 | 6.42
3.2.2003 | SINAPI | 89993 | GRAUTEAMENTO VERTICAL EM ALVENARIA ESTRUTURAL. AF_09/2021 | M3 | QTD: 0,09 | 1159.88 | 104.38 | OK
AUXILIAR (N1) | SINAPI | 90279 | GRAUTE FGK=20 MPA; TRAÇO 1:0,04:1,8:2,1 (EM MASSA SECA DE CIMENTO/ CAL/ AREIA GROSSA/ BRITA 0) - PREPARO MECÂNICO COM BETONEIRA 400 L. AF_09/2021 | M3 | 1,203 | 574.04 | 690.57 | OK
AUXILIAR (N1) | SINAPI | 88316 | SERVENTE COM ENCARGOS COMPLEMENTARES | H | 5,5315 | 31.04 | 171.69 | OK
AUXILIAR (N1) | SINAPI | 88309 | PEDREIRO COM ENCARGOS COMPLEMENTARES | H | 8,2973 | 35.87 | 297.62 | OK
3.2.2004 | SINAPI | 105033 | CINTA DE AMARRAÇÃO DE ALVENARIA MOLDADA IN LOCO COM UTILIZAÇÃO DE BLOCOS CANALETA, ESPESSURA DE *15* CM. AF_03/2024 | M | QTD: 9,42 | 61.64 | 580.64 | OK
AUXILIAR (N1) | SINAPI | 89998 | ARMAÇÃO DE CINTA DE ALVENARIA ESTRUTURAL; DIÂMETRO DE 10,0 MM. AF_09/2021 | KG | 1,234 | 9.23 | 11.38 | OK
AUXILIAR (N1) | SINAPI | 89994 | GRAUTEAMENTO DE CINTA INTERMEDIÁRIA OU DE CONTRAVERGA EM ALVENARIA ESTRUTURAL. AF_09/2021 | M3 | 0,021 | 964.71 | 20.25 | OK
AUXILIAR (N1) | SINAPI | 88316 | SERVENTE COM ENCARGOS COMPLEMENTARES | H | 0,121 | 31.04 | 3.75 | OK
AUXILIAR (N1) | SINAPI | 88309 | PEDREIRO COM ENCARGOS COMPLEMENTARES | H | 0,241 | 35.87 | 8.64 | OK
AUXILIAR (N1) | SINAPI | 87294 | ARGAMASSA TRAÇO 1:2:9 (EM VOLUME DE CIMENTO, CAL E AREIA MÉDIA ÚMIDA) PARA EMBOÇO/MASSA ÚNICA/ASSENTAMENTO DE ALVENARIA DE VEDAÇÃO, PREPARO MECÂNICO COM BETONEIRA 600 L. AF_08/2019 | M3 | 0,0015 | 575.54 | 0.86 | OK
INSUMO | SINAPI | 659 | CANALETA DE CONCRETO 14 X 19 X 19 CM (CLASSE C - NBR 6136) | UN | 5,34 | 3.14 | 16.76
3.2.2005 | CDHU | 17.02.1930 | CHAPISCO 1:4 COM AREIA GROSSA | M2 | QTD: 7,54 | 7.19 | 54.21 | OK
INSUMO | CDHU | B.01.000.010139 | PEDREIRO | H | 0,1 | 29.08 | 2.91
INSUMO | CDHU | B.01.000.010146 | SERVENTE | H | 0,1125 | 23.9 | 2.69
INSUMO | CDHU | B.02.000.020508 | CIMENTO CPII-E-32 (SACOS DE 50 KG) | KG | 1,2 | 0.67 | 0.8
INSUMO | CDHU | B.04.000.020504 | AREIA GROSSA | M3 | 0,004 | 180.86 | 0.72
INSUMO | CDHU | S.01.000.080125 | BETONEIRA REVERSÍVEL COM CARREGADOR, CAPACIDADE DE 320 LITROS, ACIONAMENTO DO MOTOR COMBUSTÃO INTERNA (DIESEL E GASOLINA) OU MOTOR ELÉTRICO ALFA 320 | H | 0,0022 | 31.27 | 0.07
3.2.2006 | CDHU | 17.02.0120 | EMBOÇO COMUM | M2 | QTD: 7,54 | 25.62 | 193.17 | OK
INSUMO | CDHU | B.01.000.010139 | PEDREIRO | H | 0,2 | 29.08 | 5.82
INSUMO | CDHU | B.01.000.010146 | SERVENTE | H | 0,4 | 23.9 | 9.56
INSUMO | CDHU | B.02.000.020508 | CIMENTO CPII-E-32 (SACOS DE 50 KG) | KG | 2,28 | 0.67 | 1.53
INSUMO | CDHU | B.03.000.020505 | CAL HIDRATADA (SACO DE 20 KG) | KG | 4,54 | 0.88 | 4
INSUMO | CDHU | B.04.000.020503 | AREIA MÉDIA LAVADA (A GRANEL CAÇAMBA FECHADA) | M3 | 0,0255 | 174.05 | 4.44
INSUMO | CDHU | S.01.000.080125 | BETONEIRA REVERSÍVEL COM CARREGADOR, CAPACIDADE DE 320 LITROS, ACIONAMENTO DO MOTOR COMBUSTÃO INTERNA (DIESEL E GASOLINA) OU MOTOR ELÉTRICO ALFA 320 | H | 0,0086 | 31.27 | 0.27
3.2.2007 | CDHU | 17.02.0220 | REBOCO | M2 | QTD: 7,54 | 15.29 | 115.28 | OK
INSUMO | CDHU | B.01.000.010139 | PEDREIRO | H | 0,25 | 29.08 | 7.27
INSUMO | CDHU | B.01.000.010146 | SERVENTE | H | 0,25 | 23.9 | 5.98
INSUMO | CDHU | B.02.000.020508 | CIMENTO CPII-E-32 (SACOS DE 50 KG) | KG | 0,5064 | 0.67 | 0.34
INSUMO | CDHU | B.03.000.020505 | CAL HIDRATADA (SACO DE 20 KG) | KG | 1,0052 | 0.88 | 0.88
INSUMO | CDHU | B.04.000.020503 | AREIA MÉDIA LAVADA (A GRANEL CAÇAMBA FECHADA) | M3 | 0,0043 | 174.05 | 0.75
INSUMO | CDHU | S.01.000.080125 | BETONEIRA REVERSÍVEL COM CARREGADOR, CAPACIDADE DE 320 LITROS, ACIONAMENTO DO MOTOR COMBUSTÃO INTERNA (DIESEL E GASOLINA) OU MOTOR ELÉTRICO ALFA 320 | H | 0,0022 | 31.27 | 0.07
3.2.2008 | SINAPI | 88415 | APLICAÇÃO MANUAL DE FUNDO SELADOR ACRÍLICO EM PAREDES EXTERNAS DE CASAS. AF_03/2024 | M2 | QTD: 7,54 | 5.73 | 43.2 | OK
AUXILIAR (N1) | SINAPI | 88316 | SERVENTE COM ENCARGOS COMPLEMENTARES | H | 0,0092 | 31.04 | 0.28 | OK
AUXILIAR (N1) | SINAPI | 88310 | PINTOR COM ENCARGOS COMPLEMENTARES | H | 0,0566 | 37.45 | 2.11 | OK
INSUMO | SINAPI | 6085 | SELADOR ACRILICO OPACO PREMIUM INTERIOR/EXTERIOR | L | 0,29472 | 11.36 | 3.34
3.2.2009 | CDHU | 33.10.100 | TEXTURA ACRÍLICA PARA USO INTERNO / EXTERNO, INCLUSIVE PREPARO | M2 | QTD: 7,54 | 47.66 | 359.35 | OK
INSUMO | CDHU | B.01.000.010140 | PINTOR | H | 0,6 | 34.83 | 20.9
INSUMO | CDHU | B.01.000.010141 | AJUDANTE DE PINTOR | H | 0,6 | 23.9 | 14.34
INSUMO | CDHU | J.02.000.037505 | TEXTURA ACRÍLICA SEM AGREGADOS MINERAIS, COR BRANCA; REFERÊNCIA COMERCIAL TEXTURATTO SUAVE DA SUVINIL OU EQUIVALENTE, PARA USO INTERNO OU EXTERNO | KG | 1 | 8.73 | 8.73
INSUMO | CDHU | J.02.000.037518 | SELADOR PARA TINTA ACRÍLICA CORAL, SUVINIL OU EQUIVALENTE | L | 0,24 | 14.42 | 3.46
INSUMO | CDHU | S.04.000.038014 | LIXA MASSA/MADEIRA USO GERAL NORTON, ALCAR OU EQUIVALENTE (MÉDIAS) | UN | 0,3 | 0.78 | 0.23
3.2.10 | SINAPI | 95626 | APLICAÇÃO MANUAL DE TINTA LÁTEX ACRÍLICA EM PAREDE EXTERNAS DE CASAS, DUAS DEMÃOS. AF_03/2024 | M2 | QTD: 7,54 | 18.57 | 140.01 | OK
AUXILIAR (N1) | SINAPI | 88316 | SERVENTE COM ENCARGOS COMPLEMENTARES | H | 0,0468 | 31.04 | 1.45 | OK
AUXILIAR (N1) | SINAPI | 88310 | PINTOR COM ENCARGOS COMPLEMENTARES | H | 0,2866 | 37.45 | 10.73 | OK
INSUMO | SINAPI | 7356 | TINTA LATEX ACRILICA PREMIUM, COR BRANCO FOSCO | L | 0,20615 | 31.03 | 6.39
3.2.11 | SINAPI | 102513 | PINTURA DE SÍMBOLOS E TEXTOS COM TINTA ACRÍLICA, DEMARCAÇÃO COM FITA ADESIVA E APLICAÇÃO COM ROLO. AF_05/2021 | M2 | QTD: 7,54 | 60.8 | 458.43 | OK
AUXILIAR (N1) | SINAPI | 88316 | SERVENTE COM ENCARGOS COMPLEMENTARES | H | 0,4 | 31.04 | 12.41 | OK
AUXILIAR (N1) | SINAPI | 88310 | PINTOR COM ENCARGOS COMPLEMENTARES | H | 0,96 | 37.45 | 35.95 | OK
INSUMO | SINAPI | 12815 | FITA CREPE ROLO DE *25* MM X 50 M | UN | 0,23 | 15.52 | 3.56
INSUMO | SINAPI | 7348 | TINTA ACRILICA PREMIUM PARA PISO | L | 0,427 | 20.81 | 8.88
3.3.2001 | CDHU | 13.01.0310 | LAJE PRÉ-FABRICADA UNIDIRECIONAL EM VIGA TRELIÇADA/LAJOTA EM EPS LT 12 (8 + 4), COM CAPA DE CONCRETO DE 25 MPA | M2 | QTD: 7,07 | 181.45 | 1282.85 | OK
INSUMO | CDHU | B.01.000.010111 | CARPINTEIRO | H | 0,22 | 29.08 | 6.4
INSUMO | CDHU | B.01.000.010112 | AJUDANTE DE CARPINTEIRO | H | 0,22 | 23.9 | 5.26
INSUMO | CDHU | B.01.000.010139 | PEDREIRO | H | 0,4 | 29.08 | 11.63
INSUMO | CDHU | B.01.000.010146 | SERVENTE | H | 0,8 | 23.9 | 19.12
INSUMO | CDHU | C.04.000.020536 | CONCRETO USINADO FCK= 25 MPA, SLUMP 5 ± 1CM | M3 | 0,048 | 497.15 | 23.86
INSUMO | CDHU | C.06.000.022011 | LAJE PRÉ-FABRICADA UNIDIRECIONAL EM VIGA TRELIÇADA/LAJOTA EM EPS LT 12 (8 + 4) - SC = 200KGF/M² | M2 | 1 | 67.68 | 67.68
INSUMO | CDHU | D.02.000.021009 | PONTALETE DE CEDRINHO DE 75 MM X 75 MM - 3ª CONSTRUÇÃO | M | 1,01 | 22.02 | 22.24
INSUMO | CDHU | D.02.000.021017 | SARRAFO DE CEDRINHO 2,5 X 10 CM | M | 0,74 | 6.72 | 4.97
INSUMO | CDHU | D.02.000.021021 | TÁBUA CEDRINHO 25 MM X 300 MM DE 3ª | M2 | 0,18 | 111.62 | 20.09
INSUMO | CDHU | E.02.000.026760 | PREGO DIVERSAS BITOLAS (REFERÊNCIA 18 X 27) | KG | 0,02 | 10.22 | 0.2
3.3.2002 | CDHU | 10.02.2020 | ARMADURA EM TELA SOLDADA DE AÇO | KG | QTD: 10,46 | 9.84 | 102.92 | OK
INSUMO | CDHU | B.01.000.010121 | FERREIRO/ARMADOR | H | 0,02 | 29.08 | 0.58
INSUMO | CDHU | B.01.000.010122 | AJUDANTE DE FERREIRO | H | 0,04 | 23.9 | 0.96
INSUMO | CDHU | B.06.000.021560 | TELA SOLDADA, DIVERSAS BITOLAS | KG | 1,1 | 7.46 | 8.21
INSUMO | CDHU | E.02.000.027010 | ARAME RECOZIDO Nº 18 BWG | KG | 0,0065 | 13.64 | 0.09
3.3.2003 | CDHU | 10.01.1940 | ARMADURA EM BARRA DE AÇO CA-50 (A OU B) FYK = 500 MPA | KG | QTD: 5,29 | 10.27 | 54.32 | OK
INSUMO | CDHU | B.01.000.010121 | FERREIRO/ARMADOR | H | 0,04 | 29.08 | 1.16
INSUMO | CDHU | B.01.000.010122 | AJUDANTE DE FERREIRO | H | 0,08 | 23.9 | 1.91
INSUMO | CDHU | B.06.000.021525 | AÇO CA-50-A $MD BITOLAS | KG | 1,1 | 6.17 | 6.79
INSUMO | CDHU | E.02.000.027010 | ARAME RECOZIDO Nº 18 BWG | KG | 0,03 | 13.64 | 0.41
3.3.2004 | CDHU | 32.17.030 | IMPERMEABILIZAÇÃO EM ARGAMASSA POLIMÉRICA PARA UMIDADE E ÁGUA DE PERCOLAÇÃO | M2 | QTD: 7,07 | 16.16 | 114.25 | OK
INSUMO | CDHU | B.01.000.010139 | PEDREIRO | H | 0,1 | 29.08 | 2.91
INSUMO | CDHU | B.01.000.010146 | SERVENTE | H | 0,3 | 23.9 | 7.17
INSUMO | CDHU | B.02.000.039024 | ARGAMASSA POLIMÉRICA IMPERMEABILIZANTE, REFERÊNCIA SIKATOP 100, TEC PLUS TOP DA QUARTZOLIT WEBER OU EQUIVALENTE | KG | 2 | 3.04 | 6.08
3.3.2005 | CDHU | 17.02.2020 | CHAPISCO | M2 | QTD: 7,07 | 8.1 | 57.26 | OK
INSUMO | CDHU | B.01.000.010139 | PEDREIRO | H | 0,1 | 29.08 | 2.91
INSUMO | CDHU | B.01.000.010146 | SERVENTE | H | 0,1125 | 23.9 | 2.69
INSUMO | CDHU | B.02.000.020508 | CIMENTO CPII-E-32 (SACOS DE 50 KG) | KG | 2,265 | 0.67 | 1.52
INSUMO | CDHU | B.04.000.020503 | AREIA MÉDIA LAVADA (A GRANEL CAÇAMBA FECHADA) | M3 | 0,0052 | 174.05 | 0.91
INSUMO | CDHU | S.01.000.080125 | BETONEIRA REVERSÍVEL COM CARREGADOR, CAPACIDADE DE 320 LITROS, ACIONAMENTO DO MOTOR COMBUSTÃO INTERNA (DIESEL E GASOLINA) OU MOTOR ELÉTRICO ALFA 320 | H | 0,0022 | 31.27 | 0.07
3.3.2006 | CDHU | 17.02.0120 | EMBOÇO COMUM | M2 | QTD: 7,07 | 25.62 | 181.13 | OK
INSUMO | CDHU | B.01.000.010139 | PEDREIRO | H | 0,2 | 29.08 | 5.82
INSUMO | CDHU | B.01.000.010146 | SERVENTE | H | 0,4 | 23.9 | 9.56
INSUMO | CDHU | B.02.000.020508 | CIMENTO CPII-E-32 (SACOS DE 50 KG) | KG | 2,28 | 0.67 | 1.53
INSUMO | CDHU | B.03.000.020505 | CAL HIDRATADA (SACO DE 20 KG) | KG | 4,54 | 0.88 | 4
INSUMO | CDHU | B.04.000.020503 | AREIA MÉDIA LAVADA (A GRANEL CAÇAMBA FECHADA) | M3 | 0,0255 | 174.05 | 4.44
INSUMO | CDHU | S.01.000.080125 | BETONEIRA REVERSÍVEL COM CARREGADOR, CAPACIDADE DE 320 LITROS, ACIONAMENTO DO MOTOR COMBUSTÃO INTERNA (DIESEL E GASOLINA) OU MOTOR ELÉTRICO ALFA 320 | H | 0,0086 | 31.27 | 0.27
3.3.2007 | CDHU | 17.02.0220 | REBOCO | M2 | QTD: 7,07 | 15.29 | 108.1 | OK
INSUMO | CDHU | B.01.000.010139 | PEDREIRO | H | 0,25 | 29.08 | 7.27
INSUMO | CDHU | B.01.000.010146 | SERVENTE | H | 0,25 | 23.9 | 5.98
INSUMO | CDHU | B.02.000.020508 | CIMENTO CPII-E-32 (SACOS DE 50 KG) | KG | 0,5064 | 0.67 | 0.34
INSUMO | CDHU | B.03.000.020505 | CAL HIDRATADA (SACO DE 20 KG) | KG | 1,0052 | 0.88 | 0.88
INSUMO | CDHU | B.04.000.020503 | AREIA MÉDIA LAVADA (A GRANEL CAÇAMBA FECHADA) | M3 | 0,0043 | 174.05 | 0.75
INSUMO | CDHU | S.01.000.080125 | BETONEIRA REVERSÍVEL COM CARREGADOR, CAPACIDADE DE 320 LITROS, ACIONAMENTO DO MOTOR COMBUSTÃO INTERNA (DIESEL E GASOLINA) OU MOTOR ELÉTRICO ALFA 320 | H | 0,0022 | 31.27 | 0.07
3.3.2008 | SINAPI | 88415 | APLICAÇÃO MANUAL DE FUNDO SELADOR ACRÍLICO EM PAREDES EXTERNAS DE CASAS. AF_03/2024 | M2 | QTD: 7,07 | 5.73 | 40.51 | OK
AUXILIAR (N1) | SINAPI | 88316 | SERVENTE COM ENCARGOS COMPLEMENTARES | H | 0,0092 | 31.04 | 0.28 | OK
AUXILIAR (N1) | SINAPI | 88310 | PINTOR COM ENCARGOS COMPLEMENTARES | H | 0,0566 | 37.45 | 2.11 | OK
INSUMO | SINAPI | 6085 | SELADOR ACRILICO OPACO PREMIUM INTERIOR/EXTERIOR | L | 0,29472 | 11.36 | 3.34
3.3.2009 | CDHU | 33.10.100 | TEXTURA ACRÍLICA PARA USO INTERNO / EXTERNO, INCLUSIVE PREPARO | M2 | QTD: 7,07 | 47.66 | 336.95 | OK
INSUMO | CDHU | B.01.000.010140 | PINTOR | H | 0,6 | 34.83 | 20.9
INSUMO | CDHU | B.01.000.010141 | AJUDANTE DE PINTOR | H | 0,6 | 23.9 | 14.34
INSUMO | CDHU | J.02.000.037505 | TEXTURA ACRÍLICA SEM AGREGADOS MINERAIS, COR BRANCA; REFERÊNCIA COMERCIAL TEXTURATTO SUAVE DA SUVINIL OU EQUIVALENTE, PARA USO INTERNO OU EXTERNO | KG | 1 | 8.73 | 8.73
INSUMO | CDHU | J.02.000.037518 | SELADOR PARA TINTA ACRÍLICA CORAL, SUVINIL OU EQUIVALENTE | L | 0,24 | 14.42 | 3.46
INSUMO | CDHU | S.04.000.038014 | LIXA MASSA/MADEIRA USO GERAL NORTON, ALCAR OU EQUIVALENTE (MÉDIAS) | UN | 0,3 | 0.78 | 0.23
3.3.10 | SINAPI | 95626 | APLICAÇÃO MANUAL DE TINTA LÁTEX ACRÍLICA EM PAREDE EXTERNAS DE CASAS, DUAS DEMÃOS. AF_03/2024 | M2 | QTD: 7,07 | 18.57 | 131.28 | OK
AUXILIAR (N1) | SINAPI | 88316 | SERVENTE COM ENCARGOS COMPLEMENTARES | H | 0,0468 | 31.04 | 1.45 | OK
AUXILIAR (N1) | SINAPI | 88310 | PINTOR COM ENCARGOS COMPLEMENTARES | H | 0,2866 | 37.45 | 10.73 | OK
INSUMO | SINAPI | 7356 | TINTA LATEX ACRILICA PREMIUM, COR BRANCO FOSCO | L | 0,20615 | 31.03 | 6.39
SUBTOTAL 3 |  |  | SUBTOTAL DO GRUPO 3 |  |  |  | 6358.85
4.1.2001 | CDHU | 06.02.1940 | ESCAVAÇÃO MANUAL EM SOLO DE 1ª E 2ª CATEGORIA EM VALA OU CAVA ALÉM DE 1,5 M | M3 | QTD: 2,62 | 92.73 | 242.95 | OK
INSUMO | CDHU | B.01.000.010146 | SERVENTE | H | 3,88 | 23.9 | 92.73
4.1.2002 | CDHU | 12.01.2021 | BROCA EM CONCRETO ARMADO DIÂMETRO DE 20 CM - COMPLETA | M | QTD: 36 | 74.71 | 2689.56 | OK
INSUMO | CDHU | B.01.000.010121 | FERREIRO/ARMADOR | H | 0,05 | 29.08 | 1.45
INSUMO | CDHU | B.01.000.010122 | AJUDANTE DE FERREIRO | H | 0,05 | 23.9 | 1.2
INSUMO | CDHU | B.01.000.010139 | PEDREIRO | H | 0,16 | 29.08 | 4.65
INSUMO | CDHU | B.01.000.010146 | SERVENTE | H | 2,0285 | 23.9 | 48.48
INSUMO | CDHU | B.06.000.021525 | AÇO CA-50-A $MD BITOLAS | KG | 0,63 | 6.17 | 3.89
INSUMO | CDHU | C.04.000.020535 | CONCRETO USINADO FCK= 20 MPA, SLUMP 5 ± 1CM | M3 | 0,0314 | 474.5 | 14.9
INSUMO | CDHU | E.02.000.027010 | ARAME RECOZIDO Nº 18 BWG | KG | 0,01 | 13.64 | 0.14
4.1.2003 | CDHU | 10.01.1940 | ARMADURA EM BARRA DE AÇO CA-50 (A OU B) FYK = 500 MPA | KG | QTD: 35,82 | 10.27 | 367.87 | OK
INSUMO | CDHU | B.01.000.010121 | FERREIRO/ARMADOR | H | 0,04 | 29.08 | 1.16
INSUMO | CDHU | B.01.000.010122 | AJUDANTE DE FERREIRO | H | 0,08 | 23.9 | 1.91
INSUMO | CDHU | B.06.000.021525 | AÇO CA-50-A $MD BITOLAS | KG | 1,1 | 6.17 | 6.79
INSUMO | CDHU | E.02.000.027010 | ARAME RECOZIDO Nº 18 BWG | KG | 0,03 | 13.64 | 0.41
4.1.2004 | SINAPI | 96622 | LASTRO COM MATERIAL GRANULAR, APLICADO EM PISOS OU LAJES SOBRE SOLO, ESPESSURA DE *5 CM*. AF_01/2024 | M3 | QTD: 0,3 | 214.58 | 64.37 | OK
AUXILIAR (N1) | SINAPI | 91278 | PLACA VIBRATÓRIA REVERSÍVEL COM MOTOR 4 TEMPOS A GASOLINA, FORÇA CENTRÍFUGA DE 25 KN (2500 KGF), POTÊNCIA 5,5 CV - CHI DIURNO. AF_08/2015 | CHI | 0,03 | 0.71 | 0.02 | OK
AUXILIAR (N1) | SINAPI | 91277 | PLACA VIBRATÓRIA REVERSÍVEL COM MOTOR 4 TEMPOS A GASOLINA, FORÇA CENTRÍFUGA DE 25 KN (2500 KGF), POTÊNCIA 5,5 CV - CHP DIURNO. AF_08/2015 | CHP | 0,032 | 10.72 | 0.34 | OK
AUXILIAR (N1) | SINAPI | 88316 | SERVENTE COM ENCARGOS COMPLEMENTARES | H | 0,765 | 31.04 | 23.74 | OK
AUXILIAR (N1) | SINAPI | 88309 | PEDREIRO COM ENCARGOS COMPLEMENTARES | H | 1,942 | 35.87 | 69.65 | OK
INSUMO | SINAPI | 4718 | PEDRA BRITADA N. 2 (19 A 38 MM) POSTO PEDREIRA/FORNECEDOR, SEM FRETE | M3 | 1,38 | 87.56 | 120.83
4.1.2005 | SINAPI | 97088 | ARMAÇÃO PARA EXECUÇÃO DE RADIER, PISO DE CONCRETO OU LAJE SOBRE SOLO, COM USO DE TELA Q-92. AF_09/2021 | KG | QTD: 8,79 | 15 | 131.85 | OK
AUXILIAR (N1) | SINAPI | 88245 | ARMADOR COM ENCARGOS COMPLEMENTARES | H | 0,042 | 35.62 | 1.49 | OK
AUXILIAR (N1) | SINAPI | 88238 | AJUDANTE DE ARMADOR COM ENCARGOS COMPLEMENTARES | H | 0,015 | 33.38 | 0.5 | OK
INSUMO | SINAPI | 43132 | ARAME RECOZIDO 16 BWG, D = 1,65 MM (0,016 KG/M) OU 18 BWG, D = 1,25 MM (0,01 KG/M) | KG | 0,011 | 21.9 | 0.24
INSUMO | SINAPI | 42407 | TRELICA NERVURADA (ESPACADOR), ALTURA = 120,0 MM, DIAMETRO DOS BANZOS INFERIORES E SUPERIOR = 6,0 MM, DIAMETRO DA DIAGONAL = 4,2 MM | M | 0,676 | 5.4 | 3.65
INSUMO | SINAPI | 21141 | TELA DE ACO SOLDADA NERVURADA, CA-60, Q-92, (1,48 KG/M2), DIAMETRO DO FIO = 4,2 MM, LARGURA = 2,45 X 60 M DE COMPRIMENTO, ESPACAMENTO DA MALHA = 15 X 15 CM | M2 | 0,824 | 11.07 | 9.12
4.1.2006 | SINAPI | 97086 | FABRICAÇÃO, MONTAGEM E DESMONTAGEM DE FORMA PARA RADIER, PISO DE CONCRETO OU LAJE SOBRE SOLO, EM MADEIRA SERRADA, 4 UTILIZAÇÕES. AF_09/2021 | M2 | QTD: 2,45 | 168.59 | 413.04 | OK
AUXILIAR (N1) | SINAPI | 88262 | CARPINTEIRO DE FORMAS COM ENCARGOS COMPLEMENTARES | H | 2,357 | 35.16 | 82.87 | OK
AUXILIAR (N1) | SINAPI | 88239 | AJUDANTE DE CARPINTEIRO COM ENCARGOS COMPLEMENTARES | H | 1,444 | 33 | 47.65 | OK
INSUMO | SINAPI | 6193 | TABUA NAO APARELHADA *2,5 X 20* CM, EM MACARANDUBA/MASSARANDUBA, ANGELIM OU EQUIVALENTE DA REGIAO - BRUTA | M | 1,38 | 23.6 | 32.56
INSUMO | SINAPI | 5068 | PREGO DE ACO POLIDO COM CABECA 17 X 21 (2 X 11) | KG | 0,095 | 11.37 | 1.08
INSUMO | SINAPI | 4517 | SARRAFO *2,5 X 7,5* CM EM PINUS, MISTA OU EQUIVALENTE DA REGIAO - BRUTA | M | 0,44 | 2.89 | 1.27
INSUMO | SINAPI | 4491 | PONTALETE *7,5 X 7,5* CM EM PINUS, MISTA OU EQUIVALENTE DA REGIAO - BRUTA | M | 0,37 | 8.25 | 3.05
INSUMO | SINAPI | 2692 | DESMOLDANTE PROTETOR PARA FORMAS DE MADEIRA, DE BASE OLEOSA EMULSIONADA EM AGUA | L | 0,017 | 6.83 | 0.11
4.1.2007 | SINAPI | 97096 | CONCRETAGEM DE RADIER, PISO DE CONCRETO OU LAJE SOBRE SOLO, FCK 30 MPA - LANÇAMENTO, ADENSAMENTO E ACABAMENTO. AF_09/2021 | M3 | QTD: 1,19 | 602.61 | 717.1 | OK
AUXILIAR (N1) | SINAPI | 90587 | VIBRADOR DE IMERSÃO, DIÂMETRO DE PONTEIRA 45MM, MOTOR ELÉTRICO TRIFÁSICO POTÊNCIA DE 2 CV - CHI DIURNO. AF_06/2015 | CHI | 0,049 | 0.6 | 0.02 | OK
AUXILIAR (N1) | SINAPI | 90586 | VIBRADOR DE IMERSÃO, DIÂMETRO DE PONTEIRA 45MM, MOTOR ELÉTRICO TRIFÁSICO POTÊNCIA DE 2 CV - CHP DIURNO. AF_06/2015 | CHP | 0,053 | 1.43 | 0.07 | OK
AUXILIAR (N1) | SINAPI | 88316 | SERVENTE COM ENCARGOS COMPLEMENTARES | H | 0,411 | 31.04 | 12.75 | OK
AUXILIAR (N1) | SINAPI | 88309 | PEDREIRO COM ENCARGOS COMPLEMENTARES | H | 0,411 | 35.87 | 14.74 | OK
INSUMO | SINAPI | 1525 | CONCRETO USINADO BOMBEAVEL, CLASSE DE RESISTENCIA C30, BRITA 0 E 1, SLUMP = 100 +/- 20 MM, COM BOMBEAMENTO (DISPONIBILIZACAO DE BOMBA), SEM O LANCAMENTO (NBR 8953) | M3 | 1,06 | 542.49 | 575.03
4.1.2008 | CDHU | 11.16.220 | NIVELAMENTO DE PISO EM CONCRETO COM ACABADORA DE SUPERFÍCIE | M2 | QTD: 3,96 | 16.82 | 66.6 | OK
INSUMO | CDHU | C.01.000.098199 | MÃO DE OBRA ESPECIALIZADA, EQUIPAMENTO E FERRAMENTAS APROPRIADAS PARA NIVELAMENTO DE PISO EM CONCRETO COM DESEMPENO DE MAGNÉSIO E ACABADORA DE SUPERFÍCIE | M2 | 1 | 16.82 | 16.82
4.1.2009 | SINAPI | 102488 | PREPARO DO PISO CIMENTADO PARA PINTURA - LIXAMENTO E LIMPEZA. AF_05/2021 | M2 | QTD: 3,96 | 4.76 | 18.84 | OK
AUXILIAR (N1) | SINAPI | 95277 | POLIDORA DE PISO (POLITRIZ), PESO DE 100KG, DIÂMETRO 450 MM, MOTOR ELÉTRICO, POTÊNCIA 4 HP - CHI DIURNO. AF_05/2023 | CHI | 0,0841 | 0.65 | 0.05 | OK
AUXILIAR (N1) | SINAPI | 95276 | POLIDORA DE PISO (POLITRIZ), PESO DE 100KG, DIÂMETRO 450 MM, MOTOR ELÉTRICO, POTÊNCIA 4 HP - CHP DIURNO. AF_05/2023 | CHP | 0,0119 | 3.3 | 0.03 | OK
AUXILIAR (N1) | SINAPI | 88316 | SERVENTE COM ENCARGOS COMPLEMENTARES | H | 0,04 | 31.04 | 1.24 | OK
AUXILIAR (N1) | SINAPI | 88309 | PEDREIRO COM ENCARGOS COMPLEMENTARES | H | 0,096 | 35.87 | 3.44 | OK
4.1.10 | SINAPI | 102491 | PINTURA DE PISO COM TINTA ACRÍLICA, APLICAÇÃO MANUAL, 2 DEMÃOS, INCLUSO FUNDO PREPARADOR. AF_05/2021 | M2 | QTD: 3,96 | 24.69 | 97.77 | OK
AUXILIAR (N1) | SINAPI | 88316 | SERVENTE COM ENCARGOS COMPLEMENTARES | H | 0,115 | 31.04 | 3.56 | OK
AUXILIAR (N1) | SINAPI | 88310 | PINTOR COM ENCARGOS COMPLEMENTARES | H | 0,275 | 37.45 | 10.29 | OK
INSUMO | SINAPI | 12815 | FITA CREPE ROLO DE *25* MM X 50 M | UN | 0,01 | 15.52 | 0.15
INSUMO | SINAPI | 7348 | TINTA ACRILICA PREMIUM PARA PISO | L | 0,427 | 20.81 | 8.88
INSUMO | SINAPI | 6085 | SELADOR ACRILICO OPACO PREMIUM INTERIOR/EXTERIOR | L | 0,16 | 11.36 | 1.81
4.2.2001 | CDHU | 10.01.1940 | ARMADURA EM BARRA DE AÇO CA-50 (A OU B) FYK = 500 MPA | KG | QTD: 226,31 | 10.27 | 2324.2 | OK
INSUMO | CDHU | B.01.000.010121 | FERREIRO/ARMADOR | H | 0,04 | 29.08 | 1.16
INSUMO | CDHU | B.01.000.010122 | AJUDANTE DE FERREIRO | H | 0,08 | 23.9 | 1.91
INSUMO | CDHU | B.06.000.021525 | AÇO CA-50-A $MD BITOLAS | KG | 1,1 | 6.17 | 6.79
INSUMO | CDHU | E.02.000.027010 | ARAME RECOZIDO Nº 18 BWG | KG | 0,03 | 13.64 | 0.41
4.2.2002 | CDHU | 10.01.1960 | ARMADURA EM BARRA DE AÇO CA-60 (A OU B) FYK = 600 MPA | KG | QTD: 29,4 | 10.65 | 313.11 | OK
INSUMO | CDHU | B.01.000.010121 | FERREIRO/ARMADOR | H | 0,04 | 29.08 | 1.16
INSUMO | CDHU | B.01.000.010122 | AJUDANTE DE FERREIRO | H | 0,08 | 23.9 | 1.91
INSUMO | CDHU | B.06.000.021538 | AÇO CA-60-B $MD BITOLAS | KG | 1,1 | 6.52 | 7.17
INSUMO | CDHU | E.02.000.027010 | ARAME RECOZIDO Nº 18 BWG | KG | 0,03 | 13.64 | 0.41
4.2.2003 | SINAPI | 91600 | ARMAÇÃO DO SISTEMA DE PAREDES DE CONCRETO, EXECUTADA EM PLATIBANDAS, TELA Q-92. AF_12/2024_PS | KG | QTD: 23,44 | 11.13 | 260.88 | OK
AUXILIAR (N1) | SINAPI | 88245 | ARMADOR COM ENCARGOS COMPLEMENTARES | H | 0,0468513 | 35.62 | 1.66 | OK
AUXILIAR (N1) | SINAPI | 88238 | AJUDANTE DE ARMADOR COM ENCARGOS COMPLEMENTARES | H | 0,0063259 | 33.38 | 0.21 | OK
INSUMO | SINAPI | 43132 | ARAME RECOZIDO 16 BWG, D = 1,65 MM (0,016 KG/M) OU 18 BWG, D = 1,25 MM (0,01 KG/M) | KG | 0,0114286 | 21.9 | 0.25
INSUMO | SINAPI | 39017 | ESPACADOR / DISTANCIADOR CIRCULAR COM ENTRADA LATERAL, EM PLASTICO, PARA VERGALHAO *4,2 A 12,5* MM, COBRIMENTO 20 MM | UN | 2,1554054 | 0.22 | 0.47
INSUMO | SINAPI | 21141 | TELA DE ACO SOLDADA NERVURADA, CA-60, Q-92, (1,48 KG/M2), DIAMETRO DO FIO = 4,2 MM, LARGURA = 2,45 X 60 M DE COMPRIMENTO, ESPACAMENTO DA MALHA = 15 X 15 CM | M2 | 0,7722008 | 11.07 | 8.54
4.2.2004 | CDHU | 09.02.1980 | FORMA PLANA EM COMPENSADO PARA OBRA DE ARTE, SEM CIMBRAMENTO | M2 | QTD: 34,78 | 147.21 | 5119.96 | OK
INSUMO | CDHU | B.01.000.010111 | CARPINTEIRO | H | 1,35 | 29.08 | 39.26
INSUMO | CDHU | B.01.000.010112 | AJUDANTE DE CARPINTEIRO | H | 1,35 | 23.9 | 32.27
INSUMO | CDHU | D.02.000.021014 | SARRAFO DE CEDRINHO 2,5 X 5 CM | M | 2,55 | 3.55 | 9.05
INSUMO | CDHU | D.02.000.021021 | TÁBUA CEDRINHO 25 MM X 300 MM DE 3ª | M2 | 0,35 | 111.62 | 39.07
INSUMO | CDHU | D.03.000.021034 | CHAPA COMPENSADA COLA FENÓLICA PLASTIFICADA DE 18MM (2,44 X 1,22)M | M2 | 0,43 | 56.58 | 24.33
INSUMO | CDHU | E.02.000.026760 | PREGO DIVERSAS BITOLAS (REFERÊNCIA 18 X 27) | KG | 0,3 | 10.22 | 3.07
INSUMO | CDHU | F.12.000.028008 | DESMOLDANTE PARA FORMAS | L | 0,01 | 16.19 | 0.16
4.2.2005 | CDHU | 08.02.1950 | CIMBRAMENTO TUBULAR METÁLICO | M3MES | QTD: 82,25 | 12.62 | 1037.99 | OK
INSUMO | CDHU | A.11.000.020364 | LOCAÇÃO DE ESCORAMENTO TUBULAR METÁLICO (PONTUAL OU EM QUADROS) | KGMES | 6,8643 | 1.49 | 10.23
INSUMO | CDHU | B.01.000.010146 | SERVENTE | H | 0,1 | 23.9 | 2.39
4.2.2006 | SINAPI | 94965 | CONCRETO FCK = 25MPA, TRAÇO 1:2,3:2,7 (EM MASSA SECA DE CIMENTO/ AREIA MÉDIA/ BRITA 1) - PREPARO MECÂNICO COM BETONEIRA 400 L. AF_05/2021 | M3 | QTD: 2,38 | 502.73 | 1196.49 | OK
AUXILIAR (N1) | SINAPI | 88831 | BETONEIRA CAPACIDADE NOMINAL DE 400 L, CAPACIDADE DE MISTURA 280 L, MOTOR ELÉTRICO TRIFÁSICO POTÊNCIA DE 2 CV, SEM CARREGADOR - CHI DIURNO. AF_05/2023 | CHI | 0,7103 | 0.4 | 0.28 | OK
AUXILIAR (N1) | SINAPI | 88830 | BETONEIRA CAPACIDADE NOMINAL DE 400 L, CAPACIDADE DE MISTURA 280 L, MOTOR ELÉTRICO TRIFÁSICO POTÊNCIA DE 2 CV, SEM CARREGADOR - CHP DIURNO. AF_05/2023 | CHP | 0,7534 | 1.86 | 1.4 | OK
AUXILIAR (N1) | SINAPI | 88377 | OPERADOR DE BETONEIRA ESTACIONÁRIA/MISTURADOR COM ENCARGOS COMPLEMENTARES | H | 1,4637 | 34.17 | 50.01 | OK
AUXILIAR (N1) | SINAPI | 88316 | SERVENTE COM ENCARGOS COMPLEMENTARES | H | 2,3117 | 31.04 | 71.75 | OK
INSUMO | SINAPI | 4721 | PEDRA BRITADA N. 1 (9,5 A 19 MM) POSTO PEDREIRA/FORNECEDOR, SEM FRETE | M3 | 0,5934 | 87.1 | 51.68
INSUMO | SINAPI | 1379 | CIMENTO PORTLAND COMPOSTO CP II-32 | KG | 362,6579 | 0.72 | 261.11
INSUMO | SINAPI | 370 | AREIA MEDIA - POSTO JAZIDA/FORNECEDOR (RETIRADO NA JAZIDA, SEM TRANSPORTE) | M3 | 0,7229 | 92 | 66.5
4.2.2007 | SINAPI | 103670 | LANÇAMENTO COM USO DE BALDES, ADENSAMENTO E ACABAMENTO DE CONCRETO EM ESTRUTURAS. AF_02/2022 | M3 | QTD: 2,38 | 405.97 | 966.2 | OK
AUXILIAR (N1) | SINAPI | 90587 | VIBRADOR DE IMERSÃO, DIÂMETRO DE PONTEIRA 45MM, MOTOR ELÉTRICO TRIFÁSICO POTÊNCIA DE 2 CV - CHI DIURNO. AF_06/2015 | CHI | 1,417 | 0.6 | 0.85 | OK
AUXILIAR (N1) | SINAPI | 90586 | VIBRADOR DE IMERSÃO, DIÂMETRO DE PONTEIRA 45MM, MOTOR ELÉTRICO TRIFÁSICO POTÊNCIA DE 2 CV - CHP DIURNO. AF_06/2015 | CHP | 1,042 | 1.43 | 1.49 | OK
AUXILIAR (N1) | SINAPI | 88316 | SERVENTE COM ENCARGOS COMPLEMENTARES | H | 7,377 | 31.04 | 228.98 | OK
AUXILIAR (N1) | SINAPI | 88309 | PEDREIRO COM ENCARGOS COMPLEMENTARES | H | 2,459 | 35.87 | 88.2 | OK
AUXILIAR (N1) | SINAPI | 88262 | CARPINTEIRO DE FORMAS COM ENCARGOS COMPLEMENTARES | H | 2,459 | 35.16 | 86.45 | OK
4.3.2001 | CDHU | 33.03.740 | RESINA ACRÍLICA PLASTIFICANTE | M2 | QTD: 34,78 | 33.11 | 1151.56 | OK
INSUMO | CDHU | B.01.000.010140 | PINTOR | H | 0,25 | 34.83 | 8.71
INSUMO | CDHU | B.01.000.010141 | AJUDANTE DE PINTOR | H | 0,25 | 23.9 | 5.98
INSUMO | CDHU | J.02.000.024076 | RESINA 100% ACRÍLICA PLASTIFICANTE, HIPER 409 DA NS BRASIL OU EQUIVALENTE | L | 0,24 | 76.77 | 18.42
4.3.2002 | CDHU | 15.05.0540 | MOBILIÁRIO EM CONCRETO ARMADO PRÉ-MOLDADO - FCK= 25 MPA | M3 | QTD: 0,24 | 3242.96 | 778.31 | OK
INSUMO | CDHU | B.01.000.010111 | CARPINTEIRO | H | 1,94 | 29.08 | 56.42
INSUMO | CDHU | B.01.000.010121 | FERREIRO/ARMADOR | H | 7,5 | 29.08 | 218.1
INSUMO | CDHU | B.01.000.010122 | AJUDANTE DE FERREIRO | H | 6 | 23.9 | 143.4
INSUMO | CDHU | B.01.000.010139 | PEDREIRO | H | 8,21 | 29.08 | 238.75
INSUMO | CDHU | B.01.000.010146 | SERVENTE | H | 9,94 | 23.9 | 237.57
INSUMO | CDHU | B.01.000.020112 | COORDENADOR DE PROJETOS | H | 0,03 | 397.92 | 11.94
INSUMO | CDHU | B.01.000.020115 | ENGENHEIRO JUNIOR DE CIVIL | H | 0,1 | 139.9 | 13.99
INSUMO | CDHU | B.01.000.020118 | ENGENHEIRO SENIOR DE CIVIL | H | 0,06 | 234.55 | 14.07
INSUMO | CDHU | B.01.000.020121 | PROJETISTA PLENO - NÍVEL TÉCNICO | H | 0,4 | 129.43 | 51.77
INSUMO | CDHU | B.01.000.020122 | DESENHISTA PLENO/CADISTA | H | 0,7 | 59.93 | 41.95
INSUMO | CDHU | B.02.000.020508 | CIMENTO CPII-E-32 (SACOS DE 50 KG) | KG | 12,13 | 0.67 | 8.13
INSUMO | CDHU | B.04.000.020503 | AREIA MÉDIA LAVADA (A GRANEL CAÇAMBA FECHADA) | M3 | 0,03 | 174.05 | 5.22
INSUMO | CDHU | B.05.000.020518 | PEDRA BRITADA Nº MÉDIOS 1.2.3 E 4 (A GRANEL) | M3 | 0,05 | 160.44 | 8.02
INSUMO | CDHU | B.05.000.020522 | PEDRISCO | M3 | 0,01 | 178.38 | 1.78
INSUMO | CDHU | B.06.000.021525 | AÇO CA-50-A $MD BITOLAS | KG | 33 | 6.17 | 203.61
INSUMO | CDHU | B.06.000.021560 | TELA SOLDADA, DIVERSAS BITOLAS | KG | 77 | 7.46 | 574.42
INSUMO | CDHU | C.04.000.020546 | CONCRETO USINADO BOMBEADO FCK= 40 MPA, SLUMP 8 ± 1CM | M3 | 1,03 | 641.02 | 660.25
INSUMO | CDHU | D.02.000.021009 | PONTALETE DE CEDRINHO DE 75 MM X 75 MM - 3ª CONSTRUÇÃO | M | 2,16 | 22.02 | 47.56
INSUMO | CDHU | D.02.000.021017 | SARRAFO DE CEDRINHO 2,5 X 10 CM | M | 2,75 | 6.72 | 18.48
INSUMO | CDHU | D.02.000.021021 | TÁBUA CEDRINHO 25 MM X 300 MM DE 3ª | M2 | 0,52 | 111.62 | 58.04
INSUMO | CDHU | D.03.000.021032 | CHAPA COMPENSADA COLA PVA RESINADA DE 12MM (2,20 X 1,10)M | M2 | 0,46 | 28 | 12.88
INSUMO | CDHU | E.02.000.026760 | PREGO DIVERSAS BITOLAS (REFERÊNCIA 18 X 27) | KG | 0,81 | 10.22 | 8.28
INSUMO | CDHU | E.02.000.027010 | ARAME RECOZIDO Nº 18 BWG | KG | 1,36 | 13.64 | 18.55
INSUMO | CDHU | E.05.000.026662 | CHAPA DE AÇO ASTM A-36 DE 1/4´ | KG | 6,6 | 9.11 | 60.13
INSUMO | CDHU | E.05.000.026702 | INSERT MACIÇO COM FURO INFERIOR PARA ANCORAGEM, CARGA DE TRABALHO 3.000 KG; REF. TS24 DA TREJOR OU EQUIVALENTE | UN | 1 | 27.45 | 27.45
INSUMO | CDHU | E.05.000.026703 | IÇADOR, CARGA DE TRABALHO 3.000 KG; REF. TI-24 FABRICAÇÃO TREJOR OU EQUIVALENTE | UN | 0,05 | 1064.63 | 53.23
INSUMO | CDHU | E.05.000.026707 | POSICIONADOR, CARGA DE TRABALHO 3.000 KG, REF. TP24 FABRICAÇÃO TREJOR OU EQUIVALENTE | UN | 0,05 | 58.09 | 2.9
INSUMO | CDHU | F.12.000.028008 | DESMOLDANTE PARA FORMAS | L | 3,16 | 16.19 | 51.16
INSUMO | CDHU | S.01.000.080125 | BETONEIRA REVERSÍVEL COM CARREGADOR, CAPACIDADE DE 320 LITROS, ACIONAMENTO DO MOTOR COMBUSTÃO INTERNA (DIESEL E GASOLINA) OU MOTOR ELÉTRICO ALFA 320 | H | 0,12 | 31.27 | 3.75
INSUMO | CDHU | S.01.000.080258 | CAMINHÃO CARROCERIA EM MADEIRA, CAPACIDADE ATÉ 8 TONELADAS | H | 0,49 | 224.92 | 110.21
INSUMO | CDHU | S.01.000.080351 | GUINDAUTO MUNCK M-640/18 COM LANÇA TELESCÓPICA CAPACIDADE 3750 KG | H | 0,55 | 258.04 | 141.92
INSUMO | CDHU | S.03.000.080328 | GUINDASTE HIDRÁULICO AUTOPROPELIDO, COM LANÇA TELESCÓPICA, PARA ESPAÇOS LIMITADOS, TRAÇÃO 4X4, CAPACIDADE ACIMA DE 30 TON, POTÊNCIA 97 KW | H | 0,6 | 231.71 | 139.03
4.3.2003 | CDHU | 24.08.1940 | CORRIMÃO EM TUBO DE AÇO INOXIDÁVEL ESCOVADO, DIÂMETRO DE 1 1/2´ E MONTANTES COM DIÂMETRO DE 2´ | M | QTD: 1,6 | 643.85 | 1030.16 | OK
INSUMO | CDHU | B.01.000.010139 | PEDREIRO | H | 1 | 29.08 | 29.08
INSUMO | CDHU | B.01.000.010146 | SERVENTE | H | 1 | 23.9 | 23.9
INSUMO | CDHU | E.18.000.031933 | CORRIMÃO EM TUBO DE AÇO INOXIDÁVEL, DIÂMETRO 1 1/2´ E MONTANTES COM DIÂMETRO DE 2´, ACABAMENTO EM AÇO INOX 304 ESCOVADO, FIXADO COM FLANGE E CANOPLA | M | 1 | 590.87 | 590.87
4.3.2004 | CDHU | 97.02.190 | PLACA DE IDENTIFICAÇÃO EM ACRÍLICO COM TEXTO EM VINIL | M2 | QTD: 0,18 | 1716.68 | 309 | OK
INSUMO | CDHU | B.01.000.010101 | AJUDANTE GERAL | H | 2 | 23.9 | 47.8
INSUMO | CDHU | B.01.000.010139 | PEDREIRO | H | 2 | 29.08 | 58.16
INSUMO | CDHU | N.04.000.039085 | PLACA COM SINALIZAÇÃO INDICATIVA DE 7 X 25 CM, EM ACRÍLICO CRISTAL OU COLORIDO, COM ESPESSURA DE 2 MM, COM TEXTO EM VINÍLICO ADESIVO | M2 | 1 | 1610.72 | 1610.72
4.3.2005 | SINAPI | 102513 | PINTURA DE SÍMBOLOS E TEXTOS COM TINTA ACRÍLICA, DEMARCAÇÃO COM FITA ADESIVA E APLICAÇÃO COM ROLO. AF_05/2021 | M2 | QTD: 4,14 | 60.8 | 251.71 | OK
AUXILIAR (N1) | SINAPI | 88316 | SERVENTE COM ENCARGOS COMPLEMENTARES | H | 0,4 | 31.04 | 12.41 | OK
AUXILIAR (N1) | SINAPI | 88310 | PINTOR COM ENCARGOS COMPLEMENTARES | H | 0,96 | 37.45 | 35.95 | OK
INSUMO | SINAPI | 12815 | FITA CREPE ROLO DE *25* MM X 50 M | UN | 0,23 | 15.52 | 3.56
INSUMO | SINAPI | 7348 | TINTA ACRILICA PREMIUM PARA PISO | L | 0,427 | 20.81 | 8.88
SUBTOTAL 4 |  |  | SUBTOTAL DO GRUPO 4 |  |  |  | 19549.52
5.1.2001 | CDHU | 06.02.2020 | ESCAVAÇÃO MANUAL EM SOLO DE 1ª E 2ª CATEGORIA EM VALA OU CAVA ATÉ 1,5 M | M3 | QTD: 0,47 | 71.7 | 33.69 | OK
INSUMO | CDHU | B.01.000.010146 | SERVENTE | H | 3 | 23.9 | 71.7
5.1.2002 | CDHU | 11.18.040 | LASTRO DE PEDRA BRITADA | M3 | QTD: 0,05 | 228.38 | 11.41 | OK
INSUMO | CDHU | B.01.000.010146 | SERVENTE | H | 1,5 | 23.9 | 35.85
INSUMO | CDHU | B.05.000.020518 | PEDRA BRITADA Nº MÉDIOS 1.2.3 E 4 (A GRANEL) | M3 | 1,2 | 160.44 | 192.53
5.1.2003 | SINAPI | 96536 | FABRICAÇÃO, MONTAGEM E DESMONTAGEM DE FÔRMA PARA VIGA BALDRAME, EM MADEIRA SERRADA, E=25 MM, 4 UTILIZAÇÕES. AF_01/2024 | M2 | QTD: 1,98 | 79.82 | 158.04 | OK
AUXILIAR (N1) | SINAPI | 91693 | SERRA CIRCULAR DE BANCADA COM MOTOR ELÉTRICO POTÊNCIA DE 5HP, COM COIFA PARA DISCO 10" - CHI DIURNO. AF_08/2015 | CHI | 0,053 | 39.16 | 2.07 | OK
AUXILIAR (N1) | SINAPI | 91692 | SERRA CIRCULAR DE BANCADA COM MOTOR ELÉTRICO POTÊNCIA DE 5HP, COM COIFA PARA DISCO 10" - CHP DIURNO. AF_08/2015 | CHP | 0,013 | 40.41 | 0.52 | OK
AUXILIAR (N1) | SINAPI | 88262 | CARPINTEIRO DE FORMAS COM ENCARGOS COMPLEMENTARES | H | 1,088 | 35.16 | 38.25 | OK
AUXILIAR (N1) | SINAPI | 88239 | AJUDANTE DE CARPINTEIRO COM ENCARGOS COMPLEMENTARES | H | 0,477 | 33 | 15.74 | OK
INSUMO | SINAPI | 40304 | PREGO DE ACO POLIDO COM CABECA DUPLA 17 X 27 (2 1/2 X 11) | KG | 0,053 | 14.03 | 0.74
INSUMO | SINAPI | 6212 | TABUA *2,5 X 30 CM EM PINUS, MISTA OU EQUIVALENTE DA REGIAO - BRUTA | M | 1,134 | 13.69 | 15.52
INSUMO | SINAPI | 5073 | PREGO DE ACO POLIDO COM CABECA 17 X 24 (2 1/4 X 11) | KG | 0,026 | 11.59 | 0.3
INSUMO | SINAPI | 4517 | SARRAFO *2,5 X 7,5* CM EM PINUS, MISTA OU EQUIVALENTE DA REGIAO - BRUTA | M | 0,547 | 2.89 | 1.58
INSUMO | SINAPI | 4491 | PONTALETE *7,5 X 7,5* CM EM PINUS, MISTA OU EQUIVALENTE DA REGIAO - BRUTA | M | 0,605 | 8.25 | 4.99
INSUMO | SINAPI | 2692 | DESMOLDANTE PROTETOR PARA FORMAS DE MADEIRA, DE BASE OLEOSA EMULSIONADA EM AGUA | L | 0,0167 | 6.83 | 0.11
5.1.2004 | CDHU | 12.01.2021 | BROCA EM CONCRETO ARMADO DIÂMETRO DE 20 CM - COMPLETA | M | QTD: 4 | 74.71 | 298.84 | OK
INSUMO | CDHU | B.01.000.010121 | FERREIRO/ARMADOR | H | 0,05 | 29.08 | 1.45
INSUMO | CDHU | B.01.000.010122 | AJUDANTE DE FERREIRO | H | 0,05 | 23.9 | 1.2
INSUMO | CDHU | B.01.000.010139 | PEDREIRO | H | 0,16 | 29.08 | 4.65
INSUMO | CDHU | B.01.000.010146 | SERVENTE | H | 2,0285 | 23.9 | 48.48
INSUMO | CDHU | B.06.000.021525 | AÇO CA-50-A $MD BITOLAS | KG | 0,63 | 6.17 | 3.89
INSUMO | CDHU | C.04.000.020535 | CONCRETO USINADO FCK= 20 MPA, SLUMP 5 ± 1CM | M3 | 0,0314 | 474.5 | 14.9
INSUMO | CDHU | E.02.000.027010 | ARAME RECOZIDO Nº 18 BWG | KG | 0,01 | 13.64 | 0.14
5.1.2005 | CDHU | 10.01.1940 | ARMADURA EM BARRA DE AÇO CA-50 (A OU B) FYK = 500 MPA | KG | QTD: 9,33 | 10.27 | 95.81 | OK
INSUMO | CDHU | B.01.000.010121 | FERREIRO/ARMADOR | H | 0,04 | 29.08 | 1.16
INSUMO | CDHU | B.01.000.010122 | AJUDANTE DE FERREIRO | H | 0,08 | 23.9 | 1.91
INSUMO | CDHU | B.06.000.021525 | AÇO CA-50-A $MD BITOLAS | KG | 1,1 | 6.17 | 6.79
INSUMO | CDHU | E.02.000.027010 | ARAME RECOZIDO Nº 18 BWG | KG | 0,03 | 13.64 | 0.41
5.1.2006 | CDHU | 10.01.1960 | ARMADURA EM BARRA DE AÇO CA-60 (A OU B) FYK = 600 MPA | KG | QTD: 2,31 | 10.65 | 24.6 | OK
INSUMO | CDHU | B.01.000.010121 | FERREIRO/ARMADOR | H | 0,04 | 29.08 | 1.16
INSUMO | CDHU | B.01.000.010122 | AJUDANTE DE FERREIRO | H | 0,08 | 23.9 | 1.91
INSUMO | CDHU | B.06.000.021538 | AÇO CA-60-B $MD BITOLAS | KG | 1,1 | 6.52 | 7.17
INSUMO | CDHU | E.02.000.027010 | ARAME RECOZIDO Nº 18 BWG | KG | 0,03 | 13.64 | 0.41
5.1.2007 | CDHU | 11.03.1990 | CONCRETO PREPARADO NO LOCAL, FCK = 20 MPA | M3 | QTD: 0,29 | 577.8 | 167.56 | OK
INSUMO | CDHU | B.01.000.010146 | SERVENTE | H | 6 | 23.9 | 143.4
INSUMO | CDHU | B.02.000.020508 | CIMENTO CPII-E-32 (SACOS DE 50 KG) | KG | 300 | 0.67 | 201
INSUMO | CDHU | B.04.000.020503 | AREIA MÉDIA LAVADA (A GRANEL CAÇAMBA FECHADA) | M3 | 0,638 | 174.05 | 111.04
INSUMO | CDHU | B.05.000.020518 | PEDRA BRITADA Nº MÉDIOS 1.2.3 E 4 (A GRANEL) | M3 | 0,703 | 160.44 | 112.79
INSUMO | CDHU | S.01.000.080125 | BETONEIRA REVERSÍVEL COM CARREGADOR, CAPACIDADE DE 320 LITROS, ACIONAMENTO DO MOTOR COMBUSTÃO INTERNA (DIESEL E GASOLINA) OU MOTOR ELÉTRICO ALFA 320 | H | 0,306 | 31.27 | 9.57
5.1.2008 | CDHU | 11.16.040 | LANÇAMENTO E ADENSAMENTO DE CONCRETO OU MASSA EM FUNDAÇÃO | M3 | QTD: 0,29 | 201.56 | 58.45 | OK
INSUMO | CDHU | B.01.000.010139 | PEDREIRO | H | 2 | 29.08 | 58.16
INSUMO | CDHU | B.01.000.010146 | SERVENTE | H | 6 | 23.9 | 143.4
5.1.2009 | SINAPI | 98562 | IMPERMEABILIZAÇÃO DE SUPERFÍCIE COM ARGAMASSA DE CIMENTO E AREIA, COM ADITIVO IMPERMEABILIZANTE, E = 1,5CM. AF_09/2023 | M2 | QTD: 2,88 | 59.23 | 170.58 | OK
AUXILIAR (N1) | SINAPI | 88316 | SERVENTE COM ENCARGOS COMPLEMENTARES | H | 0,2232 | 31.04 | 6.92 | OK
AUXILIAR (N1) | SINAPI | 88309 | PEDREIRO COM ENCARGOS COMPLEMENTARES | H | 0,9897 | 35.87 | 35.5 | OK
AUXILIAR (N1) | SINAPI | 87298 | ARGAMASSA TRAÇO 1:3 (EM VOLUME DE CIMENTO E AREIA MÉDIA ÚMIDA) PARA CONTRAPISO, PREPARO MECÂNICO COM BETONEIRA 400 L. AF_08/2019 | M3 | 0,02 | 684.12 | 13.68 | OK
INSUMO | SINAPI | 123 | ADITIVO IMPERMEABILIZANTE DE PEGA NORMAL PARA ARGAMASSAS E CONCRETOS SEM ARMACAO, LIQUIDO E ISENTO DE CLORETOS | L | 0,4405 | 7.11 | 3.13
5.2.2001 | SINAPI | 89470 | ALVENARIA DE BLOCOS DE CONCRETO ESTRUTURAL 14X19X39 CM (ESPESSURA 14 CM), FBK = 4,5 MPA, UTILIZANDO COLHER DE PEDREIRO. AF_10/2022 | M2 | QTD: 3,3 | 116.34 | 383.92 | OK
AUXILIAR (N1) | SINAPI | 88715 | ARGAMASSA TRAÇO 1:2:9 (EM VOLUME DE CIMENTO, CAL E AREIA MÉDIA ÚMIDA) PARA EMBOÇO/MASSA ÚNICA/ASSENTAMENTO DE ALVENARIA DE VEDAÇÃO, PREPARO MECÂNICO COM BETONEIRA 400 L. AF_08/2019 | M3 | 0,0168 | 569.72 | 9.57 | OK
AUXILIAR (N1) | SINAPI | 88316 | SERVENTE COM ENCARGOS COMPLEMENTARES | H | 0,62 | 31.04 | 19.24 | OK
AUXILIAR (N1) | SINAPI | 88309 | PEDREIRO COM ENCARGOS COMPLEMENTARES | H | 0,62 | 35.87 | 22.23 | OK
INSUMO | SINAPI | 38597 | CANALETA DE CONCRETO ESTRUTURAL 14 X 19 X 39 CM, FBK 4,5 MPA (NBR 6136) | UN | 0,97 | 5.47 | 5.3
INSUMO | SINAPI | 38591 | BLOCO DE CONCRETO ESTRUTURAL 14 X 19 X 34 CM, FBK 4,5 MPA (NBR 6136) | UN | 1,46 | 4.44 | 6.48
INSUMO | SINAPI | 38589 | MEIO BLOCO DE CONCRETO ESTRUTURAL 14 X 19 X 19 CM, FBK 4,5 MPA (NBR 6136) | UN | 1,46 | 2.77 | 4.04
INSUMO | SINAPI | 25070 | BLOCO DE CONCRETO ESTRUTURAL 14 X 19 X 39 CM, FBK 4,5 MPA (NBR 6136) | UN | 10,204 | 4.85 | 49.48
5.2.2002 | SINAPI | 89996 | ARMAÇÃO VERTICAL DE ALVENARIA ESTRUTURAL; DIÂMETRO DE 10,0 MM. AF_09/2021 | KG | QTD: 3,09 | 9.97 | 30.8 | OK
AUXILIAR (N1) | SINAPI | 88245 | ARMADOR COM ENCARGOS COMPLEMENTARES | H | 0,0615 | 35.62 | 2.19 | OK
AUXILIAR (N1) | SINAPI | 88238 | AJUDANTE DE ARMADOR COM ENCARGOS COMPLEMENTARES | H | 0,041 | 33.38 | 1.36 | OK
INSUMO | SINAPI | 34 | ACO CA-50, 10,0 MM, VERGALHAO | KG | 1 | 6.42 | 6.42
5.2.2003 | SINAPI | 89993 | GRAUTEAMENTO VERTICAL EM ALVENARIA ESTRUTURAL. AF_09/2021 | M3 | QTD: 0,06 | 1159.88 | 69.59 | OK
AUXILIAR (N1) | SINAPI | 90279 | GRAUTE FGK=20 MPA; TRAÇO 1:0,04:1,8:2,1 (EM MASSA SECA DE CIMENTO/ CAL/ AREIA GROSSA/ BRITA 0) - PREPARO MECÂNICO COM BETONEIRA 400 L. AF_09/2021 | M3 | 1,203 | 574.04 | 690.57 | OK
AUXILIAR (N1) | SINAPI | 88316 | SERVENTE COM ENCARGOS COMPLEMENTARES | H | 5,5315 | 31.04 | 171.69 | OK
AUXILIAR (N1) | SINAPI | 88309 | PEDREIRO COM ENCARGOS COMPLEMENTARES | H | 8,2973 | 35.87 | 297.62 | OK
5.2.2004 | SINAPI | 105033 | CINTA DE AMARRAÇÃO DE ALVENARIA MOLDADA IN LOCO COM UTILIZAÇÃO DE BLOCOS CANALETA, ESPESSURA DE *15* CM. AF_03/2024 | M | QTD: 3,8 | 61.64 | 234.23 | OK
AUXILIAR (N1) | SINAPI | 89998 | ARMAÇÃO DE CINTA DE ALVENARIA ESTRUTURAL; DIÂMETRO DE 10,0 MM. AF_09/2021 | KG | 1,234 | 9.23 | 11.38 | OK
AUXILIAR (N1) | SINAPI | 89994 | GRAUTEAMENTO DE CINTA INTERMEDIÁRIA OU DE CONTRAVERGA EM ALVENARIA ESTRUTURAL. AF_09/2021 | M3 | 0,021 | 964.71 | 20.25 | OK
AUXILIAR (N1) | SINAPI | 88316 | SERVENTE COM ENCARGOS COMPLEMENTARES | H | 0,121 | 31.04 | 3.75 | OK
AUXILIAR (N1) | SINAPI | 88309 | PEDREIRO COM ENCARGOS COMPLEMENTARES | H | 0,241 | 35.87 | 8.64 | OK
AUXILIAR (N1) | SINAPI | 87294 | ARGAMASSA TRAÇO 1:2:9 (EM VOLUME DE CIMENTO, CAL E AREIA MÉDIA ÚMIDA) PARA EMBOÇO/MASSA ÚNICA/ASSENTAMENTO DE ALVENARIA DE VEDAÇÃO, PREPARO MECÂNICO COM BETONEIRA 600 L. AF_08/2019 | M3 | 0,0015 | 575.54 | 0.86 | OK
INSUMO | SINAPI | 659 | CANALETA DE CONCRETO 14 X 19 X 19 CM (CLASSE C - NBR 6136) | UN | 5,34 | 3.14 | 16.76
5.2.2005 | CDHU | 17.02.1930 | CHAPISCO 1:4 COM AREIA GROSSA | M2 | QTD: 10,91 | 7.19 | 78.44 | OK
INSUMO | CDHU | B.01.000.010139 | PEDREIRO | H | 0,1 | 29.08 | 2.91
INSUMO | CDHU | B.01.000.010146 | SERVENTE | H | 0,1125 | 23.9 | 2.69
INSUMO | CDHU | B.02.000.020508 | CIMENTO CPII-E-32 (SACOS DE 50 KG) | KG | 1,2 | 0.67 | 0.8
INSUMO | CDHU | B.04.000.020504 | AREIA GROSSA | M3 | 0,004 | 180.86 | 0.72
INSUMO | CDHU | S.01.000.080125 | BETONEIRA REVERSÍVEL COM CARREGADOR, CAPACIDADE DE 320 LITROS, ACIONAMENTO DO MOTOR COMBUSTÃO INTERNA (DIESEL E GASOLINA) OU MOTOR ELÉTRICO ALFA 320 | H | 0,0022 | 31.27 | 0.07
5.2.2006 | CDHU | 17.02.0120 | EMBOÇO COMUM | M2 | QTD: 10,91 | 25.62 | 279.51 | OK
INSUMO | CDHU | B.01.000.010139 | PEDREIRO | H | 0,2 | 29.08 | 5.82
INSUMO | CDHU | B.01.000.010146 | SERVENTE | H | 0,4 | 23.9 | 9.56
INSUMO | CDHU | B.02.000.020508 | CIMENTO CPII-E-32 (SACOS DE 50 KG) | KG | 2,28 | 0.67 | 1.53
INSUMO | CDHU | B.03.000.020505 | CAL HIDRATADA (SACO DE 20 KG) | KG | 4,54 | 0.88 | 4
INSUMO | CDHU | B.04.000.020503 | AREIA MÉDIA LAVADA (A GRANEL CAÇAMBA FECHADA) | M3 | 0,0255 | 174.05 | 4.44
INSUMO | CDHU | S.01.000.080125 | BETONEIRA REVERSÍVEL COM CARREGADOR, CAPACIDADE DE 320 LITROS, ACIONAMENTO DO MOTOR COMBUSTÃO INTERNA (DIESEL E GASOLINA) OU MOTOR ELÉTRICO ALFA 320 | H | 0,0086 | 31.27 | 0.27
5.2.2007 | CDHU | 17.02.0220 | REBOCO | M2 | QTD: 10,91 | 15.29 | 166.81 | OK
INSUMO | CDHU | B.01.000.010139 | PEDREIRO | H | 0,25 | 29.08 | 7.27
INSUMO | CDHU | B.01.000.010146 | SERVENTE | H | 0,25 | 23.9 | 5.98
INSUMO | CDHU | B.02.000.020508 | CIMENTO CPII-E-32 (SACOS DE 50 KG) | KG | 0,5064 | 0.67 | 0.34
INSUMO | CDHU | B.03.000.020505 | CAL HIDRATADA (SACO DE 20 KG) | KG | 1,0052 | 0.88 | 0.88
INSUMO | CDHU | B.04.000.020503 | AREIA MÉDIA LAVADA (A GRANEL CAÇAMBA FECHADA) | M3 | 0,0043 | 174.05 | 0.75
INSUMO | CDHU | S.01.000.080125 | BETONEIRA REVERSÍVEL COM CARREGADOR, CAPACIDADE DE 320 LITROS, ACIONAMENTO DO MOTOR COMBUSTÃO INTERNA (DIESEL E GASOLINA) OU MOTOR ELÉTRICO ALFA 320 | H | 0,0022 | 31.27 | 0.07
5.2.2008 | SINAPI | 88415 | APLICAÇÃO MANUAL DE FUNDO SELADOR ACRÍLICO EM PAREDES EXTERNAS DE CASAS. AF_03/2024 | M2 | QTD: 10,91 | 5.73 | 62.51 | OK
AUXILIAR (N1) | SINAPI | 88316 | SERVENTE COM ENCARGOS COMPLEMENTARES | H | 0,0092 | 31.04 | 0.28 | OK
AUXILIAR (N1) | SINAPI | 88310 | PINTOR COM ENCARGOS COMPLEMENTARES | H | 0,0566 | 37.45 | 2.11 | OK
INSUMO | SINAPI | 6085 | SELADOR ACRILICO OPACO PREMIUM INTERIOR/EXTERIOR | L | 0,29472 | 11.36 | 3.34
5.2.2009 | SINAPI | 95626 | APLICAÇÃO MANUAL DE TINTA LÁTEX ACRÍLICA EM PAREDE EXTERNAS DE CASAS, DUAS DEMÃOS. AF_03/2024 | M2 | QTD: 10,91 | 18.57 | 202.59 | OK
AUXILIAR (N1) | SINAPI | 88316 | SERVENTE COM ENCARGOS COMPLEMENTARES | H | 0,0468 | 31.04 | 1.45 | OK
AUXILIAR (N1) | SINAPI | 88310 | PINTOR COM ENCARGOS COMPLEMENTARES | H | 0,2866 | 37.45 | 10.73 | OK
INSUMO | SINAPI | 7356 | TINTA LATEX ACRILICA PREMIUM, COR BRANCO FOSCO | L | 0,20615 | 31.03 | 6.39
5.2.10 | CDHU | 14.20.020 | CIMALHA EM CONCRETO COM PINGADEIRA | M | QTD: 2,8 | 13.43 | 37.6 | OK
INSUMO | CDHU | B.01.000.010111 | CARPINTEIRO | H | 0,13 | 29.08 | 3.78
INSUMO | CDHU | B.01.000.010112 | AJUDANTE DE CARPINTEIRO | H | 0,13 | 23.9 | 3.11
INSUMO | CDHU | B.01.000.010139 | PEDREIRO | H | 0,05 | 29.08 | 1.45
INSUMO | CDHU | B.01.000.010146 | SERVENTE | H | 0,0302 | 23.9 | 0.72
INSUMO | CDHU | B.02.000.020508 | CIMENTO CPII-E-32 (SACOS DE 50 KG) | KG | 1,812 | 0.67 | 1.21
INSUMO | CDHU | B.04.000.020503 | AREIA MÉDIA LAVADA (A GRANEL CAÇAMBA FECHADA) | M3 | 0,0072 | 174.05 | 1.25
INSUMO | CDHU | B.05.000.020518 | PEDRA BRITADA Nº MÉDIOS 1.2.3 E 4 (A GRANEL) | M3 | 0,0106 | 160.44 | 1.7
INSUMO | CDHU | D.02.000.021018 | SARRAFO DE CEDRINHO BRUTO - 1´ X 3´ | M | 0,006 | 5 | 0.03
INSUMO | CDHU | E.02.000.026760 | PREGO DIVERSAS BITOLAS (REFERÊNCIA 18 X 27) | KG | 0,0006 | 10.22 | 0.01
INSUMO | CDHU | F.12.000.028008 | DESMOLDANTE PARA FORMAS | L | 0,0005 | 16.19 | 0.01
INSUMO | CDHU | S.01.000.080125 | BETONEIRA REVERSÍVEL COM CARREGADOR, CAPACIDADE DE 320 LITROS, ACIONAMENTO DO MOTOR COMBUSTÃO INTERNA (DIESEL E GASOLINA) OU MOTOR ELÉTRICO ALFA 320 | H | 0,0052 | 31.27 | 0.16
5.3.2001 | SINAPI | 101731 | PISO EM PEDRA SÃO TOMÉ ASSENTADO SOBRE ARGAMASSA 1:3 (CIMENTO E AREIA). AF_02/2026 (PEDRA QUARTZITO - ROSA) | M2 | QTD: 1 | 394.97 | 394.97 | OK
AUXILIAR (N1) | SINAPI | 88316 | SERVENTE COM ENCARGOS COMPLEMENTARES | H | 1,25 | 31.04 | 38.8 | OK
AUXILIAR (N1) | SINAPI | 88309 | PEDREIRO COM ENCARGOS COMPLEMENTARES | H | 1,25 | 35.87 | 44.83 | OK
AUXILIAR (N1) | SINAPI | 87298 | ARGAMASSA TRAÇO 1:3 (EM VOLUME DE CIMENTO E AREIA MÉDIA ÚMIDA) PARA CONTRAPISO, PREPARO MECÂNICO COM BETONEIRA 400 L. AF_08/2019 | M3 | 0,0307 | 684.12 | 21 | OK
INSUMO | SINAPI | 37595 | ARGAMASSA COLANTE TIPO AC III | KG | 6,85 | 2.24 | 15.34
INSUMO | SINAPI | 4710 | PEDRA QUARTZITO OU CALCARIO LAMINADO, SERRADA, TIPO CARIRI, ITACOLOMI, LAGOA SANTA, LUMINARIA, PIRENOPOLIS, SAO TOME OU OUTRAS SIMILARES DA REGIAO, *20 X *40 CM, E= *1,5 A *2,5 CM | M2 | 1,075 | 255.82 | 275
5.3.2002 | CDHU | 97.02.190 | PLACA DE IDENTIFICAÇÃO EM ACRÍLICO COM TEXTO EM VINIL | M2 | QTD: 0,3 | 1716.68 | 515 | OK
INSUMO | CDHU | B.01.000.010101 | AJUDANTE GERAL | H | 2 | 23.9 | 47.8
INSUMO | CDHU | B.01.000.010139 | PEDREIRO | H | 2 | 29.08 | 58.16
INSUMO | CDHU | N.04.000.039085 | PLACA COM SINALIZAÇÃO INDICATIVA DE 7 X 25 CM, EM ACRÍLICO CRISTAL OU COLORIDO, COM ESPESSURA DE 2 MM, COM TEXTO EM VINÍLICO ADESIVO | M2 | 1 | 1610.72 | 1610.72
SUBTOTAL 5 |  |  | SUBTOTAL DO GRUPO 5 |  |  |  | 3474.95
6.1.2001 | CDHU | 06.02.2020 | ESCAVAÇÃO MANUAL EM SOLO DE 1ª E 2ª CATEGORIA EM VALA OU CAVA ATÉ 1,5 M | M3 | QTD: 0,64 | 71.7 | 45.88 | OK
INSUMO | CDHU | B.01.000.010146 | SERVENTE | H | 3 | 23.9 | 71.7
6.1.2002 | CDHU | 11.18.040 | LASTRO DE PEDRA BRITADA | M3 | QTD: 0,06 | 228.38 | 13.7 | OK
INSUMO | CDHU | B.01.000.010146 | SERVENTE | H | 1,5 | 23.9 | 35.85
INSUMO | CDHU | B.05.000.020518 | PEDRA BRITADA Nº MÉDIOS 1.2.3 E 4 (A GRANEL) | M3 | 1,2 | 160.44 | 192.53
6.1.2003 | SINAPI | 96536 | FABRICAÇÃO, MONTAGEM E DESMONTAGEM DE FÔRMA PARA VIGA BALDRAME, EM MADEIRA SERRADA, E=25 MM, 4 UTILIZAÇÕES. AF_01/2024 | M2 | QTD: 1,72 | 79.82 | 137.29 | OK
AUXILIAR (N1) | SINAPI | 91693 | SERRA CIRCULAR DE BANCADA COM MOTOR ELÉTRICO POTÊNCIA DE 5HP, COM COIFA PARA DISCO 10" - CHI DIURNO. AF_08/2015 | CHI | 0,053 | 39.16 | 2.07 | OK
AUXILIAR (N1) | SINAPI | 91692 | SERRA CIRCULAR DE BANCADA COM MOTOR ELÉTRICO POTÊNCIA DE 5HP, COM COIFA PARA DISCO 10" - CHP DIURNO. AF_08/2015 | CHP | 0,013 | 40.41 | 0.52 | OK
AUXILIAR (N1) | SINAPI | 88262 | CARPINTEIRO DE FORMAS COM ENCARGOS COMPLEMENTARES | H | 1,088 | 35.16 | 38.25 | OK
AUXILIAR (N1) | SINAPI | 88239 | AJUDANTE DE CARPINTEIRO COM ENCARGOS COMPLEMENTARES | H | 0,477 | 33 | 15.74 | OK
INSUMO | SINAPI | 40304 | PREGO DE ACO POLIDO COM CABECA DUPLA 17 X 27 (2 1/2 X 11) | KG | 0,053 | 14.03 | 0.74
INSUMO | SINAPI | 6212 | TABUA *2,5 X 30 CM EM PINUS, MISTA OU EQUIVALENTE DA REGIAO - BRUTA | M | 1,134 | 13.69 | 15.52
INSUMO | SINAPI | 5073 | PREGO DE ACO POLIDO COM CABECA 17 X 24 (2 1/4 X 11) | KG | 0,026 | 11.59 | 0.3
INSUMO | SINAPI | 4517 | SARRAFO *2,5 X 7,5* CM EM PINUS, MISTA OU EQUIVALENTE DA REGIAO - BRUTA | M | 0,547 | 2.89 | 1.58
INSUMO | SINAPI | 4491 | PONTALETE *7,5 X 7,5* CM EM PINUS, MISTA OU EQUIVALENTE DA REGIAO - BRUTA | M | 0,605 | 8.25 | 4.99
INSUMO | SINAPI | 2692 | DESMOLDANTE PROTETOR PARA FORMAS DE MADEIRA, DE BASE OLEOSA EMULSIONADA EM AGUA | L | 0,0167 | 6.83 | 0.11
6.1.2004 | CDHU | 12.01.2021 | BROCA EM CONCRETO ARMADO DIÂMETRO DE 20 CM - COMPLETA | M | QTD: 6 | 74.71 | 448.26 | OK
INSUMO | CDHU | B.01.000.010121 | FERREIRO/ARMADOR | H | 0,05 | 29.08 | 1.45
INSUMO | CDHU | B.01.000.010122 | AJUDANTE DE FERREIRO | H | 0,05 | 23.9 | 1.2
INSUMO | CDHU | B.01.000.010139 | PEDREIRO | H | 0,16 | 29.08 | 4.65
INSUMO | CDHU | B.01.000.010146 | SERVENTE | H | 2,0285 | 23.9 | 48.48
INSUMO | CDHU | B.06.000.021525 | AÇO CA-50-A $MD BITOLAS | KG | 0,63 | 6.17 | 3.89
INSUMO | CDHU | C.04.000.020535 | CONCRETO USINADO FCK= 20 MPA, SLUMP 5 ± 1CM | M3 | 0,0314 | 474.5 | 14.9
INSUMO | CDHU | E.02.000.027010 | ARAME RECOZIDO Nº 18 BWG | KG | 0,01 | 13.64 | 0.14
6.1.2005 | CDHU | 10.01.1940 | ARMADURA EM BARRA DE AÇO CA-50 (A OU B) FYK = 500 MPA | KG | QTD: 11,65 | 10.27 | 119.64 | OK
INSUMO | CDHU | B.01.000.010121 | FERREIRO/ARMADOR | H | 0,04 | 29.08 | 1.16
INSUMO | CDHU | B.01.000.010122 | AJUDANTE DE FERREIRO | H | 0,08 | 23.9 | 1.91
INSUMO | CDHU | B.06.000.021525 | AÇO CA-50-A $MD BITOLAS | KG | 1,1 | 6.17 | 6.79
INSUMO | CDHU | E.02.000.027010 | ARAME RECOZIDO Nº 18 BWG | KG | 0,03 | 13.64 | 0.41
6.1.2006 | CDHU | 10.01.1960 | ARMADURA EM BARRA DE AÇO CA-60 (A OU B) FYK = 600 MPA | KG | QTD: 3,39 | 10.65 | 36.1 | OK
INSUMO | CDHU | B.01.000.010121 | FERREIRO/ARMADOR | H | 0,04 | 29.08 | 1.16
INSUMO | CDHU | B.01.000.010122 | AJUDANTE DE FERREIRO | H | 0,08 | 23.9 | 1.91
INSUMO | CDHU | B.06.000.021538 | AÇO CA-60-B $MD BITOLAS | KG | 1,1 | 6.52 | 7.17
INSUMO | CDHU | E.02.000.027010 | ARAME RECOZIDO Nº 18 BWG | KG | 0,03 | 13.64 | 0.41
6.1.2007 | CDHU | 11.03.1990 | CONCRETO PREPARADO NO LOCAL, FCK = 20 MPA | M3 | QTD: 0,39 | 577.8 | 225.34 | OK
INSUMO | CDHU | B.01.000.010146 | SERVENTE | H | 6 | 23.9 | 143.4
INSUMO | CDHU | B.02.000.020508 | CIMENTO CPII-E-32 (SACOS DE 50 KG) | KG | 300 | 0.67 | 201
INSUMO | CDHU | B.04.000.020503 | AREIA MÉDIA LAVADA (A GRANEL CAÇAMBA FECHADA) | M3 | 0,638 | 174.05 | 111.04
INSUMO | CDHU | B.05.000.020518 | PEDRA BRITADA Nº MÉDIOS 1.2.3 E 4 (A GRANEL) | M3 | 0,703 | 160.44 | 112.79
INSUMO | CDHU | S.01.000.080125 | BETONEIRA REVERSÍVEL COM CARREGADOR, CAPACIDADE DE 320 LITROS, ACIONAMENTO DO MOTOR COMBUSTÃO INTERNA (DIESEL E GASOLINA) OU MOTOR ELÉTRICO ALFA 320 | H | 0,306 | 31.27 | 9.57
6.1.2008 | CDHU | 11.16.040 | LANÇAMENTO E ADENSAMENTO DE CONCRETO OU MASSA EM FUNDAÇÃO | M3 | QTD: 0,39 | 201.56 | 78.6 | OK
INSUMO | CDHU | B.01.000.010139 | PEDREIRO | H | 2 | 29.08 | 58.16
INSUMO | CDHU | B.01.000.010146 | SERVENTE | H | 6 | 23.9 | 143.4
6.1.2009 | SINAPI | 98562 | IMPERMEABILIZAÇÃO DE SUPERFÍCIE COM ARGAMASSA DE CIMENTO E AREIA, COM ADITIVO IMPERMEABILIZANTE, E = 1,5CM. AF_09/2023 | M2 | QTD: 4,05 | 59.23 | 239.88 | OK
AUXILIAR (N1) | SINAPI | 88316 | SERVENTE COM ENCARGOS COMPLEMENTARES | H | 0,2232 | 31.04 | 6.92 | OK
AUXILIAR (N1) | SINAPI | 88309 | PEDREIRO COM ENCARGOS COMPLEMENTARES | H | 0,9897 | 35.87 | 35.5 | OK
AUXILIAR (N1) | SINAPI | 87298 | ARGAMASSA TRAÇO 1:3 (EM VOLUME DE CIMENTO E AREIA MÉDIA ÚMIDA) PARA CONTRAPISO, PREPARO MECÂNICO COM BETONEIRA 400 L. AF_08/2019 | M3 | 0,02 | 684.12 | 13.68 | OK
INSUMO | SINAPI | 123 | ADITIVO IMPERMEABILIZANTE DE PEGA NORMAL PARA ARGAMASSAS E CONCRETOS SEM ARMACAO, LIQUIDO E ISENTO DE CLORETOS | L | 0,4405 | 7.11 | 3.13
6.1.10 | SINAPI | 97088 | ARMAÇÃO PARA EXECUÇÃO DE RADIER, PISO DE CONCRETO OU LAJE SOBRE SOLO, COM USO DE TELA Q-92. AF_09/2021 | KG | QTD: 0,4 | 15 | 6 | OK
AUXILIAR (N1) | SINAPI | 88245 | ARMADOR COM ENCARGOS COMPLEMENTARES | H | 0,042 | 35.62 | 1.49 | OK
AUXILIAR (N1) | SINAPI | 88238 | AJUDANTE DE ARMADOR COM ENCARGOS COMPLEMENTARES | H | 0,015 | 33.38 | 0.5 | OK
INSUMO | SINAPI | 43132 | ARAME RECOZIDO 16 BWG, D = 1,65 MM (0,016 KG/M) OU 18 BWG, D = 1,25 MM (0,01 KG/M) | KG | 0,011 | 21.9 | 0.24
INSUMO | SINAPI | 42407 | TRELICA NERVURADA (ESPACADOR), ALTURA = 120,0 MM, DIAMETRO DOS BANZOS INFERIORES E SUPERIOR = 6,0 MM, DIAMETRO DA DIAGONAL = 4,2 MM | M | 0,676 | 5.4 | 3.65
INSUMO | SINAPI | 21141 | TELA DE ACO SOLDADA NERVURADA, CA-60, Q-92, (1,48 KG/M2), DIAMETRO DO FIO = 4,2 MM, LARGURA = 2,45 X 60 M DE COMPRIMENTO, ESPACAMENTO DA MALHA = 15 X 15 CM | M2 | 0,824 | 11.07 | 9.12
6.1.11 | SINAPI | 104626 | EXECUÇÃO DE PASSEIO (CALÇADA) OU PISO DE CONCRETO COM CONCRETO MOLDADO IN LOCO, USINADO C25, ACABAMENTO CONVENCIONAL, NÃO ARMADO. AF_03/2023 | M3 | QTD: 0,03 | 740.23 | 22.2 | OK
AUXILIAR (N1) | SINAPI | 88316 | SERVENTE COM ENCARGOS COMPLEMENTARES | H | 1,7828 | 31.04 | 55.33 | OK
AUXILIAR (N1) | SINAPI | 88309 | PEDREIRO COM ENCARGOS COMPLEMENTARES | H | 0,156 | 35.87 | 5.59 | OK
AUXILIAR (N1) | SINAPI | 88262 | CARPINTEIRO DE FORMAS COM ENCARGOS COMPLEMENTARES | H | 1,6268 | 35.16 | 57.19 | OK
INSUMO | SINAPI | 34493 | CONCRETO USINADO BOMBEAVEL, CLASSE DE RESISTENCIA C25, COM BRITA 0 E 1, SLUMP = 100 +/- 20 MM, EXCLUI SERVICO DE BOMBEAMENTO (NBR 8953) | M3 | 1,2315 | 485.81 | 598.27
INSUMO | SINAPI | 5068 | PREGO DE ACO POLIDO COM CABECA 17 X 21 (2 X 11) | KG | 0,2994 | 11.37 | 3.4
INSUMO | SINAPI | 4517 | SARRAFO *2,5 X 7,5* CM EM PINUS, MISTA OU EQUIVALENTE DA REGIAO - BRUTA | M | 2,5 | 2.89 | 7.22
INSUMO | SINAPI | 4509 | SARRAFO *2,5 X 10* CM EM PINUS, MISTA OU EQUIVALENTE DA REGIAO - BRUTA | M | 3,125 | 4.19 | 13.09
INSUMO | SINAPI | 2692 | DESMOLDANTE PROTETOR PARA FORMAS DE MADEIRA, DE BASE OLEOSA EMULSIONADA EM AGUA | L | 0,0213 | 6.83 | 0.14
6.2.2001 | SINAPI | 105095 | PILAR DE MADEIRA ROLIÇA, EUCALIPTO OU EQUIVALENTE DA REGIÃO, FIXADO COM VERGALHÃO, DIÂMETRO DE 16 A 20 CM, APOIO ARTICULADO, COMPRIMENTO DE 3 M. AF_03/2024 | M | QTD: 4,45 | 111.56 | 496.44 | OK
AUXILIAR (N1) | SINAPI | 95140 | TALHA MANUAL DE CORRENTE, CAPACIDADE DE 2 TON. COM ELEVAÇÃO DE 3 M - CHI DIURNO. AF_07/2016 | CHI | 0,29131 | 0.03 | 0 | OK
AUXILIAR (N1) | SINAPI | 88262 | CARPINTEIRO DE FORMAS COM ENCARGOS COMPLEMENTARES | H | 0,52706 | 35.16 | 18.53 | OK
AUXILIAR (N1) | SINAPI | 88239 | AJUDANTE DE CARPINTEIRO COM ENCARGOS COMPLEMENTARES | H | 0,37647 | 33 | 12.42 | OK
INSUMO | SINAPI | 43055 | ACO CA-50, 12,5 MM OU 16,0 MM, VERGALHAO | KG | 0,31154 | 5.56 | 1.73
INSUMO | SINAPI | 40568 | PREGO DE ACO POLIDO COM CABECA 22 X 48 (4 1/4 X 5) | KG | 0,03055 | 11.46 | 0.35
INSUMO | SINAPI | 14439 | PONTALETE ROLICO SEM TRATAMENTO, D = 8 A 11 CM, H = 6 M, EM EUCALIPTO OU EQUIVALENTE DA REGIAO - BRUTA (PARA ESCORAMENTO) | M | 1,54374 | 5.24 | 8.08
INSUMO | SINAPI | 10527 | LOCACAO DE ANDAIME METALICO TUBULAR DE ENCAIXE, TIPO DE TORRE, CADA PAINEL COM LARGURA DE 1 ATE 1,5 M E ALTURA DE *1,00* M, INCLUINDO DIAGONAL, BARRAS DE LIGACAO, SAPATAS OU RODIZIOS E DEMAIS ITENS NECESSARIOS A MONTAGEM (NAO INCLUI INSTALACAO) | MXMES | 0,0005446 | 28 | 0.01
INSUMO | SINAPI | 4119 | MADEIRA ROLICA TRATADA, D = 16 A 20 CM, H = 6,00 M, EM EUCALIPTO OU EQUIVALENTE DA REGIAO | M | 1,09159 | 64.53 | 70.44
6.2.2002 | SINAPI | 102223 | PINTURA VERNIZ (INCOLOR) ALQUÍDICO EM MADEIRA, USO INTERNO E EXTERNO, 3 DEMÃOS. AF_01/2021 | M2 | QTD: 2,89 | 37.67 | 108.86 | OK
AUXILIAR (N1) | SINAPI | 88310 | PINTOR COM ENCARGOS COMPLEMENTARES | H | 0,7076 | 37.45 | 26.49 | OK
INSUMO | SINAPI | 10481 | VERNIZ MARITIMO PREMIUM PARA MADEIRA, COM FILTRO SOLAR, BRILHANTE, USO INTERNO E EXTERNO | L | 0,2706 | 37.36 | 10.1
INSUMO | SINAPI | 5318 | DILUENTE AGUARRAS | L | 0,0406 | 26.72 | 1.08
6.2.2003 | CDHU | 29.03.2020 | CABO EM AÇO GALVANIZADO COM ALMA DE AÇO, DIÂMETRO DE 5/16´ (7,94 MM) | M | QTD: 18 | 26.94 | 484.92 | OK
INSUMO | CDHU | B.01.000.010139 | PEDREIRO | H | 0,3 | 29.08 | 8.72
INSUMO | CDHU | B.01.000.010146 | SERVENTE | H | 0,3 | 23.9 | 7.17
INSUMO | CDHU | E.10.000.049575 | ESTICADOR PARA CABO DE AÇO 5/16´ (8 MM) COM TERMINAL GANCHO-OLHAL | UN | 0,1 | 22.57 | 2.26
INSUMO | CDHU | E.10.000.090472 | CABO DE AÇO GALVANIZADO COM ALMA DE AÇO, DIÂMETRO 5/16´ (7,94MM) | M | 1,03 | 8.32 | 8.57
INSUMO | CDHU | P.19.000.044309 | PRESILHA EM LATÃO PARA CABOS DE 16 ATÉ 50 MM²; REF. TERMOTÉCNICA OU EQUIVALENTE | UN | 0,2 | 1.1 | 0.22
6.2.2004 | CDHU | 97.02.190 | PLACA DE IDENTIFICAÇÃO EM ACRÍLICO COM TEXTO EM VINIL | M2 | QTD: 0,13 | 1716.68 | 223.16 | OK
INSUMO | CDHU | B.01.000.010101 | AJUDANTE GERAL | H | 2 | 23.9 | 47.8
INSUMO | CDHU | B.01.000.010139 | PEDREIRO | H | 2 | 29.08 | 58.16
INSUMO | CDHU | N.04.000.039085 | PLACA COM SINALIZAÇÃO INDICATIVA DE 7 X 25 CM, EM ACRÍLICO CRISTAL OU COLORIDO, COM ESPESSURA DE 2 MM, COM TEXTO EM VINÍLICO ADESIVO | M2 | 1 | 1610.72 | 1610.72
SUBTOTAL 6 |  |  | SUBTOTAL DO GRUPO 6 |  |  |  | 2686.27
7.1.2001 | CDHU | 41.10.330 | POSTE TELECÔNICO RETO EM AÇO SAE 1010/1020 GALVANIZADO A FOGO, ALTURA DE 10,00 M | UN | QTD: 1 | 2610.11 | 2610.11 | OK
INSUMO | CDHU | B.01.000.010115 | ELETRICISTA | H | 0,5 | 34.83 | 17.42
INSUMO | CDHU | B.01.000.010139 | PEDREIRO | H | 1,5 | 29.08 | 43.62
INSUMO | CDHU | B.01.000.010146 | SERVENTE | H | 3 | 23.9 | 71.7
INSUMO | CDHU | B.02.000.020508 | CIMENTO CPII-E-32 (SACOS DE 50 KG) | KG | 253,44 | 0.67 | 169.8
INSUMO | CDHU | B.04.000.020503 | AREIA MÉDIA LAVADA (A GRANEL CAÇAMBA FECHADA) | M3 | 0,46 | 174.05 | 80.06
INSUMO | CDHU | B.05.000.020518 | PEDRA BRITADA Nº MÉDIOS 1.2.3 E 4 (A GRANEL) | M3 | 0,643 | 160.44 | 103.16
INSUMO | CDHU | P.04.000.091361 | POSTE TELECÔNICO RETO EM AÇO SAE 1010/1020 GALVANIZADO A FOGO, ALTURA DE 10 M | UN | 1 | 1854.43 | 1854.43
INSUMO | CDHU | S.01.000.080125 | BETONEIRA REVERSÍVEL COM CARREGADOR, CAPACIDADE DE 320 LITROS, ACIONAMENTO DO MOTOR COMBUSTÃO INTERNA (DIESEL E GASOLINA) OU MOTOR ELÉTRICO ALFA 320 | H | 0,38 | 31.27 | 11.88
INSUMO | CDHU | S.01.000.080351 | GUINDAUTO MUNCK M-640/18 COM LANÇA TELESCÓPICA CAPACIDADE 3750 KG | H | 1 | 258.04 | 258.04
7.1.2002 | SINAPI | 101657 | LUMINÁRIA DE LED PARA ILUMINAÇÃO PÚBLICA, DE 98 W ATÉ 137 W - FORNECIMENTO E INSTALAÇÃO. AF_02/2025_PS | UN | QTD: 4 | 337.7 | 1350.8 | OK
AUXILIAR (N1) | SINAPI | 88264 | ELETRICISTA COM ENCARGOS COMPLEMENTARES | H | 0,2064 | 45.08 | 9.3 | OK
AUXILIAR (N1) | SINAPI | 88247 | AUXILIAR DE ELETRICISTA COM ENCARGOS COMPLEMENTARES | H | 0,2064 | 34 | 7.01 | OK
INSUMO | SINAPI | 42243 | LUMINARIA DE LED PARA ILUMINACAO PUBLICA, DE 98 W ATE 137 W, INVOLUCRO EM ALUMINIO OU ACO INOX | UN | 1 | 253.25 | 253.25
INSUMO | SINAPI | 21127 | FITA ISOLANTE ADESIVA ANTICHAMA, USO ATE 750 V, EM ROLO DE 19 MM X 5 M | UN | 0,014 | 6.78 | 0.09
AUXILIAR (N1) | SINAPI | 5930 | GUINDAUTO HIDRÁULICO, CAPACIDADE MÁXIMA DE CARGA 6200 KG, MOMENTO MÁXIMO DE CARGA 11,7 TM, ALCANCE MÁXIMO HORIZONTAL 9,70 M, INCLUSIVE CAMINHÃO TOCO PBT 16.000 KG, POTÊNCIA DE 189 CV - CHI DIURNO. AF_06/2014 | CHI | 0,0517014 | 84.97 | 4.39 | OK
AUXILIAR (N1) | SINAPI | 5928 | GUINDAUTO HIDRÁULICO, CAPACIDADE MÁXIMA DE CARGA 6200 KG, MOMENTO MÁXIMO DE CARGA 11,7 TM, ALCANCE MÁXIMO HORIZONTAL 9,70 M, INCLUSIVE CAMINHÃO TOCO PBT 16.000 KG, POTÊNCIA DE 189 CV - CHP DIURNO. AF_06/2014 | CHP | 0,2016071 | 315.79 | 63.66 | OK
7.1.2003 | CDHU | 41.11.450 | SUPORTE TUBULAR DE FIXAÇÃO EM POSTE PARA 2 LUMINÁRIAS TIPO PÉTALA | UN | QTD: 2 | 113.07 | 226.14 | OK
INSUMO | CDHU | B.01.000.010115 | ELETRICISTA | H | 0,3 | 34.83 | 10.45
INSUMO | CDHU | B.01.000.010116 | AJUDANTE ELETRICISTA | H | 0,3 | 23.9 | 7.17
INSUMO | CDHU | P.15.000.092175 | SUPORTE TUBULAR DE FIXAÇÃO EM POSTE PARA 2 LUMINÁRIAS TIPO PÉTALA; REF. DTS-2-60 DA REPUME, RCA LÂMPADAS, SB-2 ANGULAR DA INDUSPAR OU EQUIVALENTE | UN | 1 | 95.45 | 95.45
7.1.2004 | CDHU | 06.02.2020 | ESCAVAÇÃO MANUAL EM SOLO DE 1ª E 2ª CATEGORIA EM VALA OU CAVA ATÉ 1,5 M | M3 | QTD: 0,08 | 71.7 | 5.73 | OK
INSUMO | CDHU | B.01.000.010146 | SERVENTE | H | 3 | 23.9 | 71.7
7.1.2005 | SINAPI | 101616 | PREPARO DE FUNDO DE VALA COM LARGURA MENOR QUE 1,5 M (ACERTO DO SOLO NATURAL), EM LOCAL COM NÍVEL BAIXO DE INTERFERÊNCIA. AF_01/2026 | M2 | QTD: 0,16 | 10.23 | 1.63 | OK
AUXILIAR (N1) | SINAPI | 91533 | COMPACTADOR DE SOLOS DE PERCUSSÃO (SOQUETE) COM MOTOR A GASOLINA 4 TEMPOS, POTÊNCIA 4 CV - CHP DIURNO. AF_08/2015 | CHP | 0,006753 | 47.81 | 0.32 | OK
AUXILIAR (N1) | SINAPI | 88316 | SERVENTE COM ENCARGOS COMPLEMENTARES | H | 0,191587 | 31.04 | 5.94 | OK
AUXILIAR (N1) | SINAPI | 88309 | PEDREIRO COM ENCARGOS COMPLEMENTARES | H | 0,110919 | 35.87 | 3.97 | OK
7.1.2006 | SINAPI | 97882 | CAIXA ENTERRADA ELÉTRICA RETANGULAR, EM CONCRETO PRÉ-MOLDADO, FUNDO COM BRITA, DIMENSÕES INTERNAS: 0,4X0,4X0,4 M. AF_12/2020 | UN | QTD: 1 | 248.61 | 248.61 | OK
AUXILIAR (N1) | SINAPI | 101619 | PREPARO DE FUNDO DE VALA COM LARGURA MENOR QUE 1,5 M, COM CAMADA DE BRITA, LANÇAMENTO MANUAL. AF_01/2026 | M3 | 0,049 | 298.6 | 14.63 | OK
AUXILIAR (N1) | SINAPI | 97734 | PEÇA RETANGULAR PRÉ-MOLDADA, VOLUME DE CONCRETO DE 10 A 30 LITROS, TAXA DE AÇO APROXIMADA DE 30KG/M³. AF_03/2024 | M3 | 0,0148 | 3543.66 | 52.44 | OK
AUXILIAR (N1) | SINAPI | 88316 | SERVENTE COM ENCARGOS COMPLEMENTARES | H | 0,0239 | 31.04 | 0.74 | OK
AUXILIAR (N1) | SINAPI | 88309 | PEDREIRO COM ENCARGOS COMPLEMENTARES | H | 0,0304 | 35.87 | 1.09 | OK
INSUMO | SINAPI | 43430 | CAIXA DE CONCRETO ARMADO PRE-MOLDADO, SEM FUNDO, QUADRADA, DIMENSOES DE 0,40 X 0,40 X 0,40 M | UN | 1 | 179.71 | 179.71
7.1.2007 | CDHU | 11.18.040 | LASTRO DE PEDRA BRITADA | M3 | QTD: 0,05 | 228.38 | 11.41 | OK
INSUMO | CDHU | B.01.000.010146 | SERVENTE | H | 1,5 | 23.9 | 35.85
INSUMO | CDHU | B.05.000.020518 | PEDRA BRITADA Nº MÉDIOS 1.2.3 E 4 (A GRANEL) | M3 | 1,2 | 160.44 | 192.53
7.1.2008 | SINAPI | 94963 | CONCRETO FCK = 15MPA, TRAÇO 1:3,4:3,5 (EM MASSA SECA DE CIMENTO/ AREIA MÉDIA/ BRITA 1) - PREPARO MECÂNICO COM BETONEIRA 400 L. AF_05/2021 | M3 | QTD: 0,06 | 445.19 | 26.71 | OK
AUXILIAR (N1) | SINAPI | 88831 | BETONEIRA CAPACIDADE NOMINAL DE 400 L, CAPACIDADE DE MISTURA 280 L, MOTOR ELÉTRICO TRIFÁSICO POTÊNCIA DE 2 CV, SEM CARREGADOR - CHI DIURNO. AF_05/2023 | CHI | 0,7131 | 0.4 | 0.28 | OK
AUXILIAR (N1) | SINAPI | 88830 | BETONEIRA CAPACIDADE NOMINAL DE 400 L, CAPACIDADE DE MISTURA 280 L, MOTOR ELÉTRICO TRIFÁSICO POTÊNCIA DE 2 CV, SEM CARREGADOR - CHP DIURNO. AF_05/2023 | CHP | 0,7563 | 1.86 | 1.4 | OK
AUXILIAR (N1) | SINAPI | 88377 | OPERADOR DE BETONEIRA ESTACIONÁRIA/MISTURADOR COM ENCARGOS COMPLEMENTARES | H | 1,4695 | 34.17 | 50.21 | OK
AUXILIAR (N1) | SINAPI | 88316 | SERVENTE COM ENCARGOS COMPLEMENTARES | H | 2,3275 | 31.04 | 72.24 | OK
INSUMO | SINAPI | 4721 | PEDRA BRITADA N. 1 (9,5 A 19 MM) POSTO PEDREIRA/FORNECEDOR, SEM FRETE | M3 | 0,5792 | 87.1 | 50.44
INSUMO | SINAPI | 1379 | CIMENTO PORTLAND COMPOSTO CP II-32 | KG | 273,063 | 0.72 | 196.6
INSUMO | SINAPI | 370 | AREIA MEDIA - POSTO JAZIDA/FORNECEDOR (RETIRADO NA JAZIDA, SEM TRANSPORTE) | M3 | 0,8046 | 92 | 74.02
7.1.2009 | CDHU | 39.21.230 | CABO DE COBRE FLEXÍVEL DE 3 X 1,5 MM², ISOLAMENTO 0,6/1 KV - ISOLAÇÃO HEPR 90°C | M | QTD: 12 | 7.68 | 92.16 | OK
INSUMO | CDHU | B.01.000.010115 | ELETRICISTA | H | 0,02 | 34.83 | 0.7
INSUMO | CDHU | B.01.000.010116 | AJUDANTE ELETRICISTA | H | 0,02 | 23.9 | 0.48
INSUMO | CDHU | P.08.000.043043 | CABO DE COBRE FLEXÍVEL DE 3 X 1,5 MM², ISOLAMENTO 0,6/1KV - ISOLAÇÃO HEPR 90°C | M | 1,02 | 6.37 | 6.5
7.1.10 | SINAPI | 96985 | HASTE DE ATERRAMENTO, DIÂMETRO 5/8", COM 3 METROS - FORNECIMENTO E INSTALAÇÃO. AF_08/2023 | UN | QTD: 1 | 87.65 | 87.65 | OK
AUXILIAR (N1) | SINAPI | 88264 | ELETRICISTA COM ENCARGOS COMPLEMENTARES | H | 0,2484 | 45.08 | 11.19 | OK
AUXILIAR (N1) | SINAPI | 88247 | AUXILIAR DE ELETRICISTA COM ENCARGOS COMPLEMENTARES | H | 0,2484 | 34 | 8.44 | OK
INSUMO | SINAPI | 3379 | HASTE DE ATERRAMENTO EM ACO COM 3,00 M DE COMPRIMENTO E DN = 5/8", REVESTIDA COM BAIXA CAMADA DE COBRE, SEM CONECTOR | UN | 1 | 68.02 | 68.02
7.1.11 | CDHU | 42.05.110 | CONECTOR CABO/HASTE DE 3/4´ | UN | QTD: 1 | 26.05 | 26.05 | OK
INSUMO | CDHU | B.01.000.010115 | ELETRICISTA | H | 0,1 | 34.83 | 3.48
INSUMO | CDHU | B.01.000.010116 | AJUDANTE ELETRICISTA | H | 0,1 | 23.9 | 2.39
INSUMO | CDHU | P.19.000.024014 | CONECTOR GRAMPO CABO/HASTE DE 3/4´ | UN | 1 | 20.18 | 20.18
7.1.12 | SINAPI | 101632 | RELÉ FOTOELÉTRICO PARA COMANDO DE ILUMINAÇÃO EXTERNA 1000 W - FORNECIMENTO E INSTALAÇÃO. AF_02/2025 | UN | QTD: 4 | 28.51 | 114.04 | OK
AUXILIAR (N1) | SINAPI | 88264 | ELETRICISTA COM ENCARGOS COMPLEMENTARES | H | 0,0146 | 45.08 | 0.65 | OK
AUXILIAR (N1) | SINAPI | 88247 | AUXILIAR DE ELETRICISTA COM ENCARGOS COMPLEMENTARES | H | 0,0146 | 34 | 0.49 | OK
INSUMO | SINAPI | 21127 | FITA ISOLANTE ADESIVA ANTICHAMA, USO ATE 750 V, EM ROLO DE 19 MM X 5 M | UN | 0,021 | 6.78 | 0.14
INSUMO | SINAPI | 2510 | RELE FOTOELETRICO INTERNO E EXTERNO BIVOLT 1000 W, DE CONECTOR, SEM BASE | UN | 1 | 27.23 | 27.23
7.2.2001 | CDHU | 06.02.2020 | ESCAVAÇÃO MANUAL EM SOLO DE 1ª E 2ª CATEGORIA EM VALA OU CAVA ATÉ 1,5 M | M3 | QTD: 2,7 | 71.7 | 193.59 | OK
INSUMO | CDHU | B.01.000.010146 | SERVENTE | H | 3 | 23.9 | 71.7
7.2.2002 | SINAPI | 101616 | PREPARO DE FUNDO DE VALA COM LARGURA MENOR QUE 1,5 M (ACERTO DO SOLO NATURAL), EM LOCAL COM NÍVEL BAIXO DE INTERFERÊNCIA. AF_01/2026 | M2 | QTD: 3,6 | 10.23 | 36.82 | OK
AUXILIAR (N1) | SINAPI | 91533 | COMPACTADOR DE SOLOS DE PERCUSSÃO (SOQUETE) COM MOTOR A GASOLINA 4 TEMPOS, POTÊNCIA 4 CV - CHP DIURNO. AF_08/2015 | CHP | 0,006753 | 47.81 | 0.32 | OK
AUXILIAR (N1) | SINAPI | 88316 | SERVENTE COM ENCARGOS COMPLEMENTARES | H | 0,191587 | 31.04 | 5.94 | OK
AUXILIAR (N1) | SINAPI | 88309 | PEDREIRO COM ENCARGOS COMPLEMENTARES | H | 0,110919 | 35.87 | 3.97 | OK
7.2.2003 | CDHU | 38.13.030 | ELETRODUTO CORRUGADO EM POLIETILENO DE ALTA DENSIDADE, DN= 75 MM, COM ACESSÓRIOS | M | QTD: 12 | 17.76 | 213.12 | OK
INSUMO | CDHU | B.01.000.010115 | ELETRICISTA | H | 0,04 | 34.83 | 1.39
INSUMO | CDHU | B.01.000.010116 | AJUDANTE ELETRICISTA | H | 0,04 | 23.9 | 0.96
INSUMO | CDHU | P.03.000.042623 | DUTO CORRUGADO TIPO KANALEX-KL, DN= 75MM | M | 1,03 | 14.96 | 15.41
7.2.2004 | SINAPI | 91931 | CABO DE COBRE FLEXÍVEL ISOLADO, 6 MM², ANTI-CHAMA 0,6/1,0 KV, PARA CIRCUITOS TERMINAIS - FORNECIMENTO E INSTALAÇÃO. AF_03/2023 | M | QTD: 36 | 12.64 | 455.04 | OK
AUXILIAR (N1) | SINAPI | 88264 | ELETRICISTA COM ENCARGOS COMPLEMENTARES | H | 0,051 | 45.08 | 2.29 | OK
AUXILIAR (N1) | SINAPI | 88247 | AUXILIAR DE ELETRICISTA COM ENCARGOS COMPLEMENTARES | H | 0,051 | 34 | 1.73 | OK
INSUMO | SINAPI | 21127 | FITA ISOLANTE ADESIVA ANTICHAMA, USO ATE 750 V, EM ROLO DE 19 MM X 5 M | UN | 0,0094 | 6.78 | 0.06
INSUMO | SINAPI | 994 | CABO DE COBRE, FLEXIVEL, CLASSE 4 OU 5, ISOLACAO EM PVC/A, ANTICHAMA BWF-B, COBERTURA PVC-ST1, ANTICHAMA BWF-B, 1 CONDUTOR, 0,6/1 KV, SECAO NOMINAL 6 MM2 | M | 1,2434 | 6.89 | 8.56
7.2.2005 | SINAPI | 94963 | CONCRETO FCK = 15MPA, TRAÇO 1:3,4:3,5 (EM MASSA SECA DE CIMENTO/ AREIA MÉDIA/ BRITA 1) - PREPARO MECÂNICO COM BETONEIRA 400 L. AF_05/2021 | M3 | QTD: 0,18 | 445.19 | 80.13 | OK
AUXILIAR (N1) | SINAPI | 88831 | BETONEIRA CAPACIDADE NOMINAL DE 400 L, CAPACIDADE DE MISTURA 280 L, MOTOR ELÉTRICO TRIFÁSICO POTÊNCIA DE 2 CV, SEM CARREGADOR - CHI DIURNO. AF_05/2023 | CHI | 0,7131 | 0.4 | 0.28 | OK
AUXILIAR (N1) | SINAPI | 88830 | BETONEIRA CAPACIDADE NOMINAL DE 400 L, CAPACIDADE DE MISTURA 280 L, MOTOR ELÉTRICO TRIFÁSICO POTÊNCIA DE 2 CV, SEM CARREGADOR - CHP DIURNO. AF_05/2023 | CHP | 0,7563 | 1.86 | 1.4 | OK
AUXILIAR (N1) | SINAPI | 88377 | OPERADOR DE BETONEIRA ESTACIONÁRIA/MISTURADOR COM ENCARGOS COMPLEMENTARES | H | 1,4695 | 34.17 | 50.21 | OK
AUXILIAR (N1) | SINAPI | 88316 | SERVENTE COM ENCARGOS COMPLEMENTARES | H | 2,3275 | 31.04 | 72.24 | OK
INSUMO | SINAPI | 4721 | PEDRA BRITADA N. 1 (9,5 A 19 MM) POSTO PEDREIRA/FORNECEDOR, SEM FRETE | M3 | 0,5792 | 87.1 | 50.44
INSUMO | SINAPI | 1379 | CIMENTO PORTLAND COMPOSTO CP II-32 | KG | 273,063 | 0.72 | 196.6
INSUMO | SINAPI | 370 | AREIA MEDIA - POSTO JAZIDA/FORNECEDOR (RETIRADO NA JAZIDA, SEM TRANSPORTE) | M3 | 0,8046 | 92 | 74.02
7.2.2006 | SINAPI | 93382 | REATERRO MANUAL DE VALAS, COM COMPACTADOR DE SOLOS DE PERCUSSÃO. AF_08/2023 | M3 | QTD: 2,52 | 35.79 | 90.19 | OK
AUXILIAR (N1) | SINAPI | 91533 | COMPACTADOR DE SOLOS DE PERCUSSÃO (SOQUETE) COM MOTOR A GASOLINA 4 TEMPOS, POTÊNCIA 4 CV - CHP DIURNO. AF_08/2015 | CHP | 0,1962 | 47.81 | 9.38 | OK
AUXILIAR (N1) | SINAPI | 88316 | SERVENTE COM ENCARGOS COMPLEMENTARES | H | 0,7866 | 31.04 | 24.41 | OK
AUXILIAR (N1) | SINAPI | 5903 | CAMINHÃO PIPA 10.000 L TRUCADO, PESO BRUTO TOTAL 23.000 KG, CARGA ÚTIL MÁXIMA 15.935 KG, DISTÂNCIA ENTRE EIXOS 4,8 M, POTÊNCIA 230 CV, INCLUSIVE TANQUE DE AÇO PARA TRANSPORTE DE ÁGUA - CHI DIURNO. AF_06/2014 | CHI | 0,0006 | 85.35 | 0.05 | OK
AUXILIAR (N1) | SINAPI | 5901 | CAMINHÃO PIPA 10.000 L TRUCADO, PESO BRUTO TOTAL 23.000 KG, CARGA ÚTIL MÁXIMA 15.935 KG, DISTÂNCIA ENTRE EIXOS 4,8 M, POTÊNCIA 230 CV, INCLUSIVE TANQUE DE AÇO PARA TRANSPORTE DE ÁGUA - CHP DIURNO. AF_06/2014 | CHP | 0,0054 | 362.15 | 1.95 | OK
7.3.2001 | SINAPI | 101946 | QUADRO DE MEDIÇÃO GERAL DE ENERGIA PARA 1 MEDIDOR DE SOBREPOR - FORNECIMENTO E INSTALAÇÃO. AF_07/2025 | UN | QTD: 1 | 116.68 | 116.68 | OK
AUXILIAR (N1) | SINAPI | 88264 | ELETRICISTA COM ENCARGOS COMPLEMENTARES | H | 0,52171 | 45.08 | 23.51 | OK
AUXILIAR (N1) | SINAPI | 88247 | AUXILIAR DE ELETRICISTA COM ENCARGOS COMPLEMENTARES | H | 0,52171 | 34 | 17.73 | OK
INSUMO | SINAPI | 39808 | CAIXA PARA MEDIDOR MONOFASICO, EM POLICARBONATO / TERMOPLASTICO, PARA ALOJAR 1 DISJUNTOR (PADRAO DA CONCESSIONARIA LOCAL) | UN | 1 | 75.04 | 75.04
INSUMO | SINAPI | 11950 | BUCHA DE NYLON SEM ABA S6, COM PARAFUSO DE 4,20 X 40 MM EM ACO ZINCADO COM ROSCA SOBERBA, CABECA CHATA E FENDA PHILLIPS | UN | 4 | 0.1 | 0.4
7.3.2002 | CDHU | 38.04.040 | ELETRODUTO GALVANIZADO CONFORME NBR13057 - 3/4´ COM ACESSÓRIOS | M | QTD: 8 | 49.72 | 397.76 | OK
INSUMO | CDHU | B.01.000.010115 | ELETRICISTA | H | 0,6 | 34.83 | 20.9
INSUMO | CDHU | B.01.000.010116 | AJUDANTE ELETRICISTA | H | 0,6 | 23.9 | 14.34
INSUMO | CDHU | P.04.000.042171 | ELETRODUTO COM COSTURA GALVANIZADO ELETROLITICAMENTE, DN = 3/4´ - NBR13057 | M | 1,05 | 13.79 | 14.48
7.3.2003 | CDHU | 37.13.630 | DISJUNTOR TERMOMAGNÉTICO, BIPOLAR 220/380 V, CORRENTE DE 10 A ATÉ 50 A | UN | QTD: 1 | 133.99 | 133.99 | OK
INSUMO | CDHU | B.01.000.010115 | ELETRICISTA | H | 0,6 | 34.83 | 20.9
INSUMO | CDHU | B.01.000.010116 | AJUDANTE ELETRICISTA | H | 0,6 | 23.9 | 14.34
INSUMO | CDHU | P.26.000.044616 | DISJUNTOR TERMOMAGNÉTICO, BIPOLAR 220/380V, CORRENTE DE 10 ATÉ 50A, CONFORME SELO DE CONFORMIDADE DO INMETRO DA PIAL LEGRAND, ELETROMAR / CUTTLER HAMMER, SOPRANO, LORENZETTI, ABB OU EQUIVALENTE | UN | 1 | 98.75 | 98.75
7.3.2004 | SINAPI | 101903 | CONTATOR TRIPOLAR I NOMINAL 38A - FORNECIMENTO E INSTALAÇÃO. AF_07/2025 | UN | QTD: 1 | 358.01 | 358.01 | OK
AUXILIAR (N1) | SINAPI | 88264 | ELETRICISTA COM ENCARGOS COMPLEMENTARES | H | 0,263374 | 45.08 | 11.87 | OK
AUXILIAR (N1) | SINAPI | 88247 | AUXILIAR DE ELETRICISTA COM ENCARGOS COMPLEMENTARES | H | 0,263374 | 34 | 8.95 | OK
INSUMO | SINAPI | 1620 | CONTATOR TRIPOLAR, CORRENTE DE *38* A, TENSAO NOMINAL DE *500* V, CATEGORIA AC-2 E AC-3 | UN | 1 | 331.91 | 331.91
INSUMO | SINAPI | 1574 | TERMINAL A COMPRESSAO EM COBRE ESTANHADO PARA CABO 10 MM2, 1 FURO E 1 COMPRESSAO, PARA PARAFUSO DE FIXACAO M6 | UN | 3 | 1.76 | 5.28
7.3.2005 | SINAPI | 101632 | RELÉ FOTOELÉTRICO PARA COMANDO DE ILUMINAÇÃO EXTERNA 1000 W - FORNECIMENTO E INSTALAÇÃO. AF_02/2025 | UN | QTD: 1 | 28.51 | 28.51 | OK
AUXILIAR (N1) | SINAPI | 88264 | ELETRICISTA COM ENCARGOS COMPLEMENTARES | H | 0,0146 | 45.08 | 0.65 | OK
AUXILIAR (N1) | SINAPI | 88247 | AUXILIAR DE ELETRICISTA COM ENCARGOS COMPLEMENTARES | H | 0,0146 | 34 | 0.49 | OK
INSUMO | SINAPI | 21127 | FITA ISOLANTE ADESIVA ANTICHAMA, USO ATE 750 V, EM ROLO DE 19 MM X 5 M | UN | 0,021 | 6.78 | 0.14
INSUMO | SINAPI | 2510 | RELE FOTOELETRICO INTERNO E EXTERNO BIVOLT 1000 W, DE CONECTOR, SEM BASE | UN | 1 | 27.23 | 27.23
7.3.2006 | CDHU | 37.17.060 | DISPOSITIVO DIFERENCIAL RESIDUAL DE 25 A X 30 MA - 2 POLOS | UN | QTD: 1 | 152.71 | 152.71 | OK
INSUMO | CDHU | B.01.000.010115 | ELETRICISTA | H | 0,25 | 34.83 | 8.71
INSUMO | CDHU | B.01.000.010116 | AJUDANTE ELETRICISTA | H | 0,25 | 23.9 | 5.98
INSUMO | CDHU | P.26.000.044602 | DISPOSITIVO DIFERENCIAL RESIDUAL DE 25 A X 30 MA, 2 POLOS, REF. 5SM1 312-0 MB DA SIEMENS OU EQUIVALENTE | UN | 1 | 138.02 | 138.02
7.4.2001 | SINAPI | 101497 | ENTRADA DE ENERGIA ELÉTRICA, AÉREA, BIFÁSICA, COM CAIXA DE SOBREPOR, CABO DE 10 MM2 E DISJUNTOR DIN 50A (NÃO INCLUSO O POSTE DE CONCRETO). AF_12/2025 | UN | QTD: 1 | 2073.91 | 2073.91 | OK
AUXILIAR (N1) | SINAPI | 104749 | CONECTOR GRAMPO METÁLICO TIPO OLHAL, PARA SPDA, PARA HASTE DE ATERRAMENTO DE 3/4'' E CABOS DE 10 A 50 MM2 - FORNECIMENTO E INSTALAÇÃO. AF_08/2023 | UN | 1 | 25.13 | 25.13 | OK
AUXILIAR (N1) | SINAPI | 100578 | ASSENTAMENTO DE POSTE DE CONCRETO COM COMPRIMENTO NOMINAL DE 9 M, CARGA NOMINAL MENOR OU IGUAL A 1000 DAN, ENGASTAMENTO SIMPLES COM 1,5 M DE SOLO (NÃO INCLUI FORNECIMENTO). AF_04/2025 | UN | 1 | 710.61 | 710.61 | OK
AUXILIAR (N1) | SINAPI | 96986 | HASTE DE ATERRAMENTO, DIÂMETRO 3/4", COM 3 METROS - FORNECIMENTO E INSTALAÇÃO. AF_08/2023 | UN | 1 | 131.33 | 131.33 | OK
AUXILIAR (N1) | SINAPI | 96977 | CORDOALHA DE COBRE NU 50 MM², ENTERRADA - FORNECIMENTO E INSTALAÇÃO. AF_08/2023 | M | 1,95 | 66.92 | 130.49 | OK
AUXILIAR (N1) | SINAPI | 93666 | DISJUNTOR BIPOLAR TIPO DIN, CORRENTE NOMINAL DE 50A - FORNECIMENTO E INSTALAÇÃO. AF_07/2025 | UN | 1 | 77.81 | 77.81 | OK
AUXILIAR (N1) | SINAPI | 91933 | CABO DE COBRE FLEXÍVEL ISOLADO, 10 MM², ANTI-CHAMA 0,6/1,0 KV, PARA CIRCUITOS TERMINAIS - FORNECIMENTO E INSTALAÇÃO. AF_03/2023 | M | 16,65 | 20.09 | 334.49 | OK
AUXILIAR (N1) | SINAPI | 91919 | CURVA 180 GRAUS PARA ELETRODUTO, PVC, ROSCÁVEL, DN 32 MM (1"), PARA CIRCUITOS TERMINAIS, INSTALADA EM PAREDE - FORNECIMENTO E INSTALAÇÃO. AF_03/2023 | UN | 1 | 31.15 | 31.15 | OK
AUXILIAR (N1) | SINAPI | 91917 | CURVA 90 GRAUS PARA ELETRODUTO, PVC, ROSCÁVEL, DN 32 MM (1"), PARA CIRCUITOS TERMINAIS, INSTALADA EM PAREDE - FORNECIMENTO E INSTALAÇÃO. AF_03/2023 | UN | 1 | 29.46 | 29.46 | OK
AUXILIAR (N1) | SINAPI | 91885 | LUVA PARA ELETRODUTO, PVC, ROSCÁVEL, DN 32 MM (1"), PARA CIRCUITOS TERMINAIS, INSTALADA EM PAREDE - FORNECIMENTO E INSTALAÇÃO. AF_03/2023 | UN | 1 | 18.72 | 18.72 | OK
AUXILIAR (N1) | SINAPI | 91872 | ELETRODUTO RÍGIDO ROSCÁVEL, PVC, DN 32 MM (1"), PARA CIRCUITOS TERMINAIS, INSTALADO EM PAREDE - FORNECIMENTO E INSTALAÇÃO. AF_03/2023 | M | 6,05 | 22.37 | 135.33 | OK
AUXILIAR (N1) | SINAPI | 88264 | ELETRICISTA COM ENCARGOS COMPLEMENTARES | H | 3,1568 | 45.08 | 142.3 | OK
AUXILIAR (N1) | SINAPI | 88247 | AUXILIAR DE ELETRICISTA COM ENCARGOS COMPLEMENTARES | H | 0,6314 | 34 | 21.46 | OK
INSUMO | SINAPI | 39997 | PORCA ZINCADA, SEXTAVADA, DIAMETRO 1/4" | UN | 2 | 0.28 | 0.56
INSUMO | SINAPI | 39996 | VERGALHAO ZINCADO ROSCA TOTAL, 1/4" (6,3 MM) | M | 0,1664 | 3.43 | 0.57
INSUMO | SINAPI | 39809 | CAIXA PARA MEDIDOR POLIFASICO, EM POLICARBONATO / TERMOPLASTICO, PARA ALOJAR 1 DISJUNTOR (PADRAO DA CONCESSIONARIA LOCAL) | UN | 1 | 177.99 | 177.99
INSUMO | SINAPI | 34643 | CAIXA DE INSPECAO PARA ATERRAMENTO E PARA RAIOS, EM POLIPROPILENO, DIAMETRO = 300 MM X ALTURA = 400 MM (INCLUIDA TAMPA SEM ESCOTILHA) | UN | 1 | 48.4 | 48.4
INSUMO | SINAPI | 14153 | FITA METALICA PERFURADA, L = *18* MM, ROLO DE 30 M, CARGA RECOMENDADA = *30* KGF | UN | 0,06 | 57.68 | 3.46
INSUMO | SINAPI | 11950 | BUCHA DE NYLON SEM ABA S6, COM PARAFUSO DE 4,20 X 40 MM EM ACO ZINCADO COM ROSCA SOBERBA, CABECA CHATA E FENDA PHILLIPS | UN | 4 | 0.1 | 0.4
INSUMO | SINAPI | 11267 | ARRUELA LISA, REDONDA, DE LATAO POLIDO, DIAMETRO NOMINAL 5/8", DIAMETRO EXTERNO = 34 MM, DIAMETRO DO FURO = 17 MM, ESPESSURA = *2,5* MM | UN | 2 | 1.29 | 2.58
INSUMO | SINAPI | 4346 | PARAFUSO DE FERRO POLIDO, SEXTAVADO, COM ROSCA PARCIAL, DIAMETRO 5/8", COMPRIMENTO 6", COM PORCA E ARRUELA DE PRESSAO MEDIA | UN | 3 | 9.37 | 28.11
INSUMO | SINAPI | 3398 | ISOLADOR DE PORCELANA, TIPO ROLDANA, DIMENSOES DE *72* X *72* MM, PARA USO EM BAIXA TENSAO | UN | 1 | 5.32 | 5.32
INSUMO | SINAPI | 1094 | ARMACAO VERTICAL COM HASTE E CONTRA-PINO, EM CHAPA DE ACO GALVANIZADO 3/16", COM 1 ESTRIBO, SEM ISOLADOR | UN | 1 | 18.24 | 18.24
7.4.2002 | SINAPI - INSUMO | 5057 | POSTE DE CONCRETO ARMADO DE SECAO DUPLO T, EXTENSAO DE 10,00 M, RESISTENCIA DE 300 A 400 DAN, TIPO B OU D | UN | QTD: 1 | 1072.1 | 1072.1 | OK
INSUMO | SINAPI | 5057 | POSTE DE CONCRETO ARMADO DE SECAO DUPLO T, EXTENSAO DE 10,00 M, RESISTENCIA DE 300 A 400 DAN, TIPO B OU D | UN | 1 | 1072.1 | 1072.1
7.4.2003 | CDHU | 37.24.031 | SUPRESSOR DE SURTO MONOFÁSICO, CORRENTE NOMINAL 4 A 11 KA, IMAX. DE SURTO 12 ATÉ 15 KA | UN | QTD: 2 | 80.11 | 160.22 | OK
INSUMO | CDHU | B.01.000.010116 | AJUDANTE ELETRICISTA | H | 0,3333 | 23.9 | 7.97
INSUMO | CDHU | B.01.000.010117 | ELETROTÉCNICO MONTADOR | H | 0,3333 | 75.98 | 25.32
INSUMO | CDHU | P.12.000.049753 | SUPRESSOR DE SURTO MONOFÁSICO, IN 4 A 11 KA, IMAX. DE SURTO DE 12 ATÉ 15 KA, REF. 722.B.010.127 / 220 FABRICAÇÃO CLAMPER, DPS15275 FABRICAÇÃO STECK OU EQUIVALENTE | UN | 1 | 46.82 | 46.82
7.4.2004 | CDHU | 06.02.2020 | ESCAVAÇÃO MANUAL EM SOLO DE 1ª E 2ª CATEGORIA EM VALA OU CAVA ATÉ 1,5 M | M3 | QTD: 0,08 | 71.7 | 5.73 | OK
INSUMO | CDHU | B.01.000.010146 | SERVENTE | H | 3 | 23.9 | 71.7
7.4.2005 | SINAPI | 101616 | PREPARO DE FUNDO DE VALA COM LARGURA MENOR QUE 1,5 M (ACERTO DO SOLO NATURAL), EM LOCAL COM NÍVEL BAIXO DE INTERFERÊNCIA. AF_01/2026 | M2 | QTD: 0,16 | 10.23 | 1.63 | OK
AUXILIAR (N1) | SINAPI | 91533 | COMPACTADOR DE SOLOS DE PERCUSSÃO (SOQUETE) COM MOTOR A GASOLINA 4 TEMPOS, POTÊNCIA 4 CV - CHP DIURNO. AF_08/2015 | CHP | 0,006753 | 47.81 | 0.32 | OK
AUXILIAR (N1) | SINAPI | 88316 | SERVENTE COM ENCARGOS COMPLEMENTARES | H | 0,191587 | 31.04 | 5.94 | OK
AUXILIAR (N1) | SINAPI | 88309 | PEDREIRO COM ENCARGOS COMPLEMENTARES | H | 0,110919 | 35.87 | 3.97 | OK
7.4.2006 | SINAPI | 97882 | CAIXA ENTERRADA ELÉTRICA RETANGULAR, EM CONCRETO PRÉ-MOLDADO, FUNDO COM BRITA, DIMENSÕES INTERNAS: 0,4X0,4X0,4 M. AF_12/2020 | UN | QTD: 1 | 248.61 | 248.61 | OK
AUXILIAR (N1) | SINAPI | 101619 | PREPARO DE FUNDO DE VALA COM LARGURA MENOR QUE 1,5 M, COM CAMADA DE BRITA, LANÇAMENTO MANUAL. AF_01/2026 | M3 | 0,049 | 298.6 | 14.63 | OK
AUXILIAR (N1) | SINAPI | 97734 | PEÇA RETANGULAR PRÉ-MOLDADA, VOLUME DE CONCRETO DE 10 A 30 LITROS, TAXA DE AÇO APROXIMADA DE 30KG/M³. AF_03/2024 | M3 | 0,0148 | 3543.66 | 52.44 | OK
AUXILIAR (N1) | SINAPI | 88316 | SERVENTE COM ENCARGOS COMPLEMENTARES | H | 0,0239 | 31.04 | 0.74 | OK
AUXILIAR (N1) | SINAPI | 88309 | PEDREIRO COM ENCARGOS COMPLEMENTARES | H | 0,0304 | 35.87 | 1.09 | OK
INSUMO | SINAPI | 43430 | CAIXA DE CONCRETO ARMADO PRE-MOLDADO, SEM FUNDO, QUADRADA, DIMENSOES DE 0,40 X 0,40 X 0,40 M | UN | 1 | 179.71 | 179.71
7.4.2007 | CDHU | 11.18.040 | LASTRO DE PEDRA BRITADA | M3 | QTD: 0,05 | 228.38 | 11.41 | OK
INSUMO | CDHU | B.01.000.010146 | SERVENTE | H | 1,5 | 23.9 | 35.85
INSUMO | CDHU | B.05.000.020518 | PEDRA BRITADA Nº MÉDIOS 1.2.3 E 4 (A GRANEL) | M3 | 1,2 | 160.44 | 192.53
7.4.2008 | SINAPI | 94963 | CONCRETO FCK = 15MPA, TRAÇO 1:3,4:3,5 (EM MASSA SECA DE CIMENTO/ AREIA MÉDIA/ BRITA 1) - PREPARO MECÂNICO COM BETONEIRA 400 L. AF_05/2021 | M3 | QTD: 0,06 | 445.19 | 26.71 | OK
AUXILIAR (N1) | SINAPI | 88831 | BETONEIRA CAPACIDADE NOMINAL DE 400 L, CAPACIDADE DE MISTURA 280 L, MOTOR ELÉTRICO TRIFÁSICO POTÊNCIA DE 2 CV, SEM CARREGADOR - CHI DIURNO. AF_05/2023 | CHI | 0,7131 | 0.4 | 0.28 | OK
AUXILIAR (N1) | SINAPI | 88830 | BETONEIRA CAPACIDADE NOMINAL DE 400 L, CAPACIDADE DE MISTURA 280 L, MOTOR ELÉTRICO TRIFÁSICO POTÊNCIA DE 2 CV, SEM CARREGADOR - CHP DIURNO. AF_05/2023 | CHP | 0,7563 | 1.86 | 1.4 | OK
AUXILIAR (N1) | SINAPI | 88377 | OPERADOR DE BETONEIRA ESTACIONÁRIA/MISTURADOR COM ENCARGOS COMPLEMENTARES | H | 1,4695 | 34.17 | 50.21 | OK
AUXILIAR (N1) | SINAPI | 88316 | SERVENTE COM ENCARGOS COMPLEMENTARES | H | 2,3275 | 31.04 | 72.24 | OK
INSUMO | SINAPI | 4721 | PEDRA BRITADA N. 1 (9,5 A 19 MM) POSTO PEDREIRA/FORNECEDOR, SEM FRETE | M3 | 0,5792 | 87.1 | 50.44
INSUMO | SINAPI | 1379 | CIMENTO PORTLAND COMPOSTO CP II-32 | KG | 273,063 | 0.72 | 196.6
INSUMO | SINAPI | 370 | AREIA MEDIA - POSTO JAZIDA/FORNECEDOR (RETIRADO NA JAZIDA, SEM TRANSPORTE) | M3 | 0,8046 | 92 | 74.02
7.4.2009 | COMPOSIÇÃO | C.09 | CAIXA DE PROTEÇÃO ANTIFURTO | UN. | QTD: 1 | 857.34 | 857.34 | OK
AUXILIAR (N1) | CDHU | 32.09.020 | CHAPA DE AÇO EM BITOLAS MEDIAS | KG | 23 | 25 | 575 | OK
AUXILIAR (N1) | SINAPI | 100721 | PINTURA COM TINTA ALQUÍDICA DE FUNDO (TIPO ZARCÃO) PULVERIZADA SOBRE SUPERFÍCIES METÁLICAS (EXCETO PERFIL) EXECUTADO EM OBRA (POR DEMÃO). AF_01/2020_PE | M2 | 0,6 | 31.29 | 18.77 | OK
AUXILIAR (N1) | SINAPI | 100726 | PINTURA COM TINTA ALQUÍDICA DE FUNDO E ACABAMENTO (ESMALTE SINTÉTICO GRAFITE) APLICADA A ROLO OU PINCEL SOBRE SUPERFÍCIES METÁLICAS (EXCETO PERFIL) EXECUTADO EM OBRA (POR DEMÃO). AF_01/2020 | M2 | 0,6 | 34.58 | 20.75 | OK
INSUMO | SINAPI | 43603 | CADEADO SIMPLES, CORPO EM LATAO MACICO, COM LARGURA DE 50 MM E ALTURA DE APROX 40 MM, HASTE CEMENTADA EM ACO TEMPERADO COM DIAMETRO DE APROX 8,0 MM, INCLUINDO 2 CHAVES | UN | 1 | 40.66 | 40.66
INSUMO | SINAPI | 6110 | SERRALHEIRO (HORISTA) | H | 4 | 26.72 | 106.88
INSUMO | SINAPI | 252 | AJUDANTE DE SERRALHEIRO (HORISTA) | H | 4 | 23.82 | 95.28
SUBTOTAL 7 |  |  | SUBTOTAL DO GRUPO 7 |  |  |  | 11515.25
8.1.2001 | CDHU | 11.18.040 | LASTRO DE PEDRA BRITADA | M3 | QTD: 0,26 | 228.38 | 59.37 | OK
INSUMO | CDHU | B.01.000.010146 | SERVENTE | H | 1,5 | 23.9 | 35.85
INSUMO | CDHU | B.05.000.020518 | PEDRA BRITADA Nº MÉDIOS 1.2.3 E 4 (A GRANEL) | M3 | 1,2 | 160.44 | 192.53
8.1.2002 | SIURB - EDIF | 18-012-017 | IV.07 - BANCO EM ALVENARIA APARENTE E CONCRETO | M | QTD: 15 | 423.32 | 6349.8 | OK
INSUMO | SIURB - EDIF | 2013 | CARPINTEIRO (SGSP) | H | 0,624 | 33.86 | 21.13
INSUMO | SIURB - EDIF | 2015 | FERREIRO (SGSP) | H | 0,145915 | 33.4 | 4.87
INSUMO | SIURB - EDIF | 2020 | PEDREIRO (SGSP) | H | 2,580825 | 32.48 | 83.83
INSUMO | SIURB - EDIF | 2099 | SERVENTE (SGSP) | H | 6,269915 | 25.89 | 162.33
INSUMO | SIURB - EDIF | 10543 | PEDRA BRITADA NÚMERO 2 | M3 | 0,02 | 152.97 | 3.06
INSUMO | SIURB - EDIF | 10608 | CONCRETO FCK=15MPA C/ BRITA 2 | M3 | 0,0795 | 444.28 | 35.32
INSUMO | SIURB - EDIF | 10648 | ARGAMASSA MISTA COM AREIA GROSSA 1:2:8 | M3 | 0,02 | 754.86 | 15.1
INSUMO | SIURB - EDIF | 11066 | PINUS - SARRAFO DE 1" X 4" - BRUTO | M | 0,24 | 3.2 | 0.77
INSUMO | SIURB - EDIF | 11070 | PINUS - TÁBUA DE 1" X 12" - BRUTA | M | 0,48 | 11.44 | 5.49
INSUMO | SIURB - EDIF | 11520 | AÇO CA-60B - MÉDIA BITOLAS | Kg | 2,097523 | 6.53 | 13.7
INSUMO | SIURB - EDIF | 12580 | TIJOLO MAÇICO DE BARRO COMUM | Un | 93,56 | 0.68 | 63.62
INSUMO | SIURB - EDIF | 14040 | TINTA BETUMINOSA PARA CONCRETO E ALVENARIA | L | 0,612 | 21.12 | 12.93
INSUMO | SIURB - EDIF | 17515 | PREGO 18 X 27 COMUM - POLIDO | Kg | 0,072 | 10.03 | 0.72
INSUMO | SIURB - EDIF | 17740 | ARAME RECOZIDO N. 16 E N. 18 | Kg | 0,036479 | 12.33 | 0.45
8.1.2003 | SIURB - EDIF | 18-016-019 | PLACA ORIENTADORA VERTICAL | UN | QTD: 1 | 3424.46 | 3424.46 | OK
INSUMO | SIURB - EDIF | 2020 | PEDREIRO (SGSP) | H | 0,25 | 32.48 | 8.12
INSUMO | SIURB - EDIF | 2099 | SERVENTE (SGSP) | H | 0,25 | 25.89 | 6.47
INSUMO | SIURB - EDIF | 79861 | PLACA ORIENTADORA VERTICAL (EXERCITADOR P/ IDOSOS) 2000X1000 MONTADO - SEM INSTALAÇÃO | Un | 1 | 3409.87 | 3409.87
8.1.2004 | SINAPI | 103310 | INSTALAÇÃO DE LIXEIRA METÁLICA DUPLA, CAPACIDADE DE 60 L, EM TUBO DE AÇO CARBONO E CESTOS EM CHAPA DE AÇO COM PINTURA ELETROSTÁTICA, SOBRE SOLO. AF_11/2021 | UN | QTD: 1 | 1299.41 | 1299.41 | OK
AUXILIAR (N1) | SINAPI | 102486 | CONCRETO FCK = 15MPA, TRAÇO 1:3,4:3,4 (EM MASSA SECA DE CIMENTO/ AREIA MÉDIA/ SEIXO ROLADO) - PREPARO MANUAL. AF_05/2021 | M3 | 0,0222 | 644.65 | 14.31 | OK
AUXILIAR (N1) | SINAPI | 88316 | SERVENTE COM ENCARGOS COMPLEMENTARES | H | 0,5787 | 31.04 | 17.96 | OK
AUXILIAR (N1) | SINAPI | 88309 | PEDREIRO COM ENCARGOS COMPLEMENTARES | H | 0,8681 | 35.87 | 31.13 | OK
INSUMO | SINAPI | 42440 | LIXEIRA DUPLA, COM CAPACIDADE VOLUMETRICA DE 60L*, FABRICADA EM TUBO DE ACO CARBONO, CESTOS EM CHAPA DE ACO E PINTURA NO PROCESSO ELETROSTATICO - PARA ACADEMIA AO AR LIVRE / ACADEMIA DA TERCEIRA IDADE - ATI | UN | 1 | 1235.91 | 1235.91
INSUMO | SINAPI | 4721 | PEDRA BRITADA N. 1 (9,5 A 19 MM) POSTO PEDREIRA/FORNECEDOR, SEM FRETE | M3 | 0,0012 | 87.1 | 0.1
SUBTOTAL 8 |  |  | SUBTOTAL DO GRUPO 8 |  |  |  | 11133.04
9.1.2001 | CDHU | 06.02.2020 | ESCAVAÇÃO MANUAL EM SOLO DE 1ª E 2ª CATEGORIA EM VALA OU CAVA ATÉ 1,5 M | M3 | QTD: 6,45 | 71.7 | 462.46 | OK
INSUMO | CDHU | B.01.000.010146 | SERVENTE | H | 3 | 23.9 | 71.7
9.1.2002 | SIURB - INFRA | 05-016-000 | FORNECIMENTO E ASSENTAMENTO DE GUIAS PARA JARDIM 7 X 11 X 100CM (IE-3) | M | QTD: 45,25 | 39.42 | 1783.75 | OK
INSUMO | SIURB - INFRA | 2020 | PEDREIRO (SGSP) | H | 0,08 | 32.48 | 2.6
INSUMO | SIURB - INFRA | 2099 | SERVENTE (SGSP) | H | 0,16 | 25.89 | 4.14
INSUMO | SIURB - INFRA | 10522 | CONCRETO USINADO, BRITA 1E2,SLUMP 5+OU-1cm / FCK= 15,0MPA | M3 | 0,005 | 451.25 | 2.26
INSUMO | SIURB - INFRA | 10630 | ARGAMASSA DE CIMENTO COM AREIA GROSSA 1:3 | M3 | 0,0001 | 792.3 | 0.08
INSUMO | SIURB - INFRA | 36220 | GUIA DE CONCRETO PARA JARDIM | M | 1 | 30.35 | 30.35
9.1.2003 | CDHU | 34.01.010 | TERRA VEGETAL ORGÂNICA COMUM | M3 | QTD: 5,99 | 248.72 | 1489.83 | OK
INSUMO | CDHU | B.01.000.010146 | SERVENTE | H | 2,5 | 23.9 | 59.75
INSUMO | CDHU | N.01.000.038511 | TERRA VEGETAL ORGÂNICA COMUM | M3 | 1 | 188.97 | 188.97
9.1.2004 | SINAPI | 98505 | PLANTIO DE FORRAÇÃO. AF_07/2024 (MUDA DE: ONZE HORAS/AZULZINHA/IMPATIENS/ALECRIM) | M2 | QTD: 19,95 | 75.49 | 1506.02 | OK
AUXILIAR (N1) | SINAPI | 88441 | JARDINEIRO COM ENCARGOS COMPLEMENTARES | H | 0,0507 | 32.32 | 1.63 | OK
AUXILIAR (N1) | SINAPI | 88316 | SERVENTE COM ENCARGOS COMPLEMENTARES | H | 0,2534 | 31.04 | 7.86 | OK
INSUMO | SINAPI | 360 | MUDA DE RASTEIRA/FORRACAO, AMENDOIM RASTEIRO/ONZE HORAS/AZULZINHA/IMPATIENS OU EQUIVALENTE DA REGIAO | UN | 25 | 2.64 | 66
9.1.2005 | COMPOSIÇÃO | C.35 | IRRIGAÇÃO MENSAL | M2.MÊS | QTD: 39,9 | 10.74 | 428.52 | OK
AUXILIAR (N1) | SINAPI | 6259 | CAMINHÃO PIPA 6.000 L, PESO BRUTO TOTAL 13.000 KG, DISTÂNCIA ENTRE EIXOS 4,80 M, POTÊNCIA 189 CV INCLUSIVE TANQUE DE AÇO PARA TRANSPORTE DE ÁGUA, CAPACIDADE 6 M3 - CHP DIURNO. AF_06/2014 | CHP | 0,03 | 293.72 | 8.81 | OK
INSUMO | SINAPI | 6111 | SERVENTE DE OBRAS (HORISTA) | H | 0,09 | 21.39 | 1.93
9.2.2001 | CDHU | 34.01.010 | TERRA VEGETAL ORGÂNICA COMUM | M3 | QTD: 9 | 248.72 | 2238.48 | OK
INSUMO | CDHU | B.01.000.010146 | SERVENTE | H | 2,5 | 23.9 | 59.75
INSUMO | CDHU | N.01.000.038511 | TERRA VEGETAL ORGÂNICA COMUM | M3 | 1 | 188.97 | 188.97
9.2.2002 | CDHU | 34.02.100 | PLANTIO DE GRAMA ESMERALDA EM PLACAS (JARDINS E CANTEIROS) | M2 | QTD: 180 | 19.89 | 3580.2 | OK
INSUMO | CDHU | B.01.000.010101 | AJUDANTE GERAL | H | 0,18 | 23.9 | 4.3
INSUMO | CDHU | B.01.000.010126 | JARDINEIRO | H | 0,06 | 29.08 | 1.74
INSUMO | CDHU | N.01.000.038511 | TERRA VEGETAL ORGÂNICA COMUM | M3 | 0,01 | 188.97 | 1.89
INSUMO | CDHU | N.01.000.038513 | GRAMA TIPO ESMERALDA EM PLACAS | M2 | 1 | 11.96 | 11.96
9.2.2003 | COMPOSIÇÃO | C.35 | IRRIGAÇÃO MENSAL | M2.MÊS | QTD: 360 | 10.74 | 3866.4 | OK
AUXILIAR (N1) | SINAPI | 6259 | CAMINHÃO PIPA 6.000 L, PESO BRUTO TOTAL 13.000 KG, DISTÂNCIA ENTRE EIXOS 4,80 M, POTÊNCIA 189 CV INCLUSIVE TANQUE DE AÇO PARA TRANSPORTE DE ÁGUA, CAPACIDADE 6 M3 - CHP DIURNO. AF_06/2014 | CHP | 0,03 | 293.72 | 8.81 | OK
INSUMO | SINAPI | 6111 | SERVENTE DE OBRAS (HORISTA) | H | 0,09 | 21.39 | 1.93
SUBTOTAL 9 |  |  | SUBTOTAL DO GRUPO 9 |  |  |  | 15355.66
|  |  | TOTAL DO ORÇAMENTO PRINCIPAL: |  |  |  | 137373.54
AUXILIAR (N1) | SINAPI | C88316 | SERVENTE COM ENCARGOS COMPLEMENTARES | H | QTD: 1 | 31.04 | 31.04
AUX (N2) | SINAPI | 95378 | CURSO DE CAPACITAÇÃO PARA SERVENTE (ENCARGOS COMPLEMENTARES) - HORISTA | H | 1 | 0.45 | 0.45 | OK
INSUMO | SINAPI | 43491 | EPI - FAMILIA SERVENTE - HORISTA (ENCARGOS COMPLEMENTARES - COLETADO CAIXA) | H | 1 | 1.54 | 1.54
INSUMO | SINAPI | 43467 | FERRAMENTAS - FAMILIA SERVENTE - HORISTA (ENCARGOS COMPLEMENTARES - COLETADO CAIXA) | H | 1 | 0.57 | 0.57
INSUMO | SINAPI | 37373 | SEGURO - HORISTA (COLETADO CAIXA - ENCARGOS COMPLEMENTARES) | H | 1 | 0.11 | 0.11
INSUMO | SINAPI | 37372 | EXAMES - HORISTA (COLETADO CAIXA - ENCARGOS COMPLEMENTARES) | H | 1 | 1.43 | 1.43
INSUMO | SINAPI | 37371 | TRANSPORTE - HORISTA (COLETADO CAIXA - ENCARGOS COMPLEMENTARES) | H | 1 | 1.07 | 1.07
INSUMO | SINAPI | 37370 | ALIMENTACAO - HORISTA (COLETADO CAIXA - ENCARGOS COMPLEMENTARES) | H | 1 | 4.48 | 4.48
INSUMO | SINAPI | 6111 | SERVENTE DE OBRAS (HORISTA) | H | 1 | 21.39 | 21.39
AUXILIAR (N1) | SINAPI | C89877 | CAMINHÃO BASCULANTE 14 M3, COM CAVALO MECÂNICO DE CAPACIDADE MÁXIMA DE TRAÇÃO COMBINADO DE 36000 KG, POTÊNCIA 286 CV, INCLUSIVE SEMIREBOQUE COM CAÇAMBA METÁLICA - CHI DIURNO. AF_12/2014 | CHI | QTD: 1 | 98.62 | 98.62
AUX (N2) | SINAPI | 89872 | CAMINHÃO BASCULANTE 14 M3, COM CAVALO MECÂNICO DE CAPACIDADE MÁXIMA DE TRAÇÃO COMBINADO DE 36000 KG, POTÊNCIA 286 CV, INCLUSIVE SEMIREBOQUE COM CAÇAMBA METÁLICA - IMPOSTOS E SEGUROS. AF_12/2014 | H | 1 | 5.63 | 5.63 | OK
AUX (N2) | SINAPI | 89871 | CAMINHÃO BASCULANTE 14 M3, COM CAVALO MECÂNICO DE CAPACIDADE MÁXIMA DE TRAÇÃO COMBINADO DE 36000 KG, POTÊNCIA 286 CV, INCLUSIVE SEMIREBOQUE COM CAÇAMBA METÁLICA - JUROS. AF_12/2014 | H | 1 | 13.95 | 13.95 | OK
AUX (N2) | SINAPI | 89870 | CAMINHÃO BASCULANTE 14 M3, COM CAVALO MECÂNICO DE CAPACIDADE MÁXIMA DE TRAÇÃO COMBINADO DE 36000 KG, POTÊNCIA 286 CV, INCLUSIVE SEMIREBOQUE COM CAÇAMBA METÁLICA - DEPRECIAÇÃO. AF_12/2014 | H | 1 | 39.75 | 39.75 | OK
AUX (N2) | SINAPI | 88281 | MOTORISTA DE BASCULANTE COM ENCARGOS COMPLEMENTARES | H | 1 | 39.29 | 39.29 | OK
AUXILIAR (N1) | SINAPI | C89876 | CAMINHÃO BASCULANTE 14 M3, COM CAVALO MECÂNICO DE CAPACIDADE MÁXIMA DE TRAÇÃO COMBINADO DE 36000 KG, POTÊNCIA 286 CV, INCLUSIVE SEMIREBOQUE COM CAÇAMBA METÁLICA - CHP DIURNO. AF_12/2014 | CHP | QTD: 1 | 370.49 | 370.49
AUX (N2) | SINAPI | 89874 | CAMINHÃO BASCULANTE 14 M3, COM CAVALO MECÂNICO DE CAPACIDADE MÁXIMA DE TRAÇÃO COMBINADO DE 36000 KG, POTÊNCIA 286 CV, INCLUSIVE SEMIREBOQUE COM CAÇAMBA METÁLICA - MATERIAIS NA OPERAÇÃO. AF_12/2014 | H | 1 | 203.93 | 203.93 | OK
AUX (N2) | SINAPI | 89873 | CAMINHÃO BASCULANTE 14 M3, COM CAVALO MECÂNICO DE CAPACIDADE MÁXIMA DE TRAÇÃO COMBINADO DE 36000 KG, POTÊNCIA 286 CV, INCLUSIVE SEMIREBOQUE COM CAÇAMBA METÁLICA - MANUTENÇÃO. AF_12/2014 | H | 1 | 67.94 | 67.94 | OK
AUX (N2) | SINAPI | 89872 | CAMINHÃO BASCULANTE 14 M3, COM CAVALO MECÂNICO DE CAPACIDADE MÁXIMA DE TRAÇÃO COMBINADO DE 36000 KG, POTÊNCIA 286 CV, INCLUSIVE SEMIREBOQUE COM CAÇAMBA METÁLICA - IMPOSTOS E SEGUROS. AF_12/2014 | H | 1 | 5.63 | 5.63 | OK
AUX (N2) | SINAPI | 89871 | CAMINHÃO BASCULANTE 14 M3, COM CAVALO MECÂNICO DE CAPACIDADE MÁXIMA DE TRAÇÃO COMBINADO DE 36000 KG, POTÊNCIA 286 CV, INCLUSIVE SEMIREBOQUE COM CAÇAMBA METÁLICA - JUROS. AF_12/2014 | H | 1 | 13.95 | 13.95 | OK
AUX (N2) | SINAPI | 89870 | CAMINHÃO BASCULANTE 14 M3, COM CAVALO MECÂNICO DE CAPACIDADE MÁXIMA DE TRAÇÃO COMBINADO DE 36000 KG, POTÊNCIA 286 CV, INCLUSIVE SEMIREBOQUE COM CAÇAMBA METÁLICA - DEPRECIAÇÃO. AF_12/2014 | H | 1 | 39.75 | 39.75 | OK
AUX (N2) | SINAPI | 88281 | MOTORISTA DE BASCULANTE COM ENCARGOS COMPLEMENTARES | H | 1 | 39.29 | 39.29 | OK
AUXILIAR (N1) | SINAPI | C5942 | PÁ CARREGADEIRA SOBRE RODAS, POTÊNCIA LÍQUIDA 128 HP, CAPACIDADE DA CAÇAMBA 1,7 A 2,8 M3, PESO OPERACIONAL 11632 KG - CHI DIURNO. AF_06/2014 | CHI | QTD: 1 | 84.99 | 84.99
AUX (N2) | SINAPI | 89129 | PÁ CARREGADEIRA SOBRE RODAS, POTÊNCIA LÍQUIDA 128 HP, CAPACIDADE DA CAÇAMBA 1,7 A 2,8 M3, PESO OPERACIONAL 11632 KG - JUROS. AF_06/2014 | H | 1 | 10.06 | 10.06 | OK
AUX (N2) | SINAPI | 89128 | PÁ CARREGADEIRA SOBRE RODAS, POTÊNCIA LÍQUIDA 128 HP, CAPACIDADE DA CAÇAMBA 1,7 A 2,8 M3, PESO OPERACIONAL 11632 KG - DEPRECIAÇÃO. AF_06/2014 | H | 1 | 38.08 | 38.08 | OK
AUX (N2) | SINAPI | 88301 | OPERADOR DE PÁ CARREGADEIRA COM ENCARGOS COMPLEMENTARES | H | 1 | 36.85 | 36.85 | OK
AUXILIAR (N1) | SINAPI | C5940 | PÁ CARREGADEIRA SOBRE RODAS, POTÊNCIA LÍQUIDA 128 HP, CAPACIDADE DA CAÇAMBA 1,7 A 2,8 M3, PESO OPERACIONAL 11632 KG - CHP DIURNO. AF_06/2014 | CHP | QTD: 1 | 185.45 | 185.45
AUX (N2) | SINAPI | 89129 | PÁ CARREGADEIRA SOBRE RODAS, POTÊNCIA LÍQUIDA 128 HP, CAPACIDADE DA CAÇAMBA 1,7 A 2,8 M3, PESO OPERACIONAL 11632 KG - JUROS. AF_06/2014 | H | 1 | 10.06 | 10.06 | OK
AUX (N2) | SINAPI | 89128 | PÁ CARREGADEIRA SOBRE RODAS, POTÊNCIA LÍQUIDA 128 HP, CAPACIDADE DA CAÇAMBA 1,7 A 2,8 M3, PESO OPERACIONAL 11632 KG - DEPRECIAÇÃO. AF_06/2014 | H | 1 | 38.08 | 38.08 | OK
AUX (N2) | SINAPI | 88301 | OPERADOR DE PÁ CARREGADEIRA COM ENCARGOS COMPLEMENTARES | H | 1 | 36.85 | 36.85 | OK
AUX (N2) | SINAPI | 53858 | PÁ CARREGADEIRA SOBRE RODAS, POTÊNCIA LÍQUIDA 128 HP, CAPACIDADE DA CAÇAMBA 1,7 A 2,8 M3, PESO OPERACIONAL 11632 KG - MATERIAIS NA OPERAÇÃO. AF_06/2014 | H | 1 | 52.86 | 52.86 | OK
AUX (N2) | SINAPI | 53857 | PÁ CARREGADEIRA SOBRE RODAS, POTÊNCIA LÍQUIDA 128 HP, CAPACIDADE DA CAÇAMBA 1,7 A 2,8 M3, PESO OPERACIONAL 11632 KG - MANUTENÇÃO. AF_06/2014 | H | 1 | 47.6 | 47.6 | OK
AUXILIAR (N1) | SINAPI | C88908 | ESCAVADEIRA HIDRÁULICA SOBRE ESTEIRAS, CAÇAMBA 1,20 M3, PESO OPERACIONAL 21 T, POTÊNCIA BRUTA 155 HP - CHI DIURNO. AF_06/2014 | CHI | QTD: 1 | 114.72 | 114.72
AUX (N2) | SINAPI | 88902 | ESCAVADEIRA HIDRÁULICA SOBRE ESTEIRAS, CAÇAMBA 1,20 M3, PESO OPERACIONAL 21 T, POTÊNCIA BRUTA 155 HP - JUROS. AF_06/2014 | H | 1 | 14.23 | 14.23 | OK
AUX (N2) | SINAPI | 88900 | ESCAVADEIRA HIDRÁULICA SOBRE ESTEIRAS, CAÇAMBA 1,20 M3, PESO OPERACIONAL 21 T, POTÊNCIA BRUTA 155 HP - DEPRECIAÇÃO. AF_06/2014 | H | 1 | 53.86 | 53.86 | OK
AUX (N2) | SINAPI | 88294 | OPERADOR DE ESCAVADEIRA COM ENCARGOS COMPLEMENTARES | H | 1 | 46.63 | 46.63 | OK
AUXILIAR (N1) | SINAPI | C88907 | ESCAVADEIRA HIDRÁULICA SOBRE ESTEIRAS, CAÇAMBA 1,20 M3, PESO OPERACIONAL 21 T, POTÊNCIA BRUTA 155 HP - CHP DIURNO. AF_06/2014 | CHP | QTD: 1 | 286.04 | 286.04
AUX (N2) | SINAPI | 88904 | ESCAVADEIRA HIDRÁULICA SOBRE ESTEIRAS, CAÇAMBA 1,20 M3, PESO OPERACIONAL 21 T, POTÊNCIA BRUTA 155 HP - MATERIAIS NA OPERAÇÃO. AF_06/2014 | H | 1 | 104 | 104 | OK
AUX (N2) | SINAPI | 88903 | ESCAVADEIRA HIDRÁULICA SOBRE ESTEIRAS, CAÇAMBA 1,20 M3, PESO OPERACIONAL 21 T, POTÊNCIA BRUTA 155 HP - MANUTENÇÃO. AF_06/2014 | H | 1 | 67.32 | 67.32 | OK
AUX (N2) | SINAPI | 88902 | ESCAVADEIRA HIDRÁULICA SOBRE ESTEIRAS, CAÇAMBA 1,20 M3, PESO OPERACIONAL 21 T, POTÊNCIA BRUTA 155 HP - JUROS. AF_06/2014 | H | 1 | 14.23 | 14.23 | OK
AUX (N2) | SINAPI | 88900 | ESCAVADEIRA HIDRÁULICA SOBRE ESTEIRAS, CAÇAMBA 1,20 M3, PESO OPERACIONAL 21 T, POTÊNCIA BRUTA 155 HP - DEPRECIAÇÃO. AF_06/2014 | H | 1 | 53.86 | 53.86 | OK
AUX (N2) | SINAPI | 88294 | OPERADOR DE ESCAVADEIRA COM ENCARGOS COMPLEMENTARES | H | 1 | 46.63 | 46.63 | OK
AUXILIAR (N1) | SINAPI | C67827 | CAMINHÃO BASCULANTE 6 M3 TOCO, PESO BRUTO TOTAL 16.000 KG, CARGA ÚTIL MÁXIMA 11.130 KG, DISTÂNCIA ENTRE EIXOS 5,36 M, POTÊNCIA 185 CV, INCLUSIVE CAÇAMBA METÁLICA - CHI DIURNO. AF_06/2014 | CHI | QTD: 1 | 76.14 | 76.14
AUX (N2) | SINAPI | 91402 | CAMINHÃO BASCULANTE 6 M3 TOCO, PESO BRUTO TOTAL 16.000 KG, CARGA ÚTIL MÁXIMA 11.130 KG, DISTÂNCIA ENTRE EIXOS 5,36 M, POTÊNCIA 185 CV, INCLUSIVE CAÇAMBA METÁLICA - IMPOSTOS E SEGUROS. AF_06/2014 | H | 1 | 3.72 | 3.72 | OK
AUX (N2) | SINAPI | 88281 | MOTORISTA DE BASCULANTE COM ENCARGOS COMPLEMENTARES | H | 1 | 39.29 | 39.29 | OK
AUX (N2) | SINAPI | 7059 | CAMINHÃO BASCULANTE 6 M3 TOCO, PESO BRUTO TOTAL 16.000 KG, CARGA ÚTIL MÁXIMA 11.130 KG, DISTÂNCIA ENTRE EIXOS 5,36 M, POTÊNCIA 185 CV, INCLUSIVE CAÇAMBA METÁLICA - JUROS. AF_06/2014 | H | 1 | 9.23 | 9.23 | OK
AUX (N2) | SINAPI | 7058 | CAMINHÃO BASCULANTE 6 M3 TOCO, PESO BRUTO TOTAL 16.000 KG, CARGA ÚTIL MÁXIMA 11.130 KG, DISTÂNCIA ENTRE EIXOS 5,36 M, POTÊNCIA 185 CV, INCLUSIVE CAÇAMBA METÁLICA - DEPRECIAÇÃO. AF_06/2014 | H | 1 | 23.9 | 23.9 | OK
AUXILIAR (N1) | SINAPI | C67826 | CAMINHÃO BASCULANTE 6 M3 TOCO, PESO BRUTO TOTAL 16.000 KG, CARGA ÚTIL MÁXIMA 11.130 KG, DISTÂNCIA ENTRE EIXOS 5,36 M, POTÊNCIA 185 CV, INCLUSIVE CAÇAMBA METÁLICA - CHP DIURNO. AF_06/2014 | CHP | QTD: 1 | 213.53 | 213.53
AUX (N2) | SINAPI | 91402 | CAMINHÃO BASCULANTE 6 M3 TOCO, PESO BRUTO TOTAL 16.000 KG, CARGA ÚTIL MÁXIMA 11.130 KG, DISTÂNCIA ENTRE EIXOS 5,36 M, POTÊNCIA 185 CV, INCLUSIVE CAÇAMBA METÁLICA - IMPOSTOS E SEGUROS. AF_06/2014 | H | 1 | 3.72 | 3.72 | OK
AUX (N2) | SINAPI | 88281 | MOTORISTA DE BASCULANTE COM ENCARGOS COMPLEMENTARES | H | 1 | 39.29 | 39.29 | OK
AUX (N2) | SINAPI | 7061 | CAMINHÃO BASCULANTE 6 M3 TOCO, PESO BRUTO TOTAL 16.000 KG, CARGA ÚTIL MÁXIMA 11.130 KG, DISTÂNCIA ENTRE EIXOS 5,36 M, POTÊNCIA 185 CV, INCLUSIVE CAÇAMBA METÁLICA - MATERIAIS NA OPERAÇÃO. AF_06/2014 | H | 1 | 94.25 | 94.25 | OK
AUX (N2) | SINAPI | 7060 | CAMINHÃO BASCULANTE 6 M3 TOCO, PESO BRUTO TOTAL 16.000 KG, CARGA ÚTIL MÁXIMA 11.130 KG, DISTÂNCIA ENTRE EIXOS 5,36 M, POTÊNCIA 185 CV, INCLUSIVE CAÇAMBA METÁLICA - MANUTENÇÃO. AF_06/2014 | H | 1 | 43.14 | 43.14 | OK
AUX (N2) | SINAPI | 7059 | CAMINHÃO BASCULANTE 6 M3 TOCO, PESO BRUTO TOTAL 16.000 KG, CARGA ÚTIL MÁXIMA 11.130 KG, DISTÂNCIA ENTRE EIXOS 5,36 M, POTÊNCIA 185 CV, INCLUSIVE CAÇAMBA METÁLICA - JUROS. AF_06/2014 | H | 1 | 9.23 | 9.23 | OK
AUX (N2) | SINAPI | 7058 | CAMINHÃO BASCULANTE 6 M3 TOCO, PESO BRUTO TOTAL 16.000 KG, CARGA ÚTIL MÁXIMA 11.130 KG, DISTÂNCIA ENTRE EIXOS 5,36 M, POTÊNCIA 185 CV, INCLUSIVE CAÇAMBA METÁLICA - DEPRECIAÇÃO. AF_06/2014 | H | 1 | 23.9 | 23.9 | OK
AUXILIAR (N1) | SINAPI | C91277 | PLACA VIBRATÓRIA REVERSÍVEL COM MOTOR 4 TEMPOS A GASOLINA, FORÇA CENTRÍFUGA DE 25 KN (2500 KGF), POTÊNCIA 5,5 CV - CHP DIURNO. AF_08/2015 | CHP | QTD: 1 | 10.72 | 10.72
AUX (N2) | SINAPI | 91276 | PLACA VIBRATÓRIA REVERSÍVEL COM MOTOR 4 TEMPOS A GASOLINA, FORÇA CENTRÍFUGA DE 25 KN (2500 KGF), POTÊNCIA 5,5 CV - MATERIAIS NA OPERAÇÃO. AF_08/2015 | H | 1 | 9.31 | 9.31 | OK
AUX (N2) | SINAPI | 91275 | PLACA VIBRATÓRIA REVERSÍVEL COM MOTOR 4 TEMPOS A GASOLINA, FORÇA CENTRÍFUGA DE 25 KN (2500 KGF), POTÊNCIA 5,5 CV - MANUTENÇÃO. AF_08/2015 | H | 1 | 0.7 | 0.7 | OK
AUX (N2) | SINAPI | 91274 | PLACA VIBRATÓRIA REVERSÍVEL COM MOTOR 4 TEMPOS A GASOLINA, FORÇA CENTRÍFUGA DE 25 KN (2500 KGF), POTÊNCIA 5,5 CV - JUROS. AF_08/2015 | H | 1 | 0.15 | 0.15 | OK
AUX (N2) | SINAPI | 91273 | PLACA VIBRATÓRIA REVERSÍVEL COM MOTOR 4 TEMPOS A GASOLINA, FORÇA CENTRÍFUGA DE 25 KN (2500 KGF), POTÊNCIA 5,5 CV - DEPRECIAÇÃO. AF_08/2015 | H | 1 | 0.56 | 0.56 | OK
AUXILIAR (N1) | SINAPI | C88309 | PEDREIRO COM ENCARGOS COMPLEMENTARES | H | QTD: 1 | 35.87 | 35.87
AUX (N2) | SINAPI | 95371 | CURSO DE CAPACITAÇÃO PARA PEDREIRO (ENCARGOS COMPLEMENTARES) - HORISTA | H | 1 | 0.55 | 0.55 | OK
INSUMO | SINAPI | 43489 | EPI - FAMILIA PEDREIRO - HORISTA (ENCARGOS COMPLEMENTARES - COLETADO CAIXA) | H | 1 | 1.47 | 1.47
INSUMO | SINAPI | 43465 | FERRAMENTAS - FAMILIA PEDREIRO - HORISTA (ENCARGOS COMPLEMENTARES - COLETADO CAIXA) | H | 1 | 0.73 | 0.73
INSUMO | SINAPI | 37373 | SEGURO - HORISTA (COLETADO CAIXA - ENCARGOS COMPLEMENTARES) | H | 1 | 0.11 | 0.11
INSUMO | SINAPI | 37372 | EXAMES - HORISTA (COLETADO CAIXA - ENCARGOS COMPLEMENTARES) | H | 1 | 1.43 | 1.43
INSUMO | SINAPI | 37371 | TRANSPORTE - HORISTA (COLETADO CAIXA - ENCARGOS COMPLEMENTARES) | H | 1 | 1.07 | 1.07
INSUMO | SINAPI | 37370 | ALIMENTACAO - HORISTA (COLETADO CAIXA - ENCARGOS COMPLEMENTARES) | H | 1 | 4.48 | 4.48
INSUMO | SINAPI | 4750 | PEDREIRO (HORISTA) | H | 1 | 26.03 | 26.03
AUXILIAR (N1) | SINAPI | C91285 | CORTADORA DE PISO COM MOTOR 4 TEMPOS A GASOLINA, POTÊNCIA DE 13 HP, COM DISCO DE CORTE DIAMANTADO SEGMENTADO PARA CONCRETO, DIÂMETRO DE 350 MM, FURO DE 1" (14 X 1") - CHI DIURNO. AF_08/2015 | CHI | QTD: 1 | 0.47 | 0.47
AUX (N2) | SINAPI | 91280 | CORTADORA DE PISO COM MOTOR 4 TEMPOS A GASOLINA, POTÊNCIA DE 13 HP, COM DISCO DE CORTE DIAMANTADO SEGMENTADO PARA CONCRETO, DIÂMETRO DE 350 MM, FURO DE 1" (14 X 1") - JUROS. AF_08/2015 | H | 1 | 0.08 | 0.08 | OK
AUX (N2) | SINAPI | 91279 | CORTADORA DE PISO COM MOTOR 4 TEMPOS A GASOLINA, POTÊNCIA DE 13 HP, COM DISCO DE CORTE DIAMANTADO SEGMENTADO PARA CONCRETO, DIÂMETRO DE 350 MM, FURO DE 1" (14 X 1") - DEPRECIAÇÃO. AF_08/2015 | H | 1 | 0.39 | 0.39 | OK
AUXILIAR (N1) | SINAPI | C91283 | CORTADORA DE PISO COM MOTOR 4 TEMPOS A GASOLINA, POTÊNCIA DE 13 HP, COM DISCO DE CORTE DIAMANTADO SEGMENTADO PARA CONCRETO, DIÂMETRO DE 350 MM, FURO DE 1" (14 X 1") - CHP DIURNO. AF_08/2015 | CHP | QTD: 1 | 10.35 | 10.35
AUX (N2) | SINAPI | 91282 | CORTADORA DE PISO COM MOTOR 4 TEMPOS A GASOLINA, POTÊNCIA DE 13 HP, COM DISCO DE CORTE DIAMANTADO SEGMENTADO PARA CONCRETO, DIÂMETRO DE 350 MM, FURO DE 1" (14 X 1") - MATERIAIS NA OPERAÇÃO. AF_08/2015 | H | 1 | 9.38 | 9.38 | OK
AUX (N2) | SINAPI | 91281 | CORTADORA DE PISO COM MOTOR 4 TEMPOS A GASOLINA, POTÊNCIA DE 13 HP, COM DISCO DE CORTE DIAMANTADO SEGMENTADO PARA CONCRETO, DIÂMETRO DE 350 MM, FURO DE 1" (14 X 1") - MANUTENÇÃO. AF_08/2015 | H | 1 | 0.5 | 0.5 | OK
AUX (N2) | SINAPI | 91280 | CORTADORA DE PISO COM MOTOR 4 TEMPOS A GASOLINA, POTÊNCIA DE 13 HP, COM DISCO DE CORTE DIAMANTADO SEGMENTADO PARA CONCRETO, DIÂMETRO DE 350 MM, FURO DE 1" (14 X 1") - JUROS. AF_08/2015 | H | 1 | 0.08 | 0.08 | OK
AUX (N2) | SINAPI | 91279 | CORTADORA DE PISO COM MOTOR 4 TEMPOS A GASOLINA, POTÊNCIA DE 13 HP, COM DISCO DE CORTE DIAMANTADO SEGMENTADO PARA CONCRETO, DIÂMETRO DE 350 MM, FURO DE 1" (14 X 1") - DEPRECIAÇÃO. AF_08/2015 | H | 1 | 0.39 | 0.39 | OK
AUXILIAR (N1) | SINAPI | C91278 | PLACA VIBRATÓRIA REVERSÍVEL COM MOTOR 4 TEMPOS A GASOLINA, FORÇA CENTRÍFUGA DE 25 KN (2500 KGF), POTÊNCIA 5,5 CV - CHI DIURNO. AF_08/2015 | CHI | QTD: 1 | 0.71 | 0.71
AUX (N2) | SINAPI | 91274 | PLACA VIBRATÓRIA REVERSÍVEL COM MOTOR 4 TEMPOS A GASOLINA, FORÇA CENTRÍFUGA DE 25 KN (2500 KGF), POTÊNCIA 5,5 CV - JUROS. AF_08/2015 | H | 1 | 0.15 | 0.15 | OK
AUX (N2) | SINAPI | 91273 | PLACA VIBRATÓRIA REVERSÍVEL COM MOTOR 4 TEMPOS A GASOLINA, FORÇA CENTRÍFUGA DE 25 KN (2500 KGF), POTÊNCIA 5,5 CV - DEPRECIAÇÃO. AF_08/2015 | H | 1 | 0.56 | 0.56 | OK
AUXILIAR (N1) | SINAPI | C88260 | CALCETEIRO COM ENCARGOS COMPLEMENTARES | H | QTD: 1 | 35.6 | 35.6
AUX (N2) | SINAPI | 95328 | CURSO DE CAPACITAÇÃO PARA CALCETEIRO (ENCARGOS COMPLEMENTARES) - HORISTA | H | 1 | 0.3 | 0.3 | OK
INSUMO | SINAPI | 43489 | EPI - FAMILIA PEDREIRO - HORISTA (ENCARGOS COMPLEMENTARES - COLETADO CAIXA) | H | 1 | 1.47 | 1.47
INSUMO | SINAPI | 43465 | FERRAMENTAS - FAMILIA PEDREIRO - HORISTA (ENCARGOS COMPLEMENTARES - COLETADO CAIXA) | H | 1 | 0.73 | 0.73
INSUMO | SINAPI | 37373 | SEGURO - HORISTA (COLETADO CAIXA - ENCARGOS COMPLEMENTARES) | H | 1 | 0.11 | 0.11
INSUMO | SINAPI | 37372 | EXAMES - HORISTA (COLETADO CAIXA - ENCARGOS COMPLEMENTARES) | H | 1 | 1.43 | 1.43
INSUMO | SINAPI | 37371 | TRANSPORTE - HORISTA (COLETADO CAIXA - ENCARGOS COMPLEMENTARES) | H | 1 | 1.07 | 1.07
INSUMO | SINAPI | 37370 | ALIMENTACAO - HORISTA (COLETADO CAIXA - ENCARGOS COMPLEMENTARES) | H | 1 | 4.48 | 4.48
INSUMO | SINAPI | 4759 | CALCETEIRO / RASTELEIRO (HORISTA) | H | 1 | 26.01 | 26.01
AUXILIAR (N1) | SINAPI | C94964 | CONCRETO FCK = 20MPA, TRAÇO 1:2,7:3 (EM MASSA SECA DE CIMENTO/ AREIA MÉDIA/ BRITA 1) - PREPARO MECÂNICO COM BETONEIRA 400 L. AF_05/2021 | M3 | QTD: 1 | 488.5 | 488.5
AUX (N2) | SINAPI | 88831 | BETONEIRA CAPACIDADE NOMINAL DE 400 L, CAPACIDADE DE MISTURA 280 L, MOTOR ELÉTRICO TRIFÁSICO POTÊNCIA DE 2 CV, SEM CARREGADOR - CHI DIURNO. AF_05/2023 | CHI | 0,7787 | 0.4 | 0.31 | OK
AUX (N2) | SINAPI | 88830 | BETONEIRA CAPACIDADE NOMINAL DE 400 L, CAPACIDADE DE MISTURA 280 L, MOTOR ELÉTRICO TRIFÁSICO POTÊNCIA DE 2 CV, SEM CARREGADOR - CHP DIURNO. AF_05/2023 | CHP | 0,8259 | 1.86 | 1.53 | OK
AUX (N2) | SINAPI | 88377 | OPERADOR DE BETONEIRA ESTACIONÁRIA/MISTURADOR COM ENCARGOS COMPLEMENTARES | H | 1,6046 | 34.17 | 54.82 | OK
AUX (N2) | SINAPI | 88316 | SERVENTE COM ENCARGOS COMPLEMENTARES | H | 2,5333 | 31.04 | 78.63 | OK
INSUMO | SINAPI | 4721 | PEDRA BRITADA N. 1 (9,5 A 19 MM) POSTO PEDREIRA/FORNECEDOR, SEM FRETE | M3 | 0,5872 | 87.1 | 51.14
INSUMO | SINAPI | 1379 | CIMENTO PORTLAND COMPOSTO CP II-32 | KG | 322,9777 | 0.72 | 232.54
INSUMO | SINAPI | 370 | AREIA MEDIA - POSTO JAZIDA/FORNECEDOR (RETIRADO NA JAZIDA, SEM TRANSPORTE) | M3 | 0,7558 | 92 | 69.53
AUXILIAR (N1) | SINAPI | C88262 | CARPINTEIRO DE FORMAS COM ENCARGOS COMPLEMENTARES | H | QTD: 1 | 35.16 | 35.16
AUX (N2) | SINAPI | 95330 | CURSO DE CAPACITAÇÃO PARA CARPINTEIRO DE FÔRMAS (ENCARGOS COMPLEMENTARES) - HORISTA | H | 1 | 0.3 | 0.3 | OK
INSUMO | SINAPI | 43483 | EPI - FAMILIA CARPINTEIRO DE FORMAS - HORISTA (ENCARGOS COMPLEMENTARES - COLETADO CAIXA) | H | 1 | 1.45 | 1.45
INSUMO | SINAPI | 43459 | FERRAMENTAS - FAMILIA CARPINTEIRO DE FORMAS - HORISTA (ENCARGOS COMPLEMENTARES - COLETADO CAIXA) | H | 1 | 0.29 | 0.29
INSUMO | SINAPI | 37373 | SEGURO - HORISTA (COLETADO CAIXA - ENCARGOS COMPLEMENTARES) | H | 1 | 0.11 | 0.11
INSUMO | SINAPI | 37372 | EXAMES - HORISTA (COLETADO CAIXA - ENCARGOS COMPLEMENTARES) | H | 1 | 1.43 | 1.43
INSUMO | SINAPI | 37371 | TRANSPORTE - HORISTA (COLETADO CAIXA - ENCARGOS COMPLEMENTARES) | H | 1 | 1.07 | 1.07
INSUMO | SINAPI | 37370 | ALIMENTACAO - HORISTA (COLETADO CAIXA - ENCARGOS COMPLEMENTARES) | H | 1 | 4.48 | 4.48
INSUMO | SINAPI | 1213 | CARPINTEIRO DE FORMAS PARA CONCRETO (HORISTA) | H | 1 | 26.03 | 26.03
AUXILIAR (N1) | SINAPI | C104658 | PISO PODOTÁTIL DE ALERTA OU DIRECIONAL, DE CONCRETO, ASSENTADO SOBRE ARGAMASSA. AF_03/2024 | M2 | QTD: 1 | 203.44 | 203.44
AUX (N2) | SINAPI | 88316 | SERVENTE COM ENCARGOS COMPLEMENTARES | H | 1,279 | 31.04 | 39.7 | OK
AUX (N2) | SINAPI | 88309 | PEDREIRO COM ENCARGOS COMPLEMENTARES | H | 0,639 | 35.87 | 22.92 | OK
INSUMO | SINAPI | 36178 | PISO TATIL / PODOTATIL, LADRILHO HIDRAULICO/CONCRETO, *40 X 40* CM, E= 2,5* CM, PADRAO TATIL ALERTA OU DIRECIONAL, COR NATURAL | UN | 6,4375 | 19.91 | 128.17
INSUMO | SINAPI | 34357 | REJUNTE CIMENTICIO, QUALQUER COR | KG | 0,24 | 4.28 | 1.02
INSUMO | SINAPI | 34353 | ARGAMASSA COLANTE AC II | KG | 8,62 | 1.35 | 11.63
AUXILIAR (N1) | SINAPI | C94965 | CONCRETO FCK = 25MPA, TRAÇO 1:2,3:2,7 (EM MASSA SECA DE CIMENTO/ AREIA MÉDIA/ BRITA 1) - PREPARO MECÂNICO COM BETONEIRA 400 L. AF_05/2021 | M3 | QTD: 1 | 502.73 | 502.73
AUX (N2) | SINAPI | 88831 | BETONEIRA CAPACIDADE NOMINAL DE 400 L, CAPACIDADE DE MISTURA 280 L, MOTOR ELÉTRICO TRIFÁSICO POTÊNCIA DE 2 CV, SEM CARREGADOR - CHI DIURNO. AF_05/2023 | CHI | 0,7103 | 0.4 | 0.28 | OK
AUX (N2) | SINAPI | 88830 | BETONEIRA CAPACIDADE NOMINAL DE 400 L, CAPACIDADE DE MISTURA 280 L, MOTOR ELÉTRICO TRIFÁSICO POTÊNCIA DE 2 CV, SEM CARREGADOR - CHP DIURNO. AF_05/2023 | CHP | 0,7534 | 1.86 | 1.4 | OK
AUX (N2) | SINAPI | 88377 | OPERADOR DE BETONEIRA ESTACIONÁRIA/MISTURADOR COM ENCARGOS COMPLEMENTARES | H | 1,4637 | 34.17 | 50.01 | OK
AUX (N2) | SINAPI | 88316 | SERVENTE COM ENCARGOS COMPLEMENTARES | H | 2,3117 | 31.04 | 71.75 | OK
INSUMO | SINAPI | 4721 | PEDRA BRITADA N. 1 (9,5 A 19 MM) POSTO PEDREIRA/FORNECEDOR, SEM FRETE | M3 | 0,5934 | 87.1 | 51.68
INSUMO | SINAPI | 1379 | CIMENTO PORTLAND COMPOSTO CP II-32 | KG | 362,6579 | 0.72 | 261.11
INSUMO | SINAPI | 370 | AREIA MEDIA - POSTO JAZIDA/FORNECEDOR (RETIRADO NA JAZIDA, SEM TRANSPORTE) | M3 | 0,7229 | 92 | 66.5
AUXILIAR (N1) | SINAPI | C88245 | ARMADOR COM ENCARGOS COMPLEMENTARES | H | QTD: 1 | 35.62 | 35.62
AUX (N2) | SINAPI | 95314 | CURSO DE CAPACITAÇÃO PARA ARMADOR (ENCARGOS COMPLEMENTARES) - HORISTA | H | 1 | 0.3 | 0.3 | OK
INSUMO | SINAPI | 43489 | EPI - FAMILIA PEDREIRO - HORISTA (ENCARGOS COMPLEMENTARES - COLETADO CAIXA) | H | 1 | 1.47 | 1.47
INSUMO | SINAPI | 43465 | FERRAMENTAS - FAMILIA PEDREIRO - HORISTA (ENCARGOS COMPLEMENTARES - COLETADO CAIXA) | H | 1 | 0.73 | 0.73
INSUMO | SINAPI | 37373 | SEGURO - HORISTA (COLETADO CAIXA - ENCARGOS COMPLEMENTARES) | H | 1 | 0.11 | 0.11
INSUMO | SINAPI | 37372 | EXAMES - HORISTA (COLETADO CAIXA - ENCARGOS COMPLEMENTARES) | H | 1 | 1.43 | 1.43
INSUMO | SINAPI | 37371 | TRANSPORTE - HORISTA (COLETADO CAIXA - ENCARGOS COMPLEMENTARES) | H | 1 | 1.07 | 1.07
INSUMO | SINAPI | 37370 | ALIMENTACAO - HORISTA (COLETADO CAIXA - ENCARGOS COMPLEMENTARES) | H | 1 | 4.48 | 4.48
INSUMO | SINAPI | 378 | ARMADOR (HORISTA) | H | 1 | 26.03 | 26.03
AUXILIAR (N1) | SINAPI | C88238 | AJUDANTE DE ARMADOR COM ENCARGOS COMPLEMENTARES | H | QTD: 1 | 33.38 | 33.38
AUX (N2) | SINAPI | 95308 | CURSO DE CAPACITAÇÃO PARA AJUDANTE DE ARMADOR (ENCARGOS COMPLEMENTARES) - HORISTA | H | 1 | 0.27 | 0.27 | OK
INSUMO | SINAPI | 43489 | EPI - FAMILIA PEDREIRO - HORISTA (ENCARGOS COMPLEMENTARES - COLETADO CAIXA) | H | 1 | 1.47 | 1.47
INSUMO | SINAPI | 43465 | FERRAMENTAS - FAMILIA PEDREIRO - HORISTA (ENCARGOS COMPLEMENTARES - COLETADO CAIXA) | H | 1 | 0.73 | 0.73
INSUMO | SINAPI | 37373 | SEGURO - HORISTA (COLETADO CAIXA - ENCARGOS COMPLEMENTARES) | H | 1 | 0.11 | 0.11
INSUMO | SINAPI | 37372 | EXAMES - HORISTA (COLETADO CAIXA - ENCARGOS COMPLEMENTARES) | H | 1 | 1.43 | 1.43
INSUMO | SINAPI | 37371 | TRANSPORTE - HORISTA (COLETADO CAIXA - ENCARGOS COMPLEMENTARES) | H | 1 | 1.07 | 1.07
INSUMO | SINAPI | 37370 | ALIMENTACAO - HORISTA (COLETADO CAIXA - ENCARGOS COMPLEMENTARES) | H | 1 | 4.48 | 4.48
INSUMO | SINAPI | 6114 | AJUDANTE DE ARMADOR (HORISTA) | H | 1 | 23.82 | 23.82
AUXILIAR (N1) | SINAPI | C88239 | AJUDANTE DE CARPINTEIRO COM ENCARGOS COMPLEMENTARES | H | QTD: 1 | 33 | 33
AUX (N2) | SINAPI | 95309 | CURSO DE CAPACITAÇÃO PARA AJUDANTE DE CARPINTEIRO (ENCARGOS COMPLEMENTARES) - HORISTA | H | 1 | 0.35 | 0.35 | OK
INSUMO | SINAPI | 43483 | EPI - FAMILIA CARPINTEIRO DE FORMAS - HORISTA (ENCARGOS COMPLEMENTARES - COLETADO CAIXA) | H | 1 | 1.45 | 1.45
INSUMO | SINAPI | 43459 | FERRAMENTAS - FAMILIA CARPINTEIRO DE FORMAS - HORISTA (ENCARGOS COMPLEMENTARES - COLETADO CAIXA) | H | 1 | 0.29 | 0.29
INSUMO | SINAPI | 37373 | SEGURO - HORISTA (COLETADO CAIXA - ENCARGOS COMPLEMENTARES) | H | 1 | 0.11 | 0.11
INSUMO | SINAPI | 37372 | EXAMES - HORISTA (COLETADO CAIXA - ENCARGOS COMPLEMENTARES) | H | 1 | 1.43 | 1.43
INSUMO | SINAPI | 37371 | TRANSPORTE - HORISTA (COLETADO CAIXA - ENCARGOS COMPLEMENTARES) | H | 1 | 1.07 | 1.07
INSUMO | SINAPI | 37370 | ALIMENTACAO - HORISTA (COLETADO CAIXA - ENCARGOS COMPLEMENTARES) | H | 1 | 4.48 | 4.48
INSUMO | SINAPI | 6117 | CARPINTEIRO AUXILIAR (HORISTA) | H | 1 | 23.82 | 23.82
AUXILIAR (N1) | SINAPI | C90587 | VIBRADOR DE IMERSÃO, DIÂMETRO DE PONTEIRA 45MM, MOTOR ELÉTRICO TRIFÁSICO POTÊNCIA DE 2 CV - CHI DIURNO. AF_06/2015 | CHI | QTD: 1 | 0.6 | 0.6
AUX (N2) | SINAPI | 90583 | VIBRADOR DE IMERSÃO, DIÂMETRO DE PONTEIRA 45MM, MOTOR ELÉTRICO TRIFÁSICO POTÊNCIA DE 2 CV - JUROS. AF_06/2015 | H | 1 | 0.11 | 0.11 | OK
AUX (N2) | SINAPI | 90582 | VIBRADOR DE IMERSÃO, DIÂMETRO DE PONTEIRA 45MM, MOTOR ELÉTRICO TRIFÁSICO POTÊNCIA DE 2 CV - DEPRECIAÇÃO. AF_06/2015 | H | 1 | 0.49 | 0.49 | OK
AUXILIAR (N1) | SINAPI | C90586 | VIBRADOR DE IMERSÃO, DIÂMETRO DE PONTEIRA 45MM, MOTOR ELÉTRICO TRIFÁSICO POTÊNCIA DE 2 CV - CHP DIURNO. AF_06/2015 | CHP | QTD: 1 | 1.43 | 1.43
AUX (N2) | SINAPI | 90585 | VIBRADOR DE IMERSÃO, DIÂMETRO DE PONTEIRA 45MM, MOTOR ELÉTRICO TRIFÁSICO POTÊNCIA DE 2 CV - MATERIAIS NA OPERAÇÃO. AF_06/2015 | H | 1 | 0.45 | 0.45 | OK
AUX (N2) | SINAPI | 90584 | VIBRADOR DE IMERSÃO, DIÂMETRO DE PONTEIRA 45MM, MOTOR ELÉTRICO TRIFÁSICO POTÊNCIA DE 2 CV - MANUTENÇÃO. AF_06/2015 | H | 1 | 0.38 | 0.38 | OK
AUX (N2) | SINAPI | 90583 | VIBRADOR DE IMERSÃO, DIÂMETRO DE PONTEIRA 45MM, MOTOR ELÉTRICO TRIFÁSICO POTÊNCIA DE 2 CV - JUROS. AF_06/2015 | H | 1 | 0.11 | 0.11 | OK
AUX (N2) | SINAPI | 90582 | VIBRADOR DE IMERSÃO, DIÂMETRO DE PONTEIRA 45MM, MOTOR ELÉTRICO TRIFÁSICO POTÊNCIA DE 2 CV - DEPRECIAÇÃO. AF_06/2015 | H | 1 | 0.49 | 0.49 | OK
AUXILIAR (N1) | SINAPI | C88715 | ARGAMASSA TRAÇO 1:2:9 (EM VOLUME DE CIMENTO, CAL E AREIA MÉDIA ÚMIDA) PARA EMBOÇO/MASSA ÚNICA/ASSENTAMENTO DE ALVENARIA DE VEDAÇÃO, PREPARO MECÂNICO COM BETONEIRA 400 L. AF_08/2019 | M3 | QTD: 1 | 569.72 | 569.72
AUX (N2) | SINAPI | 88831 | BETONEIRA CAPACIDADE NOMINAL DE 400 L, CAPACIDADE DE MISTURA 280 L, MOTOR ELÉTRICO TRIFÁSICO POTÊNCIA DE 2 CV, SEM CARREGADOR - CHI DIURNO. AF_05/2023 | CHI | 3,27 | 0.4 | 1.3 | OK
AUX (N2) | SINAPI | 88830 | BETONEIRA CAPACIDADE NOMINAL DE 400 L, CAPACIDADE DE MISTURA 280 L, MOTOR ELÉTRICO TRIFÁSICO POTÊNCIA DE 2 CV, SEM CARREGADOR - CHP DIURNO. AF_05/2023 | CHP | 0,99 | 1.86 | 1.84 | OK
AUX (N2) | SINAPI | 88377 | OPERADOR DE BETONEIRA ESTACIONÁRIA/MISTURADOR COM ENCARGOS COMPLEMENTARES | H | 4,26 | 34.17 | 145.56 | OK
INSUMO | SINAPI | 1379 | CIMENTO PORTLAND COMPOSTO CP II-32 | KG | 178,82 | 0.72 | 128.75
INSUMO | SINAPI | 1106 | CAL HIDRATADA CH-I PARA ARGAMASSAS | KG | 158,95 | 1.15 | 182.79
INSUMO | SINAPI | 370 | AREIA MEDIA - POSTO JAZIDA/FORNECEDOR (RETIRADO NA JAZIDA, SEM TRANSPORTE) | M3 | 1,19 | 92 | 109.48
AUXILIAR (N1) | SINAPI | C90279 | GRAUTE FGK=20 MPA; TRAÇO 1:0,04:1,8:2,1 (EM MASSA SECA DE CIMENTO/ CAL/ AREIA GROSSA/ BRITA 0) - PREPARO MECÂNICO COM BETONEIRA 400 L. AF_09/2021 | M3 | QTD: 1 | 574.04 | 574.04
AUX (N2) | SINAPI | 88831 | BETONEIRA CAPACIDADE NOMINAL DE 400 L, CAPACIDADE DE MISTURA 280 L, MOTOR ELÉTRICO TRIFÁSICO POTÊNCIA DE 2 CV, SEM CARREGADOR - CHI DIURNO. AF_05/2023 | CHI | 0,4931 | 0.4 | 0.19 | OK
AUX (N2) | SINAPI | 88830 | BETONEIRA CAPACIDADE NOMINAL DE 400 L, CAPACIDADE DE MISTURA 280 L, MOTOR ELÉTRICO TRIFÁSICO POTÊNCIA DE 2 CV, SEM CARREGADOR - CHP DIURNO. AF_05/2023 | CHP | 1,1138 | 1.86 | 2.07 | OK
AUX (N2) | SINAPI | 88377 | OPERADOR DE BETONEIRA ESTACIONÁRIA/MISTURADOR COM ENCARGOS COMPLEMENTARES | H | 1,6069 | 34.17 | 54.9 | OK
AUX (N2) | SINAPI | 88316 | SERVENTE COM ENCARGOS COMPLEMENTARES | H | 2,5492 | 31.04 | 79.12 | OK
INSUMO | SINAPI | 4720 | PEDRA BRITADA N. 0, OU PEDRISCO (4,8 A 9,5 MM) POSTO PEDREIRA/FORNECEDOR, SEM FRETE | M3 | 0,5882 | 100.56 | 59.14
INSUMO | SINAPI | 1379 | CIMENTO PORTLAND COMPOSTO CP II-32 | KG | 420,1527 | 0.72 | 302.5
INSUMO | SINAPI | 1106 | CAL HIDRATADA CH-I PARA ARGAMASSAS | KG | 15,1255 | 1.15 | 17.39
INSUMO | SINAPI | 367 | AREIA GROSSA - POSTO JAZIDA/FORNECEDOR (RETIRADO NA JAZIDA, SEM TRANSPORTE) | M3 | 0,6302 | 93.2 | 58.73
AUXILIAR (N1) | SINAPI | C89998 | ARMAÇÃO DE CINTA DE ALVENARIA ESTRUTURAL; DIÂMETRO DE 10,0 MM. AF_09/2021 | KG | QTD: 1 | 9.23 | 9.23
AUX (N2) | SINAPI | 88245 | ARMADOR COM ENCARGOS COMPLEMENTARES | H | 0,0488 | 35.62 | 1.73 | OK
AUX (N2) | SINAPI | 88238 | AJUDANTE DE ARMADOR COM ENCARGOS COMPLEMENTARES | H | 0,0325 | 33.38 | 1.08 | OK
INSUMO | SINAPI | 34 | ACO CA-50, 10,0 MM, VERGALHAO | KG | 1 | 6.42 | 6.42
AUXILIAR (N1) | SINAPI | C89994 | GRAUTEAMENTO DE CINTA INTERMEDIÁRIA OU DE CONTRAVERGA EM ALVENARIA ESTRUTURAL. AF_09/2021 | M3 | QTD: 1 | 964.71 | 964.71
AUX (N2) | SINAPI | 90279 | GRAUTE FGK=20 MPA; TRAÇO 1:0,04:1,8:2,1 (EM MASSA SECA DE CIMENTO/ CAL/ AREIA GROSSA/ BRITA 0) - PREPARO MECÂNICO COM BETONEIRA 400 L. AF_09/2021 | M3 | 1,203 | 574.04 | 690.57 | OK
AUX (N2) | SINAPI | 88316 | SERVENTE COM ENCARGOS COMPLEMENTARES | H | 3,2313 | 31.04 | 100.29 | OK
AUX (N2) | SINAPI | 88309 | PEDREIRO COM ENCARGOS COMPLEMENTARES | H | 4,8469 | 35.87 | 173.85 | OK
AUXILIAR (N1) | SINAPI | C87294 | ARGAMASSA TRAÇO 1:2:9 (EM VOLUME DE CIMENTO, CAL E AREIA MÉDIA ÚMIDA) PARA EMBOÇO/MASSA ÚNICA/ASSENTAMENTO DE ALVENARIA DE VEDAÇÃO, PREPARO MECÂNICO COM BETONEIRA 600 L. AF_08/2019 | M3 | QTD: 1 | 575.54 | 575.54
AUX (N2) | SINAPI | 89226 | BETONEIRA CAPACIDADE NOMINAL DE 600 L, CAPACIDADE DE MISTURA 360 L, MOTOR ELÉTRICO TRIFÁSICO POTÊNCIA DE 4 CV, SEM CARREGADOR - CHI DIURNO. AF_05/2023 | CHI | 2,8 | 1.66 | 4.64 | OK
AUX (N2) | SINAPI | 89225 | BETONEIRA CAPACIDADE NOMINAL DE 600 L, CAPACIDADE DE MISTURA 360 L, MOTOR ELÉTRICO TRIFÁSICO POTÊNCIA DE 4 CV, SEM CARREGADOR - CHP DIURNO. AF_05/2023 | CHP | 0,85 | 5.34 | 4.53 | OK
AUX (N2) | SINAPI | 88377 | OPERADOR DE BETONEIRA ESTACIONÁRIA/MISTURADOR COM ENCARGOS COMPLEMENTARES | H | 3,65 | 34.17 | 124.72 | OK
AUX (N2) | SINAPI | 88316 | SERVENTE COM ENCARGOS COMPLEMENTARES | H | 0,79 | 31.04 | 24.52 | OK
INSUMO | SINAPI | 1379 | CIMENTO PORTLAND COMPOSTO CP II-32 | KG | 177,12 | 0.72 | 127.52
INSUMO | SINAPI | 1106 | CAL HIDRATADA CH-I PARA ARGAMASSAS | KG | 157,44 | 1.15 | 181.05
INSUMO | SINAPI | 370 | AREIA MEDIA - POSTO JAZIDA/FORNECEDOR (RETIRADO NA JAZIDA, SEM TRANSPORTE) | M3 | 1,18 | 92 | 108.56
AUXILIAR (N1) | SINAPI | C88310 | PINTOR COM ENCARGOS COMPLEMENTARES | H | QTD: 1 | 37.45 | 37.45
AUX (N2) | SINAPI | 95372 | CURSO DE CAPACITAÇÃO PARA PINTOR (ENCARGOS COMPLEMENTARES) - HORISTA | H | 1 | 0.38 | 0.38 | OK
INSUMO | SINAPI | 43490 | EPI - FAMILIA PINTOR - HORISTA (ENCARGOS COMPLEMENTARES - COLETADO CAIXA) | H | 1 | 1.87 | 1.87
INSUMO | SINAPI | 43466 | FERRAMENTAS - FAMILIA PINTOR - HORISTA (ENCARGOS COMPLEMENTARES - COLETADO CAIXA) | H | 1 | 2.08 | 2.08
INSUMO | SINAPI | 37373 | SEGURO - HORISTA (COLETADO CAIXA - ENCARGOS COMPLEMENTARES) | H | 1 | 0.11 | 0.11
INSUMO | SINAPI | 37372 | EXAMES - HORISTA (COLETADO CAIXA - ENCARGOS COMPLEMENTARES) | H | 1 | 1.43 | 1.43
INSUMO | SINAPI | 37371 | TRANSPORTE - HORISTA (COLETADO CAIXA - ENCARGOS COMPLEMENTARES) | H | 1 | 1.07 | 1.07
INSUMO | SINAPI | 37370 | ALIMENTACAO - HORISTA (COLETADO CAIXA - ENCARGOS COMPLEMENTARES) | H | 1 | 4.48 | 4.48
INSUMO | SINAPI | 4783 | PINTOR (HORISTA) | H | 1 | 26.03 | 26.03
AUXILIAR (N1) | SINAPI | C95277 | POLIDORA DE PISO (POLITRIZ), PESO DE 100KG, DIÂMETRO 450 MM, MOTOR ELÉTRICO, POTÊNCIA 4 HP - CHI DIURNO. AF_05/2023 | CHI | QTD: 1 | 0.65 | 0.65
AUX (N2) | SINAPI | 95273 | POLIDORA DE PISO (POLITRIZ), PESO DE 100KG, DIÂMETRO 450 MM, MOTOR ELÉTRICO, POTÊNCIA 4 HP - JUROS. AF_05/2023 | H | 1 | 0.12 | 0.12 | OK
AUX (N2) | SINAPI | 95272 | POLIDORA DE PISO (POLITRIZ), PESO DE 100KG, DIÂMETRO 450 MM, MOTOR ELÉTRICO, POTÊNCIA 4 HP - DEPRECIAÇÃO. AF_05/2023 | H | 1 | 0.53 | 0.53 | OK
AUXILIAR (N1) | SINAPI | C95276 | POLIDORA DE PISO (POLITRIZ), PESO DE 100KG, DIÂMETRO 450 MM, MOTOR ELÉTRICO, POTÊNCIA 4 HP - CHP DIURNO. AF_05/2023 | CHP | QTD: 1 | 3.3 | 3.3
AUX (N2) | SINAPI | 95275 | POLIDORA DE PISO (POLITRIZ), PESO DE 100KG, DIÂMETRO 450 MM, MOTOR ELÉTRICO, POTÊNCIA 4 HP - MATERIAIS NA OPERAÇÃO. AF_05/2023 | H | 1 | 2.23 | 2.23 | OK
AUX (N2) | SINAPI | 95274 | POLIDORA DE PISO (POLITRIZ), PESO DE 100KG, DIÂMETRO 450 MM, MOTOR ELÉTRICO, POTÊNCIA 4 HP - MANUTENÇÃO. AF_05/2023 | H | 1 | 0.42 | 0.42 | OK
AUX (N2) | SINAPI | 95273 | POLIDORA DE PISO (POLITRIZ), PESO DE 100KG, DIÂMETRO 450 MM, MOTOR ELÉTRICO, POTÊNCIA 4 HP - JUROS. AF_05/2023 | H | 1 | 0.12 | 0.12 | OK
AUX (N2) | SINAPI | 95272 | POLIDORA DE PISO (POLITRIZ), PESO DE 100KG, DIÂMETRO 450 MM, MOTOR ELÉTRICO, POTÊNCIA 4 HP - DEPRECIAÇÃO. AF_05/2023 | H | 1 | 0.53 | 0.53 | OK
AUXILIAR (N1) | SINAPI | C88831 | BETONEIRA CAPACIDADE NOMINAL DE 400 L, CAPACIDADE DE MISTURA 280 L, MOTOR ELÉTRICO TRIFÁSICO POTÊNCIA DE 2 CV, SEM CARREGADOR - CHI DIURNO. AF_05/2023 | CHI | QTD: 1 | 0.4 | 0.4
AUX (N2) | SINAPI | 88827 | BETONEIRA CAPACIDADE NOMINAL DE 400 L, CAPACIDADE DE MISTURA 280 L, MOTOR ELÉTRICO TRIFÁSICO POTÊNCIA DE 2 CV, SEM CARREGADOR - JUROS. AF_05/2023 | H | 1 | 0.07 | 0.07 | OK
AUX (N2) | SINAPI | 88826 | BETONEIRA CAPACIDADE NOMINAL DE 400 L, CAPACIDADE DE MISTURA 280 L, MOTOR ELÉTRICO TRIFÁSICO POTÊNCIA DE 2 CV, SEM CARREGADOR - DEPRECIAÇÃO. AF_05/2023 | H | 1 | 0.33 | 0.33 | OK
AUXILIAR (N1) | SINAPI | C88830 | BETONEIRA CAPACIDADE NOMINAL DE 400 L, CAPACIDADE DE MISTURA 280 L, MOTOR ELÉTRICO TRIFÁSICO POTÊNCIA DE 2 CV, SEM CARREGADOR - CHP DIURNO. AF_05/2023 | CHP | QTD: 1 | 1.86 | 1.86
AUX (N2) | SINAPI | 88829 | BETONEIRA CAPACIDADE NOMINAL DE 400 L, CAPACIDADE DE MISTURA 280 L, MOTOR ELÉTRICO TRIFÁSICO POTÊNCIA DE 2 CV, SEM CARREGADOR - MATERIAIS NA OPERAÇÃO. AF_05/2023 | H | 1 | 1.1 | 1.1 | OK
AUX (N2) | SINAPI | 88828 | BETONEIRA CAPACIDADE NOMINAL DE 400 L, CAPACIDADE DE MISTURA 280 L, MOTOR ELÉTRICO TRIFÁSICO POTÊNCIA DE 2 CV, SEM CARREGADOR - MANUTENÇÃO. AF_05/2023 | H | 1 | 0.36 | 0.36 | OK
AUX (N2) | SINAPI | 88827 | BETONEIRA CAPACIDADE NOMINAL DE 400 L, CAPACIDADE DE MISTURA 280 L, MOTOR ELÉTRICO TRIFÁSICO POTÊNCIA DE 2 CV, SEM CARREGADOR - JUROS. AF_05/2023 | H | 1 | 0.07 | 0.07 | OK
AUX (N2) | SINAPI | 88826 | BETONEIRA CAPACIDADE NOMINAL DE 400 L, CAPACIDADE DE MISTURA 280 L, MOTOR ELÉTRICO TRIFÁSICO POTÊNCIA DE 2 CV, SEM CARREGADOR - DEPRECIAÇÃO. AF_05/2023 | H | 1 | 0.33 | 0.33 | OK
AUXILIAR (N1) | SINAPI | C88377 | OPERADOR DE BETONEIRA ESTACIONÁRIA/MISTURADOR COM ENCARGOS COMPLEMENTARES | H | QTD: 1 | 34.17 | 34.17
AUX (N2) | SINAPI | 95389 | CURSO DE CAPACITAÇÃO PARA OPERADOR DE BETONEIRA ESTACIONÁRIA/MISTURADOR (ENCARGOS COMPLEMENTARES) - HORISTA | H | 1 | 0.21 | 0.21 | OK
INSUMO | SINAPI | 43488 | EPI - FAMILIA OPERADOR ESCAVADEIRA - HORISTA (ENCARGOS COMPLEMENTARES - COLETADO CAIXA) | H | 1 | 0.92 | 0.92
INSUMO | SINAPI | 43464 | FERRAMENTAS - FAMILIA OPERADOR ESCAVADEIRA - HORISTA (ENCARGOS COMPLEMENTARES - COLETADO CAIXA) | H | 1 | 0.02 | 0.02
INSUMO | SINAPI | 37666 | OPERADOR DE BETONEIRA ESTACIONARIA / MISTURADOR (HORISTA) | H | 1 | 25.93 | 25.93
INSUMO | SINAPI | 37373 | SEGURO - HORISTA (COLETADO CAIXA - ENCARGOS COMPLEMENTARES) | H | 1 | 0.11 | 0.11
INSUMO | SINAPI | 37372 | EXAMES - HORISTA (COLETADO CAIXA - ENCARGOS COMPLEMENTARES) | H | 1 | 1.43 | 1.43
INSUMO | SINAPI | 37371 | TRANSPORTE - HORISTA (COLETADO CAIXA - ENCARGOS COMPLEMENTARES) | H | 1 | 1.07 | 1.07
INSUMO | SINAPI | 37370 | ALIMENTACAO - HORISTA (COLETADO CAIXA - ENCARGOS COMPLEMENTARES) | H | 1 | 4.48 | 4.48
AUXILIAR (N1) | SINAPI | C91693 | SERRA CIRCULAR DE BANCADA COM MOTOR ELÉTRICO POTÊNCIA DE 5HP, COM COIFA PARA DISCO 10" - CHI DIURNO. AF_08/2015 | CHI | QTD: 1 | 39.16 | 39.16
AUX (N2) | SINAPI | 91689 | SERRA CIRCULAR DE BANCADA COM MOTOR ELÉTRICO POTÊNCIA DE 5HP, COM COIFA PARA DISCO 10" - JUROS. AF_08/2015 | H | 1 | 0.01 | 0.01 | OK
AUX (N2) | SINAPI | 91688 | SERRA CIRCULAR DE BANCADA COM MOTOR ELÉTRICO POTÊNCIA DE 5HP, COM COIFA PARA DISCO 10" - DEPRECIAÇÃO. AF_08/2015 | H | 1 | 0.09 | 0.09 | OK
AUX (N2) | SINAPI | 88297 | OPERADOR DE MÁQUINAS E EQUIPAMENTOS COM ENCARGOS COMPLEMENTARES | H | 1 | 39.06 | 39.06 | OK
AUXILIAR (N1) | SINAPI | C91692 | SERRA CIRCULAR DE BANCADA COM MOTOR ELÉTRICO POTÊNCIA DE 5HP, COM COIFA PARA DISCO 10" - CHP DIURNO. AF_08/2015 | CHP | QTD: 1 | 40.41 | 40.41
AUX (N2) | SINAPI | 91691 | SERRA CIRCULAR DE BANCADA COM MOTOR ELÉTRICO POTÊNCIA DE 5HP, COM COIFA PARA DISCO 10" - MATERIAIS NA OPERAÇÃO. AF_08/2015 | H | 1 | 1.19 | 1.19 | OK
AUX (N2) | SINAPI | 91690 | SERRA CIRCULAR DE BANCADA COM MOTOR ELÉTRICO POTÊNCIA DE 5HP, COM COIFA PARA DISCO 10" - MANUTENÇÃO. AF_08/2015 | H | 1 | 0.06 | 0.06 | OK
AUX (N2) | SINAPI | 91689 | SERRA CIRCULAR DE BANCADA COM MOTOR ELÉTRICO POTÊNCIA DE 5HP, COM COIFA PARA DISCO 10" - JUROS. AF_08/2015 | H | 1 | 0.01 | 0.01 | OK
AUX (N2) | SINAPI | 91688 | SERRA CIRCULAR DE BANCADA COM MOTOR ELÉTRICO POTÊNCIA DE 5HP, COM COIFA PARA DISCO 10" - DEPRECIAÇÃO. AF_08/2015 | H | 1 | 0.09 | 0.09 | OK
AUX (N2) | SINAPI | 88297 | OPERADOR DE MÁQUINAS E EQUIPAMENTOS COM ENCARGOS COMPLEMENTARES | H | 1 | 39.06 | 39.06 | OK
AUXILIAR (N1) | SINAPI | C87298 | ARGAMASSA TRAÇO 1:3 (EM VOLUME DE CIMENTO E AREIA MÉDIA ÚMIDA) PARA CONTRAPISO, PREPARO MECÂNICO COM BETONEIRA 400 L. AF_08/2019 | M3 | QTD: 1 | 684.12 | 684.12
AUX (N2) | SINAPI | 88831 | BETONEIRA CAPACIDADE NOMINAL DE 400 L, CAPACIDADE DE MISTURA 280 L, MOTOR ELÉTRICO TRIFÁSICO POTÊNCIA DE 2 CV, SEM CARREGADOR - CHI DIURNO. AF_05/2023 | CHI | 3,39 | 0.4 | 1.35 | OK
AUX (N2) | SINAPI | 88830 | BETONEIRA CAPACIDADE NOMINAL DE 400 L, CAPACIDADE DE MISTURA 280 L, MOTOR ELÉTRICO TRIFÁSICO POTÊNCIA DE 2 CV, SEM CARREGADOR - CHP DIURNO. AF_05/2023 | CHP | 1,03 | 1.86 | 1.91 | OK
AUX (N2) | SINAPI | 88377 | OPERADOR DE BETONEIRA ESTACIONÁRIA/MISTURADOR COM ENCARGOS COMPLEMENTARES | H | 4,42 | 34.17 | 151.03 | OK
INSUMO | SINAPI | 1379 | CIMENTO PORTLAND COMPOSTO CP II-32 | KG | 573,61 | 0.72 | 412.99
INSUMO | SINAPI | 370 | AREIA MEDIA - POSTO JAZIDA/FORNECEDOR (RETIRADO NA JAZIDA, SEM TRANSPORTE) | M3 | 1,27 | 92 | 116.84
AUXILIAR (N1) | SINAPI | C95140 | TALHA MANUAL DE CORRENTE, CAPACIDADE DE 2 TON. COM ELEVAÇÃO DE 3 M - CHI DIURNO. AF_07/2016 | CHI | QTD: 1 | 0.03 | 0.03
AUX (N2) | SINAPI | 95137 | TALHA MANUAL DE CORRENTE, CAPACIDADE DE 2 TON. COM ELEVAÇÃO DE 3 M - JUROS. AF_07/2016 | H | 1 | 0.01 | 0.01 | OK
AUX (N2) | SINAPI | 95136 | TALHA MANUAL DE CORRENTE, CAPACIDADE DE 2 TON. COM ELEVAÇÃO DE 3 M - DEPRECIAÇÃO. AF_07/2016 | H | 1 | 0.02 | 0.02 | OK
AUXILIAR (N1) | SINAPI | C88264 | ELETRICISTA COM ENCARGOS COMPLEMENTARES | H | QTD: 1 | 45.08 | 45.08
AUX (N2) | SINAPI | 95332 | CURSO DE CAPACITAÇÃO PARA ELETRICISTA (ENCARGOS COMPLEMENTARES) - HORISTA | H | 1 | 1.28 | 1.28 | OK
INSUMO | SINAPI | 43484 | EPI - FAMILIA ELETRICISTA - HORISTA (ENCARGOS COMPLEMENTARES - COLETADO CAIXA) | H | 1 | 1.38 | 1.38
INSUMO | SINAPI | 43460 | FERRAMENTAS - FAMILIA ELETRICISTA - HORISTA (ENCARGOS COMPLEMENTARES - COLETADO CAIXA) | H | 1 | 0.83 | 0.83
INSUMO | SINAPI | 37373 | SEGURO - HORISTA (COLETADO CAIXA - ENCARGOS COMPLEMENTARES) | H | 1 | 0.11 | 0.11
INSUMO | SINAPI | 37372 | EXAMES - HORISTA (COLETADO CAIXA - ENCARGOS COMPLEMENTARES) | H | 1 | 1.43 | 1.43
INSUMO | SINAPI | 37371 | TRANSPORTE - HORISTA (COLETADO CAIXA - ENCARGOS COMPLEMENTARES) | H | 1 | 1.07 | 1.07
INSUMO | SINAPI | 37370 | ALIMENTACAO - HORISTA (COLETADO CAIXA - ENCARGOS COMPLEMENTARES) | H | 1 | 4.48 | 4.48
INSUMO | SINAPI | 2436 | ELETRICISTA (HORISTA) | H | 1 | 34.5 | 34.5
AUXILIAR (N1) | SINAPI | C88247 | AUXILIAR DE ELETRICISTA COM ENCARGOS COMPLEMENTARES | H | QTD: 1 | 34 | 34
AUX (N2) | SINAPI | 95316 | CURSO DE CAPACITAÇÃO PARA AUXILIAR DE ELETRICISTA (ENCARGOS COMPLEMENTARES) - HORISTA | H | 1 | 0.88 | 0.88 | OK
INSUMO | SINAPI | 43484 | EPI - FAMILIA ELETRICISTA - HORISTA (ENCARGOS COMPLEMENTARES - COLETADO CAIXA) | H | 1 | 1.38 | 1.38
INSUMO | SINAPI | 43460 | FERRAMENTAS - FAMILIA ELETRICISTA - HORISTA (ENCARGOS COMPLEMENTARES - COLETADO CAIXA) | H | 1 | 0.83 | 0.83
INSUMO | SINAPI | 37373 | SEGURO - HORISTA (COLETADO CAIXA - ENCARGOS COMPLEMENTARES) | H | 1 | 0.11 | 0.11
INSUMO | SINAPI | 37372 | EXAMES - HORISTA (COLETADO CAIXA - ENCARGOS COMPLEMENTARES) | H | 1 | 1.43 | 1.43
INSUMO | SINAPI | 37371 | TRANSPORTE - HORISTA (COLETADO CAIXA - ENCARGOS COMPLEMENTARES) | H | 1 | 1.07 | 1.07
INSUMO | SINAPI | 37370 | ALIMENTACAO - HORISTA (COLETADO CAIXA - ENCARGOS COMPLEMENTARES) | H | 1 | 4.48 | 4.48
INSUMO | SINAPI | 247 | AJUDANTE DE ELETRICISTA (HORISTA) | H | 1 | 23.82 | 23.82
AUXILIAR (N1) | SINAPI | C5930 | GUINDAUTO HIDRÁULICO, CAPACIDADE MÁXIMA DE CARGA 6200 KG, MOMENTO MÁXIMO DE CARGA 11,7 TM, ALCANCE MÁXIMO HORIZONTAL 9,70 M, INCLUSIVE CAMINHÃO TOCO PBT 16.000 KG, POTÊNCIA DE 189 CV - CHI DIURNO. AF_06/2014 | CHI | QTD: 1 | 84.97 | 84.97
AUX (N2) | SINAPI | 91466 | GUINDAUTO HIDRÁULICO, CAPACIDADE MÁXIMA DE CARGA 6200 KG, MOMENTO MÁXIMO DE CARGA 11,7 TM, ALCANCE MÁXIMO HORIZONTAL 9,70 M, INCLUSIVE CAMINHÃO TOCO PBT 16.000 KG, POTÊNCIA DE 189 CV - IMPOSTOS E SEGUROS. AF_08/2015 | H | 1 | 4.2 | 4.2 | OK
AUX (N2) | SINAPI | 89260 | GUINDAUTO HIDRÁULICO, CAPACIDADE MÁXIMA DE CARGA 6200 KG, MOMENTO MÁXIMO DE CARGA 11,7 TM, ALCANCE MÁXIMO HORIZONTAL 9,70 M, INCLUSIVE CAMINHÃO TOCO PBT 16.000 KG, POTÊNCIA DE 189 CV - JUROS. AF_06/2014 | H | 1 | 10.41 | 10.41 | OK
AUX (N2) | SINAPI | 89259 | GUINDAUTO HIDRÁULICO, CAPACIDADE MÁXIMA DE CARGA 6200 KG, MOMENTO MÁXIMO DE CARGA 11,7 TM, ALCANCE MÁXIMO HORIZONTAL 9,70 M, INCLUSIVE CAMINHÃO TOCO PBT 16.000 KG, POTÊNCIA DE 189 CV - DEPRECIAÇÃO. AF_06/2014 | H | 1 | 28.21 | 28.21 | OK
AUX (N2) | SINAPI | 88286 | MOTORISTA OPERADOR DE MUNCK COM ENCARGOS COMPLEMENTARES | H | 1 | 42.15 | 42.15 | OK
AUXILIAR (N1) | SINAPI | C5928 | GUINDAUTO HIDRÁULICO, CAPACIDADE MÁXIMA DE CARGA 6200 KG, MOMENTO MÁXIMO DE CARGA 11,7 TM, ALCANCE MÁXIMO HORIZONTAL 9,70 M, INCLUSIVE CAMINHÃO TOCO PBT 16.000 KG, POTÊNCIA DE 189 CV - CHP DIURNO. AF_06/2014 | CHP | QTD: 1 | 315.79 | 315.79
AUX (N2) | SINAPI | 91467 | GUINDAUTO HIDRÁULICO, CAPACIDADE MÁXIMA DE CARGA 6200 KG, MOMENTO MÁXIMO DE CARGA 11,7 TM, ALCANCE MÁXIMO HORIZONTAL 9,70 M, INCLUSIVE CAMINHÃO TOCO PBT 16.000 KG, POTÊNCIA DE 189 CV - MATERIAIS NA OPERAÇÃO. AF_08/2015 | H | 1 | 182.89 | 182.89 | OK
AUX (N2) | SINAPI | 91466 | GUINDAUTO HIDRÁULICO, CAPACIDADE MÁXIMA DE CARGA 6200 KG, MOMENTO MÁXIMO DE CARGA 11,7 TM, ALCANCE MÁXIMO HORIZONTAL 9,70 M, INCLUSIVE CAMINHÃO TOCO PBT 16.000 KG, POTÊNCIA DE 189 CV - IMPOSTOS E SEGUROS. AF_08/2015 | H | 1 | 4.2 | 4.2 | OK
AUX (N2) | SINAPI | 89262 | GUINDAUTO HIDRÁULICO, CAPACIDADE MÁXIMA DE CARGA 6200 KG, MOMENTO MÁXIMO DE CARGA 11,7 TM, ALCANCE MÁXIMO HORIZONTAL 9,70 M, INCLUSIVE CAMINHÃO TOCO PBT 16.000 KG, POTÊNCIA DE 189 CV - MANUTENÇÃO. AF_06/2014 | H | 1 | 47.93 | 47.93 | OK
AUX (N2) | SINAPI | 89260 | GUINDAUTO HIDRÁULICO, CAPACIDADE MÁXIMA DE CARGA 6200 KG, MOMENTO MÁXIMO DE CARGA 11,7 TM, ALCANCE MÁXIMO HORIZONTAL 9,70 M, INCLUSIVE CAMINHÃO TOCO PBT 16.000 KG, POTÊNCIA DE 189 CV - JUROS. AF_06/2014 | H | 1 | 10.41 | 10.41 | OK
AUX (N2) | SINAPI | 89259 | GUINDAUTO HIDRÁULICO, CAPACIDADE MÁXIMA DE CARGA 6200 KG, MOMENTO MÁXIMO DE CARGA 11,7 TM, ALCANCE MÁXIMO HORIZONTAL 9,70 M, INCLUSIVE CAMINHÃO TOCO PBT 16.000 KG, POTÊNCIA DE 189 CV - DEPRECIAÇÃO. AF_06/2014 | H | 1 | 28.21 | 28.21 | OK
AUX (N2) | SINAPI | 88286 | MOTORISTA OPERADOR DE MUNCK COM ENCARGOS COMPLEMENTARES | H | 1 | 42.15 | 42.15 | OK
AUXILIAR (N1) | SINAPI | C91533 | COMPACTADOR DE SOLOS DE PERCUSSÃO (SOQUETE) COM MOTOR A GASOLINA 4 TEMPOS, POTÊNCIA 4 CV - CHP DIURNO. AF_08/2015 | CHP | QTD: 1 | 47.81 | 47.81
AUX (N2) | SINAPI | 91532 | COMPACTADOR DE SOLOS DE PERCUSSÃO (SOQUETE) COM MOTOR A GASOLINA 4 TEMPOS, POTÊNCIA 4 CV - MATERIAIS NA OPERAÇÃO. AF_08/2015 | H | 1 | 6.66 | 6.66 | OK
AUX (N2) | SINAPI | 91531 | COMPACTADOR DE SOLOS DE PERCUSSÃO (SOQUETE) COM MOTOR A GASOLINA 4 TEMPOS, POTÊNCIA 4 CV - MANUTENÇÃO. AF_08/2015 | H | 1 | 1.04 | 1.04 | OK
AUX (N2) | SINAPI | 91530 | COMPACTADOR DE SOLOS DE PERCUSSÃO (SOQUETE) COM MOTOR A GASOLINA 4 TEMPOS, POTÊNCIA 4 CV - JUROS. AF_08/2015 | H | 1 | 0.22 | 0.22 | OK
AUX (N2) | SINAPI | 91529 | COMPACTADOR DE SOLOS DE PERCUSSÃO (SOQUETE) COM MOTOR A GASOLINA 4 TEMPOS, POTÊNCIA 4 CV - DEPRECIAÇÃO. AF_08/2015 | H | 1 | 0.83 | 0.83 | OK
AUX (N2) | SINAPI | 88297 | OPERADOR DE MÁQUINAS E EQUIPAMENTOS COM ENCARGOS COMPLEMENTARES | H | 1 | 39.06 | 39.06 | OK
AUXILIAR (N1) | SINAPI | C101619 | PREPARO DE FUNDO DE VALA COM LARGURA MENOR QUE 1,5 M, COM CAMADA DE BRITA, LANÇAMENTO MANUAL. AF_01/2026 | M3 | QTD: 1 | 298.6 | 298.6
AUX (N2) | SINAPI | 91533 | COMPACTADOR DE SOLOS DE PERCUSSÃO (SOQUETE) COM MOTOR A GASOLINA 4 TEMPOS, POTÊNCIA 4 CV - CHP DIURNO. AF_08/2015 | CHP | 0,13505 | 47.81 | 6.45 | OK
AUX (N2) | SINAPI | 88316 | SERVENTE COM ENCARGOS COMPLEMENTARES | H | 3,504238 | 31.04 | 108.77 | OK
AUX (N2) | SINAPI | 88309 | PEDREIRO COM ENCARGOS COMPLEMENTARES | H | 2,02877 | 35.87 | 72.77 | OK
INSUMO | SINAPI | 4720 | PEDRA BRITADA N. 0, OU PEDRISCO (4,8 A 9,5 MM) POSTO PEDREIRA/FORNECEDOR, SEM FRETE | M3 | 1,1 | 100.56 | 110.61
AUXILIAR (N1) | SINAPI | C97734 | PEÇA RETANGULAR PRÉ-MOLDADA, VOLUME DE CONCRETO DE 10 A 30 LITROS, TAXA DE AÇO APROXIMADA DE 30KG/M³. AF_03/2024 | M3 | QTD: 1 | 3543.66 | 3543.66
AUX (N2) | SINAPI | 94971 | CONCRETO FCK = 25MPA, TRAÇO 1:2,3:2,7 (EM MASSA SECA DE CIMENTO/ AREIA MÉDIA/ BRITA 1) - PREPARO MECÂNICO COM BETONEIRA 600 L. AF_05/2021 | M3 | 1,2 | 490.26 | 588.31 | OK
AUX (N2) | SINAPI | 92767 | ARMAÇÃO DE LAJE DE ESTRUTURA CONVENCIONAL DE CONCRETO ARMADO UTILIZANDO AÇO CA-60 DE 4,2 MM - MONTAGEM. AF_06/2022 | KG | 27,8988 | 15.78 | 440.24 | OK
AUX (N2) | SINAPI | 91693 | SERRA CIRCULAR DE BANCADA COM MOTOR ELÉTRICO POTÊNCIA DE 5HP, COM COIFA PARA DISCO 10" - CHI DIURNO. AF_08/2015 | CHI | 0,7043 | 39.16 | 27.58 | OK
AUX (N2) | SINAPI | 91692 | SERRA CIRCULAR DE BANCADA COM MOTOR ELÉTRICO POTÊNCIA DE 5HP, COM COIFA PARA DISCO 10" - CHP DIURNO. AF_08/2015 | CHP | 0,4877 | 40.41 | 19.7 | OK
AUX (N2) | SINAPI | 90587 | VIBRADOR DE IMERSÃO, DIÂMETRO DE PONTEIRA 45MM, MOTOR ELÉTRICO TRIFÁSICO POTÊNCIA DE 2 CV - CHI DIURNO. AF_06/2015 | CHI | 18,0917 | 0.6 | 10.85 | OK
AUX (N2) | SINAPI | 90586 | VIBRADOR DE IMERSÃO, DIÂMETRO DE PONTEIRA 45MM, MOTOR ELÉTRICO TRIFÁSICO POTÊNCIA DE 2 CV - CHP DIURNO. AF_06/2015 | CHP | 6,635 | 1.43 | 9.48 | OK
AUX (N2) | SINAPI | 88316 | SERVENTE COM ENCARGOS COMPLEMENTARES | H | 31,3499 | 31.04 | 973.1 | OK
AUX (N2) | SINAPI | 88309 | PEDREIRO COM ENCARGOS COMPLEMENTARES | H | 31,3499 | 35.87 | 1124.52 | OK
AUX (N2) | SINAPI | 88261 | CARPINTEIRO DE ESQUADRIAS COM ENCARGOS COMPLEMENTARES | H | 5,96 | 35.24 | 210.03 | OK
AUX (N2) | SINAPI | 88239 | AJUDANTE DE CARPINTEIRO COM ENCARGOS COMPLEMENTARES | H | 1,192 | 33 | 39.33 | OK
INSUMO | SINAPI | 20247 | PREGO DE ACO POLIDO COM CABECA 15 X 15 (1 1/4 X 13) | KG | 0,4365 | 12.59 | 5.49
INSUMO | SINAPI | 4517 | SARRAFO *2,5 X 7,5* CM EM PINUS, MISTA OU EQUIVALENTE DA REGIAO - BRUTA | M | 5,6283 | 2.89 | 16.26
INSUMO | SINAPI | 2692 | DESMOLDANTE PROTETOR PARA FORMAS DE MADEIRA, DE BASE OLEOSA EMULSIONADA EM AGUA | L | 0,0833 | 6.83 | 0.56
INSUMO | SINAPI | 1358 | CHAPA/PAINEL DE MADEIRA COMPENSADA RESINADA (MADEIRITE RESINADO ROSA) PARA FORMA DE CONCRETO, DE 2200 X 1100 MM, E = 17 MM | M2 | 1,9404 | 40.31 | 78.21
AUXILIAR (N1) | SINAPI | C5903 | CAMINHÃO PIPA 10.000 L TRUCADO, PESO BRUTO TOTAL 23.000 KG, CARGA ÚTIL MÁXIMA 15.935 KG, DISTÂNCIA ENTRE EIXOS 4,8 M, POTÊNCIA 230 CV, INCLUSIVE TANQUE DE AÇO PARA TRANSPORTE DE ÁGUA - CHI DIURNO. AF_06/2014 | CHI | QTD: 1 | 85.35 | 85.35
AUX (N2) | SINAPI | 91398 | CAMINHÃO PIPA 10.000 L TRUCADO, PESO BRUTO TOTAL 23.000 KG, CARGA ÚTIL MÁXIMA 15.935 KG, DISTÂNCIA ENTRE EIXOS 4,8 M, POTÊNCIA 230 CV, INCLUSIVE TANQUE DE AÇO PARA TRANSPORTE DE ÁGUA - IMPOSTOS E SEGUROS. AF_06/2014 | H | 1 | 4.77 | 4.77 | OK
AUX (N2) | SINAPI | 91397 | CAMINHÃO PIPA 10.000 L TRUCADO, PESO BRUTO TOTAL 23.000 KG, CARGA ÚTIL MÁXIMA 15.935 KG, DISTÂNCIA ENTRE EIXOS 4,8 M, POTÊNCIA 230 CV, INCLUSIVE TANQUE DE AÇO PARA TRANSPORTE DE ÁGUA - JUROS. AF_06/2014 | H | 1 | 11.83 | 11.83 | OK
AUX (N2) | SINAPI | 91396 | CAMINHÃO PIPA 10.000 L TRUCADO, PESO BRUTO TOTAL 23.000 KG, CARGA ÚTIL MÁXIMA 15.935 KG, DISTÂNCIA ENTRE EIXOS 4,8 M, POTÊNCIA 230 CV, INCLUSIVE TANQUE DE AÇO PARA TRANSPORTE DE ÁGUA - DEPRECIAÇÃO. AF_06/2014 | H | 1 | 30.62 | 30.62 | OK
AUX (N2) | SINAPI | 88282 | MOTORISTA DE CAMINHÃO COM ENCARGOS COMPLEMENTARES | H | 1 | 38.13 | 38.13 | OK
AUXILIAR (N1) | SINAPI | C5901 | CAMINHÃO PIPA 10.000 L TRUCADO, PESO BRUTO TOTAL 23.000 KG, CARGA ÚTIL MÁXIMA 15.935 KG, DISTÂNCIA ENTRE EIXOS 4,8 M, POTÊNCIA 230 CV, INCLUSIVE TANQUE DE AÇO PARA TRANSPORTE DE ÁGUA - CHP DIURNO. AF_06/2014 | CHP | QTD: 1 | 362.15 | 362.15
AUX (N2) | SINAPI | 91398 | CAMINHÃO PIPA 10.000 L TRUCADO, PESO BRUTO TOTAL 23.000 KG, CARGA ÚTIL MÁXIMA 15.935 KG, DISTÂNCIA ENTRE EIXOS 4,8 M, POTÊNCIA 230 CV, INCLUSIVE TANQUE DE AÇO PARA TRANSPORTE DE ÁGUA - IMPOSTOS E SEGUROS. AF_06/2014 | H | 1 | 4.77 | 4.77 | OK
AUX (N2) | SINAPI | 91397 | CAMINHÃO PIPA 10.000 L TRUCADO, PESO BRUTO TOTAL 23.000 KG, CARGA ÚTIL MÁXIMA 15.935 KG, DISTÂNCIA ENTRE EIXOS 4,8 M, POTÊNCIA 230 CV, INCLUSIVE TANQUE DE AÇO PARA TRANSPORTE DE ÁGUA - JUROS. AF_06/2014 | H | 1 | 11.83 | 11.83 | OK
AUX (N2) | SINAPI | 91396 | CAMINHÃO PIPA 10.000 L TRUCADO, PESO BRUTO TOTAL 23.000 KG, CARGA ÚTIL MÁXIMA 15.935 KG, DISTÂNCIA ENTRE EIXOS 4,8 M, POTÊNCIA 230 CV, INCLUSIVE TANQUE DE AÇO PARA TRANSPORTE DE ÁGUA - DEPRECIAÇÃO. AF_06/2014 | H | 1 | 30.62 | 30.62 | OK
AUX (N2) | SINAPI | 88282 | MOTORISTA DE CAMINHÃO COM ENCARGOS COMPLEMENTARES | H | 1 | 38.13 | 38.13 | OK
AUX (N2) | SINAPI | 53831 | CAMINHÃO PIPA 10.000 L TRUCADO, PESO BRUTO TOTAL 23.000 KG, CARGA ÚTIL MÁXIMA 15.935 KG, DISTÂNCIA ENTRE EIXOS 4,8 M, POTÊNCIA 230 CV, INCLUSIVE TANQUE DE AÇO PARA TRANSPORTE DE ÁGUA - MATERIAIS NA OPERAÇÃO. AF_06/2014 | H | 1 | 222.54 | 222.54 | OK
AUX (N2) | SINAPI | 5763 | CAMINHÃO PIPA 10.000 L TRUCADO, PESO BRUTO TOTAL 23.000 KG, CARGA ÚTIL MÁXIMA 15.935 KG, DISTÂNCIA ENTRE EIXOS 4,8 M, POTÊNCIA 230 CV, INCLUSIVE TANQUE DE AÇO PARA TRANSPORTE DE ÁGUA - MANUTENÇÃO. AF_06/2014 | H | 1 | 54.26 | 54.26 | OK
AUXILIAR (N1) | SINAPI | C104749 | CONECTOR GRAMPO METÁLICO TIPO OLHAL, PARA SPDA, PARA HASTE DE ATERRAMENTO DE 3/4'' E CABOS DE 10 A 50 MM2 - FORNECIMENTO E INSTALAÇÃO. AF_08/2023 | UN | QTD: 1 | 25.13 | 25.13
AUX (N2) | SINAPI | 88264 | ELETRICISTA COM ENCARGOS COMPLEMENTARES | H | 0,1863 | 45.08 | 8.39 | OK
AUX (N2) | SINAPI | 88247 | AUXILIAR DE ELETRICISTA COM ENCARGOS COMPLEMENTARES | H | 0,1863 | 34 | 6.33 | OK
INSUMO | SINAPI | 416 | GRAMPO METALICO TIPO OLHAL PARA HASTE DE ATERRAMENTO DE 3/4", CONDUTOR DE *10* A 50 MM2 | UN | 1 | 10.41 | 10.41
AUXILIAR (N1) | SINAPI | C100578 | ASSENTAMENTO DE POSTE DE CONCRETO COM COMPRIMENTO NOMINAL DE 9 M, CARGA NOMINAL MENOR OU IGUAL A 1000 DAN, ENGASTAMENTO SIMPLES COM 1,5 M DE SOLO (NÃO INCLUI FORNECIMENTO). AF_04/2025 | UN | QTD: 1 | 710.61 | 710.61
AUX (N2) | SINAPI | 88264 | ELETRICISTA COM ENCARGOS COMPLEMENTARES | H | 4,1170909 | 45.08 | 185.59 | OK
AUX (N2) | SINAPI | 88247 | AUXILIAR DE ELETRICISTA COM ENCARGOS COMPLEMENTARES | H | 0,9149091 | 34 | 31.1 | OK
AUX (N2) | SINAPI | 5930 | GUINDAUTO HIDRÁULICO, CAPACIDADE MÁXIMA DE CARGA 6200 KG, MOMENTO MÁXIMO DE CARGA 11,7 TM, ALCANCE MÁXIMO HORIZONTAL 9,70 M, INCLUSIVE CAMINHÃO TOCO PBT 16.000 KG, POTÊNCIA DE 189 CV - CHI DIURNO. AF_06/2014 | CHI | 0,9865201 | 84.97 | 83.82 | OK
AUX (N2) | SINAPI | 5928 | GUINDAUTO HIDRÁULICO, CAPACIDADE MÁXIMA DE CARGA 6200 KG, MOMENTO MÁXIMO DE CARGA 11,7 TM, ALCANCE MÁXIMO HORIZONTAL 9,70 M, INCLUSIVE CAMINHÃO TOCO PBT 16.000 KG, POTÊNCIA DE 189 CV - CHP DIURNO. AF_06/2014 | CHP | 0,07316 | 315.79 | 23.1 | OK
INSUMO | SINAPI | 863 | CABO DE COBRE NU 35 MM2 MEIO-DURO | M | 9 | 43 | 387
AUXILIAR (N1) | SINAPI | C96986 | HASTE DE ATERRAMENTO, DIÂMETRO 3/4", COM 3 METROS - FORNECIMENTO E INSTALAÇÃO. AF_08/2023 | UN | QTD: 1 | 131.33 | 131.33
AUX (N2) | SINAPI | 88264 | ELETRICISTA COM ENCARGOS COMPLEMENTARES | H | 0,3882 | 45.08 | 17.5 | OK
AUX (N2) | SINAPI | 88247 | AUXILIAR DE ELETRICISTA COM ENCARGOS COMPLEMENTARES | H | 0,3882 | 34 | 13.19 | OK
INSUMO | SINAPI | 3378 | HASTE DE ATERRAMENTO EM ACO COM 3,00 M DE COMPRIMENTO E DN = 3/4", REVESTIDA COM BAIXA CAMADA DE COBRE, SEM CONECTOR | UN | 1 | 100.64 | 100.64
AUXILIAR (N1) | SINAPI | C96977 | CORDOALHA DE COBRE NU 50 MM², ENTERRADA - FORNECIMENTO E INSTALAÇÃO. AF_08/2023 | M | QTD: 1 | 66.92 | 66.92
AUX (N2) | SINAPI | 88264 | ELETRICISTA COM ENCARGOS COMPLEMENTARES | H | 0,0331 | 45.08 | 1.49 | OK
AUX (N2) | SINAPI | 88247 | AUXILIAR DE ELETRICISTA COM ENCARGOS COMPLEMENTARES | H | 0,0331 | 34 | 1.12 | OK
INSUMO | SINAPI | 867 | CABO DE COBRE NU 50 MM2 MEIO-DURO | M | 1,05 | 61.25 | 64.31
AUXILIAR (N1) | SINAPI | C93666 | DISJUNTOR BIPOLAR TIPO DIN, CORRENTE NOMINAL DE 50A - FORNECIMENTO E INSTALAÇÃO. AF_07/2025 | UN | QTD: 1 | 77.81 | 77.81
AUX (N2) | SINAPI | 88264 | ELETRICISTA COM ENCARGOS COMPLEMENTARES | H | 0,353163 | 45.08 | 15.92 | OK
AUX (N2) | SINAPI | 88247 | AUXILIAR DE ELETRICISTA COM ENCARGOS COMPLEMENTARES | H | 0,353163 | 34 | 12 | OK
INSUMO | SINAPI | 34623 | DISJUNTOR TERMOMAGNETICO PARA TRILHO DIN (IEC), BIPOLAR, 40 - 50 A | UN | 1 | 45.71 | 45.71
INSUMO | SINAPI | 1575 | TERMINAL A COMPRESSAO EM COBRE ESTANHADO PARA CABO 16 MM2, 1 FURO E 1 COMPRESSAO, PARA PARAFUSO DE FIXACAO M6 | UN | 2 | 2.09 | 4.18
AUXILIAR (N1) | SINAPI | C91933 | CABO DE COBRE FLEXÍVEL ISOLADO, 10 MM², ANTI-CHAMA 0,6/1,0 KV, PARA CIRCUITOS TERMINAIS - FORNECIMENTO E INSTALAÇÃO. AF_03/2023 | M | QTD: 1 | 20.09 | 20.09
AUX (N2) | SINAPI | 88264 | ELETRICISTA COM ENCARGOS COMPLEMENTARES | H | 0,076 | 45.08 | 3.42 | OK
AUX (N2) | SINAPI | 88247 | AUXILIAR DE ELETRICISTA COM ENCARGOS COMPLEMENTARES | H | 0,076 | 34 | 2.58 | OK
INSUMO | SINAPI | 21127 | FITA ISOLANTE ADESIVA ANTICHAMA, USO ATE 750 V, EM ROLO DE 19 MM X 5 M | UN | 0,0094 | 6.78 | 0.06
INSUMO | SINAPI | 1020 | CABO DE COBRE, FLEXIVEL, CLASSE 4 OU 5, ISOLACAO EM PVC/A, ANTICHAMA BWF-B, COBERTURA PVC-ST1, ANTICHAMA BWF-B, 1 CONDUTOR, 0,6/1 KV, SECAO NOMINAL 10 MM2 | M | 1,2434 | 11.29 | 14.03
AUXILIAR (N1) | SINAPI | C91919 | CURVA 180 GRAUS PARA ELETRODUTO, PVC, ROSCÁVEL, DN 32 MM (1"), PARA CIRCUITOS TERMINAIS, INSTALADA EM PAREDE - FORNECIMENTO E INSTALAÇÃO. AF_03/2023 | UN | QTD: 1 | 31.15 | 31.15
AUX (N2) | SINAPI | 88264 | ELETRICISTA COM ENCARGOS COMPLEMENTARES | H | 0,328 | 45.08 | 14.78 | OK
AUX (N2) | SINAPI | 88247 | AUXILIAR DE ELETRICISTA COM ENCARGOS COMPLEMENTARES | H | 0,328 | 34 | 11.15 | OK
INSUMO | SINAPI | 39276 | CURVA 180 GRAUS, DE PVC RIGIDO ROSCAVEL, DE 1", PARA ELETRODUTO | UN | 1 | 5.22 | 5.22
AUXILIAR (N1) | SINAPI | C91917 | CURVA 90 GRAUS PARA ELETRODUTO, PVC, ROSCÁVEL, DN 32 MM (1"), PARA CIRCUITOS TERMINAIS, INSTALADA EM PAREDE - FORNECIMENTO E INSTALAÇÃO. AF_03/2023 | UN | QTD: 1 | 29.46 | 29.46
AUX (N2) | SINAPI | 88264 | ELETRICISTA COM ENCARGOS COMPLEMENTARES | H | 0,328 | 45.08 | 14.78 | OK
AUX (N2) | SINAPI | 88247 | AUXILIAR DE ELETRICISTA COM ENCARGOS COMPLEMENTARES | H | 0,328 | 34 | 11.15 | OK
INSUMO | SINAPI | 1884 | CURVA 90 GRAUS, LONGA, DE PVC RIGIDO ROSCAVEL, DE 1", PARA ELETRODUTO | UN | 1 | 3.53 | 3.53
AUXILIAR (N1) | SINAPI | C91885 | LUVA PARA ELETRODUTO, PVC, ROSCÁVEL, DN 32 MM (1"), PARA CIRCUITOS TERMINAIS, INSTALADA EM PAREDE - FORNECIMENTO E INSTALAÇÃO. AF_03/2023 | UN | QTD: 1 | 18.72 | 18.72
AUX (N2) | SINAPI | 88264 | ELETRICISTA COM ENCARGOS COMPLEMENTARES | H | 0,219 | 45.08 | 9.87 | OK
AUX (N2) | SINAPI | 88247 | AUXILIAR DE ELETRICISTA COM ENCARGOS COMPLEMENTARES | H | 0,219 | 34 | 7.44 | OK
INSUMO | SINAPI | 1892 | LUVA EM PVC RIGIDO ROSCAVEL, DE 1", PARA ELETRODUTO | UN | 1 | 1.41 | 1.41
AUXILIAR (N1) | SINAPI | C91872 | ELETRODUTO RÍGIDO ROSCÁVEL, PVC, DN 32 MM (1"), PARA CIRCUITOS TERMINAIS, INSTALADO EM PAREDE - FORNECIMENTO E INSTALAÇÃO. AF_03/2023 | M | QTD: 1 | 22.37 | 22.37
AUX (N2) | SINAPI | 88264 | ELETRICISTA COM ENCARGOS COMPLEMENTARES | H | 0,197 | 45.08 | 8.88 | OK
AUX (N2) | SINAPI | 88247 | AUXILIAR DE ELETRICISTA COM ENCARGOS COMPLEMENTARES | H | 0,197 | 34 | 6.69 | OK
INSUMO | SINAPI | 2685 | ELETRODUTO DE PVC RIGIDO ROSCAVEL DE 1", SEM LUVA | M | 1,017 | 6.69 | 6.8
AUXILIAR (N1) | CDHU | C32.09.020 | CHAPA DE AÇO EM BITOLAS MEDIAS | KG | QTD: 1 | 25 | 25
INSUMO | CDHU | B.01.000.010101 | AJUDANTE GERAL | H | 0,3 | 23.9 | 7.17
INSUMO | CDHU | B.01.000.010139 | PEDREIRO | H | 0,3 | 29.08 | 8.72
INSUMO | CDHU | E.05.000.026662 | CHAPA DE AÇO ASTM A-36 DE 1/4´ | KG | 1 | 9.11 | 9.11
AUXILIAR (N1) | SINAPI | C100721 | PINTURA COM TINTA ALQUÍDICA DE FUNDO (TIPO ZARCÃO) PULVERIZADA SOBRE SUPERFÍCIES METÁLICAS (EXCETO PERFIL) EXECUTADO EM OBRA (POR DEMÃO). AF_01/2020_PE | M2 | QTD: 1 | 31.29 | 31.29
AUX (N2) | SINAPI | 88310 | PINTOR COM ENCARGOS COMPLEMENTARES | H | 0,5266 | 37.45 | 19.72 | OK
INSUMO | SINAPI | 7307 | FUNDO ANTICORROSIVO PARA METAIS FERROSOS (ZARCAO) | L | 0,207 | 47.94 | 9.92
INSUMO | SINAPI | 5318 | DILUENTE AGUARRAS | L | 0,0619 | 26.72 | 1.65
AUXILIAR (N1) | SINAPI | C100726 | PINTURA COM TINTA ALQUÍDICA DE FUNDO E ACABAMENTO (ESMALTE SINTÉTICO GRAFITE) APLICADA A ROLO OU PINCEL SOBRE SUPERFÍCIES METÁLICAS (EXCETO PERFIL) EXECUTADO EM OBRA (POR DEMÃO). AF_01/2020 | M2 | QTD: 1 | 34.58 | 34.58
AUX (N2) | SINAPI | 88310 | PINTOR COM ENCARGOS COMPLEMENTARES | H | 0,6779 | 37.45 | 25.38 | OK
INSUMO | SINAPI | 7293 | TINTA ESMALTE SINTETICO PREMIUM DE DUPLA ACAO GRAFITE FOSCO PARA SUPERFICIES METALICAS FERROSAS | L | 0,1776 | 49.17 | 8.73
INSUMO | SINAPI | 5318 | DILUENTE AGUARRAS | L | 0,0178 | 26.72 | 0.47
AUXILIAR (N1) | SINAPI | C102486 | CONCRETO FCK = 15MPA, TRAÇO 1:3,4:3,4 (EM MASSA SECA DE CIMENTO/ AREIA MÉDIA/ SEIXO ROLADO) - PREPARO MANUAL. AF_05/2021 | M3 | QTD: 1 | 644.65 | 644.65
AUX (N2) | SINAPI | 88316 | SERVENTE COM ENCARGOS COMPLEMENTARES | H | 6,2383 | 31.04 | 193.63 | OK
INSUMO | SINAPI | 4734 | SEIXO ROLADO PARA APLICACAO EM CONCRETO (POSTO PEDREIRA/FORNECEDOR, SEM FRETE) | M3 | 0,5946 | 286.32 | 170.24
INSUMO | SINAPI | 1379 | CIMENTO PORTLAND COMPOSTO CP II-32 | KG | 283,3092 | 0.72 | 203.98
INSUMO | SINAPI | 370 | AREIA MEDIA - POSTO JAZIDA/FORNECEDOR (RETIRADO NA JAZIDA, SEM TRANSPORTE) | M3 | 0,8348 | 92 | 76.8
AUXILIAR (N1) | SINAPI | C88441 | JARDINEIRO COM ENCARGOS COMPLEMENTARES | H | QTD: 1 | 32.32 | 32.32
AUX (N2) | SINAPI | 95390 | CURSO DE CAPACITAÇÃO PARA JARDINEIRO (ENCARGOS COMPLEMENTARES) - HORISTA | H | 1 | 0.11 | 0.11 | OK
INSUMO | SINAPI | 44503 | JARDINEIRO (HORISTA) | H | 1 | 22.92 | 22.92
INSUMO | SINAPI | 43489 | EPI - FAMILIA PEDREIRO - HORISTA (ENCARGOS COMPLEMENTARES - COLETADO CAIXA) | H | 1 | 1.47 | 1.47
INSUMO | SINAPI | 43465 | FERRAMENTAS - FAMILIA PEDREIRO - HORISTA (ENCARGOS COMPLEMENTARES - COLETADO CAIXA) | H | 1 | 0.73 | 0.73
INSUMO | SINAPI | 37373 | SEGURO - HORISTA (COLETADO CAIXA - ENCARGOS COMPLEMENTARES) | H | 1 | 0.11 | 0.11
INSUMO | SINAPI | 37372 | EXAMES - HORISTA (COLETADO CAIXA - ENCARGOS COMPLEMENTARES) | H | 1 | 1.43 | 1.43
INSUMO | SINAPI | 37371 | TRANSPORTE - HORISTA (COLETADO CAIXA - ENCARGOS COMPLEMENTARES) | H | 1 | 1.07 | 1.07
INSUMO | SINAPI | 37370 | ALIMENTACAO - HORISTA (COLETADO CAIXA - ENCARGOS COMPLEMENTARES) | H | 1 | 4.48 | 4.48
AUXILIAR (N1) | SINAPI | C6259 | CAMINHÃO PIPA 6.000 L, PESO BRUTO TOTAL 13.000 KG, DISTÂNCIA ENTRE EIXOS 4,80 M, POTÊNCIA 189 CV INCLUSIVE TANQUE DE AÇO PARA TRANSPORTE DE ÁGUA, CAPACIDADE 6 M3 - CHP DIURNO. AF_06/2014 | CHP | QTD: 1 | 293.72 | 293.72
AUX (N2) | SINAPI | 91361 | CAMINHÃO PIPA 6.000 L, PESO BRUTO TOTAL 13.000 KG, DISTÂNCIA ENTRE EIXOS 4,80 M, POTÊNCIA 189 CV INCLUSIVE TANQUE DE AÇO PARA TRANSPORTE DE ÁGUA, CAPACIDADE 6 M3 - IMPOSTOS E SEGUROS. AF_06/2014 | H | 1 | 3.41 | 3.41 | OK
AUX (N2) | SINAPI | 91360 | CAMINHÃO PIPA 6.000 L, PESO BRUTO TOTAL 13.000 KG, DISTÂNCIA ENTRE EIXOS 4,80 M, POTÊNCIA 189 CV INCLUSIVE TANQUE DE AÇO PARA TRANSPORTE DE ÁGUA, CAPACIDADE 6 M3 - JUROS. AF_06/2014 | H | 1 | 8.44 | 8.44 | OK
AUX (N2) | SINAPI | 91359 | CAMINHÃO PIPA 6.000 L, PESO BRUTO TOTAL 13.000 KG, DISTÂNCIA ENTRE EIXOS 4,80 M, POTÊNCIA 189 CV INCLUSIVE TANQUE DE AÇO PARA TRANSPORTE DE ÁGUA, CAPACIDADE 6 M3 - DEPRECIAÇÃO. AF_06/2014 | H | 1 | 22.08 | 22.08 | OK
AUX (N2) | SINAPI | 88282 | MOTORISTA DE CAMINHÃO COM ENCARGOS COMPLEMENTARES | H | 1 | 38.13 | 38.13 | OK
AUX (N2) | SINAPI | 53882 | CAMINHÃO PIPA 6.000 L, PESO BRUTO TOTAL 13.000 KG, DISTÂNCIA ENTRE EIXOS 4,80 M, POTÊNCIA 189 CV INCLUSIVE TANQUE DE AÇO PARA TRANSPORTE DE ÁGUA, CAPACIDADE 6 M3 - MANUTENÇÃO. AF_06/2014 | H | 1 | 38.77 | 38.77 | OK
AUX (N2) | SINAPI | 5747 | CAMINHÃO PIPA 6.000 L, PESO BRUTO TOTAL 13.000 KG, DISTÂNCIA ENTRE EIXOS 4,80 M, POTÊNCIA 189 CV INCLUSIVE TANQUE DE AÇO PARA TRANSPORTE DE ÁGUA, CAPACIDADE 6 M3 - MATERIAIS NA OPERAÇÃO. AF_06/2014 | H | 1 | 182.89 | 182.89 | OK
AUXILIAR (N2) | SINAPI | C95378 | CURSO DE CAPACITAÇÃO PARA SERVENTE (ENCARGOS COMPLEMENTARES) - HORISTA | H | QTD: 1 | 0.45 | 0.45
INSUMO | SINAPI | 6111 | SERVENTE DE OBRAS (HORISTA) | H | 0,0212 | 21.39 | 0.45
AUXILIAR (N2) | SINAPI | C89872 | CAMINHÃO BASCULANTE 14 M3, COM CAVALO MECÂNICO DE CAPACIDADE MÁXIMA DE TRAÇÃO COMBINADO DE 36000 KG, POTÊNCIA 286 CV, INCLUSIVE SEMIREBOQUE COM CAÇAMBA METÁLICA - IMPOSTOS E SEGUROS. AF_12/2014 | H | QTD: 1 | 5.63 | 5.63
INSUMO | SINAPI | 37762 | CAVALO MECANICO TRACAO 4X2, PESO BRUTO TOTAL 16000 KG, CAPACIDADE MAXIMA DE TRACAO *36000* KG, DISTANCIA ENTRE EIXOS *3,56* M, POTENCIA *286* CV (INCLUI CABINE E CHASSI, NAO INCLUI SEMIRREBOQUE) | UN | 0,0000057 | 745258.65 | 4.24
INSUMO | SINAPI | 37743 | SEMIRREBOQUE COM DOIS EIXOS EM TANDEM TIPO BASCULANTE COM CACAMBA METALICA 14 M3 (INCLUI MONTAGEM, NAO INCLUI CAVALO MECANICO) | UN | 0,0000059 | 236779.76 | 1.39
AUXILIAR (N2) | SINAPI | C89871 | CAMINHÃO BASCULANTE 14 M3, COM CAVALO MECÂNICO DE CAPACIDADE MÁXIMA DE TRAÇÃO COMBINADO DE 36000 KG, POTÊNCIA 286 CV, INCLUSIVE SEMIREBOQUE COM CAÇAMBA METÁLICA - JUROS. AF_12/2014 | H | QTD: 1 | 13.95 | 13.95
INSUMO | SINAPI | 37762 | CAVALO MECANICO TRACAO 4X2, PESO BRUTO TOTAL 16000 KG, CAPACIDADE MAXIMA DE TRACAO *36000* KG, DISTANCIA ENTRE EIXOS *3,56* M, POTENCIA *286* CV (INCLUI CABINE E CHASSI, NAO INCLUI SEMIRREBOQUE) | UN | 0,0000141 | 745258.65 | 10.5
INSUMO | SINAPI | 37743 | SEMIRREBOQUE COM DOIS EIXOS EM TANDEM TIPO BASCULANTE COM CACAMBA METALICA 14 M3 (INCLUI MONTAGEM, NAO INCLUI CAVALO MECANICO) | UN | 0,0000146 | 236779.76 | 3.45
AUXILIAR (N2) | SINAPI | C89870 | CAMINHÃO BASCULANTE 14 M3, COM CAVALO MECÂNICO DE CAPACIDADE MÁXIMA DE TRAÇÃO COMBINADO DE 36000 KG, POTÊNCIA 286 CV, INCLUSIVE SEMIREBOQUE COM CAÇAMBA METÁLICA - DEPRECIAÇÃO. AF_12/2014 | H | QTD: 1 | 39.75 | 39.75
INSUMO | SINAPI | 37762 | CAVALO MECANICO TRACAO 4X2, PESO BRUTO TOTAL 16000 KG, CAPACIDADE MAXIMA DE TRACAO *36000* KG, DISTANCIA ENTRE EIXOS *3,56* M, POTENCIA *286* CV (INCLUI CABINE E CHASSI, NAO INCLUI SEMIRREBOQUE) | UN | 0,0000342 | 745258.65 | 25.48
INSUMO | SINAPI | 37743 | SEMIRREBOQUE COM DOIS EIXOS EM TANDEM TIPO BASCULANTE COM CACAMBA METALICA 14 M3 (INCLUI MONTAGEM, NAO INCLUI CAVALO MECANICO) | UN | 0,0000603 | 236779.76 | 14.27
AUXILIAR (N2) | SINAPI | C88281 | MOTORISTA DE BASCULANTE COM ENCARGOS COMPLEMENTARES | H | QTD: 1 | 39.29 | 39.29
AUX (N3) | SINAPI | 95346 | CURSO DE CAPACITAÇÃO PARA MOTORISTA DE BASCULANTE (ENCARGOS COMPLEMENTARES) - HORISTA | H | 1 | 0.15 | 0.15 | OK
INSUMO | SINAPI | 43488 | EPI - FAMILIA OPERADOR ESCAVADEIRA - HORISTA (ENCARGOS COMPLEMENTARES - COLETADO CAIXA) | H | 1 | 0.92 | 0.92
INSUMO | SINAPI | 43464 | FERRAMENTAS - FAMILIA OPERADOR ESCAVADEIRA - HORISTA (ENCARGOS COMPLEMENTARES - COLETADO CAIXA) | H | 1 | 0.02 | 0.02
INSUMO | SINAPI | 37373 | SEGURO - HORISTA (COLETADO CAIXA - ENCARGOS COMPLEMENTARES) | H | 1 | 0.11 | 0.11
INSUMO | SINAPI | 37372 | EXAMES - HORISTA (COLETADO CAIXA - ENCARGOS COMPLEMENTARES) | H | 1 | 1.43 | 1.43
INSUMO | SINAPI | 37371 | TRANSPORTE - HORISTA (COLETADO CAIXA - ENCARGOS COMPLEMENTARES) | H | 1 | 1.07 | 1.07
INSUMO | SINAPI | 37370 | ALIMENTACAO - HORISTA (COLETADO CAIXA - ENCARGOS COMPLEMENTARES) | H | 1 | 4.48 | 4.48
INSUMO | SINAPI | 20020 | MOTORISTA DE CAMINHAO-BASCULANTE (HORISTA) | H | 1 | 31.11 | 31.11
AUXILIAR (N2) | SINAPI | C89874 | CAMINHÃO BASCULANTE 14 M3, COM CAVALO MECÂNICO DE CAPACIDADE MÁXIMA DE TRAÇÃO COMBINADO DE 36000 KG, POTÊNCIA 286 CV, INCLUSIVE SEMIREBOQUE COM CAÇAMBA METÁLICA - MATERIAIS NA OPERAÇÃO. AF_12/2014 | H | QTD: 1 | 203.93 | 203.93
INSUMO | SINAPI | 4221 | OLEO DIESEL COMBUSTIVEL COMUM METROPOLITANO S-10 OU S-500 | L | 29,47 | 6.92 | 203.93
AUXILIAR (N2) | SINAPI | C89873 | CAMINHÃO BASCULANTE 14 M3, COM CAVALO MECÂNICO DE CAPACIDADE MÁXIMA DE TRAÇÃO COMBINADO DE 36000 KG, POTÊNCIA 286 CV, INCLUSIVE SEMIREBOQUE COM CAÇAMBA METÁLICA - MANUTENÇÃO. AF_12/2014 | H | QTD: 1 | 67.94 | 67.94
INSUMO | SINAPI | 37762 | CAVALO MECANICO TRACAO 4X2, PESO BRUTO TOTAL 16000 KG, CAPACIDADE MAXIMA DE TRACAO *36000* KG, DISTANCIA ENTRE EIXOS *3,56* M, POTENCIA *286* CV (INCLUI CABINE E CHASSI, NAO INCLUI SEMIRREBOQUE) | UN | 0,0000642 | 745258.65 | 47.84
INSUMO | SINAPI | 37743 | SEMIRREBOQUE COM DOIS EIXOS EM TANDEM TIPO BASCULANTE COM CACAMBA METALICA 14 M3 (INCLUI MONTAGEM, NAO INCLUI CAVALO MECANICO) | UN | 0,0000849 | 236779.76 | 20.1
AUXILIAR (N2) | SINAPI | C89129 | PÁ CARREGADEIRA SOBRE RODAS, POTÊNCIA LÍQUIDA 128 HP, CAPACIDADE DA CAÇAMBA 1,7 A 2,8 M3, PESO OPERACIONAL 11632 KG - JUROS. AF_06/2014 | H | QTD: 1 | 10.06 | 10.06
INSUMO | SINAPI | 4262 | PA CARREGADEIRA SOBRE RODAS, POTENCIA LIQUIDA 128 HP, CAPACIDADE DA CACAMBA DE 1,7 A 2,8 M3, PESO OPERACIONAL MAXIMO DE 11632 KG | UN | 0,0000148 | 680000 | 10.06
AUXILIAR (N2) | SINAPI | C89128 | PÁ CARREGADEIRA SOBRE RODAS, POTÊNCIA LÍQUIDA 128 HP, CAPACIDADE DA CAÇAMBA 1,7 A 2,8 M3, PESO OPERACIONAL 11632 KG - DEPRECIAÇÃO. AF_06/2014 | H | QTD: 1 | 38.08 | 38.08
INSUMO | SINAPI | 4262 | PA CARREGADEIRA SOBRE RODAS, POTENCIA LIQUIDA 128 HP, CAPACIDADE DA CACAMBA DE 1,7 A 2,8 M3, PESO OPERACIONAL MAXIMO DE 11632 KG | UN | 0,000056 | 680000 | 38.08
AUXILIAR (N2) | SINAPI | C88301 | OPERADOR DE PÁ CARREGADEIRA COM ENCARGOS COMPLEMENTARES | H | QTD: 1 | 36.85 | 36.85
AUX (N3) | SINAPI | 95364 | CURSO DE CAPACITAÇÃO PARA OPERADOR DE PÁ CARREGADEIRA (ENCARGOS COMPLEMENTARES) - HORISTA | H | 1 | 0.23 | 0.23 | OK
INSUMO | SINAPI | 43488 | EPI - FAMILIA OPERADOR ESCAVADEIRA - HORISTA (ENCARGOS COMPLEMENTARES - COLETADO CAIXA) | H | 1 | 0.92 | 0.92
INSUMO | SINAPI | 43464 | FERRAMENTAS - FAMILIA OPERADOR ESCAVADEIRA - HORISTA (ENCARGOS COMPLEMENTARES - COLETADO CAIXA) | H | 1 | 0.02 | 0.02
INSUMO | SINAPI | 37373 | SEGURO - HORISTA (COLETADO CAIXA - ENCARGOS COMPLEMENTARES) | H | 1 | 0.11 | 0.11
INSUMO | SINAPI | 37372 | EXAMES - HORISTA (COLETADO CAIXA - ENCARGOS COMPLEMENTARES) | H | 1 | 1.43 | 1.43
INSUMO | SINAPI | 37371 | TRANSPORTE - HORISTA (COLETADO CAIXA - ENCARGOS COMPLEMENTARES) | H | 1 | 1.07 | 1.07
INSUMO | SINAPI | 37370 | ALIMENTACAO - HORISTA (COLETADO CAIXA - ENCARGOS COMPLEMENTARES) | H | 1 | 4.48 | 4.48
INSUMO | SINAPI | 4248 | OPERADOR DE PA CARREGADEIRA (HORISTA) | H | 1 | 28.59 | 28.59
AUXILIAR (N2) | SINAPI | C53858 | PÁ CARREGADEIRA SOBRE RODAS, POTÊNCIA LÍQUIDA 128 HP, CAPACIDADE DA CAÇAMBA 1,7 A 2,8 M3, PESO OPERACIONAL 11632 KG - MATERIAIS NA OPERAÇÃO. AF_06/2014 | H | QTD: 1 | 52.86 | 52.86
INSUMO | SINAPI | 4221 | OLEO DIESEL COMBUSTIVEL COMUM METROPOLITANO S-10 OU S-500 | L | 7,64 | 6.92 | 52.86
AUXILIAR (N2) | SINAPI | C53857 | PÁ CARREGADEIRA SOBRE RODAS, POTÊNCIA LÍQUIDA 128 HP, CAPACIDADE DA CAÇAMBA 1,7 A 2,8 M3, PESO OPERACIONAL 11632 KG - MANUTENÇÃO. AF_06/2014 | H | QTD: 1 | 47.6 | 47.6
INSUMO | SINAPI | 4262 | PA CARREGADEIRA SOBRE RODAS, POTENCIA LIQUIDA 128 HP, CAPACIDADE DA CACAMBA DE 1,7 A 2,8 M3, PESO OPERACIONAL MAXIMO DE 11632 KG | UN | 0,00007 | 680000 | 47.6
AUXILIAR (N2) | SINAPI | C88902 | ESCAVADEIRA HIDRÁULICA SOBRE ESTEIRAS, CAÇAMBA 1,20 M3, PESO OPERACIONAL 21 T, POTÊNCIA BRUTA 155 HP - JUROS. AF_06/2014 | H | QTD: 1 | 14.23 | 14.23
INSUMO | SINAPI | 14525 | ESCAVADEIRA HIDRAULICA SOBRE ESTEIRAS COM CACAMBA DE 1,20 M3, PESO OPERACIONAL 21 T, POTENCIA BRUTA 155 HP | UN | 0,0000148 | 961801.77 | 14.23
AUXILIAR (N2) | SINAPI | C88900 | ESCAVADEIRA HIDRÁULICA SOBRE ESTEIRAS, CAÇAMBA 1,20 M3, PESO OPERACIONAL 21 T, POTÊNCIA BRUTA 155 HP - DEPRECIAÇÃO. AF_06/2014 | H | QTD: 1 | 53.86 | 53.86
INSUMO | SINAPI | 14525 | ESCAVADEIRA HIDRAULICA SOBRE ESTEIRAS COM CACAMBA DE 1,20 M3, PESO OPERACIONAL 21 T, POTENCIA BRUTA 155 HP | UN | 0,000056 | 961801.77 | 53.86
AUXILIAR (N2) | SINAPI | C88294 | OPERADOR DE ESCAVADEIRA COM ENCARGOS COMPLEMENTARES | H | QTD: 1 | 46.63 | 46.63
AUX (N3) | SINAPI | 95357 | CURSO DE CAPACITAÇÃO PARA OPERADOR DE ESCAVADEIRA (ENCARGOS COMPLEMENTARES) - HORISTA | H | 1 | 0.44 | 0.44 | OK
INSUMO | SINAPI | 43488 | EPI - FAMILIA OPERADOR ESCAVADEIRA - HORISTA (ENCARGOS COMPLEMENTARES - COLETADO CAIXA) | H | 1 | 0.92 | 0.92
INSUMO | SINAPI | 43464 | FERRAMENTAS - FAMILIA OPERADOR ESCAVADEIRA - HORISTA (ENCARGOS COMPLEMENTARES - COLETADO CAIXA) | H | 1 | 0.02 | 0.02
INSUMO | SINAPI | 37373 | SEGURO - HORISTA (COLETADO CAIXA - ENCARGOS COMPLEMENTARES) | H | 1 | 0.11 | 0.11
INSUMO | SINAPI | 37372 | EXAMES - HORISTA (COLETADO CAIXA - ENCARGOS COMPLEMENTARES) | H | 1 | 1.43 | 1.43
INSUMO | SINAPI | 37371 | TRANSPORTE - HORISTA (COLETADO CAIXA - ENCARGOS COMPLEMENTARES) | H | 1 | 1.07 | 1.07
INSUMO | SINAPI | 37370 | ALIMENTACAO - HORISTA (COLETADO CAIXA - ENCARGOS COMPLEMENTARES) | H | 1 | 4.48 | 4.48
INSUMO | SINAPI | 4234 | OPERADOR DE ESCAVADEIRA (HORISTA) | H | 1 | 38.16 | 38.16
AUXILIAR (N2) | SINAPI | C88904 | ESCAVADEIRA HIDRÁULICA SOBRE ESTEIRAS, CAÇAMBA 1,20 M3, PESO OPERACIONAL 21 T, POTÊNCIA BRUTA 155 HP - MATERIAIS NA OPERAÇÃO. AF_06/2014 | H | QTD: 1 | 104 | 104
INSUMO | SINAPI | 4221 | OLEO DIESEL COMBUSTIVEL COMUM METROPOLITANO S-10 OU S-500 | L | 15,03 | 6.92 | 104
AUXILIAR (N2) | SINAPI | C88903 | ESCAVADEIRA HIDRÁULICA SOBRE ESTEIRAS, CAÇAMBA 1,20 M3, PESO OPERACIONAL 21 T, POTÊNCIA BRUTA 155 HP - MANUTENÇÃO. AF_06/2014 | H | QTD: 1 | 67.32 | 67.32
INSUMO | SINAPI | 14525 | ESCAVADEIRA HIDRAULICA SOBRE ESTEIRAS COM CACAMBA DE 1,20 M3, PESO OPERACIONAL 21 T, POTENCIA BRUTA 155 HP | UN | 0,00007 | 961801.77 | 67.32
AUXILIAR (N2) | SINAPI | C91402 | CAMINHÃO BASCULANTE 6 M3 TOCO, PESO BRUTO TOTAL 16.000 KG, CARGA ÚTIL MÁXIMA 11.130 KG, DISTÂNCIA ENTRE EIXOS 5,36 M, POTÊNCIA 185 CV, INCLUSIVE CAÇAMBA METÁLICA - IMPOSTOS E SEGUROS. AF_06/2014 | H | QTD: 1 | 3.72 | 3.72
INSUMO | SINAPI | 37752 | CAMINHAO TOCO, PESO BRUTO TOTAL 16000 KG, CARGA UTIL MAXIMA 11030 KG, DISTANCIA ENTRE EIXOS 5,41 M, POTENCIA 185 CV (INCLUI CABINE E CHASSI, NAO INCLUI CARROCERIA) | UN | 0,0000057 | 591575.65 | 3.37
INSUMO | SINAPI | 37733 | CACAMBA METALICA BASCULANTE COM CAPACIDADE DE 6 M3 (INCLUI MONTAGEM, NAO INCLUI CAMINHAO) | UN | 0,0000059 | 60984.7 | 0.35
AUXILIAR (N2) | SINAPI | C7059 | CAMINHÃO BASCULANTE 6 M3 TOCO, PESO BRUTO TOTAL 16.000 KG, CARGA ÚTIL MÁXIMA 11.130 KG, DISTÂNCIA ENTRE EIXOS 5,36 M, POTÊNCIA 185 CV, INCLUSIVE CAÇAMBA METÁLICA - JUROS. AF_06/2014 | H | QTD: 1 | 9.23 | 9.23
INSUMO | SINAPI | 37752 | CAMINHAO TOCO, PESO BRUTO TOTAL 16000 KG, CARGA UTIL MAXIMA 11030 KG, DISTANCIA ENTRE EIXOS 5,41 M, POTENCIA 185 CV (INCLUI CABINE E CHASSI, NAO INCLUI CARROCERIA) | UN | 0,0000141 | 591575.65 | 8.34
INSUMO | SINAPI | 37733 | CACAMBA METALICA BASCULANTE COM CAPACIDADE DE 6 M3 (INCLUI MONTAGEM, NAO INCLUI CAMINHAO) | UN | 0,0000146 | 60984.7 | 0.89
AUXILIAR (N2) | SINAPI | C7058 | CAMINHÃO BASCULANTE 6 M3 TOCO, PESO BRUTO TOTAL 16.000 KG, CARGA ÚTIL MÁXIMA 11.130 KG, DISTÂNCIA ENTRE EIXOS 5,36 M, POTÊNCIA 185 CV, INCLUSIVE CAÇAMBA METÁLICA - DEPRECIAÇÃO. AF_06/2014 | H | QTD: 1 | 23.9 | 23.9
INSUMO | SINAPI | 37752 | CAMINHAO TOCO, PESO BRUTO TOTAL 16000 KG, CARGA UTIL MAXIMA 11030 KG, DISTANCIA ENTRE EIXOS 5,41 M, POTENCIA 185 CV (INCLUI CABINE E CHASSI, NAO INCLUI CARROCERIA) | UN | 0,0000342 | 591575.65 | 20.23
INSUMO | SINAPI | 37733 | CACAMBA METALICA BASCULANTE COM CAPACIDADE DE 6 M3 (INCLUI MONTAGEM, NAO INCLUI CAMINHAO) | UN | 0,0000603 | 60984.7 | 3.67
AUXILIAR (N2) | SINAPI | C7061 | CAMINHÃO BASCULANTE 6 M3 TOCO, PESO BRUTO TOTAL 16.000 KG, CARGA ÚTIL MÁXIMA 11.130 KG, DISTÂNCIA ENTRE EIXOS 5,36 M, POTÊNCIA 185 CV, INCLUSIVE CAÇAMBA METÁLICA - MATERIAIS NA OPERAÇÃO. AF_06/2014 | H | QTD: 1 | 94.25 | 94.25
INSUMO | SINAPI | 4221 | OLEO DIESEL COMBUSTIVEL COMUM METROPOLITANO S-10 OU S-500 | L | 13,62 | 6.92 | 94.25
AUXILIAR (N2) | SINAPI | C7060 | CAMINHÃO BASCULANTE 6 M3 TOCO, PESO BRUTO TOTAL 16.000 KG, CARGA ÚTIL MÁXIMA 11.130 KG, DISTÂNCIA ENTRE EIXOS 5,36 M, POTÊNCIA 185 CV, INCLUSIVE CAÇAMBA METÁLICA - MANUTENÇÃO. AF_06/2014 | H | QTD: 1 | 43.14 | 43.14
INSUMO | SINAPI | 37752 | CAMINHAO TOCO, PESO BRUTO TOTAL 16000 KG, CARGA UTIL MAXIMA 11030 KG, DISTANCIA ENTRE EIXOS 5,41 M, POTENCIA 185 CV (INCLUI CABINE E CHASSI, NAO INCLUI CARROCERIA) | UN | 0,0000642 | 591575.65 | 37.97
INSUMO | SINAPI | 37733 | CACAMBA METALICA BASCULANTE COM CAPACIDADE DE 6 M3 (INCLUI MONTAGEM, NAO INCLUI CAMINHAO) | UN | 0,0000849 | 60984.7 | 5.17
AUXILIAR (N2) | SINAPI | C91276 | PLACA VIBRATÓRIA REVERSÍVEL COM MOTOR 4 TEMPOS A GASOLINA, FORÇA CENTRÍFUGA DE 25 KN (2500 KGF), POTÊNCIA 5,5 CV - MATERIAIS NA OPERAÇÃO. AF_08/2015 | H | QTD: 1 | 9.31 | 9.31
INSUMO | SINAPI | 4222 | GASOLINA COMUM | L | 1,44 | 6.47 | 9.31
AUXILIAR (N2) | SINAPI | C91275 | PLACA VIBRATÓRIA REVERSÍVEL COM MOTOR 4 TEMPOS A GASOLINA, FORÇA CENTRÍFUGA DE 25 KN (2500 KGF), POTÊNCIA 5,5 CV - MANUTENÇÃO. AF_08/2015 | H | QTD: 1 | 0.7 | 0.7
INSUMO | SINAPI | 1442 | COMPACTADOR DE SOLO TIPO PLACA VIBRATORIA REVERSIVEL, A GASOLINA 4 TEMPOS, PESO 125 A 150 KG, FORCA CENTRIF. 2500 A 2800 KGF, LARG. TRABALHO 400 A 450 MM, FREQ. VIBRACAO 4300 A 4500 RPM, VELOC. TRABALHO 15 A 20 M/MIN, POT. 5,5 A 6,0 HP | UN | 0,0000667 | 10637.56 | 0.7
AUXILIAR (N2) | SINAPI | C91274 | PLACA VIBRATÓRIA REVERSÍVEL COM MOTOR 4 TEMPOS A GASOLINA, FORÇA CENTRÍFUGA DE 25 KN (2500 KGF), POTÊNCIA 5,5 CV - JUROS. AF_08/2015 | H | QTD: 1 | 0.15 | 0.15
INSUMO | SINAPI | 1442 | COMPACTADOR DE SOLO TIPO PLACA VIBRATORIA REVERSIVEL, A GASOLINA 4 TEMPOS, PESO 125 A 150 KG, FORCA CENTRIF. 2500 A 2800 KGF, LARG. TRABALHO 400 A 450 MM, FREQ. VIBRACAO 4300 A 4500 RPM, VELOC. TRABALHO 15 A 20 M/MIN, POT. 5,5 A 6,0 HP | UN | 0,0000143 | 10637.56 | 0.15
AUXILIAR (N2) | SINAPI | C91273 | PLACA VIBRATÓRIA REVERSÍVEL COM MOTOR 4 TEMPOS A GASOLINA, FORÇA CENTRÍFUGA DE 25 KN (2500 KGF), POTÊNCIA 5,5 CV - DEPRECIAÇÃO. AF_08/2015 | H | QTD: 1 | 0.56 | 0.56
INSUMO | SINAPI | 1442 | COMPACTADOR DE SOLO TIPO PLACA VIBRATORIA REVERSIVEL, A GASOLINA 4 TEMPOS, PESO 125 A 150 KG, FORCA CENTRIF. 2500 A 2800 KGF, LARG. TRABALHO 400 A 450 MM, FREQ. VIBRACAO 4300 A 4500 RPM, VELOC. TRABALHO 15 A 20 M/MIN, POT. 5,5 A 6,0 HP | UN | 0,0000533 | 10637.56 | 0.56
AUXILIAR (N2) | SINAPI | C95371 | CURSO DE CAPACITAÇÃO PARA PEDREIRO (ENCARGOS COMPLEMENTARES) - HORISTA | H | QTD: 1 | 0.55 | 0.55
INSUMO | SINAPI | 4750 | PEDREIRO (HORISTA) | H | 0,0212 | 26.03 | 0.55
AUXILIAR (N2) | SINAPI | C91280 | CORTADORA DE PISO COM MOTOR 4 TEMPOS A GASOLINA, POTÊNCIA DE 13 HP, COM DISCO DE CORTE DIAMANTADO SEGMENTADO PARA CONCRETO, DIÂMETRO DE 350 MM, FURO DE 1" (14 X 1") - JUROS. AF_08/2015 | H | QTD: 1 | 0.08 | 0.08
INSUMO | SINAPI | 11280 | CORTADEIRA DE PISO DE CONCRETO E ASFALTO, PARA DISCO PADRAO DE DIAMETRO 350 MM (14") OU 450 MM (18"), MOTOR A GASOLINA, POTENCIA 13 HP, SEM DISCO | UN | 0,0000148 | 6023.06 | 0.08
AUXILIAR (N2) | SINAPI | C91279 | CORTADORA DE PISO COM MOTOR 4 TEMPOS A GASOLINA, POTÊNCIA DE 13 HP, COM DISCO DE CORTE DIAMANTADO SEGMENTADO PARA CONCRETO, DIÂMETRO DE 350 MM, FURO DE 1" (14 X 1") - DEPRECIAÇÃO. AF_08/2015 | H | QTD: 1 | 0.39 | 0.39
INSUMO | SINAPI | 13887 | DISCO DE CORTE DIAMANTADO SEGMENTADO PARA CONCRETO/ASFALTO, DIAMETRO DE *350* MM, FURO DE 25,40 MM | UN | 0,000064 | 304.38 | 0.01
INSUMO | SINAPI | 11280 | CORTADEIRA DE PISO DE CONCRETO E ASFALTO, PARA DISCO PADRAO DE DIAMETRO 350 MM (14") OU 450 MM (18"), MOTOR A GASOLINA, POTENCIA 13 HP, SEM DISCO | UN | 0,000064 | 6023.06 | 0.38
AUXILIAR (N2) | SINAPI | C91282 | CORTADORA DE PISO COM MOTOR 4 TEMPOS A GASOLINA, POTÊNCIA DE 13 HP, COM DISCO DE CORTE DIAMANTADO SEGMENTADO PARA CONCRETO, DIÂMETRO DE 350 MM, FURO DE 1" (14 X 1") - MATERIAIS NA OPERAÇÃO. AF_08/2015 | H | QTD: 1 | 9.38 | 9.38
INSUMO | SINAPI | 4222 | GASOLINA COMUM | L | 1,45 | 6.47 | 9.38
AUXILIAR (N2) | SINAPI | C91281 | CORTADORA DE PISO COM MOTOR 4 TEMPOS A GASOLINA, POTÊNCIA DE 13 HP, COM DISCO DE CORTE DIAMANTADO SEGMENTADO PARA CONCRETO, DIÂMETRO DE 350 MM, FURO DE 1" (14 X 1") - MANUTENÇÃO. AF_08/2015 | H | QTD: 1 | 0.5 | 0.5
INSUMO | SINAPI | 13887 | DISCO DE CORTE DIAMANTADO SEGMENTADO PARA CONCRETO/ASFALTO, DIAMETRO DE *350* MM, FURO DE 25,40 MM | UN | 0,00008 | 304.38 | 0.02
INSUMO | SINAPI | 11280 | CORTADEIRA DE PISO DE CONCRETO E ASFALTO, PARA DISCO PADRAO DE DIAMETRO 350 MM (14") OU 450 MM (18"), MOTOR A GASOLINA, POTENCIA 13 HP, SEM DISCO | UN | 0,00008 | 6023.06 | 0.48
AUXILIAR (N2) | SINAPI | C95328 | CURSO DE CAPACITAÇÃO PARA CALCETEIRO (ENCARGOS COMPLEMENTARES) - HORISTA | H | QTD: 1 | 0.3 | 0.3
INSUMO | SINAPI | 4759 | CALCETEIRO / RASTELEIRO (HORISTA) | H | 0,01154 | 26.01 | 0.3
AUXILIAR (N2) | SINAPI | C95330 | CURSO DE CAPACITAÇÃO PARA CARPINTEIRO DE FÔRMAS (ENCARGOS COMPLEMENTARES) - HORISTA | H | QTD: 1 | 0.3 | 0.3
INSUMO | SINAPI | 1213 | CARPINTEIRO DE FORMAS PARA CONCRETO (HORISTA) | H | 0,01154 | 26.03 | 0.3
AUXILIAR (N2) | SINAPI | C95314 | CURSO DE CAPACITAÇÃO PARA ARMADOR (ENCARGOS COMPLEMENTARES) - HORISTA | H | QTD: 1 | 0.3 | 0.3
INSUMO | SINAPI | 378 | ARMADOR (HORISTA) | H | 0,01154 | 26.03 | 0.3
AUXILIAR (N2) | SINAPI | C95308 | CURSO DE CAPACITAÇÃO PARA AJUDANTE DE ARMADOR (ENCARGOS COMPLEMENTARES) - HORISTA | H | QTD: 1 | 0.27 | 0.27
INSUMO | SINAPI | 6114 | AJUDANTE DE ARMADOR (HORISTA) | H | 0,01154 | 23.82 | 0.27
AUXILIAR (N2) | SINAPI | C95309 | CURSO DE CAPACITAÇÃO PARA AJUDANTE DE CARPINTEIRO (ENCARGOS COMPLEMENTARES) - HORISTA | H | QTD: 1 | 0.35 | 0.35
INSUMO | SINAPI | 6117 | CARPINTEIRO AUXILIAR (HORISTA) | H | 0,01476 | 23.82 | 0.35
AUXILIAR (N2) | SINAPI | C90583 | VIBRADOR DE IMERSÃO, DIÂMETRO DE PONTEIRA 45MM, MOTOR ELÉTRICO TRIFÁSICO POTÊNCIA DE 2 CV - JUROS. AF_06/2015 | H | QTD: 1 | 0.11 | 0.11
INSUMO | SINAPI | 13896 | VIBRADOR DE IMERSAO, DIAMETRO DA PONTEIRA DE *45* MM, COM MOTOR ELETRICO TRIFASICO DE 2 HP (2 CV) | UN | 0,0000296 | 3828.6 | 0.11
AUXILIAR (N2) | SINAPI | C90582 | VIBRADOR DE IMERSÃO, DIÂMETRO DE PONTEIRA 45MM, MOTOR ELÉTRICO TRIFÁSICO POTÊNCIA DE 2 CV - DEPRECIAÇÃO. AF_06/2015 | H | QTD: 1 | 0.49 | 0.49
INSUMO | SINAPI | 13896 | VIBRADOR DE IMERSAO, DIAMETRO DA PONTEIRA DE *45* MM, COM MOTOR ELETRICO TRIFASICO DE 2 HP (2 CV) | UN | 0,000128 | 3828.6 | 0.49
AUXILIAR (N2) | SINAPI | C90585 | VIBRADOR DE IMERSÃO, DIÂMETRO DE PONTEIRA 45MM, MOTOR ELÉTRICO TRIFÁSICO POTÊNCIA DE 2 CV - MATERIAIS NA OPERAÇÃO. AF_06/2015 | H | QTD: 1 | 0.45 | 0.45
INSUMO | SINAPI | 2705 | ENERGIA ELETRICA ATE 2000 KWH INDUSTRIAL, SEM DEMANDA | KWH | 0,52 | 0.88 | 0.45
AUXILIAR (N2) | SINAPI | C90584 | VIBRADOR DE IMERSÃO, DIÂMETRO DE PONTEIRA 45MM, MOTOR ELÉTRICO TRIFÁSICO POTÊNCIA DE 2 CV - MANUTENÇÃO. AF_06/2015 | H | QTD: 1 | 0.38 | 0.38
INSUMO | SINAPI | 13896 | VIBRADOR DE IMERSAO, DIAMETRO DA PONTEIRA DE *45* MM, COM MOTOR ELETRICO TRIFASICO DE 2 HP (2 CV) | UN | 0,0001 | 3828.6 | 0.38
AUXILIAR (N2) | SINAPI | C89226 | BETONEIRA CAPACIDADE NOMINAL DE 600 L, CAPACIDADE DE MISTURA 360 L, MOTOR ELÉTRICO TRIFÁSICO POTÊNCIA DE 4 CV, SEM CARREGADOR - CHI DIURNO. AF_05/2023 | CHI | QTD: 1 | 1.66 | 1.66
AUX (N3) | SINAPI | 89222 | BETONEIRA CAPACIDADE NOMINAL DE 600 L, CAPACIDADE DE MISTURA 360 L, MOTOR ELÉTRICO TRIFÁSICO POTÊNCIA DE 4 CV, SEM CARREGADOR - JUROS. AF_05/2023 | H | 1 | 0.31 | 0.31 | OK
AUX (N3) | SINAPI | 89221 | BETONEIRA CAPACIDADE NOMINAL DE 600 L, CAPACIDADE DE MISTURA 360 L, MOTOR ELÉTRICO TRIFÁSICO POTÊNCIA DE 4 CV, SEM CARREGADOR - DEPRECIAÇÃO. AF_05/2023 | H | 1 | 1.35 | 1.35 | OK
AUXILIAR (N2) | SINAPI | C89225 | BETONEIRA CAPACIDADE NOMINAL DE 600 L, CAPACIDADE DE MISTURA 360 L, MOTOR ELÉTRICO TRIFÁSICO POTÊNCIA DE 4 CV, SEM CARREGADOR - CHP DIURNO. AF_05/2023 | CHP | QTD: 1 | 5.34 | 5.34
AUX (N3) | SINAPI | 89224 | BETONEIRA CAPACIDADE NOMINAL DE 600 L, CAPACIDADE DE MISTURA 360 L, MOTOR ELÉTRICO TRIFÁSICO POTÊNCIA DE 4 CV, SEM CARREGADOR - MATERIAIS NA OPERAÇÃO. AF_05/2023 | H | 1 | 2.2 | 2.2 | OK
AUX (N3) | SINAPI | 89223 | BETONEIRA CAPACIDADE NOMINAL DE 600 L, CAPACIDADE DE MISTURA 360 L, MOTOR ELÉTRICO TRIFÁSICO POTÊNCIA DE 4 CV, SEM CARREGADOR - MANUTENÇÃO. AF_05/2023 | H | 1 | 1.48 | 1.48 | OK
AUX (N3) | SINAPI | 89222 | BETONEIRA CAPACIDADE NOMINAL DE 600 L, CAPACIDADE DE MISTURA 360 L, MOTOR ELÉTRICO TRIFÁSICO POTÊNCIA DE 4 CV, SEM CARREGADOR - JUROS. AF_05/2023 | H | 1 | 0.31 | 0.31 | OK
AUX (N3) | SINAPI | 89221 | BETONEIRA CAPACIDADE NOMINAL DE 600 L, CAPACIDADE DE MISTURA 360 L, MOTOR ELÉTRICO TRIFÁSICO POTÊNCIA DE 4 CV, SEM CARREGADOR - DEPRECIAÇÃO. AF_05/2023 | H | 1 | 1.35 | 1.35 | OK
AUXILIAR (N2) | SINAPI | C95372 | CURSO DE CAPACITAÇÃO PARA PINTOR (ENCARGOS COMPLEMENTARES) - HORISTA | H | QTD: 1 | 0.38 | 0.38
INSUMO | SINAPI | 4783 | PINTOR (HORISTA) | H | 0,01476 | 26.03 | 0.38
AUXILIAR (N2) | SINAPI | C95273 | POLIDORA DE PISO (POLITRIZ), PESO DE 100KG, DIÂMETRO 450 MM, MOTOR ELÉTRICO, POTÊNCIA 4 HP - JUROS. AF_05/2023 | H | QTD: 1 | 0.12 | 0.12
INSUMO | SINAPI | 13954 | POLIDORA DE PISO (POLITRIZ) ELETRICA, MOTOR MONOFASICO DE 4 HP, PESO DE 100 KG, DIAMETRO DO TRABALHO DE 450 MM | UN | 0,0000148 | 8410.08 | 0.12
AUXILIAR (N2) | SINAPI | C95272 | POLIDORA DE PISO (POLITRIZ), PESO DE 100KG, DIÂMETRO 450 MM, MOTOR ELÉTRICO, POTÊNCIA 4 HP - DEPRECIAÇÃO. AF_05/2023 | H | QTD: 1 | 0.53 | 0.53
INSUMO | SINAPI | 13954 | POLIDORA DE PISO (POLITRIZ) ELETRICA, MOTOR MONOFASICO DE 4 HP, PESO DE 100 KG, DIAMETRO DO TRABALHO DE 450 MM | UN | 0,000064 | 8410.08 | 0.53
AUXILIAR (N2) | SINAPI | C95275 | POLIDORA DE PISO (POLITRIZ), PESO DE 100KG, DIÂMETRO 450 MM, MOTOR ELÉTRICO, POTÊNCIA 4 HP - MATERIAIS NA OPERAÇÃO. AF_05/2023 | H | QTD: 1 | 2.23 | 2.23
INSUMO | SINAPI | 2705 | ENERGIA ELETRICA ATE 2000 KWH INDUSTRIAL, SEM DEMANDA | KWH | 2,54 | 0.88 | 2.23
AUXILIAR (N2) | SINAPI | C95274 | POLIDORA DE PISO (POLITRIZ), PESO DE 100KG, DIÂMETRO 450 MM, MOTOR ELÉTRICO, POTÊNCIA 4 HP - MANUTENÇÃO. AF_05/2023 | H | QTD: 1 | 0.42 | 0.42
INSUMO | SINAPI | 13954 | POLIDORA DE PISO (POLITRIZ) ELETRICA, MOTOR MONOFASICO DE 4 HP, PESO DE 100 KG, DIAMETRO DO TRABALHO DE 450 MM | UN | 0,00005 | 8410.08 | 0.42
AUXILIAR (N2) | SINAPI | C88827 | BETONEIRA CAPACIDADE NOMINAL DE 400 L, CAPACIDADE DE MISTURA 280 L, MOTOR ELÉTRICO TRIFÁSICO POTÊNCIA DE 2 CV, SEM CARREGADOR - JUROS. AF_05/2023 | H | QTD: 1 | 0.07 | 0.07
INSUMO | SINAPI | 10535 | BETONEIRA, CAPACIDADE NOMINAL 400 L, CAPACIDADE DE MISTURA 280 L, MOTOR ELETRICO TRIFASICO 220/380 V, POTENCIA 2 CV, SEM CARREGADOR | UN | 0,0000148 | 5214.65 | 0.07
AUXILIAR (N2) | SINAPI | C88826 | BETONEIRA CAPACIDADE NOMINAL DE 400 L, CAPACIDADE DE MISTURA 280 L, MOTOR ELÉTRICO TRIFÁSICO POTÊNCIA DE 2 CV, SEM CARREGADOR - DEPRECIAÇÃO. AF_05/2023 | H | QTD: 1 | 0.33 | 0.33
INSUMO | SINAPI | 10535 | BETONEIRA, CAPACIDADE NOMINAL 400 L, CAPACIDADE DE MISTURA 280 L, MOTOR ELETRICO TRIFASICO 220/380 V, POTENCIA 2 CV, SEM CARREGADOR | UN | 0,000064 | 5214.65 | 0.33
AUXILIAR (N2) | SINAPI | C88829 | BETONEIRA CAPACIDADE NOMINAL DE 400 L, CAPACIDADE DE MISTURA 280 L, MOTOR ELÉTRICO TRIFÁSICO POTÊNCIA DE 2 CV, SEM CARREGADOR - MATERIAIS NA OPERAÇÃO. AF_05/2023 | H | QTD: 1 | 1.1 | 1.1
INSUMO | SINAPI | 2705 | ENERGIA ELETRICA ATE 2000 KWH INDUSTRIAL, SEM DEMANDA | KWH | 1,25 | 0.88 | 1.1
AUXILIAR (N2) | SINAPI | C88828 | BETONEIRA CAPACIDADE NOMINAL DE 400 L, CAPACIDADE DE MISTURA 280 L, MOTOR ELÉTRICO TRIFÁSICO POTÊNCIA DE 2 CV, SEM CARREGADOR - MANUTENÇÃO. AF_05/2023 | H | QTD: 1 | 0.36 | 0.36
INSUMO | SINAPI | 10535 | BETONEIRA, CAPACIDADE NOMINAL 400 L, CAPACIDADE DE MISTURA 280 L, MOTOR ELETRICO TRIFASICO 220/380 V, POTENCIA 2 CV, SEM CARREGADOR | UN | 0,00007 | 5214.65 | 0.36
AUXILIAR (N2) | SINAPI | C95389 | CURSO DE CAPACITAÇÃO PARA OPERADOR DE BETONEIRA ESTACIONÁRIA/MISTURADOR (ENCARGOS COMPLEMENTARES) - HORISTA | H | QTD: 1 | 0.21 | 0.21
INSUMO | SINAPI | 37666 | OPERADOR DE BETONEIRA ESTACIONARIA / MISTURADOR (HORISTA) | H | 0,00831 | 25.93 | 0.21
AUXILIAR (N2) | SINAPI | C91689 | SERRA CIRCULAR DE BANCADA COM MOTOR ELÉTRICO POTÊNCIA DE 5HP, COM COIFA PARA DISCO 10" - JUROS. AF_08/2015 | H | QTD: 1 | 0.01 | 0.01
INSUMO | SINAPI | 14618 | SERRA CIRCULAR DE BANCADA COM MOTOR ELETRICO, POTENCIA DE *1600* W, PARA DISCO DE DIAMETRO DE 10" (250 MM) | UN | 0,0000148 | 1252.51 | 0.01
AUXILIAR (N2) | SINAPI | C91688 | SERRA CIRCULAR DE BANCADA COM MOTOR ELÉTRICO POTÊNCIA DE 5HP, COM COIFA PARA DISCO 10" - DEPRECIAÇÃO. AF_08/2015 | H | QTD: 1 | 0.09 | 0.09
INSUMO | SINAPI | 14618 | SERRA CIRCULAR DE BANCADA COM MOTOR ELETRICO, POTENCIA DE *1600* W, PARA DISCO DE DIAMETRO DE 10" (250 MM) | UN | 0,000072 | 1252.51 | 0.09
AUXILIAR (N2) | SINAPI | C88297 | OPERADOR DE MÁQUINAS E EQUIPAMENTOS COM ENCARGOS COMPLEMENTARES | H | QTD: 1 | 39.06 | 39.06
AUX (N3) | SINAPI | 95360 | CURSO DE CAPACITAÇÃO PARA OPERADOR DE MÁQUINAS E EQUIPAMENTOS (ENCARGOS COMPLEMENTARES) - HORISTA | H | 1 | 0.35 | 0.35 | OK
INSUMO | SINAPI | 43488 | EPI - FAMILIA OPERADOR ESCAVADEIRA - HORISTA (ENCARGOS COMPLEMENTARES - COLETADO CAIXA) | H | 1 | 0.92 | 0.92
INSUMO | SINAPI | 43464 | FERRAMENTAS - FAMILIA OPERADOR ESCAVADEIRA - HORISTA (ENCARGOS COMPLEMENTARES - COLETADO CAIXA) | H | 1 | 0.02 | 0.02
INSUMO | SINAPI | 37373 | SEGURO - HORISTA (COLETADO CAIXA - ENCARGOS COMPLEMENTARES) | H | 1 | 0.11 | 0.11
INSUMO | SINAPI | 37372 | EXAMES - HORISTA (COLETADO CAIXA - ENCARGOS COMPLEMENTARES) | H | 1 | 1.43 | 1.43
INSUMO | SINAPI | 37371 | TRANSPORTE - HORISTA (COLETADO CAIXA - ENCARGOS COMPLEMENTARES) | H | 1 | 1.07 | 1.07
INSUMO | SINAPI | 37370 | ALIMENTACAO - HORISTA (COLETADO CAIXA - ENCARGOS COMPLEMENTARES) | H | 1 | 4.48 | 4.48
INSUMO | SINAPI | 4230 | OPERADOR DE MAQUINAS E TRATORES DIVERSOS - TERRAPLANAGEM (HORISTA) | H | 1 | 30.68 | 30.68
AUXILIAR (N2) | SINAPI | C91691 | SERRA CIRCULAR DE BANCADA COM MOTOR ELÉTRICO POTÊNCIA DE 5HP, COM COIFA PARA DISCO 10" - MATERIAIS NA OPERAÇÃO. AF_08/2015 | H | QTD: 1 | 1.19 | 1.19
INSUMO | SINAPI | 2705 | ENERGIA ELETRICA ATE 2000 KWH INDUSTRIAL, SEM DEMANDA | KWH | 1,36 | 0.88 | 1.19
AUXILIAR (N2) | SINAPI | C91690 | SERRA CIRCULAR DE BANCADA COM MOTOR ELÉTRICO POTÊNCIA DE 5HP, COM COIFA PARA DISCO 10" - MANUTENÇÃO. AF_08/2015 | H | QTD: 1 | 0.06 | 0.06
INSUMO | SINAPI | 14618 | SERRA CIRCULAR DE BANCADA COM MOTOR ELETRICO, POTENCIA DE *1600* W, PARA DISCO DE DIAMETRO DE 10" (250 MM) | UN | 0,00005 | 1252.51 | 0.06
AUXILIAR (N2) | SINAPI | C95137 | TALHA MANUAL DE CORRENTE, CAPACIDADE DE 2 TON. COM ELEVAÇÃO DE 3 M - JUROS. AF_07/2016 | H | QTD: 1 | 0.01 | 0.01
INSUMO | SINAPI | 10742 | TALHA MANUAL DE CORRENTE, CAPACIDADE DE 2 T COM ELEVACAO DE 3 M | UN | 0,0000135 | 889.9 | 0.01
AUXILIAR (N2) | SINAPI | C95136 | TALHA MANUAL DE CORRENTE, CAPACIDADE DE 2 TON. COM ELEVAÇÃO DE 3 M - DEPRECIAÇÃO. AF_07/2016 | H | QTD: 1 | 0.02 | 0.02
INSUMO | SINAPI | 10742 | TALHA MANUAL DE CORRENTE, CAPACIDADE DE 2 T COM ELEVACAO DE 3 M | UN | 0,000032 | 889.9 | 0.02
AUXILIAR (N2) | SINAPI | C95332 | CURSO DE CAPACITAÇÃO PARA ELETRICISTA (ENCARGOS COMPLEMENTARES) - HORISTA | H | QTD: 1 | 1.28 | 1.28
INSUMO | SINAPI | 2436 | ELETRICISTA (HORISTA) | H | 0,03732 | 34.5 | 1.28
AUXILIAR (N2) | SINAPI | C95316 | CURSO DE CAPACITAÇÃO PARA AUXILIAR DE ELETRICISTA (ENCARGOS COMPLEMENTARES) - HORISTA | H | QTD: 1 | 0.88 | 0.88
INSUMO | SINAPI | 247 | AJUDANTE DE ELETRICISTA (HORISTA) | H | 0,03732 | 23.82 | 0.88
AUXILIAR (N2) | SINAPI | C91466 | GUINDAUTO HIDRÁULICO, CAPACIDADE MÁXIMA DE CARGA 6200 KG, MOMENTO MÁXIMO DE CARGA 11,7 TM, ALCANCE MÁXIMO HORIZONTAL 9,70 M, INCLUSIVE CAMINHÃO TOCO PBT 16.000 KG, POTÊNCIA DE 189 CV - IMPOSTOS E SEGUROS. AF_08/2015 | H | QTD: 1 | 4.2 | 4.2
INSUMO | SINAPI | 37752 | CAMINHAO TOCO, PESO BRUTO TOTAL 16000 KG, CARGA UTIL MAXIMA 11030 KG, DISTANCIA ENTRE EIXOS 5,41 M, POTENCIA 185 CV (INCLUI CABINE E CHASSI, NAO INCLUI CARROCERIA) | UN | 0,0000057 | 591575.65 | 3.37
INSUMO | SINAPI | 3363 | GUINDAUTO HIDRAULICO, CAPACIDADE MAXIMA DE CARGA 6200 KG, MOMENTO MAXIMO DE CARGA 11,7 TM, ALCANCE MAXIMO HORIZONTAL 9,70 M, PARA MONTAGEM SOBRE CHASSI DE CAMINHAO PBT MINIMO 13000 KG (INCLUI MONTAGEM, NAO INCLUI CAMINHAO) | UN | 0,0000058 | 143750 | 0.83
AUXILIAR (N2) | SINAPI | C89260 | GUINDAUTO HIDRÁULICO, CAPACIDADE MÁXIMA DE CARGA 6200 KG, MOMENTO MÁXIMO DE CARGA 11,7 TM, ALCANCE MÁXIMO HORIZONTAL 9,70 M, INCLUSIVE CAMINHÃO TOCO PBT 16.000 KG, POTÊNCIA DE 189 CV - JUROS. AF_06/2014 | H | QTD: 1 | 10.41 | 10.41
INSUMO | SINAPI | 37752 | CAMINHAO TOCO, PESO BRUTO TOTAL 16000 KG, CARGA UTIL MAXIMA 11030 KG, DISTANCIA ENTRE EIXOS 5,41 M, POTENCIA 185 CV (INCLUI CABINE E CHASSI, NAO INCLUI CARROCERIA) | UN | 0,0000141 | 591575.65 | 8.34
INSUMO | SINAPI | 3363 | GUINDAUTO HIDRAULICO, CAPACIDADE MAXIMA DE CARGA 6200 KG, MOMENTO MAXIMO DE CARGA 11,7 TM, ALCANCE MAXIMO HORIZONTAL 9,70 M, PARA MONTAGEM SOBRE CHASSI DE CAMINHAO PBT MINIMO 13000 KG (INCLUI MONTAGEM, NAO INCLUI CAMINHAO) | UN | 0,0000144 | 143750 | 2.07
AUXILIAR (N2) | SINAPI | C89259 | GUINDAUTO HIDRÁULICO, CAPACIDADE MÁXIMA DE CARGA 6200 KG, MOMENTO MÁXIMO DE CARGA 11,7 TM, ALCANCE MÁXIMO HORIZONTAL 9,70 M, INCLUSIVE CAMINHÃO TOCO PBT 16.000 KG, POTÊNCIA DE 189 CV - DEPRECIAÇÃO. AF_06/2014 | H | QTD: 1 | 28.21 | 28.21
INSUMO | SINAPI | 37752 | CAMINHAO TOCO, PESO BRUTO TOTAL 16000 KG, CARGA UTIL MAXIMA 11030 KG, DISTANCIA ENTRE EIXOS 5,41 M, POTENCIA 185 CV (INCLUI CABINE E CHASSI, NAO INCLUI CARROCERIA) | UN | 0,0000343 | 591575.65 | 20.29
INSUMO | SINAPI | 3363 | GUINDAUTO HIDRAULICO, CAPACIDADE MAXIMA DE CARGA 6200 KG, MOMENTO MAXIMO DE CARGA 11,7 TM, ALCANCE MAXIMO HORIZONTAL 9,70 M, PARA MONTAGEM SOBRE CHASSI DE CAMINHAO PBT MINIMO 13000 KG (INCLUI MONTAGEM, NAO INCLUI CAMINHAO) | UN | 0,0000551 | 143750 | 7.92
AUXILIAR (N2) | SINAPI | C88286 | MOTORISTA OPERADOR DE MUNCK COM ENCARGOS COMPLEMENTARES | H | QTD: 1 | 42.15 | 42.15
AUX (N3) | SINAPI | 95351 | CURSO DE CAPACITAÇÃO PARA MOTORISTA OPERADOR DE MUNCK (ENCARGOS COMPLEMENTARES) - HORISTA | H | 1 | 0.54 | 0.54 | OK
INSUMO | SINAPI | 43488 | EPI - FAMILIA OPERADOR ESCAVADEIRA - HORISTA (ENCARGOS COMPLEMENTARES - COLETADO CAIXA) | H | 1 | 0.92 | 0.92
INSUMO | SINAPI | 43464 | FERRAMENTAS - FAMILIA OPERADOR ESCAVADEIRA - HORISTA (ENCARGOS COMPLEMENTARES - COLETADO CAIXA) | H | 1 | 0.02 | 0.02
INSUMO | SINAPI | 37373 | SEGURO - HORISTA (COLETADO CAIXA - ENCARGOS COMPLEMENTARES) | H | 1 | 0.11 | 0.11
INSUMO | SINAPI | 37372 | EXAMES - HORISTA (COLETADO CAIXA - ENCARGOS COMPLEMENTARES) | H | 1 | 1.43 | 1.43
INSUMO | SINAPI | 37371 | TRANSPORTE - HORISTA (COLETADO CAIXA - ENCARGOS COMPLEMENTARES) | H | 1 | 1.07 | 1.07
INSUMO | SINAPI | 37370 | ALIMENTACAO - HORISTA (COLETADO CAIXA - ENCARGOS COMPLEMENTARES) | H | 1 | 4.48 | 4.48
INSUMO | SINAPI | 4096 | MOTORISTA OPERADOR DE CAMINHAO COM MUNCK (HORISTA) | H | 1 | 33.58 | 33.58
AUXILIAR (N2) | SINAPI | C91467 | GUINDAUTO HIDRÁULICO, CAPACIDADE MÁXIMA DE CARGA 6200 KG, MOMENTO MÁXIMO DE CARGA 11,7 TM, ALCANCE MÁXIMO HORIZONTAL 9,70 M, INCLUSIVE CAMINHÃO TOCO PBT 16.000 KG, POTÊNCIA DE 189 CV - MATERIAIS NA OPERAÇÃO. AF_08/2015 | H | QTD: 1 | 182.89 | 182.89
INSUMO | SINAPI | 4221 | OLEO DIESEL COMBUSTIVEL COMUM METROPOLITANO S-10 OU S-500 | L | 26,43 | 6.92 | 182.89
AUXILIAR (N2) | SINAPI | C89262 | GUINDAUTO HIDRÁULICO, CAPACIDADE MÁXIMA DE CARGA 6200 KG, MOMENTO MÁXIMO DE CARGA 11,7 TM, ALCANCE MÁXIMO HORIZONTAL 9,70 M, INCLUSIVE CAMINHÃO TOCO PBT 16.000 KG, POTÊNCIA DE 189 CV - MANUTENÇÃO. AF_06/2014 | H | QTD: 1 | 47.93 | 47.93
INSUMO | SINAPI | 37752 | CAMINHAO TOCO, PESO BRUTO TOTAL 16000 KG, CARGA UTIL MAXIMA 11030 KG, DISTANCIA ENTRE EIXOS 5,41 M, POTENCIA 185 CV (INCLUI CABINE E CHASSI, NAO INCLUI CARROCERIA) | UN | 0,0000643 | 591575.65 | 38.03
INSUMO | SINAPI | 3363 | GUINDAUTO HIDRAULICO, CAPACIDADE MAXIMA DE CARGA 6200 KG, MOMENTO MAXIMO DE CARGA 11,7 TM, ALCANCE MAXIMO HORIZONTAL 9,70 M, PARA MONTAGEM SOBRE CHASSI DE CAMINHAO PBT MINIMO 13000 KG (INCLUI MONTAGEM, NAO INCLUI CAMINHAO) | UN | 0,0000689 | 143750 | 9.9
AUXILIAR (N2) | SINAPI | C91532 | COMPACTADOR DE SOLOS DE PERCUSSÃO (SOQUETE) COM MOTOR A GASOLINA 4 TEMPOS, POTÊNCIA 4 CV - MATERIAIS NA OPERAÇÃO. AF_08/2015 | H | QTD: 1 | 6.66 | 6.66
INSUMO | SINAPI | 4222 | GASOLINA COMUM | L | 1,03 | 6.47 | 6.66
AUXILIAR (N2) | SINAPI | C91531 | COMPACTADOR DE SOLOS DE PERCUSSÃO (SOQUETE) COM MOTOR A GASOLINA 4 TEMPOS, POTÊNCIA 4 CV - MANUTENÇÃO. AF_08/2015 | H | QTD: 1 | 1.04 | 1.04
INSUMO | SINAPI | 13458 | COMPACTADOR DE SOLOS DE PERCURSAO (SOQUETE) COM MOTOR A GASOLINA 4 TEMPOS DE 4 HP (4 CV) | UN | 0,0000667 | 15701.54 | 1.04
AUXILIAR (N2) | SINAPI | C91530 | COMPACTADOR DE SOLOS DE PERCUSSÃO (SOQUETE) COM MOTOR A GASOLINA 4 TEMPOS, POTÊNCIA 4 CV - JUROS. AF_08/2015 | H | QTD: 1 | 0.22 | 0.22
INSUMO | SINAPI | 13458 | COMPACTADOR DE SOLOS DE PERCURSAO (SOQUETE) COM MOTOR A GASOLINA 4 TEMPOS DE 4 HP (4 CV) | UN | 0,0000143 | 15701.54 | 0.22
AUXILIAR (N2) | SINAPI | C91529 | COMPACTADOR DE SOLOS DE PERCUSSÃO (SOQUETE) COM MOTOR A GASOLINA 4 TEMPOS, POTÊNCIA 4 CV - DEPRECIAÇÃO. AF_08/2015 | H | QTD: 1 | 0.83 | 0.83
INSUMO | SINAPI | 13458 | COMPACTADOR DE SOLOS DE PERCURSAO (SOQUETE) COM MOTOR A GASOLINA 4 TEMPOS DE 4 HP (4 CV) | UN | 0,0000533 | 15701.54 | 0.83
AUXILIAR (N2) | SINAPI | C94971 | CONCRETO FCK = 25MPA, TRAÇO 1:2,3:2,7 (EM MASSA SECA DE CIMENTO/ AREIA MÉDIA/ BRITA 1) - PREPARO MECÂNICO COM BETONEIRA 600 L. AF_05/2021 | M3 | QTD: 1 | 490.26 | 490.26
AUX (N3) | SINAPI | 89226 | BETONEIRA CAPACIDADE NOMINAL DE 600 L, CAPACIDADE DE MISTURA 360 L, MOTOR ELÉTRICO TRIFÁSICO POTÊNCIA DE 4 CV, SEM CARREGADOR - CHI DIURNO. AF_05/2023 | CHI | 0,6067 | 1.66 | 1 | OK
AUX (N3) | SINAPI | 89225 | BETONEIRA CAPACIDADE NOMINAL DE 600 L, CAPACIDADE DE MISTURA 360 L, MOTOR ELÉTRICO TRIFÁSICO POTÊNCIA DE 4 CV, SEM CARREGADOR - CHP DIURNO. AF_05/2023 | CHP | 0,6434 | 5.34 | 3.43 | OK
AUX (N3) | SINAPI | 88377 | OPERADOR DE BETONEIRA ESTACIONÁRIA/MISTURADOR COM ENCARGOS COMPLEMENTARES | H | 1,2501 | 34.17 | 42.71 | OK
AUX (N3) | SINAPI | 88316 | SERVENTE COM ENCARGOS COMPLEMENTARES | H | 1,9792 | 31.04 | 61.43 | OK
INSUMO | SINAPI | 4721 | PEDRA BRITADA N. 1 (9,5 A 19 MM) POSTO PEDREIRA/FORNECEDOR, SEM FRETE | M3 | 0,5972 | 87.1 | 52.01
INSUMO | SINAPI | 1379 | CIMENTO PORTLAND COMPOSTO CP II-32 | KG | 364,9433 | 0.72 | 262.75
INSUMO | SINAPI | 370 | AREIA MEDIA - POSTO JAZIDA/FORNECEDOR (RETIRADO NA JAZIDA, SEM TRANSPORTE) | M3 | 0,7275 | 92 | 66.93
AUXILIAR (N2) | SINAPI | C92767 | ARMAÇÃO DE LAJE DE ESTRUTURA CONVENCIONAL DE CONCRETO ARMADO UTILIZANDO AÇO CA-60 DE 4,2 MM - MONTAGEM. AF_06/2022 | KG | QTD: 1 | 15.78 | 15.78
AUX (N3) | SINAPI | 92799 | CORTE E DOBRA DE AÇO CA-60, DIÂMETRO DE 4,2 MM. AF_06/2022 | KG | 1 | 10.31 | 10.31 | OK
AUX (N3) | SINAPI | 88245 | ARMADOR COM ENCARGOS COMPLEMENTARES | H | 0,1055 | 35.62 | 3.75 | OK
AUX (N3) | SINAPI | 88238 | AJUDANTE DE ARMADOR COM ENCARGOS COMPLEMENTARES | H | 0,0172 | 33.38 | 0.57 | OK
INSUMO | SINAPI | 43132 | ARAME RECOZIDO 16 BWG, D = 1,65 MM (0,016 KG/M) OU 18 BWG, D = 1,25 MM (0,01 KG/M) | KG | 0,025 | 21.9 | 0.54
INSUMO | SINAPI | 39017 | ESPACADOR / DISTANCIADOR CIRCULAR COM ENTRADA LATERAL, EM PLASTICO, PARA VERGALHAO *4,2 A 12,5* MM, COBRIMENTO 20 MM | UN | 2,816 | 0.22 | 0.61
AUXILIAR (N2) | SINAPI | C88261 | CARPINTEIRO DE ESQUADRIAS COM ENCARGOS COMPLEMENTARES | H | QTD: 1 | 35.24 | 35.24
AUX (N3) | SINAPI | 95329 | CURSO DE CAPACITAÇÃO PARA CARPINTEIRO DE ESQUADRIA (ENCARGOS COMPLEMENTARES) - HORISTA | H | 1 | 0.38 | 0.38 | OK
INSUMO | SINAPI | 43483 | EPI - FAMILIA CARPINTEIRO DE FORMAS - HORISTA (ENCARGOS COMPLEMENTARES - COLETADO CAIXA) | H | 1 | 1.45 | 1.45
INSUMO | SINAPI | 43459 | FERRAMENTAS - FAMILIA CARPINTEIRO DE FORMAS - HORISTA (ENCARGOS COMPLEMENTARES - COLETADO CAIXA) | H | 1 | 0.29 | 0.29
INSUMO | SINAPI | 37373 | SEGURO - HORISTA (COLETADO CAIXA - ENCARGOS COMPLEMENTARES) | H | 1 | 0.11 | 0.11
INSUMO | SINAPI | 37372 | EXAMES - HORISTA (COLETADO CAIXA - ENCARGOS COMPLEMENTARES) | H | 1 | 1.43 | 1.43
INSUMO | SINAPI | 37371 | TRANSPORTE - HORISTA (COLETADO CAIXA - ENCARGOS COMPLEMENTARES) | H | 1 | 1.07 | 1.07
INSUMO | SINAPI | 37370 | ALIMENTACAO - HORISTA (COLETADO CAIXA - ENCARGOS COMPLEMENTARES) | H | 1 | 4.48 | 4.48
INSUMO | SINAPI | 1214 | CARPINTEIRO DE ESQUADRIAS (HORISTA) | H | 1 | 26.03 | 26.03
AUXILIAR (N2) | SINAPI | C91398 | CAMINHÃO PIPA 10.000 L TRUCADO, PESO BRUTO TOTAL 23.000 KG, CARGA ÚTIL MÁXIMA 15.935 KG, DISTÂNCIA ENTRE EIXOS 4,8 M, POTÊNCIA 230 CV, INCLUSIVE TANQUE DE AÇO PARA TRANSPORTE DE ÁGUA - IMPOSTOS E SEGUROS. AF_06/2014 | H | QTD: 1 | 4.77 | 4.77
INSUMO | SINAPI | 37758 | CAMINHAO TRUCADO, PESO BRUTO TOTAL 23000 KG, CARGA UTIL MAXIMA 15285 KG, DISTANCIA ENTRE EIXOS 4,80 M, POTENCIA 326 CV (INCLUI CABINE E CHASSI, NAO INCLUI CARROCERIA) | UN | 0,0000057 | 745573.13 | 4.24
INSUMO | SINAPI | 37736 | TANQUE DE ACO CARBONO NAO REVESTIDO, PARA TRANSPORTE DE AGUA COM CAPACIDADE DE 10 M3, COM BOMBA CENTRIFUGA POR TOMADA DE FORCA, VAZAO MAXIMA *75* M3/H (INCLUI MONTAGEM, NAO INCLUI CAMINHAO) | UN | 0,0000058 | 91750 | 0.53
AUXILIAR (N2) | SINAPI | C91397 | CAMINHÃO PIPA 10.000 L TRUCADO, PESO BRUTO TOTAL 23.000 KG, CARGA ÚTIL MÁXIMA 15.935 KG, DISTÂNCIA ENTRE EIXOS 4,8 M, POTÊNCIA 230 CV, INCLUSIVE TANQUE DE AÇO PARA TRANSPORTE DE ÁGUA - JUROS. AF_06/2014 | H | QTD: 1 | 11.83 | 11.83
INSUMO | SINAPI | 37758 | CAMINHAO TRUCADO, PESO BRUTO TOTAL 23000 KG, CARGA UTIL MAXIMA 15285 KG, DISTANCIA ENTRE EIXOS 4,80 M, POTENCIA 326 CV (INCLUI CABINE E CHASSI, NAO INCLUI CARROCERIA) | UN | 0,0000141 | 745573.13 | 10.51
INSUMO | SINAPI | 37736 | TANQUE DE ACO CARBONO NAO REVESTIDO, PARA TRANSPORTE DE AGUA COM CAPACIDADE DE 10 M3, COM BOMBA CENTRIFUGA POR TOMADA DE FORCA, VAZAO MAXIMA *75* M3/H (INCLUI MONTAGEM, NAO INCLUI CAMINHAO) | UN | 0,0000144 | 91750 | 1.32
AUXILIAR (N2) | SINAPI | C91396 | CAMINHÃO PIPA 10.000 L TRUCADO, PESO BRUTO TOTAL 23.000 KG, CARGA ÚTIL MÁXIMA 15.935 KG, DISTÂNCIA ENTRE EIXOS 4,8 M, POTÊNCIA 230 CV, INCLUSIVE TANQUE DE AÇO PARA TRANSPORTE DE ÁGUA - DEPRECIAÇÃO. AF_06/2014 | H | QTD: 1 | 30.62 | 30.62
INSUMO | SINAPI | 37758 | CAMINHAO TRUCADO, PESO BRUTO TOTAL 23000 KG, CARGA UTIL MAXIMA 15285 KG, DISTANCIA ENTRE EIXOS 4,80 M, POTENCIA 326 CV (INCLUI CABINE E CHASSI, NAO INCLUI CARROCERIA) | UN | 0,0000343 | 745573.13 | 25.57
INSUMO | SINAPI | 37736 | TANQUE DE ACO CARBONO NAO REVESTIDO, PARA TRANSPORTE DE AGUA COM CAPACIDADE DE 10 M3, COM BOMBA CENTRIFUGA POR TOMADA DE FORCA, VAZAO MAXIMA *75* M3/H (INCLUI MONTAGEM, NAO INCLUI CAMINHAO) | UN | 0,0000551 | 91750 | 5.05
AUXILIAR (N2) | SINAPI | C88282 | MOTORISTA DE CAMINHÃO COM ENCARGOS COMPLEMENTARES | H | QTD: 1 | 38.13 | 38.13
AUX (N3) | SINAPI | 95347 | CURSO DE CAPACITAÇÃO PARA MOTORISTA DE CAMINHÃO (ENCARGOS COMPLEMENTARES) - HORISTA | H | 1 | 0.15 | 0.15 | OK
INSUMO | SINAPI | 43488 | EPI - FAMILIA OPERADOR ESCAVADEIRA - HORISTA (ENCARGOS COMPLEMENTARES - COLETADO CAIXA) | H | 1 | 0.92 | 0.92
INSUMO | SINAPI | 43464 | FERRAMENTAS - FAMILIA OPERADOR ESCAVADEIRA - HORISTA (ENCARGOS COMPLEMENTARES - COLETADO CAIXA) | H | 1 | 0.02 | 0.02
INSUMO | SINAPI | 37373 | SEGURO - HORISTA (COLETADO CAIXA - ENCARGOS COMPLEMENTARES) | H | 1 | 0.11 | 0.11
INSUMO | SINAPI | 37372 | EXAMES - HORISTA (COLETADO CAIXA - ENCARGOS COMPLEMENTARES) | H | 1 | 1.43 | 1.43
INSUMO | SINAPI | 37371 | TRANSPORTE - HORISTA (COLETADO CAIXA - ENCARGOS COMPLEMENTARES) | H | 1 | 1.07 | 1.07
INSUMO | SINAPI | 37370 | ALIMENTACAO - HORISTA (COLETADO CAIXA - ENCARGOS COMPLEMENTARES) | H | 1 | 4.48 | 4.48
INSUMO | SINAPI | 4093 | MOTORISTA DE CAMINHAO (HORISTA) | H | 1 | 29.95 | 29.95
AUXILIAR (N2) | SINAPI | C53831 | CAMINHÃO PIPA 10.000 L TRUCADO, PESO BRUTO TOTAL 23.000 KG, CARGA ÚTIL MÁXIMA 15.935 KG, DISTÂNCIA ENTRE EIXOS 4,8 M, POTÊNCIA 230 CV, INCLUSIVE TANQUE DE AÇO PARA TRANSPORTE DE ÁGUA - MATERIAIS NA OPERAÇÃO. AF_06/2014 | H | QTD: 1 | 222.54 | 222.54
INSUMO | SINAPI | 4221 | OLEO DIESEL COMBUSTIVEL COMUM METROPOLITANO S-10 OU S-500 | L | 32,16 | 6.92 | 222.54
AUXILIAR (N2) | SINAPI | C5763 | CAMINHÃO PIPA 10.000 L TRUCADO, PESO BRUTO TOTAL 23.000 KG, CARGA ÚTIL MÁXIMA 15.935 KG, DISTÂNCIA ENTRE EIXOS 4,8 M, POTÊNCIA 230 CV, INCLUSIVE TANQUE DE AÇO PARA TRANSPORTE DE ÁGUA - MANUTENÇÃO. AF_06/2014 | H | QTD: 1 | 54.26 | 54.26
INSUMO | SINAPI | 37758 | CAMINHAO TRUCADO, PESO BRUTO TOTAL 23000 KG, CARGA UTIL MAXIMA 15285 KG, DISTANCIA ENTRE EIXOS 4,80 M, POTENCIA 326 CV (INCLUI CABINE E CHASSI, NAO INCLUI CARROCERIA) | UN | 0,0000643 | 745573.13 | 47.94
INSUMO | SINAPI | 37736 | TANQUE DE ACO CARBONO NAO REVESTIDO, PARA TRANSPORTE DE AGUA COM CAPACIDADE DE 10 M3, COM BOMBA CENTRIFUGA POR TOMADA DE FORCA, VAZAO MAXIMA *75* M3/H (INCLUI MONTAGEM, NAO INCLUI CAMINHAO) | UN | 0,0000689 | 91750 | 6.32
AUXILIAR (N2) | SINAPI | C95390 | CURSO DE CAPACITAÇÃO PARA JARDINEIRO (ENCARGOS COMPLEMENTARES) - HORISTA | H | QTD: 1 | 0.11 | 0.11
INSUMO | SINAPI | 44503 | JARDINEIRO (HORISTA) | H | 0,00509 | 22.92 | 0.11
AUXILIAR (N2) | SINAPI | C91361 | CAMINHÃO PIPA 6.000 L, PESO BRUTO TOTAL 13.000 KG, DISTÂNCIA ENTRE EIXOS 4,80 M, POTÊNCIA 189 CV INCLUSIVE TANQUE DE AÇO PARA TRANSPORTE DE ÁGUA, CAPACIDADE 6 M3 - IMPOSTOS E SEGUROS. AF_06/2014 | H | QTD: 1 | 3.41 | 3.41
INSUMO | SINAPI | 44057 | CAMINHAO TOCO, PESO BRUTO TOTAL 13200 KG, CARGA UTIL MAXIMA 9200 KG, DISTANCIA ENTRE EIXOS 3,31 M, POTENCIA 175 CV (INCLUI CABINE E CHASSI, NAO INCLUI CARROCERIA) | UN | 0,0000057 | 521150 | 2.97
INSUMO | SINAPI | 37738 | TANQUE DE ACO PARA TRANSPORTE DE AGUA COM CAPACIDADE DE 6 M3 (INCLUI MONTAGEM, NAO INCLUI CAMINHAO) | UN | 0,0000058 | 76560.62 | 0.44
AUXILIAR (N2) | SINAPI | C91360 | CAMINHÃO PIPA 6.000 L, PESO BRUTO TOTAL 13.000 KG, DISTÂNCIA ENTRE EIXOS 4,80 M, POTÊNCIA 189 CV INCLUSIVE TANQUE DE AÇO PARA TRANSPORTE DE ÁGUA, CAPACIDADE 6 M3 - JUROS. AF_06/2014 | H | QTD: 1 | 8.44 | 8.44
INSUMO | SINAPI | 44057 | CAMINHAO TOCO, PESO BRUTO TOTAL 13200 KG, CARGA UTIL MAXIMA 9200 KG, DISTANCIA ENTRE EIXOS 3,31 M, POTENCIA 175 CV (INCLUI CABINE E CHASSI, NAO INCLUI CARROCERIA) | UN | 0,0000141 | 521150 | 7.34
INSUMO | SINAPI | 37738 | TANQUE DE ACO PARA TRANSPORTE DE AGUA COM CAPACIDADE DE 6 M3 (INCLUI MONTAGEM, NAO INCLUI CAMINHAO) | UN | 0,0000144 | 76560.62 | 1.1
AUXILIAR (N2) | SINAPI | C91359 | CAMINHÃO PIPA 6.000 L, PESO BRUTO TOTAL 13.000 KG, DISTÂNCIA ENTRE EIXOS 4,80 M, POTÊNCIA 189 CV INCLUSIVE TANQUE DE AÇO PARA TRANSPORTE DE ÁGUA, CAPACIDADE 6 M3 - DEPRECIAÇÃO. AF_06/2014 | H | QTD: 1 | 22.08 | 22.08
INSUMO | SINAPI | 44057 | CAMINHAO TOCO, PESO BRUTO TOTAL 13200 KG, CARGA UTIL MAXIMA 9200 KG, DISTANCIA ENTRE EIXOS 3,31 M, POTENCIA 175 CV (INCLUI CABINE E CHASSI, NAO INCLUI CARROCERIA) | UN | 0,0000343 | 521150 | 17.87
INSUMO | SINAPI | 37738 | TANQUE DE ACO PARA TRANSPORTE DE AGUA COM CAPACIDADE DE 6 M3 (INCLUI MONTAGEM, NAO INCLUI CAMINHAO) | UN | 0,0000551 | 76560.62 | 4.21
AUXILIAR (N2) | SINAPI | C53882 | CAMINHÃO PIPA 6.000 L, PESO BRUTO TOTAL 13.000 KG, DISTÂNCIA ENTRE EIXOS 4,80 M, POTÊNCIA 189 CV INCLUSIVE TANQUE DE AÇO PARA TRANSPORTE DE ÁGUA, CAPACIDADE 6 M3 - MANUTENÇÃO. AF_06/2014 | H | QTD: 1 | 38.77 | 38.77
INSUMO | SINAPI | 44057 | CAMINHAO TOCO, PESO BRUTO TOTAL 13200 KG, CARGA UTIL MAXIMA 9200 KG, DISTANCIA ENTRE EIXOS 3,31 M, POTENCIA 175 CV (INCLUI CABINE E CHASSI, NAO INCLUI CARROCERIA) | UN | 0,0000643 | 521150 | 33.5
INSUMO | SINAPI | 37738 | TANQUE DE ACO PARA TRANSPORTE DE AGUA COM CAPACIDADE DE 6 M3 (INCLUI MONTAGEM, NAO INCLUI CAMINHAO) | UN | 0,0000689 | 76560.62 | 5.27
AUXILIAR (N2) | SINAPI | C5747 | CAMINHÃO PIPA 6.000 L, PESO BRUTO TOTAL 13.000 KG, DISTÂNCIA ENTRE EIXOS 4,80 M, POTÊNCIA 189 CV INCLUSIVE TANQUE DE AÇO PARA TRANSPORTE DE ÁGUA, CAPACIDADE 6 M3 - MATERIAIS NA OPERAÇÃO. AF_06/2014 | H | QTD: 1 | 182.89 | 182.89
INSUMO | SINAPI | 4221 | OLEO DIESEL COMBUSTIVEL COMUM METROPOLITANO S-10 OU S-500 | L | 26,43 | 6.92 | 182.89
AUXILIAR (N3) | SINAPI | C95346 | CURSO DE CAPACITAÇÃO PARA MOTORISTA DE BASCULANTE (ENCARGOS COMPLEMENTARES) - HORISTA | H | QTD: 1 | 0.15 | 0.15
INSUMO | SINAPI | 20020 | MOTORISTA DE CAMINHAO-BASCULANTE (HORISTA) | H | 0,00509 | 31.11 | 0.15
AUXILIAR (N3) | SINAPI | C95364 | CURSO DE CAPACITAÇÃO PARA OPERADOR DE PÁ CARREGADEIRA (ENCARGOS COMPLEMENTARES) - HORISTA | H | QTD: 1 | 0.23 | 0.23
INSUMO | SINAPI | 4248 | OPERADOR DE PA CARREGADEIRA (HORISTA) | H | 0,00831 | 28.59 | 0.23
AUXILIAR (N3) | SINAPI | C95357 | CURSO DE CAPACITAÇÃO PARA OPERADOR DE ESCAVADEIRA (ENCARGOS COMPLEMENTARES) - HORISTA | H | QTD: 1 | 0.44 | 0.44
INSUMO | SINAPI | 4234 | OPERADOR DE ESCAVADEIRA (HORISTA) | H | 0,01154 | 38.16 | 0.44
AUXILIAR (N3) | SINAPI | C89222 | BETONEIRA CAPACIDADE NOMINAL DE 600 L, CAPACIDADE DE MISTURA 360 L, MOTOR ELÉTRICO TRIFÁSICO POTÊNCIA DE 4 CV, SEM CARREGADOR - JUROS. AF_05/2023 | H | QTD: 1 | 0.31 | 0.31
INSUMO | SINAPI | 36397 | BETONEIRA, CAPACIDADE NOMINAL 600 L, CAPACIDADE DE MISTURA 360 L, MOTOR ELETRICO TRIFASICO 220/380V, POTENCIA 4CV, SEM CARREGADOR | UN | 0,0000148 | 21212.13 | 0.31
AUXILIAR (N3) | SINAPI | C89221 | BETONEIRA CAPACIDADE NOMINAL DE 600 L, CAPACIDADE DE MISTURA 360 L, MOTOR ELÉTRICO TRIFÁSICO POTÊNCIA DE 4 CV, SEM CARREGADOR - DEPRECIAÇÃO. AF_05/2023 | H | QTD: 1 | 1.35 | 1.35
INSUMO | SINAPI | 36397 | BETONEIRA, CAPACIDADE NOMINAL 600 L, CAPACIDADE DE MISTURA 360 L, MOTOR ELETRICO TRIFASICO 220/380V, POTENCIA 4CV, SEM CARREGADOR | UN | 0,000064 | 21212.13 | 1.35
AUXILIAR (N3) | SINAPI | C89224 | BETONEIRA CAPACIDADE NOMINAL DE 600 L, CAPACIDADE DE MISTURA 360 L, MOTOR ELÉTRICO TRIFÁSICO POTÊNCIA DE 4 CV, SEM CARREGADOR - MATERIAIS NA OPERAÇÃO. AF_05/2023 | H | QTD: 1 | 2.2 | 2.2
INSUMO | SINAPI | 2705 | ENERGIA ELETRICA ATE 2000 KWH INDUSTRIAL, SEM DEMANDA | KWH | 2,5 | 0.88 | 2.2
AUXILIAR (N3) | SINAPI | C89223 | BETONEIRA CAPACIDADE NOMINAL DE 600 L, CAPACIDADE DE MISTURA 360 L, MOTOR ELÉTRICO TRIFÁSICO POTÊNCIA DE 4 CV, SEM CARREGADOR - MANUTENÇÃO. AF_05/2023 | H | QTD: 1 | 1.48 | 1.48
INSUMO | SINAPI | 36397 | BETONEIRA, CAPACIDADE NOMINAL 600 L, CAPACIDADE DE MISTURA 360 L, MOTOR ELETRICO TRIFASICO 220/380V, POTENCIA 4CV, SEM CARREGADOR | UN | 0,00007 | 21212.13 | 1.48
AUXILIAR (N3) | SINAPI | C95360 | CURSO DE CAPACITAÇÃO PARA OPERADOR DE MÁQUINAS E EQUIPAMENTOS (ENCARGOS COMPLEMENTARES) - HORISTA | H | QTD: 1 | 0.35 | 0.35
INSUMO | SINAPI | 4230 | OPERADOR DE MAQUINAS E TRATORES DIVERSOS - TERRAPLANAGEM (HORISTA) | H | 0,01154 | 30.68 | 0.35
AUXILIAR (N3) | SINAPI | C95351 | CURSO DE CAPACITAÇÃO PARA MOTORISTA OPERADOR DE MUNCK (ENCARGOS COMPLEMENTARES) - HORISTA | H | QTD: 1 | 0.54 | 0.54
INSUMO | SINAPI | 4096 | MOTORISTA OPERADOR DE CAMINHAO COM MUNCK (HORISTA) | H | 0,01637 | 33.58 | 0.54
AUXILIAR (N3) | SINAPI | C92799 | CORTE E DOBRA DE AÇO CA-60, DIÂMETRO DE 4,2 MM. AF_06/2022 | KG | QTD: 1 | 10.31 | 10.31
AUX (N4) | SINAPI | 88245 | ARMADOR COM ENCARGOS COMPLEMENTARES | H | 0,0933 | 35.62 | 3.32 | OK
AUX (N4) | SINAPI | 88238 | AJUDANTE DE ARMADOR COM ENCARGOS COMPLEMENTARES | H | 0,0152 | 33.38 | 0.5 | OK
INSUMO | SINAPI | 43059 | ACO CA-60, 4,2 MM, OU 5,0 MM, OU 6,0 MM, OU 7,0 MM, VERGALHAO | KG | 1,07 | 6.07 | 6.49
AUXILIAR (N3) | SINAPI | C95329 | CURSO DE CAPACITAÇÃO PARA CARPINTEIRO DE ESQUADRIA (ENCARGOS COMPLEMENTARES) - HORISTA | H | QTD: 1 | 0.38 | 0.38
INSUMO | SINAPI | 1214 | CARPINTEIRO DE ESQUADRIAS (HORISTA) | H | 0,01476 | 26.03 | 0.38
AUXILIAR (N3) | SINAPI | C95347 | CURSO DE CAPACITAÇÃO PARA MOTORISTA DE CAMINHÃO (ENCARGOS COMPLEMENTARES) - HORISTA | H | QTD: 1 | 0.15 | 0.15
INSUMO | SINAPI | 4093 | MOTORISTA DE CAMINHAO (HORISTA) | H | 0,00509 | 29.95 | 0.15

## CRON. AUXILIAR
NÃO ALTERAR ESSA ABA, TRATA-SE DE BASE DE DADOS PARA AS DEMAIS. NÃO É NECESSÁRIA A IMPRESSÃO.
[13 empty] | 15 |  | 17 |  | 19 |  | 21 |  | 23 |  | 25
ITEM | DISCRIMINAÇÃO DO SERVIÇO | 1º MÊS | 2º MÊS | 3º MÊS | 4º MÊS | 5º MÊS | 6º MÊS | UNIDADE | QUANTIDADE TOTAL | PREÇO UNITÁRIO (C/ BDI) | PREÇO TOTAL (COM BDI) | 1º MÊS |  | 2º MÊS |  | 3º MÊS |  | 4º MÊS |  | 5º MÊS |  | 6º MÊS |  | CONFERÊNCIA
1 | SERVIÇOS PRELIMINARES | [10 empty] | QTDE | Valor | QTDE | Valor | QTDE | Valor | QTDE | Valor | QTDE | Valor | QTDE | Valor
1.1 | CANTEIRO DE OBRAS | EVENTO 1 | EVENTO 2 | EVENTO 3 | EVENTO 4 | [7 empty] | 12184.39 |  | 2754.61 |  | 2754.61 |  | 2754.61 |  | 0 |  | 0
1.1.1 | PLACA EM LONA COM IMPRESSÃO DIGITAL E REQUADRO EM METALON | 6 M2 | [5 empty] | M2 | 6 | 549.13 | 3294.78 | 6 | 3294.78 | [10 empty] | 6 | 3294.78
1.1.2 | BANHEIRO QUÍMICO MODELO STANDARD, COM MANUTENÇÃO CONFORME EXIGÊNCIAS DA CETESB | 1 UNMES | 1 UNMES | 1 UNMES | 1 UNMES |  |  | UNMES | 4 | 1536.8 | 6147.2 | 1 | 1536.8 | 1 | 1536.8 | 1 | 1536.8 | 1 | 1536.8 |  |  |  |  | 4 | 6147.2
1.1.3 | LOCAÇÃO DE CONTAINER TIPO DEPÓSITO - ÁREA MÍNIMA DE 13,80 M² | 1 UNMES | 1 UNMES | 1 UNMES | 1 UNMES |  |  | UNMES | 4 | 1217.81 | 4871.24 | 1 | 1217.81 | 1 | 1217.81 | 1 | 1217.81 | 1 | 1217.81 |  |  |  |  | 4 | 4871.24
1.1.4 | TELA PARA PROTEÇÃO DE OBRAS, MALHA 2 MM | 150 M2 | [5 empty] | M2 | 150 | 40.9 | 6135 | 150 | 6135 | [10 empty] | 150 | 6135
1.2 | LOCAÇÃO DE OBRA | EVENTO 5 | [10 empty] | 552.76 |  | 0 |  | 0 |  | 0 |  | 0 |  | 0
1.2.1 | LOCAÇÃO PARA MUROS, CERCAS E ALAMBRADOS | 14,8 M | [5 empty] | M | 14.8 | 1.89 | 27.97 | 14.8 | 27.97 | [10 empty] | 14.8 | 27.97
1.2.2 | LOCAÇÃO DE VIAS, CALÇADAS, TANQUES E LAGOAS | 228,17 M2 | [5 empty] | M2 | 228.17 | 2.3 | 524.79 | 228.17 | 524.79 | [10 empty] | 228.17 | 524.79
1.3 | LIMPEZA DO TERRENO | EVENTO 6 | [10 empty] | 15105.53 |  | 0 |  | 0 |  | 0 |  | 0 |  | 0
1.3.1 | LIMPEZA MANUAL DE VEGETAÇÃO EM TERRENO COM ENXADA. AF_03/2024 | 432,08 M2 | [5 empty] | M2 | 432.08 | 8.06 | 3482.56 | 432.08 | 3482.56 | [10 empty] | 432.08 | 3482.56
1.3.2 | CARGA, MANOBRA E DESCARGA DE SOLOS E MATERIAIS GRANULARES EM CAMINHÃO BASCULANTE 14 M³ - CARGA COM PÁ CARREGADEIRA (CAÇAMBA DE 1,7 A 2,8 M³ / 128 HP) E DESCARGA LIVRE (UNIDADE: M3). AF_02/2026 | 122,36 M3 | [5 empty] | M3 | 122.36 | 10.67 | 1305.58 | 122.36 | 1305.58 | [10 empty] | 122.36 | 1305.58
1.3.3 | TRANSPORTE COM CAMINHÃO BASCULANTE DE 14 M³, EM VIA URBANA PAVIMENTADA, DMT ATÉ 30 KM (UNIDADE: M3XKM). AF_02/2026 | 1835,4 M3XKM | [5 empty] | M3XKM | 1835.4 | 3.08 | 5653.03 | 1835.4 | 5653.03 | [10 empty] | 1835.4 | 5653.03
1.3.4 | TAXA DE DESTINAÇÃO DE RESÍDUO SÓLIDO EM ATERRO, TIPO SOLO/TERRA | 122,36 M3 | [5 empty] | M3 | 122.36 | 38.12 | 4664.36 | 122.36 | 4664.36 | [10 empty] | 122.36 | 4664.36
1.4 | TERRAPLANAGEM | EVENTO 7 | [10 empty] | 6849.05 |  | 0 |  | 0 |  | 0 |  | 0 |  | 0
1.4.1 | ESCAVAÇÃO MANUAL EM SOLO DE 1ª E 2ª CATEGORIA EM CAMPO ABERTO | 56,35 M3 | [5 empty] | M3 | 56.35 | 72.89 | 4107.35 | 56.35 | 4107.35 | [10 empty] | 56.35 | 4107.35
1.4.2 | CARGA, MANOBRA E DESCARGA DE SOLOS E MATERIAIS GRANULARES EM CAMINHÃO BASCULANTE 6 M³ - CARGA COM ESCAVADEIRA HIDRÁULICA (CAÇAMBA DE 1,20 M³ / 155 HP) E DESCARGA LIVRE (UNIDADE: M3). AF_02/2026 | 70,44 M3 | [5 empty] | M3 | 70.44 | 10.71 | 754.41 | 70.44 | 754.41 | [10 empty] | 70.44 | 754.41
1.4.3 | TRANSPORTE COM CAMINHÃO BASCULANTE DE 6 M³, EM VIA URBANA PAVIMENTADA, DMT ATÉ 30 KM (UNIDADE: M3XKM). AF_02/2026 | 173,63 M3XKM | [5 empty] | M3XKM | 173.63 | 4.27 | 741.4 | 173.63 | 741.4 | [10 empty] | 173.63 | 741.4
1.4.4 | COMPACTAÇÃO DE ATERRO MECANIZADO A 100% PN, SEM FORNECIMENTO DE SOLO EM CAMPO ABERTO | 58,86 M3 | [5 empty] | M3 | 58.86 | 15.17 | 892.9 | 58.86 | 892.9 | [10 empty] | 58.86 | 892.9
1.4.5 | TAXA DE DESTINAÇÃO DE RESÍDUO SÓLIDO EM ATERRO, TIPO SOLO/TERRA | 9,26 M3 | [5 empty] | M3 | 9.26 | 38.12 | 352.99 | 9.26 | 352.99 | [10 empty] | 9.26 | 352.99
2 | EXECUÇÃO DE PISOS
2.1 | PISO INTERTRAVADO - PRAÇA | EVENTO 8 | EVENTO 9 | [9 empty] | 2126.85 |  | 29144.62 |  | 0 |  | 0 |  | 0 |  | 0
2.1.1 | ESCAVAÇÃO MANUAL EM SOLO DE 1ª E 2ª CATEGORIA EM CAMPO ABERTO | 26,56 M3 | [5 empty] | M3 | 26.56 | 72.89 | 1935.95 | 26.56 | 1935.95 | [10 empty] | 26.56 | 1935.95
2.1.2 | COMPACTAÇÃO MECÂNICA DE SOLO PARA EXECUÇÃO DE RADIER, PISO DE CONCRETO OU LAJE SOBRE SOLO, COM COMPACTADOR DE SOLOS TIPO PLACA VIBRATÓRIA. AF_09/2021 | 166 M2 | [5 empty] | M2 | 166 | 1.15 | 190.9 | 166 | 190.9 | [10 empty] | 166 | 190.9
2.1.3 | LASTRO DE PEDRA BRITADA |  | 8,3 M3 |  |  |  |  | M3 | 8.3 | 278.62 | 2312.54 |  |  | 8.3 | 2312.54 | [8 empty] | 8.3 | 2312.54
2.1.4 | EXECUÇÃO DE PASSEIO EM PISO INTERTRAVADO, COM BLOCO RETANGULAR COR NATURAL DE 20 X 10 CM, ESPESSURA 6 CM. AF_10/2022 |  | 166 M2 |  |  |  |  | M2 | 166 | 137.94 | 22898.04 |  |  | 166 | 22898.04 | [8 empty] | 166 | 22898.04
2.1.5 | GUIA PRÉ-MOLDADA CURVA TIPO PMSP 100 - FCK 25 MPA |  | 47,12 M |  |  |  |  | M | 47.12 | 83.49 | 3934.04 |  |  | 47.12 | 3934.04 | [8 empty] | 47.12 | 3934.04
2.2 | CONCRETO - PASSEIO PÚBLICO | EVENTO 10 | EVENTO 11 | [9 empty] | 660.44 |  | 7196.44 |  | 0 |  | 0 |  | 0 |  | 0
2.2.1 | ESCAVAÇÃO MANUAL EM SOLO DE 1ª E 2ª CATEGORIA EM CAMPO ABERTO | 8,08 M3 | [5 empty] | M3 | 8.08 | 72.89 | 588.95 | 8.08 | 588.95 | [10 empty] | 8.08 | 588.95
2.2.2 | COMPACTAÇÃO MECÂNICA DE SOLO PARA EXECUÇÃO DE RADIER, PISO DE CONCRETO OU LAJE SOBRE SOLO, COM COMPACTADOR DE SOLOS TIPO PLACA VIBRATÓRIA. AF_09/2021 | 62,17 M2 | [5 empty] | M2 | 62.17 | 1.15 | 71.49 | 62.17 | 71.49 | [10 empty] | 62.17 | 71.49
2.2.3 | LASTRO DE PEDRA BRITADA |  | 3,11 M3 |  |  |  |  | M3 | 3.11 | 278.62 | 866.5 |  |  | 3.11 | 866.5 | [8 empty] | 3.11 | 866.5
2.2.4 | EXECUÇÃO DE PASSEIO (CALÇADA) OU PISO DE CONCRETO COM CONCRETO MOLDADO IN LOCO, FEITO EM OBRA, ACABAMENTO CONVENCIONAL, NÃO ARMADO. AF_08/2022 |  | 4,97 M3 |  |  |  |  | M3 | 4.97 | 1009.89 | 5019.15 |  |  | 4.97 | 5019.15 | [8 empty] | 4.97 | 5019.15
2.2.5 | CORTE DE JUNTA DE DILATAÇÃO, COM SERRA DE DISCO DIAMANTADO PARA PISOS |  | 22,8 M |  |  |  |  | M | 22.8 | 14.67 | 334.47 |  |  | 22.8 | 334.47 | [8 empty] | 22.8 | 334.47
2.2.6 | RAMPA DE ACESSIBILIDADE EM CONCRETO MOLDADO IN LOCO, EM CALÇADA NOVA COM LARGURA MENOR À 3,00 M, FCK 25MPA, COM PISO PODOTÁTIL. AF_03/2024 |  | 5,76 M2 |  |  |  |  | M2 | 5.76 | 169.5 | 976.32 |  |  | 5.76 | 976.32 | [8 empty] | 5.76 | 976.32
3 | CONTRUÇÃO DE ELEMENTO CENTRAL ELEVADO
3.1 | FUNDAÇÃO | EVENTO 12 | EVENTO 13 | [9 empty] | 184.33 |  | 1003.37 |  | 0 |  | 0 |  | 0 |  | 0
3.1.1 | ESCAVAÇÃO MANUAL EM SOLO DE 1ª E 2ª CATEGORIA EM VALA OU CAVA ATÉ 1,5 M | 1,06 M3 | [5 empty] | M3 | 1.06 | 87.47 | 92.71 | 1.06 | 92.71 | [10 empty] | 1.06 | 92.71
3.1.2 | LASTRO COM MATERIAL GRANULAR, APLICADO EM PISOS OU LAJES SOBRE SOLO, ESPESSURA DE *5 CM*. AF_01/2024 | 0,35 M3 | [5 empty] | M3 | 0.35 | 261.78 | 91.62 | 0.35 | 91.62 | [10 empty] | 0.35 | 91.62
3.1.3 | ARMAÇÃO PARA EXECUÇÃO DE RADIER, PISO DE CONCRETO OU LAJE SOBRE SOLO, COM USO DE TELA Q-92. AF_09/2021 |  | 10,46 KG |  |  |  |  | KG | 10.46 | 18.3 | 191.41 |  |  | 10.46 | 191.41 | [8 empty] | 10.46 | 191.41
3.1.4 | FABRICAÇÃO, MONTAGEM E DESMONTAGEM DE FORMA PARA RADIER, PISO DE CONCRETO OU LAJE SOBRE SOLO, EM MADEIRA SERRADA, 4 UTILIZAÇÕES. AF_09/2021 |  | 1,41 M2 |  |  |  |  | M2 | 1.41 | 205.67 | 289.99 |  |  | 1.41 | 289.99 | [8 empty] | 1.41 | 289.99
3.1.5 | CONCRETAGEM DE RADIER, PISO DE CONCRETO OU LAJE SOBRE SOLO, FCK 30 MPA - LANÇAMENTO, ADENSAMENTO E ACABAMENTO. AF_09/2021 |  | 0,71 M3 |  |  |  |  | M3 | 0.71 | 735.18 | 521.97 |  |  | 0.71 | 521.97 | [8 empty] | 0.71 | 521.97
3.2 | ALVENARIA |  |  | EVENTO 14 | EVENTO 15 | [7 empty] | 0 |  | 0 |  | 2409.04 |  | 1221.09 |  | 0 |  | 0
3.2.1 | ALVENARIA DE BLOCOS DE CONCRETO ESTRUTURAL 14X19X39 CM (ESPESSURA 14 CM), FBK = 4,5 MPA, UTILIZANDO COLHER DE PEDREIRO. AF_10/2022 |  |  | 7,54 M2 |  |  |  | M2 | 7.54 | 141.93 | 1070.15 |  |  |  |  | 7.54 | 1070.15 | [6 empty] | 7.54 | 1070.15
3.2.2 | ARMAÇÃO VERTICAL DE ALVENARIA ESTRUTURAL; DIÂMETRO DE 10,0 MM. AF_09/2021 |  |  | 5 KG |  |  |  | KG | 5 | 12.16 | 60.8 |  |  |  |  | 5 | 60.8 | [6 empty] | 5 | 60.8
3.2.3 | GRAUTEAMENTO VERTICAL EM ALVENARIA ESTRUTURAL. AF_09/2021 |  |  | 0,09 M3 |  |  |  | M3 | 0.09 | 1415.05 | 127.35 |  |  |  |  | 0.09 | 127.35 | [6 empty] | 0.09 | 127.35
3.2.4 | CINTA DE AMARRAÇÃO DE ALVENARIA MOLDADA IN LOCO COM UTILIZAÇÃO DE BLOCOS CANALETA, ESPESSURA DE *15* CM. AF_03/2024 |  |  | 9,42 M |  |  |  | M | 9.42 | 75.2 | 708.38 |  |  |  |  | 9.42 | 708.38 | [6 empty] | 9.42 | 708.38
3.2.5 | CHAPISCO 1:4 COM AREIA GROSSA |  |  | 7,54 M2 |  |  |  | M2 | 7.54 | 8.77 | 66.12 |  |  |  |  | 7.54 | 66.12 | [6 empty] | 7.54 | 66.12
3.2.6 | EMBOÇO COMUM |  |  | 7,54 M2 |  |  |  | M2 | 7.54 | 31.25 | 235.62 |  |  |  |  | 7.54 | 235.62 | [6 empty] | 7.54 | 235.62
3.2.7 | REBOCO |  |  | 7,54 M2 |  |  |  | M2 | 7.54 | 18.65 | 140.62 |  |  |  |  | 7.54 | 140.62 | [6 empty] | 7.54 | 140.62
3.2.8 | APLICAÇÃO MANUAL DE FUNDO SELADOR ACRÍLICO EM PAREDES EXTERNAS DE CASAS. AF_03/2024 |  |  |  | 7,54 M2 |  |  | M2 | 7.54 | 6.99 | 52.7 | [6 empty] | 7.54 | 52.7 |  |  |  |  | 7.54 | 52.7
3.2.9 | TEXTURA ACRÍLICA PARA USO INTERNO / EXTERNO, INCLUSIVE PREPARO |  |  |  | 7,54 M2 |  |  | M2 | 7.54 | 58.14 | 438.37 | [6 empty] | 7.54 | 438.37 |  |  |  |  | 7.54 | 438.37
3.2.10 | APLICAÇÃO MANUAL DE TINTA LÁTEX ACRÍLICA EM PAREDE EXTERNAS DE CASAS, DUAS DEMÃOS. AF_03/2024 |  |  |  | 7,54 M2 |  |  | M2 | 7.54 | 22.65 | 170.78 | [6 empty] | 7.54 | 170.78 |  |  |  |  | 7.54 | 170.78
3.2.11 | PINTURA DE SÍMBOLOS E TEXTOS COM TINTA ACRÍLICA, DEMARCAÇÃO COM FITA ADESIVA E APLICAÇÃO COM ROLO. AF_05/2021 |  |  |  | 7,54 M2 |  |  | M2 | 7.54 | 74.17 | 559.24 | [6 empty] | 7.54 | 559.24 |  |  |  |  | 7.54 | 559.24
3.3 | LAJE |  |  | EVENTO 16 | EVENTO 17 | [7 empty] | 0 |  | 0 |  | 2318.73 |  | 620.58 |  | 0 |  | 0
3.3.1 | LAJE PRÉ-FABRICADA UNIDIRECIONAL EM VIGA TRELIÇADA/LAJOTA EM EPS LT 12 (8 + 4), COM CAPA DE CONCRETO DE 25 MPA |  |  | 7,07 M2 |  |  |  | M2 | 7.07 | 221.36 | 1565.01 |  |  |  |  | 7.07 | 1565.01 | [6 empty] | 7.07 | 1565.01
3.3.2 | ARMADURA EM TELA SOLDADA DE AÇO |  |  | 10,46 KG |  |  |  | KG | 10.46 | 12 | 125.52 |  |  |  |  | 10.46 | 125.52 | [6 empty] | 10.46 | 125.52
3.3.3 | ARMADURA EM BARRA DE AÇO CA-50 (A OU B) FYK = 500 MPA |  |  | 5,29 KG |  |  |  | KG | 5.29 | 12.52 | 66.23 |  |  |  |  | 5.29 | 66.23 | [6 empty] | 5.29 | 66.23
3.3.4 | IMPERMEABILIZAÇÃO EM ARGAMASSA POLIMÉRICA PARA UMIDADE E ÁGUA DE PERCOLAÇÃO |  |  | 7,07 M2 |  |  |  | M2 | 7.07 | 19.71 | 139.34 |  |  |  |  | 7.07 | 139.34 | [6 empty] | 7.07 | 139.34
3.3.5 | CHAPISCO |  |  | 7,07 M2 |  |  |  | M2 | 7.07 | 9.88 | 69.85 |  |  |  |  | 7.07 | 69.85 | [6 empty] | 7.07 | 69.85
3.3.6 | EMBOÇO COMUM |  |  | 7,07 M2 |  |  |  | M2 | 7.07 | 31.25 | 220.93 |  |  |  |  | 7.07 | 220.93 | [6 empty] | 7.07 | 220.93
3.3.7 | REBOCO |  |  | 7,07 M2 |  |  |  | M2 | 7.07 | 18.65 | 131.85 |  |  |  |  | 7.07 | 131.85 | [6 empty] | 7.07 | 131.85
3.3.8 | APLICAÇÃO MANUAL DE FUNDO SELADOR ACRÍLICO EM PAREDES EXTERNAS DE CASAS. AF_03/2024 |  |  |  | 7,07 M2 |  |  | M2 | 7.07 | 6.99 | 49.41 | [6 empty] | 7.07 | 49.41 |  |  |  |  | 7.07 | 49.41
3.3.9 | TEXTURA ACRÍLICA PARA USO INTERNO / EXTERNO, INCLUSIVE PREPARO |  |  |  | 7,07 M2 |  |  | M2 | 7.07 | 58.14 | 411.04 | [6 empty] | 7.07 | 411.04 |  |  |  |  | 7.07 | 411.04
3.3.10 | APLICAÇÃO MANUAL DE TINTA LÁTEX ACRÍLICA EM PAREDE EXTERNAS DE CASAS, DUAS DEMÃOS. AF_03/2024 |  |  |  | 7,07 M2 |  |  | M2 | 7.07 | 22.65 | 160.13 | [6 empty] | 7.07 | 160.13 |  |  |  |  | 7.07 | 160.13
4 | MONUMENTO EM CONCRETO ARMADO
4.1 | FUNDAÇÃO | EVENTO 18 | EVENTO 19 |  | EVENTO 20 | [7 empty] | 296.4 |  | 5428.88 |  | 0 |  | 142.23 |  | 0 |  | 0
4.1.1 | ESCAVAÇÃO MANUAL EM SOLO DE 1ª E 2ª CATEGORIA EM VALA OU CAVA ALÉM DE 1,5 M | 2,62 M3 | [5 empty] | M3 | 2.62 | 113.13 | 296.4 | 2.62 | 296.4 | [10 empty] | 2.62 | 296.4
4.1.2 | BROCA EM CONCRETO ARMADO DIÂMETRO DE 20 CM - COMPLETA |  | 36 M |  |  |  |  | M | 36 | 91.14 | 3281.04 |  |  | 36 | 3281.04 | [8 empty] | 36 | 3281.04
4.1.3 | ARMADURA EM BARRA DE AÇO CA-50 (A OU B) FYK = 500 MPA |  | 35,82 KG |  |  |  |  | KG | 35.82 | 12.52 | 448.46 |  |  | 35.82 | 448.46 | [8 empty] | 35.82 | 448.46
4.1.4 | LASTRO COM MATERIAL GRANULAR, APLICADO EM PISOS OU LAJES SOBRE SOLO, ESPESSURA DE *5 CM*. AF_01/2024 |  | 0,3 M3 |  |  |  |  | M3 | 0.3 | 261.78 | 78.53 |  |  | 0.3 | 78.53 | [8 empty] | 0.3 | 78.53
4.1.5 | ARMAÇÃO PARA EXECUÇÃO DE RADIER, PISO DE CONCRETO OU LAJE SOBRE SOLO, COM USO DE TELA Q-92. AF_09/2021 |  | 8,79 KG |  |  |  |  | KG | 8.79 | 18.3 | 160.85 |  |  | 8.79 | 160.85 | [8 empty] | 8.79 | 160.85
4.1.6 | FABRICAÇÃO, MONTAGEM E DESMONTAGEM DE FORMA PARA RADIER, PISO DE CONCRETO OU LAJE SOBRE SOLO, EM MADEIRA SERRADA, 4 UTILIZAÇÕES. AF_09/2021 |  | 2,45 M2 |  |  |  |  | M2 | 2.45 | 205.67 | 503.89 |  |  | 2.45 | 503.89 | [8 empty] | 2.45 | 503.89
4.1.7 | CONCRETAGEM DE RADIER, PISO DE CONCRETO OU LAJE SOBRE SOLO, FCK 30 MPA - LANÇAMENTO, ADENSAMENTO E ACABAMENTO. AF_09/2021 |  | 1,19 M3 |  |  |  |  | M3 | 1.19 | 735.18 | 874.86 |  |  | 1.19 | 874.86 | [8 empty] | 1.19 | 874.86
4.1.8 | NIVELAMENTO DE PISO EM CONCRETO COM ACABADORA DE SUPERFÍCIE |  | 3,96 M2 |  |  |  |  | M2 | 3.96 | 20.52 | 81.25 |  |  | 3.96 | 81.25 | [8 empty] | 3.96 | 81.25
4.1.9 | PREPARO DO PISO CIMENTADO PARA PINTURA - LIXAMENTO E LIMPEZA. AF_05/2021 |  |  |  | 3,96 M2 |  |  | M2 | 3.96 | 5.8 | 22.96 | [6 empty] | 3.96 | 22.96 |  |  |  |  | 3.96 | 22.96
4.1.10 | PINTURA DE PISO COM TINTA ACRÍLICA, APLICAÇÃO MANUAL, 2 DEMÃOS, INCLUSO FUNDO PREPARADOR. AF_05/2021 |  |  |  | 3,96 M2 |  |  | M2 | 3.96 | 30.12 | 119.27 | [6 empty] | 3.96 | 119.27 |  |  |  |  | 3.96 | 119.27
4.2 | ESTRUTURA |  | EVENTO 21 | EVENTO 22 | [8 empty] | 0 |  | 3533.38 |  | 10150.44 |  | 0 |  | 0 |  | 0
4.2.1 | ARMADURA EM BARRA DE AÇO CA-50 (A OU B) FYK = 500 MPA |  | 226,31 KG |  |  |  |  | KG | 226.31 | 12.52 | 2833.4 |  |  | 226.31 | 2833.4 | [8 empty] | 226.31 | 2833.4
4.2.2 | ARMADURA EM BARRA DE AÇO CA-60 (A OU B) FYK = 600 MPA |  | 29,4 KG |  |  |  |  | KG | 29.4 | 12.99 | 381.9 |  |  | 29.4 | 381.9 | [8 empty] | 29.4 | 381.9
4.2.3 | ARMAÇÃO DO SISTEMA DE PAREDES DE CONCRETO, EXECUTADA EM PLATIBANDAS, TELA Q-92. AF_12/2024_PS |  | 23,44 KG |  |  |  |  | KG | 23.44 | 13.57 | 318.08 |  |  | 23.44 | 318.08 | [8 empty] | 23.44 | 318.08
4.2.4 | FORMA PLANA EM COMPENSADO PARA OBRA DE ARTE, SEM CIMBRAMENTO |  |  | 34,78 M2 |  |  |  | M2 | 34.78 | 179.59 | 6246.14 |  |  |  |  | 34.78 | 6246.14 | [6 empty] | 34.78 | 6246.14
4.2.5 | CIMBRAMENTO TUBULAR METÁLICO |  |  | 82,25 M3MES |  |  |  | M3MES | 82.25 | 15.39 | 1265.82 |  |  |  |  | 82.25 | 1265.82 | [6 empty] | 82.25 | 1265.82
4.2.6 | CONCRETO FCK = 25MPA, TRAÇO 1:2,3:2,7 (EM MASSA SECA DE CIMENTO/ AREIA MÉDIA/ BRITA 1) - PREPARO MECÂNICO COM BETONEIRA 400 L. AF_05/2021 |  |  | 2,38 M3 |  |  |  | M3 | 2.38 | 613.33 | 1459.72 |  |  |  |  | 2.38 | 1459.72 | [6 empty] | 2.38 | 1459.72
4.2.7 | LANÇAMENTO COM USO DE BALDES, ADENSAMENTO E ACABAMENTO DE CONCRETO EM ESTRUTURAS. AF_02/2022 |  |  | 2,38 M3 |  |  |  | M3 | 2.38 | 495.28 | 1178.76 |  |  |  |  | 2.38 | 1178.76 | [6 empty] | 2.38 | 1178.76
4.3 | ACABAMENTO |  |  |  | EVENTO 23 | [7 empty] | 0 |  | 0 |  | 0 |  | 4295.11 |  | 0 |  | 0
4.3.1 | RESINA ACRÍLICA PLASTIFICANTE |  |  |  | 34,78 M2 |  |  | M2 | 34.78 | 40.39 | 1404.76 | [6 empty] | 34.78 | 1404.76 |  |  |  |  | 34.78 | 1404.76
4.3.2 | MOBILIÁRIO EM CONCRETO ARMADO PRÉ-MOLDADO - FCK= 25 MPA |  |  |  | 0,24 M3 |  |  | M3 | 0.24 | 3956.41 | 949.53 | [6 empty] | 0.24 | 949.53 |  |  |  |  | 0.24 | 949.53
4.3.3 | CORRIMÃO EM TUBO DE AÇO INOXIDÁVEL ESCOVADO, DIÂMETRO DE 1 1/2´ E MONTANTES COM DIÂMETRO DE 2´ |  |  |  | 1,6 M |  |  | M | 1.6 | 785.49 | 1256.78 | [6 empty] | 1.6 | 1256.78 |  |  |  |  | 1.6 | 1256.78
4.3.4 | PLACA DE IDENTIFICAÇÃO EM ACRÍLICO COM TEXTO EM VINIL |  |  |  | 0,18 M2 |  |  | M2 | 0.18 | 2094.34 | 376.98 | [6 empty] | 0.18 | 376.98 |  |  |  |  | 0.18 | 376.98
4.3.5 | PINTURA DE SÍMBOLOS E TEXTOS COM TINTA ACRÍLICA, DEMARCAÇÃO COM FITA ADESIVA E APLICAÇÃO COM ROLO. AF_05/2021 |  |  |  | 4,14 M2 |  |  | M2 | 4.14 | 74.17 | 307.06 | [6 empty] | 4.14 | 307.06 |  |  |  |  | 4.14 | 307.06
5 | MONUMENTO EM ALVENARIA
5.1 | FUNDAÇÃO | EVENTO 24 | EVENTO 25 | [9 empty] | 41.11 |  | 1201.94 |  | 0 |  | 0 |  | 0 |  | 0
5.1.1 | ESCAVAÇÃO MANUAL EM SOLO DE 1ª E 2ª CATEGORIA EM VALA OU CAVA ATÉ 1,5 M | 0,47 M3 | [5 empty] | M3 | 0.47 | 87.47 | 41.11 | 0.47 | 41.11 | [10 empty] | 0.47 | 41.11
5.1.2 | LASTRO DE PEDRA BRITADA |  | 0,05 M3 |  |  |  |  | M3 | 0.05 | 278.62 | 13.93 |  |  | 0.05 | 13.93 | [8 empty] | 0.05 | 13.93
5.1.3 | FABRICAÇÃO, MONTAGEM E DESMONTAGEM DE FÔRMA PARA VIGA BALDRAME, EM MADEIRA SERRADA, E=25 MM, 4 UTILIZAÇÕES. AF_01/2024 |  | 1,98 M2 |  |  |  |  | M2 | 1.98 | 97.38 | 192.81 |  |  | 1.98 | 192.81 | [8 empty] | 1.98 | 192.81
5.1.4 | BROCA EM CONCRETO ARMADO DIÂMETRO DE 20 CM - COMPLETA |  | 4 M |  |  |  |  | M | 4 | 91.14 | 364.56 |  |  | 4 | 364.56 | [8 empty] | 4 | 364.56
5.1.5 | ARMADURA EM BARRA DE AÇO CA-50 (A OU B) FYK = 500 MPA |  | 9,33 KG |  |  |  |  | KG | 9.33 | 12.52 | 116.81 |  |  | 9.33 | 116.81 | [8 empty] | 9.33 | 116.81
5.1.6 | ARMADURA EM BARRA DE AÇO CA-60 (A OU B) FYK = 600 MPA |  | 2,31 KG |  |  |  |  | KG | 2.31 | 12.99 | 30 |  |  | 2.31 | 30 | [8 empty] | 2.31 | 30
5.1.7 | CONCRETO PREPARADO NO LOCAL, FCK = 20 MPA |  | 0,29 M3 |  |  |  |  | M3 | 0.29 | 704.91 | 204.42 |  |  | 0.29 | 204.42 | [8 empty] | 0.29 | 204.42
5.1.8 | LANÇAMENTO E ADENSAMENTO DE CONCRETO OU MASSA EM FUNDAÇÃO |  | 0,29 M3 |  |  |  |  | M3 | 0.29 | 245.9 | 71.31 |  |  | 0.29 | 71.31 | [8 empty] | 0.29 | 71.31
5.1.9 | IMPERMEABILIZAÇÃO DE SUPERFÍCIE COM ARGAMASSA DE CIMENTO E AREIA, COM ADITIVO IMPERMEABILIZANTE, E = 1,5CM. AF_09/2023 |  | 2,88 M2 |  |  |  |  | M2 | 2.88 | 72.26 | 208.1 |  |  | 2.88 | 208.1 | [8 empty] | 2.88 | 208.1
5.2 | ALVENARIA |  |  | EVENTO 26 | EVENTO 27 | [7 empty] | 0 |  | 0 |  | 1516.67 |  | 369.23 |  | 0 |  | 0
5.2.1 | ALVENARIA DE BLOCOS DE CONCRETO ESTRUTURAL 14X19X39 CM (ESPESSURA 14 CM), FBK = 4,5 MPA, UTILIZANDO COLHER DE PEDREIRO. AF_10/2022 |  |  | 3,3 M2 |  |  |  | M2 | 3.3 | 141.93 | 468.36 |  |  |  |  | 3.3 | 468.36 | [6 empty] | 3.3 | 468.36
5.2.2 | ARMAÇÃO VERTICAL DE ALVENARIA ESTRUTURAL; DIÂMETRO DE 10,0 MM. AF_09/2021 |  |  | 3,09 KG |  |  |  | KG | 3.09 | 12.16 | 37.57 |  |  |  |  | 3.09 | 37.57 | [6 empty] | 3.09 | 37.57
5.2.3 | GRAUTEAMENTO VERTICAL EM ALVENARIA ESTRUTURAL. AF_09/2021 |  |  | 0,06 M3 |  |  |  | M3 | 0.06 | 1415.05 | 84.9 |  |  |  |  | 0.06 | 84.9 | [6 empty] | 0.06 | 84.9
5.2.4 | CINTA DE AMARRAÇÃO DE ALVENARIA MOLDADA IN LOCO COM UTILIZAÇÃO DE BLOCOS CANALETA, ESPESSURA DE *15* CM. AF_03/2024 |  |  | 3,8 M |  |  |  | M | 3.8 | 75.2 | 285.76 |  |  |  |  | 3.8 | 285.76 | [6 empty] | 3.8 | 285.76
5.2.5 | CHAPISCO 1:4 COM AREIA GROSSA |  |  | 10,91 M2 |  |  |  | M2 | 10.91 | 8.77 | 95.68 |  |  |  |  | 10.91 | 95.68 | [6 empty] | 10.91 | 95.68
5.2.6 | EMBOÇO COMUM |  |  | 10,91 M2 |  |  |  | M2 | 10.91 | 31.25 | 340.93 |  |  |  |  | 10.91 | 340.93 | [6 empty] | 10.91 | 340.93
5.2.7 | REBOCO |  |  | 10,91 M2 |  |  |  | M2 | 10.91 | 18.65 | 203.47 |  |  |  |  | 10.91 | 203.47 | [6 empty] | 10.91 | 203.47
5.2.8 | APLICAÇÃO MANUAL DE FUNDO SELADOR ACRÍLICO EM PAREDES EXTERNAS DE CASAS. AF_03/2024 |  |  |  | 10,91 M2 |  |  | M2 | 10.91 | 6.99 | 76.26 | [6 empty] | 10.91 | 76.26 |  |  |  |  | 10.91 | 76.26
5.2.9 | APLICAÇÃO MANUAL DE TINTA LÁTEX ACRÍLICA EM PAREDE EXTERNAS DE CASAS, DUAS DEMÃOS. AF_03/2024 |  |  |  | 10,91 M2 |  |  | M2 | 10.91 | 22.65 | 247.11 | [6 empty] | 10.91 | 247.11 |  |  |  |  | 10.91 | 247.11
5.2.10 | CIMALHA EM CONCRETO COM PINGADEIRA |  |  |  | 2,8 M |  |  | M | 2.8 | 16.38 | 45.86 | [6 empty] | 2.8 | 45.86 |  |  |  |  | 2.8 | 45.86
5.3 | ACABAMENTO |  |  | EVENTO 28 | EVENTO 29 | [7 empty] | 0 |  | 0 |  | 481.86 |  | 628.3 |  | 0 |  | 0
5.3.1 | PISO EM PEDRA SÃO TOMÉ ASSENTADO SOBRE ARGAMASSA 1:3 (CIMENTO E AREIA). AF_02/2026 (PEDRA QUARTZITO - ROSA) |  |  | 1 M2 |  |  |  | M2 | 1 | 481.86 | 481.86 |  |  |  |  | 1 | 481.86 | [6 empty] | 1 | 481.86
5.3.2 | PLACA DE IDENTIFICAÇÃO EM ACRÍLICO COM TEXTO EM VINIL |  |  |  | 0,3 M2 |  |  | M2 | 0.3 | 2094.34 | 628.3 | [6 empty] | 0.3 | 628.3 |  |  |  |  | 0.3 | 628.3
6 | MONUMENTO EM AÇO/MADEIRA
6.1 | FUNDAÇÃO | EVENTO 30 | EVENTO 31 | [9 empty] | 55.98 |  | 1618.79 |  | 0 |  | 0 |  | 0 |  | 0
6.1.1 | ESCAVAÇÃO MANUAL EM SOLO DE 1ª E 2ª CATEGORIA EM VALA OU CAVA ATÉ 1,5 M | 0,64 M3 | [5 empty] | M3 | 0.64 | 87.47 | 55.98 | 0.64 | 55.98 | [10 empty] | 0.64 | 55.98
6.1.2 | LASTRO DE PEDRA BRITADA |  | 0,06 M3 |  |  |  |  | M3 | 0.06 | 278.62 | 16.71 |  |  | 0.06 | 16.71 | [8 empty] | 0.06 | 16.71
6.1.3 | FABRICAÇÃO, MONTAGEM E DESMONTAGEM DE FÔRMA PARA VIGA BALDRAME, EM MADEIRA SERRADA, E=25 MM, 4 UTILIZAÇÕES. AF_01/2024 |  | 1,72 M2 |  |  |  |  | M2 | 1.72 | 97.38 | 167.49 |  |  | 1.72 | 167.49 | [8 empty] | 1.72 | 167.49
6.1.4 | BROCA EM CONCRETO ARMADO DIÂMETRO DE 20 CM - COMPLETA |  | 6 M |  |  |  |  | M | 6 | 91.14 | 546.84 |  |  | 6 | 546.84 | [8 empty] | 6 | 546.84
6.1.5 | ARMADURA EM BARRA DE AÇO CA-50 (A OU B) FYK = 500 MPA |  | 11,65 KG |  |  |  |  | KG | 11.65 | 12.52 | 145.85 |  |  | 11.65 | 145.85 | [8 empty] | 11.65 | 145.85
6.1.6 | ARMADURA EM BARRA DE AÇO CA-60 (A OU B) FYK = 600 MPA |  | 3,39 KG |  |  |  |  | KG | 3.39 | 12.99 | 44.03 |  |  | 3.39 | 44.03 | [8 empty] | 3.39 | 44.03
6.1.7 | CONCRETO PREPARADO NO LOCAL, FCK = 20 MPA |  | 0,39 M3 |  |  |  |  | M3 | 0.39 | 704.91 | 274.91 |  |  | 0.39 | 274.91 | [8 empty] | 0.39 | 274.91
6.1.8 | LANÇAMENTO E ADENSAMENTO DE CONCRETO OU MASSA EM FUNDAÇÃO |  | 0,39 M3 |  |  |  |  | M3 | 0.39 | 245.9 | 95.9 |  |  | 0.39 | 95.9 | [8 empty] | 0.39 | 95.9
6.1.9 | IMPERMEABILIZAÇÃO DE SUPERFÍCIE COM ARGAMASSA DE CIMENTO E AREIA, COM ADITIVO IMPERMEABILIZANTE, E = 1,5CM. AF_09/2023 |  | 4,05 M2 |  |  |  |  | M2 | 4.05 | 72.26 | 292.65 |  |  | 4.05 | 292.65 | [8 empty] | 4.05 | 292.65
6.1.10 | ARMAÇÃO PARA EXECUÇÃO DE RADIER, PISO DE CONCRETO OU LAJE SOBRE SOLO, COM USO DE TELA Q-92. AF_09/2021 |  | 0,4 KG |  |  |  |  | KG | 0.4 | 18.3 | 7.32 |  |  | 0.4 | 7.32 | [8 empty] | 0.4 | 7.32
6.1.11 | EXECUÇÃO DE PASSEIO (CALÇADA) OU PISO DE CONCRETO COM CONCRETO MOLDADO IN LOCO, USINADO C25, ACABAMENTO CONVENCIONAL, NÃO ARMADO. AF_03/2023 |  | 0,03 M3 |  |  |  |  | M3 | 0.03 | 903.08 | 27.09 |  |  | 0.03 | 27.09 | [8 empty] | 0.03 | 27.09
6.2 | ESTRUTURA |  |  | EVENTO 32 | EVENTO 33 | [7 empty] | 0 |  | 0 |  | 1329.91 |  | 272.26 |  | 0 |  | 0
6.2.1 | PILAR DE MADEIRA ROLIÇA, EUCALIPTO OU EQUIVALENTE DA REGIÃO, FIXADO COM VERGALHÃO, DIÂMETRO DE 16 A 20 CM, APOIO ARTICULADO, COMPRIMENTO DE 3 M. AF_03/2024 |  |  | 4,45 M |  |  |  | M | 4.45 | 136.1 | 605.64 |  |  |  |  | 4.45 | 605.64 | [6 empty] | 4.45 | 605.64
6.2.2 | PINTURA VERNIZ (INCOLOR) ALQUÍDICO EM MADEIRA, USO INTERNO E EXTERNO, 3 DEMÃOS. AF_01/2021 |  |  | 2,89 M2 |  |  |  | M2 | 2.89 | 45.95 | 132.79 |  |  |  |  | 2.89 | 132.79 | [6 empty] | 2.89 | 132.79
6.2.3 | CABO EM AÇO GALVANIZADO COM ALMA DE AÇO, DIÂMETRO DE 5/16´ (7,94 MM) |  |  | 18 M |  |  |  | M | 18 | 32.86 | 591.48 |  |  |  |  | 18 | 591.48 | [6 empty] | 18 | 591.48
6.2.4 | PLACA DE IDENTIFICAÇÃO EM ACRÍLICO COM TEXTO EM VINIL |  |  |  | 0,13 M2 |  |  | M2 | 0.13 | 2094.34 | 272.26 | [6 empty] | 0.13 | 272.26 |  |  |  |  | 0.13 | 272.26
7 | INSTALAÇÕES ELÉTRICAS
7.1 | INSTALAÇÃO DE POSTES |  |  | EVENTO 34 | [8 empty] | 0 |  | 0 |  | 5857.11 |  | 0 |  | 0 |  | 0
7.1.1 | POSTE TELECÔNICO RETO EM AÇO SAE 1010/1020 GALVANIZADO A FOGO, ALTURA DE 10,00 M |  |  | 1 UN |  |  |  | UN | 1 | 3184.33 | 3184.33 |  |  |  |  | 1 | 3184.33 | [6 empty] | 1 | 3184.33
7.1.2 | LUMINÁRIA DE LED PARA ILUMINAÇÃO PÚBLICA, DE 98 W ATÉ 137 W - FORNECIMENTO E INSTALAÇÃO. AF_02/2025_PS |  |  | 4 UN |  |  |  | UN | 4 | 411.99 | 1647.96 |  |  |  |  | 4 | 1647.96 | [6 empty] | 4 | 1647.96
7.1.3 | SUPORTE TUBULAR DE FIXAÇÃO EM POSTE PARA 2 LUMINÁRIAS TIPO PÉTALA |  |  | 2 UN |  |  |  | UN | 2 | 137.94 | 275.88 |  |  |  |  | 2 | 275.88 | [6 empty] | 2 | 275.88
7.1.4 | ESCAVAÇÃO MANUAL EM SOLO DE 1ª E 2ª CATEGORIA EM VALA OU CAVA ATÉ 1,5 M |  |  | 0,08 M3 |  |  |  | M3 | 0.08 | 87.47 | 6.99 |  |  |  |  | 0.08 | 6.99 | [6 empty] | 0.08 | 6.99
7.1.5 | PREPARO DE FUNDO DE VALA COM LARGURA MENOR QUE 1,5 M (ACERTO DO SOLO NATURAL), EM LOCAL COM NÍVEL BAIXO DE INTERFERÊNCIA. AF_01/2026 |  |  | 0,16 M2 |  |  |  | M2 | 0.16 | 12.48 | 1.99 |  |  |  |  | 0.16 | 1.99 | [6 empty] | 0.16 | 1.99
7.1.6 | CAIXA ENTERRADA ELÉTRICA RETANGULAR, EM CONCRETO PRÉ-MOLDADO, FUNDO COM BRITA, DIMENSÕES INTERNAS: 0,4X0,4X0,4 M. AF_12/2020 |  |  | 1 UN |  |  |  | UN | 1 | 303.3 | 303.3 |  |  |  |  | 1 | 303.3 | [6 empty] | 1 | 303.3
7.1.7 | LASTRO DE PEDRA BRITADA |  |  | 0,05 M3 |  |  |  | M3 | 0.05 | 278.62 | 13.93 |  |  |  |  | 0.05 | 13.93 | [6 empty] | 0.05 | 13.93
7.1.8 | CONCRETO FCK = 15MPA, TRAÇO 1:3,4:3,5 (EM MASSA SECA DE CIMENTO/ AREIA MÉDIA/ BRITA 1) - PREPARO MECÂNICO COM BETONEIRA 400 L. AF_05/2021 |  |  | 0,06 M3 |  |  |  | M3 | 0.06 | 543.13 | 32.58 |  |  |  |  | 0.06 | 32.58 | [6 empty] | 0.06 | 32.58
7.1.9 | CABO DE COBRE FLEXÍVEL DE 3 X 1,5 MM², ISOLAMENTO 0,6/1 KV - ISOLAÇÃO HEPR 90°C |  |  | 12 M |  |  |  | M | 12 | 9.36 | 112.32 |  |  |  |  | 12 | 112.32 | [6 empty] | 12 | 112.32
7.1.10 | HASTE DE ATERRAMENTO, DIÂMETRO 5/8", COM 3 METROS - FORNECIMENTO E INSTALAÇÃO. AF_08/2023 |  |  | 1 UN |  |  |  | UN | 1 | 106.93 | 106.93 |  |  |  |  | 1 | 106.93 | [6 empty] | 1 | 106.93
7.1.11 | CONECTOR CABO/HASTE DE 3/4´ |  |  | 1 UN |  |  |  | UN | 1 | 31.78 | 31.78 |  |  |  |  | 1 | 31.78 | [6 empty] | 1 | 31.78
7.1.12 | RELÉ FOTOELÉTRICO PARA COMANDO DE ILUMINAÇÃO EXTERNA 1000 W - FORNECIMENTO E INSTALAÇÃO. AF_02/2025 |  |  | 4 UN |  |  |  | UN | 4 | 34.78 | 139.12 |  |  |  |  | 4 | 139.12 | [6 empty] | 4 | 139.12
7.2 | CABEAMENTO E IMPLANTAÇÃO |  |  | EVENTO 35 | [8 empty] | 0 |  | 0 |  | 1303.9 |  | 0 |  | 0 |  | 0
7.2.1 | ESCAVAÇÃO MANUAL EM SOLO DE 1ª E 2ª CATEGORIA EM VALA OU CAVA ATÉ 1,5 M |  |  | 2,7 M3 |  |  |  | M3 | 2.7 | 87.47 | 236.16 |  |  |  |  | 2.7 | 236.16 | [6 empty] | 2.7 | 236.16
7.2.2 | PREPARO DE FUNDO DE VALA COM LARGURA MENOR QUE 1,5 M (ACERTO DO SOLO NATURAL), EM LOCAL COM NÍVEL BAIXO DE INTERFERÊNCIA. AF_01/2026 |  |  | 3,6 M2 |  |  |  | M2 | 3.6 | 12.48 | 44.92 |  |  |  |  | 3.6 | 44.92 | [6 empty] | 3.6 | 44.92
7.2.3 | ELETRODUTO CORRUGADO EM POLIETILENO DE ALTA DENSIDADE, DN= 75 MM, COM ACESSÓRIOS |  |  | 12 M |  |  |  | M | 12 | 21.66 | 259.92 |  |  |  |  | 12 | 259.92 | [6 empty] | 12 | 259.92
7.2.4 | CABO DE COBRE FLEXÍVEL ISOLADO, 6 MM², ANTI-CHAMA 0,6/1,0 KV, PARA CIRCUITOS TERMINAIS - FORNECIMENTO E INSTALAÇÃO. AF_03/2023 |  |  | 36 M |  |  |  | M | 36 | 15.42 | 555.12 |  |  |  |  | 36 | 555.12 | [6 empty] | 36 | 555.12
7.2.5 | CONCRETO FCK = 15MPA, TRAÇO 1:3,4:3,5 (EM MASSA SECA DE CIMENTO/ AREIA MÉDIA/ BRITA 1) - PREPARO MECÂNICO COM BETONEIRA 400 L. AF_05/2021 |  |  | 0,18 M3 |  |  |  | M3 | 0.18 | 543.13 | 97.76 |  |  |  |  | 0.18 | 97.76 | [6 empty] | 0.18 | 97.76
7.2.6 | REATERRO MANUAL DE VALAS, COM COMPACTADOR DE SOLOS DE PERCUSSÃO. AF_08/2023 |  |  | 2,52 M3 |  |  |  | M3 | 2.52 | 43.66 | 110.02 |  |  |  |  | 2.52 | 110.02 | [6 empty] | 2.52 | 110.02
7.3 | CAIXA DE COMANDO E ACIONAMENTO |  |  | EVENTO 36 | [8 empty] | 0 |  | 0 |  | 1448.85 |  | 0 |  | 0 |  | 0
7.3.1 | QUADRO DE MEDIÇÃO GERAL DE ENERGIA PARA 1 MEDIDOR DE SOBREPOR - FORNECIMENTO E INSTALAÇÃO. AF_07/2025 |  |  | 1 UN |  |  |  | UN | 1 | 142.34 | 142.34 |  |  |  |  | 1 | 142.34 | [6 empty] | 1 | 142.34
7.3.2 | ELETRODUTO GALVANIZADO CONFORME NBR13057 - 3/4´ COM ACESSÓRIOS |  |  | 8 M |  |  |  | M | 8 | 60.65 | 485.2 |  |  |  |  | 8 | 485.2 | [6 empty] | 8 | 485.2
7.3.3 | DISJUNTOR TERMOMAGNÉTICO, BIPOLAR 220/380 V, CORRENTE DE 10 A ATÉ 50 A |  |  | 1 UN |  |  |  | UN | 1 | 163.46 | 163.46 |  |  |  |  | 1 | 163.46 | [6 empty] | 1 | 163.46
7.3.4 | CONTATOR TRIPOLAR I NOMINAL 38A - FORNECIMENTO E INSTALAÇÃO. AF_07/2025 |  |  | 1 UN |  |  |  | UN | 1 | 436.77 | 436.77 |  |  |  |  | 1 | 436.77 | [6 empty] | 1 | 436.77
7.3.5 | RELÉ FOTOELÉTRICO PARA COMANDO DE ILUMINAÇÃO EXTERNA 1000 W - FORNECIMENTO E INSTALAÇÃO. AF_02/2025 |  |  | 1 UN |  |  |  | UN | 1 | 34.78 | 34.78 |  |  |  |  | 1 | 34.78 | [6 empty] | 1 | 34.78
7.3.6 | DISPOSITIVO DIFERENCIAL RESIDUAL DE 25 A X 30 MA - 2 POLOS |  |  | 1 UN |  |  |  | UN | 1 | 186.3 | 186.3 |  |  |  |  | 1 | 186.3 | [6 empty] | 1 | 186.3
7.4 | ENTRADA DE ENERGIA |  |  | EVENTO 37 | [8 empty] | 0 |  | 0 |  | 5438.33 |  | 0 |  | 0 |  | 0
7.4.1 | ENTRADA DE ENERGIA ELÉTRICA, AÉREA, BIFÁSICA, COM CAIXA DE SOBREPOR, CABO DE 10 MM2 E DISJUNTOR DIN 50A (NÃO INCLUSO O POSTE DE CONCRETO). AF_12/2025 |  |  | 1 UN |  |  |  | UN | 1 | 2530.17 | 2530.17 |  |  |  |  | 1 | 2530.17 | [6 empty] | 1 | 2530.17
7.4.2 | POSTE DE CONCRETO ARMADO DE SECAO DUPLO T, EXTENSAO DE 10,00 M, RESISTENCIA DE 300 A 400 DAN, TIPO B OU D |  |  | 1 UN |  |  |  | UN | 1 | 1307.96 | 1307.96 |  |  |  |  | 1 | 1307.96 | [6 empty] | 1 | 1307.96
7.4.3 | SUPRESSOR DE SURTO MONOFÁSICO, CORRENTE NOMINAL 4 A 11 KA, IMAX. DE SURTO 12 ATÉ 15 KA |  |  | 2 UN |  |  |  | UN | 2 | 97.73 | 195.46 |  |  |  |  | 2 | 195.46 | [6 empty] | 2 | 195.46
7.4.4 | ESCAVAÇÃO MANUAL EM SOLO DE 1ª E 2ª CATEGORIA EM VALA OU CAVA ATÉ 1,5 M |  |  | 0,08 M3 |  |  |  | M3 | 0.08 | 87.47 | 6.99 |  |  |  |  | 0.08 | 6.99 | [6 empty] | 0.08 | 6.99
7.4.5 | PREPARO DE FUNDO DE VALA COM LARGURA MENOR QUE 1,5 M (ACERTO DO SOLO NATURAL), EM LOCAL COM NÍVEL BAIXO DE INTERFERÊNCIA. AF_01/2026 |  |  | 0,16 M2 |  |  |  | M2 | 0.16 | 12.48 | 1.99 |  |  |  |  | 0.16 | 1.99 | [6 empty] | 0.16 | 1.99
7.4.6 | CAIXA ENTERRADA ELÉTRICA RETANGULAR, EM CONCRETO PRÉ-MOLDADO, FUNDO COM BRITA, DIMENSÕES INTERNAS: 0,4X0,4X0,4 M. AF_12/2020 |  |  | 1 UN |  |  |  | UN | 1 | 303.3 | 303.3 |  |  |  |  | 1 | 303.3 | [6 empty] | 1 | 303.3
7.4.7 | LASTRO DE PEDRA BRITADA |  |  | 0,05 M3 |  |  |  | M3 | 0.05 | 278.62 | 13.93 |  |  |  |  | 0.05 | 13.93 | [6 empty] | 0.05 | 13.93
7.4.8 | CONCRETO FCK = 15MPA, TRAÇO 1:3,4:3,5 (EM MASSA SECA DE CIMENTO/ AREIA MÉDIA/ BRITA 1) - PREPARO MECÂNICO COM BETONEIRA 400 L. AF_05/2021 |  |  | 0,06 M3 |  |  |  | M3 | 0.06 | 543.13 | 32.58 |  |  |  |  | 0.06 | 32.58 | [6 empty] | 0.06 | 32.58
7.4.9 | CAIXA DE PROTEÇÃO ANTIFURTO |  |  | 1 UN. |  |  |  | UN. | 1 | 1045.95 | 1045.95 |  |  |  |  | 1 | 1045.95 | [6 empty] | 1 | 1045.95
8 | MOBILIÁRIO URBANO
8.1 | INSTALAÇÃO DE MOBILIÁRIOS |  |  | EVENTO 38 | EVENTO 39 | [7 empty] | 0 |  | 0 |  | 7819.19 |  | 5763.12 |  | 0 |  | 0
8.1.1 | LASTRO DE PEDRA BRITADA |  |  | 0,26 M3 |  |  |  | M3 | 0.26 | 278.62 | 72.44 |  |  |  |  | 0.26 | 72.44 | [6 empty] | 0.26 | 72.44
8.1.2 | IV.07 - BANCO EM ALVENARIA APARENTE E CONCRETO |  |  | 15 M |  |  |  | M | 15 | 516.45 | 7746.75 |  |  |  |  | 15 | 7746.75 | [6 empty] | 15 | 7746.75
8.1.3 | PLACA ORIENTADORA VERTICAL |  |  |  | 1 UN |  |  | UN | 1 | 4177.84 | 4177.84 | [6 empty] | 1 | 4177.84 |  |  |  |  | 1 | 4177.84
8.1.4 | INSTALAÇÃO DE LIXEIRA METÁLICA DUPLA, CAPACIDADE DE 60 L, EM TUBO DE AÇO CARBONO E CESTOS EM CHAPA DE AÇO COM PINTURA ELETROSTÁTICA, SOBRE SOLO. AF_11/2021 |  |  |  | 1 UN |  |  | UN | 1 | 1585.28 | 1585.28 | [6 empty] | 1 | 1585.28 |  |  |  |  | 1 | 1585.28
9 | PAISAGISMO
9.1 | JARDINEIRAS |  |  | EVENTO 40 | EVENTO 41 | EVENTO 42 | EVENTO 43 | [5 empty] | 0 |  | 0 |  | 2740.25 |  | 3654.73 |  | 261.345 |  | 261.345
9.1.1 | ESCAVAÇÃO MANUAL EM SOLO DE 1ª E 2ª CATEGORIA EM VALA OU CAVA ATÉ 1,5 M |  |  | 6,45 M3 |  |  |  | M3 | 6.45 | 87.47 | 564.18 |  |  |  |  | 6.45 | 564.18 | [6 empty] | 6.45 | 564.18
9.1.2 | FORNECIMENTO E ASSENTAMENTO DE GUIAS PARA JARDIM 7 X 11 X 100CM (IE-3) |  |  | 45,25 M |  |  |  | M | 45.25 | 48.09 | 2176.07 |  |  |  |  | 45.25 | 2176.07 | [6 empty] | 45.25 | 2176.07
9.1.3 | TERRA VEGETAL ORGÂNICA COMUM |  |  |  | 5,99 M3 |  |  | M3 | 5.99 | 303.43 | 1817.54 | [6 empty] | 5.99 | 1817.54 |  |  |  |  | 5.99 | 1817.54
9.1.4 | PLANTIO DE FORRAÇÃO. AF_07/2024 (MUDA DE: ONZE HORAS/AZULZINHA/IMPATIENS/ALECRIM) |  |  |  | 19,95 M2 |  |  | M2 | 19.95 | 92.09 | 1837.19 | [6 empty] | 19.95 | 1837.19 |  |  |  |  | 19.95 | 1837.19
9.1.5 | IRRIGAÇÃO MENSAL |  |  |  |  | 19,95 M2.MÊS | 19,95 M2.MÊS | M2.MÊS | 39.9 | 13.1 | 522.69 | [8 empty] | 19.95 | 261.34 | 19.95 | 261.34 | 39.9 | 522.68 | FALTA
9.2 | GRAMADO |  |  |  | EVENTO 44 | EVENTO 45 | EVENTO 46 | [5 empty] | 0 |  | 0 |  | 0 |  | 7097.67 |  | 2358 |  | 2358
9.2.1 | TERRA VEGETAL ORGÂNICA COMUM |  |  |  | 9 M3 |  |  | M3 | 9 | 303.43 | 2730.87 | [6 empty] | 9 | 2730.87 |  |  |  |  | 9 | 2730.87
9.2.2 | PLANTIO DE GRAMA ESMERALDA EM PLACAS (JARDINS E CANTEIROS) |  |  |  | 180 M2 |  |  | M2 | 180 | 24.26 | 4366.8 | [6 empty] | 180 | 4366.8 |  |  |  |  | 180 | 4366.8
9.2.3 | IRRIGAÇÃO MENSAL |  |  |  |  | 180 M2.MÊS | 180 M2.MÊS | M2.MÊS | 360 | 13.1 | 4716 | [8 empty] | 180 | 2358 | 180 | 2358 | 360 | 4716
OBSERVAÇÃO: Os EVENTOS especificadas para cada item só serão consideradas concluídos quando todas as quantidades especificadas para cada subitem a ele pertencentes estiverem executadas (Exemplo: o EVENTO 1 só será considerado concluído após a execução de todos os quantitativos especificados nele para os subitens 1.1.1 a 1.1.4).

## CRONOGRAMA
SERPO
Secretaria de Serviços Públicos e Obras
CRONOGRAMA FÍSICO-FINANCEIRO
| OBRA: | IMPLANTAÇÃO DE PRAÇA VOLTADA À CULTURA ROMANI NO JARDIM EUROPA | [7 empty] | REV. | 2026-07-29
| LOCAL: | ALAMEDA ITÁLIA ESQUINA COM RUA YUGOSLAVIA - JARDIM EUROPA, SOROCABA/SP | [7 empty] | BDI Obra | 22%
| ITEM | ETAPA | PREÇO (SEM BDI) | PREÇO (COM BDI) | % SOBRE O TOTAL | 1º MÊS | 2º MÊS | 3º MÊS | 4º MÊS | 5º MÊS | 6º MÊS | Conferências
| 1 | SERVIÇOS PRELIMINARES | 35224.55 | 42955.56 | 24.77%
A | 1.1 | CANTEIRO DE OBRAS | 16761.72 | 20448.22 | 11.79% | 12184.39 | 2754.61 | 2754.61 | 2754.61 | 0 | 0 |  |  | 20448.22 | OK
- | [5 empty] | 59.59% | 13.47% | 13.47% | 13.47% | 0% | 0% | 100% | OK
A | 1.2 | LOCAÇÃO DE OBRA | 454.18 | 552.76 | 0.3188% | 552.76 | 0 | 0 | 0 | 0 | 0 |  |  | 552.76 | OK
- | [5 empty] | 100% | 0% | 0% | 0% | 0% | 0% | 100% | OK
A | 1.3 | LIMPEZA DO TERRENO | 12394 | 15105.53 | 8.711% | 15105.53 | 0 | 0 | 0 | 0 | 0 |  |  | 15105.53 | OK
- | [5 empty] | 100% | 0% | 0% | 0% | 0% | 0% | 100% | OK
A | 1.4 | TERRAPLANAGEM | 5614.65 | 6849.05 | 3.95% | 6849.05 | 0 | 0 | 0 | 0 | 0 |  |  | 6849.05 | OK
- | [5 empty] | 100% | 0% | 0% | 0% | 0% | 0% | 100% | OK
| 2 | EXECUÇÃO DE PISOS | 32075.45 | 39128.35 | 22.56%
A | 2.1 | PISO INTERTRAVADO - PRAÇA | 25634.72 | 31271.47 | 18.03% | 2126.85 | 29144.62 | 0 | 0 | 0 | 0 |  |  | 31271.47 | OK
- | [5 empty] | 6.801% | 93.2% | 0% | 0% | 0% | 0% | 100% | OK
A | 2.2 | CONCRETO - PASSEIO PÚBLICO | 6440.73 | 7856.88 | 4.531% | 660.44 | 7196.44 | 0 | 0 | 0 | 0 |  |  | 7856.88 | OK
- | [5 empty] | 8.406% | 91.59% | 0% | 0% | 0% | 0% | 100% | OK
| 3 | CONTRUÇÃO DE ELEMENTO CENTRAL ELEVADO | 6358.85 | 7757.14 | 4.473%
A | 3.1 | FUNDAÇÃO | 973.56 | 1187.7 | 0.6849% | 184.33 | 1003.37 | 0 | 0 | 0 | 0 |  |  | 1187.7 | OK
- | [5 empty] | 15.52% | 84.48% | 0% | 0% | 0% | 0% | 100% | OK
A | 3.2 | ALVENARIA | 2975.72 | 3630.13 | 2.093% | 0 | 0 | 2409.04 | 1221.09 | 0 | 0 |  |  | 3630.13 | OK
- | [5 empty] | 0% | 0% | 66.36% | 33.64% | 0% | 0% | 100% | OK
A | 3.3 | LAJE | 2409.57 | 2939.31 | 1.695% | 0 | 0 | 2318.73 | 620.58 | 0 | 0 |  |  | 2939.31 | OK
- | [5 empty] | 0% | 0% | 78.89% | 21.11% | 0% | 0% | 100% | OK
| 4 | MONUMENTO EM CONCRETO ARMADO | 19549.52 | 23846.44 | 13.75%
A | 4.1 | FUNDAÇÃO | 4809.95 | 5867.51 | 3.384% | 296.4 | 5428.88 | 0 | 142.23 | 0 | 0 |  |  | 5867.51 | OK
- | [5 empty] | 5.052% | 92.52% | 0% | 2.424% | 0% | 0% | 100% | OK
A | 4.2 | ESTRUTURA | 11218.83 | 13683.82 | 7.891% | 0 | 3533.38 | 10150.44 |  | 0 | 0 |  |  | 13683.82 | OK
- | [5 empty] | 0% | 25.82% | 74.18% | 0% | 0% | 0% | 100% | OK
A | 4.3 | ACABAMENTO | 3520.74 | 4295.11 | 2.477% | 0 | 0 | 0 | 4295.11 | 0 | 0 |  |  | 4295.11 | OK
- | [5 empty] | 0% | 0% | 0% | 100% | 0% | 0% | 100% | OK
| 5 | MONUMENTO EM ALVENARIA | 3474.95 | 4239.11 | 2.444%
A | 5.1 | FUNDAÇÃO | 1018.98 | 1243.05 | 0.7168% | 41.11 | 1201.94 | 0 | 0 | 0 | 0 |  |  | 1243.05 | OK
- | [5 empty] | 3.307% | 96.69% | 0% | 0% | 0% | 0% | 100% | OK
A | 5.2 | ALVENARIA | 1546 | 1885.9 | 1.088% | 0 | 0 | 1516.67 | 369.23 | 0 | 0 |  |  | 1885.9 | OK
- | [5 empty] | 0% | 0% | 80.42% | 19.58% | 0% | 0% | 100% | OK
A | 5.3 | ACABAMENTO | 909.97 | 1110.16 | 0.6402% | 0 | 0 | 481.86 | 628.3 | 0 | 0 |  |  | 1110.16 | OK
- | [5 empty] | 0% | 0% | 43.4% | 56.6% | 0% | 0% | 100% | OK
| 6 | MONUMENTO EM AÇO/MADEIRA | 2686.27 | 3276.94 | 1.89%
A | 6.1 | FUNDAÇÃO | 1372.89 | 1674.77 | 0.9658% | 55.98 | 1618.79 | 0 | 0 | 0 | 0 |  |  | 1674.77 | OK
- | [5 empty] | 3.343% | 96.66% | 0% | 0% | 0% | 0% | 100% | OK
A | 6.2 | ESTRUTURA | 1313.38 | 1602.17 | 0.9239% | 0 | 0 | 1329.91 | 272.26 | 0 | 0 |  |  | 1602.17 | OK
- | [5 empty] | 0% | 0% | 83.01% | 16.99% | 0% | 0% | 100% | OK
| 7 | INSTALAÇÕES ELÉTRICAS | 11515.25 | 14048.19 | 8.101%
A | 7.1 | INSTALAÇÃO DE POSTES | 4801.04 | 5857.11 | 3.378% | 0 | 0 | 5857.11 | 0 | 0 | 0 |  |  | 5857.11 | OK
- | [5 empty] | 0% | 0% | 100% | 0% | 0% | 0% | 100% | OK
A | 7.2 | CABEAMENTO E IMPLANTAÇÃO | 1068.89 | 1303.9 | 0.7519% | 0 | 0 | 1303.9 | 0 | 0 | 0 |  |  | 1303.9 | OK
- | [5 empty] | 0% | 0% | 100% | 0% | 0% | 0% | 100% | OK
A | 7.3 | CAIXA DE COMANDO E ACIONAMENTO | 1187.66 | 1448.85 | 0.8355% | 0 | 0 | 1448.85 | 0 | 0 | 0 |  |  | 1448.85 | OK
- | [5 empty] | 0% | 0% | 100% | 0% | 0% | 0% | 100% | OK
A | 7.4 | ENTRADA DE ENERGIA | 4457.66 | 5438.33 | 3.136% | 0 | 0 | 5438.33 | 0 | 0 | 0 |  |  | 5438.33 | OK
- | [5 empty] | 0% | 0% | 100% | 0% | 0% | 0% | 100% | OK
| 8 | MOBILIÁRIO URBANO | 11133.04 | 13582.31 | 7.832%
A | 8.1 | INSTALAÇÃO DE MOBILIÁRIOS | 11133.04 | 13582.31 | 7.832% | 0 | 0 | 7819.19 | 5763.12 | 0 | 0 |  |  | 13582.31 | OK
- | [5 empty] | 0% | 0% | 57.57% | 42.43% | 0% | 0% | 100% | OK
| 9 | PAISAGISMO | 15355.66 | 18731.34 | 10.8%
A | 9.1 | JARDINEIRAS | 5670.58 | 6917.67 | 3.989% | 0 | 0 | 2740.25 | 3654.73 | 261.345 | 261.345 |  |  | 6917.67 | OK
- | [5 empty] | 0% | 0% | 39.61% | 52.83% | 3.778% | 3.778% | 100% | OK
A | 9.2 | GRAMADO | 9685.08 | 11813.67 | 6.812% | 0 | 0 | 0 | 7097.67 | 2358 | 2358 |  |  | 11813.67 | OK
- | [5 empty] | 0% | 0% | 0% | 60.08% | 19.96% | 19.96% | 100% | OK
** | 10 | ADMINISTRAÇÃO LOCAL | 4794.33 | 5849.08 | 3.373% | 1328.42 | 1811.01 | 1590.64 | 936.15 | 91.43 | 91.43 |  |  | 5849.08 | OK
[6 empty] | 22.71% | 30.96% | 27.19% | 16.01% | 1.563% | 1.563% | 100% | OK
|  | TOTAL |  | 173414.46 | TOTAL (R$) | 39385.26 | 53693.04 | 47159.53 | 27755.08 | 2710.775 | 2710.775 |  |  | 173414.46 | OK
[5 empty] | TOTAL (%) | 22.71% | 30.96% | 27.19% | 16.01% | 1.563% | 1.563% | 100% | OK
|  |  |  | TOTAL ACUMULADO ($) |  | 39385.26 | 93078.3 | 140237.83 | 167992.91 | 170703.685 | 173414.46 |  |  | 173414.46 | OK
|  |  |  | TOTAL ACUMULADO (%) |  | 22.71% | 53.67% | 80.87% | 96.87% | 98.44% | 100% | 100% | OK
TOTAL
[6 empty] | 0.22712 | 0.30962 | 0.27195 | 0.16005 | 0.015632 | 0.015632 | Planilha |  | 173414.46
[12 empty] | Cronograma |  | 173414.46 | OK
[6 empty] | 15 | 17 | 19 | 21 | 23 | 25