## Orçamento
SERPO
Serviços Públicos e Obras
PLANILHA ORÇAMENTÁRIA | [7 empty] | REV. | 2026-09-18
OBRA: | Campinho e Playground de Madeira - Jd Josane - Aparecidinha | [6 empty] | BDI Obra: | 22%
LOCAL: | Final da rua Alice Ayres de Moraes - Jd Josane | [6 empty] | Área (m²): | 758.01
ITEM | CÓDIGO | REFERÊNCIA | DISCRIMINAÇÃO DO SERVIÇO | UNIDADE | QUANTIDADE | PREÇO UNITÁRIO (S/ BDI) | PREÇO UNITÁRIO (C/ BDI) | PREÇO TOTAL (SEM BDI) | PREÇO TOTAL (COM BDI) | $ sem BDI | $ com BDI | Caso tenha alguma observação no item, escrever abaixo |  | Conferências
1 |  |  | SERVIÇOS PRELIMINARES | [6 empty] | 10514.8 | 12827.27 | OBSERVAÇÃO | 1 | OK
1.1 |  |  | PLACA E CANTEIRO |  |  |  | SUBTOTAL | 10343.88 | 12619.08 | 10343.88 | 12619.08 |  |  |  | #REF!
1.1.1 | 02.08.040 | CDHU | Placa em lona com impressão digital e requadro em metalon | M2 | 6 | 450.11 | 549.13 | 2700.66 | 3294.78 | [5 empty] | #REF!
1.1.2 | 02.01.180 | CDHU | Banheiro químico modelo Standard, com manutenção conforme exigências da CETESB | UNMES | 2 | 1259.83 | 1536.99 | 2519.66 | 3073.98 | [5 empty] | #REF!
1.1.3 | 02.02.150 | CDHU | Locação de container tipo depósito - área mínima de 13,80 m² | UNMES | 2 | 1010.89 | 1233.28 | 2021.78 | 2466.56 | [5 empty] | #REF!
1.1.4 | 01-005-040 | SIURB - EDIF | TELA PARA PROTEÇÃO DE OBRAS, MALHA 2 MM | M2 | 88.8 | 34.93 | 42.61 | 3101.78 | 3783.76 | [5 empty] | #REF!
1.2 |  |  | LOCAÇÃO DE OBRA |  |  |  | SUBTOTAL | 170.92 | 208.19 | 170.92 | 208.19 |  |  |  | #REF!
1.2.1 | 02.10.050 | CDHU | Locação para muros, cercas e alambrados | M | 74.6 | 1.6 | 1.95 | 119.36 | 145.47 | [5 empty] | #REF!
1.2.2 | 02.10.060 | CDHU | Locação de vias, calçadas, tanques e lagoas | M2 | 26.58 | 1.94 | 2.36 | 51.56 | 62.72 | [5 empty] | #REF!
[7 empty] | TOTAL ITEM | 10514.8 | 12827.27
2 |  |  | LIMPEZA, TERRAPLENAGEM E DRENAGEM | [6 empty] | 34479.43 | 42032.17 |  | 2 | OK | #REF!
2.1 |  |  | LIMPEZA DO TERRENO |  |  |  | SUBTOTAL | 10422.49 | 12705.97 | 10422.49 | 12705.97 |  |  |  | #REF!
2.1.1 | 98525 | SINAPI | LIMPEZA MECANIZADA DE CAMADA VEGETAL, VEGETAÇÃO E PEQUENAS ÁRVORES (DIÂMETRO DE TRONCO MENOR QUE 0,20 M), COM TRATOR DE ESTEIRAS. AF_03/2024 | M2 | 758.01 | 0.76 | 0.92 | 576.08 | 697.36 | [5 empty] | #REF!
2.1.2 | 100975 | SINAPI | CARGA, MANOBRA E DESCARGA DE SOLOS E MATERIAIS GRANULARES EM CAMINHÃO BASCULANTE 14 M³ - CARGA COM PÁ CARREGADEIRA (CAÇAMBA DE 1,7 A 2,8 M³ / 128 HP) E DESCARGA LIVRE (UNIDADE: M3). AF_02/2026 | M3 | 94.75 | 8.59 | 10.47 | 813.9 | 992.03 | [5 empty] | #REF!
2.1.3 | 95876 | SINAPI | TRANSPORTE COM CAMINHÃO BASCULANTE DE 14 M³, EM VIA URBANA PAVIMENTADA, DMT ATÉ 30 KM (UNIDADE: M3XKM). AF_02/2026 | M3XKM | 2463.5 | 2.46 | 3 | 6060.21 | 7390.5 | [5 empty] | #REF!
2.1.4 | 05.09.007 | CDHU | Taxa de destinação de resíduo sólido em aterro, tipo solo/terra | M3 | 94.75 | 31.37 | 38.27 | 2972.3 | 3626.08 | [5 empty] | #REF!
2.2 |  |  | TERRAPLANAGEM |  |  |  | SUBTOTAL | 20388.9 | 24851.58 | 20388.9 | 24851.58 |  |  |  | #REF!
2.2.1 | 07.01.020 | CDHU | Escavação e carga mecanizada em solo de 1ª categoria, em campo aberto | M3 | 160.93 | 17.18 | 20.95 | 2764.77 | 3371.48 | [5 empty] | #REF!
2.2.2 | 100977 | SINAPI | CARGA, MANOBRA E DESCARGA DE SOLOS E MATERIAIS GRANULARES EM CAMINHÃO BASCULANTE 6 M³ - CARGA COM ESCAVADEIRA HIDRÁULICA (CAÇAMBA DE 1,20 M³ / 155 HP) E DESCARGA LIVRE (UNIDADE: M3). AF_02/2026 | M3 | 160.93 | 8.7 | 10.61 | 1400.09 | 1707.46 | [5 empty] | #REF!
2.2.3 | 97914 | SINAPI | TRANSPORTE COM CAMINHÃO BASCULANTE DE 6 M³, EM VIA URBANA PAVIMENTADA, DMT ATÉ 30 KM (UNIDADE: M3XKM). AF_02/2026 | M3XKM | 1992.83 | 3.45 | 4.2 | 6875.26 | 8369.88 | [5 empty] | #REF!
2.2.4 | 07.12.030 | CDHU | Compactação de aterro mecanizado a 100% PN, sem fornecimento de solo em campo aberto | M3 | 201.16 | 13.02 | 15.88 | 2619.1 | 3194.42 | [5 empty] | #REF!
2.2.5 | 01-003-005 | SIURB - EDIF | FORNECIMENTO DE TERRA, INCLUSIVE CORTE, CARGA, DESCARGA E TRANSPORTE ATÉ 1KM | M3 | 199.28 | 33.77 | 41.19 | 6729.68 | 8208.34 | [5 empty] | #REF!
2.3 |  |  | DRENAGEM |  |  |  | SUBTOTAL | 3668.04 | 4474.62 | 3668.04 | 4474.62 |  |  |  | #REF!
2.3.1 | 97935 | SINAPI | CAIXA PARA BOCA DE LOBO SIMPLES RETANGULAR, EM CONCRETO PRÉ-MOLDADO, DIMENSÕES INTERNAS: 0,6X1,0X1,2 M. AF_12/2020 | UN | 1 | 1034.88 | 1262.55 | 1034.88 | 1262.55 | [5 empty] | #REF!
2.3.2 | 99270 | SINAPI | POÇO DE INSPEÇÃO CIRCULAR PARA DRENAGEM, EM CONCRETO PRÉ-MOLDADO, DIÂMETRO INTERNO = 0,60 M, PROFUNDIDADE = 1,40 M, EXCLUINDO TAMPÃO. AF_12/2020 | UN | 1 | 736.65 | 898.71 | 736.65 | 898.71 | [5 empty] | #REF!
2.3.3 | 98114 | SINAPI | TAMPA CIRCULAR PARA ESGOTO E DRENAGEM, EM FERRO FUNDIDO, DIÂMETRO INTERNO = 0,6 M. AF_12/2020 | UN | 1 | 604.39 | 737.35 | 604.39 | 737.35 | [5 empty] | #REF!
2.3.4 | 95568 | SINAPI | TUBO DE CONCRETO (SIMPLES) PARA REDES COLETORAS DE ÁGUAS PLUVIAIS, DIÂMETRO DE 400 MM, JUNTA RÍGIDA, INSTALADO EM LOCAL COM BAIXO NÍVEL DE INTERFERÊNCIAS - FORNECIMENTO E ASSENTAMENTO. AF_03/2024 | M | 4 | 131.49 | 160.41 | 525.96 | 641.64 | [5 empty] | #REF!
2.3.5 | 102291 | SINAPI | ESCAVAÇÃO MECANIZADA DE VALA COM PROF. ATÉ 1,5 M (MÉDIA MONTANTE E JUSANTE/UMA COMPOSIÇÃO POR TRECHO), ESCAVADEIRA (0,8 M3), LARG. DE 1,5 M A 2,5 M, EM SOLO MOLE, LOCAIS COM BAIXO NÍVEL DE INTERFERÊNCIA. AF_09/2024 | M3 | 22.06 | 9.24 | 11.27 | 203.83 | 248.61 | [5 empty] | #REF!
2.3.6 | 93368 | SINAPI | REATERRO MECANIZADO DE VALA COM ESCAVADEIRA HIDRÁULICA (CAPACIDADE DA CAÇAMBA: 0,8 M³/POTÊNCIA: 111 HP), LARGURA ATÉ 1,5 M, PROFUNDIDADE DE 1,5 A 3,0 M, COM SOLO (SEM SUBSTITUIÇÃO) DE 1ª CATEGORIA, COM COMPACTADOR DE SOLOS DE PERCUSSÃO. AF_08/2023 | M3 | 19.94 | 24.4 | 29.76 | 486.53 | 593.41 | [5 empty] | #REF!
2.3.7 | 101617 | SINAPI | PREPARO DE FUNDO DE VALA COM LARGURA MAIOR OU IGUAL A 1,5 M E MENOR QUE 2,5 M (ACERTO DO SOLO NATURAL), EM LOCAL COM NÍVEL BAIXO DE INTERFERÊNCIA. AF_01/2026 | M2 | 15.76 | 4.81 | 5.86 | 75.8 | 92.35 | [5 empty] | #REF!
[7 empty] | TOTAL ITEM | 34479.43 | 42032.17
3 |  |  | PLAYGROUND | [6 empty] | 10266.24 | 12524.8 |  | 3 | OK | #REF!
3.1 |  |  | PLAYGROUND EM MADEIRA |  |  |  | SUBTOTAL | 10266.24 | 12524.8 | 10266.24 | 12524.8 |  |  |  | #REF!
3.1.1 | 18-014-041 | SIURB - EDIF | PLAYGROUND BRINQUEDOS DE MADEIRA - CASA TARZAN COM RAMPA ESCALADA, ESCORREGADOR, PONTE E ESCADA MARINHEIRO | UN | 1 | 9934.09 | 12119.58 | 9934.09 | 12119.58 | [5 empty] | #REF!
3.1.2 | C.12 | COMPOSIÇÃO | PLACA ORIENTATIVA SOBRE O USO DO DOG PARK, 0,80 M X 1,20M, INSTALADA SOBRE GRADIL METÁLICO | UN. | 1 | 332.15 | 405.22 | 332.15 | 405.22
[7 empty] | TOTAL ITEM | 10266.24 | 12524.8
4 |  |  | MINICAMPO | [6 empty] | 31425.09 | 38338.5 |  | 4 | OK | #REF!
4.1 |  |  | ALAMBRADO |  |  |  | SUBTOTAL | 26568.87 | 32413.92 | 26568.87 | 32413.92 |  |  |  | #REF!
4.1.1 | 12.01.061 | CDHU | Broca em concreto armado diâmetro de 30 cm - completa | M | 38.3 | 140.1 | 170.92 | 5365.83 | 6546.23 | [5 empty] | #REF!
4.1.2 | 102363 | SINAPI | ALAMBRADO PARA QUADRA POLIESPORTIVA, ESTRUTURADO POR TUBOS DE AÇO GALVANIZADO, (MONTANTES COM DIÂMETRO 2", TRAVESSAS E ESCORAS COM DIÂMETRO 1 ¼"), COM TELA DE ARAME GALVANIZADO, FIO 12 BWG E MALHA QUADRADA 5X5CM (EXCETO MURETA). AF_12/2025 | M2 | 109.6 | 173.5 | 211.67 | 19015.6 | 23199.03 | [5 empty] | #REF!
4.1.3 | 24.02.100 | CDHU | Portão tubular em tela de aço galvanizado até 2,50 m de altura, completo | M2 | 2 | 1093.72 | 1334.33 | 2187.44 | 2668.66 | [5 empty] | #REF!
4.2 |  |  | EQUIPAMENTOS |  |  |  | SUBTOTAL | 4856.22 | 5924.58 | 4856.22 | 5924.58 |  |  |  | #REF!
4.2.1 | 35.01.150 | CDHU | Trave oficial completa com rede para futebol de salão | CJ | 2 | 2428.11 | 2962.29 | 4856.22 | 5924.58 | [5 empty] | #REF!
[7 empty] | TOTAL ITEM | 31425.09 | 38338.5
5 |  |  | PASSEIO | [6 empty] | 3650.61 | 4453.29 |  | 5 | OK | #REF!
5.1 |  |  | PASSEIO DE CONCRETO |  |  |  | SUBTOTAL | 3606 | 4398.87 | 3606 | 4398.87 |  |  |  | #REF!
5.1.1 | 06.02.020 | CDHU | Escavação manual em solo de 1ª e 2ª categoria em vala ou cava até 1,5 m | M3 | 3.46 | 71.7 | 87.47 | 248.08 | 302.64 | [5 empty] | #REF!
5.1.2 | 97084 | SINAPI | COMPACTAÇÃO MECÂNICA DE SOLO PARA EXECUÇÃO DE RADIER, PISO DE CONCRETO OU LAJE SOBRE SOLO, COM COMPACTADOR DE SOLOS TIPO PLACA VIBRATÓRIA. AF_07/2026 | M2 | 26.58 | 1.09 | 1.32 | 28.97 | 35.08 | [5 empty] | #REF!
5.1.3 | 11.18.040 | CDHU | Lastro de pedra britada | M3 | 1.33 | 224.12 | 273.42 | 298.07 | 363.64 | [5 empty] | #REF!
5.1.4 | 97088 | SINAPI | ARMAÇÃO PARA EXECUÇÃO DE RADIER, PISO DE CONCRETO OU LAJE SOBRE SOLO, COM USO DE TELA Q-92. AF_07/2026 | KG | 43.27 | 14.91 | 18.19 | 645.15 | 787.08 | [5 empty] | #REF!
5.1.5 | 104626 | SINAPI | EXECUÇÃO DE PASSEIO (CALÇADA) OU PISO DE CONCRETO COM CONCRETO MOLDADO IN LOCO, USINADO C25, ACABAMENTO CONVENCIONAL, NÃO ARMADO. AF_03/2023 | M3 | 2.13 | 756.17 | 922.52 | 1610.64 | 1964.96 | [5 empty] | #REF!
5.1.6 | 11.20.050 | CDHU | Corte de junta de dilatação, com serra de disco diamantado para pisos | M | 12 | 12.12 | 14.78 | 145.44 | 177.36 | [5 empty] | #REF!
5.1.7 | 94269 | SINAPI | GUIA (MEIO-FIO) E SARJETA CONJUGADOS DE CONCRETO, MOLDADA IN LOCO EM TRECHO RETO COM EXTRUSORA, 60 CM BASE (15 CM BASE DA GUIA + 45 CM BASE DA SARJETA) X 26 CM ALTURA. AF_01/2024 | M | 7 | 89.95 | 109.73 | 629.65 | 768.11 | [5 empty] | #REF!
5.2 |  |  | PODOTÁTIL |  |  |  | SUBTOTAL | 44.61 | 54.42 | 44.61 | 54.42 |  |  |  | #REF!
5.2.1 | 30.04.030 | CDHU | Piso em ladrilho hidráulico podotátil várias cores (25x25cm), assentado com argamassa mista | M2 | 0.3 | 148.7 | 181.41 | 44.61 | 54.42 | [5 empty] | #REF!
[7 empty] | TOTAL ITEM | 3650.61 | 4453.29
6 |  |  | ILUMINAÇÃO PÚBLICA | [6 empty] | 20020.82 | 24423.59 |  | 6 | OK | #REF!
6.1 |  |  | INSTALAÇÃO DE POSTES |  |  |  | SUBTOTAL | 9730.19 | 11870.53 | 9730.19 | 11870.53 |  |  |  | #REF!
6.1.1 | 41.10.330 | CDHU | Poste telecônico reto em aço SAE 1010/1020 galvanizado a fogo, altura de 10,00 m | UN | 2 | 2686.28 | 3277.26 | 5372.56 | 6554.52 | [5 empty] | #REF!
6.1.2 | 101657 | SINAPI | LUMINÁRIA DE LED PARA ILUMINAÇÃO PÚBLICA, DE 98 W ATÉ 137 W - FORNECIMENTO E INSTALAÇÃO. AF_02/2025_PS | UN | 8 | 334.26 | 407.79 | 2674.08 | 3262.32 | [5 empty] | #REF!
6.1.3 | 41.11.450 | CDHU | Suporte tubular de fixação em poste para 2 luminárias tipo pétala | UN | 4 | 113.32 | 138.25 | 453.28 | 553 | [5 empty] | #REF!
6.1.4 | 06.02.020 | CDHU | Escavação manual em solo de 1ª e 2ª categoria em vala ou cava até 1,5 m | M3 | 0.15 | 71.7 | 87.47 | 10.75 | 13.12 | [5 empty] | #REF!
6.1.5 | 101616 | SINAPI | PREPARO DE FUNDO DE VALA COM LARGURA MENOR QUE 1,5 M (ACERTO DO SOLO NATURAL), EM LOCAL COM NÍVEL BAIXO DE INTERFERÊNCIA. AF_01/2026 | M2 | 0.32 | 10.61 | 12.94 | 3.39 | 4.14 | [5 empty] | #REF!
6.1.6 | 97882 | SINAPI | CAIXA ENTERRADA ELÉTRICA RETANGULAR, EM CONCRETO PRÉ-MOLDADO, FUNDO COM BRITA, DIMENSÕES INTERNAS: 0,4X0,4X0,4 M. AF_12/2020 | UN | 2 | 250.52 | 305.63 | 501.04 | 611.26 | [5 empty] | #REF!
6.1.7 | 11.18.040 | CDHU | Lastro de pedra britada | M3 | 0.1 | 224.12 | 273.42 | 22.41 | 27.34 | [5 empty] | #REF!
6.1.8 | 94963 | SINAPI | CONCRETO FCK = 15MPA, TRAÇO 1:3,4:3,5 (EM MASSA SECA DE CIMENTO/ AREIA MÉDIA/ BRITA 1) - PREPARO MECÂNICO COM BETONEIRA 400 L. AF_05/2021 | M3 | 0.12 | 443.57 | 541.15 | 53.22 | 64.93 | [5 empty] | #REF!
6.1.9 | 39.21.230 | CDHU | Cabo de cobre flexível de 3 x 1,5 mm², isolamento 0,6/1 kV - isolação HEPR 90°C | M | 24 | 7.67 | 9.35 | 184.08 | 224.4 | [5 empty] | #REF!
6.1.10 | 96985 | SINAPI | HASTE DE ATERRAMENTO, DIÂMETRO 5/8", COM 3 METROS - FORNECIMENTO E INSTALAÇÃO. AF_08/2023 | UN | 2 | 87.52 | 106.77 | 175.04 | 213.54 | [5 empty] | #REF!
6.1.11 | 42.05.110 | CDHU | Conector cabo/haste de 3/4´ | UN | 2 | 26.05 | 31.78 | 52.1 | 63.56 | [5 empty] | #REF!
6.1.12 | 101632 | SINAPI | RELÉ FOTOELÉTRICO PARA COMANDO DE ILUMINAÇÃO EXTERNA 1000 W - FORNECIMENTO E INSTALAÇÃO. AF_02/2025 | UN | 8 | 28.53 | 34.8 | 228.24 | 278.4 | [5 empty] | #REF!
6.2 |  |  | CABEAMENTO E IMPLANTAÇÃO |  |  |  | SUBTOTAL | 4506.34 | 5496.33 | 4506.34 | 5496.33 |  |  |  | #REF!
6.2.1 | 06.02.020 | CDHU | Escavação manual em solo de 1ª e 2ª categoria em vala ou cava até 1,5 m | M3 | 11.05 | 71.7 | 87.47 | 792.28 | 966.54 | [5 empty] | #REF!
6.2.2 | 101616 | SINAPI | PREPARO DE FUNDO DE VALA COM LARGURA MENOR QUE 1,5 M (ACERTO DO SOLO NATURAL), EM LOCAL COM NÍVEL BAIXO DE INTERFERÊNCIA. AF_01/2026 | M2 | 14.73 | 10.61 | 12.94 | 156.28 | 190.6 | [5 empty] | #REF!
6.2.3 | 38.13.030 | CDHU | Eletroduto corrugado em polietileno de alta densidade, DN= 75 mm, com acessórios | M | 49.09 | 18.71 | 22.82 | 918.47 | 1120.23 | [5 empty] | #REF!
6.2.4 | 91931 | SINAPI | CABO DE COBRE FLEXÍVEL ISOLADO, 6 MM², ANTI-CHAMA 0,6/1,0 KV, PARA CIRCUITOS TERMINAIS - FORNECIMENTO E INSTALAÇÃO. AF_03/2023 | M | 147.27 | 13.12 | 16 | 1932.18 | 2356.32 | [5 empty] | #REF!
6.2.5 | 94963 | SINAPI | CONCRETO FCK = 15MPA, TRAÇO 1:3,4:3,5 (EM MASSA SECA DE CIMENTO/ AREIA MÉDIA/ BRITA 1) - PREPARO MECÂNICO COM BETONEIRA 400 L. AF_05/2021 | M3 | 0.74 | 443.57 | 541.15 | 328.24 | 400.45 | [5 empty] | #REF!
6.2.6 | 93382 | SINAPI | REATERRO MANUAL DE VALAS, COM COMPACTADOR DE SOLOS DE PERCUSSÃO. AF_08/2023 | M3 | 10.31 | 36.75 | 44.83 | 378.89 | 462.19 | [5 empty] | #REF!
6.3 |  |  | CAIXA DE COMANDO E ACIONAMENTO |  |  |  | SUBTOTAL | 1189.2 | 1450.73 | 1189.2 | 1450.73 |  |  |  | #REF!
6.3.1 | 101946 | SINAPI | QUADRO DE MEDIÇÃO GERAL DE ENERGIA PARA 1 MEDIDOR DE SOBREPOR - FORNECIMENTO E INSTALAÇÃO. AF_07/2025 | UN | 1 | 117.16 | 142.93 | 117.16 | 142.93 | [5 empty] | #REF!
6.3.2 | 38.04.040 | CDHU | Eletroduto galvanizado conforme NBR13057 - 3/4´ com acessórios | M | 8 | 49.81 | 60.76 | 398.48 | 486.08 | [5 empty] | #REF!
6.3.3 | 37.13.630 | CDHU | Disjuntor termomagnético, bipolar 220/380 V, corrente de 10 A até 50 A | UN | 1 | 133.99 | 163.46 | 133.99 | 163.46 | [5 empty] | #REF!
6.3.4 | 101903 | SINAPI | CONTATOR TRIPOLAR I NOMINAL 38A - FORNECIMENTO E INSTALAÇÃO. AF_07/2025 | UN | 1 | 358.33 | 437.16 | 358.33 | 437.16 | [5 empty] | #REF!
6.3.5 | 101632 | SINAPI | RELÉ FOTOELÉTRICO PARA COMANDO DE ILUMINAÇÃO EXTERNA 1000 W - FORNECIMENTO E INSTALAÇÃO. AF_02/2025 | UN | 1 | 28.53 | 34.8 | 28.53 | 34.8 | [5 empty] | #REF!
6.3.6 | 37.17.060 | CDHU | Dispositivo diferencial residual de 25 A x 30 mA - 2 polos | UN | 1 | 152.71 | 186.3 | 152.71 | 186.3 | [5 empty] | #REF!
6.4 |  |  | ENTRADA DE ENERGIA |  |  |  | SUBTOTAL | 4595.09 | 5606 | 4595.09 | 5606 |  |  |  | #REF!
6.4.1 | 101497 | SINAPI | ENTRADA DE ENERGIA ELÉTRICA, AÉREA, BIFÁSICA, COM CAIXA DE SOBREPOR, CABO DE 10 MM2 E DISJUNTOR DIN 50A (NÃO INCLUSO O POSTE DE CONCRETO). AF_12/2025 | UN | 1 | 2119.56 | 2585.86 | 2119.56 | 2585.86 | [5 empty] | #REF!
6.4.2 | 5057 | SINAPI - INSUMO | POSTE DE CONCRETO ARMADO DE SECAO DUPLO T, EXTENSAO DE 10,00 M, RESISTENCIA DE 300 A 400 DAN, TIPO B OU D | UN | 1 | 1072.1 | 1307.96 | 1072.1 | 1307.96 | [5 empty] | #REF!
6.4.3 | 37.24.031 | CDHU | Supressor de surto monofásico, corrente nominal 4 a 11 kA, Imax. de surto 12 até 15 kA | UN | 2 | 80.11 | 97.73 | 160.22 | 195.46 | [5 empty] | #REF!
6.4.4 | 06.02.020 | CDHU | Escavação manual em solo de 1ª e 2ª categoria em vala ou cava até 1,5 m | M3 | 0.08 | 71.7 | 87.47 | 5.73 | 6.99 | [5 empty] | #REF!
6.4.5 | 101616 | SINAPI | PREPARO DE FUNDO DE VALA COM LARGURA MENOR QUE 1,5 M (ACERTO DO SOLO NATURAL), EM LOCAL COM NÍVEL BAIXO DE INTERFERÊNCIA. AF_01/2026 | M2 | 0.16 | 10.61 | 12.94 | 1.69 | 2.07 | [5 empty] | #REF!
6.4.6 | 97882 | SINAPI | CAIXA ENTERRADA ELÉTRICA RETANGULAR, EM CONCRETO PRÉ-MOLDADO, FUNDO COM BRITA, DIMENSÕES INTERNAS: 0,4X0,4X0,4 M. AF_12/2020 | UN | 1 | 250.52 | 305.63 | 250.52 | 305.63 | [5 empty] | #REF!
6.4.7 | 11.18.040 | CDHU | Lastro de pedra britada | M3 | 0.05 | 224.12 | 273.42 | 11.2 | 13.67 | [5 empty] | #REF!
6.4.8 | 94963 | SINAPI | CONCRETO FCK = 15MPA, TRAÇO 1:3,4:3,5 (EM MASSA SECA DE CIMENTO/ AREIA MÉDIA/ BRITA 1) - PREPARO MECÂNICO COM BETONEIRA 400 L. AF_05/2021 | M3 | 0.06 | 443.57 | 541.15 | 26.61 | 32.46 | [5 empty] | #REF!
6.4.9 | C.09 | COMPOSIÇÃO | CAIXA DE PROTEÇÃO ANTIFURTO | UN. | 1 | 947.46 | 1155.9 | 947.46 | 1155.9 | [5 empty] | #REF!
[7 empty] | TOTAL ITEM | 20020.82 | 24423.59
7 |  |  | PAISAGISMO E GRAMADO DO MINICAMPO | [6 empty] | 14635.48 | 17849.77 |  | 7 | OK | #REF!
7.1 |  |  | PLANTIO DE GRAMA |  |  |  | SUBTOTAL | 13951.69 | 17016.19 | 14635.48 | 17849.77 |  |  |  | #REF!
7.1.1 | 34.02.100 | CDHU | Plantio de grama esmeralda em placas (jardins e canteiros) | M2 | 717.68 | 19.44 | 23.71 | 13951.69 | 17016.19 | [5 empty] | #REF!
7.1.2 | 33.09.021 | CDHU | Tinta acrílica para faixas demarcatórias | M | 138.7 | 4.93 | 6.01 | 683.79 | 833.58 | [5 empty] | #REF!
[7 empty] | TOTAL ITEM | 14635.48 | 17849.77
8 |  |  | SERVIÇOS COMPLEMENTARES | [6 empty] | 1661.64 | 2027.17 |  | 8 | OK | #REF!
8.1 |  |  | MOBILIÁRIO |  |  |  | SUBTOTAL | 1216.96 | 1484.68 | 1216.96 | 1484.68 |  |  |  | #REF!
8.1.1 | 35.04.120 | CDHU | Banco em concreto pré-moldado, comprimento 150 cm | UN | 2 | 608.48 | 742.34 | 1216.96 | 1484.68 | [5 empty] | #REF!
8.2 |  |  | LIMPEZA FINAL |  |  |  | SUBTOTAL | 444.68 | 542.49 | 444.68 | 542.49 |  |  |  | #REF!
8.2.1 | 55.01.020 | CDHU | Limpeza final da obra | M2 | 26.58 | 16.73 | 20.41 | 444.68 | 542.49 | [5 empty] | #REF!
[7 empty] | TOTAL ITEM | 1661.64 | 2027.17
[8 empty] | PREÇO TOTAL (SEM BDI) | PREÇO TOTAL (COM BDI)
[7 empty] | TOTAL | 126654.11 | 154476.56
9 |  |  | ADMINISTRAÇÃO LOCAL | [6 empty] | 4420.22 | 5392.66 |  | 9 | OK
9.1 | Acordão TCU 2622/2013 |  | Administração local (pagamento relativo a evolução física da obra – contempla engenheiro, mestre de obra e vigia) | % | 3.49% |  | 126654.11 | 4420.22 | 5392.66
[7 empty] | TOTAL ITEM | 4420.22 | 5392.66
[8 empty] | PREÇO TOTAL (SEM BDI) | PREÇO TOTAL (COM BDI) |  |  |  | Soma Coluna L / 2 + adm | 159869.22
[7 empty] | TOTAL | 131074.33 | 159869.22 |  |  |  | Total | 159869.22
TABELAS DE REFERÊNCIA: CDHU 203 (08/26), SINAPI (08/26), SIURB (07/26 – publicado 09/26); – SEM DESONERAÇÃO | [12 empty] | Conferência | OK
Prefeitura Municipal de Sorocaba - CNPJ: 46.634.044/0001-74 SERPO Avenida Rudolf Dafferner, nº 65– Alto da Boa Vista – CEP 18085-005 – Sorocaba/SP Fone: (15) 3331-7030/3331-7031

## Composições Abertas
SERPO
Serviços Públicos e Obras
COMPOSIÇÕES DE CUSTO UNITÁRIAS | [6 empty] | REV.01 | 2026-09-18
OBRA: | Campinho e Playground de Madeira - Jd Josane - Aparecidinha | [5 empty] | BDI Obra: | 22%
LOCAL: | Final da rua Alice Ayres de Moraes - Jd Josane | [5 empty] | Área (m²): | 758.01
TIPO / ITEM | BASE | CÓDIGO / REF. | DESCRIÇÃO | UNID | COEF. / QTD | PREÇO UNIT. | CUSTO TOTAL | CONFERÊNCIA
1.1.1 | CDHU | 02.08.040 | Placa em lona com impressão digital e requadro em metalon | M2 | QTD: 6 | 450.11 | 2700.66 | OK
INSUMO | CDHU | B.01.000.010144 | Serralheiro | H | 0,5 | 37.91 | 18.96
INSUMO | CDHU | B.01.000.010145 | Ajudante serralheiro | H | 0,5 | 23.9 | 11.95
INSUMO | CDHU | N.04.000.039114 | Banner em lona com impressão digitalmente, com bainha reforçada e ilhoses | M2 | 1 | 113.44 | 113.44
INSUMO | CDHU | N.04.000.039115 | Requadro em metalon para banner em lona impresso | M | 0,917 | 333.43 | 305.76
1.1.2 | CDHU | 02.01.180 | Banheiro químico modelo Standard, com manutenção conforme exigências da CETESB | UNMES | QTD: 2 | 1259.83 | 2519.66 | OK
INSUMO | CDHU | A.14.000.081900 | Banheiro químico, modelo Standard, com limpeza 1 vez por semana e descarte conforme exigências da CETESB | UNMES | 1 | 1259.83 | 1259.83
1.1.3 | CDHU | 02.02.150 | Locação de container tipo depósito - área mínima de 13,80 m² | UNMES | QTD: 2 | 1010.89 | 2021.78 | OK
INSUMO | CDHU | A.12.000.021099 | Container depósito, módulo metálico em aço galvanizado de 6,0x2,3x2,5m, vão livre, piso de concreto, cimentado, madeira ou material equivalente | UNMES | 1 | 913.31 | 913.31
INSUMO | CDHU | B.01.000.010101 | Ajudante geral | H | 1,32 | 23.9 | 31.55
INSUMO | CDHU | B.01.000.010115 | Eletricista | H | 0,99 | 34.83 | 34.48
INSUMO | CDHU | B.01.000.010116 | Ajudante eletricista | H | 1,32 | 23.9 | 31.55
1.1.4 | SIURB - EDIF | 01-005-040 | TELA PARA PROTEÇÃO DE OBRAS, MALHA 2 MM | M2 | QTD: 88,8 | 34.93 | 3101.78 | OK
INSUMO | SIURB - EDIF | 02013 | CARPINTEIRO (SGSP) | H | 0,44 | 35.1 | 15.44
INSUMO | SIURB - EDIF | 02099 | SERVENTE (SGSP) | H | 0,53 | 27.12 | 14.37
INSUMO | SIURB - EDIF | 11046 | PINUS - PONTALETE DE 3" X 3" - BRUTO | M | 0,06 | 7.59 | 0.46
INSUMO | SIURB - EDIF | 11066 | PINUS - SARRAFO DE 1" X 4" - BRUTO | M | 0,2 | 3.2 | 0.64
INSUMO | SIURB - EDIF | 17515 | PREGO 18 X 27 COMUM - POLIDO | Kg | 0,01 | 10.98 | 0.11
INSUMO | SIURB - EDIF | 38043 | TELA POLIETILENO P/ PROTEÇÃO DE FACHADA-TRAMA 2,2MM | M2 | 1,1 | 3.55 | 3.91
1.2.1 | CDHU | 02.10.050 | Locação para muros, cercas e alambrados | M | QTD: 74,6 | 1.6 | 119.36 | OK
INSUMO | CDHU | B.01.000.010160 | Ajudante de topógrafo | H | 0,012 | 23.9 | 0.29
INSUMO | CDHU | B.01.000.010185 | Topografo | H | 0,004 | 50.21 | 0.2
INSUMO | CDHU | S.01.000.080352 | Veículo utilitário com capacidade para 9 pessoas - 1.600 CC - COND.D | H | 0,01 | 111.24 | 1.11
1.2.2 | CDHU | 02.10.060 | Locação de vias, calçadas, tanques e lagoas | M2 | QTD: 26,58 | 1.94 | 51.56 | OK
INSUMO | CDHU | B.01.000.010160 | Ajudante de topógrafo | H | 0,024 | 23.9 | 0.57
INSUMO | CDHU | B.01.000.010185 | Topografo | H | 0,008 | 50.21 | 0.4
INSUMO | CDHU | D.02.000.021009 | Pontalete de cedrinho de 75 mm x 75 mm - 3ª construção | M | 0,0093 | 23.43 | 0.22
INSUMO | CDHU | E.02.000.026760 | Prego diversas bitolas (referência 18 x 27) | KG | 0,001 | 10.77 | 0.01
INSUMO | CDHU | E.02.000.027025 | Arame galvanizado nº 16 BWG | KG | 0,0115 | 15.79 | 0.18
INSUMO | CDHU | S.01.000.080352 | Veículo utilitário com capacidade para 9 pessoas - 1.600 CC - COND.D | H | 0,005 | 111.24 | 0.56
SUBTOTAL 1 |  |  | SUBTOTAL DO GRUPO 1 |  |  |  | 10514.8
2.1.1 | SINAPI | 98525 | LIMPEZA MECANIZADA DE CAMADA VEGETAL, VEGETAÇÃO E PEQUENAS ÁRVORES (DIÂMETRO DE TRONCO MENOR QUE 0,20 M), COM TRATOR DE ESTEIRAS. AF_03/2024 | M2 | QTD: 758,01 | 0.76 | 576.08 | OK
AUXILIAR (N1) | SINAPI | 89032 | TRATOR DE ESTEIRAS, POTÊNCIA 100 HP, PESO OPERACIONAL 9,4 T, COM LÂMINA 2,19 M3 - CHP DIURNO. AF_06/2014 | CHP | 0,0017 | 215.94 | 0.36 | OK
AUXILIAR (N1) | SINAPI | 89031 | TRATOR DE ESTEIRAS, POTÊNCIA 100 HP, PESO OPERACIONAL 9,4 T, COM LÂMINA 2,19 M3 - CHI DIURNO. AF_06/2014 | CHI | 0,0029 | 88.36 | 0.25 | OK
AUXILIAR (N1) | SINAPI | 88441 | JARDINEIRO COM ENCARGOS COMPLEMENTARES | H | 0,0046 | 33.53 | 0.15 | OK
2.1.2 | SINAPI | 100975 | CARGA, MANOBRA E DESCARGA DE SOLOS E MATERIAIS GRANULARES EM CAMINHÃO BASCULANTE 14 M³ - CARGA COM PÁ CARREGADEIRA (CAÇAMBA DE 1,7 A 2,8 M³ / 128 HP) E DESCARGA LIVRE (UNIDADE: M3). AF_02/2026 | M3 | QTD: 94,75 | 8.59 | 813.9 | OK
AUXILIAR (N1) | SINAPI | 89877 | CAMINHÃO BASCULANTE 14 M3, COM CAVALO MECÂNICO DE CAPACIDADE MÁXIMA DE TRAÇÃO COMBINADO DE 36000 KG, POTÊNCIA 286 CV, INCLUSIVE SEMIREBOQUE COM CAÇAMBA METÁLICA - CHI DIURNO. AF_12/2014 | CHI | 0,0097073 | 100.39 | 0.97 | OK
AUXILIAR (N1) | SINAPI | 89876 | CAMINHÃO BASCULANTE 14 M3, COM CAVALO MECÂNICO DE CAPACIDADE MÁXIMA DE TRAÇÃO COMBINADO DE 36000 KG, POTÊNCIA 286 CV, INCLUSIVE SEMIREBOQUE COM CAÇAMBA METÁLICA - CHP DIURNO. AF_12/2014 | CHP | 0,0157726 | 359.51 | 5.67 | OK
AUXILIAR (N1) | SINAPI | 5942 | PÁ CARREGADEIRA SOBRE RODAS, POTÊNCIA LÍQUIDA 128 HP, CAPACIDADE DA CAÇAMBA 1,7 A 2,8 M3, PESO OPERACIONAL 11632 KG - CHI DIURNO. AF_06/2014 | CHI | 0,0076385 | 85.86 | 0.65 | OK
AUXILIAR (N1) | SINAPI | 5940 | PÁ CARREGADEIRA SOBRE RODAS, POTÊNCIA LÍQUIDA 128 HP, CAPACIDADE DA CAÇAMBA 1,7 A 2,8 M3, PESO OPERACIONAL 11632 KG - CHP DIURNO. AF_06/2014 | CHP | 0,0071195 | 182.89 | 1.3 | OK
2.1.3 | SINAPI | 95876 | TRANSPORTE COM CAMINHÃO BASCULANTE DE 14 M³, EM VIA URBANA PAVIMENTADA, DMT ATÉ 30 KM (UNIDADE: M3XKM). AF_02/2026 | M3XKM | QTD: 2463,5 | 2.46 | 6060.21 | OK
AUXILIAR (N1) | SINAPI | 89877 | CAMINHÃO BASCULANTE 14 M3, COM CAVALO MECÂNICO DE CAPACIDADE MÁXIMA DE TRAÇÃO COMBINADO DE 36000 KG, POTÊNCIA 286 CV, INCLUSIVE SEMIREBOQUE COM CAÇAMBA METÁLICA - CHI DIURNO. AF_12/2014 | CHI | 0,0023338 | 100.39 | 0.23 | OK
AUXILIAR (N1) | SINAPI | 89876 | CAMINHÃO BASCULANTE 14 M3, COM CAVALO MECÂNICO DE CAPACIDADE MÁXIMA DE TRAÇÃO COMBINADO DE 36000 KG, POTÊNCIA 286 CV, INCLUSIVE SEMIREBOQUE COM CAÇAMBA METÁLICA - CHP DIURNO. AF_12/2014 | CHP | 0,0062112 | 359.51 | 2.23 | OK
2.1.4 | CDHU | 05.09.007 | Taxa de destinação de resíduo sólido em aterro, tipo solo/terra | M3 | QTD: 94,75 | 31.37 | 2972.3 | OK
INSUMO | CDHU | A.05.000.020306 | Taxa de destinação de resíduo sólido em aterro, tipo solo/terra | M3 | 1 | 31.37 | 31.37
2.2.1 | CDHU | 07.01.020 | Escavação e carga mecanizada em solo de 1ª categoria, em campo aberto | M3 | QTD: 160,93 | 17.18 | 2764.77 | OK
INSUMO | CDHU | B.01.000.010146 | Servente | H | 0,014 | 23.9 | 0.33
INSUMO | CDHU | S.01.000.080311 | Caminhão basculante diesel com capacidade de 5 m³ - COND. D | H | 0,0343 | 231.55 | 7.94
INSUMO | CDHU | S.01.000.080344 | Trator sobre esteiras potência 76 a 88HP (56 a 64,9kW), ref. D4 da Komatsu ou equivalente | H | 0,014 | 301.47 | 4.22
INSUMO | CDHU | S.07.000.080230 | Pá-carregadeira sobre pneus, potência 120 a 122HP (88,5 a 119 kW) capacidade da caçamba de 1,7 a 5,0m³, ref. CAT924G da CATERPILLAR ou equivalente | H | 0,014 | 335.06 | 4.69
2.2.2 | SINAPI | 100977 | CARGA, MANOBRA E DESCARGA DE SOLOS E MATERIAIS GRANULARES EM CAMINHÃO BASCULANTE 6 M³ - CARGA COM ESCAVADEIRA HIDRÁULICA (CAÇAMBA DE 1,20 M³ / 155 HP) E DESCARGA LIVRE (UNIDADE: M3). AF_02/2026 | M3 | QTD: 160,93 | 8.7 | 1400.09 | OK
AUXILIAR (N1) | SINAPI | 88908 | ESCAVADEIRA HIDRÁULICA SOBRE ESTEIRAS, CAÇAMBA 1,20 M3, PESO OPERACIONAL 21 T, POTÊNCIA BRUTA 155 HP - CHI DIURNO. AF_06/2014 | CHI | 0,0131061 | 115.87 | 1.51 | OK
AUXILIAR (N1) | SINAPI | 88907 | ESCAVADEIRA HIDRÁULICA SOBRE ESTEIRAS, CAÇAMBA 1,20 M3, PESO OPERACIONAL 21 T, POTÊNCIA BRUTA 155 HP - CHP DIURNO. AF_06/2014 | CHP | 0,0040582 | 280.43 | 1.13 | OK
AUXILIAR (N1) | SINAPI | 67827 | CAMINHÃO BASCULANTE 6 M3 TOCO, PESO BRUTO TOTAL 16.000 KG, CARGA ÚTIL MÁXIMA 11.130 KG, DISTÂNCIA ENTRE EIXOS 5,36 M, POTÊNCIA 185 CV, INCLUSIVE CAÇAMBA METÁLICA - CHI DIURNO. AF_06/2014 | CHI | 0,0172911 | 77.9 | 1.34 | OK
AUXILIAR (N1) | SINAPI | 67826 | CAMINHÃO BASCULANTE 6 M3 TOCO, PESO BRUTO TOTAL 16.000 KG, CARGA ÚTIL MÁXIMA 11.130 KG, DISTÂNCIA ENTRE EIXOS 5,36 M, POTÊNCIA 185 CV, INCLUSIVE CAÇAMBA METÁLICA - CHP DIURNO. AF_06/2014 | CHP | 0,0225393 | 209.73 | 4.72 | OK
2.2.3 | SINAPI | 97914 | TRANSPORTE COM CAMINHÃO BASCULANTE DE 6 M³, EM VIA URBANA PAVIMENTADA, DMT ATÉ 30 KM (UNIDADE: M3XKM). AF_02/2026 | M3XKM | QTD: 1992,83 | 3.45 | 6875.26 | OK
AUXILIAR (N1) | SINAPI | 67827 | CAMINHÃO BASCULANTE 6 M3 TOCO, PESO BRUTO TOTAL 16.000 KG, CARGA ÚTIL MÁXIMA 11.130 KG, DISTÂNCIA ENTRE EIXOS 5,36 M, POTÊNCIA 185 CV, INCLUSIVE CAÇAMBA METÁLICA - CHI DIURNO. AF_06/2014 | CHI | 0,0054454 | 77.9 | 0.42 | OK
AUXILIAR (N1) | SINAPI | 67826 | CAMINHÃO BASCULANTE 6 M3 TOCO, PESO BRUTO TOTAL 16.000 KG, CARGA ÚTIL MÁXIMA 11.130 KG, DISTÂNCIA ENTRE EIXOS 5,36 M, POTÊNCIA 185 CV, INCLUSIVE CAÇAMBA METÁLICA - CHP DIURNO. AF_06/2014 | CHP | 0,0144928 | 209.73 | 3.03 | OK
2.2.4 | CDHU | 07.12.030 | Compactação de aterro mecanizado a 100% PN, sem fornecimento de solo em campo aberto | M3 | QTD: 201,16 | 13.02 | 2619.1 | OK
INSUMO | CDHU | B.01.000.010146 | Servente | H | 0,0066 | 23.9 | 0.16
INSUMO | CDHU | S.01.000.080102 | Caminhão com irrigadeira e autobomba, capacidade mínima de 6.000 litros - COND.D | H | 0,0149 | 245.31 | 3.66
INSUMO | CDHU | S.01.000.080330 | Rolo compactador vibratório com pé de carneiro em aço, potência 121 a 127HP (90 a 93 kW), ref. CA25PD DYNAPAC ou equivalente | H | 0,0071 | 424.3 | 3.01
INSUMO | CDHU | S.01.000.080332 | Motoniveladora com escarificador potência 140HP (104kW), ref. CAT 120H da CATERPILLAR ou equivalente | H | 0,0038 | 337 | 1.28
INSUMO | CDHU | S.01.000.080337 | Rolo compactador autopropelido, vibratório em aço, cilindros lisos em tandem, potência 80 HP (59 kW); ref. CC21 Dynapac 6 toneladas ou equivalente | H | 0,015 | 184.96 | 2.77
INSUMO | CDHU | S.01.000.080344 | Trator sobre esteiras potência 76 a 88HP (56 a 64,9kW), ref. D4 da Komatsu ou equivalente | H | 0,0071 | 301.47 | 2.14
2.2.5 | SIURB - EDIF | 01-003-005 | FORNECIMENTO DE TERRA, INCLUSIVE CORTE, CARGA, DESCARGA E TRANSPORTE ATÉ 1KM | M3 | QTD: 199,28 | 33.77 | 6729.68 | OK
INSUMO | SIURB - EDIF | 94008 | CAMINHÃO BASCULANTE - 10 M3 | H | 0,04704 | 349.97 | 16.46
INSUMO | SIURB - EDIF | 94015 | PÁ CARREGADEIRA DE PNEUS - 1,80 M3 | H | 0,028 | 302.79 | 8.48
INSUMO | SIURB - EDIF | 94061 | TRATOR SOBRE ESTEIRAS KOMATSU MOD D-51 EX22 C/ LÂMINA 2,9M3 | H | 0,028 | 315.3 | 8.83
2.3.1 | SINAPI | 97935 | CAIXA PARA BOCA DE LOBO SIMPLES RETANGULAR, EM CONCRETO PRÉ-MOLDADO, DIMENSÕES INTERNAS: 0,6X1,0X1,2 M. AF_12/2020 | UN | QTD: 1 | 1034.88 | 1034.88 | OK
AUXILIAR (N1) | SINAPI | 101622 | PREPARO DE FUNDO DE VALA COM LARGURA MENOR QUE 1,5 M, COM CAMADA DE AREIA, LANÇAMENTO MECANIZADO. AF_01/2026 | M3 | 0,0585 | 278.37 | 16.28 | OK
AUXILIAR (N1) | SINAPI | 97735 | PEÇA RETANGULAR PRÉ-MOLDADA, VOLUME DE CONCRETO DE 30 A 100 LITROS, TAXA DE AÇO APROXIMADA DE 30KG/M³. AF_03/2024 | M3 | 0,0484 | 2912.13 | 140.94 | OK
AUXILIAR (N1) | SINAPI | 88628 | ARGAMASSA TRAÇO 1:3 (EM VOLUME DE CIMENTO E AREIA MÉDIA ÚMIDA), PREPARO MECÂNICO COM BETONEIRA ATÉ 600 L. AF_07/2026 | M3 | 0,0215 | 600.19 | 12.9 | OK
AUXILIAR (N1) | SINAPI | 88316 | SERVENTE COM ENCARGOS COMPLEMENTARES | H | 1,3388 | 32.18 | 43.08 | OK
AUXILIAR (N1) | SINAPI | 88309 | PEDREIRO COM ENCARGOS COMPLEMENTARES | H | 1,704 | 37.26 | 63.49 | OK
AUXILIAR (N1) | SINAPI | 87316 | ARGAMASSA TRAÇO 1:4 (EM VOLUME DE CIMENTO E AREIA GROSSA ÚMIDA) PARA CHAPISCO CONVENCIONAL, PREPARO MECÂNICO COM BETONEIRA ATÉ 600 L. AF_07/2026 | M3 | 0,004 | 510.46 | 2.04 | OK
INSUMO | SINAPI | 43439 | CAIXA PRE-MOLDADA PARA BOCA DE LOBO, EM CONCRETO ARMADO, COM FCK DE 25 MPA, COM DIMENSOES 1,10 X 0,65 X 1,00 M (COMPRIMENTO X LARGURA X ALTURA) | UN | 1 | 632.94 | 632.94
INSUMO | SINAPI | 43386 | MEIO-FIO OU GUIA DE CONCRETO PRE-MOLDADO, TIPO CHAPEU PARA BOCA DE LOBO, DIMENSOES *1,20* X 0,15 X 0,30 M | UN | 1 | 44.53 | 44.53
INSUMO | SINAPI | 7258 | TIJOLO CERAMICO MACICO COMUM DE *5 X 10 X 20* CM (L X A X C) | UN | 44,1 | 0.6 | 26.46
AUXILIAR (N1) | SINAPI | 5679 | RETROESCAVADEIRA SOBRE RODAS COM CARREGADEIRA, TRAÇÃO 4X4, POTÊNCIA LÍQ. 88 HP, CAÇAMBA CARREG. CAP. MÍN. 1 M3, CAÇAMBA RETRO CAP. 0,26 M3, PESO OPERACIONAL MÍN. 6.674 KG, PROFUNDIDADE ESCAVAÇÃO MÁX. 4,37 M - CHI DIURNO. AF_06/2014 | CHI | 0,3194 | 80.8 | 25.8 | OK
AUXILIAR (N1) | SINAPI | 5678 | RETROESCAVADEIRA SOBRE RODAS COM CARREGADEIRA, TRAÇÃO 4X4, POTÊNCIA LÍQ. 88 HP, CAÇAMBA CARREG. CAP. MÍN. 1 M3, CAÇAMBA RETRO CAP. 0,26 M3, PESO OPERACIONAL MÍN. 6.674 KG, PROFUNDIDADE ESCAVAÇÃO MÁX. 4,37 M - CHP DIURNO. AF_06/2014 | CHP | 0,1567 | 168.63 | 26.42 | OK
2.3.2 | SINAPI | 99270 | POÇO DE INSPEÇÃO CIRCULAR PARA DRENAGEM, EM CONCRETO PRÉ-MOLDADO, DIÂMETRO INTERNO = 0,60 M, PROFUNDIDADE = 1,40 M, EXCLUINDO TAMPÃO. AF_12/2020 | UN | QTD: 1 | 736.65 | 736.65 | OK
AUXILIAR (N1) | SINAPI | 101623 | PREPARO DE FUNDO DE VALA COM LARGURA MENOR QUE 1,5 M, COM CAMADA DE BRITA, LANÇAMENTO MECANIZADO. AF_01/2026 | M3 | 0,2535 | 311.16 | 78.87 | OK
AUXILIAR (N1) | SINAPI | 97738 | PEÇA CIRCULAR PRÉ-MOLDADA, VOLUME DE CONCRETO DE 10 A 30 LITROS, TAXA DE FIBRA DE POLIPROPILENO APROXIMADA DE 6 KG/M³. AF_03/2024_PS | M3 | 0,0221 | 4677.83 | 103.38 | OK
AUXILIAR (N1) | SINAPI | 88628 | ARGAMASSA TRAÇO 1:3 (EM VOLUME DE CIMENTO E AREIA MÉDIA ÚMIDA), PREPARO MECÂNICO COM BETONEIRA ATÉ 600 L. AF_07/2026 | M3 | 0,0339 | 600.19 | 20.34 | OK
AUXILIAR (N1) | SINAPI | 88316 | SERVENTE COM ENCARGOS COMPLEMENTARES | H | 0,5403 | 32.18 | 17.38 | OK
AUXILIAR (N1) | SINAPI | 88309 | PEDREIRO COM ENCARGOS COMPLEMENTARES | H | 0,6876 | 37.26 | 25.61 | OK
INSUMO | SINAPI | 43441 | ANEL EM CONCRETO ARMADO, LISO, PARA POCOS DE INSPECAO, COM FUNDO, DIAMETRO INTERNO DE 0,60 M E ALTURA DE 0,50 M | UN | 1 | 203.44 | 203.44
INSUMO | SINAPI | 43423 | ANEL EM CONCRETO ARMADO, LISO, PARA POCOS DE INSPECAO, SEM FUNDO, DIAMETRO INTERNO DE 0,60 M E ALTURA DE 0,20 M | UN | 1 | 94.94 | 94.94
INSUMO | SINAPI | 12532 | ANEL EM CONCRETO ARMADO, LISO, PARA POCOS DE INSPECAO, SEM FUNDO, DIAMETRO INTERNO DE 0,60 M E ALTURA DE 0,50 M | UN | 1 | 146.42 | 146.42
INSUMO | SINAPI | 7258 | TIJOLO CERAMICO MACICO COMUM DE *5 X 10 X 20* CM (L X A X C) | UN | 11,7802 | 0.6 | 7.06
AUXILIAR (N1) | SINAPI | 5679 | RETROESCAVADEIRA SOBRE RODAS COM CARREGADEIRA, TRAÇÃO 4X4, POTÊNCIA LÍQ. 88 HP, CAÇAMBA CARREG. CAP. MÍN. 1 M3, CAÇAMBA RETRO CAP. 0,26 M3, PESO OPERACIONAL MÍN. 6.674 KG, PROFUNDIDADE ESCAVAÇÃO MÁX. 4,37 M - CHI DIURNO. AF_06/2014 | CHI | 0,2398 | 80.8 | 19.37 | OK
AUXILIAR (N1) | SINAPI | 5678 | RETROESCAVADEIRA SOBRE RODAS COM CARREGADEIRA, TRAÇÃO 4X4, POTÊNCIA LÍQ. 88 HP, CAÇAMBA CARREG. CAP. MÍN. 1 M3, CAÇAMBA RETRO CAP. 0,26 M3, PESO OPERACIONAL MÍN. 6.674 KG, PROFUNDIDADE ESCAVAÇÃO MÁX. 4,37 M - CHP DIURNO. AF_06/2014 | CHP | 0,1177 | 168.63 | 19.84 | OK
2.3.3 | SINAPI | 98114 | TAMPA CIRCULAR PARA ESGOTO E DRENAGEM, EM FERRO FUNDIDO, DIÂMETRO INTERNO = 0,6 M. AF_12/2020 | UN | QTD: 1 | 604.39 | 604.39 | OK
AUXILIAR (N1) | SINAPI | 94970 | CONCRETO FCK = 20MPA, TRAÇO 1:2,7:3 (EM MASSA SECA DE CIMENTO/ AREIA MÉDIA/ BRITA 1) - PREPARO MECÂNICO COM BETONEIRA 600 L. AF_05/2021 | M3 | 0,0281 | 463.67 | 13.02 | OK
AUXILIAR (N1) | SINAPI | 88316 | SERVENTE COM ENCARGOS COMPLEMENTARES | H | 0,9023 | 32.18 | 29.03 | OK
AUXILIAR (N1) | SINAPI | 88309 | PEDREIRO COM ENCARGOS COMPLEMENTARES | H | 1,1484 | 37.26 | 42.78 | OK
INSUMO | SINAPI | 11301 | TAMPAO FOFO ARTICULADO, COM BASE / REQUADRO, CLASSE B125 CARGA MAX 12,5 T, REDONDO, TAMPA 600 MM (COM INSCRICAO EM RELEVO DO TIPO DE REDE) | UN | 1 | 519.56 | 519.56
2.3.4 | SINAPI | 95568 | TUBO DE CONCRETO (SIMPLES) PARA REDES COLETORAS DE ÁGUAS PLUVIAIS, DIÂMETRO DE 400 MM, JUNTA RÍGIDA, INSTALADO EM LOCAL COM BAIXO NÍVEL DE INTERFERÊNCIAS - FORNECIMENTO E ASSENTAMENTO. AF_03/2024 | M | QTD: 4 | 131.49 | 525.96 | OK
AUXILIAR (N1) | SINAPI | 88629 | ARGAMASSA TRAÇO 1:3 (EM VOLUME DE CIMENTO E AREIA MÉDIA ÚMIDA), PREPARO MANUAL. AF_07/2026 | M3 | 0,0016 | 822.6 | 1.31 | OK
AUXILIAR (N1) | SINAPI | 88316 | SERVENTE COM ENCARGOS COMPLEMENTARES | H | 0,4302 | 32.18 | 13.84 | OK
AUXILIAR (N1) | SINAPI | 88246 | ASSENTADOR DE TUBOS COM ENCARGOS COMPLEMENTARES | H | 0,2151 | 32.83 | 7.06 | OK
INSUMO | SINAPI | 7781 | TUBO DE CONCRETO SIMPLES PARA AGUAS PLUVIAIS, CLASSE PS1, COM ENCAIXE PONTA E BOLSA, DIAMETRO NOMINAL DE 400 MM | M | 1,03 | 85.25 | 87.8
AUXILIAR (N1) | SINAPI | 5632 | ESCAVADEIRA HIDRÁULICA SOBRE ESTEIRAS, CAÇAMBA 0,80 M3, PESO OPERACIONAL 17 T, POTENCIA BRUTA 111 HP - CHI DIURNO. AF_06/2014 | CHI | 0,0934 | 107.96 | 10.08 | OK
AUXILIAR (N1) | SINAPI | 5631 | ESCAVADEIRA HIDRÁULICA SOBRE ESTEIRAS, CAÇAMBA 0,80 M3, PESO OPERACIONAL 17 T, POTENCIA BRUTA 111 HP - CHP DIURNO. AF_06/2014 | CHP | 0,0481 | 237.14 | 11.4 | OK
2.3.5 | SINAPI | 102291 | ESCAVAÇÃO MECANIZADA DE VALA COM PROF. ATÉ 1,5 M (MÉDIA MONTANTE E JUSANTE/UMA COMPOSIÇÃO POR TRECHO), ESCAVADEIRA (0,8 M3), LARG. DE 1,5 M A 2,5 M, EM SOLO MOLE, LOCAIS COM BAIXO NÍVEL DE INTERFERÊNCIA. AF_09/2024 | M3 | QTD: 22,06 | 9.24 | 203.83 | OK
AUXILIAR (N1) | SINAPI | 88316 | SERVENTE COM ENCARGOS COMPLEMENTARES | H | 0,0435232 | 32.18 | 1.4 | OK
AUXILIAR (N1) | SINAPI | 5632 | ESCAVADEIRA HIDRÁULICA SOBRE ESTEIRAS, CAÇAMBA 0,80 M3, PESO OPERACIONAL 17 T, POTENCIA BRUTA 111 HP - CHI DIURNO. AF_06/2014 | CHI | 0,0191774 | 107.96 | 2.07 | OK
AUXILIAR (N1) | SINAPI | 5631 | ESCAVADEIRA HIDRÁULICA SOBRE ESTEIRAS, CAÇAMBA 0,80 M3, PESO OPERACIONAL 17 T, POTENCIA BRUTA 111 HP - CHP DIURNO. AF_06/2014 | CHP | 0,0243458 | 237.14 | 5.77 | OK
2.3.6 | SINAPI | 93368 | REATERRO MECANIZADO DE VALA COM ESCAVADEIRA HIDRÁULICA (CAPACIDADE DA CAÇAMBA: 0,8 M³/POTÊNCIA: 111 HP), LARGURA ATÉ 1,5 M, PROFUNDIDADE DE 1,5 A 3,0 M, COM SOLO (SEM SUBSTITUIÇÃO) DE 1ª CATEGORIA, COM COMPACTADOR DE SOLOS DE PERCUSSÃO. AF_08/2023 | M3 | QTD: 19,94 | 24.4 | 486.53 | OK
AUXILIAR (N1) | SINAPI | 91533 | COMPACTADOR DE SOLOS DE PERCUSSÃO (SOQUETE) COM MOTOR A GASOLINA 4 TEMPOS, POTÊNCIA 4 CV - CHP DIURNO. AF_08/2015 | CHP | 0,1285 | 48.42 | 6.22 | OK
AUXILIAR (N1) | SINAPI | 88316 | SERVENTE COM ENCARGOS COMPLEMENTARES | H | 0,0507 | 32.18 | 1.63 | OK
AUXILIAR (N1) | SINAPI | 5903 | CAMINHÃO PIPA 10.000 L TRUCADO, PESO BRUTO TOTAL 23.000 KG, CARGA ÚTIL MÁXIMA 15.935 KG, DISTÂNCIA ENTRE EIXOS 4,8 M, POTÊNCIA 230 CV, INCLUSIVE TANQUE DE AÇO PARA TRANSPORTE DE ÁGUA - CHI DIURNO. AF_06/2014 | CHI | 0,0006 | 87.15 | 0.05 | OK
AUXILIAR (N1) | SINAPI | 5901 | CAMINHÃO PIPA 10.000 L TRUCADO, PESO BRUTO TOTAL 23.000 KG, CARGA ÚTIL MÁXIMA 15.935 KG, DISTÂNCIA ENTRE EIXOS 4,8 M, POTÊNCIA 230 CV, INCLUSIVE TANQUE DE AÇO PARA TRANSPORTE DE ÁGUA - CHP DIURNO. AF_06/2014 | CHP | 0,0054 | 350.15 | 1.89 | OK
AUXILIAR (N1) | SINAPI | 5632 | ESCAVADEIRA HIDRÁULICA SOBRE ESTEIRAS, CAÇAMBA 0,80 M3, PESO OPERACIONAL 17 T, POTENCIA BRUTA 111 HP - CHI DIURNO. AF_06/2014 | CHI | 0,0537 | 107.96 | 5.79 | OK
AUXILIAR (N1) | SINAPI | 5631 | ESCAVADEIRA HIDRÁULICA SOBRE ESTEIRAS, CAÇAMBA 0,80 M3, PESO OPERACIONAL 17 T, POTENCIA BRUTA 111 HP - CHP DIURNO. AF_06/2014 | CHP | 0,0372 | 237.14 | 8.82 | OK
2.3.7 | SINAPI | 101617 | PREPARO DE FUNDO DE VALA COM LARGURA MAIOR OU IGUAL A 1,5 M E MENOR QUE 2,5 M (ACERTO DO SOLO NATURAL), EM LOCAL COM NÍVEL BAIXO DE INTERFERÊNCIA. AF_01/2026 | M2 | QTD: 15,76 | 4.81 | 75.8 | OK
AUXILIAR (N1) | SINAPI | 91533 | COMPACTADOR DE SOLOS DE PERCUSSÃO (SOQUETE) COM MOTOR A GASOLINA 4 TEMPOS, POTÊNCIA 4 CV - CHP DIURNO. AF_08/2015 | CHP | 0,00626 | 48.42 | 0.3 | OK
AUXILIAR (N1) | SINAPI | 88316 | SERVENTE COM ENCARGOS COMPLEMENTARES | H | 0,084058 | 32.18 | 2.7 | OK
AUXILIAR (N1) | SINAPI | 88309 | PEDREIRO COM ENCARGOS COMPLEMENTARES | H | 0,048665 | 37.26 | 1.81 | OK
SUBTOTAL 2 |  |  | SUBTOTAL DO GRUPO 2 |  |  |  | 34479.43
3.1.1 | SIURB - EDIF | 18-014-041 | PLAYGROUND BRINQUEDOS DE MADEIRA - CASA TARZAN COM RAMPA ESCALADA, ESCORREGADOR, PONTE E ESCADA MARINHEIRO | UN | QTD: 1 | 9934.09 | 9934.09 | OK
INSUMO | SIURB - EDIF | 79820 | PLAYGROUND-BRINQUEDOS DE MADEIRA-CASA TARZAN COM RAMPA ESCALADA, ESCORREGADOR, PONTE E ESCADA MARINHEIRO-COLOCADO | Un | 1 | 9934.09 | 9934.09
3.1.2 | COMPOSIÇÃO | C.12 | PLACA ORIENTATIVA SOBRE O USO DO DOG PARK, 0,80 M X 1,20M, INSTALADA SOBRE GRADIL METÁLICO | UN. | QTD: 1 | 332.15 | 332.15 | OK
INSUMO | CDHU | N.04.000.039071 | Placa de identificação em PVC, com texto em vinil e espessura de 2mm | M2 | 0,96 | 273.66 | 262.71
AUXILIAR (N1) | SINAPI | 88309 | PEDREIRO COM ENCARGOS COMPLEMENTARES | H | 1 | 37.26 | 37.26 | OK
AUXILIAR (N1) | SINAPI | 88316 | SERVENTE COM ENCARGOS COMPLEMENTARES | H | 1 | 32.18 | 32.18 | OK
SUBTOTAL 3 |  |  | SUBTOTAL DO GRUPO 3 |  |  |  | 10266.24
4.1.1 | CDHU | 12.01.061 | Broca em concreto armado diâmetro de 30 cm - completa | M | QTD: 38,3 | 140.1 | 5365.83 | OK
INSUMO | CDHU | B.01.000.010121 | Ferreiro/armador | H | 0,1152 | 29.08 | 3.35
INSUMO | CDHU | B.01.000.010122 | Ajudante de ferreiro | H | 0,1152 | 23.9 | 2.75
INSUMO | CDHU | B.01.000.010139 | Pedreiro | H | 0,36 | 29.08 | 10.47
INSUMO | CDHU | B.01.000.010146 | Servente | H | 3,1702 | 23.9 | 75.77
INSUMO | CDHU | B.06.000.021525 | Aço CA-50-A $MD bitolas | KG | 1,4112 | 6.27 | 8.85
INSUMO | CDHU | C.04.000.020544 | Concreto usinado fck= 30 MPa, slump 5 ± 1cm | M3 | 0,0706 | 545.45 | 38.51
INSUMO | CDHU | E.02.000.027010 | Arame recozido nº 18 BWG | KG | 0,0288 | 13.75 | 0.4
4.1.2 | SINAPI | 102363 | ALAMBRADO PARA QUADRA POLIESPORTIVA, ESTRUTURADO POR TUBOS DE AÇO GALVANIZADO, (MONTANTES COM DIÂMETRO 2", TRAVESSAS E ESCORAS COM DIÂMETRO 1 ¼"), COM TELA DE ARAME GALVANIZADO, FIO 12 BWG E MALHA QUADRADA 5X5CM (EXCETO MURETA). AF_12/2025 | M2 | QTD: 109,6 | 173.5 | 19015.6 | OK
AUXILIAR (N1) | SINAPI | 94962 | CONCRETO MAGRO PARA LASTRO, TRAÇO 1:4,5:4,5 (EM MASSA SECA DE CIMENTO/ AREIA MÉDIA/ BRITA 1) - PREPARO MECÂNICO COM BETONEIRA 400 L. AF_05/2021 | M3 | 0,0044506 | 403.74 | 1.79 | OK
AUXILIAR (N1) | SINAPI | 88316 | SERVENTE COM ENCARGOS COMPLEMENTARES | H | 0,3765606 | 32.18 | 12.11 | OK
AUXILIAR (N1) | SINAPI | 88315 | SERRALHEIRO COM ENCARGOS COMPLEMENTARES | H | 0,7531213 | 37.73 | 28.41 | OK
INSUMO | SINAPI | 43130 | ARAME GALVANIZADO 12 BWG, D = 2,76 MM (0,048 KG/M) OU 14 BWG, D = 2,11 MM (0,026 KG/M) | KG | 0,0796749 | 21.66 | 1.72
INSUMO | SINAPI | 11002 | ELETRODO REVESTIDO AWS - E6013, DIAMETRO IGUAL A 2,50 MM | KG | 0,0025304 | 44.98 | 0.11
INSUMO | SINAPI | 7698 | TUBO ACO GALVANIZADO COM COSTURA, CLASSE MEDIA, DN 1.1/4", E = *3,25* MM, PESO *3,14* KG/M (NBR 5580) | M | 0,8912365 | 45.81 | 40.82
INSUMO | SINAPI | 7696 | TUBO ACO GALVANIZADO COM COSTURA, CLASSE MEDIA, DN 2", E = *3,65* MM, PESO *5,10* KG/M (NBR 5580) | M | 0,6253651 | 76.74 | 47.99
INSUMO | SINAPI | 7158 | TELA DE ARAME GALVANIZADA QUADRANGULAR / LOSANGULAR, FIO 2,77 MM (12 BWG), MALHA 5 X 5 CM, H = 2 M | M2 | 1,0202961 | 39.75 | 40.55
4.1.3 | CDHU | 24.02.100 | Portão tubular em tela de aço galvanizado até 2,50 m de altura, completo | M2 | QTD: 2 | 1093.72 | 2187.44 | OK
INSUMO | CDHU | B.01.000.010139 | Pedreiro | H | 1 | 29.08 | 29.08
INSUMO | CDHU | B.01.000.010146 | Servente | H | 2 | 23.9 | 47.8
INSUMO | CDHU | B.02.000.020508 | Cimento CPII-E-32 (sacos de 50 kg) | KG | 2,03 | 0.73 | 1.48
INSUMO | CDHU | B.04.000.020503 | Areia média lavada (a granel caçamba fechada) | M3 | 0,01 | 182.56 | 1.83
INSUMO | CDHU | H.04.000.091169 | Portão 1 ou 2 folhas tubular com tela de arame galvanizado, completo até 2,50m | M2 | 1 | 1013.53 | 1013.53
4.2.1 | CDHU | 35.01.150 | Trave oficial completa com rede para futebol de salão | CJ | QTD: 2 | 2428.11 | 4856.22 | OK
INSUMO | CDHU | B.01.000.010139 | Pedreiro | H | 3,6 | 29.08 | 104.69
INSUMO | CDHU | B.01.000.010146 | Servente | H | 3,6 | 23.9 | 86.04
INSUMO | CDHU | B.02.000.020508 | Cimento CPII-E-32 (sacos de 50 kg) | KG | 23,5 | 0.73 | 17.16
INSUMO | CDHU | B.04.000.020503 | Areia média lavada (a granel caçamba fechada) | M3 | 0,077 | 182.56 | 14.06
INSUMO | CDHU | B.05.000.020514 | Pedra britada usinada n° 2 posto obra | M3 | 0,087 | 155.59 | 13.54
INSUMO | CDHU | N.05.000.036719 | Trave oficial para futebol de salão completa | UN | 1 | 2031.9 | 2031.9
INSUMO | CDHU | N.05.000.036720 | Rede para futebol de salão, em náilon, fio 2 | UN | 1 | 101.51 | 101.51
INSUMO | CDHU | O.02.000.062501 | Tubo de PVC rígido soldável marrom, DN= 20mm (1/2´) | M | 0,8 | 3.82 | 3.06
INSUMO | CDHU | O.02.000.062508 | Tubo de PVC rígido soldável marrom, DN= 85mm (3´) | M | 0,8 | 70.19 | 56.15
SUBTOTAL 4 |  |  | SUBTOTAL DO GRUPO 4 |  |  |  | 31425.09
5.1.1 | CDHU | 06.02.020 | Escavação manual em solo de 1ª e 2ª categoria em vala ou cava até 1,5 m | M3 | QTD: 3,46 | 71.7 | 248.08 | OK
INSUMO | CDHU | B.01.000.010146 | Servente | H | 3 | 23.9 | 71.7
5.1.2 | SINAPI | 97084 | COMPACTAÇÃO MECÂNICA DE SOLO PARA EXECUÇÃO DE RADIER, PISO DE CONCRETO OU LAJE SOBRE SOLO, COM COMPACTADOR DE SOLOS TIPO PLACA VIBRATÓRIA. AF_07/2026 | M2 | QTD: 26,58 | 1.09 | 28.97 | OK
AUXILIAR (N1) | SINAPI | 91278 | PLACA VIBRATÓRIA REVERSÍVEL COM MOTOR 4 TEMPOS A GASOLINA, FORÇA CENTRÍFUGA DE 25 KN (2500 KGF), POTÊNCIA 5,5 CV - CHI DIURNO. AF_08/2015 | CHI | 0,0096975 | 0.64 | 0 | OK
AUXILIAR (N1) | SINAPI | 91277 | PLACA VIBRATÓRIA REVERSÍVEL COM MOTOR 4 TEMPOS A GASOLINA, FORÇA CENTRÍFUGA DE 25 KN (2500 KGF), POTÊNCIA 5,5 CV - CHP DIURNO. AF_08/2015 | CHP | 0,0053763 | 10.41 | 0.05 | OK
AUXILIAR (N1) | SINAPI | 88316 | SERVENTE COM ENCARGOS COMPLEMENTARES | H | 0,0150739 | 32.18 | 0.48 | OK
AUXILIAR (N1) | SINAPI | 88309 | PEDREIRO COM ENCARGOS COMPLEMENTARES | H | 0,0150739 | 37.26 | 0.56 | OK
5.1.3 | CDHU | 11.18.040 | Lastro de pedra britada | M3 | QTD: 1,33 | 224.12 | 298.07 | OK
INSUMO | CDHU | B.01.000.010146 | Servente | H | 1,5 | 23.9 | 35.85
INSUMO | CDHU | B.05.000.020518 | Pedra britada nº médios 1.2.3 e 4 (a granel) | M3 | 1,2 | 156.89 | 188.27
5.1.4 | SINAPI | 97088 | ARMAÇÃO PARA EXECUÇÃO DE RADIER, PISO DE CONCRETO OU LAJE SOBRE SOLO, COM USO DE TELA Q-92. AF_07/2026 | KG | QTD: 43,27 | 14.91 | 645.15 | OK
AUXILIAR (N1) | SINAPI | 88245 | ARMADOR COM ENCARGOS COMPLEMENTARES | H | 0,0462942 | 36.99 | 1.71 | OK
AUXILIAR (N1) | SINAPI | 88238 | AJUDANTE DE ARMADOR COM ENCARGOS COMPLEMENTARES | H | 0,0185177 | 34.64 | 0.64 | OK
INSUMO | SINAPI | 43132 | ARAME RECOZIDO 16 BWG, D = 1,65 MM (0,016 KG/M) OU 18 BWG, D = 1,25 MM (0,01 KG/M) | KG | 0,0120952 | 21.66 | 0.26
INSUMO | SINAPI | 42407 | TRELICA NERVURADA (ESPACADOR), ALTURA = 120,0 MM, DIAMETRO DOS BANZOS INFERIORES E SUPERIOR = 6,0 MM, DIAMETRO DA DIAGONAL = 4,2 MM | M | 0,6756757 | 5.24 | 3.54
INSUMO | SINAPI | 21141 | TELA DE ACO SOLDADA NERVURADA, CA-60, Q-92, (1,48 KG/M2), DIAMETRO DO FIO = 4,2 MM, LARGURA = 2,45 X 60 M DE COMPRIMENTO, ESPACAMENTO DA MALHA = 15 X 15 CM | M2 | 0,8172458 | 10.73 | 8.76
5.1.5 | SINAPI | 104626 | EXECUÇÃO DE PASSEIO (CALÇADA) OU PISO DE CONCRETO COM CONCRETO MOLDADO IN LOCO, USINADO C25, ACABAMENTO CONVENCIONAL, NÃO ARMADO. AF_03/2023 | M3 | QTD: 2,13 | 756.17 | 1610.64 | OK
AUXILIAR (N1) | SINAPI | 88316 | SERVENTE COM ENCARGOS COMPLEMENTARES | H | 1,7828 | 32.18 | 57.37 | OK
AUXILIAR (N1) | SINAPI | 88309 | PEDREIRO COM ENCARGOS COMPLEMENTARES | H | 0,156 | 37.26 | 5.81 | OK
AUXILIAR (N1) | SINAPI | 88262 | CARPINTEIRO DE FORMAS COM ENCARGOS COMPLEMENTARES | H | 1,6268 | 36.53 | 59.42 | OK
INSUMO | SINAPI | 34493 | CONCRETO USINADO BOMBEAVEL, CLASSE DE RESISTENCIA C25, COM BRITA 0 E 1, SLUMP = 100 +/- 20 MM, EXCLUI SERVICO DE BOMBEAMENTO (NBR 8953) | M3 | 1,2315 | 496.1 | 610.94
INSUMO | SINAPI | 5068 | PREGO DE ACO POLIDO COM CABECA 17 X 21 (2 X 11) | KG | 0,2994 | 12.46 | 3.73
INSUMO | SINAPI | 4517 | SARRAFO *2,5 X 7,5* CM EM PINUS, MISTA OU EQUIVALENTE DA REGIAO - BRUTA | M | 2,5 | 2.67 | 6.67
INSUMO | SINAPI | 4509 | SARRAFO *2,5 X 10* CM EM PINUS, MISTA OU EQUIVALENTE DA REGIAO - BRUTA | M | 3,125 | 3.87 | 12.09
INSUMO | SINAPI | 2692 | DESMOLDANTE PROTETOR PARA FORMAS DE MADEIRA, DE BASE OLEOSA EMULSIONADA EM AGUA | L | 0,0213 | 6.66 | 0.14
5.1.6 | CDHU | 11.20.050 | Corte de junta de dilatação, com serra de disco diamantado para pisos | M | QTD: 12 | 12.12 | 145.44 | OK
INSUMO | CDHU | C.01.000.092024 | Corte de junta dilatação com serra disco diamantado na largura de 3 mm, profundidade de 3 cm, para piso de concreto ou alta resistência 3,0 mm x 3,0 cm | M | 1 | 12.12 | 12.12
5.1.7 | SINAPI | 94269 | GUIA (MEIO-FIO) E SARJETA CONJUGADOS DE CONCRETO, MOLDADA IN LOCO EM TRECHO RETO COM EXTRUSORA, 60 CM BASE (15 CM BASE DA GUIA + 45 CM BASE DA SARJETA) X 26 CM ALTURA. AF_01/2024 | M | QTD: 7 | 89.95 | 629.65 | OK
AUXILIAR (N1) | SINAPI | 92961 | MÁQUINA EXTRUSORA DE CONCRETO PARA GUIAS E SARJETAS, MOTOR A DIESEL, POTÊNCIA 14 CV - CHI DIURNO. AF_12/2015 | CHI | 0,1267 | 6.1 | 0.77 | OK
AUXILIAR (N1) | SINAPI | 92960 | MÁQUINA EXTRUSORA DE CONCRETO PARA GUIAS E SARJETAS, MOTOR A DIESEL, POTÊNCIA 14 CV - CHP DIURNO. AF_12/2015 | CHP | 0,0253 | 21.55 | 0.54 | OK
AUXILIAR (N1) | SINAPI | 88631 | ARGAMASSA TRAÇO 1:4 (EM VOLUME DE CIMENTO E AREIA MÉDIA ÚMIDA), PREPARO MANUAL. AF_07/2026 | M3 | 0,0044 | 744.29 | 3.27 | OK
AUXILIAR (N1) | SINAPI | 88316 | SERVENTE COM ENCARGOS COMPLEMENTARES | H | 0,5386 | 32.18 | 17.33 | OK
AUXILIAR (N1) | SINAPI | 88309 | PEDREIRO COM ENCARGOS COMPLEMENTARES | H | 0,2693 | 37.26 | 10.03 | OK
AUXILIAR (N1) | SINAPI | 88243 | AJUDANTE ESPECIALIZADO COM ENCARGOS COMPLEMENTARES | H | 0,1521 | 33.57 | 5.1 | OK
INSUMO | SINAPI | 34492 | CONCRETO USINADO BOMBEAVEL, CLASSE DE RESISTENCIA C20, COM BRITA 0 E 1, SLUMP = 100 +/- 20 MM, EXCLUI SERVICO DE BOMBEAMENTO (NBR 8953) | M3 | 0,1059 | 482.5 | 51.09
INSUMO | SINAPI | 370 | AREIA MEDIA - POSTO JAZIDA/FORNECEDOR (RETIRADO NA JAZIDA, SEM TRANSPORTE) | M3 | 0,0198 | 92 | 1.82
5.2.1 | CDHU | 30.04.030 | Piso em ladrilho hidráulico podotátil várias cores (25x25cm), assentado com argamassa mista | M2 | QTD: 0,3 | 148.7 | 44.61 | OK
INSUMO | CDHU | B.01.000.010139 | Pedreiro | H | 0,6 | 29.08 | 17.45
INSUMO | CDHU | B.01.000.010146 | Servente | H | 0,7 | 23.9 | 16.73
INSUMO | CDHU | B.02.000.020508 | Cimento CPII-E-32 (sacos de 50 kg) | KG | 13,59 | 0.73 | 9.92
INSUMO | CDHU | B.04.000.020503 | Areia média lavada (a granel caçamba fechada) | M3 | 0,0435 | 182.56 | 7.94
INSUMO | CDHU | G.02.000.032009 | Ladrilho hidráulico para portadores de deficiência física/visual 25x25x2,5cm; ref. Mosaicos Amazonas, Pisos Paulista, Mosaicos Bernardi ou equivalente | M2 | 1,05 | 91.67 | 96.25
INSUMO | CDHU | S.01.000.080125 | Betoneira reversível com carregador, capacidade de 320 litros, acionamento do motor combustão interna (diesel e gasolina) ou motor elétrico Alfa 320 | H | 0,0129 | 31.76 | 0.41
SUBTOTAL 5 |  |  | SUBTOTAL DO GRUPO 5 |  |  |  | 3650.61
6.1.1 | CDHU | 41.10.330 | Poste telecônico reto em aço SAE 1010/1020 galvanizado a fogo, altura de 10,00 m | UN | QTD: 2 | 2686.28 | 5372.56 | OK
INSUMO | CDHU | B.01.000.010115 | Eletricista | H | 0,5 | 34.83 | 17.42
INSUMO | CDHU | B.01.000.010139 | Pedreiro | H | 1,5 | 29.08 | 43.62
INSUMO | CDHU | B.01.000.010146 | Servente | H | 3 | 23.9 | 71.7
INSUMO | CDHU | B.02.000.020508 | Cimento CPII-E-32 (sacos de 50 kg) | KG | 253,44 | 0.73 | 185.01
INSUMO | CDHU | B.04.000.020503 | Areia média lavada (a granel caçamba fechada) | M3 | 0,46 | 182.56 | 83.98
INSUMO | CDHU | B.05.000.020518 | Pedra britada nº médios 1.2.3 e 4 (a granel) | M3 | 0,643 | 156.89 | 100.88
INSUMO | CDHU | P.04.000.091361 | Poste telecônico reto em aço SAE 1010/1020 galvanizado a fogo, altura de 10 m | UN | 1 | 1890.62 | 1890.62
INSUMO | CDHU | S.01.000.080125 | Betoneira reversível com carregador, capacidade de 320 litros, acionamento do motor combustão interna (diesel e gasolina) ou motor elétrico Alfa 320 | H | 0,38 | 31.76 | 12.07
INSUMO | CDHU | S.01.000.080351 | Guindauto MUNCK M-640/18 com lança telescópica capacidade 3750 kg | H | 1 | 280.98 | 280.98
6.1.2 | SINAPI | 101657 | LUMINÁRIA DE LED PARA ILUMINAÇÃO PÚBLICA, DE 98 W ATÉ 137 W - FORNECIMENTO E INSTALAÇÃO. AF_02/2025_PS | UN | QTD: 8 | 334.26 | 2674.08 | OK
AUXILIAR (N1) | SINAPI | 88264 | ELETRICISTA COM ENCARGOS COMPLEMENTARES | H | 0,2064 | 45.13 | 9.31 | OK
AUXILIAR (N1) | SINAPI | 88247 | AUXILIAR DE ELETRICISTA COM ENCARGOS COMPLEMENTARES | H | 0,2064 | 35.3 | 7.28 | OK
INSUMO | SINAPI | 42243 | LUMINARIA DE LED PARA ILUMINACAO PUBLICA, DE 98 W ATE 137 W, INVOLUCRO EM ALUMINIO OU ACO INOX | UN | 1 | 251.35 | 251.35
INSUMO | SINAPI | 21127 | FITA ISOLANTE ADESIVA ANTICHAMA, USO ATE 750 V, EM ROLO DE 19 MM X 5 M | UN | 0,014 | 6.73 | 0.09
AUXILIAR (N1) | SINAPI | 5930 | GUINDAUTO HIDRÁULICO, CAPACIDADE MÁXIMA DE CARGA 6200 KG, MOMENTO MÁXIMO DE CARGA 11,7 TM, ALCANCE MÁXIMO HORIZONTAL 9,70 M, INCLUSIVE CAMINHÃO TOCO PBT 16.000 KG, POTÊNCIA DE 189 CV - CHI DIURNO. AF_06/2014 | CHI | 0,0517014 | 86.83 | 4.48 | OK
AUXILIAR (N1) | SINAPI | 5928 | GUINDAUTO HIDRÁULICO, CAPACIDADE MÁXIMA DE CARGA 6200 KG, MOMENTO MÁXIMO DE CARGA 11,7 TM, ALCANCE MÁXIMO HORIZONTAL 9,70 M, INCLUSIVE CAMINHÃO TOCO PBT 16.000 KG, POTÊNCIA DE 189 CV - CHP DIURNO. AF_06/2014 | CHP | 0,2016071 | 306.3 | 61.75 | OK
6.1.3 | CDHU | 41.11.450 | Suporte tubular de fixação em poste para 2 luminárias tipo pétala | UN | QTD: 4 | 113.32 | 453.28 | OK
INSUMO | CDHU | B.01.000.010115 | Eletricista | H | 0,3 | 34.83 | 10.45
INSUMO | CDHU | B.01.000.010116 | Ajudante eletricista | H | 0,3 | 23.9 | 7.17
INSUMO | CDHU | P.15.000.092175 | Suporte tubular de fixação em poste para 2 luminárias tipo pétala; ref. DTS-2-60 da Repume, RCA lâmpadas, SB-2 Angular da Induspar ou equivalente | UN | 1 | 95.7 | 95.7
6.1.4 | CDHU | 06.02.020 | Escavação manual em solo de 1ª e 2ª categoria em vala ou cava até 1,5 m | M3 | QTD: 0,15 | 71.7 | 10.75 | OK
INSUMO | CDHU | B.01.000.010146 | Servente | H | 3 | 23.9 | 71.7
6.1.5 | SINAPI | 101616 | PREPARO DE FUNDO DE VALA COM LARGURA MENOR QUE 1,5 M (ACERTO DO SOLO NATURAL), EM LOCAL COM NÍVEL BAIXO DE INTERFERÊNCIA. AF_01/2026 | M2 | QTD: 0,32 | 10.61 | 3.39 | OK
AUXILIAR (N1) | SINAPI | 91533 | COMPACTADOR DE SOLOS DE PERCUSSÃO (SOQUETE) COM MOTOR A GASOLINA 4 TEMPOS, POTÊNCIA 4 CV - CHP DIURNO. AF_08/2015 | CHP | 0,006753 | 48.42 | 0.32 | OK
AUXILIAR (N1) | SINAPI | 88316 | SERVENTE COM ENCARGOS COMPLEMENTARES | H | 0,191587 | 32.18 | 6.16 | OK
AUXILIAR (N1) | SINAPI | 88309 | PEDREIRO COM ENCARGOS COMPLEMENTARES | H | 0,110919 | 37.26 | 4.13 | OK
6.1.6 | SINAPI | 97882 | CAIXA ENTERRADA ELÉTRICA RETANGULAR, EM CONCRETO PRÉ-MOLDADO, FUNDO COM BRITA, DIMENSÕES INTERNAS: 0,4X0,4X0,4 M. AF_12/2020 | UN | QTD: 2 | 250.52 | 501.04 | OK
AUXILIAR (N1) | SINAPI | 101619 | PREPARO DE FUNDO DE VALA COM LARGURA MENOR QUE 1,5 M, COM CAMADA DE BRITA, LANÇAMENTO MANUAL. AF_01/2026 | M3 | 0,049 | 305.49 | 14.96 | OK
AUXILIAR (N1) | SINAPI | 97734 | PEÇA RETANGULAR PRÉ-MOLDADA, VOLUME DE CONCRETO DE 10 A 30 LITROS, TAXA DE AÇO APROXIMADA DE 30KG/M³. AF_03/2024 | M3 | 0,0148 | 3646.12 | 53.96 | OK
AUXILIAR (N1) | SINAPI | 88316 | SERVENTE COM ENCARGOS COMPLEMENTARES | H | 0,0239 | 32.18 | 0.76 | OK
AUXILIAR (N1) | SINAPI | 88309 | PEDREIRO COM ENCARGOS COMPLEMENTARES | H | 0,0304 | 37.26 | 1.13 | OK
INSUMO | SINAPI | 43430 | CAIXA DE CONCRETO ARMADO PRE-MOLDADO, SEM FUNDO, QUADRADA, DIMENSOES DE 0,40 X 0,40 X 0,40 M | UN | 1 | 179.71 | 179.71
6.1.7 | CDHU | 11.18.040 | Lastro de pedra britada | M3 | QTD: 0,1 | 224.12 | 22.41 | OK
INSUMO | CDHU | B.01.000.010146 | Servente | H | 1,5 | 23.9 | 35.85
INSUMO | CDHU | B.05.000.020518 | Pedra britada nº médios 1.2.3 e 4 (a granel) | M3 | 1,2 | 156.89 | 188.27
6.1.8 | SINAPI | 94963 | CONCRETO FCK = 15MPA, TRAÇO 1:3,4:3,5 (EM MASSA SECA DE CIMENTO/ AREIA MÉDIA/ BRITA 1) - PREPARO MECÂNICO COM BETONEIRA 400 L. AF_05/2021 | M3 | QTD: 0,12 | 443.57 | 53.22 | OK
AUXILIAR (N1) | SINAPI | 88831 | BETONEIRA CAPACIDADE NOMINAL DE 400 L, CAPACIDADE DE MISTURA 280 L, MOTOR ELÉTRICO TRIFÁSICO POTÊNCIA DE 2 CV, SEM CARREGADOR - CHI DIURNO. AF_05/2023 | CHI | 0,7131 | 0.43 | 0.3 | OK
AUXILIAR (N1) | SINAPI | 88830 | BETONEIRA CAPACIDADE NOMINAL DE 400 L, CAPACIDADE DE MISTURA 280 L, MOTOR ELÉTRICO TRIFÁSICO POTÊNCIA DE 2 CV, SEM CARREGADOR - CHP DIURNO. AF_05/2023 | CHP | 0,7563 | 1.9 | 1.43 | OK
AUXILIAR (N1) | SINAPI | 88377 | OPERADOR DE BETONEIRA ESTACIONÁRIA/MISTURADOR COM ENCARGOS COMPLEMENTARES | H | 1,4695 | 34.95 | 51.35 | OK
AUXILIAR (N1) | SINAPI | 88316 | SERVENTE COM ENCARGOS COMPLEMENTARES | H | 2,3275 | 32.18 | 74.89 | OK
INSUMO | SINAPI | 4721 | PEDRA BRITADA N. 1 (9,5 A 19 MM) POSTO PEDREIRA/FORNECEDOR, SEM FRETE | M3 | 0,5792 | 87.1 | 50.44
INSUMO | SINAPI | 1379 | CIMENTO PORTLAND COMPOSTO CP II-32 | KG | 273,063 | 0.7 | 191.14
INSUMO | SINAPI | 370 | AREIA MEDIA - POSTO JAZIDA/FORNECEDOR (RETIRADO NA JAZIDA, SEM TRANSPORTE) | M3 | 0,8046 | 92 | 74.02
6.1.9 | CDHU | 39.21.230 | Cabo de cobre flexível de 3 x 1,5 mm², isolamento 0,6/1 kV - isolação HEPR 90°C | M | QTD: 24 | 7.67 | 184.08 | OK
INSUMO | CDHU | B.01.000.010115 | Eletricista | H | 0,02 | 34.83 | 0.7
INSUMO | CDHU | B.01.000.010116 | Ajudante eletricista | H | 0,02 | 23.9 | 0.48
INSUMO | CDHU | P.08.000.043043 | Cabo de cobre flexível de 3 x 1,5 mm², isolamento 0,6/1kV - isolação HEPR 90°C | M | 1,02 | 6.36 | 6.49
6.1.10 | SINAPI | 96985 | HASTE DE ATERRAMENTO, DIÂMETRO 5/8", COM 3 METROS - FORNECIMENTO E INSTALAÇÃO. AF_08/2023 | UN | QTD: 2 | 87.52 | 175.04 | OK
AUXILIAR (N1) | SINAPI | 88264 | ELETRICISTA COM ENCARGOS COMPLEMENTARES | H | 0,2484 | 45.13 | 11.21 | OK
AUXILIAR (N1) | SINAPI | 88247 | AUXILIAR DE ELETRICISTA COM ENCARGOS COMPLEMENTARES | H | 0,2484 | 35.3 | 8.76 | OK
INSUMO | SINAPI | 3379 | HASTE DE ATERRAMENTO EM ACO COM 3,00 M DE COMPRIMENTO E DN = 5/8", REVESTIDA COM BAIXA CAMADA DE COBRE, SEM CONECTOR | UN | 1 | 67.55 | 67.55
6.1.11 | CDHU | 42.05.110 | Conector cabo/haste de 3/4´ | UN | QTD: 2 | 26.05 | 52.1 | OK
INSUMO | CDHU | B.01.000.010115 | Eletricista | H | 0,1 | 34.83 | 3.48
INSUMO | CDHU | B.01.000.010116 | Ajudante eletricista | H | 0,1 | 23.9 | 2.39
INSUMO | CDHU | P.19.000.024014 | Conector grampo cabo/haste de 3/4´ | UN | 1 | 20.18 | 20.18
6.1.12 | SINAPI | 101632 | RELÉ FOTOELÉTRICO PARA COMANDO DE ILUMINAÇÃO EXTERNA 1000 W - FORNECIMENTO E INSTALAÇÃO. AF_02/2025 | UN | QTD: 8 | 28.53 | 228.24 | OK
AUXILIAR (N1) | SINAPI | 88264 | ELETRICISTA COM ENCARGOS COMPLEMENTARES | H | 0,0146 | 45.13 | 0.65 | OK
AUXILIAR (N1) | SINAPI | 88247 | AUXILIAR DE ELETRICISTA COM ENCARGOS COMPLEMENTARES | H | 0,0146 | 35.3 | 0.51 | OK
INSUMO | SINAPI | 21127 | FITA ISOLANTE ADESIVA ANTICHAMA, USO ATE 750 V, EM ROLO DE 19 MM X 5 M | UN | 0,021 | 6.73 | 0.14
INSUMO | SINAPI | 2510 | RELE FOTOELETRICO INTERNO E EXTERNO BIVOLT 1000 W, DE CONECTOR, SEM BASE | UN | 1 | 27.23 | 27.23
6.2.1 | CDHU | 06.02.020 | Escavação manual em solo de 1ª e 2ª categoria em vala ou cava até 1,5 m | M3 | QTD: 11,05 | 71.7 | 792.28 | OK
INSUMO | CDHU | B.01.000.010146 | Servente | H | 3 | 23.9 | 71.7
6.2.2 | SINAPI | 101616 | PREPARO DE FUNDO DE VALA COM LARGURA MENOR QUE 1,5 M (ACERTO DO SOLO NATURAL), EM LOCAL COM NÍVEL BAIXO DE INTERFERÊNCIA. AF_01/2026 | M2 | QTD: 14,73 | 10.61 | 156.28 | OK
AUXILIAR (N1) | SINAPI | 91533 | COMPACTADOR DE SOLOS DE PERCUSSÃO (SOQUETE) COM MOTOR A GASOLINA 4 TEMPOS, POTÊNCIA 4 CV - CHP DIURNO. AF_08/2015 | CHP | 0,006753 | 48.42 | 0.32 | OK
AUXILIAR (N1) | SINAPI | 88316 | SERVENTE COM ENCARGOS COMPLEMENTARES | H | 0,191587 | 32.18 | 6.16 | OK
AUXILIAR (N1) | SINAPI | 88309 | PEDREIRO COM ENCARGOS COMPLEMENTARES | H | 0,110919 | 37.26 | 4.13 | OK
6.2.3 | CDHU | 38.13.030 | Eletroduto corrugado em polietileno de alta densidade, DN= 75 mm, com acessórios | M | QTD: 49,09 | 18.71 | 918.47 | OK
INSUMO | CDHU | B.01.000.010115 | Eletricista | H | 0,04 | 34.83 | 1.39
INSUMO | CDHU | B.01.000.010116 | Ajudante eletricista | H | 0,04 | 23.9 | 0.96
INSUMO | CDHU | P.03.000.042623 | Duto corrugado tipo Kanalex-KL, DN= 75mm | M | 1,03 | 15.88 | 16.36
6.2.4 | SINAPI | 91931 | CABO DE COBRE FLEXÍVEL ISOLADO, 6 MM², ANTI-CHAMA 0,6/1,0 KV, PARA CIRCUITOS TERMINAIS - FORNECIMENTO E INSTALAÇÃO. AF_03/2023 | M | QTD: 147,27 | 13.12 | 1932.18 | OK
AUXILIAR (N1) | SINAPI | 88264 | ELETRICISTA COM ENCARGOS COMPLEMENTARES | H | 0,051 | 45.13 | 2.3 | OK
AUXILIAR (N1) | SINAPI | 88247 | AUXILIAR DE ELETRICISTA COM ENCARGOS COMPLEMENTARES | H | 0,051 | 35.3 | 1.8 | OK
INSUMO | SINAPI | 21127 | FITA ISOLANTE ADESIVA ANTICHAMA, USO ATE 750 V, EM ROLO DE 19 MM X 5 M | UN | 0,0094 | 6.73 | 0.06
INSUMO | SINAPI | 994 | CABO DE COBRE, FLEXIVEL, CLASSE 4 OU 5, ISOLACAO EM PVC/A, ANTICHAMA BWF-B, COBERTURA PVC-ST1, ANTICHAMA BWF-B, 1 CONDUTOR, 0,6/1 KV, SECAO NOMINAL 6 MM2 | M | 1,2434 | 7.21 | 8.96
6.2.5 | SINAPI | 94963 | CONCRETO FCK = 15MPA, TRAÇO 1:3,4:3,5 (EM MASSA SECA DE CIMENTO/ AREIA MÉDIA/ BRITA 1) - PREPARO MECÂNICO COM BETONEIRA 400 L. AF_05/2021 | M3 | QTD: 0,74 | 443.57 | 328.24 | OK
AUXILIAR (N1) | SINAPI | 88831 | BETONEIRA CAPACIDADE NOMINAL DE 400 L, CAPACIDADE DE MISTURA 280 L, MOTOR ELÉTRICO TRIFÁSICO POTÊNCIA DE 2 CV, SEM CARREGADOR - CHI DIURNO. AF_05/2023 | CHI | 0,7131 | 0.43 | 0.3 | OK
AUXILIAR (N1) | SINAPI | 88830 | BETONEIRA CAPACIDADE NOMINAL DE 400 L, CAPACIDADE DE MISTURA 280 L, MOTOR ELÉTRICO TRIFÁSICO POTÊNCIA DE 2 CV, SEM CARREGADOR - CHP DIURNO. AF_05/2023 | CHP | 0,7563 | 1.9 | 1.43 | OK
AUXILIAR (N1) | SINAPI | 88377 | OPERADOR DE BETONEIRA ESTACIONÁRIA/MISTURADOR COM ENCARGOS COMPLEMENTARES | H | 1,4695 | 34.95 | 51.35 | OK
AUXILIAR (N1) | SINAPI | 88316 | SERVENTE COM ENCARGOS COMPLEMENTARES | H | 2,3275 | 32.18 | 74.89 | OK
INSUMO | SINAPI | 4721 | PEDRA BRITADA N. 1 (9,5 A 19 MM) POSTO PEDREIRA/FORNECEDOR, SEM FRETE | M3 | 0,5792 | 87.1 | 50.44
INSUMO | SINAPI | 1379 | CIMENTO PORTLAND COMPOSTO CP II-32 | KG | 273,063 | 0.7 | 191.14
INSUMO | SINAPI | 370 | AREIA MEDIA - POSTO JAZIDA/FORNECEDOR (RETIRADO NA JAZIDA, SEM TRANSPORTE) | M3 | 0,8046 | 92 | 74.02
6.2.6 | SINAPI | 93382 | REATERRO MANUAL DE VALAS, COM COMPACTADOR DE SOLOS DE PERCUSSÃO. AF_08/2023 | M3 | QTD: 10,31 | 36.75 | 378.89 | OK
AUXILIAR (N1) | SINAPI | 91533 | COMPACTADOR DE SOLOS DE PERCUSSÃO (SOQUETE) COM MOTOR A GASOLINA 4 TEMPOS, POTÊNCIA 4 CV - CHP DIURNO. AF_08/2015 | CHP | 0,1962 | 48.42 | 9.5 | OK
AUXILIAR (N1) | SINAPI | 88316 | SERVENTE COM ENCARGOS COMPLEMENTARES | H | 0,7866 | 32.18 | 25.31 | OK
AUXILIAR (N1) | SINAPI | 5903 | CAMINHÃO PIPA 10.000 L TRUCADO, PESO BRUTO TOTAL 23.000 KG, CARGA ÚTIL MÁXIMA 15.935 KG, DISTÂNCIA ENTRE EIXOS 4,8 M, POTÊNCIA 230 CV, INCLUSIVE TANQUE DE AÇO PARA TRANSPORTE DE ÁGUA - CHI DIURNO. AF_06/2014 | CHI | 0,0006 | 87.15 | 0.05 | OK
AUXILIAR (N1) | SINAPI | 5901 | CAMINHÃO PIPA 10.000 L TRUCADO, PESO BRUTO TOTAL 23.000 KG, CARGA ÚTIL MÁXIMA 15.935 KG, DISTÂNCIA ENTRE EIXOS 4,8 M, POTÊNCIA 230 CV, INCLUSIVE TANQUE DE AÇO PARA TRANSPORTE DE ÁGUA - CHP DIURNO. AF_06/2014 | CHP | 0,0054 | 350.15 | 1.89 | OK
6.3.1 | SINAPI | 101946 | QUADRO DE MEDIÇÃO GERAL DE ENERGIA PARA 1 MEDIDOR DE SOBREPOR - FORNECIMENTO E INSTALAÇÃO. AF_07/2025 | UN | QTD: 1 | 117.16 | 117.16 | OK
AUXILIAR (N1) | SINAPI | 88264 | ELETRICISTA COM ENCARGOS COMPLEMENTARES | H | 0,52171 | 45.13 | 23.54 | OK
AUXILIAR (N1) | SINAPI | 88247 | AUXILIAR DE ELETRICISTA COM ENCARGOS COMPLEMENTARES | H | 0,52171 | 35.3 | 18.41 | OK
INSUMO | SINAPI | 39808 | CAIXA PARA MEDIDOR MONOFASICO, EM POLICARBONATO / TERMOPLASTICO, PARA ALOJAR 1 DISJUNTOR (PADRAO DA CONCESSIONARIA LOCAL) | UN | 1 | 74.81 | 74.81
INSUMO | SINAPI | 11950 | BUCHA DE NYLON SEM ABA S6, COM PARAFUSO DE 4,20 X 40 MM EM ACO ZINCADO COM ROSCA SOBERBA, CABECA CHATA E FENDA PHILLIPS | UN | 4 | 0.1 | 0.4
6.3.2 | CDHU | 38.04.040 | Eletroduto galvanizado conforme NBR13057 - 3/4´ com acessórios | M | QTD: 8 | 49.81 | 398.48 | OK
INSUMO | CDHU | B.01.000.010115 | Eletricista | H | 0,6 | 34.83 | 20.9
INSUMO | CDHU | B.01.000.010116 | Ajudante eletricista | H | 0,6 | 23.9 | 14.34
INSUMO | CDHU | P.04.000.042171 | Eletroduto com costura galvanizado eletroliticamente, DN = 3/4´ - NBR13057 | M | 1,05 | 13.88 | 14.57
6.3.3 | CDHU | 37.13.630 | Disjuntor termomagnético, bipolar 220/380 V, corrente de 10 A até 50 A | UN | QTD: 1 | 133.99 | 133.99 | OK
INSUMO | CDHU | B.01.000.010115 | Eletricista | H | 0,6 | 34.83 | 20.9
INSUMO | CDHU | B.01.000.010116 | Ajudante eletricista | H | 0,6 | 23.9 | 14.34
INSUMO | CDHU | P.26.000.044616 | Disjuntor termomagnético, bipolar 220/380V, corrente de 10 até 50A, conforme selo de conformidade do INMETRO da Pial Legrand, Eletromar / Cuttler Hammer, Soprano, Lorenzetti, ABB ou equivalente | UN | 1 | 98.75 | 98.75
6.3.4 | SINAPI | 101903 | CONTATOR TRIPOLAR I NOMINAL 38A - FORNECIMENTO E INSTALAÇÃO. AF_07/2025 | UN | QTD: 1 | 358.33 | 358.33 | OK
AUXILIAR (N1) | SINAPI | 88264 | ELETRICISTA COM ENCARGOS COMPLEMENTARES | H | 0,263374 | 45.13 | 11.88 | OK
AUXILIAR (N1) | SINAPI | 88247 | AUXILIAR DE ELETRICISTA COM ENCARGOS COMPLEMENTARES | H | 0,263374 | 35.3 | 9.29 | OK
INSUMO | SINAPI | 1620 | CONTATOR TRIPOLAR, CORRENTE DE *38* A, TENSAO NOMINAL DE *500* V, CATEGORIA AC-2 E AC-3 | UN | 1 | 331.91 | 331.91
INSUMO | SINAPI | 1574 | TERMINAL A COMPRESSAO EM COBRE ESTANHADO PARA CABO 10 MM2, 1 FURO E 1 COMPRESSAO, PARA PARAFUSO DE FIXACAO M6 | UN | 3 | 1.75 | 5.25
6.3.5 | SINAPI | 101632 | RELÉ FOTOELÉTRICO PARA COMANDO DE ILUMINAÇÃO EXTERNA 1000 W - FORNECIMENTO E INSTALAÇÃO. AF_02/2025 | UN | QTD: 1 | 28.53 | 28.53 | OK
AUXILIAR (N1) | SINAPI | 88264 | ELETRICISTA COM ENCARGOS COMPLEMENTARES | H | 0,0146 | 45.13 | 0.65 | OK
AUXILIAR (N1) | SINAPI | 88247 | AUXILIAR DE ELETRICISTA COM ENCARGOS COMPLEMENTARES | H | 0,0146 | 35.3 | 0.51 | OK
INSUMO | SINAPI | 21127 | FITA ISOLANTE ADESIVA ANTICHAMA, USO ATE 750 V, EM ROLO DE 19 MM X 5 M | UN | 0,021 | 6.73 | 0.14
INSUMO | SINAPI | 2510 | RELE FOTOELETRICO INTERNO E EXTERNO BIVOLT 1000 W, DE CONECTOR, SEM BASE | UN | 1 | 27.23 | 27.23
6.3.6 | CDHU | 37.17.060 | Dispositivo diferencial residual de 25 A x 30 mA - 2 polos | UN | QTD: 1 | 152.71 | 152.71 | OK
INSUMO | CDHU | B.01.000.010115 | Eletricista | H | 0,25 | 34.83 | 8.71
INSUMO | CDHU | B.01.000.010116 | Ajudante eletricista | H | 0,25 | 23.9 | 5.98
INSUMO | CDHU | P.26.000.044602 | Dispositivo diferencial residual de 25 A x 30 mA, 2 polos, ref. 5SM1 312-0 MB da Siemens ou equivalente | UN | 1 | 138.02 | 138.02
6.4.1 | SINAPI | 101497 | ENTRADA DE ENERGIA ELÉTRICA, AÉREA, BIFÁSICA, COM CAIXA DE SOBREPOR, CABO DE 10 MM2 E DISJUNTOR DIN 50A (NÃO INCLUSO O POSTE DE CONCRETO). AF_12/2025 | UN | QTD: 1 | 2119.56 | 2119.56 | OK
AUXILIAR (N1) | SINAPI | 104749 | CONECTOR GRAMPO METÁLICO TIPO OLHAL, PARA SPDA, PARA HASTE DE ATERRAMENTO DE 3/4'' E CABOS DE 10 A 50 MM2 - FORNECIMENTO E INSTALAÇÃO. AF_08/2023 | UN | 1 | 25.31 | 25.31 | OK
AUXILIAR (N1) | SINAPI | 100578 | ASSENTAMENTO DE POSTE DE CONCRETO COM COMPRIMENTO NOMINAL DE 9 M, CARGA NOMINAL MENOR OU IGUAL A 1000 DAN, ENGASTAMENTO SIMPLES COM 1,5 M DE SOLO (NÃO INCLUI FORNECIMENTO). AF_04/2025 | UN | 1 | 731.05 | 731.05 | OK
AUXILIAR (N1) | SINAPI | 96986 | HASTE DE ATERRAMENTO, DIÂMETRO 3/4", COM 3 METROS - FORNECIMENTO E INSTALAÇÃO. AF_08/2023 | UN | 1 | 131.16 | 131.16 | OK
AUXILIAR (N1) | SINAPI | 96977 | CORDOALHA DE COBRE NU 50 MM², ENTERRADA - FORNECIMENTO E INSTALAÇÃO. AF_08/2023 | M | 1,95 | 69.94 | 136.38 | OK
AUXILIAR (N1) | SINAPI | 93666 | DISJUNTOR BIPOLAR TIPO DIN, CORRENTE NOMINAL DE 50A - FORNECIMENTO E INSTALAÇÃO. AF_07/2025 | UN | 1 | 80.05 | 80.05 | OK
AUXILIAR (N1) | SINAPI | 91933 | CABO DE COBRE FLEXÍVEL ISOLADO, 10 MM², ANTI-CHAMA 0,6/1,0 KV, PARA CIRCUITOS TERMINAIS - FORNECIMENTO E INSTALAÇÃO. AF_03/2023 | M | 16,65 | 20.84 | 346.98 | OK
AUXILIAR (N1) | SINAPI | 91919 | CURVA 180 GRAUS PARA ELETRODUTO, PVC, ROSCÁVEL, DN 32 MM (1"), PARA CIRCUITOS TERMINAIS, INSTALADA EM PAREDE - FORNECIMENTO E INSTALAÇÃO. AF_03/2023 | UN | 1 | 31.59 | 31.59 | OK
AUXILIAR (N1) | SINAPI | 91917 | CURVA 90 GRAUS PARA ELETRODUTO, PVC, ROSCÁVEL, DN 32 MM (1"), PARA CIRCUITOS TERMINAIS, INSTALADA EM PAREDE - FORNECIMENTO E INSTALAÇÃO. AF_03/2023 | UN | 1 | 29.9 | 29.9 | OK
AUXILIAR (N1) | SINAPI | 91885 | LUVA PARA ELETRODUTO, PVC, ROSCÁVEL, DN 32 MM (1"), PARA CIRCUITOS TERMINAIS, INSTALADA EM PAREDE - FORNECIMENTO E INSTALAÇÃO. AF_03/2023 | UN | 1 | 19.02 | 19.02 | OK
AUXILIAR (N1) | SINAPI | 91872 | ELETRODUTO RÍGIDO ROSCÁVEL, PVC, DN 32 MM (1"), PARA CIRCUITOS TERMINAIS, INSTALADO EM PAREDE - FORNECIMENTO E INSTALAÇÃO. AF_03/2023 | M | 6,05 | 22.68 | 137.21 | OK
AUXILIAR (N1) | SINAPI | 88264 | ELETRICISTA COM ENCARGOS COMPLEMENTARES | H | 3,1568 | 45.13 | 142.46 | OK
AUXILIAR (N1) | SINAPI | 88247 | AUXILIAR DE ELETRICISTA COM ENCARGOS COMPLEMENTARES | H | 0,6314 | 35.3 | 22.28 | OK
INSUMO | SINAPI | 39997 | PORCA ZINCADA, SEXTAVADA, DIAMETRO 1/4" | UN | 2 | 0.26 | 0.52
INSUMO | SINAPI | 39996 | VERGALHAO ZINCADO ROSCA TOTAL, 1/4" (6,3 MM) | M | 0,1664 | 3.56 | 0.59
INSUMO | SINAPI | 39809 | CAIXA PARA MEDIDOR POLIFASICO, EM POLICARBONATO / TERMOPLASTICO, PARA ALOJAR 1 DISJUNTOR (PADRAO DA CONCESSIONARIA LOCAL) | UN | 1 | 177.45 | 177.45
INSUMO | SINAPI | 34643 | CAIXA DE INSPECAO PARA ATERRAMENTO E PARA RAIOS, EM POLIPROPILENO, DIAMETRO = 300 MM X ALTURA = 400 MM (INCLUIDA TAMPA SEM ESCOTILHA) | UN | 1 | 50.82 | 50.82
INSUMO | SINAPI | 14153 | FITA METALICA PERFURADA, L = *18* MM, ROLO DE 30 M, CARGA RECOMENDADA = *30* KGF | UN | 0,06 | 63.6 | 3.81
INSUMO | SINAPI | 11950 | BUCHA DE NYLON SEM ABA S6, COM PARAFUSO DE 4,20 X 40 MM EM ACO ZINCADO COM ROSCA SOBERBA, CABECA CHATA E FENDA PHILLIPS | UN | 4 | 0.1 | 0.4
INSUMO | SINAPI | 11267 | ARRUELA LISA, REDONDA, DE LATAO POLIDO, DIAMETRO NOMINAL 5/8", DIAMETRO EXTERNO = 34 MM, DIAMETRO DO FURO = 17 MM, ESPESSURA = *2,5* MM | UN | 2 | 1.16 | 2.32
INSUMO | SINAPI | 4346 | PARAFUSO DE FERRO POLIDO, SEXTAVADO, COM ROSCA PARCIAL, DIAMETRO 5/8", COMPRIMENTO 6", COM PORCA E ARRUELA DE PRESSAO MEDIA | UN | 3 | 8.9 | 26.7
INSUMO | SINAPI | 3398 | ISOLADOR DE PORCELANA, TIPO ROLDANA, DIMENSOES DE *72* X *72* MM, PARA USO EM BAIXA TENSAO | UN | 1 | 5.32 | 5.32
INSUMO | SINAPI | 1094 | ARMACAO VERTICAL COM HASTE E CONTRA-PINO, EM CHAPA DE ACO GALVANIZADO 3/16", COM 1 ESTRIBO, SEM ISOLADOR | UN | 1 | 18.24 | 18.24
6.4.2 | SINAPI - INSUMO | 5057 | POSTE DE CONCRETO ARMADO DE SECAO DUPLO T, EXTENSAO DE 10,00 M, RESISTENCIA DE 300 A 400 DAN, TIPO B OU D | UN | QTD: 1 | 1072.1 | 1072.1 | OK
INSUMO | SINAPI | 5057 | POSTE DE CONCRETO ARMADO DE SECAO DUPLO T, EXTENSAO DE 10,00 M, RESISTENCIA DE 300 A 400 DAN, TIPO B OU D | UN | 1 | 1072.1 | 1072.1
6.4.3 | CDHU | 37.24.031 | Supressor de surto monofásico, corrente nominal 4 a 11 kA, Imax. de surto 12 até 15 kA | UN | QTD: 2 | 80.11 | 160.22 | OK
INSUMO | CDHU | B.01.000.010116 | Ajudante eletricista | H | 0,3333 | 23.9 | 7.97
INSUMO | CDHU | B.01.000.010117 | Eletrotécnico montador | H | 0,3333 | 75.98 | 25.32
INSUMO | CDHU | P.12.000.049753 | Supressor de surto monofásico, In 4 a 11 kA, Imax. de surto de 12 até 15 kA, ref. 722.B.010.127 / 220 fabricação Clamper, DPS15275 fabricação Steck ou equivalente | UN | 1 | 46.82 | 46.82
6.4.4 | CDHU | 06.02.020 | Escavação manual em solo de 1ª e 2ª categoria em vala ou cava até 1,5 m | M3 | QTD: 0,08 | 71.7 | 5.73 | OK
INSUMO | CDHU | B.01.000.010146 | Servente | H | 3 | 23.9 | 71.7
6.4.5 | SINAPI | 101616 | PREPARO DE FUNDO DE VALA COM LARGURA MENOR QUE 1,5 M (ACERTO DO SOLO NATURAL), EM LOCAL COM NÍVEL BAIXO DE INTERFERÊNCIA. AF_01/2026 | M2 | QTD: 0,16 | 10.61 | 1.69 | OK
AUXILIAR (N1) | SINAPI | 91533 | COMPACTADOR DE SOLOS DE PERCUSSÃO (SOQUETE) COM MOTOR A GASOLINA 4 TEMPOS, POTÊNCIA 4 CV - CHP DIURNO. AF_08/2015 | CHP | 0,006753 | 48.42 | 0.32 | OK
AUXILIAR (N1) | SINAPI | 88316 | SERVENTE COM ENCARGOS COMPLEMENTARES | H | 0,191587 | 32.18 | 6.16 | OK
AUXILIAR (N1) | SINAPI | 88309 | PEDREIRO COM ENCARGOS COMPLEMENTARES | H | 0,110919 | 37.26 | 4.13 | OK
6.4.6 | SINAPI | 97882 | CAIXA ENTERRADA ELÉTRICA RETANGULAR, EM CONCRETO PRÉ-MOLDADO, FUNDO COM BRITA, DIMENSÕES INTERNAS: 0,4X0,4X0,4 M. AF_12/2020 | UN | QTD: 1 | 250.52 | 250.52 | OK
AUXILIAR (N1) | SINAPI | 101619 | PREPARO DE FUNDO DE VALA COM LARGURA MENOR QUE 1,5 M, COM CAMADA DE BRITA, LANÇAMENTO MANUAL. AF_01/2026 | M3 | 0,049 | 305.49 | 14.96 | OK
AUXILIAR (N1) | SINAPI | 97734 | PEÇA RETANGULAR PRÉ-MOLDADA, VOLUME DE CONCRETO DE 10 A 30 LITROS, TAXA DE AÇO APROXIMADA DE 30KG/M³. AF_03/2024 | M3 | 0,0148 | 3646.12 | 53.96 | OK
AUXILIAR (N1) | SINAPI | 88316 | SERVENTE COM ENCARGOS COMPLEMENTARES | H | 0,0239 | 32.18 | 0.76 | OK
AUXILIAR (N1) | SINAPI | 88309 | PEDREIRO COM ENCARGOS COMPLEMENTARES | H | 0,0304 | 37.26 | 1.13 | OK
INSUMO | SINAPI | 43430 | CAIXA DE CONCRETO ARMADO PRE-MOLDADO, SEM FUNDO, QUADRADA, DIMENSOES DE 0,40 X 0,40 X 0,40 M | UN | 1 | 179.71 | 179.71
6.4.7 | CDHU | 11.18.040 | Lastro de pedra britada | M3 | QTD: 0,05 | 224.12 | 11.2 | OK
INSUMO | CDHU | B.01.000.010146 | Servente | H | 1,5 | 23.9 | 35.85
INSUMO | CDHU | B.05.000.020518 | Pedra britada nº médios 1.2.3 e 4 (a granel) | M3 | 1,2 | 156.89 | 188.27
6.4.8 | SINAPI | 94963 | CONCRETO FCK = 15MPA, TRAÇO 1:3,4:3,5 (EM MASSA SECA DE CIMENTO/ AREIA MÉDIA/ BRITA 1) - PREPARO MECÂNICO COM BETONEIRA 400 L. AF_05/2021 | M3 | QTD: 0,06 | 443.57 | 26.61 | OK
AUXILIAR (N1) | SINAPI | 88831 | BETONEIRA CAPACIDADE NOMINAL DE 400 L, CAPACIDADE DE MISTURA 280 L, MOTOR ELÉTRICO TRIFÁSICO POTÊNCIA DE 2 CV, SEM CARREGADOR - CHI DIURNO. AF_05/2023 | CHI | 0,7131 | 0.43 | 0.3 | OK
AUXILIAR (N1) | SINAPI | 88830 | BETONEIRA CAPACIDADE NOMINAL DE 400 L, CAPACIDADE DE MISTURA 280 L, MOTOR ELÉTRICO TRIFÁSICO POTÊNCIA DE 2 CV, SEM CARREGADOR - CHP DIURNO. AF_05/2023 | CHP | 0,7563 | 1.9 | 1.43 | OK
AUXILIAR (N1) | SINAPI | 88377 | OPERADOR DE BETONEIRA ESTACIONÁRIA/MISTURADOR COM ENCARGOS COMPLEMENTARES | H | 1,4695 | 34.95 | 51.35 | OK
AUXILIAR (N1) | SINAPI | 88316 | SERVENTE COM ENCARGOS COMPLEMENTARES | H | 2,3275 | 32.18 | 74.89 | OK
INSUMO | SINAPI | 4721 | PEDRA BRITADA N. 1 (9,5 A 19 MM) POSTO PEDREIRA/FORNECEDOR, SEM FRETE | M3 | 0,5792 | 87.1 | 50.44
INSUMO | SINAPI | 1379 | CIMENTO PORTLAND COMPOSTO CP II-32 | KG | 273,063 | 0.7 | 191.14
INSUMO | SINAPI | 370 | AREIA MEDIA - POSTO JAZIDA/FORNECEDOR (RETIRADO NA JAZIDA, SEM TRANSPORTE) | M3 | 0,8046 | 92 | 74.02
6.4.9 | COMPOSIÇÃO | C.09 | CAIXA DE PROTEÇÃO ANTIFURTO | UN. | QTD: 1 | 947.46 | 947.46 | OK
AUXILIAR (N1) | CDHU | 32.09.020 | Chapa de aço em bitolas medias | KG | 23 | 24.93 | 573.39 | OK
AUXILIAR (N1) | SINAPI | 100721 | PINTURA COM TINTA ALQUIDICA DE FUNDO (TIPO ZARCAO) PULVERIZADA SOBRE SUPERFICIES METALICAS (EXCETO PERFIL) EXECUTADO EM OBRA (POR DEMAO). AF_01/2020 | M2 | 0,6 | 31.67 | 19 | OK
AUXILIAR (N1) | SINAPI | 100726 | PINTURA COM TINTA ALQUÍDICA DE FUNDO E ACABAMENTO (ESMALTE SINTÉTICO GRAFITE) APLICADA A ROLO OU PINCEL SOBRE SUPERFÍCIES METÁLICAS (EXCETO PERFIL) EXECUTADO EM OBRA (POR DEMÃO). AF_01/2020 | M2 | 0,6 | 35.06 | 21.04 | OK
INSUMO | SINAPI | 43603 | CADEADO SIMPLES, CORPO EM LATAO MACICO, COM LARGURA DE 50 MM E ALTURA DE APROX 40 MM, HASTE CEMENTADA EM ACO TEMPERADO COM DIAMETRO DE APROX 8,0 MM, INCLUINDO 2 CHAVES | UN | 1 | 44.55 | 44.55
AUXILIAR (N1) | SINAPI | 88315 | SERRALHEIRO COM ENCARGOS COMPLEMENTARES | H | 4 | 37.73 | 150.92 | OK
AUXILIAR (N1) | SINAPI | 88251 | AUXILIAR DE SERRALHEIRO COM ENCARGOS COMPLEMENTARES | H | 4 | 34.64 | 138.56 | OK
SUBTOTAL 6 |  |  | SUBTOTAL DO GRUPO 6 |  |  |  | 20020.82
7.1.1 | CDHU | 34.02.100 | Plantio de grama esmeralda em placas (jardins e canteiros) | M2 | QTD: 717,68 | 19.44 | 13951.69 | OK
INSUMO | CDHU | B.01.000.010101 | Ajudante geral | H | 0,18 | 23.9 | 4.3
INSUMO | CDHU | B.01.000.010126 | Jardineiro | H | 0,06 | 29.08 | 1.74
INSUMO | CDHU | N.01.000.038511 | Terra vegetal orgânica comum | M3 | 0,01 | 188.97 | 1.89
INSUMO | CDHU | N.01.000.038513 | Grama tipo Esmeralda em placas | M2 | 1 | 11.51 | 11.51
7.1.2 | CDHU | 33.09.021 | Tinta acrílica para faixas demarcatórias | M | QTD: 138,7 | 4.93 | 683.79 | OK
INSUMO | CDHU | B.01.000.010140 | Pintor | H | 0,0675 | 34.83 | 2.35
INSUMO | CDHU | B.01.000.010141 | Ajudante de pintor | H | 0,06 | 23.9 | 1.43
INSUMO | CDHU | J.02.000.037517 | Tinta acrílica para pisos; ref. Suvinil pisos acrílica premium, Coral pinta piso acrílica premium, Eucatex super piso/extra piso acrílica premium ou equivalente | L | 0,025 | 18.39 | 0.46
INSUMO | CDHU | S.04.000.034030 | Fita crepe 25mm x 50m | UN | 0,08 | 8.24 | 0.66
INSUMO | CDHU | S.04.000.038014 | Lixa massa/madeira uso geral Norton, Alcar ou equivalente (médias) | UN | 0,025 | 1.03 | 0.03
SUBTOTAL 7 |  |  | SUBTOTAL DO GRUPO 7 |  |  |  | 14635.48
8.1.1 | CDHU | 35.04.120 | Banco em concreto pré-moldado, comprimento 150 cm | UN | QTD: 2 | 608.48 | 1216.96 | OK
INSUMO | CDHU | B.01.000.010146 | Servente | H | 1,0715 | 23.9 | 25.61
INSUMO | CDHU | B.02.000.020508 | Cimento CPII-E-32 (sacos de 50 kg) | KG | 19,68 | 0.73 | 14.37
INSUMO | CDHU | B.04.000.020503 | Areia média lavada (a granel caçamba fechada) | M3 | 0,0548 | 182.56 | 10
INSUMO | CDHU | B.05.000.020518 | Pedra britada nº médios 1.2.3 e 4 (a granel) | M3 | 0,0514 | 156.89 | 8.06
INSUMO | CDHU | C.07.000.023042 | Banco em concreto pré-moldado, dimensões 150 x 45 x 45 cm, referência BVP150 da Neo Rex ou equivalente | UN | 1 | 549.05 | 549.05
INSUMO | CDHU | S.01.000.080125 | Betoneira reversível com carregador, capacidade de 320 litros, acionamento do motor combustão interna (diesel e gasolina) ou motor elétrico Alfa 320 | H | 0,0439 | 31.76 | 1.39
8.2.1 | CDHU | 55.01.020 | Limpeza final da obra | M2 | QTD: 26,58 | 16.73 | 444.68 | OK
INSUMO | CDHU | B.01.000.010146 | Servente | H | 0,7 | 23.9 | 16.73
SUBTOTAL 8 |  |  | SUBTOTAL DO GRUPO 8 |  |  |  | 1661.64
|  |  | TOTAL DO ORÇAMENTO PRINCIPAL: |  |  |  | 126654.11
AUXILIAR (N1) | SINAPI | C89032 | TRATOR DE ESTEIRAS, POTÊNCIA 100 HP, PESO OPERACIONAL 9,4 T, COM LÂMINA 2,19 M3 - CHP DIURNO. AF_06/2014 | CHP | QTD: 1 | 215.94 | 215.94
AUX (N2) | SINAPI | 89030 | TRATOR DE ESTEIRAS, POTÊNCIA 100 HP, PESO OPERACIONAL 9,4 T, COM LÂMINA 2,19 M3 - JUROS. AF_06/2014 | H | 1 | 14.79 | 14.79 | OK
AUX (N2) | SINAPI | 89029 | TRATOR DE ESTEIRAS, POTÊNCIA 100 HP, PESO OPERACIONAL 9,4 T, COM LÂMINA 2,19 M3 - DEPRECIAÇÃO. AF_06/2014 | H | 1 | 33.58 | 33.58 | OK
AUX (N2) | SINAPI | 88324 | TRATORISTA COM ENCARGOS COMPLEMENTARES | H | 1 | 39.99 | 39.99 | OK
AUX (N2) | SINAPI | 53817 | TRATOR DE ESTEIRAS, POTÊNCIA 100 HP, PESO OPERACIONAL 9,4 T, COM LÂMINA 2,19 M3 - MATERIAIS NA OPERAÇÃO. AF_06/2014 | H | 1 | 67.54 | 67.54 | OK
AUX (N2) | SINAPI | 5724 | TRATOR DE ESTEIRAS, POTÊNCIA 100 HP, PESO OPERACIONAL 9,4 T, COM LÂMINA 2,19 M3 - MANUTENÇÃO. AF_06/2014 | H | 1 | 60.04 | 60.04 | OK
AUXILIAR (N1) | SINAPI | C89031 | TRATOR DE ESTEIRAS, POTÊNCIA 100 HP, PESO OPERACIONAL 9,4 T, COM LÂMINA 2,19 M3 - CHI DIURNO. AF_06/2014 | CHI | QTD: 1 | 88.36 | 88.36
AUX (N2) | SINAPI | 89030 | TRATOR DE ESTEIRAS, POTÊNCIA 100 HP, PESO OPERACIONAL 9,4 T, COM LÂMINA 2,19 M3 - JUROS. AF_06/2014 | H | 1 | 14.79 | 14.79 | OK
AUX (N2) | SINAPI | 89029 | TRATOR DE ESTEIRAS, POTÊNCIA 100 HP, PESO OPERACIONAL 9,4 T, COM LÂMINA 2,19 M3 - DEPRECIAÇÃO. AF_06/2014 | H | 1 | 33.58 | 33.58 | OK
AUX (N2) | SINAPI | 88324 | TRATORISTA COM ENCARGOS COMPLEMENTARES | H | 1 | 39.99 | 39.99 | OK
AUXILIAR (N1) | SINAPI | C88441 | JARDINEIRO COM ENCARGOS COMPLEMENTARES | H | QTD: 1 | 33.53 | 33.53
AUX (N2) | SINAPI | 95390 | CURSO DE CAPACITAÇÃO PARA JARDINEIRO (ENCARGOS COMPLEMENTARES) - HORISTA | H | 1 | 0.12 | 0.12 | OK
INSUMO | SINAPI | 44503 | JARDINEIRO (HORISTA) | H | 1 | 24.12 | 24.12
INSUMO | SINAPI | 43489 | EPI - FAMILIA PEDREIRO - HORISTA (ENCARGOS COMPLEMENTARES - COLETADO CAIXA) | H | 1 | 1.47 | 1.47
INSUMO | SINAPI | 43465 | FERRAMENTAS - FAMILIA PEDREIRO - HORISTA (ENCARGOS COMPLEMENTARES - COLETADO CAIXA) | H | 1 | 0.73 | 0.73
INSUMO | SINAPI | 37373 | SEGURO - HORISTA (COLETADO CAIXA - ENCARGOS COMPLEMENTARES) | H | 1 | 0.11 | 0.11
INSUMO | SINAPI | 37372 | EXAMES - HORISTA (COLETADO CAIXA - ENCARGOS COMPLEMENTARES) | H | 1 | 1.43 | 1.43
INSUMO | SINAPI | 37371 | TRANSPORTE - HORISTA (COLETADO CAIXA - ENCARGOS COMPLEMENTARES) | H | 1 | 1.07 | 1.07
INSUMO | SINAPI | 37370 | ALIMENTACAO - HORISTA (COLETADO CAIXA - ENCARGOS COMPLEMENTARES) | H | 1 | 4.48 | 4.48
AUXILIAR (N1) | SINAPI | C89877 | CAMINHÃO BASCULANTE 14 M3, COM CAVALO MECÂNICO DE CAPACIDADE MÁXIMA DE TRAÇÃO COMBINADO DE 36000 KG, POTÊNCIA 286 CV, INCLUSIVE SEMIREBOQUE COM CAÇAMBA METÁLICA - CHI DIURNO. AF_12/2014 | CHI | QTD: 1 | 100.39 | 100.39
AUX (N2) | SINAPI | 89872 | CAMINHÃO BASCULANTE 14 M3, COM CAVALO MECÂNICO DE CAPACIDADE MÁXIMA DE TRAÇÃO COMBINADO DE 36000 KG, POTÊNCIA 286 CV, INCLUSIVE SEMIREBOQUE COM CAÇAMBA METÁLICA - IMPOSTOS E SEGUROS. AF_12/2014 | H | 1 | 5.68 | 5.68 | OK
AUX (N2) | SINAPI | 89871 | CAMINHÃO BASCULANTE 14 M3, COM CAVALO MECÂNICO DE CAPACIDADE MÁXIMA DE TRAÇÃO COMBINADO DE 36000 KG, POTÊNCIA 286 CV, INCLUSIVE SEMIREBOQUE COM CAÇAMBA METÁLICA - JUROS. AF_12/2014 | H | 1 | 14.07 | 14.07 | OK
AUX (N2) | SINAPI | 89870 | CAMINHÃO BASCULANTE 14 M3, COM CAVALO MECÂNICO DE CAPACIDADE MÁXIMA DE TRAÇÃO COMBINADO DE 36000 KG, POTÊNCIA 286 CV, INCLUSIVE SEMIREBOQUE COM CAÇAMBA METÁLICA - DEPRECIAÇÃO. AF_12/2014 | H | 1 | 40.05 | 40.05 | OK
AUX (N2) | SINAPI | 88281 | MOTORISTA DE BASCULANTE COM ENCARGOS COMPLEMENTARES | H | 1 | 40.59 | 40.59 | OK
AUXILIAR (N1) | SINAPI | C89876 | CAMINHÃO BASCULANTE 14 M3, COM CAVALO MECÂNICO DE CAPACIDADE MÁXIMA DE TRAÇÃO COMBINADO DE 36000 KG, POTÊNCIA 286 CV, INCLUSIVE SEMIREBOQUE COM CAÇAMBA METÁLICA - CHP DIURNO. AF_12/2014 | CHP | QTD: 1 | 359.51 | 359.51
AUX (N2) | SINAPI | 89874 | CAMINHÃO BASCULANTE 14 M3, COM CAVALO MECÂNICO DE CAPACIDADE MÁXIMA DE TRAÇÃO COMBINADO DE 36000 KG, POTÊNCIA 286 CV, INCLUSIVE SEMIREBOQUE COM CAÇAMBA METÁLICA - MATERIAIS NA OPERAÇÃO. AF_12/2014 | H | 1 | 190.67 | 190.67 | OK
AUX (N2) | SINAPI | 89873 | CAMINHÃO BASCULANTE 14 M3, COM CAVALO MECÂNICO DE CAPACIDADE MÁXIMA DE TRAÇÃO COMBINADO DE 36000 KG, POTÊNCIA 286 CV, INCLUSIVE SEMIREBOQUE COM CAÇAMBA METÁLICA - MANUTENÇÃO. AF_12/2014 | H | 1 | 68.45 | 68.45 | OK
AUX (N2) | SINAPI | 89872 | CAMINHÃO BASCULANTE 14 M3, COM CAVALO MECÂNICO DE CAPACIDADE MÁXIMA DE TRAÇÃO COMBINADO DE 36000 KG, POTÊNCIA 286 CV, INCLUSIVE SEMIREBOQUE COM CAÇAMBA METÁLICA - IMPOSTOS E SEGUROS. AF_12/2014 | H | 1 | 5.68 | 5.68 | OK
AUX (N2) | SINAPI | 89871 | CAMINHÃO BASCULANTE 14 M3, COM CAVALO MECÂNICO DE CAPACIDADE MÁXIMA DE TRAÇÃO COMBINADO DE 36000 KG, POTÊNCIA 286 CV, INCLUSIVE SEMIREBOQUE COM CAÇAMBA METÁLICA - JUROS. AF_12/2014 | H | 1 | 14.07 | 14.07 | OK
AUX (N2) | SINAPI | 89870 | CAMINHÃO BASCULANTE 14 M3, COM CAVALO MECÂNICO DE CAPACIDADE MÁXIMA DE TRAÇÃO COMBINADO DE 36000 KG, POTÊNCIA 286 CV, INCLUSIVE SEMIREBOQUE COM CAÇAMBA METÁLICA - DEPRECIAÇÃO. AF_12/2014 | H | 1 | 40.05 | 40.05 | OK
AUX (N2) | SINAPI | 88281 | MOTORISTA DE BASCULANTE COM ENCARGOS COMPLEMENTARES | H | 1 | 40.59 | 40.59 | OK
AUXILIAR (N1) | SINAPI | C5942 | PÁ CARREGADEIRA SOBRE RODAS, POTÊNCIA LÍQUIDA 128 HP, CAPACIDADE DA CAÇAMBA 1,7 A 2,8 M3, PESO OPERACIONAL 11632 KG - CHI DIURNO. AF_06/2014 | CHI | QTD: 1 | 85.86 | 85.86
AUX (N2) | SINAPI | 89129 | PÁ CARREGADEIRA SOBRE RODAS, POTÊNCIA LÍQUIDA 128 HP, CAPACIDADE DA CAÇAMBA 1,7 A 2,8 M3, PESO OPERACIONAL 11632 KG - JUROS. AF_06/2014 | H | 1 | 10.06 | 10.06 | OK
AUX (N2) | SINAPI | 89128 | PÁ CARREGADEIRA SOBRE RODAS, POTÊNCIA LÍQUIDA 128 HP, CAPACIDADE DA CAÇAMBA 1,7 A 2,8 M3, PESO OPERACIONAL 11632 KG - DEPRECIAÇÃO. AF_06/2014 | H | 1 | 38.08 | 38.08 | OK
AUX (N2) | SINAPI | 88301 | OPERADOR DE PÁ CARREGADEIRA COM ENCARGOS COMPLEMENTARES | H | 1 | 37.72 | 37.72 | OK
AUXILIAR (N1) | SINAPI | C5940 | PÁ CARREGADEIRA SOBRE RODAS, POTÊNCIA LÍQUIDA 128 HP, CAPACIDADE DA CAÇAMBA 1,7 A 2,8 M3, PESO OPERACIONAL 11632 KG - CHP DIURNO. AF_06/2014 | CHP | QTD: 1 | 182.89 | 182.89
AUX (N2) | SINAPI | 89129 | PÁ CARREGADEIRA SOBRE RODAS, POTÊNCIA LÍQUIDA 128 HP, CAPACIDADE DA CAÇAMBA 1,7 A 2,8 M3, PESO OPERACIONAL 11632 KG - JUROS. AF_06/2014 | H | 1 | 10.06 | 10.06 | OK
AUX (N2) | SINAPI | 89128 | PÁ CARREGADEIRA SOBRE RODAS, POTÊNCIA LÍQUIDA 128 HP, CAPACIDADE DA CAÇAMBA 1,7 A 2,8 M3, PESO OPERACIONAL 11632 KG - DEPRECIAÇÃO. AF_06/2014 | H | 1 | 38.08 | 38.08 | OK
AUX (N2) | SINAPI | 88301 | OPERADOR DE PÁ CARREGADEIRA COM ENCARGOS COMPLEMENTARES | H | 1 | 37.72 | 37.72 | OK
AUX (N2) | SINAPI | 53858 | PÁ CARREGADEIRA SOBRE RODAS, POTÊNCIA LÍQUIDA 128 HP, CAPACIDADE DA CAÇAMBA 1,7 A 2,8 M3, PESO OPERACIONAL 11632 KG - MATERIAIS NA OPERAÇÃO. AF_06/2014 | H | 1 | 49.43 | 49.43 | OK
AUX (N2) | SINAPI | 53857 | PÁ CARREGADEIRA SOBRE RODAS, POTÊNCIA LÍQUIDA 128 HP, CAPACIDADE DA CAÇAMBA 1,7 A 2,8 M3, PESO OPERACIONAL 11632 KG - MANUTENÇÃO. AF_06/2014 | H | 1 | 47.6 | 47.6 | OK
AUXILIAR (N1) | SINAPI | C88908 | ESCAVADEIRA HIDRÁULICA SOBRE ESTEIRAS, CAÇAMBA 1,20 M3, PESO OPERACIONAL 21 T, POTÊNCIA BRUTA 155 HP - CHI DIURNO. AF_06/2014 | CHI | QTD: 1 | 115.87 | 115.87
AUX (N2) | SINAPI | 88902 | ESCAVADEIRA HIDRÁULICA SOBRE ESTEIRAS, CAÇAMBA 1,20 M3, PESO OPERACIONAL 21 T, POTÊNCIA BRUTA 155 HP - JUROS. AF_06/2014 | H | 1 | 14.23 | 14.23 | OK
AUX (N2) | SINAPI | 88900 | ESCAVADEIRA HIDRÁULICA SOBRE ESTEIRAS, CAÇAMBA 1,20 M3, PESO OPERACIONAL 21 T, POTÊNCIA BRUTA 155 HP - DEPRECIAÇÃO. AF_06/2014 | H | 1 | 53.86 | 53.86 | OK
AUX (N2) | SINAPI | 88294 | OPERADOR DE ESCAVADEIRA COM ENCARGOS COMPLEMENTARES | H | 1 | 47.78 | 47.78 | OK
AUXILIAR (N1) | SINAPI | C88907 | ESCAVADEIRA HIDRÁULICA SOBRE ESTEIRAS, CAÇAMBA 1,20 M3, PESO OPERACIONAL 21 T, POTÊNCIA BRUTA 155 HP - CHP DIURNO. AF_06/2014 | CHP | QTD: 1 | 280.43 | 280.43
AUX (N2) | SINAPI | 88904 | ESCAVADEIRA HIDRÁULICA SOBRE ESTEIRAS, CAÇAMBA 1,20 M3, PESO OPERACIONAL 21 T, POTÊNCIA BRUTA 155 HP - MATERIAIS NA OPERAÇÃO. AF_06/2014 | H | 1 | 97.24 | 97.24 | OK
AUX (N2) | SINAPI | 88903 | ESCAVADEIRA HIDRÁULICA SOBRE ESTEIRAS, CAÇAMBA 1,20 M3, PESO OPERACIONAL 21 T, POTÊNCIA BRUTA 155 HP - MANUTENÇÃO. AF_06/2014 | H | 1 | 67.32 | 67.32 | OK
AUX (N2) | SINAPI | 88902 | ESCAVADEIRA HIDRÁULICA SOBRE ESTEIRAS, CAÇAMBA 1,20 M3, PESO OPERACIONAL 21 T, POTÊNCIA BRUTA 155 HP - JUROS. AF_06/2014 | H | 1 | 14.23 | 14.23 | OK
AUX (N2) | SINAPI | 88900 | ESCAVADEIRA HIDRÁULICA SOBRE ESTEIRAS, CAÇAMBA 1,20 M3, PESO OPERACIONAL 21 T, POTÊNCIA BRUTA 155 HP - DEPRECIAÇÃO. AF_06/2014 | H | 1 | 53.86 | 53.86 | OK
AUX (N2) | SINAPI | 88294 | OPERADOR DE ESCAVADEIRA COM ENCARGOS COMPLEMENTARES | H | 1 | 47.78 | 47.78 | OK
AUXILIAR (N1) | SINAPI | C67827 | CAMINHÃO BASCULANTE 6 M3 TOCO, PESO BRUTO TOTAL 16.000 KG, CARGA ÚTIL MÁXIMA 11.130 KG, DISTÂNCIA ENTRE EIXOS 5,36 M, POTÊNCIA 185 CV, INCLUSIVE CAÇAMBA METÁLICA - CHI DIURNO. AF_06/2014 | CHI | QTD: 1 | 77.9 | 77.9
AUX (N2) | SINAPI | 91402 | CAMINHÃO BASCULANTE 6 M3 TOCO, PESO BRUTO TOTAL 16.000 KG, CARGA ÚTIL MÁXIMA 11.130 KG, DISTÂNCIA ENTRE EIXOS 5,36 M, POTÊNCIA 185 CV, INCLUSIVE CAÇAMBA METÁLICA - IMPOSTOS E SEGUROS. AF_06/2014 | H | 1 | 3.77 | 3.77 | OK
AUX (N2) | SINAPI | 88281 | MOTORISTA DE BASCULANTE COM ENCARGOS COMPLEMENTARES | H | 1 | 40.59 | 40.59 | OK
AUX (N2) | SINAPI | 7059 | CAMINHÃO BASCULANTE 6 M3 TOCO, PESO BRUTO TOTAL 16.000 KG, CARGA ÚTIL MÁXIMA 11.130 KG, DISTÂNCIA ENTRE EIXOS 5,36 M, POTÊNCIA 185 CV, INCLUSIVE CAÇAMBA METÁLICA - JUROS. AF_06/2014 | H | 1 | 9.34 | 9.34 | OK
AUX (N2) | SINAPI | 7058 | CAMINHÃO BASCULANTE 6 M3 TOCO, PESO BRUTO TOTAL 16.000 KG, CARGA ÚTIL MÁXIMA 11.130 KG, DISTÂNCIA ENTRE EIXOS 5,36 M, POTÊNCIA 185 CV, INCLUSIVE CAÇAMBA METÁLICA - DEPRECIAÇÃO. AF_06/2014 | H | 1 | 24.2 | 24.2 | OK
AUXILIAR (N1) | SINAPI | C67826 | CAMINHÃO BASCULANTE 6 M3 TOCO, PESO BRUTO TOTAL 16.000 KG, CARGA ÚTIL MÁXIMA 11.130 KG, DISTÂNCIA ENTRE EIXOS 5,36 M, POTÊNCIA 185 CV, INCLUSIVE CAÇAMBA METÁLICA - CHP DIURNO. AF_06/2014 | CHP | QTD: 1 | 209.73 | 209.73
AUX (N2) | SINAPI | 91402 | CAMINHÃO BASCULANTE 6 M3 TOCO, PESO BRUTO TOTAL 16.000 KG, CARGA ÚTIL MÁXIMA 11.130 KG, DISTÂNCIA ENTRE EIXOS 5,36 M, POTÊNCIA 185 CV, INCLUSIVE CAÇAMBA METÁLICA - IMPOSTOS E SEGUROS. AF_06/2014 | H | 1 | 3.77 | 3.77 | OK
AUX (N2) | SINAPI | 88281 | MOTORISTA DE BASCULANTE COM ENCARGOS COMPLEMENTARES | H | 1 | 40.59 | 40.59 | OK
AUX (N2) | SINAPI | 7061 | CAMINHÃO BASCULANTE 6 M3 TOCO, PESO BRUTO TOTAL 16.000 KG, CARGA ÚTIL MÁXIMA 11.130 KG, DISTÂNCIA ENTRE EIXOS 5,36 M, POTÊNCIA 185 CV, INCLUSIVE CAÇAMBA METÁLICA - MATERIAIS NA OPERAÇÃO. AF_06/2014 | H | 1 | 88.12 | 88.12 | OK
AUX (N2) | SINAPI | 7060 | CAMINHÃO BASCULANTE 6 M3 TOCO, PESO BRUTO TOTAL 16.000 KG, CARGA ÚTIL MÁXIMA 11.130 KG, DISTÂNCIA ENTRE EIXOS 5,36 M, POTÊNCIA 185 CV, INCLUSIVE CAÇAMBA METÁLICA - MANUTENÇÃO. AF_06/2014 | H | 1 | 43.71 | 43.71 | OK
AUX (N2) | SINAPI | 7059 | CAMINHÃO BASCULANTE 6 M3 TOCO, PESO BRUTO TOTAL 16.000 KG, CARGA ÚTIL MÁXIMA 11.130 KG, DISTÂNCIA ENTRE EIXOS 5,36 M, POTÊNCIA 185 CV, INCLUSIVE CAÇAMBA METÁLICA - JUROS. AF_06/2014 | H | 1 | 9.34 | 9.34 | OK
AUX (N2) | SINAPI | 7058 | CAMINHÃO BASCULANTE 6 M3 TOCO, PESO BRUTO TOTAL 16.000 KG, CARGA ÚTIL MÁXIMA 11.130 KG, DISTÂNCIA ENTRE EIXOS 5,36 M, POTÊNCIA 185 CV, INCLUSIVE CAÇAMBA METÁLICA - DEPRECIAÇÃO. AF_06/2014 | H | 1 | 24.2 | 24.2 | OK
AUXILIAR (N1) | SINAPI | C101622 | PREPARO DE FUNDO DE VALA COM LARGURA MENOR QUE 1,5 M, COM CAMADA DE AREIA, LANÇAMENTO MECANIZADO. AF_01/2026 | M3 | QTD: 1 | 278.37 | 278.37
AUX (N2) | SINAPI | 91533 | COMPACTADOR DE SOLOS DE PERCUSSÃO (SOQUETE) COM MOTOR A GASOLINA 4 TEMPOS, POTÊNCIA 4 CV - CHP DIURNO. AF_08/2015 | CHP | 0,13505 | 48.42 | 6.53 | OK
AUX (N2) | SINAPI | 88316 | SERVENTE COM ENCARGOS COMPLEMENTARES | H | 1,502126 | 32.18 | 48.33 | OK
AUX (N2) | SINAPI | 88309 | PEDREIRO COM ENCARGOS COMPLEMENTARES | H | 0,869652 | 37.26 | 32.4 | OK
AUX (N2) | SINAPI | 5679 | RETROESCAVADEIRA SOBRE RODAS COM CARREGADEIRA, TRAÇÃO 4X4, POTÊNCIA LÍQ. 88 HP, CAÇAMBA CARREG. CAP. MÍN. 1 M3, CAÇAMBA RETRO CAP. 0,26 M3, PESO OPERACIONAL MÍN. 6.674 KG, PROFUNDIDADE ESCAVAÇÃO MÁX. 4,37 M - CHI DIURNO. AF_06/2014 | CHI | 0,49412 | 80.8 | 39.92 | OK
AUX (N2) | SINAPI | 5678 | RETROESCAVADEIRA SOBRE RODAS COM CARREGADEIRA, TRAÇÃO 4X4, POTÊNCIA LÍQ. 88 HP, CAÇAMBA CARREG. CAP. MÍN. 1 M3, CAÇAMBA RETRO CAP. 0,26 M3, PESO OPERACIONAL MÍN. 6.674 KG, PROFUNDIDADE ESCAVAÇÃO MÁX. 4,37 M - CHP DIURNO. AF_06/2014 | CHP | 0,296472 | 168.63 | 49.99 | OK
INSUMO | SINAPI | 370 | AREIA MEDIA - POSTO JAZIDA/FORNECEDOR (RETIRADO NA JAZIDA, SEM TRANSPORTE) | M3 | 1,1 | 92 | 101.2
AUXILIAR (N1) | SINAPI | C97735 | PEÇA RETANGULAR PRÉ-MOLDADA, VOLUME DE CONCRETO DE 30 A 100 LITROS, TAXA DE AÇO APROXIMADA DE 30KG/M³. AF_03/2024 | M3 | QTD: 1 | 2912.13 | 2912.13
AUX (N2) | SINAPI | 94972 | CONCRETO FCK = 30MPA, TRAÇO 1:2,1:2,5 (EM MASSA SECA DE CIMENTO/ AREIA MÉDIA/ BRITA 1) - PREPARO MECÂNICO COM BETONEIRA 600 L. AF_05/2021 | M3 | 1,2 | 502.02 | 602.42 | OK
AUX (N2) | SINAPI | 92767 | ARMAÇÃO DE LAJE DE ESTRUTURA CONVENCIONAL DE CONCRETO ARMADO UTILIZANDO AÇO CA-60 DE 4,2 MM - MONTAGEM. AF_06/2022 | KG | 28,9369 | 16.38 | 473.98 | OK
AUX (N2) | SINAPI | 91693 | SERRA CIRCULAR DE BANCADA COM MOTOR ELÉTRICO POTÊNCIA DE 5HP, COM COIFA PARA DISCO 10" - CHI DIURNO. AF_08/2015 | CHI | 0,4226 | 40.09 | 16.94 | OK
AUX (N2) | SINAPI | 91692 | SERRA CIRCULAR DE BANCADA COM MOTOR ELÉTRICO POTÊNCIA DE 5HP, COM COIFA PARA DISCO 10" - CHP DIURNO. AF_08/2015 | CHP | 0,313 | 41.33 | 12.93 | OK
AUX (N2) | SINAPI | 90587 | VIBRADOR DE IMERSÃO, DIÂMETRO DE PONTEIRA 45MM, MOTOR ELÉTRICO TRIFÁSICO POTÊNCIA DE 2 CV - CHI DIURNO. AF_06/2015 | CHI | 12,7788 | 0.6 | 7.66 | OK
AUX (N2) | SINAPI | 90586 | VIBRADOR DE IMERSÃO, DIÂMETRO DE PONTEIRA 45MM, MOTOR ELÉTRICO TRIFÁSICO POTÊNCIA DE 2 CV - CHP DIURNO. AF_06/2015 | CHP | 4,6865 | 1.43 | 6.7 | OK
AUX (N2) | SINAPI | 88316 | SERVENTE COM ENCARGOS COMPLEMENTARES | H | 22,4974 | 32.18 | 723.96 | OK
AUX (N2) | SINAPI | 88309 | PEDREIRO COM ENCARGOS COMPLEMENTARES | H | 22,4974 | 37.26 | 838.25 | OK
AUX (N2) | SINAPI | 88261 | CARPINTEIRO DE ESQUADRIAS COM ENCARGOS COMPLEMENTARES | H | 3,678 | 36.62 | 134.68 | OK
AUX (N2) | SINAPI | 88239 | AJUDANTE DE CARPINTEIRO COM ENCARGOS COMPLEMENTARES | H | 0,7356 | 34.27 | 25.2 | OK
INSUMO | SINAPI | 20247 | PREGO DE ACO POLIDO COM CABECA 15 X 15 (1 1/4 X 13) | KG | 0,2619 | 13.8 | 3.61
INSUMO | SINAPI | 4517 | SARRAFO *2,5 X 7,5* CM EM PINUS, MISTA OU EQUIVALENTE DA REGIAO - BRUTA | M | 4,477 | 2.67 | 11.95
INSUMO | SINAPI | 2692 | DESMOLDANTE PROTETOR PARA FORMAS DE MADEIRA, DE BASE OLEOSA EMULSIONADA EM AGUA | L | 0,0567 | 6.66 | 0.37
INSUMO | SINAPI | 1358 | CHAPA/PAINEL DE MADEIRA COMPENSADA RESINADA (MADEIRITE RESINADO ROSA) PARA FORMA DE CONCRETO, DE 2200 X 1100 MM, E = 17 MM | M2 | 1,3112 | 40.79 | 53.48
AUXILIAR (N1) | SINAPI | C88628 | ARGAMASSA TRAÇO 1:3 (EM VOLUME DE CIMENTO E AREIA MÉDIA ÚMIDA), PREPARO MECÂNICO COM BETONEIRA ATÉ 600 L. AF_07/2026 | M3 | QTD: 1 | 600.19 | 600.19
AUX (N2) | SINAPI | 88831 | BETONEIRA CAPACIDADE NOMINAL DE 400 L, CAPACIDADE DE MISTURA 280 L, MOTOR ELÉTRICO TRIFÁSICO POTÊNCIA DE 2 CV, SEM CARREGADOR - CHI DIURNO. AF_05/2023 | CHI | 3,5854119 | 0.43 | 1.54 | OK
AUX (N2) | SINAPI | 88830 | BETONEIRA CAPACIDADE NOMINAL DE 400 L, CAPACIDADE DE MISTURA 280 L, MOTOR ELÉTRICO TRIFÁSICO POTÊNCIA DE 2 CV, SEM CARREGADOR - CHP DIURNO. AF_05/2023 | CHP | 1,0389177 | 1.9 | 1.97 | OK
AUX (N2) | SINAPI | 88377 | OPERADOR DE BETONEIRA ESTACIONÁRIA/MISTURADOR COM ENCARGOS COMPLEMENTARES | H | 4,6243296 | 34.95 | 161.62 | OK
INSUMO | SINAPI | 1379 | CIMENTO PORTLAND COMPOSTO CP II-32 | KG | 481,0342633 | 0.7 | 336.72
INSUMO | SINAPI | 370 | AREIA MEDIA - POSTO JAZIDA/FORNECEDOR (RETIRADO NA JAZIDA, SEM TRANSPORTE) | M3 | 1,068965 | 92 | 98.34
AUXILIAR (N1) | SINAPI | C88316 | SERVENTE COM ENCARGOS COMPLEMENTARES | H | QTD: 1 | 32.18 | 32.18
AUX (N2) | SINAPI | 95378 | CURSO DE CAPACITAÇÃO PARA SERVENTE (ENCARGOS COMPLEMENTARES) - HORISTA | H | 1 | 0.47 | 0.47 | OK
INSUMO | SINAPI | 43491 | EPI - FAMILIA SERVENTE - HORISTA (ENCARGOS COMPLEMENTARES - COLETADO CAIXA) | H | 1 | 1.54 | 1.54
INSUMO | SINAPI | 43467 | FERRAMENTAS - FAMILIA SERVENTE - HORISTA (ENCARGOS COMPLEMENTARES - COLETADO CAIXA) | H | 1 | 0.57 | 0.57
INSUMO | SINAPI | 37373 | SEGURO - HORISTA (COLETADO CAIXA - ENCARGOS COMPLEMENTARES) | H | 1 | 0.11 | 0.11
INSUMO | SINAPI | 37372 | EXAMES - HORISTA (COLETADO CAIXA - ENCARGOS COMPLEMENTARES) | H | 1 | 1.43 | 1.43
INSUMO | SINAPI | 37371 | TRANSPORTE - HORISTA (COLETADO CAIXA - ENCARGOS COMPLEMENTARES) | H | 1 | 1.07 | 1.07
INSUMO | SINAPI | 37370 | ALIMENTACAO - HORISTA (COLETADO CAIXA - ENCARGOS COMPLEMENTARES) | H | 1 | 4.48 | 4.48
INSUMO | SINAPI | 6111 | SERVENTE DE OBRAS (HORISTA) | H | 1 | 22.51 | 22.51
AUXILIAR (N1) | SINAPI | C88309 | PEDREIRO COM ENCARGOS COMPLEMENTARES | H | QTD: 1 | 37.26 | 37.26
AUX (N2) | SINAPI | 95371 | CURSO DE CAPACITAÇÃO PARA PEDREIRO (ENCARGOS COMPLEMENTARES) - HORISTA | H | 1 | 0.58 | 0.58 | OK
INSUMO | SINAPI | 43489 | EPI - FAMILIA PEDREIRO - HORISTA (ENCARGOS COMPLEMENTARES - COLETADO CAIXA) | H | 1 | 1.47 | 1.47
INSUMO | SINAPI | 43465 | FERRAMENTAS - FAMILIA PEDREIRO - HORISTA (ENCARGOS COMPLEMENTARES - COLETADO CAIXA) | H | 1 | 0.73 | 0.73
INSUMO | SINAPI | 37373 | SEGURO - HORISTA (COLETADO CAIXA - ENCARGOS COMPLEMENTARES) | H | 1 | 0.11 | 0.11
INSUMO | SINAPI | 37372 | EXAMES - HORISTA (COLETADO CAIXA - ENCARGOS COMPLEMENTARES) | H | 1 | 1.43 | 1.43
INSUMO | SINAPI | 37371 | TRANSPORTE - HORISTA (COLETADO CAIXA - ENCARGOS COMPLEMENTARES) | H | 1 | 1.07 | 1.07
INSUMO | SINAPI | 37370 | ALIMENTACAO - HORISTA (COLETADO CAIXA - ENCARGOS COMPLEMENTARES) | H | 1 | 4.48 | 4.48
INSUMO | SINAPI | 4750 | PEDREIRO (HORISTA) | H | 1 | 27.39 | 27.39
AUXILIAR (N1) | SINAPI | C87316 | ARGAMASSA TRAÇO 1:4 (EM VOLUME DE CIMENTO E AREIA GROSSA ÚMIDA) PARA CHAPISCO CONVENCIONAL, PREPARO MECÂNICO COM BETONEIRA ATÉ 600 L. AF_07/2026 | M3 | QTD: 1 | 510.46 | 510.46
AUX (N2) | SINAPI | 88831 | BETONEIRA CAPACIDADE NOMINAL DE 400 L, CAPACIDADE DE MISTURA 280 L, MOTOR ELÉTRICO TRIFÁSICO POTÊNCIA DE 2 CV, SEM CARREGADOR - CHI DIURNO. AF_05/2023 | CHI | 3,7818686 | 0.43 | 1.62 | OK
AUX (N2) | SINAPI | 88830 | BETONEIRA CAPACIDADE NOMINAL DE 400 L, CAPACIDADE DE MISTURA 280 L, MOTOR ELÉTRICO TRIFÁSICO POTÊNCIA DE 2 CV, SEM CARREGADOR - CHP DIURNO. AF_05/2023 | CHP | 1,0958435 | 1.9 | 2.08 | OK
AUX (N2) | SINAPI | 88377 | OPERADOR DE BETONEIRA ESTACIONÁRIA/MISTURADOR COM ENCARGOS COMPLEMENTARES | H | 4,8777121 | 34.95 | 170.47 | OK
INSUMO | SINAPI | 1379 | CIMENTO PORTLAND COMPOSTO CP II-32 | KG | 344,5230975 | 0.7 | 241.16
INSUMO | SINAPI | 367 | AREIA GROSSA - POSTO JAZIDA/FORNECEDOR (RETIRADO NA JAZIDA, SEM TRANSPORTE) | M3 | 1,0208092 | 93.2 | 95.13
AUXILIAR (N1) | SINAPI | C5679 | RETROESCAVADEIRA SOBRE RODAS COM CARREGADEIRA, TRAÇÃO 4X4, POTÊNCIA LÍQ. 88 HP, CAÇAMBA CARREG. CAP. MÍN. 1 M3, CAÇAMBA RETRO CAP. 0,26 M3, PESO OPERACIONAL MÍN. 6.674 KG, PROFUNDIDADE ESCAVAÇÃO MÁX. 4,37 M - CHI DIURNO. AF_06/2014 | CHI | QTD: 1 | 80.8 | 80.8
AUX (N2) | SINAPI | 88858 | RETROESCAVADEIRA SOBRE RODAS COM CARREGADEIRA, TRAÇÃO 4X4, POTÊNCIA LÍQ. 88 HP, CAÇAMBA CARREG. CAP. MÍN. 1 M3, CAÇAMBA RETRO CAP. 0,26 M3, PESO OPERACIONAL MÍN. 6.674 KG, PROFUNDIDADE ESCAVAÇÃO MÁX. 4,37 M - JUROS. AF_06/2014 | H | 1 | 6.9 | 6.9 | OK
AUX (N2) | SINAPI | 88857 | RETROESCAVADEIRA SOBRE RODAS COM CARREGADEIRA, TRAÇÃO 4X4, POTÊNCIA LÍQ. 88 HP, CAÇAMBA CARREG. CAP. MÍN. 1 M3, CAÇAMBA RETRO CAP. 0,26 M3, PESO OPERACIONAL MÍN. 6.674 KG, PROFUNDIDADE ESCAVAÇÃO MÁX. 4,37 M - DEPRECIAÇÃO. AF_06/2014 | H | 1 | 26.12 | 26.12 | OK
AUX (N2) | SINAPI | 88294 | OPERADOR DE ESCAVADEIRA COM ENCARGOS COMPLEMENTARES | H | 1 | 47.78 | 47.78 | OK
AUXILIAR (N1) | SINAPI | C5678 | RETROESCAVADEIRA SOBRE RODAS COM CARREGADEIRA, TRAÇÃO 4X4, POTÊNCIA LÍQ. 88 HP, CAÇAMBA CARREG. CAP. MÍN. 1 M3, CAÇAMBA RETRO CAP. 0,26 M3, PESO OPERACIONAL MÍN. 6.674 KG, PROFUNDIDADE ESCAVAÇÃO MÁX. 4,37 M - CHP DIURNO. AF_06/2014 | CHP | QTD: 1 | 168.63 | 168.63
AUX (N2) | SINAPI | 88858 | RETROESCAVADEIRA SOBRE RODAS COM CARREGADEIRA, TRAÇÃO 4X4, POTÊNCIA LÍQ. 88 HP, CAÇAMBA CARREG. CAP. MÍN. 1 M3, CAÇAMBA RETRO CAP. 0,26 M3, PESO OPERACIONAL MÍN. 6.674 KG, PROFUNDIDADE ESCAVAÇÃO MÁX. 4,37 M - JUROS. AF_06/2014 | H | 1 | 6.9 | 6.9 | OK
AUX (N2) | SINAPI | 88857 | RETROESCAVADEIRA SOBRE RODAS COM CARREGADEIRA, TRAÇÃO 4X4, POTÊNCIA LÍQ. 88 HP, CAÇAMBA CARREG. CAP. MÍN. 1 M3, CAÇAMBA RETRO CAP. 0,26 M3, PESO OPERACIONAL MÍN. 6.674 KG, PROFUNDIDADE ESCAVAÇÃO MÁX. 4,37 M - DEPRECIAÇÃO. AF_06/2014 | H | 1 | 26.12 | 26.12 | OK
AUX (N2) | SINAPI | 88294 | OPERADOR DE ESCAVADEIRA COM ENCARGOS COMPLEMENTARES | H | 1 | 47.78 | 47.78 | OK
AUX (N2) | SINAPI | 53786 | RETROESCAVADEIRA SOBRE RODAS COM CARREGADEIRA, TRAÇÃO 4X4, POTÊNCIA LÍQ. 88 HP, CAÇAMBA CARREG. CAP. MÍN. 1 M3, CAÇAMBA RETRO CAP. 0,26 M3, PESO OPERACIONAL MÍN. 6.674 KG, PROFUNDIDADE ESCAVAÇÃO MÁX. 4,37 M - MATERIAIS NA OPERAÇÃO. AF_06/2014 | H | 1 | 55.18 | 55.18 | OK
AUX (N2) | SINAPI | 5664 | RETROESCAVADEIRA SOBRE RODAS COM CARREGADEIRA, TRAÇÃO 4X4, POTÊNCIA LÍQ. 88 HP, CAÇAMBA CARREG. CAP. MÍN. 1 M3, CAÇAMBA RETRO CAP. 0,26 M3, PESO OPERACIONAL MÍN. 6.674 KG, PROFUNDIDADE ESCAVAÇÃO MÁX. 4,37 M - MANUTENÇÃO. AF_06/2014 | H | 1 | 32.65 | 32.65 | OK
AUXILIAR (N1) | SINAPI | C101623 | PREPARO DE FUNDO DE VALA COM LARGURA MENOR QUE 1,5 M, COM CAMADA DE BRITA, LANÇAMENTO MECANIZADO. AF_01/2026 | M3 | QTD: 1 | 311.16 | 311.16
AUX (N2) | SINAPI | 91533 | COMPACTADOR DE SOLOS DE PERCUSSÃO (SOQUETE) COM MOTOR A GASOLINA 4 TEMPOS, POTÊNCIA 4 CV - CHP DIURNO. AF_08/2015 | CHP | 0,13505 | 48.42 | 6.53 | OK
AUX (N2) | SINAPI | 88316 | SERVENTE COM ENCARGOS COMPLEMENTARES | H | 1,707848 | 32.18 | 54.95 | OK
AUX (N2) | SINAPI | 88309 | PEDREIRO COM ENCARGOS COMPLEMENTARES | H | 0,988754 | 37.26 | 36.84 | OK
AUX (N2) | SINAPI | 5679 | RETROESCAVADEIRA SOBRE RODAS COM CARREGADEIRA, TRAÇÃO 4X4, POTÊNCIA LÍQ. 88 HP, CAÇAMBA CARREG. CAP. MÍN. 1 M3, CAÇAMBA RETRO CAP. 0,26 M3, PESO OPERACIONAL MÍN. 6.674 KG, PROFUNDIDADE ESCAVAÇÃO MÁX. 4,37 M - CHI DIURNO. AF_06/2014 | CHI | 0,561792 | 80.8 | 45.39 | OK
AUX (N2) | SINAPI | 5678 | RETROESCAVADEIRA SOBRE RODAS COM CARREGADEIRA, TRAÇÃO 4X4, POTÊNCIA LÍQ. 88 HP, CAÇAMBA CARREG. CAP. MÍN. 1 M3, CAÇAMBA RETRO CAP. 0,26 M3, PESO OPERACIONAL MÍN. 6.674 KG, PROFUNDIDADE ESCAVAÇÃO MÁX. 4,37 M - CHP DIURNO. AF_06/2014 | CHP | 0,337075 | 168.63 | 56.84 | OK
INSUMO | SINAPI | 4720 | PEDRA BRITADA N. 0, OU PEDRISCO (4,8 A 9,5 MM) POSTO PEDREIRA/FORNECEDOR, SEM FRETE | M3 | 1,1 | 100.56 | 110.61
AUXILIAR (N1) | SINAPI | C97738 | PEÇA CIRCULAR PRÉ-MOLDADA, VOLUME DE CONCRETO DE 10 A 30 LITROS, TAXA DE FIBRA DE POLIPROPILENO APROXIMADA DE 6 KG/M³. AF_03/2024_PS | M3 | QTD: 1 | 4677.83 | 4677.83
AUX (N2) | SINAPI | 94971 | CONCRETO FCK = 25MPA, TRAÇO 1:2,3:2,7 (EM MASSA SECA DE CIMENTO/ AREIA MÉDIA/ BRITA 1) - PREPARO MECÂNICO COM BETONEIRA 600 L. AF_05/2021 | M3 | 1,2 | 486.41 | 583.69 | OK
AUX (N2) | SINAPI | 91693 | SERRA CIRCULAR DE BANCADA COM MOTOR ELÉTRICO POTÊNCIA DE 5HP, COM COIFA PARA DISCO 10" - CHI DIURNO. AF_08/2015 | CHI | 3,4271 | 40.09 | 137.39 | OK
AUX (N2) | SINAPI | 91692 | SERRA CIRCULAR DE BANCADA COM MOTOR ELÉTRICO POTÊNCIA DE 5HP, COM COIFA PARA DISCO 10" - CHP DIURNO. AF_08/2015 | CHP | 0,8801 | 41.33 | 36.37 | OK
AUX (N2) | SINAPI | 90587 | VIBRADOR DE IMERSÃO, DIÂMETRO DE PONTEIRA 45MM, MOTOR ELÉTRICO TRIFÁSICO POTÊNCIA DE 2 CV - CHI DIURNO. AF_06/2015 | CHI | 18,0917 | 0.6 | 10.85 | OK
AUX (N2) | SINAPI | 90586 | VIBRADOR DE IMERSÃO, DIÂMETRO DE PONTEIRA 45MM, MOTOR ELÉTRICO TRIFÁSICO POTÊNCIA DE 2 CV - CHP DIURNO. AF_06/2015 | CHP | 6,635 | 1.43 | 9.48 | OK
AUX (N2) | SINAPI | 88316 | SERVENTE COM ENCARGOS COMPLEMENTARES | H | 31,7545 | 32.18 | 1021.85 | OK
AUX (N2) | SINAPI | 88309 | PEDREIRO COM ENCARGOS COMPLEMENTARES | H | 31,7545 | 37.26 | 1183.17 | OK
AUX (N2) | SINAPI | 88261 | CARPINTEIRO DE ESQUADRIAS COM ENCARGOS COMPLEMENTARES | H | 21,5358 | 36.62 | 788.64 | OK
AUX (N2) | SINAPI | 88239 | AJUDANTE DE CARPINTEIRO COM ENCARGOS COMPLEMENTARES | H | 4,3072 | 34.27 | 147.6 | OK
INSUMO | SINAPI | 43682 | CHAPA/PAINEL DE MADEIRA COMPENSADA RESINADA (MADEIRITE RESINADO ROSA) PARA FORMA DE CONCRETO, DE 2200 X 1100 MM, E = 6 MM | M2 | 0,6074 | 15.51 | 9.42
INSUMO | SINAPI | 43677 | CHAPA/PAINEL DE MADEIRA COMPENSADA RESINADA (MADEIRITE RESINADO ROSA) PARA FORMA DE CONCRETO, DE 2200 X 1100 MM, E = 20 MM | M2 | 13,0514 | 50.61 | 660.53
INSUMO | SINAPI | 39014 | FIBRA DE ACO PARA REFORCO DO CONCRETO, SOLTA, TIPO A-I, FATOR DE FORMA *50* L / D, COMPRIMENTO DE *30* MM E RESISTENCIA A TRACAO DO ACO MAIOR 1000 MPA | KG | 6 | 9.84 | 59.04
INSUMO | SINAPI | 20247 | PREGO DE ACO POLIDO COM CABECA 15 X 15 (1 1/4 X 13) | KG | 2,1276 | 13.8 | 29.36
INSUMO | SINAPI | 2692 | DESMOLDANTE PROTETOR PARA FORMAS DE MADEIRA, DE BASE OLEOSA EMULSIONADA EM AGUA | L | 0,0667 | 6.66 | 0.44
AUXILIAR (N1) | SINAPI | C94970 | CONCRETO FCK = 20MPA, TRAÇO 1:2,7:3 (EM MASSA SECA DE CIMENTO/ AREIA MÉDIA/ BRITA 1) - PREPARO MECÂNICO COM BETONEIRA 600 L. AF_05/2021 | M3 | QTD: 1 | 463.67 | 463.67
AUX (N2) | SINAPI | 89226 | BETONEIRA CAPACIDADE NOMINAL DE 600 L, CAPACIDADE DE MISTURA 360 L, MOTOR ELÉTRICO TRIFÁSICO POTÊNCIA DE 4 CV, SEM CARREGADOR - CHI DIURNO. AF_05/2023 | CHI | 0,6197 | 1.78 | 1.1 | OK
AUX (N2) | SINAPI | 89225 | BETONEIRA CAPACIDADE NOMINAL DE 600 L, CAPACIDADE DE MISTURA 360 L, MOTOR ELÉTRICO TRIFÁSICO POTÊNCIA DE 4 CV, SEM CARREGADOR - CHP DIURNO. AF_05/2023 | CHP | 0,6572 | 5.54 | 3.64 | OK
AUX (N2) | SINAPI | 88377 | OPERADOR DE BETONEIRA ESTACIONÁRIA/MISTURADOR COM ENCARGOS COMPLEMENTARES | H | 1,2768 | 34.95 | 44.62 | OK
AUX (N2) | SINAPI | 88316 | SERVENTE COM ENCARGOS COMPLEMENTARES | H | 2,0267 | 32.18 | 65.21 | OK
INSUMO | SINAPI | 4721 | PEDRA BRITADA N. 1 (9,5 A 19 MM) POSTO PEDREIRA/FORNECEDOR, SEM FRETE | M3 | 0,5912 | 87.1 | 51.49
INSUMO | SINAPI | 1379 | CIMENTO PORTLAND COMPOSTO CP II-32 | KG | 325,1589 | 0.7 | 227.61
INSUMO | SINAPI | 370 | AREIA MEDIA - POSTO JAZIDA/FORNECEDOR (RETIRADO NA JAZIDA, SEM TRANSPORTE) | M3 | 0,7609 | 92 | 70
AUXILIAR (N1) | SINAPI | C88629 | ARGAMASSA TRAÇO 1:3 (EM VOLUME DE CIMENTO E AREIA MÉDIA ÚMIDA), PREPARO MANUAL. AF_07/2026 | M3 | QTD: 1 | 822.6 | 822.6
AUX (N2) | SINAPI | 88316 | SERVENTE COM ENCARGOS COMPLEMENTARES | H | 12,3150605 | 32.18 | 396.29 | OK
INSUMO | SINAPI | 1379 | CIMENTO PORTLAND COMPOSTO CP II-32 | KG | 471,3669065 | 0.7 | 329.95
INSUMO | SINAPI | 370 | AREIA MEDIA - POSTO JAZIDA/FORNECEDOR (RETIRADO NA JAZIDA, SEM TRANSPORTE) | M3 | 1,047482 | 92 | 96.36
AUXILIAR (N1) | SINAPI | C88246 | ASSENTADOR DE TUBOS COM ENCARGOS COMPLEMENTARES | H | QTD: 1 | 32.83 | 32.83
AUX (N2) | SINAPI | 95315 | CURSO DE CAPACITAÇÃO PARA ASSENTADOR DE TUBOS (ENCARGOS COMPLEMENTARES) - HORISTA | H | 1 | 0.36 | 0.36 | OK
INSUMO | SINAPI | 43488 | EPI - FAMILIA OPERADOR ESCAVADEIRA - HORISTA (ENCARGOS COMPLEMENTARES - COLETADO CAIXA) | H | 1 | 0.92 | 0.92
INSUMO | SINAPI | 43464 | FERRAMENTAS - FAMILIA OPERADOR ESCAVADEIRA - HORISTA (ENCARGOS COMPLEMENTARES - COLETADO CAIXA) | H | 1 | 0.02 | 0.02
INSUMO | SINAPI | 40331 | ASSENTADOR DE MANILHAS (HORISTA) | H | 1 | 24.44 | 24.44
INSUMO | SINAPI | 37373 | SEGURO - HORISTA (COLETADO CAIXA - ENCARGOS COMPLEMENTARES) | H | 1 | 0.11 | 0.11
INSUMO | SINAPI | 37372 | EXAMES - HORISTA (COLETADO CAIXA - ENCARGOS COMPLEMENTARES) | H | 1 | 1.43 | 1.43
INSUMO | SINAPI | 37371 | TRANSPORTE - HORISTA (COLETADO CAIXA - ENCARGOS COMPLEMENTARES) | H | 1 | 1.07 | 1.07
INSUMO | SINAPI | 37370 | ALIMENTACAO - HORISTA (COLETADO CAIXA - ENCARGOS COMPLEMENTARES) | H | 1 | 4.48 | 4.48
AUXILIAR (N1) | SINAPI | C5632 | ESCAVADEIRA HIDRÁULICA SOBRE ESTEIRAS, CAÇAMBA 0,80 M3, PESO OPERACIONAL 17 T, POTENCIA BRUTA 111 HP - CHI DIURNO. AF_06/2014 | CHI | QTD: 1 | 107.96 | 107.96
AUX (N2) | SINAPI | 88294 | OPERADOR DE ESCAVADEIRA COM ENCARGOS COMPLEMENTARES | H | 1 | 47.78 | 47.78 | OK
AUX (N2) | SINAPI | 5628 | ESCAVADEIRA HIDRÁULICA SOBRE ESTEIRAS, CAÇAMBA 0,80 M3, PESO OPERACIONAL 17 T, POTENCIA BRUTA 111 HP - JUROS. AF_06/2014 | H | 1 | 12.58 | 12.58 | OK
AUX (N2) | SINAPI | 5627 | ESCAVADEIRA HIDRÁULICA SOBRE ESTEIRAS, CAÇAMBA 0,80 M3, PESO OPERACIONAL 17 T, POTENCIA BRUTA 111 HP - DEPRECIAÇÃO. AF_06/2014 | H | 1 | 47.6 | 47.6 | OK
AUXILIAR (N1) | SINAPI | C5631 | ESCAVADEIRA HIDRÁULICA SOBRE ESTEIRAS, CAÇAMBA 0,80 M3, PESO OPERACIONAL 17 T, POTENCIA BRUTA 111 HP - CHP DIURNO. AF_06/2014 | CHP | QTD: 1 | 237.14 | 237.14
AUX (N2) | SINAPI | 88294 | OPERADOR DE ESCAVADEIRA COM ENCARGOS COMPLEMENTARES | H | 1 | 47.78 | 47.78 | OK
AUX (N2) | SINAPI | 5630 | ESCAVADEIRA HIDRÁULICA SOBRE ESTEIRAS, CAÇAMBA 0,80 M3, PESO OPERACIONAL 17 T, POTENCIA BRUTA 111 HP - MATERIAIS NA OPERAÇÃO. AF_06/2014 | H | 1 | 69.68 | 69.68 | OK
AUX (N2) | SINAPI | 5629 | ESCAVADEIRA HIDRÁULICA SOBRE ESTEIRAS, CAÇAMBA 0,80 M3, PESO OPERACIONAL 17 T, POTENCIA BRUTA 111 HP - MANUTENÇÃO. AF_06/2014 | H | 1 | 59.5 | 59.5 | OK
AUX (N2) | SINAPI | 5628 | ESCAVADEIRA HIDRÁULICA SOBRE ESTEIRAS, CAÇAMBA 0,80 M3, PESO OPERACIONAL 17 T, POTENCIA BRUTA 111 HP - JUROS. AF_06/2014 | H | 1 | 12.58 | 12.58 | OK
AUX (N2) | SINAPI | 5627 | ESCAVADEIRA HIDRÁULICA SOBRE ESTEIRAS, CAÇAMBA 0,80 M3, PESO OPERACIONAL 17 T, POTENCIA BRUTA 111 HP - DEPRECIAÇÃO. AF_06/2014 | H | 1 | 47.6 | 47.6 | OK
AUXILIAR (N1) | SINAPI | C91533 | COMPACTADOR DE SOLOS DE PERCUSSÃO (SOQUETE) COM MOTOR A GASOLINA 4 TEMPOS, POTÊNCIA 4 CV - CHP DIURNO. AF_08/2015 | CHP | QTD: 1 | 48.42 | 48.42
AUX (N2) | SINAPI | 91532 | COMPACTADOR DE SOLOS DE PERCUSSÃO (SOQUETE) COM MOTOR A GASOLINA 4 TEMPOS, POTÊNCIA 4 CV - MATERIAIS NA OPERAÇÃO. AF_08/2015 | H | 1 | 6.54 | 6.54 | OK
AUX (N2) | SINAPI | 91531 | COMPACTADOR DE SOLOS DE PERCUSSÃO (SOQUETE) COM MOTOR A GASOLINA 4 TEMPOS, POTÊNCIA 4 CV - MANUTENÇÃO. AF_08/2015 | H | 1 | 0.94 | 0.94 | OK
AUX (N2) | SINAPI | 91530 | COMPACTADOR DE SOLOS DE PERCUSSÃO (SOQUETE) COM MOTOR A GASOLINA 4 TEMPOS, POTÊNCIA 4 CV - JUROS. AF_08/2015 | H | 1 | 0.2 | 0.2 | OK
AUX (N2) | SINAPI | 91529 | COMPACTADOR DE SOLOS DE PERCUSSÃO (SOQUETE) COM MOTOR A GASOLINA 4 TEMPOS, POTÊNCIA 4 CV - DEPRECIAÇÃO. AF_08/2015 | H | 1 | 0.75 | 0.75 | OK
AUX (N2) | SINAPI | 88297 | OPERADOR DE MÁQUINAS E EQUIPAMENTOS COM ENCARGOS COMPLEMENTARES | H | 1 | 39.99 | 39.99 | OK
AUXILIAR (N1) | SINAPI | C5903 | CAMINHÃO PIPA 10.000 L TRUCADO, PESO BRUTO TOTAL 23.000 KG, CARGA ÚTIL MÁXIMA 15.935 KG, DISTÂNCIA ENTRE EIXOS 4,8 M, POTÊNCIA 230 CV, INCLUSIVE TANQUE DE AÇO PARA TRANSPORTE DE ÁGUA - CHI DIURNO. AF_06/2014 | CHI | QTD: 1 | 87.15 | 87.15
AUX (N2) | SINAPI | 91398 | CAMINHÃO PIPA 10.000 L TRUCADO, PESO BRUTO TOTAL 23.000 KG, CARGA ÚTIL MÁXIMA 15.935 KG, DISTÂNCIA ENTRE EIXOS 4,8 M, POTÊNCIA 230 CV, INCLUSIVE TANQUE DE AÇO PARA TRANSPORTE DE ÁGUA - IMPOSTOS E SEGUROS. AF_06/2014 | H | 1 | 4.83 | 4.83 | OK
AUX (N2) | SINAPI | 91397 | CAMINHÃO PIPA 10.000 L TRUCADO, PESO BRUTO TOTAL 23.000 KG, CARGA ÚTIL MÁXIMA 15.935 KG, DISTÂNCIA ENTRE EIXOS 4,8 M, POTÊNCIA 230 CV, INCLUSIVE TANQUE DE AÇO PARA TRANSPORTE DE ÁGUA - JUROS. AF_06/2014 | H | 1 | 11.97 | 11.97 | OK
AUX (N2) | SINAPI | 91396 | CAMINHÃO PIPA 10.000 L TRUCADO, PESO BRUTO TOTAL 23.000 KG, CARGA ÚTIL MÁXIMA 15.935 KG, DISTÂNCIA ENTRE EIXOS 4,8 M, POTÊNCIA 230 CV, INCLUSIVE TANQUE DE AÇO PARA TRANSPORTE DE ÁGUA - DEPRECIAÇÃO. AF_06/2014 | H | 1 | 30.98 | 30.98 | OK
AUX (N2) | SINAPI | 88282 | MOTORISTA DE CAMINHÃO COM ENCARGOS COMPLEMENTARES | H | 1 | 39.37 | 39.37 | OK
AUXILIAR (N1) | SINAPI | C5901 | CAMINHÃO PIPA 10.000 L TRUCADO, PESO BRUTO TOTAL 23.000 KG, CARGA ÚTIL MÁXIMA 15.935 KG, DISTÂNCIA ENTRE EIXOS 4,8 M, POTÊNCIA 230 CV, INCLUSIVE TANQUE DE AÇO PARA TRANSPORTE DE ÁGUA - CHP DIURNO. AF_06/2014 | CHP | QTD: 1 | 350.15 | 350.15
AUX (N2) | SINAPI | 91398 | CAMINHÃO PIPA 10.000 L TRUCADO, PESO BRUTO TOTAL 23.000 KG, CARGA ÚTIL MÁXIMA 15.935 KG, DISTÂNCIA ENTRE EIXOS 4,8 M, POTÊNCIA 230 CV, INCLUSIVE TANQUE DE AÇO PARA TRANSPORTE DE ÁGUA - IMPOSTOS E SEGUROS. AF_06/2014 | H | 1 | 4.83 | 4.83 | OK
AUX (N2) | SINAPI | 91397 | CAMINHÃO PIPA 10.000 L TRUCADO, PESO BRUTO TOTAL 23.000 KG, CARGA ÚTIL MÁXIMA 15.935 KG, DISTÂNCIA ENTRE EIXOS 4,8 M, POTÊNCIA 230 CV, INCLUSIVE TANQUE DE AÇO PARA TRANSPORTE DE ÁGUA - JUROS. AF_06/2014 | H | 1 | 11.97 | 11.97 | OK
AUX (N2) | SINAPI | 91396 | CAMINHÃO PIPA 10.000 L TRUCADO, PESO BRUTO TOTAL 23.000 KG, CARGA ÚTIL MÁXIMA 15.935 KG, DISTÂNCIA ENTRE EIXOS 4,8 M, POTÊNCIA 230 CV, INCLUSIVE TANQUE DE AÇO PARA TRANSPORTE DE ÁGUA - DEPRECIAÇÃO. AF_06/2014 | H | 1 | 30.98 | 30.98 | OK
AUX (N2) | SINAPI | 88282 | MOTORISTA DE CAMINHÃO COM ENCARGOS COMPLEMENTARES | H | 1 | 39.37 | 39.37 | OK
AUX (N2) | SINAPI | 53831 | CAMINHÃO PIPA 10.000 L TRUCADO, PESO BRUTO TOTAL 23.000 KG, CARGA ÚTIL MÁXIMA 15.935 KG, DISTÂNCIA ENTRE EIXOS 4,8 M, POTÊNCIA 230 CV, INCLUSIVE TANQUE DE AÇO PARA TRANSPORTE DE ÁGUA - MATERIAIS NA OPERAÇÃO. AF_06/2014 | H | 1 | 208.07 | 208.07 | OK
AUX (N2) | SINAPI | 5763 | CAMINHÃO PIPA 10.000 L TRUCADO, PESO BRUTO TOTAL 23.000 KG, CARGA ÚTIL MÁXIMA 15.935 KG, DISTÂNCIA ENTRE EIXOS 4,8 M, POTÊNCIA 230 CV, INCLUSIVE TANQUE DE AÇO PARA TRANSPORTE DE ÁGUA - MANUTENÇÃO. AF_06/2014 | H | 1 | 54.93 | 54.93 | OK
AUXILIAR (N1) | SINAPI | C94962 | CONCRETO MAGRO PARA LASTRO, TRAÇO 1:4,5:4,5 (EM MASSA SECA DE CIMENTO/ AREIA MÉDIA/ BRITA 1) - PREPARO MECÂNICO COM BETONEIRA 400 L. AF_05/2021 | M3 | QTD: 1 | 403.74 | 403.74
AUX (N2) | SINAPI | 88831 | BETONEIRA CAPACIDADE NOMINAL DE 400 L, CAPACIDADE DE MISTURA 280 L, MOTOR ELÉTRICO TRIFÁSICO POTÊNCIA DE 2 CV, SEM CARREGADOR - CHI DIURNO. AF_05/2023 | CHI | 0,7188 | 0.43 | 0.3 | OK
AUX (N2) | SINAPI | 88830 | BETONEIRA CAPACIDADE NOMINAL DE 400 L, CAPACIDADE DE MISTURA 280 L, MOTOR ELÉTRICO TRIFÁSICO POTÊNCIA DE 2 CV, SEM CARREGADOR - CHP DIURNO. AF_05/2023 | CHP | 0,7623 | 1.9 | 1.44 | OK
AUX (N2) | SINAPI | 88377 | OPERADOR DE BETONEIRA ESTACIONÁRIA/MISTURADOR COM ENCARGOS COMPLEMENTARES | H | 1,4811 | 34.95 | 51.76 | OK
AUX (N2) | SINAPI | 88316 | SERVENTE COM ENCARGOS COMPLEMENTARES | H | 2,3433 | 32.18 | 75.4 | OK
INSUMO | SINAPI | 4721 | PEDRA BRITADA N. 1 (9,5 A 19 MM) POSTO PEDREIRA/FORNECEDOR, SEM FRETE | M3 | 0,5782 | 87.1 | 50.36
INSUMO | SINAPI | 1379 | CIMENTO PORTLAND COMPOSTO CP II-32 | KG | 212,0194 | 0.7 | 148.41
INSUMO | SINAPI | 370 | AREIA MEDIA - POSTO JAZIDA/FORNECEDOR (RETIRADO NA JAZIDA, SEM TRANSPORTE) | M3 | 0,8269 | 92 | 76.07
AUXILIAR (N1) | SINAPI | C88315 | SERRALHEIRO COM ENCARGOS COMPLEMENTARES | H | QTD: 1 | 37.73 | 37.73
AUX (N2) | SINAPI | 95377 | CURSO DE CAPACITAÇÃO PARA SERRALHEIRO (ENCARGOS COMPLEMENTARES) - HORISTA | H | 1 | 0.32 | 0.32 | OK
INSUMO | SINAPI | 43489 | EPI - FAMILIA PEDREIRO - HORISTA (ENCARGOS COMPLEMENTARES - COLETADO CAIXA) | H | 1 | 1.47 | 1.47
INSUMO | SINAPI | 43465 | FERRAMENTAS - FAMILIA PEDREIRO - HORISTA (ENCARGOS COMPLEMENTARES - COLETADO CAIXA) | H | 1 | 0.73 | 0.73
INSUMO | SINAPI | 37373 | SEGURO - HORISTA (COLETADO CAIXA - ENCARGOS COMPLEMENTARES) | H | 1 | 0.11 | 0.11
INSUMO | SINAPI | 37372 | EXAMES - HORISTA (COLETADO CAIXA - ENCARGOS COMPLEMENTARES) | H | 1 | 1.43 | 1.43
INSUMO | SINAPI | 37371 | TRANSPORTE - HORISTA (COLETADO CAIXA - ENCARGOS COMPLEMENTARES) | H | 1 | 1.07 | 1.07
INSUMO | SINAPI | 37370 | ALIMENTACAO - HORISTA (COLETADO CAIXA - ENCARGOS COMPLEMENTARES) | H | 1 | 4.48 | 4.48
INSUMO | SINAPI | 6110 | SERRALHEIRO (HORISTA) | H | 1 | 28.12 | 28.12
AUXILIAR (N1) | SINAPI | C91278 | PLACA VIBRATÓRIA REVERSÍVEL COM MOTOR 4 TEMPOS A GASOLINA, FORÇA CENTRÍFUGA DE 25 KN (2500 KGF), POTÊNCIA 5,5 CV - CHI DIURNO. AF_08/2015 | CHI | QTD: 1 | 0.64 | 0.64
AUX (N2) | SINAPI | 91274 | PLACA VIBRATÓRIA REVERSÍVEL COM MOTOR 4 TEMPOS A GASOLINA, FORÇA CENTRÍFUGA DE 25 KN (2500 KGF), POTÊNCIA 5,5 CV - JUROS. AF_08/2015 | H | 1 | 0.13 | 0.13 | OK
AUX (N2) | SINAPI | 91273 | PLACA VIBRATÓRIA REVERSÍVEL COM MOTOR 4 TEMPOS A GASOLINA, FORÇA CENTRÍFUGA DE 25 KN (2500 KGF), POTÊNCIA 5,5 CV - DEPRECIAÇÃO. AF_08/2015 | H | 1 | 0.51 | 0.51 | OK
AUXILIAR (N1) | SINAPI | C91277 | PLACA VIBRATÓRIA REVERSÍVEL COM MOTOR 4 TEMPOS A GASOLINA, FORÇA CENTRÍFUGA DE 25 KN (2500 KGF), POTÊNCIA 5,5 CV - CHP DIURNO. AF_08/2015 | CHP | QTD: 1 | 10.41 | 10.41
AUX (N2) | SINAPI | 91276 | PLACA VIBRATÓRIA REVERSÍVEL COM MOTOR 4 TEMPOS A GASOLINA, FORÇA CENTRÍFUGA DE 25 KN (2500 KGF), POTÊNCIA 5,5 CV - MATERIAIS NA OPERAÇÃO. AF_08/2015 | H | 1 | 9.14 | 9.14 | OK
AUX (N2) | SINAPI | 91275 | PLACA VIBRATÓRIA REVERSÍVEL COM MOTOR 4 TEMPOS A GASOLINA, FORÇA CENTRÍFUGA DE 25 KN (2500 KGF), POTÊNCIA 5,5 CV - MANUTENÇÃO. AF_08/2015 | H | 1 | 0.63 | 0.63 | OK
AUX (N2) | SINAPI | 91274 | PLACA VIBRATÓRIA REVERSÍVEL COM MOTOR 4 TEMPOS A GASOLINA, FORÇA CENTRÍFUGA DE 25 KN (2500 KGF), POTÊNCIA 5,5 CV - JUROS. AF_08/2015 | H | 1 | 0.13 | 0.13 | OK
AUX (N2) | SINAPI | 91273 | PLACA VIBRATÓRIA REVERSÍVEL COM MOTOR 4 TEMPOS A GASOLINA, FORÇA CENTRÍFUGA DE 25 KN (2500 KGF), POTÊNCIA 5,5 CV - DEPRECIAÇÃO. AF_08/2015 | H | 1 | 0.51 | 0.51 | OK
AUXILIAR (N1) | SINAPI | C88245 | ARMADOR COM ENCARGOS COMPLEMENTARES | H | QTD: 1 | 36.99 | 36.99
AUX (N2) | SINAPI | 95314 | CURSO DE CAPACITAÇÃO PARA ARMADOR (ENCARGOS COMPLEMENTARES) - HORISTA | H | 1 | 0.31 | 0.31 | OK
INSUMO | SINAPI | 43489 | EPI - FAMILIA PEDREIRO - HORISTA (ENCARGOS COMPLEMENTARES - COLETADO CAIXA) | H | 1 | 1.47 | 1.47
INSUMO | SINAPI | 43465 | FERRAMENTAS - FAMILIA PEDREIRO - HORISTA (ENCARGOS COMPLEMENTARES - COLETADO CAIXA) | H | 1 | 0.73 | 0.73
INSUMO | SINAPI | 37373 | SEGURO - HORISTA (COLETADO CAIXA - ENCARGOS COMPLEMENTARES) | H | 1 | 0.11 | 0.11
INSUMO | SINAPI | 37372 | EXAMES - HORISTA (COLETADO CAIXA - ENCARGOS COMPLEMENTARES) | H | 1 | 1.43 | 1.43
INSUMO | SINAPI | 37371 | TRANSPORTE - HORISTA (COLETADO CAIXA - ENCARGOS COMPLEMENTARES) | H | 1 | 1.07 | 1.07
INSUMO | SINAPI | 37370 | ALIMENTACAO - HORISTA (COLETADO CAIXA - ENCARGOS COMPLEMENTARES) | H | 1 | 4.48 | 4.48
INSUMO | SINAPI | 378 | ARMADOR (HORISTA) | H | 1 | 27.39 | 27.39
AUXILIAR (N1) | SINAPI | C88238 | AJUDANTE DE ARMADOR COM ENCARGOS COMPLEMENTARES | H | QTD: 1 | 34.64 | 34.64
AUX (N2) | SINAPI | 95308 | CURSO DE CAPACITAÇÃO PARA AJUDANTE DE ARMADOR (ENCARGOS COMPLEMENTARES) - HORISTA | H | 1 | 0.28 | 0.28 | OK
INSUMO | SINAPI | 43489 | EPI - FAMILIA PEDREIRO - HORISTA (ENCARGOS COMPLEMENTARES - COLETADO CAIXA) | H | 1 | 1.47 | 1.47
INSUMO | SINAPI | 43465 | FERRAMENTAS - FAMILIA PEDREIRO - HORISTA (ENCARGOS COMPLEMENTARES - COLETADO CAIXA) | H | 1 | 0.73 | 0.73
INSUMO | SINAPI | 37373 | SEGURO - HORISTA (COLETADO CAIXA - ENCARGOS COMPLEMENTARES) | H | 1 | 0.11 | 0.11
INSUMO | SINAPI | 37372 | EXAMES - HORISTA (COLETADO CAIXA - ENCARGOS COMPLEMENTARES) | H | 1 | 1.43 | 1.43
INSUMO | SINAPI | 37371 | TRANSPORTE - HORISTA (COLETADO CAIXA - ENCARGOS COMPLEMENTARES) | H | 1 | 1.07 | 1.07
INSUMO | SINAPI | 37370 | ALIMENTACAO - HORISTA (COLETADO CAIXA - ENCARGOS COMPLEMENTARES) | H | 1 | 4.48 | 4.48
INSUMO | SINAPI | 6114 | AJUDANTE DE ARMADOR (HORISTA) | H | 1 | 25.07 | 25.07
AUXILIAR (N1) | SINAPI | C88262 | CARPINTEIRO DE FORMAS COM ENCARGOS COMPLEMENTARES | H | QTD: 1 | 36.53 | 36.53
AUX (N2) | SINAPI | 95330 | CURSO DE CAPACITAÇÃO PARA CARPINTEIRO DE FÔRMAS (ENCARGOS COMPLEMENTARES) - HORISTA | H | 1 | 0.31 | 0.31 | OK
INSUMO | SINAPI | 43483 | EPI - FAMILIA CARPINTEIRO DE FORMAS - HORISTA (ENCARGOS COMPLEMENTARES - COLETADO CAIXA) | H | 1 | 1.45 | 1.45
INSUMO | SINAPI | 43459 | FERRAMENTAS - FAMILIA CARPINTEIRO DE FORMAS - HORISTA (ENCARGOS COMPLEMENTARES - COLETADO CAIXA) | H | 1 | 0.29 | 0.29
INSUMO | SINAPI | 37373 | SEGURO - HORISTA (COLETADO CAIXA - ENCARGOS COMPLEMENTARES) | H | 1 | 0.11 | 0.11
INSUMO | SINAPI | 37372 | EXAMES - HORISTA (COLETADO CAIXA - ENCARGOS COMPLEMENTARES) | H | 1 | 1.43 | 1.43
INSUMO | SINAPI | 37371 | TRANSPORTE - HORISTA (COLETADO CAIXA - ENCARGOS COMPLEMENTARES) | H | 1 | 1.07 | 1.07
INSUMO | SINAPI | 37370 | ALIMENTACAO - HORISTA (COLETADO CAIXA - ENCARGOS COMPLEMENTARES) | H | 1 | 4.48 | 4.48
INSUMO | SINAPI | 1213 | CARPINTEIRO DE FORMAS PARA CONCRETO (HORISTA) | H | 1 | 27.39 | 27.39
AUXILIAR (N1) | SINAPI | C92961 | MÁQUINA EXTRUSORA DE CONCRETO PARA GUIAS E SARJETAS, MOTOR A DIESEL, POTÊNCIA 14 CV - CHI DIURNO. AF_12/2015 | CHI | QTD: 1 | 6.1 | 6.1
AUX (N2) | SINAPI | 92957 | MÁQUINA EXTRUSORA DE CONCRETO PARA GUIAS E SARJETAS, MOTOR A DIESEL, POTÊNCIA 14 CV - JUROS. AF_12/2015 | H | 1 | 1.14 | 1.14 | OK
AUX (N2) | SINAPI | 92956 | MÁQUINA EXTRUSORA DE CONCRETO PARA GUIAS E SARJETAS, MOTOR A DIESEL, POTÊNCIA 14 CV - DEPRECIAÇÃO. AF_12/2015 | H | 1 | 4.96 | 4.96 | OK
AUXILIAR (N1) | SINAPI | C92960 | MÁQUINA EXTRUSORA DE CONCRETO PARA GUIAS E SARJETAS, MOTOR A DIESEL, POTÊNCIA 14 CV - CHP DIURNO. AF_12/2015 | CHP | QTD: 1 | 21.55 | 21.55
AUX (N2) | SINAPI | 92959 | MÁQUINA EXTRUSORA DE CONCRETO PARA GUIAS E SARJETAS, MOTOR A DIESEL, POTÊNCIA 14 CV - MATERIAIS NA OPERAÇÃO. AF_12/2015 | H | 1 | 10.02 | 10.02 | OK
AUX (N2) | SINAPI | 92958 | MÁQUINA EXTRUSORA DE CONCRETO PARA GUIAS E SARJETAS, MOTOR A DIESEL, POTÊNCIA 14 CV - MANUTENÇÃO. AF_12/2015 | H | 1 | 5.43 | 5.43 | OK
AUX (N2) | SINAPI | 92957 | MÁQUINA EXTRUSORA DE CONCRETO PARA GUIAS E SARJETAS, MOTOR A DIESEL, POTÊNCIA 14 CV - JUROS. AF_12/2015 | H | 1 | 1.14 | 1.14 | OK
AUX (N2) | SINAPI | 92956 | MÁQUINA EXTRUSORA DE CONCRETO PARA GUIAS E SARJETAS, MOTOR A DIESEL, POTÊNCIA 14 CV - DEPRECIAÇÃO. AF_12/2015 | H | 1 | 4.96 | 4.96 | OK
AUXILIAR (N1) | SINAPI | C88631 | ARGAMASSA TRAÇO 1:4 (EM VOLUME DE CIMENTO E AREIA MÉDIA ÚMIDA), PREPARO MANUAL. AF_07/2026 | M3 | QTD: 1 | 744.29 | 744.29
AUX (N2) | SINAPI | 88316 | SERVENTE COM ENCARGOS COMPLEMENTARES | H | 11,6386896 | 32.18 | 374.53 | OK
INSUMO | SINAPI | 1379 | CIMENTO PORTLAND COMPOSTO CP II-32 | KG | 380,1934236 | 0.7 | 266.13
INSUMO | SINAPI | 370 | AREIA MEDIA - POSTO JAZIDA/FORNECEDOR (RETIRADO NA JAZIDA, SEM TRANSPORTE) | M3 | 1,126499 | 92 | 103.63
AUXILIAR (N1) | SINAPI | C88243 | AJUDANTE ESPECIALIZADO COM ENCARGOS COMPLEMENTARES | H | QTD: 1 | 33.57 | 33.57
AUX (N2) | SINAPI | 95313 | CURSO DE CAPACITAÇÃO PARA AJUDANTE ESPECIALIZADO (ENCARGOS COMPLEMENTARES) - HORISTA | H | 1 | 0.27 | 0.27 | OK
INSUMO | SINAPI | 43491 | EPI - FAMILIA SERVENTE - HORISTA (ENCARGOS COMPLEMENTARES - COLETADO CAIXA) | H | 1 | 1.54 | 1.54
INSUMO | SINAPI | 43467 | FERRAMENTAS - FAMILIA SERVENTE - HORISTA (ENCARGOS COMPLEMENTARES - COLETADO CAIXA) | H | 1 | 0.57 | 0.57
INSUMO | SINAPI | 37373 | SEGURO - HORISTA (COLETADO CAIXA - ENCARGOS COMPLEMENTARES) | H | 1 | 0.11 | 0.11
INSUMO | SINAPI | 37372 | EXAMES - HORISTA (COLETADO CAIXA - ENCARGOS COMPLEMENTARES) | H | 1 | 1.43 | 1.43
INSUMO | SINAPI | 37371 | TRANSPORTE - HORISTA (COLETADO CAIXA - ENCARGOS COMPLEMENTARES) | H | 1 | 1.07 | 1.07
INSUMO | SINAPI | 37370 | ALIMENTACAO - HORISTA (COLETADO CAIXA - ENCARGOS COMPLEMENTARES) | H | 1 | 4.48 | 4.48
INSUMO | SINAPI | 242 | AJUDANTE ESPECIALIZADO (HORISTA) | H | 1 | 24.1 | 24.1
AUXILIAR (N1) | SINAPI | C88264 | ELETRICISTA COM ENCARGOS COMPLEMENTARES | H | QTD: 1 | 45.13 | 45.13
AUX (N2) | SINAPI | 95332 | CURSO DE CAPACITAÇÃO PARA ELETRICISTA (ENCARGOS COMPLEMENTARES) - HORISTA | H | 1 | 1.28 | 1.28 | OK
INSUMO | SINAPI | 43484 | EPI - FAMILIA ELETRICISTA - HORISTA (ENCARGOS COMPLEMENTARES - COLETADO CAIXA) | H | 1 | 1.38 | 1.38
INSUMO | SINAPI | 43460 | FERRAMENTAS - FAMILIA ELETRICISTA - HORISTA (ENCARGOS COMPLEMENTARES - COLETADO CAIXA) | H | 1 | 0.83 | 0.83
INSUMO | SINAPI | 37373 | SEGURO - HORISTA (COLETADO CAIXA - ENCARGOS COMPLEMENTARES) | H | 1 | 0.11 | 0.11
INSUMO | SINAPI | 37372 | EXAMES - HORISTA (COLETADO CAIXA - ENCARGOS COMPLEMENTARES) | H | 1 | 1.43 | 1.43
INSUMO | SINAPI | 37371 | TRANSPORTE - HORISTA (COLETADO CAIXA - ENCARGOS COMPLEMENTARES) | H | 1 | 1.07 | 1.07
INSUMO | SINAPI | 37370 | ALIMENTACAO - HORISTA (COLETADO CAIXA - ENCARGOS COMPLEMENTARES) | H | 1 | 4.48 | 4.48
INSUMO | SINAPI | 2436 | ELETRICISTA (HORISTA) | H | 1 | 34.55 | 34.55
AUXILIAR (N1) | SINAPI | C88247 | AUXILIAR DE ELETRICISTA COM ENCARGOS COMPLEMENTARES | H | QTD: 1 | 35.3 | 35.3
AUX (N2) | SINAPI | 95316 | CURSO DE CAPACITAÇÃO PARA AUXILIAR DE ELETRICISTA (ENCARGOS COMPLEMENTARES) - HORISTA | H | 1 | 0.93 | 0.93 | OK
INSUMO | SINAPI | 43484 | EPI - FAMILIA ELETRICISTA - HORISTA (ENCARGOS COMPLEMENTARES - COLETADO CAIXA) | H | 1 | 1.38 | 1.38
INSUMO | SINAPI | 43460 | FERRAMENTAS - FAMILIA ELETRICISTA - HORISTA (ENCARGOS COMPLEMENTARES - COLETADO CAIXA) | H | 1 | 0.83 | 0.83
INSUMO | SINAPI | 37373 | SEGURO - HORISTA (COLETADO CAIXA - ENCARGOS COMPLEMENTARES) | H | 1 | 0.11 | 0.11
INSUMO | SINAPI | 37372 | EXAMES - HORISTA (COLETADO CAIXA - ENCARGOS COMPLEMENTARES) | H | 1 | 1.43 | 1.43
INSUMO | SINAPI | 37371 | TRANSPORTE - HORISTA (COLETADO CAIXA - ENCARGOS COMPLEMENTARES) | H | 1 | 1.07 | 1.07
INSUMO | SINAPI | 37370 | ALIMENTACAO - HORISTA (COLETADO CAIXA - ENCARGOS COMPLEMENTARES) | H | 1 | 4.48 | 4.48
INSUMO | SINAPI | 247 | AJUDANTE DE ELETRICISTA (HORISTA) | H | 1 | 25.07 | 25.07
AUXILIAR (N1) | SINAPI | C5930 | GUINDAUTO HIDRÁULICO, CAPACIDADE MÁXIMA DE CARGA 6200 KG, MOMENTO MÁXIMO DE CARGA 11,7 TM, ALCANCE MÁXIMO HORIZONTAL 9,70 M, INCLUSIVE CAMINHÃO TOCO PBT 16.000 KG, POTÊNCIA DE 189 CV - CHI DIURNO. AF_06/2014 | CHI | QTD: 1 | 86.83 | 86.83
AUX (N2) | SINAPI | 91466 | GUINDAUTO HIDRÁULICO, CAPACIDADE MÁXIMA DE CARGA 6200 KG, MOMENTO MÁXIMO DE CARGA 11,7 TM, ALCANCE MÁXIMO HORIZONTAL 9,70 M, INCLUSIVE CAMINHÃO TOCO PBT 16.000 KG, POTÊNCIA DE 189 CV - IMPOSTOS E SEGUROS. AF_08/2015 | H | 1 | 4.24 | 4.24 | OK
AUX (N2) | SINAPI | 89260 | GUINDAUTO HIDRÁULICO, CAPACIDADE MÁXIMA DE CARGA 6200 KG, MOMENTO MÁXIMO DE CARGA 11,7 TM, ALCANCE MÁXIMO HORIZONTAL 9,70 M, INCLUSIVE CAMINHÃO TOCO PBT 16.000 KG, POTÊNCIA DE 189 CV - JUROS. AF_06/2014 | H | 1 | 10.52 | 10.52 | OK
AUX (N2) | SINAPI | 89259 | GUINDAUTO HIDRÁULICO, CAPACIDADE MÁXIMA DE CARGA 6200 KG, MOMENTO MÁXIMO DE CARGA 11,7 TM, ALCANCE MÁXIMO HORIZONTAL 9,70 M, INCLUSIVE CAMINHÃO TOCO PBT 16.000 KG, POTÊNCIA DE 189 CV - DEPRECIAÇÃO. AF_06/2014 | H | 1 | 28.49 | 28.49 | OK
AUX (N2) | SINAPI | 88286 | MOTORISTA OPERADOR DE MUNCK COM ENCARGOS COMPLEMENTARES | H | 1 | 43.58 | 43.58 | OK
AUXILIAR (N1) | SINAPI | C5928 | GUINDAUTO HIDRÁULICO, CAPACIDADE MÁXIMA DE CARGA 6200 KG, MOMENTO MÁXIMO DE CARGA 11,7 TM, ALCANCE MÁXIMO HORIZONTAL 9,70 M, INCLUSIVE CAMINHÃO TOCO PBT 16.000 KG, POTÊNCIA DE 189 CV - CHP DIURNO. AF_06/2014 | CHP | QTD: 1 | 306.3 | 306.3
AUX (N2) | SINAPI | 91467 | GUINDAUTO HIDRÁULICO, CAPACIDADE MÁXIMA DE CARGA 6200 KG, MOMENTO MÁXIMO DE CARGA 11,7 TM, ALCANCE MÁXIMO HORIZONTAL 9,70 M, INCLUSIVE CAMINHÃO TOCO PBT 16.000 KG, POTÊNCIA DE 189 CV - MATERIAIS NA OPERAÇÃO. AF_08/2015 | H | 1 | 171 | 171 | OK
AUX (N2) | SINAPI | 91466 | GUINDAUTO HIDRÁULICO, CAPACIDADE MÁXIMA DE CARGA 6200 KG, MOMENTO MÁXIMO DE CARGA 11,7 TM, ALCANCE MÁXIMO HORIZONTAL 9,70 M, INCLUSIVE CAMINHÃO TOCO PBT 16.000 KG, POTÊNCIA DE 189 CV - IMPOSTOS E SEGUROS. AF_08/2015 | H | 1 | 4.24 | 4.24 | OK
AUX (N2) | SINAPI | 89262 | GUINDAUTO HIDRÁULICO, CAPACIDADE MÁXIMA DE CARGA 6200 KG, MOMENTO MÁXIMO DE CARGA 11,7 TM, ALCANCE MÁXIMO HORIZONTAL 9,70 M, INCLUSIVE CAMINHÃO TOCO PBT 16.000 KG, POTÊNCIA DE 189 CV - MANUTENÇÃO. AF_06/2014 | H | 1 | 48.47 | 48.47 | OK
AUX (N2) | SINAPI | 89260 | GUINDAUTO HIDRÁULICO, CAPACIDADE MÁXIMA DE CARGA 6200 KG, MOMENTO MÁXIMO DE CARGA 11,7 TM, ALCANCE MÁXIMO HORIZONTAL 9,70 M, INCLUSIVE CAMINHÃO TOCO PBT 16.000 KG, POTÊNCIA DE 189 CV - JUROS. AF_06/2014 | H | 1 | 10.52 | 10.52 | OK
AUX (N2) | SINAPI | 89259 | GUINDAUTO HIDRÁULICO, CAPACIDADE MÁXIMA DE CARGA 6200 KG, MOMENTO MÁXIMO DE CARGA 11,7 TM, ALCANCE MÁXIMO HORIZONTAL 9,70 M, INCLUSIVE CAMINHÃO TOCO PBT 16.000 KG, POTÊNCIA DE 189 CV - DEPRECIAÇÃO. AF_06/2014 | H | 1 | 28.49 | 28.49 | OK
AUX (N2) | SINAPI | 88286 | MOTORISTA OPERADOR DE MUNCK COM ENCARGOS COMPLEMENTARES | H | 1 | 43.58 | 43.58 | OK
AUXILIAR (N1) | SINAPI | C101619 | PREPARO DE FUNDO DE VALA COM LARGURA MENOR QUE 1,5 M, COM CAMADA DE BRITA, LANÇAMENTO MANUAL. AF_01/2026 | M3 | QTD: 1 | 305.49 | 305.49
AUX (N2) | SINAPI | 91533 | COMPACTADOR DE SOLOS DE PERCUSSÃO (SOQUETE) COM MOTOR A GASOLINA 4 TEMPOS, POTÊNCIA 4 CV - CHP DIURNO. AF_08/2015 | CHP | 0,13505 | 48.42 | 6.53 | OK
AUX (N2) | SINAPI | 88316 | SERVENTE COM ENCARGOS COMPLEMENTARES | H | 3,504238 | 32.18 | 112.76 | OK
AUX (N2) | SINAPI | 88309 | PEDREIRO COM ENCARGOS COMPLEMENTARES | H | 2,02877 | 37.26 | 75.59 | OK
INSUMO | SINAPI | 4720 | PEDRA BRITADA N. 0, OU PEDRISCO (4,8 A 9,5 MM) POSTO PEDREIRA/FORNECEDOR, SEM FRETE | M3 | 1,1 | 100.56 | 110.61
AUXILIAR (N1) | SINAPI | C97734 | PEÇA RETANGULAR PRÉ-MOLDADA, VOLUME DE CONCRETO DE 10 A 30 LITROS, TAXA DE AÇO APROXIMADA DE 30KG/M³. AF_03/2024 | M3 | QTD: 1 | 3646.12 | 3646.12
AUX (N2) | SINAPI | 94971 | CONCRETO FCK = 25MPA, TRAÇO 1:2,3:2,7 (EM MASSA SECA DE CIMENTO/ AREIA MÉDIA/ BRITA 1) - PREPARO MECÂNICO COM BETONEIRA 600 L. AF_05/2021 | M3 | 1,2 | 486.41 | 583.69 | OK
AUX (N2) | SINAPI | 92767 | ARMAÇÃO DE LAJE DE ESTRUTURA CONVENCIONAL DE CONCRETO ARMADO UTILIZANDO AÇO CA-60 DE 4,2 MM - MONTAGEM. AF_06/2022 | KG | 27,8988 | 16.38 | 456.98 | OK
AUX (N2) | SINAPI | 91693 | SERRA CIRCULAR DE BANCADA COM MOTOR ELÉTRICO POTÊNCIA DE 5HP, COM COIFA PARA DISCO 10" - CHI DIURNO. AF_08/2015 | CHI | 0,7043 | 40.09 | 28.23 | OK
AUX (N2) | SINAPI | 91692 | SERRA CIRCULAR DE BANCADA COM MOTOR ELÉTRICO POTÊNCIA DE 5HP, COM COIFA PARA DISCO 10" - CHP DIURNO. AF_08/2015 | CHP | 0,4877 | 41.33 | 20.15 | OK
AUX (N2) | SINAPI | 90587 | VIBRADOR DE IMERSÃO, DIÂMETRO DE PONTEIRA 45MM, MOTOR ELÉTRICO TRIFÁSICO POTÊNCIA DE 2 CV - CHI DIURNO. AF_06/2015 | CHI | 18,0917 | 0.6 | 10.85 | OK
AUX (N2) | SINAPI | 90586 | VIBRADOR DE IMERSÃO, DIÂMETRO DE PONTEIRA 45MM, MOTOR ELÉTRICO TRIFÁSICO POTÊNCIA DE 2 CV - CHP DIURNO. AF_06/2015 | CHP | 6,635 | 1.43 | 9.48 | OK
AUX (N2) | SINAPI | 88316 | SERVENTE COM ENCARGOS COMPLEMENTARES | H | 31,3499 | 32.18 | 1008.83 | OK
AUX (N2) | SINAPI | 88309 | PEDREIRO COM ENCARGOS COMPLEMENTARES | H | 31,3499 | 37.26 | 1168.09 | OK
AUX (N2) | SINAPI | 88261 | CARPINTEIRO DE ESQUADRIAS COM ENCARGOS COMPLEMENTARES | H | 5,96 | 36.62 | 218.25 | OK
AUX (N2) | SINAPI | 88239 | AJUDANTE DE CARPINTEIRO COM ENCARGOS COMPLEMENTARES | H | 1,192 | 34.27 | 40.84 | OK
INSUMO | SINAPI | 20247 | PREGO DE ACO POLIDO COM CABECA 15 X 15 (1 1/4 X 13) | KG | 0,4365 | 13.8 | 6.02
INSUMO | SINAPI | 4517 | SARRAFO *2,5 X 7,5* CM EM PINUS, MISTA OU EQUIVALENTE DA REGIAO - BRUTA | M | 5,6283 | 2.67 | 15.02
INSUMO | SINAPI | 2692 | DESMOLDANTE PROTETOR PARA FORMAS DE MADEIRA, DE BASE OLEOSA EMULSIONADA EM AGUA | L | 0,0833 | 6.66 | 0.55
INSUMO | SINAPI | 1358 | CHAPA/PAINEL DE MADEIRA COMPENSADA RESINADA (MADEIRITE RESINADO ROSA) PARA FORMA DE CONCRETO, DE 2200 X 1100 MM, E = 17 MM | M2 | 1,9404 | 40.79 | 79.14
AUXILIAR (N1) | SINAPI | C88831 | BETONEIRA CAPACIDADE NOMINAL DE 400 L, CAPACIDADE DE MISTURA 280 L, MOTOR ELÉTRICO TRIFÁSICO POTÊNCIA DE 2 CV, SEM CARREGADOR - CHI DIURNO. AF_05/2023 | CHI | QTD: 1 | 0.43 | 0.43
AUX (N2) | SINAPI | 88827 | BETONEIRA CAPACIDADE NOMINAL DE 400 L, CAPACIDADE DE MISTURA 280 L, MOTOR ELÉTRICO TRIFÁSICO POTÊNCIA DE 2 CV, SEM CARREGADOR - JUROS. AF_05/2023 | H | 1 | 0.08 | 0.08 | OK
AUX (N2) | SINAPI | 88826 | BETONEIRA CAPACIDADE NOMINAL DE 400 L, CAPACIDADE DE MISTURA 280 L, MOTOR ELÉTRICO TRIFÁSICO POTÊNCIA DE 2 CV, SEM CARREGADOR - DEPRECIAÇÃO. AF_05/2023 | H | 1 | 0.35 | 0.35 | OK
AUXILIAR (N1) | SINAPI | C88830 | BETONEIRA CAPACIDADE NOMINAL DE 400 L, CAPACIDADE DE MISTURA 280 L, MOTOR ELÉTRICO TRIFÁSICO POTÊNCIA DE 2 CV, SEM CARREGADOR - CHP DIURNO. AF_05/2023 | CHP | QTD: 1 | 1.9 | 1.9
AUX (N2) | SINAPI | 88829 | BETONEIRA CAPACIDADE NOMINAL DE 400 L, CAPACIDADE DE MISTURA 280 L, MOTOR ELÉTRICO TRIFÁSICO POTÊNCIA DE 2 CV, SEM CARREGADOR - MATERIAIS NA OPERAÇÃO. AF_05/2023 | H | 1 | 1.08 | 1.08 | OK
AUX (N2) | SINAPI | 88828 | BETONEIRA CAPACIDADE NOMINAL DE 400 L, CAPACIDADE DE MISTURA 280 L, MOTOR ELÉTRICO TRIFÁSICO POTÊNCIA DE 2 CV, SEM CARREGADOR - MANUTENÇÃO. AF_05/2023 | H | 1 | 0.39 | 0.39 | OK
AUX (N2) | SINAPI | 88827 | BETONEIRA CAPACIDADE NOMINAL DE 400 L, CAPACIDADE DE MISTURA 280 L, MOTOR ELÉTRICO TRIFÁSICO POTÊNCIA DE 2 CV, SEM CARREGADOR - JUROS. AF_05/2023 | H | 1 | 0.08 | 0.08 | OK
AUX (N2) | SINAPI | 88826 | BETONEIRA CAPACIDADE NOMINAL DE 400 L, CAPACIDADE DE MISTURA 280 L, MOTOR ELÉTRICO TRIFÁSICO POTÊNCIA DE 2 CV, SEM CARREGADOR - DEPRECIAÇÃO. AF_05/2023 | H | 1 | 0.35 | 0.35 | OK
AUXILIAR (N1) | SINAPI | C88377 | OPERADOR DE BETONEIRA ESTACIONÁRIA/MISTURADOR COM ENCARGOS COMPLEMENTARES | H | QTD: 1 | 34.95 | 34.95
AUX (N2) | SINAPI | 95389 | CURSO DE CAPACITAÇÃO PARA OPERADOR DE BETONEIRA ESTACIONÁRIA/MISTURADOR (ENCARGOS COMPLEMENTARES) - HORISTA | H | 1 | 0.22 | 0.22 | OK
INSUMO | SINAPI | 43488 | EPI - FAMILIA OPERADOR ESCAVADEIRA - HORISTA (ENCARGOS COMPLEMENTARES - COLETADO CAIXA) | H | 1 | 0.92 | 0.92
INSUMO | SINAPI | 43464 | FERRAMENTAS - FAMILIA OPERADOR ESCAVADEIRA - HORISTA (ENCARGOS COMPLEMENTARES - COLETADO CAIXA) | H | 1 | 0.02 | 0.02
INSUMO | SINAPI | 37666 | OPERADOR DE BETONEIRA ESTACIONARIA / MISTURADOR (HORISTA) | H | 1 | 26.7 | 26.7
INSUMO | SINAPI | 37373 | SEGURO - HORISTA (COLETADO CAIXA - ENCARGOS COMPLEMENTARES) | H | 1 | 0.11 | 0.11
INSUMO | SINAPI | 37372 | EXAMES - HORISTA (COLETADO CAIXA - ENCARGOS COMPLEMENTARES) | H | 1 | 1.43 | 1.43
INSUMO | SINAPI | 37371 | TRANSPORTE - HORISTA (COLETADO CAIXA - ENCARGOS COMPLEMENTARES) | H | 1 | 1.07 | 1.07
INSUMO | SINAPI | 37370 | ALIMENTACAO - HORISTA (COLETADO CAIXA - ENCARGOS COMPLEMENTARES) | H | 1 | 4.48 | 4.48
AUXILIAR (N1) | SINAPI | C104749 | CONECTOR GRAMPO METÁLICO TIPO OLHAL, PARA SPDA, PARA HASTE DE ATERRAMENTO DE 3/4'' E CABOS DE 10 A 50 MM2 - FORNECIMENTO E INSTALAÇÃO. AF_08/2023 | UN | QTD: 1 | 25.31 | 25.31
AUX (N2) | SINAPI | 88264 | ELETRICISTA COM ENCARGOS COMPLEMENTARES | H | 0,1863 | 45.13 | 8.4 | OK
AUX (N2) | SINAPI | 88247 | AUXILIAR DE ELETRICISTA COM ENCARGOS COMPLEMENTARES | H | 0,1863 | 35.3 | 6.57 | OK
INSUMO | SINAPI | 416 | GRAMPO METALICO TIPO OLHAL PARA HASTE DE ATERRAMENTO DE 3/4", CONDUTOR DE *10* A 50 MM2 | UN | 1 | 10.34 | 10.34
AUXILIAR (N1) | SINAPI | C100578 | ASSENTAMENTO DE POSTE DE CONCRETO COM COMPRIMENTO NOMINAL DE 9 M, CARGA NOMINAL MENOR OU IGUAL A 1000 DAN, ENGASTAMENTO SIMPLES COM 1,5 M DE SOLO (NÃO INCLUI FORNECIMENTO). AF_04/2025 | UN | QTD: 1 | 731.05 | 731.05
AUX (N2) | SINAPI | 88264 | ELETRICISTA COM ENCARGOS COMPLEMENTARES | H | 4,1170909 | 45.13 | 185.8 | OK
AUX (N2) | SINAPI | 88247 | AUXILIAR DE ELETRICISTA COM ENCARGOS COMPLEMENTARES | H | 0,9149091 | 35.3 | 32.29 | OK
AUX (N2) | SINAPI | 5930 | GUINDAUTO HIDRÁULICO, CAPACIDADE MÁXIMA DE CARGA 6200 KG, MOMENTO MÁXIMO DE CARGA 11,7 TM, ALCANCE MÁXIMO HORIZONTAL 9,70 M, INCLUSIVE CAMINHÃO TOCO PBT 16.000 KG, POTÊNCIA DE 189 CV - CHI DIURNO. AF_06/2014 | CHI | 0,9865201 | 86.83 | 85.65 | OK
AUX (N2) | SINAPI | 5928 | GUINDAUTO HIDRÁULICO, CAPACIDADE MÁXIMA DE CARGA 6200 KG, MOMENTO MÁXIMO DE CARGA 11,7 TM, ALCANCE MÁXIMO HORIZONTAL 9,70 M, INCLUSIVE CAMINHÃO TOCO PBT 16.000 KG, POTÊNCIA DE 189 CV - CHP DIURNO. AF_06/2014 | CHP | 0,07316 | 306.3 | 22.4 | OK
INSUMO | SINAPI | 863 | CABO DE COBRE NU 35 MM2 MEIO-DURO | M | 9 | 44.99 | 404.91
AUXILIAR (N1) | SINAPI | C96986 | HASTE DE ATERRAMENTO, DIÂMETRO 3/4", COM 3 METROS - FORNECIMENTO E INSTALAÇÃO. AF_08/2023 | UN | QTD: 1 | 131.16 | 131.16
AUX (N2) | SINAPI | 88264 | ELETRICISTA COM ENCARGOS COMPLEMENTARES | H | 0,3882 | 45.13 | 17.51 | OK
AUX (N2) | SINAPI | 88247 | AUXILIAR DE ELETRICISTA COM ENCARGOS COMPLEMENTARES | H | 0,3882 | 35.3 | 13.7 | OK
INSUMO | SINAPI | 3378 | HASTE DE ATERRAMENTO EM ACO COM 3,00 M DE COMPRIMENTO E DN = 3/4", REVESTIDA COM BAIXA CAMADA DE COBRE, SEM CONECTOR | UN | 1 | 99.95 | 99.95
AUXILIAR (N1) | SINAPI | C96977 | CORDOALHA DE COBRE NU 50 MM², ENTERRADA - FORNECIMENTO E INSTALAÇÃO. AF_08/2023 | M | QTD: 1 | 69.94 | 69.94
AUX (N2) | SINAPI | 88264 | ELETRICISTA COM ENCARGOS COMPLEMENTARES | H | 0,0331 | 45.13 | 1.49 | OK
AUX (N2) | SINAPI | 88247 | AUXILIAR DE ELETRICISTA COM ENCARGOS COMPLEMENTARES | H | 0,0331 | 35.3 | 1.16 | OK
INSUMO | SINAPI | 867 | CABO DE COBRE NU 50 MM2 MEIO-DURO | M | 1,05 | 64.09 | 67.29
AUXILIAR (N1) | SINAPI | C93666 | DISJUNTOR BIPOLAR TIPO DIN, CORRENTE NOMINAL DE 50A - FORNECIMENTO E INSTALAÇÃO. AF_07/2025 | UN | QTD: 1 | 80.05 | 80.05
AUX (N2) | SINAPI | 88264 | ELETRICISTA COM ENCARGOS COMPLEMENTARES | H | 0,353163 | 45.13 | 15.93 | OK
AUX (N2) | SINAPI | 88247 | AUXILIAR DE ELETRICISTA COM ENCARGOS COMPLEMENTARES | H | 0,353163 | 35.3 | 12.46 | OK
INSUMO | SINAPI | 34623 | DISJUNTOR TERMOMAGNETICO PARA TRILHO DIN (IEC), BIPOLAR, 40 - 50 A | UN | 1 | 47.5 | 47.5
INSUMO | SINAPI | 1575 | TERMINAL A COMPRESSAO EM COBRE ESTANHADO PARA CABO 16 MM2, 1 FURO E 1 COMPRESSAO, PARA PARAFUSO DE FIXACAO M6 | UN | 2 | 2.08 | 4.16
AUXILIAR (N1) | SINAPI | C91933 | CABO DE COBRE FLEXÍVEL ISOLADO, 10 MM², ANTI-CHAMA 0,6/1,0 KV, PARA CIRCUITOS TERMINAIS - FORNECIMENTO E INSTALAÇÃO. AF_03/2023 | M | QTD: 1 | 20.84 | 20.84
AUX (N2) | SINAPI | 88264 | ELETRICISTA COM ENCARGOS COMPLEMENTARES | H | 0,076 | 45.13 | 3.42 | OK
AUX (N2) | SINAPI | 88247 | AUXILIAR DE ELETRICISTA COM ENCARGOS COMPLEMENTARES | H | 0,076 | 35.3 | 2.68 | OK
INSUMO | SINAPI | 21127 | FITA ISOLANTE ADESIVA ANTICHAMA, USO ATE 750 V, EM ROLO DE 19 MM X 5 M | UN | 0,0094 | 6.73 | 0.06
INSUMO | SINAPI | 1020 | CABO DE COBRE, FLEXIVEL, CLASSE 4 OU 5, ISOLACAO EM PVC/A, ANTICHAMA BWF-B, COBERTURA PVC-ST1, ANTICHAMA BWF-B, 1 CONDUTOR, 0,6/1 KV, SECAO NOMINAL 10 MM2 | M | 1,2434 | 11.81 | 14.68
AUXILIAR (N1) | SINAPI | C91919 | CURVA 180 GRAUS PARA ELETRODUTO, PVC, ROSCÁVEL, DN 32 MM (1"), PARA CIRCUITOS TERMINAIS, INSTALADA EM PAREDE - FORNECIMENTO E INSTALAÇÃO. AF_03/2023 | UN | QTD: 1 | 31.59 | 31.59
AUX (N2) | SINAPI | 88264 | ELETRICISTA COM ENCARGOS COMPLEMENTARES | H | 0,328 | 45.13 | 14.8 | OK
AUX (N2) | SINAPI | 88247 | AUXILIAR DE ELETRICISTA COM ENCARGOS COMPLEMENTARES | H | 0,328 | 35.3 | 11.57 | OK
INSUMO | SINAPI | 39276 | CURVA 180 GRAUS, DE PVC RIGIDO ROSCAVEL, DE 1", PARA ELETRODUTO | UN | 1 | 5.22 | 5.22
AUXILIAR (N1) | SINAPI | C91917 | CURVA 90 GRAUS PARA ELETRODUTO, PVC, ROSCÁVEL, DN 32 MM (1"), PARA CIRCUITOS TERMINAIS, INSTALADA EM PAREDE - FORNECIMENTO E INSTALAÇÃO. AF_03/2023 | UN | QTD: 1 | 29.9 | 29.9
AUX (N2) | SINAPI | 88264 | ELETRICISTA COM ENCARGOS COMPLEMENTARES | H | 0,328 | 45.13 | 14.8 | OK
AUX (N2) | SINAPI | 88247 | AUXILIAR DE ELETRICISTA COM ENCARGOS COMPLEMENTARES | H | 0,328 | 35.3 | 11.57 | OK
INSUMO | SINAPI | 1884 | CURVA 90 GRAUS, LONGA, DE PVC RIGIDO ROSCAVEL, DE 1", PARA ELETRODUTO | UN | 1 | 3.53 | 3.53
AUXILIAR (N1) | SINAPI | C91885 | LUVA PARA ELETRODUTO, PVC, ROSCÁVEL, DN 32 MM (1"), PARA CIRCUITOS TERMINAIS, INSTALADA EM PAREDE - FORNECIMENTO E INSTALAÇÃO. AF_03/2023 | UN | QTD: 1 | 19.02 | 19.02
AUX (N2) | SINAPI | 88264 | ELETRICISTA COM ENCARGOS COMPLEMENTARES | H | 0,219 | 45.13 | 9.88 | OK
AUX (N2) | SINAPI | 88247 | AUXILIAR DE ELETRICISTA COM ENCARGOS COMPLEMENTARES | H | 0,219 | 35.3 | 7.73 | OK
INSUMO | SINAPI | 1892 | LUVA EM PVC RIGIDO ROSCAVEL, DE 1", PARA ELETRODUTO | UN | 1 | 1.41 | 1.41
AUXILIAR (N1) | SINAPI | C91872 | ELETRODUTO RÍGIDO ROSCÁVEL, PVC, DN 32 MM (1"), PARA CIRCUITOS TERMINAIS, INSTALADO EM PAREDE - FORNECIMENTO E INSTALAÇÃO. AF_03/2023 | M | QTD: 1 | 22.68 | 22.68
AUX (N2) | SINAPI | 88264 | ELETRICISTA COM ENCARGOS COMPLEMENTARES | H | 0,197 | 45.13 | 8.89 | OK
AUX (N2) | SINAPI | 88247 | AUXILIAR DE ELETRICISTA COM ENCARGOS COMPLEMENTARES | H | 0,197 | 35.3 | 6.95 | OK
INSUMO | SINAPI | 2685 | ELETRODUTO DE PVC RIGIDO ROSCAVEL DE 1", SEM LUVA | M | 1,017 | 6.73 | 6.84
AUXILIAR (N1) | CDHU | C32.09.020 | Chapa de aço em bitolas medias | KG | QTD: 1 | 24.93 | 24.93
INSUMO | CDHU | B.01.000.010101 | Ajudante geral | H | 0,3 | 23.9 | 7.17
INSUMO | CDHU | B.01.000.010139 | Pedreiro | H | 0,3 | 29.08 | 8.72
INSUMO | CDHU | E.05.000.026662 | Chapa de aço ASTM A-36 de 1/4´ | KG | 1 | 9.04 | 9.04
AUXILIAR (N1) | SINAPI | C100721 | PINTURA COM TINTA ALQUIDICA DE FUNDO (TIPO ZARCAO) PULVERIZADA SOBRE SUPERFICIES METALICAS (EXCETO PERFIL) EXECUTADO EM OBRA (POR DEMAO). AF_01/2020 | M2 | QTD: 1 | 31.67 | 31.67
AUX (N2) | SINAPI | 102971 | COMPRESSOR DE AR, VAZAO DE 10 PCM, RESERVATORIO 100 L, PRESSAO DE TRABALHO ENTRE 6,9 E 9,7 BAR, POTENCIA 2 HP, TENSAO 110/220 V - CHP DIURNO. AF_05/2023 | CHP | 0,1534 | 0.51 | 0.07 | OK
AUX (N2) | SINAPI | 102970 | COMPRESSOR DE AR, VAZAO DE 10 PCM, RESERVATORIO 100 L, PRESSAO DE TRABALHO ENTRE 6,9 E 9,7 BAR POTENCIA 2 HP, TENSAO 110/220 V - CHI DIURNO. AF_05/2023 | CHI | 0,3732 | 0.21 | 0.07 | OK
AUX (N2) | SINAPI | 88310 | PINTOR COM ENCARGOS COMPLEMENTARES | H | 0,5266 | 38.83 | 20.44 | OK
INSUMO | SINAPI | 7307 | FUNDO ANTICORROSIVO PARA METAIS FERROSOS (ZARCAO) | L | 0,207 | 45.38 | 9.39
INSUMO | SINAPI | 5318 | DILUENTE AGUARRAS | L | 0,0619 | 27.47 | 1.7
AUXILIAR (N1) | SINAPI | C100726 | PINTURA COM TINTA ALQUÍDICA DE FUNDO E ACABAMENTO (ESMALTE SINTÉTICO GRAFITE) APLICADA A ROLO OU PINCEL SOBRE SUPERFÍCIES METÁLICAS (EXCETO PERFIL) EXECUTADO EM OBRA (POR DEMÃO). AF_01/2020 | M2 | QTD: 1 | 35.06 | 35.06
AUX (N2) | SINAPI | 88310 | PINTOR COM ENCARGOS COMPLEMENTARES | H | 0,6779 | 38.83 | 26.32 | OK
INSUMO | SINAPI | 7293 | TINTA ESMALTE SINTETICO PREMIUM DE DUPLA ACAO GRAFITE FOSCO PARA SUPERFICIES METALICAS FERROSAS | L | 0,1776 | 46.54 | 8.26
INSUMO | SINAPI | 5318 | DILUENTE AGUARRAS | L | 0,0178 | 27.47 | 0.48
AUXILIAR (N1) | SINAPI | C88251 | AUXILIAR DE SERRALHEIRO COM ENCARGOS COMPLEMENTARES | H | QTD: 1 | 34.64 | 34.64
AUX (N2) | SINAPI | 95320 | CURSO DE CAPACITAÇÃO PARA AUXILIAR DE SERRALHEIRO (ENCARGOS COMPLEMENTARES) - HORISTA | H | 1 | 0.28 | 0.28 | OK
INSUMO | SINAPI | 43489 | EPI - FAMILIA PEDREIRO - HORISTA (ENCARGOS COMPLEMENTARES - COLETADO CAIXA) | H | 1 | 1.47 | 1.47
INSUMO | SINAPI | 43465 | FERRAMENTAS - FAMILIA PEDREIRO - HORISTA (ENCARGOS COMPLEMENTARES - COLETADO CAIXA) | H | 1 | 0.73 | 0.73
INSUMO | SINAPI | 37373 | SEGURO - HORISTA (COLETADO CAIXA - ENCARGOS COMPLEMENTARES) | H | 1 | 0.11 | 0.11
INSUMO | SINAPI | 37372 | EXAMES - HORISTA (COLETADO CAIXA - ENCARGOS COMPLEMENTARES) | H | 1 | 1.43 | 1.43
INSUMO | SINAPI | 37371 | TRANSPORTE - HORISTA (COLETADO CAIXA - ENCARGOS COMPLEMENTARES) | H | 1 | 1.07 | 1.07
INSUMO | SINAPI | 37370 | ALIMENTACAO - HORISTA (COLETADO CAIXA - ENCARGOS COMPLEMENTARES) | H | 1 | 4.48 | 4.48
INSUMO | SINAPI | 252 | AJUDANTE DE SERRALHEIRO (HORISTA) | H | 1 | 25.07 | 25.07
AUXILIAR (N2) | SINAPI | C89030 | TRATOR DE ESTEIRAS, POTÊNCIA 100 HP, PESO OPERACIONAL 9,4 T, COM LÂMINA 2,19 M3 - JUROS. AF_06/2014 | H | QTD: 1 | 14.79 | 14.79
INSUMO | SINAPI | 7622 | TRATOR DE ESTEIRAS, POTENCIA DE 100 HP, PESO OPERACIONAL DE 9,4 T, COM LAMINA COM CAPACIDADE DE 2,19 M3 | UN | 0,0000137 | 1079918 | 14.79
AUXILIAR (N2) | SINAPI | C89029 | TRATOR DE ESTEIRAS, POTÊNCIA 100 HP, PESO OPERACIONAL 9,4 T, COM LÂMINA 2,19 M3 - DEPRECIAÇÃO. AF_06/2014 | H | QTD: 1 | 33.58 | 33.58
INSUMO | SINAPI | 7622 | TRATOR DE ESTEIRAS, POTENCIA DE 100 HP, PESO OPERACIONAL DE 9,4 T, COM LAMINA COM CAPACIDADE DE 2,19 M3 | UN | 0,0000311 | 1079918 | 33.58
AUXILIAR (N2) | SINAPI | C88324 | TRATORISTA COM ENCARGOS COMPLEMENTARES | H | QTD: 1 | 39.99 | 39.99
AUX (N3) | SINAPI | 95386 | CURSO DE CAPACITAÇÃO PARA TRATORISTA (ENCARGOS COMPLEMENTARES) - HORISTA | H | 1 | 0.36 | 0.36 | OK
INSUMO | SINAPI | 43488 | EPI - FAMILIA OPERADOR ESCAVADEIRA - HORISTA (ENCARGOS COMPLEMENTARES - COLETADO CAIXA) | H | 1 | 0.92 | 0.92
INSUMO | SINAPI | 43464 | FERRAMENTAS - FAMILIA OPERADOR ESCAVADEIRA - HORISTA (ENCARGOS COMPLEMENTARES - COLETADO CAIXA) | H | 1 | 0.02 | 0.02
INSUMO | SINAPI | 37373 | SEGURO - HORISTA (COLETADO CAIXA - ENCARGOS COMPLEMENTARES) | H | 1 | 0.11 | 0.11
INSUMO | SINAPI | 37372 | EXAMES - HORISTA (COLETADO CAIXA - ENCARGOS COMPLEMENTARES) | H | 1 | 1.43 | 1.43
INSUMO | SINAPI | 37371 | TRANSPORTE - HORISTA (COLETADO CAIXA - ENCARGOS COMPLEMENTARES) | H | 1 | 1.07 | 1.07
INSUMO | SINAPI | 37370 | ALIMENTACAO - HORISTA (COLETADO CAIXA - ENCARGOS COMPLEMENTARES) | H | 1 | 4.48 | 4.48
INSUMO | SINAPI | 4230 | OPERADOR DE MAQUINAS E TRATORES DIVERSOS - TERRAPLANAGEM (HORISTA) | H | 1 | 31.6 | 31.6
AUXILIAR (N2) | SINAPI | C53817 | TRATOR DE ESTEIRAS, POTÊNCIA 100 HP, PESO OPERACIONAL 9,4 T, COM LÂMINA 2,19 M3 - MATERIAIS NA OPERAÇÃO. AF_06/2014 | H | QTD: 1 | 67.54 | 67.54
INSUMO | SINAPI | 4221 | OLEO DIESEL COMBUSTIVEL COMUM METROPOLITANO S-10 OU S-500 | L | 10,44 | 6.47 | 67.54
AUXILIAR (N2) | SINAPI | C5724 | TRATOR DE ESTEIRAS, POTÊNCIA 100 HP, PESO OPERACIONAL 9,4 T, COM LÂMINA 2,19 M3 - MANUTENÇÃO. AF_06/2014 | H | QTD: 1 | 60.04 | 60.04
INSUMO | SINAPI | 7622 | TRATOR DE ESTEIRAS, POTENCIA DE 100 HP, PESO OPERACIONAL DE 9,4 T, COM LAMINA COM CAPACIDADE DE 2,19 M3 | UN | 0,0000556 | 1079918 | 60.04
AUXILIAR (N2) | SINAPI | C95390 | CURSO DE CAPACITAÇÃO PARA JARDINEIRO (ENCARGOS COMPLEMENTARES) - HORISTA | H | QTD: 1 | 0.12 | 0.12
INSUMO | SINAPI | 44503 | JARDINEIRO (HORISTA) | H | 0,00509 | 24.12 | 0.12
AUXILIAR (N2) | SINAPI | C89872 | CAMINHÃO BASCULANTE 14 M3, COM CAVALO MECÂNICO DE CAPACIDADE MÁXIMA DE TRAÇÃO COMBINADO DE 36000 KG, POTÊNCIA 286 CV, INCLUSIVE SEMIREBOQUE COM CAÇAMBA METÁLICA - IMPOSTOS E SEGUROS. AF_12/2014 | H | QTD: 1 | 5.68 | 5.68
INSUMO | SINAPI | 37762 | CAVALO MECANICO TRACAO 4X2, PESO BRUTO TOTAL 16000 KG, CAPACIDADE MAXIMA DE TRACAO *36000* KG, DISTANCIA ENTRE EIXOS *3,56* M, POTENCIA *286* CV (INCLUI CABINE E CHASSI, NAO INCLUI SEMIRREBOQUE) | UN | 0,0000057 | 751776.94 | 4.28
INSUMO | SINAPI | 37743 | SEMIRREBOQUE COM DOIS EIXOS EM TANDEM TIPO BASCULANTE COM CACAMBA METALICA 14 M3 (INCLUI MONTAGEM, NAO INCLUI CAVALO MECANICO) | UN | 0,0000059 | 237841.37 | 1.4
AUXILIAR (N2) | SINAPI | C89871 | CAMINHÃO BASCULANTE 14 M3, COM CAVALO MECÂNICO DE CAPACIDADE MÁXIMA DE TRAÇÃO COMBINADO DE 36000 KG, POTÊNCIA 286 CV, INCLUSIVE SEMIREBOQUE COM CAÇAMBA METÁLICA - JUROS. AF_12/2014 | H | QTD: 1 | 14.07 | 14.07
INSUMO | SINAPI | 37762 | CAVALO MECANICO TRACAO 4X2, PESO BRUTO TOTAL 16000 KG, CAPACIDADE MAXIMA DE TRACAO *36000* KG, DISTANCIA ENTRE EIXOS *3,56* M, POTENCIA *286* CV (INCLUI CABINE E CHASSI, NAO INCLUI SEMIRREBOQUE) | UN | 0,0000141 | 751776.94 | 10.6
INSUMO | SINAPI | 37743 | SEMIRREBOQUE COM DOIS EIXOS EM TANDEM TIPO BASCULANTE COM CACAMBA METALICA 14 M3 (INCLUI MONTAGEM, NAO INCLUI CAVALO MECANICO) | UN | 0,0000146 | 237841.37 | 3.47
AUXILIAR (N2) | SINAPI | C89870 | CAMINHÃO BASCULANTE 14 M3, COM CAVALO MECÂNICO DE CAPACIDADE MÁXIMA DE TRAÇÃO COMBINADO DE 36000 KG, POTÊNCIA 286 CV, INCLUSIVE SEMIREBOQUE COM CAÇAMBA METÁLICA - DEPRECIAÇÃO. AF_12/2014 | H | QTD: 1 | 40.05 | 40.05
INSUMO | SINAPI | 37762 | CAVALO MECANICO TRACAO 4X2, PESO BRUTO TOTAL 16000 KG, CAPACIDADE MAXIMA DE TRACAO *36000* KG, DISTANCIA ENTRE EIXOS *3,56* M, POTENCIA *286* CV (INCLUI CABINE E CHASSI, NAO INCLUI SEMIRREBOQUE) | UN | 0,0000342 | 751776.94 | 25.71
INSUMO | SINAPI | 37743 | SEMIRREBOQUE COM DOIS EIXOS EM TANDEM TIPO BASCULANTE COM CACAMBA METALICA 14 M3 (INCLUI MONTAGEM, NAO INCLUI CAVALO MECANICO) | UN | 0,0000603 | 237841.37 | 14.34
AUXILIAR (N2) | SINAPI | C88281 | MOTORISTA DE BASCULANTE COM ENCARGOS COMPLEMENTARES | H | QTD: 1 | 40.59 | 40.59
AUX (N3) | SINAPI | 95346 | CURSO DE CAPACITAÇÃO PARA MOTORISTA DE BASCULANTE (ENCARGOS COMPLEMENTARES) - HORISTA | H | 1 | 0.16 | 0.16 | OK
INSUMO | SINAPI | 43488 | EPI - FAMILIA OPERADOR ESCAVADEIRA - HORISTA (ENCARGOS COMPLEMENTARES - COLETADO CAIXA) | H | 1 | 0.92 | 0.92
INSUMO | SINAPI | 43464 | FERRAMENTAS - FAMILIA OPERADOR ESCAVADEIRA - HORISTA (ENCARGOS COMPLEMENTARES - COLETADO CAIXA) | H | 1 | 0.02 | 0.02
INSUMO | SINAPI | 37373 | SEGURO - HORISTA (COLETADO CAIXA - ENCARGOS COMPLEMENTARES) | H | 1 | 0.11 | 0.11
INSUMO | SINAPI | 37372 | EXAMES - HORISTA (COLETADO CAIXA - ENCARGOS COMPLEMENTARES) | H | 1 | 1.43 | 1.43
INSUMO | SINAPI | 37371 | TRANSPORTE - HORISTA (COLETADO CAIXA - ENCARGOS COMPLEMENTARES) | H | 1 | 1.07 | 1.07
INSUMO | SINAPI | 37370 | ALIMENTACAO - HORISTA (COLETADO CAIXA - ENCARGOS COMPLEMENTARES) | H | 1 | 4.48 | 4.48
INSUMO | SINAPI | 20020 | MOTORISTA DE CAMINHAO-BASCULANTE (HORISTA) | H | 1 | 32.4 | 32.4
AUXILIAR (N2) | SINAPI | C89874 | CAMINHÃO BASCULANTE 14 M3, COM CAVALO MECÂNICO DE CAPACIDADE MÁXIMA DE TRAÇÃO COMBINADO DE 36000 KG, POTÊNCIA 286 CV, INCLUSIVE SEMIREBOQUE COM CAÇAMBA METÁLICA - MATERIAIS NA OPERAÇÃO. AF_12/2014 | H | QTD: 1 | 190.67 | 190.67
INSUMO | SINAPI | 4221 | OLEO DIESEL COMBUSTIVEL COMUM METROPOLITANO S-10 OU S-500 | L | 29,47 | 6.47 | 190.67
AUXILIAR (N2) | SINAPI | C89873 | CAMINHÃO BASCULANTE 14 M3, COM CAVALO MECÂNICO DE CAPACIDADE MÁXIMA DE TRAÇÃO COMBINADO DE 36000 KG, POTÊNCIA 286 CV, INCLUSIVE SEMIREBOQUE COM CAÇAMBA METÁLICA - MANUTENÇÃO. AF_12/2014 | H | QTD: 1 | 68.45 | 68.45
INSUMO | SINAPI | 37762 | CAVALO MECANICO TRACAO 4X2, PESO BRUTO TOTAL 16000 KG, CAPACIDADE MAXIMA DE TRACAO *36000* KG, DISTANCIA ENTRE EIXOS *3,56* M, POTENCIA *286* CV (INCLUI CABINE E CHASSI, NAO INCLUI SEMIRREBOQUE) | UN | 0,0000642 | 751776.94 | 48.26
INSUMO | SINAPI | 37743 | SEMIRREBOQUE COM DOIS EIXOS EM TANDEM TIPO BASCULANTE COM CACAMBA METALICA 14 M3 (INCLUI MONTAGEM, NAO INCLUI CAVALO MECANICO) | UN | 0,0000849 | 237841.37 | 20.19
AUXILIAR (N2) | SINAPI | C89129 | PÁ CARREGADEIRA SOBRE RODAS, POTÊNCIA LÍQUIDA 128 HP, CAPACIDADE DA CAÇAMBA 1,7 A 2,8 M3, PESO OPERACIONAL 11632 KG - JUROS. AF_06/2014 | H | QTD: 1 | 10.06 | 10.06
INSUMO | SINAPI | 4262 | PA CARREGADEIRA SOBRE RODAS, POTENCIA LIQUIDA 128 HP, CAPACIDADE DA CACAMBA DE 1,7 A 2,8 M3, PESO OPERACIONAL MAXIMO DE 11632 KG | UN | 0,0000148 | 680000 | 10.06
AUXILIAR (N2) | SINAPI | C89128 | PÁ CARREGADEIRA SOBRE RODAS, POTÊNCIA LÍQUIDA 128 HP, CAPACIDADE DA CAÇAMBA 1,7 A 2,8 M3, PESO OPERACIONAL 11632 KG - DEPRECIAÇÃO. AF_06/2014 | H | QTD: 1 | 38.08 | 38.08
INSUMO | SINAPI | 4262 | PA CARREGADEIRA SOBRE RODAS, POTENCIA LIQUIDA 128 HP, CAPACIDADE DA CACAMBA DE 1,7 A 2,8 M3, PESO OPERACIONAL MAXIMO DE 11632 KG | UN | 0,000056 | 680000 | 38.08
AUXILIAR (N2) | SINAPI | C88301 | OPERADOR DE PÁ CARREGADEIRA COM ENCARGOS COMPLEMENTARES | H | QTD: 1 | 37.72 | 37.72
AUX (N3) | SINAPI | 95364 | CURSO DE CAPACITAÇÃO PARA OPERADOR DE PÁ CARREGADEIRA (ENCARGOS COMPLEMENTARES) - HORISTA | H | 1 | 0.24 | 0.24 | OK
INSUMO | SINAPI | 43488 | EPI - FAMILIA OPERADOR ESCAVADEIRA - HORISTA (ENCARGOS COMPLEMENTARES - COLETADO CAIXA) | H | 1 | 0.92 | 0.92
INSUMO | SINAPI | 43464 | FERRAMENTAS - FAMILIA OPERADOR ESCAVADEIRA - HORISTA (ENCARGOS COMPLEMENTARES - COLETADO CAIXA) | H | 1 | 0.02 | 0.02
INSUMO | SINAPI | 37373 | SEGURO - HORISTA (COLETADO CAIXA - ENCARGOS COMPLEMENTARES) | H | 1 | 0.11 | 0.11
INSUMO | SINAPI | 37372 | EXAMES - HORISTA (COLETADO CAIXA - ENCARGOS COMPLEMENTARES) | H | 1 | 1.43 | 1.43
INSUMO | SINAPI | 37371 | TRANSPORTE - HORISTA (COLETADO CAIXA - ENCARGOS COMPLEMENTARES) | H | 1 | 1.07 | 1.07
INSUMO | SINAPI | 37370 | ALIMENTACAO - HORISTA (COLETADO CAIXA - ENCARGOS COMPLEMENTARES) | H | 1 | 4.48 | 4.48
INSUMO | SINAPI | 4248 | OPERADOR DE PA CARREGADEIRA (HORISTA) | H | 1 | 29.45 | 29.45
AUXILIAR (N2) | SINAPI | C53858 | PÁ CARREGADEIRA SOBRE RODAS, POTÊNCIA LÍQUIDA 128 HP, CAPACIDADE DA CAÇAMBA 1,7 A 2,8 M3, PESO OPERACIONAL 11632 KG - MATERIAIS NA OPERAÇÃO. AF_06/2014 | H | QTD: 1 | 49.43 | 49.43
INSUMO | SINAPI | 4221 | OLEO DIESEL COMBUSTIVEL COMUM METROPOLITANO S-10 OU S-500 | L | 7,64 | 6.47 | 49.43
AUXILIAR (N2) | SINAPI | C53857 | PÁ CARREGADEIRA SOBRE RODAS, POTÊNCIA LÍQUIDA 128 HP, CAPACIDADE DA CAÇAMBA 1,7 A 2,8 M3, PESO OPERACIONAL 11632 KG - MANUTENÇÃO. AF_06/2014 | H | QTD: 1 | 47.6 | 47.6
INSUMO | SINAPI | 4262 | PA CARREGADEIRA SOBRE RODAS, POTENCIA LIQUIDA 128 HP, CAPACIDADE DA CACAMBA DE 1,7 A 2,8 M3, PESO OPERACIONAL MAXIMO DE 11632 KG | UN | 0,00007 | 680000 | 47.6
AUXILIAR (N2) | SINAPI | C88902 | ESCAVADEIRA HIDRÁULICA SOBRE ESTEIRAS, CAÇAMBA 1,20 M3, PESO OPERACIONAL 21 T, POTÊNCIA BRUTA 155 HP - JUROS. AF_06/2014 | H | QTD: 1 | 14.23 | 14.23
INSUMO | SINAPI | 14525 | ESCAVADEIRA HIDRAULICA SOBRE ESTEIRAS COM CACAMBA DE 1,20 M3, PESO OPERACIONAL 21 T, POTENCIA BRUTA 155 HP | UN | 0,0000148 | 961801.77 | 14.23
AUXILIAR (N2) | SINAPI | C88900 | ESCAVADEIRA HIDRÁULICA SOBRE ESTEIRAS, CAÇAMBA 1,20 M3, PESO OPERACIONAL 21 T, POTÊNCIA BRUTA 155 HP - DEPRECIAÇÃO. AF_06/2014 | H | QTD: 1 | 53.86 | 53.86
INSUMO | SINAPI | 14525 | ESCAVADEIRA HIDRAULICA SOBRE ESTEIRAS COM CACAMBA DE 1,20 M3, PESO OPERACIONAL 21 T, POTENCIA BRUTA 155 HP | UN | 0,000056 | 961801.77 | 53.86
AUXILIAR (N2) | SINAPI | C88294 | OPERADOR DE ESCAVADEIRA COM ENCARGOS COMPLEMENTARES | H | QTD: 1 | 47.78 | 47.78
AUX (N3) | SINAPI | 95357 | CURSO DE CAPACITAÇÃO PARA OPERADOR DE ESCAVADEIRA (ENCARGOS COMPLEMENTARES) - HORISTA | H | 1 | 0.45 | 0.45 | OK
INSUMO | SINAPI | 43488 | EPI - FAMILIA OPERADOR ESCAVADEIRA - HORISTA (ENCARGOS COMPLEMENTARES - COLETADO CAIXA) | H | 1 | 0.92 | 0.92
INSUMO | SINAPI | 43464 | FERRAMENTAS - FAMILIA OPERADOR ESCAVADEIRA - HORISTA (ENCARGOS COMPLEMENTARES - COLETADO CAIXA) | H | 1 | 0.02 | 0.02
INSUMO | SINAPI | 37373 | SEGURO - HORISTA (COLETADO CAIXA - ENCARGOS COMPLEMENTARES) | H | 1 | 0.11 | 0.11
INSUMO | SINAPI | 37372 | EXAMES - HORISTA (COLETADO CAIXA - ENCARGOS COMPLEMENTARES) | H | 1 | 1.43 | 1.43
INSUMO | SINAPI | 37371 | TRANSPORTE - HORISTA (COLETADO CAIXA - ENCARGOS COMPLEMENTARES) | H | 1 | 1.07 | 1.07
INSUMO | SINAPI | 37370 | ALIMENTACAO - HORISTA (COLETADO CAIXA - ENCARGOS COMPLEMENTARES) | H | 1 | 4.48 | 4.48
INSUMO | SINAPI | 4234 | OPERADOR DE ESCAVADEIRA (HORISTA) | H | 1 | 39.3 | 39.3
AUXILIAR (N2) | SINAPI | C88904 | ESCAVADEIRA HIDRÁULICA SOBRE ESTEIRAS, CAÇAMBA 1,20 M3, PESO OPERACIONAL 21 T, POTÊNCIA BRUTA 155 HP - MATERIAIS NA OPERAÇÃO. AF_06/2014 | H | QTD: 1 | 97.24 | 97.24
INSUMO | SINAPI | 4221 | OLEO DIESEL COMBUSTIVEL COMUM METROPOLITANO S-10 OU S-500 | L | 15,03 | 6.47 | 97.24
AUXILIAR (N2) | SINAPI | C88903 | ESCAVADEIRA HIDRÁULICA SOBRE ESTEIRAS, CAÇAMBA 1,20 M3, PESO OPERACIONAL 21 T, POTÊNCIA BRUTA 155 HP - MANUTENÇÃO. AF_06/2014 | H | QTD: 1 | 67.32 | 67.32
INSUMO | SINAPI | 14525 | ESCAVADEIRA HIDRAULICA SOBRE ESTEIRAS COM CACAMBA DE 1,20 M3, PESO OPERACIONAL 21 T, POTENCIA BRUTA 155 HP | UN | 0,00007 | 961801.77 | 67.32
AUXILIAR (N2) | SINAPI | C91402 | CAMINHÃO BASCULANTE 6 M3 TOCO, PESO BRUTO TOTAL 16.000 KG, CARGA ÚTIL MÁXIMA 11.130 KG, DISTÂNCIA ENTRE EIXOS 5,36 M, POTÊNCIA 185 CV, INCLUSIVE CAÇAMBA METÁLICA - IMPOSTOS E SEGUROS. AF_06/2014 | H | QTD: 1 | 3.77 | 3.77
INSUMO | SINAPI | 37752 | CAMINHAO TOCO, PESO BRUTO TOTAL 16000 KG, CARGA UTIL MAXIMA 11030 KG, DISTANCIA ENTRE EIXOS 5,41 M, POTENCIA 185 CV (INCLUI CABINE E CHASSI, NAO INCLUI CARROCERIA) | UN | 0,0000057 | 599862.14 | 3.41
INSUMO | SINAPI | 37733 | CACAMBA METALICA BASCULANTE COM CAPACIDADE DE 6 M3 (INCLUI MONTAGEM, NAO INCLUI CAMINHAO) | UN | 0,0000059 | 61258.13 | 0.36
AUXILIAR (N2) | SINAPI | C7059 | CAMINHÃO BASCULANTE 6 M3 TOCO, PESO BRUTO TOTAL 16.000 KG, CARGA ÚTIL MÁXIMA 11.130 KG, DISTÂNCIA ENTRE EIXOS 5,36 M, POTÊNCIA 185 CV, INCLUSIVE CAÇAMBA METÁLICA - JUROS. AF_06/2014 | H | QTD: 1 | 9.34 | 9.34
INSUMO | SINAPI | 37752 | CAMINHAO TOCO, PESO BRUTO TOTAL 16000 KG, CARGA UTIL MAXIMA 11030 KG, DISTANCIA ENTRE EIXOS 5,41 M, POTENCIA 185 CV (INCLUI CABINE E CHASSI, NAO INCLUI CARROCERIA) | UN | 0,0000141 | 599862.14 | 8.45
INSUMO | SINAPI | 37733 | CACAMBA METALICA BASCULANTE COM CAPACIDADE DE 6 M3 (INCLUI MONTAGEM, NAO INCLUI CAMINHAO) | UN | 0,0000146 | 61258.13 | 0.89
AUXILIAR (N2) | SINAPI | C7058 | CAMINHÃO BASCULANTE 6 M3 TOCO, PESO BRUTO TOTAL 16.000 KG, CARGA ÚTIL MÁXIMA 11.130 KG, DISTÂNCIA ENTRE EIXOS 5,36 M, POTÊNCIA 185 CV, INCLUSIVE CAÇAMBA METÁLICA - DEPRECIAÇÃO. AF_06/2014 | H | QTD: 1 | 24.2 | 24.2
INSUMO | SINAPI | 37752 | CAMINHAO TOCO, PESO BRUTO TOTAL 16000 KG, CARGA UTIL MAXIMA 11030 KG, DISTANCIA ENTRE EIXOS 5,41 M, POTENCIA 185 CV (INCLUI CABINE E CHASSI, NAO INCLUI CARROCERIA) | UN | 0,0000342 | 599862.14 | 20.51
INSUMO | SINAPI | 37733 | CACAMBA METALICA BASCULANTE COM CAPACIDADE DE 6 M3 (INCLUI MONTAGEM, NAO INCLUI CAMINHAO) | UN | 0,0000603 | 61258.13 | 3.69
AUXILIAR (N2) | SINAPI | C7061 | CAMINHÃO BASCULANTE 6 M3 TOCO, PESO BRUTO TOTAL 16.000 KG, CARGA ÚTIL MÁXIMA 11.130 KG, DISTÂNCIA ENTRE EIXOS 5,36 M, POTÊNCIA 185 CV, INCLUSIVE CAÇAMBA METÁLICA - MATERIAIS NA OPERAÇÃO. AF_06/2014 | H | QTD: 1 | 88.12 | 88.12
INSUMO | SINAPI | 4221 | OLEO DIESEL COMBUSTIVEL COMUM METROPOLITANO S-10 OU S-500 | L | 13,62 | 6.47 | 88.12
AUXILIAR (N2) | SINAPI | C7060 | CAMINHÃO BASCULANTE 6 M3 TOCO, PESO BRUTO TOTAL 16.000 KG, CARGA ÚTIL MÁXIMA 11.130 KG, DISTÂNCIA ENTRE EIXOS 5,36 M, POTÊNCIA 185 CV, INCLUSIVE CAÇAMBA METÁLICA - MANUTENÇÃO. AF_06/2014 | H | QTD: 1 | 43.71 | 43.71
INSUMO | SINAPI | 37752 | CAMINHAO TOCO, PESO BRUTO TOTAL 16000 KG, CARGA UTIL MAXIMA 11030 KG, DISTANCIA ENTRE EIXOS 5,41 M, POTENCIA 185 CV (INCLUI CABINE E CHASSI, NAO INCLUI CARROCERIA) | UN | 0,0000642 | 599862.14 | 38.51
INSUMO | SINAPI | 37733 | CACAMBA METALICA BASCULANTE COM CAPACIDADE DE 6 M3 (INCLUI MONTAGEM, NAO INCLUI CAMINHAO) | UN | 0,0000849 | 61258.13 | 5.2
AUXILIAR (N2) | SINAPI | C94972 | CONCRETO FCK = 30MPA, TRAÇO 1:2,1:2,5 (EM MASSA SECA DE CIMENTO/ AREIA MÉDIA/ BRITA 1) - PREPARO MECÂNICO COM BETONEIRA 600 L. AF_05/2021 | M3 | QTD: 1 | 502.02 | 502.02
AUX (N3) | SINAPI | 89226 | BETONEIRA CAPACIDADE NOMINAL DE 600 L, CAPACIDADE DE MISTURA 360 L, MOTOR ELÉTRICO TRIFÁSICO POTÊNCIA DE 4 CV, SEM CARREGADOR - CHI DIURNO. AF_05/2023 | CHI | 0,6018 | 1.78 | 1.07 | OK
AUX (N3) | SINAPI | 89225 | BETONEIRA CAPACIDADE NOMINAL DE 600 L, CAPACIDADE DE MISTURA 360 L, MOTOR ELÉTRICO TRIFÁSICO POTÊNCIA DE 4 CV, SEM CARREGADOR - CHP DIURNO. AF_05/2023 | CHP | 0,6382 | 5.54 | 3.53 | OK
AUX (N3) | SINAPI | 88377 | OPERADOR DE BETONEIRA ESTACIONÁRIA/MISTURADOR COM ENCARGOS COMPLEMENTARES | H | 1,24 | 34.95 | 43.33 | OK
AUX (N3) | SINAPI | 88316 | SERVENTE COM ENCARGOS COMPLEMENTARES | H | 1,9633 | 32.18 | 63.17 | OK
INSUMO | SINAPI | 4721 | PEDRA BRITADA N. 1 (9,5 A 19 MM) POSTO PEDREIRA/FORNECEDOR, SEM FRETE | M3 | 0,5927 | 87.1 | 51.62
INSUMO | SINAPI | 1379 | CIMENTO PORTLAND COMPOSTO CP II-32 | KG | 391,1663 | 0.7 | 273.81
INSUMO | SINAPI | 370 | AREIA MEDIA - POSTO JAZIDA/FORNECEDOR (RETIRADO NA JAZIDA, SEM TRANSPORTE) | M3 | 0,7119 | 92 | 65.49
AUXILIAR (N2) | SINAPI | C92767 | ARMAÇÃO DE LAJE DE ESTRUTURA CONVENCIONAL DE CONCRETO ARMADO UTILIZANDO AÇO CA-60 DE 4,2 MM - MONTAGEM. AF_06/2022 | KG | QTD: 1 | 16.38 | 16.38
AUX (N3) | SINAPI | 92799 | CORTE E DOBRA DE AÇO CA-60, DIÂMETRO DE 4,2 MM. AF_06/2022 | KG | 1 | 10.74 | 10.74 | OK
AUX (N3) | SINAPI | 88245 | ARMADOR COM ENCARGOS COMPLEMENTARES | H | 0,1055 | 36.99 | 3.9 | OK
AUX (N3) | SINAPI | 88238 | AJUDANTE DE ARMADOR COM ENCARGOS COMPLEMENTARES | H | 0,0172 | 34.64 | 0.59 | OK
INSUMO | SINAPI | 43132 | ARAME RECOZIDO 16 BWG, D = 1,65 MM (0,016 KG/M) OU 18 BWG, D = 1,25 MM (0,01 KG/M) | KG | 0,025 | 21.66 | 0.54
INSUMO | SINAPI | 39017 | ESPACADOR / DISTANCIADOR CIRCULAR COM ENTRADA LATERAL, EM PLASTICO, PARA VERGALHAO *4,2 A 12,5* MM, COBRIMENTO 20 MM | UN | 2,816 | 0.22 | 0.61
AUXILIAR (N2) | SINAPI | C91693 | SERRA CIRCULAR DE BANCADA COM MOTOR ELÉTRICO POTÊNCIA DE 5HP, COM COIFA PARA DISCO 10" - CHI DIURNO. AF_08/2015 | CHI | QTD: 1 | 40.09 | 40.09
AUX (N3) | SINAPI | 91689 | SERRA CIRCULAR DE BANCADA COM MOTOR ELÉTRICO POTÊNCIA DE 5HP, COM COIFA PARA DISCO 10" - JUROS. AF_08/2015 | H | 1 | 0.01 | 0.01 | OK
AUX (N3) | SINAPI | 91688 | SERRA CIRCULAR DE BANCADA COM MOTOR ELÉTRICO POTÊNCIA DE 5HP, COM COIFA PARA DISCO 10" - DEPRECIAÇÃO. AF_08/2015 | H | 1 | 0.09 | 0.09 | OK
AUX (N3) | SINAPI | 88297 | OPERADOR DE MÁQUINAS E EQUIPAMENTOS COM ENCARGOS COMPLEMENTARES | H | 1 | 39.99 | 39.99 | OK
AUXILIAR (N2) | SINAPI | C91692 | SERRA CIRCULAR DE BANCADA COM MOTOR ELÉTRICO POTÊNCIA DE 5HP, COM COIFA PARA DISCO 10" - CHP DIURNO. AF_08/2015 | CHP | QTD: 1 | 41.33 | 41.33
AUX (N3) | SINAPI | 91691 | SERRA CIRCULAR DE BANCADA COM MOTOR ELÉTRICO POTÊNCIA DE 5HP, COM COIFA PARA DISCO 10" - MATERIAIS NA OPERAÇÃO. AF_08/2015 | H | 1 | 1.18 | 1.18 | OK
AUX (N3) | SINAPI | 91690 | SERRA CIRCULAR DE BANCADA COM MOTOR ELÉTRICO POTÊNCIA DE 5HP, COM COIFA PARA DISCO 10" - MANUTENÇÃO. AF_08/2015 | H | 1 | 0.06 | 0.06 | OK
AUX (N3) | SINAPI | 91689 | SERRA CIRCULAR DE BANCADA COM MOTOR ELÉTRICO POTÊNCIA DE 5HP, COM COIFA PARA DISCO 10" - JUROS. AF_08/2015 | H | 1 | 0.01 | 0.01 | OK
AUX (N3) | SINAPI | 91688 | SERRA CIRCULAR DE BANCADA COM MOTOR ELÉTRICO POTÊNCIA DE 5HP, COM COIFA PARA DISCO 10" - DEPRECIAÇÃO. AF_08/2015 | H | 1 | 0.09 | 0.09 | OK
AUX (N3) | SINAPI | 88297 | OPERADOR DE MÁQUINAS E EQUIPAMENTOS COM ENCARGOS COMPLEMENTARES | H | 1 | 39.99 | 39.99 | OK
AUXILIAR (N2) | SINAPI | C90587 | VIBRADOR DE IMERSÃO, DIÂMETRO DE PONTEIRA 45MM, MOTOR ELÉTRICO TRIFÁSICO POTÊNCIA DE 2 CV - CHI DIURNO. AF_06/2015 | CHI | QTD: 1 | 0.6 | 0.6
AUX (N3) | SINAPI | 90583 | VIBRADOR DE IMERSÃO, DIÂMETRO DE PONTEIRA 45MM, MOTOR ELÉTRICO TRIFÁSICO POTÊNCIA DE 2 CV - JUROS. AF_06/2015 | H | 1 | 0.11 | 0.11 | OK
AUX (N3) | SINAPI | 90582 | VIBRADOR DE IMERSÃO, DIÂMETRO DE PONTEIRA 45MM, MOTOR ELÉTRICO TRIFÁSICO POTÊNCIA DE 2 CV - DEPRECIAÇÃO. AF_06/2015 | H | 1 | 0.49 | 0.49 | OK
AUXILIAR (N2) | SINAPI | C90586 | VIBRADOR DE IMERSÃO, DIÂMETRO DE PONTEIRA 45MM, MOTOR ELÉTRICO TRIFÁSICO POTÊNCIA DE 2 CV - CHP DIURNO. AF_06/2015 | CHP | QTD: 1 | 1.43 | 1.43
AUX (N3) | SINAPI | 90585 | VIBRADOR DE IMERSÃO, DIÂMETRO DE PONTEIRA 45MM, MOTOR ELÉTRICO TRIFÁSICO POTÊNCIA DE 2 CV - MATERIAIS NA OPERAÇÃO. AF_06/2015 | H | 1 | 0.45 | 0.45 | OK
AUX (N3) | SINAPI | 90584 | VIBRADOR DE IMERSÃO, DIÂMETRO DE PONTEIRA 45MM, MOTOR ELÉTRICO TRIFÁSICO POTÊNCIA DE 2 CV - MANUTENÇÃO. AF_06/2015 | H | 1 | 0.38 | 0.38 | OK
AUX (N3) | SINAPI | 90583 | VIBRADOR DE IMERSÃO, DIÂMETRO DE PONTEIRA 45MM, MOTOR ELÉTRICO TRIFÁSICO POTÊNCIA DE 2 CV - JUROS. AF_06/2015 | H | 1 | 0.11 | 0.11 | OK
AUX (N3) | SINAPI | 90582 | VIBRADOR DE IMERSÃO, DIÂMETRO DE PONTEIRA 45MM, MOTOR ELÉTRICO TRIFÁSICO POTÊNCIA DE 2 CV - DEPRECIAÇÃO. AF_06/2015 | H | 1 | 0.49 | 0.49 | OK
AUXILIAR (N2) | SINAPI | C88261 | CARPINTEIRO DE ESQUADRIAS COM ENCARGOS COMPLEMENTARES | H | QTD: 1 | 36.62 | 36.62
AUX (N3) | SINAPI | 95329 | CURSO DE CAPACITAÇÃO PARA CARPINTEIRO DE ESQUADRIA (ENCARGOS COMPLEMENTARES) - HORISTA | H | 1 | 0.4 | 0.4 | OK
INSUMO | SINAPI | 43483 | EPI - FAMILIA CARPINTEIRO DE FORMAS - HORISTA (ENCARGOS COMPLEMENTARES - COLETADO CAIXA) | H | 1 | 1.45 | 1.45
INSUMO | SINAPI | 43459 | FERRAMENTAS - FAMILIA CARPINTEIRO DE FORMAS - HORISTA (ENCARGOS COMPLEMENTARES - COLETADO CAIXA) | H | 1 | 0.29 | 0.29
INSUMO | SINAPI | 37373 | SEGURO - HORISTA (COLETADO CAIXA - ENCARGOS COMPLEMENTARES) | H | 1 | 0.11 | 0.11
INSUMO | SINAPI | 37372 | EXAMES - HORISTA (COLETADO CAIXA - ENCARGOS COMPLEMENTARES) | H | 1 | 1.43 | 1.43
INSUMO | SINAPI | 37371 | TRANSPORTE - HORISTA (COLETADO CAIXA - ENCARGOS COMPLEMENTARES) | H | 1 | 1.07 | 1.07
INSUMO | SINAPI | 37370 | ALIMENTACAO - HORISTA (COLETADO CAIXA - ENCARGOS COMPLEMENTARES) | H | 1 | 4.48 | 4.48
INSUMO | SINAPI | 1214 | CARPINTEIRO DE ESQUADRIAS (HORISTA) | H | 1 | 27.39 | 27.39
AUXILIAR (N2) | SINAPI | C88239 | AJUDANTE DE CARPINTEIRO COM ENCARGOS COMPLEMENTARES | H | QTD: 1 | 34.27 | 34.27
AUX (N3) | SINAPI | 95309 | CURSO DE CAPACITAÇÃO PARA AJUDANTE DE CARPINTEIRO (ENCARGOS COMPLEMENTARES) - HORISTA | H | 1 | 0.37 | 0.37 | OK
INSUMO | SINAPI | 43483 | EPI - FAMILIA CARPINTEIRO DE FORMAS - HORISTA (ENCARGOS COMPLEMENTARES - COLETADO CAIXA) | H | 1 | 1.45 | 1.45
INSUMO | SINAPI | 43459 | FERRAMENTAS - FAMILIA CARPINTEIRO DE FORMAS - HORISTA (ENCARGOS COMPLEMENTARES - COLETADO CAIXA) | H | 1 | 0.29 | 0.29
INSUMO | SINAPI | 37373 | SEGURO - HORISTA (COLETADO CAIXA - ENCARGOS COMPLEMENTARES) | H | 1 | 0.11 | 0.11
INSUMO | SINAPI | 37372 | EXAMES - HORISTA (COLETADO CAIXA - ENCARGOS COMPLEMENTARES) | H | 1 | 1.43 | 1.43
INSUMO | SINAPI | 37371 | TRANSPORTE - HORISTA (COLETADO CAIXA - ENCARGOS COMPLEMENTARES) | H | 1 | 1.07 | 1.07
INSUMO | SINAPI | 37370 | ALIMENTACAO - HORISTA (COLETADO CAIXA - ENCARGOS COMPLEMENTARES) | H | 1 | 4.48 | 4.48
INSUMO | SINAPI | 6117 | CARPINTEIRO AUXILIAR (HORISTA) | H | 1 | 25.07 | 25.07
AUXILIAR (N2) | SINAPI | C95378 | CURSO DE CAPACITAÇÃO PARA SERVENTE (ENCARGOS COMPLEMENTARES) - HORISTA | H | QTD: 1 | 0.47 | 0.47
INSUMO | SINAPI | 6111 | SERVENTE DE OBRAS (HORISTA) | H | 0,0212 | 22.51 | 0.47
AUXILIAR (N2) | SINAPI | C95371 | CURSO DE CAPACITAÇÃO PARA PEDREIRO (ENCARGOS COMPLEMENTARES) - HORISTA | H | QTD: 1 | 0.58 | 0.58
INSUMO | SINAPI | 4750 | PEDREIRO (HORISTA) | H | 0,0212 | 27.39 | 0.58
AUXILIAR (N2) | SINAPI | C88858 | RETROESCAVADEIRA SOBRE RODAS COM CARREGADEIRA, TRAÇÃO 4X4, POTÊNCIA LÍQ. 88 HP, CAÇAMBA CARREG. CAP. MÍN. 1 M3, CAÇAMBA RETRO CAP. 0,26 M3, PESO OPERACIONAL MÍN. 6.674 KG, PROFUNDIDADE ESCAVAÇÃO MÁX. 4,37 M - JUROS. AF_06/2014 | H | QTD: 1 | 6.9 | 6.9
INSUMO | SINAPI | 36531 | RETROESCAVADEIRA SOBRE RODAS COM CARREGADEIRA, TRACAO 4 X 4, POTENCIA LIQUIDA 88 HP, PESO OPERACIONAL MINIMO DE 6674 KG, CAPACIDADE DA CARREGADEIRA DE 1,00 M3 E DA RETROESCAVADEIRA MINIMA DE 0,26 M3, PROFUNDIDADE DE ESCAVACAO MAXIMA DE 4,37 M | UN | 0,0000148 | 466463.38 | 6.9
AUXILIAR (N2) | SINAPI | C88857 | RETROESCAVADEIRA SOBRE RODAS COM CARREGADEIRA, TRAÇÃO 4X4, POTÊNCIA LÍQ. 88 HP, CAÇAMBA CARREG. CAP. MÍN. 1 M3, CAÇAMBA RETRO CAP. 0,26 M3, PESO OPERACIONAL MÍN. 6.674 KG, PROFUNDIDADE ESCAVAÇÃO MÁX. 4,37 M - DEPRECIAÇÃO. AF_06/2014 | H | QTD: 1 | 26.12 | 26.12
INSUMO | SINAPI | 36531 | RETROESCAVADEIRA SOBRE RODAS COM CARREGADEIRA, TRACAO 4 X 4, POTENCIA LIQUIDA 88 HP, PESO OPERACIONAL MINIMO DE 6674 KG, CAPACIDADE DA CARREGADEIRA DE 1,00 M3 E DA RETROESCAVADEIRA MINIMA DE 0,26 M3, PROFUNDIDADE DE ESCAVACAO MAXIMA DE 4,37 M | UN | 0,000056 | 466463.38 | 26.12
AUXILIAR (N2) | SINAPI | C53786 | RETROESCAVADEIRA SOBRE RODAS COM CARREGADEIRA, TRAÇÃO 4X4, POTÊNCIA LÍQ. 88 HP, CAÇAMBA CARREG. CAP. MÍN. 1 M3, CAÇAMBA RETRO CAP. 0,26 M3, PESO OPERACIONAL MÍN. 6.674 KG, PROFUNDIDADE ESCAVAÇÃO MÁX. 4,37 M - MATERIAIS NA OPERAÇÃO. AF_06/2014 | H | QTD: 1 | 55.18 | 55.18
INSUMO | SINAPI | 4221 | OLEO DIESEL COMBUSTIVEL COMUM METROPOLITANO S-10 OU S-500 | L | 8,53 | 6.47 | 55.18
AUXILIAR (N2) | SINAPI | C5664 | RETROESCAVADEIRA SOBRE RODAS COM CARREGADEIRA, TRAÇÃO 4X4, POTÊNCIA LÍQ. 88 HP, CAÇAMBA CARREG. CAP. MÍN. 1 M3, CAÇAMBA RETRO CAP. 0,26 M3, PESO OPERACIONAL MÍN. 6.674 KG, PROFUNDIDADE ESCAVAÇÃO MÁX. 4,37 M - MANUTENÇÃO. AF_06/2014 | H | QTD: 1 | 32.65 | 32.65
INSUMO | SINAPI | 36531 | RETROESCAVADEIRA SOBRE RODAS COM CARREGADEIRA, TRACAO 4 X 4, POTENCIA LIQUIDA 88 HP, PESO OPERACIONAL MINIMO DE 6674 KG, CAPACIDADE DA CARREGADEIRA DE 1,00 M3 E DA RETROESCAVADEIRA MINIMA DE 0,26 M3, PROFUNDIDADE DE ESCAVACAO MAXIMA DE 4,37 M | UN | 0,00007 | 466463.38 | 32.65
AUXILIAR (N2) | SINAPI | C94971 | CONCRETO FCK = 25MPA, TRAÇO 1:2,3:2,7 (EM MASSA SECA DE CIMENTO/ AREIA MÉDIA/ BRITA 1) - PREPARO MECÂNICO COM BETONEIRA 600 L. AF_05/2021 | M3 | QTD: 1 | 486.41 | 486.41
AUX (N3) | SINAPI | 89226 | BETONEIRA CAPACIDADE NOMINAL DE 600 L, CAPACIDADE DE MISTURA 360 L, MOTOR ELÉTRICO TRIFÁSICO POTÊNCIA DE 4 CV, SEM CARREGADOR - CHI DIURNO. AF_05/2023 | CHI | 0,6067 | 1.78 | 1.07 | OK
AUX (N3) | SINAPI | 89225 | BETONEIRA CAPACIDADE NOMINAL DE 600 L, CAPACIDADE DE MISTURA 360 L, MOTOR ELÉTRICO TRIFÁSICO POTÊNCIA DE 4 CV, SEM CARREGADOR - CHP DIURNO. AF_05/2023 | CHP | 0,6434 | 5.54 | 3.56 | OK
AUX (N3) | SINAPI | 88377 | OPERADOR DE BETONEIRA ESTACIONÁRIA/MISTURADOR COM ENCARGOS COMPLEMENTARES | H | 1,2501 | 34.95 | 43.69 | OK
AUX (N3) | SINAPI | 88316 | SERVENTE COM ENCARGOS COMPLEMENTARES | H | 1,9792 | 32.18 | 63.69 | OK
INSUMO | SINAPI | 4721 | PEDRA BRITADA N. 1 (9,5 A 19 MM) POSTO PEDREIRA/FORNECEDOR, SEM FRETE | M3 | 0,5972 | 87.1 | 52.01
INSUMO | SINAPI | 1379 | CIMENTO PORTLAND COMPOSTO CP II-32 | KG | 364,9433 | 0.7 | 255.46
INSUMO | SINAPI | 370 | AREIA MEDIA - POSTO JAZIDA/FORNECEDOR (RETIRADO NA JAZIDA, SEM TRANSPORTE) | M3 | 0,7275 | 92 | 66.93
AUXILIAR (N2) | SINAPI | C89226 | BETONEIRA CAPACIDADE NOMINAL DE 600 L, CAPACIDADE DE MISTURA 360 L, MOTOR ELÉTRICO TRIFÁSICO POTÊNCIA DE 4 CV, SEM CARREGADOR - CHI DIURNO. AF_05/2023 | CHI | QTD: 1 | 1.78 | 1.78
AUX (N3) | SINAPI | 89222 | BETONEIRA CAPACIDADE NOMINAL DE 600 L, CAPACIDADE DE MISTURA 360 L, MOTOR ELÉTRICO TRIFÁSICO POTÊNCIA DE 4 CV, SEM CARREGADOR - JUROS. AF_05/2023 | H | 1 | 0.33 | 0.33 | OK
AUX (N3) | SINAPI | 89221 | BETONEIRA CAPACIDADE NOMINAL DE 600 L, CAPACIDADE DE MISTURA 360 L, MOTOR ELÉTRICO TRIFÁSICO POTÊNCIA DE 4 CV, SEM CARREGADOR - DEPRECIAÇÃO. AF_05/2023 | H | 1 | 1.45 | 1.45 | OK
AUXILIAR (N2) | SINAPI | C89225 | BETONEIRA CAPACIDADE NOMINAL DE 600 L, CAPACIDADE DE MISTURA 360 L, MOTOR ELÉTRICO TRIFÁSICO POTÊNCIA DE 4 CV, SEM CARREGADOR - CHP DIURNO. AF_05/2023 | CHP | QTD: 1 | 5.54 | 5.54
AUX (N3) | SINAPI | 89224 | BETONEIRA CAPACIDADE NOMINAL DE 600 L, CAPACIDADE DE MISTURA 360 L, MOTOR ELÉTRICO TRIFÁSICO POTÊNCIA DE 4 CV, SEM CARREGADOR - MATERIAIS NA OPERAÇÃO. AF_05/2023 | H | 1 | 2.17 | 2.17 | OK
AUX (N3) | SINAPI | 89223 | BETONEIRA CAPACIDADE NOMINAL DE 600 L, CAPACIDADE DE MISTURA 360 L, MOTOR ELÉTRICO TRIFÁSICO POTÊNCIA DE 4 CV, SEM CARREGADOR - MANUTENÇÃO. AF_05/2023 | H | 1 | 1.59 | 1.59 | OK
AUX (N3) | SINAPI | 89222 | BETONEIRA CAPACIDADE NOMINAL DE 600 L, CAPACIDADE DE MISTURA 360 L, MOTOR ELÉTRICO TRIFÁSICO POTÊNCIA DE 4 CV, SEM CARREGADOR - JUROS. AF_05/2023 | H | 1 | 0.33 | 0.33 | OK
AUX (N3) | SINAPI | 89221 | BETONEIRA CAPACIDADE NOMINAL DE 600 L, CAPACIDADE DE MISTURA 360 L, MOTOR ELÉTRICO TRIFÁSICO POTÊNCIA DE 4 CV, SEM CARREGADOR - DEPRECIAÇÃO. AF_05/2023 | H | 1 | 1.45 | 1.45 | OK
AUXILIAR (N2) | SINAPI | C95315 | CURSO DE CAPACITAÇÃO PARA ASSENTADOR DE TUBOS (ENCARGOS COMPLEMENTARES) - HORISTA | H | QTD: 1 | 0.36 | 0.36
INSUMO | SINAPI | 40331 | ASSENTADOR DE MANILHAS (HORISTA) | H | 0,01476 | 24.44 | 0.36
AUXILIAR (N2) | SINAPI | C5628 | ESCAVADEIRA HIDRÁULICA SOBRE ESTEIRAS, CAÇAMBA 0,80 M3, PESO OPERACIONAL 17 T, POTENCIA BRUTA 111 HP - JUROS. AF_06/2014 | H | QTD: 1 | 12.58 | 12.58
INSUMO | SINAPI | 10685 | ESCAVADEIRA HIDRAULICA SOBRE ESTEIRAS, CACAMBA 0,80M3, PESO OPERACIONAL 17T, POTENCIA BRUTA 111HP | UN | 0,0000148 | 850000 | 12.58
AUXILIAR (N2) | SINAPI | C5627 | ESCAVADEIRA HIDRÁULICA SOBRE ESTEIRAS, CAÇAMBA 0,80 M3, PESO OPERACIONAL 17 T, POTENCIA BRUTA 111 HP - DEPRECIAÇÃO. AF_06/2014 | H | QTD: 1 | 47.6 | 47.6
INSUMO | SINAPI | 10685 | ESCAVADEIRA HIDRAULICA SOBRE ESTEIRAS, CACAMBA 0,80M3, PESO OPERACIONAL 17T, POTENCIA BRUTA 111HP | UN | 0,000056 | 850000 | 47.6
AUXILIAR (N2) | SINAPI | C5630 | ESCAVADEIRA HIDRÁULICA SOBRE ESTEIRAS, CAÇAMBA 0,80 M3, PESO OPERACIONAL 17 T, POTENCIA BRUTA 111 HP - MATERIAIS NA OPERAÇÃO. AF_06/2014 | H | QTD: 1 | 69.68 | 69.68
INSUMO | SINAPI | 4221 | OLEO DIESEL COMBUSTIVEL COMUM METROPOLITANO S-10 OU S-500 | L | 10,77 | 6.47 | 69.68
AUXILIAR (N2) | SINAPI | C5629 | ESCAVADEIRA HIDRÁULICA SOBRE ESTEIRAS, CAÇAMBA 0,80 M3, PESO OPERACIONAL 17 T, POTENCIA BRUTA 111 HP - MANUTENÇÃO. AF_06/2014 | H | QTD: 1 | 59.5 | 59.5
INSUMO | SINAPI | 10685 | ESCAVADEIRA HIDRAULICA SOBRE ESTEIRAS, CACAMBA 0,80M3, PESO OPERACIONAL 17T, POTENCIA BRUTA 111HP | UN | 0,00007 | 850000 | 59.5
AUXILIAR (N2) | SINAPI | C91532 | COMPACTADOR DE SOLOS DE PERCUSSÃO (SOQUETE) COM MOTOR A GASOLINA 4 TEMPOS, POTÊNCIA 4 CV - MATERIAIS NA OPERAÇÃO. AF_08/2015 | H | QTD: 1 | 6.54 | 6.54
INSUMO | SINAPI | 4222 | GASOLINA COMUM | L | 1,03 | 6.35 | 6.54
AUXILIAR (N2) | SINAPI | C91531 | COMPACTADOR DE SOLOS DE PERCUSSÃO (SOQUETE) COM MOTOR A GASOLINA 4 TEMPOS, POTÊNCIA 4 CV - MANUTENÇÃO. AF_08/2015 | H | QTD: 1 | 0.94 | 0.94
INSUMO | SINAPI | 13458 | COMPACTADOR DE SOLOS DE PERCURSAO (SOQUETE) COM MOTOR A GASOLINA 4 TEMPOS DE 4 HP (4 CV) | UN | 0,0000667 | 14140.63 | 0.94
AUXILIAR (N2) | SINAPI | C91530 | COMPACTADOR DE SOLOS DE PERCUSSÃO (SOQUETE) COM MOTOR A GASOLINA 4 TEMPOS, POTÊNCIA 4 CV - JUROS. AF_08/2015 | H | QTD: 1 | 0.2 | 0.2
INSUMO | SINAPI | 13458 | COMPACTADOR DE SOLOS DE PERCURSAO (SOQUETE) COM MOTOR A GASOLINA 4 TEMPOS DE 4 HP (4 CV) | UN | 0,0000143 | 14140.63 | 0.2
AUXILIAR (N2) | SINAPI | C91529 | COMPACTADOR DE SOLOS DE PERCUSSÃO (SOQUETE) COM MOTOR A GASOLINA 4 TEMPOS, POTÊNCIA 4 CV - DEPRECIAÇÃO. AF_08/2015 | H | QTD: 1 | 0.75 | 0.75
INSUMO | SINAPI | 13458 | COMPACTADOR DE SOLOS DE PERCURSAO (SOQUETE) COM MOTOR A GASOLINA 4 TEMPOS DE 4 HP (4 CV) | UN | 0,0000533 | 14140.63 | 0.75
AUXILIAR (N2) | SINAPI | C88297 | OPERADOR DE MÁQUINAS E EQUIPAMENTOS COM ENCARGOS COMPLEMENTARES | H | QTD: 1 | 39.99 | 39.99
AUX (N3) | SINAPI | 95360 | CURSO DE CAPACITAÇÃO PARA OPERADOR DE MÁQUINAS E EQUIPAMENTOS (ENCARGOS COMPLEMENTARES) - HORISTA | H | 1 | 0.36 | 0.36 | OK
INSUMO | SINAPI | 43488 | EPI - FAMILIA OPERADOR ESCAVADEIRA - HORISTA (ENCARGOS COMPLEMENTARES - COLETADO CAIXA) | H | 1 | 0.92 | 0.92
INSUMO | SINAPI | 43464 | FERRAMENTAS - FAMILIA OPERADOR ESCAVADEIRA - HORISTA (ENCARGOS COMPLEMENTARES - COLETADO CAIXA) | H | 1 | 0.02 | 0.02
INSUMO | SINAPI | 37373 | SEGURO - HORISTA (COLETADO CAIXA - ENCARGOS COMPLEMENTARES) | H | 1 | 0.11 | 0.11
INSUMO | SINAPI | 37372 | EXAMES - HORISTA (COLETADO CAIXA - ENCARGOS COMPLEMENTARES) | H | 1 | 1.43 | 1.43
INSUMO | SINAPI | 37371 | TRANSPORTE - HORISTA (COLETADO CAIXA - ENCARGOS COMPLEMENTARES) | H | 1 | 1.07 | 1.07
INSUMO | SINAPI | 37370 | ALIMENTACAO - HORISTA (COLETADO CAIXA - ENCARGOS COMPLEMENTARES) | H | 1 | 4.48 | 4.48
INSUMO | SINAPI | 4230 | OPERADOR DE MAQUINAS E TRATORES DIVERSOS - TERRAPLANAGEM (HORISTA) | H | 1 | 31.6 | 31.6
AUXILIAR (N2) | SINAPI | C91398 | CAMINHÃO PIPA 10.000 L TRUCADO, PESO BRUTO TOTAL 23.000 KG, CARGA ÚTIL MÁXIMA 15.935 KG, DISTÂNCIA ENTRE EIXOS 4,8 M, POTÊNCIA 230 CV, INCLUSIVE TANQUE DE AÇO PARA TRANSPORTE DE ÁGUA - IMPOSTOS E SEGUROS. AF_06/2014 | H | QTD: 1 | 4.83 | 4.83
INSUMO | SINAPI | 37758 | CAMINHAO TRUCADO, PESO BRUTO TOTAL 23000 KG, CARGA UTIL MAXIMA 15285 KG, DISTANCIA ENTRE EIXOS 4,80 M, POTENCIA 326 CV (INCLUI CABINE E CHASSI, NAO INCLUI CARROCERIA) | UN | 0,0000057 | 756016.74 | 4.3
INSUMO | SINAPI | 37736 | TANQUE DE ACO CARBONO NAO REVESTIDO, PARA TRANSPORTE DE AGUA COM CAPACIDADE DE 10 M3, COM BOMBA CENTRIFUGA POR TOMADA DE FORCA, VAZAO MAXIMA *75* M3/H (INCLUI MONTAGEM, NAO INCLUI CAMINHAO) | UN | 0,0000058 | 91750 | 0.53
AUXILIAR (N2) | SINAPI | C91397 | CAMINHÃO PIPA 10.000 L TRUCADO, PESO BRUTO TOTAL 23.000 KG, CARGA ÚTIL MÁXIMA 15.935 KG, DISTÂNCIA ENTRE EIXOS 4,8 M, POTÊNCIA 230 CV, INCLUSIVE TANQUE DE AÇO PARA TRANSPORTE DE ÁGUA - JUROS. AF_06/2014 | H | QTD: 1 | 11.97 | 11.97
INSUMO | SINAPI | 37758 | CAMINHAO TRUCADO, PESO BRUTO TOTAL 23000 KG, CARGA UTIL MAXIMA 15285 KG, DISTANCIA ENTRE EIXOS 4,80 M, POTENCIA 326 CV (INCLUI CABINE E CHASSI, NAO INCLUI CARROCERIA) | UN | 0,0000141 | 756016.74 | 10.65
INSUMO | SINAPI | 37736 | TANQUE DE ACO CARBONO NAO REVESTIDO, PARA TRANSPORTE DE AGUA COM CAPACIDADE DE 10 M3, COM BOMBA CENTRIFUGA POR TOMADA DE FORCA, VAZAO MAXIMA *75* M3/H (INCLUI MONTAGEM, NAO INCLUI CAMINHAO) | UN | 0,0000144 | 91750 | 1.32
AUXILIAR (N2) | SINAPI | C91396 | CAMINHÃO PIPA 10.000 L TRUCADO, PESO BRUTO TOTAL 23.000 KG, CARGA ÚTIL MÁXIMA 15.935 KG, DISTÂNCIA ENTRE EIXOS 4,8 M, POTÊNCIA 230 CV, INCLUSIVE TANQUE DE AÇO PARA TRANSPORTE DE ÁGUA - DEPRECIAÇÃO. AF_06/2014 | H | QTD: 1 | 30.98 | 30.98
INSUMO | SINAPI | 37758 | CAMINHAO TRUCADO, PESO BRUTO TOTAL 23000 KG, CARGA UTIL MAXIMA 15285 KG, DISTANCIA ENTRE EIXOS 4,80 M, POTENCIA 326 CV (INCLUI CABINE E CHASSI, NAO INCLUI CARROCERIA) | UN | 0,0000343 | 756016.74 | 25.93
INSUMO | SINAPI | 37736 | TANQUE DE ACO CARBONO NAO REVESTIDO, PARA TRANSPORTE DE AGUA COM CAPACIDADE DE 10 M3, COM BOMBA CENTRIFUGA POR TOMADA DE FORCA, VAZAO MAXIMA *75* M3/H (INCLUI MONTAGEM, NAO INCLUI CAMINHAO) | UN | 0,0000551 | 91750 | 5.05
AUXILIAR (N2) | SINAPI | C88282 | MOTORISTA DE CAMINHÃO COM ENCARGOS COMPLEMENTARES | H | QTD: 1 | 39.37 | 39.37
AUX (N3) | SINAPI | 95347 | CURSO DE CAPACITAÇÃO PARA MOTORISTA DE CAMINHÃO (ENCARGOS COMPLEMENTARES) - HORISTA | H | 1 | 0.15 | 0.15 | OK
INSUMO | SINAPI | 43488 | EPI - FAMILIA OPERADOR ESCAVADEIRA - HORISTA (ENCARGOS COMPLEMENTARES - COLETADO CAIXA) | H | 1 | 0.92 | 0.92
INSUMO | SINAPI | 43464 | FERRAMENTAS - FAMILIA OPERADOR ESCAVADEIRA - HORISTA (ENCARGOS COMPLEMENTARES - COLETADO CAIXA) | H | 1 | 0.02 | 0.02
INSUMO | SINAPI | 37373 | SEGURO - HORISTA (COLETADO CAIXA - ENCARGOS COMPLEMENTARES) | H | 1 | 0.11 | 0.11
INSUMO | SINAPI | 37372 | EXAMES - HORISTA (COLETADO CAIXA - ENCARGOS COMPLEMENTARES) | H | 1 | 1.43 | 1.43
INSUMO | SINAPI | 37371 | TRANSPORTE - HORISTA (COLETADO CAIXA - ENCARGOS COMPLEMENTARES) | H | 1 | 1.07 | 1.07
INSUMO | SINAPI | 37370 | ALIMENTACAO - HORISTA (COLETADO CAIXA - ENCARGOS COMPLEMENTARES) | H | 1 | 4.48 | 4.48
INSUMO | SINAPI | 4093 | MOTORISTA DE CAMINHAO (HORISTA) | H | 1 | 31.19 | 31.19
AUXILIAR (N2) | SINAPI | C53831 | CAMINHÃO PIPA 10.000 L TRUCADO, PESO BRUTO TOTAL 23.000 KG, CARGA ÚTIL MÁXIMA 15.935 KG, DISTÂNCIA ENTRE EIXOS 4,8 M, POTÊNCIA 230 CV, INCLUSIVE TANQUE DE AÇO PARA TRANSPORTE DE ÁGUA - MATERIAIS NA OPERAÇÃO. AF_06/2014 | H | QTD: 1 | 208.07 | 208.07
INSUMO | SINAPI | 4221 | OLEO DIESEL COMBUSTIVEL COMUM METROPOLITANO S-10 OU S-500 | L | 32,16 | 6.47 | 208.07
AUXILIAR (N2) | SINAPI | C5763 | CAMINHÃO PIPA 10.000 L TRUCADO, PESO BRUTO TOTAL 23.000 KG, CARGA ÚTIL MÁXIMA 15.935 KG, DISTÂNCIA ENTRE EIXOS 4,8 M, POTÊNCIA 230 CV, INCLUSIVE TANQUE DE AÇO PARA TRANSPORTE DE ÁGUA - MANUTENÇÃO. AF_06/2014 | H | QTD: 1 | 54.93 | 54.93
INSUMO | SINAPI | 37758 | CAMINHAO TRUCADO, PESO BRUTO TOTAL 23000 KG, CARGA UTIL MAXIMA 15285 KG, DISTANCIA ENTRE EIXOS 4,80 M, POTENCIA 326 CV (INCLUI CABINE E CHASSI, NAO INCLUI CARROCERIA) | UN | 0,0000643 | 756016.74 | 48.61
INSUMO | SINAPI | 37736 | TANQUE DE ACO CARBONO NAO REVESTIDO, PARA TRANSPORTE DE AGUA COM CAPACIDADE DE 10 M3, COM BOMBA CENTRIFUGA POR TOMADA DE FORCA, VAZAO MAXIMA *75* M3/H (INCLUI MONTAGEM, NAO INCLUI CAMINHAO) | UN | 0,0000689 | 91750 | 6.32
AUXILIAR (N2) | SINAPI | C95377 | CURSO DE CAPACITAÇÃO PARA SERRALHEIRO (ENCARGOS COMPLEMENTARES) - HORISTA | H | QTD: 1 | 0.32 | 0.32
INSUMO | SINAPI | 6110 | SERRALHEIRO (HORISTA) | H | 0,01154 | 28.12 | 0.32
AUXILIAR (N2) | SINAPI | C91274 | PLACA VIBRATÓRIA REVERSÍVEL COM MOTOR 4 TEMPOS A GASOLINA, FORÇA CENTRÍFUGA DE 25 KN (2500 KGF), POTÊNCIA 5,5 CV - JUROS. AF_08/2015 | H | QTD: 1 | 0.13 | 0.13
INSUMO | SINAPI | 1442 | COMPACTADOR DE SOLO TIPO PLACA VIBRATORIA REVERSIVEL, A GASOLINA 4 TEMPOS, PESO 125 A 150 KG, FORCA CENTRIF. 2500 A 2800 KGF, LARG. TRABALHO 400 A 450 MM, FREQ. VIBRACAO 4300 A 4500 RPM, VELOC. TRABALHO 15 A 20 M/MIN, POT. 5,5 A 6,0 HP | UN | 0,0000143 | 9580.07 | 0.13
AUXILIAR (N2) | SINAPI | C91273 | PLACA VIBRATÓRIA REVERSÍVEL COM MOTOR 4 TEMPOS A GASOLINA, FORÇA CENTRÍFUGA DE 25 KN (2500 KGF), POTÊNCIA 5,5 CV - DEPRECIAÇÃO. AF_08/2015 | H | QTD: 1 | 0.51 | 0.51
INSUMO | SINAPI | 1442 | COMPACTADOR DE SOLO TIPO PLACA VIBRATORIA REVERSIVEL, A GASOLINA 4 TEMPOS, PESO 125 A 150 KG, FORCA CENTRIF. 2500 A 2800 KGF, LARG. TRABALHO 400 A 450 MM, FREQ. VIBRACAO 4300 A 4500 RPM, VELOC. TRABALHO 15 A 20 M/MIN, POT. 5,5 A 6,0 HP | UN | 0,0000533 | 9580.07 | 0.51
AUXILIAR (N2) | SINAPI | C91276 | PLACA VIBRATÓRIA REVERSÍVEL COM MOTOR 4 TEMPOS A GASOLINA, FORÇA CENTRÍFUGA DE 25 KN (2500 KGF), POTÊNCIA 5,5 CV - MATERIAIS NA OPERAÇÃO. AF_08/2015 | H | QTD: 1 | 9.14 | 9.14
INSUMO | SINAPI | 4222 | GASOLINA COMUM | L | 1,44 | 6.35 | 9.14
AUXILIAR (N2) | SINAPI | C91275 | PLACA VIBRATÓRIA REVERSÍVEL COM MOTOR 4 TEMPOS A GASOLINA, FORÇA CENTRÍFUGA DE 25 KN (2500 KGF), POTÊNCIA 5,5 CV - MANUTENÇÃO. AF_08/2015 | H | QTD: 1 | 0.63 | 0.63
INSUMO | SINAPI | 1442 | COMPACTADOR DE SOLO TIPO PLACA VIBRATORIA REVERSIVEL, A GASOLINA 4 TEMPOS, PESO 125 A 150 KG, FORCA CENTRIF. 2500 A 2800 KGF, LARG. TRABALHO 400 A 450 MM, FREQ. VIBRACAO 4300 A 4500 RPM, VELOC. TRABALHO 15 A 20 M/MIN, POT. 5,5 A 6,0 HP | UN | 0,0000667 | 9580.07 | 0.63
AUXILIAR (N2) | SINAPI | C95314 | CURSO DE CAPACITAÇÃO PARA ARMADOR (ENCARGOS COMPLEMENTARES) - HORISTA | H | QTD: 1 | 0.31 | 0.31
INSUMO | SINAPI | 378 | ARMADOR (HORISTA) | H | 0,01154 | 27.39 | 0.31
AUXILIAR (N2) | SINAPI | C95308 | CURSO DE CAPACITAÇÃO PARA AJUDANTE DE ARMADOR (ENCARGOS COMPLEMENTARES) - HORISTA | H | QTD: 1 | 0.28 | 0.28
INSUMO | SINAPI | 6114 | AJUDANTE DE ARMADOR (HORISTA) | H | 0,01154 | 25.07 | 0.28
AUXILIAR (N2) | SINAPI | C95330 | CURSO DE CAPACITAÇÃO PARA CARPINTEIRO DE FÔRMAS (ENCARGOS COMPLEMENTARES) - HORISTA | H | QTD: 1 | 0.31 | 0.31
INSUMO | SINAPI | 1213 | CARPINTEIRO DE FORMAS PARA CONCRETO (HORISTA) | H | 0,01154 | 27.39 | 0.31
AUXILIAR (N2) | SINAPI | C92957 | MÁQUINA EXTRUSORA DE CONCRETO PARA GUIAS E SARJETAS, MOTOR A DIESEL, POTÊNCIA 14 CV - JUROS. AF_12/2015 | H | QTD: 1 | 1.14 | 1.14
INSUMO | SINAPI | 13836 | MAQUINA EXTRUSORA DE CONCRETO PARA GUIAS E SARJETAS, COM MOTOR A DIESEL E POTENCIA DE 14 CV | UN | 0,0000148 | 77591.54 | 1.14
AUXILIAR (N2) | SINAPI | C92956 | MÁQUINA EXTRUSORA DE CONCRETO PARA GUIAS E SARJETAS, MOTOR A DIESEL, POTÊNCIA 14 CV - DEPRECIAÇÃO. AF_12/2015 | H | QTD: 1 | 4.96 | 4.96
INSUMO | SINAPI | 13836 | MAQUINA EXTRUSORA DE CONCRETO PARA GUIAS E SARJETAS, COM MOTOR A DIESEL E POTENCIA DE 14 CV | UN | 0,000064 | 77591.54 | 4.96
AUXILIAR (N2) | SINAPI | C92959 | MÁQUINA EXTRUSORA DE CONCRETO PARA GUIAS E SARJETAS, MOTOR A DIESEL, POTÊNCIA 14 CV - MATERIAIS NA OPERAÇÃO. AF_12/2015 | H | QTD: 1 | 10.02 | 10.02
INSUMO | SINAPI | 4221 | OLEO DIESEL COMBUSTIVEL COMUM METROPOLITANO S-10 OU S-500 | L | 1,55 | 6.47 | 10.02
AUXILIAR (N2) | SINAPI | C92958 | MÁQUINA EXTRUSORA DE CONCRETO PARA GUIAS E SARJETAS, MOTOR A DIESEL, POTÊNCIA 14 CV - MANUTENÇÃO. AF_12/2015 | H | QTD: 1 | 5.43 | 5.43
INSUMO | SINAPI | 13836 | MAQUINA EXTRUSORA DE CONCRETO PARA GUIAS E SARJETAS, COM MOTOR A DIESEL E POTENCIA DE 14 CV | UN | 0,00007 | 77591.54 | 5.43
AUXILIAR (N2) | SINAPI | C95313 | CURSO DE CAPACITAÇÃO PARA AJUDANTE ESPECIALIZADO (ENCARGOS COMPLEMENTARES) - HORISTA | H | QTD: 1 | 0.27 | 0.27
INSUMO | SINAPI | 242 | AJUDANTE ESPECIALIZADO (HORISTA) | H | 0,01154 | 24.1 | 0.27
AUXILIAR (N2) | SINAPI | C95332 | CURSO DE CAPACITAÇÃO PARA ELETRICISTA (ENCARGOS COMPLEMENTARES) - HORISTA | H | QTD: 1 | 1.28 | 1.28
INSUMO | SINAPI | 2436 | ELETRICISTA (HORISTA) | H | 0,03732 | 34.55 | 1.28
AUXILIAR (N2) | SINAPI | C95316 | CURSO DE CAPACITAÇÃO PARA AUXILIAR DE ELETRICISTA (ENCARGOS COMPLEMENTARES) - HORISTA | H | QTD: 1 | 0.93 | 0.93
INSUMO | SINAPI | 247 | AJUDANTE DE ELETRICISTA (HORISTA) | H | 0,03732 | 25.07 | 0.93
AUXILIAR (N2) | SINAPI | C91466 | GUINDAUTO HIDRÁULICO, CAPACIDADE MÁXIMA DE CARGA 6200 KG, MOMENTO MÁXIMO DE CARGA 11,7 TM, ALCANCE MÁXIMO HORIZONTAL 9,70 M, INCLUSIVE CAMINHÃO TOCO PBT 16.000 KG, POTÊNCIA DE 189 CV - IMPOSTOS E SEGUROS. AF_08/2015 | H | QTD: 1 | 4.24 | 4.24
INSUMO | SINAPI | 37752 | CAMINHAO TOCO, PESO BRUTO TOTAL 16000 KG, CARGA UTIL MAXIMA 11030 KG, DISTANCIA ENTRE EIXOS 5,41 M, POTENCIA 185 CV (INCLUI CABINE E CHASSI, NAO INCLUI CARROCERIA) | UN | 0,0000057 | 599862.14 | 3.41
INSUMO | SINAPI | 3363 | GUINDAUTO HIDRAULICO, CAPACIDADE MAXIMA DE CARGA 6200 KG, MOMENTO MAXIMO DE CARGA 11,7 TM, ALCANCE MAXIMO HORIZONTAL 9,70 M, PARA MONTAGEM SOBRE CHASSI DE CAMINHAO PBT MINIMO 13000 KG (INCLUI MONTAGEM, NAO INCLUI CAMINHAO) | UN | 0,0000058 | 143750 | 0.83
AUXILIAR (N2) | SINAPI | C89260 | GUINDAUTO HIDRÁULICO, CAPACIDADE MÁXIMA DE CARGA 6200 KG, MOMENTO MÁXIMO DE CARGA 11,7 TM, ALCANCE MÁXIMO HORIZONTAL 9,70 M, INCLUSIVE CAMINHÃO TOCO PBT 16.000 KG, POTÊNCIA DE 189 CV - JUROS. AF_06/2014 | H | QTD: 1 | 10.52 | 10.52
INSUMO | SINAPI | 37752 | CAMINHAO TOCO, PESO BRUTO TOTAL 16000 KG, CARGA UTIL MAXIMA 11030 KG, DISTANCIA ENTRE EIXOS 5,41 M, POTENCIA 185 CV (INCLUI CABINE E CHASSI, NAO INCLUI CARROCERIA) | UN | 0,0000141 | 599862.14 | 8.45
INSUMO | SINAPI | 3363 | GUINDAUTO HIDRAULICO, CAPACIDADE MAXIMA DE CARGA 6200 KG, MOMENTO MAXIMO DE CARGA 11,7 TM, ALCANCE MAXIMO HORIZONTAL 9,70 M, PARA MONTAGEM SOBRE CHASSI DE CAMINHAO PBT MINIMO 13000 KG (INCLUI MONTAGEM, NAO INCLUI CAMINHAO) | UN | 0,0000144 | 143750 | 2.07
AUXILIAR (N2) | SINAPI | C89259 | GUINDAUTO HIDRÁULICO, CAPACIDADE MÁXIMA DE CARGA 6200 KG, MOMENTO MÁXIMO DE CARGA 11,7 TM, ALCANCE MÁXIMO HORIZONTAL 9,70 M, INCLUSIVE CAMINHÃO TOCO PBT 16.000 KG, POTÊNCIA DE 189 CV - DEPRECIAÇÃO. AF_06/2014 | H | QTD: 1 | 28.49 | 28.49
INSUMO | SINAPI | 37752 | CAMINHAO TOCO, PESO BRUTO TOTAL 16000 KG, CARGA UTIL MAXIMA 11030 KG, DISTANCIA ENTRE EIXOS 5,41 M, POTENCIA 185 CV (INCLUI CABINE E CHASSI, NAO INCLUI CARROCERIA) | UN | 0,0000343 | 599862.14 | 20.57
INSUMO | SINAPI | 3363 | GUINDAUTO HIDRAULICO, CAPACIDADE MAXIMA DE CARGA 6200 KG, MOMENTO MAXIMO DE CARGA 11,7 TM, ALCANCE MAXIMO HORIZONTAL 9,70 M, PARA MONTAGEM SOBRE CHASSI DE CAMINHAO PBT MINIMO 13000 KG (INCLUI MONTAGEM, NAO INCLUI CAMINHAO) | UN | 0,0000551 | 143750 | 7.92
AUXILIAR (N2) | SINAPI | C88286 | MOTORISTA OPERADOR DE MUNCK COM ENCARGOS COMPLEMENTARES | H | QTD: 1 | 43.58 | 43.58
AUX (N3) | SINAPI | 95351 | CURSO DE CAPACITAÇÃO PARA MOTORISTA OPERADOR DE MUNCK (ENCARGOS COMPLEMENTARES) - HORISTA | H | 1 | 0.57 | 0.57 | OK
INSUMO | SINAPI | 43488 | EPI - FAMILIA OPERADOR ESCAVADEIRA - HORISTA (ENCARGOS COMPLEMENTARES - COLETADO CAIXA) | H | 1 | 0.92 | 0.92
INSUMO | SINAPI | 43464 | FERRAMENTAS - FAMILIA OPERADOR ESCAVADEIRA - HORISTA (ENCARGOS COMPLEMENTARES - COLETADO CAIXA) | H | 1 | 0.02 | 0.02
INSUMO | SINAPI | 37373 | SEGURO - HORISTA (COLETADO CAIXA - ENCARGOS COMPLEMENTARES) | H | 1 | 0.11 | 0.11
INSUMO | SINAPI | 37372 | EXAMES - HORISTA (COLETADO CAIXA - ENCARGOS COMPLEMENTARES) | H | 1 | 1.43 | 1.43
INSUMO | SINAPI | 37371 | TRANSPORTE - HORISTA (COLETADO CAIXA - ENCARGOS COMPLEMENTARES) | H | 1 | 1.07 | 1.07
INSUMO | SINAPI | 37370 | ALIMENTACAO - HORISTA (COLETADO CAIXA - ENCARGOS COMPLEMENTARES) | H | 1 | 4.48 | 4.48
INSUMO | SINAPI | 4096 | MOTORISTA OPERADOR DE CAMINHAO COM MUNCK (HORISTA) | H | 1 | 34.98 | 34.98
AUXILIAR (N2) | SINAPI | C91467 | GUINDAUTO HIDRÁULICO, CAPACIDADE MÁXIMA DE CARGA 6200 KG, MOMENTO MÁXIMO DE CARGA 11,7 TM, ALCANCE MÁXIMO HORIZONTAL 9,70 M, INCLUSIVE CAMINHÃO TOCO PBT 16.000 KG, POTÊNCIA DE 189 CV - MATERIAIS NA OPERAÇÃO. AF_08/2015 | H | QTD: 1 | 171 | 171
INSUMO | SINAPI | 4221 | OLEO DIESEL COMBUSTIVEL COMUM METROPOLITANO S-10 OU S-500 | L | 26,43 | 6.47 | 171
AUXILIAR (N2) | SINAPI | C89262 | GUINDAUTO HIDRÁULICO, CAPACIDADE MÁXIMA DE CARGA 6200 KG, MOMENTO MÁXIMO DE CARGA 11,7 TM, ALCANCE MÁXIMO HORIZONTAL 9,70 M, INCLUSIVE CAMINHÃO TOCO PBT 16.000 KG, POTÊNCIA DE 189 CV - MANUTENÇÃO. AF_06/2014 | H | QTD: 1 | 48.47 | 48.47
INSUMO | SINAPI | 37752 | CAMINHAO TOCO, PESO BRUTO TOTAL 16000 KG, CARGA UTIL MAXIMA 11030 KG, DISTANCIA ENTRE EIXOS 5,41 M, POTENCIA 185 CV (INCLUI CABINE E CHASSI, NAO INCLUI CARROCERIA) | UN | 0,0000643 | 599862.14 | 38.57
INSUMO | SINAPI | 3363 | GUINDAUTO HIDRAULICO, CAPACIDADE MAXIMA DE CARGA 6200 KG, MOMENTO MAXIMO DE CARGA 11,7 TM, ALCANCE MAXIMO HORIZONTAL 9,70 M, PARA MONTAGEM SOBRE CHASSI DE CAMINHAO PBT MINIMO 13000 KG (INCLUI MONTAGEM, NAO INCLUI CAMINHAO) | UN | 0,0000689 | 143750 | 9.9
AUXILIAR (N2) | SINAPI | C88827 | BETONEIRA CAPACIDADE NOMINAL DE 400 L, CAPACIDADE DE MISTURA 280 L, MOTOR ELÉTRICO TRIFÁSICO POTÊNCIA DE 2 CV, SEM CARREGADOR - JUROS. AF_05/2023 | H | QTD: 1 | 0.08 | 0.08
INSUMO | SINAPI | 10535 | BETONEIRA, CAPACIDADE NOMINAL 400 L, CAPACIDADE DE MISTURA 280 L, MOTOR ELETRICO TRIFASICO 220/380 V, POTENCIA 2 CV, SEM CARREGADOR | UN | 0,0000148 | 5590 | 0.08
AUXILIAR (N2) | SINAPI | C88826 | BETONEIRA CAPACIDADE NOMINAL DE 400 L, CAPACIDADE DE MISTURA 280 L, MOTOR ELÉTRICO TRIFÁSICO POTÊNCIA DE 2 CV, SEM CARREGADOR - DEPRECIAÇÃO. AF_05/2023 | H | QTD: 1 | 0.35 | 0.35
INSUMO | SINAPI | 10535 | BETONEIRA, CAPACIDADE NOMINAL 400 L, CAPACIDADE DE MISTURA 280 L, MOTOR ELETRICO TRIFASICO 220/380 V, POTENCIA 2 CV, SEM CARREGADOR | UN | 0,000064 | 5590 | 0.35
AUXILIAR (N2) | SINAPI | C88829 | BETONEIRA CAPACIDADE NOMINAL DE 400 L, CAPACIDADE DE MISTURA 280 L, MOTOR ELÉTRICO TRIFÁSICO POTÊNCIA DE 2 CV, SEM CARREGADOR - MATERIAIS NA OPERAÇÃO. AF_05/2023 | H | QTD: 1 | 1.08 | 1.08
INSUMO | SINAPI | 2705 | ENERGIA ELETRICA ATE 2000 KWH INDUSTRIAL, SEM DEMANDA | KWH | 1,25 | 0.87 | 1.08
AUXILIAR (N2) | SINAPI | C88828 | BETONEIRA CAPACIDADE NOMINAL DE 400 L, CAPACIDADE DE MISTURA 280 L, MOTOR ELÉTRICO TRIFÁSICO POTÊNCIA DE 2 CV, SEM CARREGADOR - MANUTENÇÃO. AF_05/2023 | H | QTD: 1 | 0.39 | 0.39
INSUMO | SINAPI | 10535 | BETONEIRA, CAPACIDADE NOMINAL 400 L, CAPACIDADE DE MISTURA 280 L, MOTOR ELETRICO TRIFASICO 220/380 V, POTENCIA 2 CV, SEM CARREGADOR | UN | 0,00007 | 5590 | 0.39
AUXILIAR (N2) | SINAPI | C95389 | CURSO DE CAPACITAÇÃO PARA OPERADOR DE BETONEIRA ESTACIONÁRIA/MISTURADOR (ENCARGOS COMPLEMENTARES) - HORISTA | H | QTD: 1 | 0.22 | 0.22
INSUMO | SINAPI | 37666 | OPERADOR DE BETONEIRA ESTACIONARIA / MISTURADOR (HORISTA) | H | 0,00831 | 26.7 | 0.22
AUXILIAR (N2) | SINAPI | C102971 | COMPRESSOR DE AR, VAZAO DE 10 PCM, RESERVATORIO 100 L, PRESSAO DE TRABALHO ENTRE 6,9 E 9,7 BAR, POTENCIA 2 HP, TENSAO 110/220 V - CHP DIURNO. AF_05/2023 | CHP | QTD: 1 | 0.51 | 0.51
AUX (N3) | SINAPI | 102969 | COMPRESSOR DE AR, VAZAO DE 10 PCM, RESERVATORIO 100 L, PRESSAO DE TRABALHO ENTRE 6,9 E 9,7 BAR, POTENCIA 2 HP, TENSAO 110/220 V - MATERIAIS NA OPERAÇÃO. AF_05/2023 | H | 1 | 0.13 | 0.13 | OK
AUX (N3) | SINAPI | 102968 | COMPRESSOR DE AR, VAZAO DE 10 PCM, RESERVATORIO 100 L, PRESSAO DE TRABALHO ENTRE 6,9 E 9,7 BAR, POTENCIA 2 HP, TENSAO 110/220 V - MANUTENÇÃO. AF_05/2023 | H | 1 | 0.17 | 0.17 | OK
AUX (N3) | SINAPI | 102967 | COMPRESSOR DE AR, VAZAO DE 10 PCM, RESERVATORIO 100 L, PRESSAO DE TRABALHO ENTRE 6,9 E 9,7 BAR, POTENCIA 2 HP, TENSAO 110/220 V - JUROS. AF_05/2023 | H | 1 | 0.03 | 0.03 | OK
AUX (N3) | SINAPI | 102966 | COMPRESSOR DE AR, VAZAO DE 10 PCM, RESERVATORIO 100 L, PRESSAO DE TRABALHO ENTRE 6,9 E 9,7 BAR, POTENCIA 2 HP, TENSAO 110/220 V - DEPRECIAÇÃO. AF_05/2023 | H | 1 | 0.18 | 0.18 | OK
AUXILIAR (N2) | SINAPI | C102970 | COMPRESSOR DE AR, VAZAO DE 10 PCM, RESERVATORIO 100 L, PRESSAO DE TRABALHO ENTRE 6,9 E 9,7 BAR POTENCIA 2 HP, TENSAO 110/220 V - CHI DIURNO. AF_05/2023 | CHI | QTD: 1 | 0.21 | 0.21
AUX (N3) | SINAPI | 102967 | COMPRESSOR DE AR, VAZAO DE 10 PCM, RESERVATORIO 100 L, PRESSAO DE TRABALHO ENTRE 6,9 E 9,7 BAR, POTENCIA 2 HP, TENSAO 110/220 V - JUROS. AF_05/2023 | H | 1 | 0.03 | 0.03 | OK
AUX (N3) | SINAPI | 102966 | COMPRESSOR DE AR, VAZAO DE 10 PCM, RESERVATORIO 100 L, PRESSAO DE TRABALHO ENTRE 6,9 E 9,7 BAR, POTENCIA 2 HP, TENSAO 110/220 V - DEPRECIAÇÃO. AF_05/2023 | H | 1 | 0.18 | 0.18 | OK
AUXILIAR (N2) | SINAPI | C88310 | PINTOR COM ENCARGOS COMPLEMENTARES | H | QTD: 1 | 38.83 | 38.83
AUX (N3) | SINAPI | 95372 | CURSO DE CAPACITAÇÃO PARA PINTOR (ENCARGOS COMPLEMENTARES) - HORISTA | H | 1 | 0.4 | 0.4 | OK
INSUMO | SINAPI | 43490 | EPI - FAMILIA PINTOR - HORISTA (ENCARGOS COMPLEMENTARES - COLETADO CAIXA) | H | 1 | 1.87 | 1.87
INSUMO | SINAPI | 43466 | FERRAMENTAS - FAMILIA PINTOR - HORISTA (ENCARGOS COMPLEMENTARES - COLETADO CAIXA) | H | 1 | 2.08 | 2.08
INSUMO | SINAPI | 37373 | SEGURO - HORISTA (COLETADO CAIXA - ENCARGOS COMPLEMENTARES) | H | 1 | 0.11 | 0.11
INSUMO | SINAPI | 37372 | EXAMES - HORISTA (COLETADO CAIXA - ENCARGOS COMPLEMENTARES) | H | 1 | 1.43 | 1.43
INSUMO | SINAPI | 37371 | TRANSPORTE - HORISTA (COLETADO CAIXA - ENCARGOS COMPLEMENTARES) | H | 1 | 1.07 | 1.07
INSUMO | SINAPI | 37370 | ALIMENTACAO - HORISTA (COLETADO CAIXA - ENCARGOS COMPLEMENTARES) | H | 1 | 4.48 | 4.48
INSUMO | SINAPI | 4783 | PINTOR (HORISTA) | H | 1 | 27.39 | 27.39
AUXILIAR (N2) | SINAPI | C95320 | CURSO DE CAPACITAÇÃO PARA AUXILIAR DE SERRALHEIRO (ENCARGOS COMPLEMENTARES) - HORISTA | H | QTD: 1 | 0.28 | 0.28
INSUMO | SINAPI | 252 | AJUDANTE DE SERRALHEIRO (HORISTA) | H | 0,01154 | 25.07 | 0.28
AUXILIAR (N3) | SINAPI | C95386 | CURSO DE CAPACITAÇÃO PARA TRATORISTA (ENCARGOS COMPLEMENTARES) - HORISTA | H | QTD: 1 | 0.36 | 0.36
INSUMO | SINAPI | 4230 | OPERADOR DE MAQUINAS E TRATORES DIVERSOS - TERRAPLANAGEM (HORISTA) | H | 0,01154 | 31.6 | 0.36
AUXILIAR (N3) | SINAPI | C95346 | CURSO DE CAPACITAÇÃO PARA MOTORISTA DE BASCULANTE (ENCARGOS COMPLEMENTARES) - HORISTA | H | QTD: 1 | 0.16 | 0.16
INSUMO | SINAPI | 20020 | MOTORISTA DE CAMINHAO-BASCULANTE (HORISTA) | H | 0,00509 | 32.4 | 0.16
AUXILIAR (N3) | SINAPI | C95364 | CURSO DE CAPACITAÇÃO PARA OPERADOR DE PÁ CARREGADEIRA (ENCARGOS COMPLEMENTARES) - HORISTA | H | QTD: 1 | 0.24 | 0.24
INSUMO | SINAPI | 4248 | OPERADOR DE PA CARREGADEIRA (HORISTA) | H | 0,00831 | 29.45 | 0.24
AUXILIAR (N3) | SINAPI | C95357 | CURSO DE CAPACITAÇÃO PARA OPERADOR DE ESCAVADEIRA (ENCARGOS COMPLEMENTARES) - HORISTA | H | QTD: 1 | 0.45 | 0.45
INSUMO | SINAPI | 4234 | OPERADOR DE ESCAVADEIRA (HORISTA) | H | 0,01154 | 39.3 | 0.45
AUXILIAR (N3) | SINAPI | C92799 | CORTE E DOBRA DE AÇO CA-60, DIÂMETRO DE 4,2 MM. AF_06/2022 | KG | QTD: 1 | 10.74 | 10.74
AUX (N4) | SINAPI | 88245 | ARMADOR COM ENCARGOS COMPLEMENTARES | H | 0,0933 | 36.99 | 3.45 | OK
AUX (N4) | SINAPI | 88238 | AJUDANTE DE ARMADOR COM ENCARGOS COMPLEMENTARES | H | 0,0152 | 34.64 | 0.52 | OK
INSUMO | SINAPI | 43059 | ACO CA-60, 4,2 MM, OU 5,0 MM, OU 6,0 MM, OU 7,0 MM, VERGALHAO | KG | 1,07 | 6.33 | 6.77
AUXILIAR (N3) | SINAPI | C91689 | SERRA CIRCULAR DE BANCADA COM MOTOR ELÉTRICO POTÊNCIA DE 5HP, COM COIFA PARA DISCO 10" - JUROS. AF_08/2015 | H | QTD: 1 | 0.01 | 0.01
INSUMO | SINAPI | 14618 | SERRA CIRCULAR DE BANCADA COM MOTOR ELETRICO, POTENCIA DE *1600* W, PARA DISCO DE DIAMETRO DE 10" (250 MM) | UN | 0,0000148 | 1316.04 | 0.01
AUXILIAR (N3) | SINAPI | C91688 | SERRA CIRCULAR DE BANCADA COM MOTOR ELÉTRICO POTÊNCIA DE 5HP, COM COIFA PARA DISCO 10" - DEPRECIAÇÃO. AF_08/2015 | H | QTD: 1 | 0.09 | 0.09
INSUMO | SINAPI | 14618 | SERRA CIRCULAR DE BANCADA COM MOTOR ELETRICO, POTENCIA DE *1600* W, PARA DISCO DE DIAMETRO DE 10" (250 MM) | UN | 0,000072 | 1316.04 | 0.09
AUXILIAR (N3) | SINAPI | C91691 | SERRA CIRCULAR DE BANCADA COM MOTOR ELÉTRICO POTÊNCIA DE 5HP, COM COIFA PARA DISCO 10" - MATERIAIS NA OPERAÇÃO. AF_08/2015 | H | QTD: 1 | 1.18 | 1.18
INSUMO | SINAPI | 2705 | ENERGIA ELETRICA ATE 2000 KWH INDUSTRIAL, SEM DEMANDA | KWH | 1,36 | 0.87 | 1.18
AUXILIAR (N3) | SINAPI | C91690 | SERRA CIRCULAR DE BANCADA COM MOTOR ELÉTRICO POTÊNCIA DE 5HP, COM COIFA PARA DISCO 10" - MANUTENÇÃO. AF_08/2015 | H | QTD: 1 | 0.06 | 0.06
INSUMO | SINAPI | 14618 | SERRA CIRCULAR DE BANCADA COM MOTOR ELETRICO, POTENCIA DE *1600* W, PARA DISCO DE DIAMETRO DE 10" (250 MM) | UN | 0,00005 | 1316.04 | 0.06
AUXILIAR (N3) | SINAPI | C90583 | VIBRADOR DE IMERSÃO, DIÂMETRO DE PONTEIRA 45MM, MOTOR ELÉTRICO TRIFÁSICO POTÊNCIA DE 2 CV - JUROS. AF_06/2015 | H | QTD: 1 | 0.11 | 0.11
INSUMO | SINAPI | 13896 | VIBRADOR DE IMERSAO, DIAMETRO DA PONTEIRA DE *45* MM, COM MOTOR ELETRICO TRIFASICO DE 2 HP (2 CV) | UN | 0,0000296 | 3853.87 | 0.11
AUXILIAR (N3) | SINAPI | C90582 | VIBRADOR DE IMERSÃO, DIÂMETRO DE PONTEIRA 45MM, MOTOR ELÉTRICO TRIFÁSICO POTÊNCIA DE 2 CV - DEPRECIAÇÃO. AF_06/2015 | H | QTD: 1 | 0.49 | 0.49
INSUMO | SINAPI | 13896 | VIBRADOR DE IMERSAO, DIAMETRO DA PONTEIRA DE *45* MM, COM MOTOR ELETRICO TRIFASICO DE 2 HP (2 CV) | UN | 0,000128 | 3853.87 | 0.49
AUXILIAR (N3) | SINAPI | C90585 | VIBRADOR DE IMERSÃO, DIÂMETRO DE PONTEIRA 45MM, MOTOR ELÉTRICO TRIFÁSICO POTÊNCIA DE 2 CV - MATERIAIS NA OPERAÇÃO. AF_06/2015 | H | QTD: 1 | 0.45 | 0.45
INSUMO | SINAPI | 2705 | ENERGIA ELETRICA ATE 2000 KWH INDUSTRIAL, SEM DEMANDA | KWH | 0,52 | 0.87 | 0.45
AUXILIAR (N3) | SINAPI | C90584 | VIBRADOR DE IMERSÃO, DIÂMETRO DE PONTEIRA 45MM, MOTOR ELÉTRICO TRIFÁSICO POTÊNCIA DE 2 CV - MANUTENÇÃO. AF_06/2015 | H | QTD: 1 | 0.38 | 0.38
INSUMO | SINAPI | 13896 | VIBRADOR DE IMERSAO, DIAMETRO DA PONTEIRA DE *45* MM, COM MOTOR ELETRICO TRIFASICO DE 2 HP (2 CV) | UN | 0,0001 | 3853.87 | 0.38
AUXILIAR (N3) | SINAPI | C95329 | CURSO DE CAPACITAÇÃO PARA CARPINTEIRO DE ESQUADRIA (ENCARGOS COMPLEMENTARES) - HORISTA | H | QTD: 1 | 0.4 | 0.4
INSUMO | SINAPI | 1214 | CARPINTEIRO DE ESQUADRIAS (HORISTA) | H | 0,01476 | 27.39 | 0.4
AUXILIAR (N3) | SINAPI | C95309 | CURSO DE CAPACITAÇÃO PARA AJUDANTE DE CARPINTEIRO (ENCARGOS COMPLEMENTARES) - HORISTA | H | QTD: 1 | 0.37 | 0.37
INSUMO | SINAPI | 6117 | CARPINTEIRO AUXILIAR (HORISTA) | H | 0,01476 | 25.07 | 0.37
AUXILIAR (N3) | SINAPI | C89222 | BETONEIRA CAPACIDADE NOMINAL DE 600 L, CAPACIDADE DE MISTURA 360 L, MOTOR ELÉTRICO TRIFÁSICO POTÊNCIA DE 4 CV, SEM CARREGADOR - JUROS. AF_05/2023 | H | QTD: 1 | 0.33 | 0.33
INSUMO | SINAPI | 36397 | BETONEIRA, CAPACIDADE NOMINAL 600 L, CAPACIDADE DE MISTURA 360 L, MOTOR ELETRICO TRIFASICO 220/380V, POTENCIA 4CV, SEM CARREGADOR | UN | 0,0000148 | 22738.98 | 0.33
AUXILIAR (N3) | SINAPI | C89221 | BETONEIRA CAPACIDADE NOMINAL DE 600 L, CAPACIDADE DE MISTURA 360 L, MOTOR ELÉTRICO TRIFÁSICO POTÊNCIA DE 4 CV, SEM CARREGADOR - DEPRECIAÇÃO. AF_05/2023 | H | QTD: 1 | 1.45 | 1.45
INSUMO | SINAPI | 36397 | BETONEIRA, CAPACIDADE NOMINAL 600 L, CAPACIDADE DE MISTURA 360 L, MOTOR ELETRICO TRIFASICO 220/380V, POTENCIA 4CV, SEM CARREGADOR | UN | 0,000064 | 22738.98 | 1.45
AUXILIAR (N3) | SINAPI | C89224 | BETONEIRA CAPACIDADE NOMINAL DE 600 L, CAPACIDADE DE MISTURA 360 L, MOTOR ELÉTRICO TRIFÁSICO POTÊNCIA DE 4 CV, SEM CARREGADOR - MATERIAIS NA OPERAÇÃO. AF_05/2023 | H | QTD: 1 | 2.17 | 2.17
INSUMO | SINAPI | 2705 | ENERGIA ELETRICA ATE 2000 KWH INDUSTRIAL, SEM DEMANDA | KWH | 2,5 | 0.87 | 2.17
AUXILIAR (N3) | SINAPI | C89223 | BETONEIRA CAPACIDADE NOMINAL DE 600 L, CAPACIDADE DE MISTURA 360 L, MOTOR ELÉTRICO TRIFÁSICO POTÊNCIA DE 4 CV, SEM CARREGADOR - MANUTENÇÃO. AF_05/2023 | H | QTD: 1 | 1.59 | 1.59
INSUMO | SINAPI | 36397 | BETONEIRA, CAPACIDADE NOMINAL 600 L, CAPACIDADE DE MISTURA 360 L, MOTOR ELETRICO TRIFASICO 220/380V, POTENCIA 4CV, SEM CARREGADOR | UN | 0,00007 | 22738.98 | 1.59
AUXILIAR (N3) | SINAPI | C95360 | CURSO DE CAPACITAÇÃO PARA OPERADOR DE MÁQUINAS E EQUIPAMENTOS (ENCARGOS COMPLEMENTARES) - HORISTA | H | QTD: 1 | 0.36 | 0.36
INSUMO | SINAPI | 4230 | OPERADOR DE MAQUINAS E TRATORES DIVERSOS - TERRAPLANAGEM (HORISTA) | H | 0,01154 | 31.6 | 0.36
AUXILIAR (N3) | SINAPI | C95347 | CURSO DE CAPACITAÇÃO PARA MOTORISTA DE CAMINHÃO (ENCARGOS COMPLEMENTARES) - HORISTA | H | QTD: 1 | 0.15 | 0.15
INSUMO | SINAPI | 4093 | MOTORISTA DE CAMINHAO (HORISTA) | H | 0,00509 | 31.19 | 0.15
AUXILIAR (N3) | SINAPI | C95351 | CURSO DE CAPACITAÇÃO PARA MOTORISTA OPERADOR DE MUNCK (ENCARGOS COMPLEMENTARES) - HORISTA | H | QTD: 1 | 0.57 | 0.57
INSUMO | SINAPI | 4096 | MOTORISTA OPERADOR DE CAMINHAO COM MUNCK (HORISTA) | H | 0,01637 | 34.98 | 0.57
AUXILIAR (N3) | SINAPI | C102969 | COMPRESSOR DE AR, VAZAO DE 10 PCM, RESERVATORIO 100 L, PRESSAO DE TRABALHO ENTRE 6,9 E 9,7 BAR, POTENCIA 2 HP, TENSAO 110/220 V - MATERIAIS NA OPERAÇÃO. AF_05/2023 | H | QTD: 1 | 0.13 | 0.13
INSUMO | SINAPI | 2705 | ENERGIA ELETRICA ATE 2000 KWH INDUSTRIAL, SEM DEMANDA | KWH | 0,15 | 0.87 | 0.13
AUXILIAR (N3) | SINAPI | C102968 | COMPRESSOR DE AR, VAZAO DE 10 PCM, RESERVATORIO 100 L, PRESSAO DE TRABALHO ENTRE 6,9 E 9,7 BAR, POTENCIA 2 HP, TENSAO 110/220 V - MANUTENÇÃO. AF_05/2023 | H | QTD: 1 | 0.17 | 0.17
INSUMO | SINAPI | 45300 | COMPRESSOR DE AR PROFISSIONAL 10 PCM, *110* L, 140 PSI, 110/220 VOLTS, MONOFASICO | UN | 0,0000667 | 2557.86 | 0.17
AUXILIAR (N3) | SINAPI | C102967 | COMPRESSOR DE AR, VAZAO DE 10 PCM, RESERVATORIO 100 L, PRESSAO DE TRABALHO ENTRE 6,9 E 9,7 BAR, POTENCIA 2 HP, TENSAO 110/220 V - JUROS. AF_05/2023 | H | QTD: 1 | 0.03 | 0.03
INSUMO | SINAPI | 45300 | COMPRESSOR DE AR PROFISSIONAL 10 PCM, *110* L, 140 PSI, 110/220 VOLTS, MONOFASICO | UN | 0,0000148 | 2557.86 | 0.03
AUXILIAR (N3) | SINAPI | C102966 | COMPRESSOR DE AR, VAZAO DE 10 PCM, RESERVATORIO 100 L, PRESSAO DE TRABALHO ENTRE 6,9 E 9,7 BAR, POTENCIA 2 HP, TENSAO 110/220 V - DEPRECIAÇÃO. AF_05/2023 | H | QTD: 1 | 0.18 | 0.18
INSUMO | SINAPI | 45300 | COMPRESSOR DE AR PROFISSIONAL 10 PCM, *110* L, 140 PSI, 110/220 VOLTS, MONOFASICO | UN | 0,000072 | 2557.86 | 0.18
AUXILIAR (N3) | SINAPI | C95372 | CURSO DE CAPACITAÇÃO PARA PINTOR (ENCARGOS COMPLEMENTARES) - HORISTA | H | QTD: 1 | 0.4 | 0.4
INSUMO | SINAPI | 4783 | PINTOR (HORISTA) | H | 0,01476 | 27.39 | 0.4

## CRONOGRAMA
SERPO
Serviços Públicos e Obras
CRONOGRAMA FÍSICO-FINANCEIRO
| OBRA: | Campinho e Playground de Madeira - Jd Josane - Aparecidinha |  |  |  | REV. | 2026-09-18
| LOCAL: | Final da rua Alice Ayres de Moraes - Jd Josane |  |  |  | BDI Obra | 22%
| ITEM | ETAPA | PREÇO (SEM BDI) | PREÇO (COM BDI) | % SOBRE O TOTAL | 1º MÊS | 2º MÊS | Conferências
| 1 | SERVIÇOS PRELIMINARES | 10514.8 | 12827.27 | 8.024%
A | 1.1 | PLACA E CANTEIRO | 10343.88 | 12619.08 | 7.893% | 9848.81 | 2770.27 |  |  | 12619.08 | OK
- | [5 empty] | 78.05% | 21.95% | 100% | OK
A | 1.2 | LOCAÇÃO DE OBRA | 170.92 | 208.19 | 0.1302% | 208.19 | 0 |  |  | 208.19 | OK
- | [5 empty] | 100% | 0% | 100% | OK
| 2 | LIMPEZA, TERRAPLENAGEM E DRENAGEM | 34479.43 | 42032.17 | 26.29%
A | 2.1 | LIMPEZA DO TERRENO | 10422.49 | 12705.97 | 7.948% | 12705.97 | 0 |  |  | 12705.97 | OK
- | [5 empty] | 100% | 0% | 100% | OK
A | 2.2 | TERRAPLANAGEM | 20388.9 | 24851.58 | 15.54% | 24851.58 | 0 |  |  | 24851.58 | OK
- | [5 empty] | 100% | 0% | 100% | OK
A | 2.3 | DRENAGEM | 3668.04 | 4474.62 | 2.799% | 4474.62 | 0 |  |  | 4474.62 | OK
- | [5 empty] | 100% | 0% | 100% | OK
| 3 | PLAYGROUND | 10266.24 | 12524.8 | 7.834%
A | 3.1 | PLAYGROUND EM MADEIRA | 10266.24 | 12524.8 | 7.834% | 0 | 12524.8 |  |  | 12524.8 | OK
- | [5 empty] | 0% | 100% | 100% | OK
| 4 | MINICAMPO | 31425.09 | 38338.5 | 23.98%
A | 4.1 | ALAMBRADO | 26568.87 | 32413.92 | 20.28% | 0 | 32413.92 |  |  | 32413.92 | OK
- | [5 empty] | 0% | 100% | 100% | OK
A | 4.2 | EQUIPAMENTOS | 4856.22 | 5924.58 | 3.706% | 0 | 5924.58 |  |  | 5924.58 | OK
- | [5 empty] | 0% | 100% | 100% | OK
| 5 | PASSEIO | 3650.61 | 4453.29 | 2.786%
A | 5.1 | PASSEIO DE CONCRETO | 3606 | 4398.87 | 2.752% | 0 | 4398.87 |  |  | 4398.87 | OK
- | [5 empty] | 0% | 100% | 100% | OK
A | 5.2 | PODOTÁTIL | 44.61 | 54.42 | 0.03404% | 0 | 54.42 |  |  | 54.42 | OK
- | [5 empty] | 0% | 100% | 100% | OK
| 6 | ILUMINAÇÃO PÚBLICA | 20020.82 | 24423.59 | 15.28%
A | 6.1 | INSTALAÇÃO DE POSTES | 9730.19 | 11870.53 | 7.425% | 0 | 11870.53 |  |  | 11870.53 | OK
- | [5 empty] | 0% | 100% | 100% | OK
A | 6.2 | CABEAMENTO E IMPLANTAÇÃO | 4506.34 | 5496.33 | 3.438% | 0 | 5496.33 |  |  | 5496.33 | OK
- | [5 empty] | 0% | 100% | 100% | OK
A | 6.3 | CAIXA DE COMANDO E ACIONAMENTO | 1189.2 | 1450.73 | 0.9074% | 0 | 1450.73 |  |  | 1450.73 | OK
- | [5 empty] | 0% | 100% | 100% | OK
A | 6.4 | ENTRADA DE ENERGIA | 4595.09 | 5606 | 3.507% | 0 | 5606 |  |  | 5606 | OK
- | [5 empty] | 0% | 100% | 100% | OK
| 7 | PAISAGISMO E GRAMADO DO MINICAMPO | 14635.48 | 17849.77 | 11.17%
A | 7.1 | PLANTIO DE GRAMA | 14635.48 | 17849.77 | 11.17% | 0 | 17849.77 |  |  | 17849.77 | OK
- | [5 empty] | 0% | 100% | 100% | OK
| 8 | SERVIÇOS COMPLEMENTARES | 1661.64 | 2027.17 | 1.268%
A | 8.1 | MOBILIÁRIO | 1216.96 | 1484.68 | 0.9287% | 0 | 1484.68 |  |  | 1484.68 | OK
- | [5 empty] | 0% | 100% | 100% | OK
A | 8.2 | LIMPEZA FINAL | 444.68 | 542.49 | 0.3393% | 0 | 542.49 |  |  | 542.49 | OK
- | [5 empty] | 0% | 100% | 100% | OK
| 9 | ADMINISTRAÇÃO LOCAL | 4420.22 | 5392.66 | 3.373% | 1818.39 | 3574.27
- | [5 empty] | 33.72% | 66.28% | 100% | OK
|  | TOTAL |  | 159869.22 | TOTAL (R$) | 53907.56 | 105961.66 |  |  | 159869.22 | OK
[5 empty] | TOTAL (%) | 33.72% | 66.28% | 100% | OK
|  |  |  | TOTAL ACUMULADO ($) |  | 53907.56 | 159869.22 |  |  | 159869.22 | OK
|  |  |  | TOTAL ACUMULADO (%) |  | 33.72% | 100% | 100% | OK
TOTAL
TOTAL
[6 empty] | 0.3372 | 0.6628 | Planilha |  | 159869.22
[8 empty] | Cronograma |  | 159869.22 | OK
[6 empty] | 11 | 13

## CRON.AUXILIAR
NÃO ALTERAR ESSA ABA, TRATA-SE DE BASE DE DADOS PARA AS DEMAIS. NÃO É NECESSÁRIA A IMPRESSÃO. | [7 empty] | PREENCHER ESSA TABELA COM AS QUANTIDADES A SEREM EXECUTADAS NO MÊS, A OUTRA PREENCHE AUTOMATICAMENTE
[9 empty] | 11 |  | 13 |  | 15 |  | 17 |  | 19 |  | 21 |  | 23 |  | 25 |  | 27 |  | 29 |  | 31 |  | 33
ITEM | DISCRIMINAÇÃO DO SERVIÇO | 1º MÊS | 2º MÊS | UNIDADE | QUANTIDADE TOTAL | PREÇO UNITÁRIO (C/ BDI) | PREÇO TOTAL (COM BDI) | 1º MÊS |  | 2º MÊS |  | 3º MÊS |  | 4º MÊS |  | 5º MÊS |  | 6º MÊS |  | 7º MÊS |  | 8º MÊS |  | 9º MÊS |  | 10º MÊS |  | 11º MÊS |  | 12º MÊS |  | CONFERÊNCIA
1 | SERVIÇOS PRELIMINARES | [6 empty] | QTDE | Valor | QTDE | Valor | QTDE | Valor | QTDE | Valor | QTDE | Valor | QTDE | Valor | QTDE | Valor | QTDE | Valor | QTDE | Valor | QTDE | Valor | QTDE | Valor | QTDE | Valor
1.1 | PLACA E CANTEIRO | EVENTO 1 | EVENTO 2 | [5 empty] | 9848.81 |  | 2770.27 |  | 0 |  | 0 |  | 0 |  | 0 |  | 0 |  | 0 |  | 0 |  | 0 |  | 0 |  | 0
1.1.1 | Placa em lona com impressão digital e requadro em metalon | 6 M2 |  | M2 | 6 | 549.13 | 3294.78 | 6 | 3294.78 | [22 empty] | 6 | 3294.78
1.1.2 | Banheiro químico modelo Standard, com manutenção conforme exigências da CETESB | 1 UNMES | 1 UNMES | UNMES | 2 | 1536.99 | 3073.98 | 1 | 1536.99 | 1 | 1536.99 | [20 empty] | 2 | 3073.98
1.1.3 | Locação de container tipo depósito - área mínima de 13,80 m² | 1 UNMES | 1 UNMES | UNMES | 2 | 1233.28 | 2466.56 | 1 | 1233.28 | 1 | 1233.28 | [20 empty] | 2 | 2466.56
1.1.4 | TELA PARA PROTEÇÃO DE OBRAS, MALHA 2 MM | 88,8 M2 |  | M2 | 88.8 | 42.61 | 3783.76 | 88.8 | 3783.76 | [22 empty] | 88.8 | 3783.76
1.2 | LOCAÇÃO DE OBRA | EVENTO 3 | [6 empty] | 208.19 |  | 0 |  | 0 |  | 0 |  | 0 |  | 0 |  | 0 |  | 0 |  | 0 |  | 0 |  | 0 |  | 0
1.2.1 | Locação para muros, cercas e alambrados | 74,6 M |  | M | 74.6 | 1.95 | 145.47 | 74.6 | 145.47 | [22 empty] | 74.6 | 145.47
1.2.2 | Locação de vias, calçadas, tanques e lagoas | 26,58 M2 |  | M2 | 26.58 | 2.36 | 62.72 | 26.58 | 62.72 | [22 empty] | 26.58 | 62.72
2 | LIMPEZA, TERRAPLENAGEM E DRENAGEM
2.1 | LIMPEZA DO TERRENO | EVENTO 4 | [6 empty] | 12705.97 |  | 0 |  | 0 |  | 0 |  | 0 |  | 0 |  | 0 |  | 0 |  | 0 |  | 0 |  | 0 |  | 0
2.1.1 | LIMPEZA MECANIZADA DE CAMADA VEGETAL, VEGETAÇÃO E PEQUENAS ÁRVORES (DIÂMETRO DE TRONCO MENOR QUE 0,20 M), COM TRATOR DE ESTEIRAS. AF_03/2024 | 758,01 M2 |  | M2 | 758.01 | 0.92 | 697.36 | 758.01 | 697.36 | [22 empty] | 758.01 | 697.36
2.1.2 | CARGA, MANOBRA E DESCARGA DE SOLOS E MATERIAIS GRANULARES EM CAMINHÃO BASCULANTE 14 M³ - CARGA COM PÁ CARREGADEIRA (CAÇAMBA DE 1,7 A 2,8 M³ / 128 HP) E DESCARGA LIVRE (UNIDADE: M3). AF_02/2026 | 94,75 M3 |  | M3 | 94.75 | 10.47 | 992.03 | 94.75 | 992.03 | [22 empty] | 94.75 | 992.03
2.1.3 | TRANSPORTE COM CAMINHÃO BASCULANTE DE 14 M³, EM VIA URBANA PAVIMENTADA, DMT ATÉ 30 KM (UNIDADE: M3XKM). AF_02/2026 | 2463,5 M3XKM |  | M3XKM | 2463.5 | 3 | 7390.5 | 2463.5 | 7390.5 | [22 empty] | 2463.5 | 7390.5
2.1.4 | Taxa de destinação de resíduo sólido em aterro, tipo solo/terra | 94,75 M3 |  | M3 | 94.75 | 38.27 | 3626.08 | 94.75 | 3626.08 | [22 empty] | 94.75 | 3626.08
2.2 | TERRAPLANAGEM | EVENTO 5 | [6 empty] | 24851.58 |  | 0 |  | 0 |  | 0 |  | 0 |  | 0 |  | 0 |  | 0 |  | 0 |  | 0 |  | 0 |  | 0
2.2.1 | Escavação e carga mecanizada em solo de 1ª categoria, em campo aberto | 160,93 M3 |  | M3 | 160.93 | 20.95 | 3371.48 | 160.93 | 3371.48 | [22 empty] | 160.93 | 3371.48
2.2.2 | CARGA, MANOBRA E DESCARGA DE SOLOS E MATERIAIS GRANULARES EM CAMINHÃO BASCULANTE 6 M³ - CARGA COM ESCAVADEIRA HIDRÁULICA (CAÇAMBA DE 1,20 M³ / 155 HP) E DESCARGA LIVRE (UNIDADE: M3). AF_02/2026 | 160,93 M3 |  | M3 | 160.93 | 10.61 | 1707.46 | 160.93 | 1707.46 | [22 empty] | 160.93 | 1707.46
2.2.3 | TRANSPORTE COM CAMINHÃO BASCULANTE DE 6 M³, EM VIA URBANA PAVIMENTADA, DMT ATÉ 30 KM (UNIDADE: M3XKM). AF_02/2026 | 1992,83 M3XKM |  | M3XKM | 1992.83 | 4.2 | 8369.88 | 1992.83 | 8369.88 | [22 empty] | 1992.83 | 8369.88
2.2.4 | Compactação de aterro mecanizado a 100% PN, sem fornecimento de solo em campo aberto | 201,16 M3 |  | M3 | 201.16 | 15.88 | 3194.42 | 201.16 | 3194.42 | [22 empty] | 201.16 | 3194.42
2.2.5 | FORNECIMENTO DE TERRA, INCLUSIVE CORTE, CARGA, DESCARGA E TRANSPORTE ATÉ 1KM | 199,28 M3 |  | M3 | 199.28 | 41.19 | 8208.34 | 199.28 | 8208.34 | [22 empty] | 199.28 | 8208.34
2.3 | DRENAGEM | EVENTO 6 | [6 empty] | 4474.62 |  | 0 |  | 0 |  | 0 |  | 0 |  | 0 |  | 0 |  | 0 |  | 0 |  | 0 |  | 0 |  | 0
2.3.1 | CAIXA PARA BOCA DE LOBO SIMPLES RETANGULAR, EM CONCRETO PRÉ-MOLDADO, DIMENSÕES INTERNAS: 0,6X1,0X1,2 M. AF_12/2020 | 1 UN |  | UN | 1 | 1262.55 | 1262.55 | 1 | 1262.55 | [22 empty] | 1 | 1262.55
2.3.2 | POÇO DE INSPEÇÃO CIRCULAR PARA DRENAGEM, EM CONCRETO PRÉ-MOLDADO, DIÂMETRO INTERNO = 0,60 M, PROFUNDIDADE = 1,40 M, EXCLUINDO TAMPÃO. AF_12/2020 | 1 UN |  | UN | 1 | 898.71 | 898.71 | 1 | 898.71 | [22 empty] | 1 | 898.71
2.3.3 | TAMPA CIRCULAR PARA ESGOTO E DRENAGEM, EM FERRO FUNDIDO, DIÂMETRO INTERNO = 0,6 M. AF_12/2020 | 1 UN |  | UN | 1 | 737.35 | 737.35 | 1 | 737.35 | [22 empty] | 1 | 737.35
2.3.4 | TUBO DE CONCRETO (SIMPLES) PARA REDES COLETORAS DE ÁGUAS PLUVIAIS, DIÂMETRO DE 400 MM, JUNTA RÍGIDA, INSTALADO EM LOCAL COM BAIXO NÍVEL DE INTERFERÊNCIAS - FORNECIMENTO E ASSENTAMENTO. AF_03/2024 | 4 M |  | M | 4 | 160.41 | 641.64 | 4 | 641.64 | [22 empty] | 4 | 641.64
2.3.5 | ESCAVAÇÃO MECANIZADA DE VALA COM PROF. ATÉ 1,5 M (MÉDIA MONTANTE E JUSANTE/UMA COMPOSIÇÃO POR TRECHO), ESCAVADEIRA (0,8 M3), LARG. DE 1,5 M A 2,5 M, EM SOLO MOLE, LOCAIS COM BAIXO NÍVEL DE INTERFERÊNCIA. AF_09/2024 | 22,06 M3 |  | M3 | 22.06 | 11.27 | 248.61 | 22.06 | 248.61 | [22 empty] | 22.06 | 248.61
2.3.6 | REATERRO MECANIZADO DE VALA COM ESCAVADEIRA HIDRÁULICA (CAPACIDADE DA CAÇAMBA: 0,8 M³/POTÊNCIA: 111 HP), LARGURA ATÉ 1,5 M, PROFUNDIDADE DE 1,5 A 3,0 M, COM SOLO (SEM SUBSTITUIÇÃO) DE 1ª CATEGORIA, COM COMPACTADOR DE SOLOS DE PERCUSSÃO. AF_08/2023 | 19,94 M3 |  | M3 | 19.94 | 29.76 | 593.41 | 19.94 | 593.41 | [22 empty] | 19.94 | 593.41
2.3.7 | PREPARO DE FUNDO DE VALA COM LARGURA MAIOR OU IGUAL A 1,5 M E MENOR QUE 2,5 M (ACERTO DO SOLO NATURAL), EM LOCAL COM NÍVEL BAIXO DE INTERFERÊNCIA. AF_01/2026 | 15,76 M2 |  | M2 | 15.76 | 5.86 | 92.35 | 15.76 | 92.35 | [22 empty] | 15.76 | 92.35
p
3 | PLAYGROUND
3.1 | PLAYGROUND EM MADEIRA |  | EVENTO 7 | [5 empty] | 0 |  | 12524.8 |  | 0 |  | 0 |  | 0 |  | 0 |  | 0 |  | 0 |  | 0 |  | 0 |  | 0 |  | 0
3.1.1 | PLAYGROUND BRINQUEDOS DE MADEIRA - CASA TARZAN COM RAMPA ESCALADA, ESCORREGADOR, PONTE E ESCADA MARINHEIRO |  | 1 UN | UN | 1 | 12119.58 | 12119.58 |  |  | 1 | 12119.58 | [20 empty] | 1 | 12119.58
3.1.2 | PLACA ORIENTATIVA SOBRE O USO DO DOG PARK, 0,80 M X 1,20M, INSTALADA SOBRE GRADIL METÁLICO |  | 1 UN. | UN. | 1 | 405.22 | 405.22 |  |  | 1 | 405.22 | [20 empty] | 1 | 405.22
4 | MINICAMPO
4.1 | ALAMBRADO |  | EVENTO 8 | [5 empty] | 0 |  | 32413.92 |  | 0 |  | 0 |  | 0 |  | 0 |  | 0 |  | 0 |  | 0 |  | 0 |  | 0 |  | 0
4.1.1 | Broca em concreto armado diâmetro de 30 cm - completa |  | 38,3 M | M | 38.3 | 170.92 | 6546.23 |  |  | 38.3 | 6546.23 | [20 empty] | 38.3 | 6546.23
4.1.2 | ALAMBRADO PARA QUADRA POLIESPORTIVA, ESTRUTURADO POR TUBOS DE AÇO GALVANIZADO, (MONTANTES COM DIÂMETRO 2", TRAVESSAS E ESCORAS COM DIÂMETRO 1 ¼"), COM TELA DE ARAME GALVANIZADO, FIO 12 BWG E MALHA QUADRADA 5X5CM (EXCETO MURETA). AF_12/2025 |  | 109,6 M2 | M2 | 109.6 | 211.67 | 23199.03 |  |  | 109.6 | 23199.03 | [20 empty] | 109.6 | 23199.03
4.1.3 | Portão tubular em tela de aço galvanizado até 2,50 m de altura, completo |  | 2 M2 | M2 | 2 | 1334.33 | 2668.66 |  |  | 2 | 2668.66 | [20 empty] | 2 | 2668.66
4.2 | EQUIPAMENTOS |  | EVENTO 9 | [5 empty] | 0 |  | 5924.58 |  | 0 |  | 0 |  | 0 |  | 0 |  | 0 |  | 0 |  | 0 |  | 0 |  | 0 |  | 0
4.2.1 | Trave oficial completa com rede para futebol de salão |  | 2 CJ | CJ | 2 | 2962.29 | 5924.58 |  |  | 2 | 5924.58 | [20 empty] | 2 | 5924.58
5 | PASSEIO
5.1 | PASSEIO DE CONCRETO |  | EVENTO 10 | [5 empty] | 0 |  | 4398.87 |  | 0 |  | 0 |  | 0 |  | 0 |  | 0 |  | 0 |  | 0 |  | 0 |  | 0 |  | 0
5.1.1 | Escavação manual em solo de 1ª e 2ª categoria em vala ou cava até 1,5 m |  | 3,46 M3 | M3 | 3.46 | 87.47 | 302.64 |  |  | 3.46 | 302.64 | [20 empty] | 3.46 | 302.64
5.1.2 | COMPACTAÇÃO MECÂNICA DE SOLO PARA EXECUÇÃO DE RADIER, PISO DE CONCRETO OU LAJE SOBRE SOLO, COM COMPACTADOR DE SOLOS TIPO PLACA VIBRATÓRIA. AF_07/2026 |  | 26,58 M2 | M2 | 26.58 | 1.32 | 35.08 |  |  | 26.58 | 35.08 | [20 empty] | 26.58 | 35.08
5.1.3 | Lastro de pedra britada |  | 1,33 M3 | M3 | 1.33 | 273.42 | 363.64 |  |  | 1.33 | 363.64 | [20 empty] | 1.33 | 363.64
5.1.4 | ARMAÇÃO PARA EXECUÇÃO DE RADIER, PISO DE CONCRETO OU LAJE SOBRE SOLO, COM USO DE TELA Q-92. AF_07/2026 |  | 43,27 KG | KG | 43.27 | 18.19 | 787.08 |  |  | 43.27 | 787.08 | [20 empty] | 43.27 | 787.08
5.1.5 | EXECUÇÃO DE PASSEIO (CALÇADA) OU PISO DE CONCRETO COM CONCRETO MOLDADO IN LOCO, USINADO C25, ACABAMENTO CONVENCIONAL, NÃO ARMADO. AF_03/2023 |  | 2,13 M3 | M3 | 2.13 | 922.52 | 1964.96 |  |  | 2.13 | 1964.96 | [20 empty] | 2.13 | 1964.96
5.1.6 | Corte de junta de dilatação, com serra de disco diamantado para pisos |  | 12 M | M | 12 | 14.78 | 177.36 |  |  | 12 | 177.36 | [20 empty] | 12 | 177.36
5.1.7 | GUIA (MEIO-FIO) E SARJETA CONJUGADOS DE CONCRETO, MOLDADA IN LOCO EM TRECHO RETO COM EXTRUSORA, 60 CM BASE (15 CM BASE DA GUIA + 45 CM BASE DA SARJETA) X 26 CM ALTURA. AF_01/2024 |  | 7 M | M | 7 | 109.73 | 768.11 |  |  | 7 | 768.11 | [20 empty] | 7 | 768.11
5.2 | PODOTÁTIL |  | EVENTO 11 | [5 empty] | 0 |  | 54.42 |  | 0 |  | 0 |  | 0 |  | 0 |  | 0 |  | 0 |  | 0 |  | 0 |  | 0 |  | 0
5.2.1 | Piso em ladrilho hidráulico podotátil várias cores (25x25cm), assentado com argamassa mista |  | 0,3 M2 | M2 | 0.3 | 181.41 | 54.42 |  |  | 0.3 | 54.42 | [20 empty] | 0.3 | 54.42
6 | ILUMINAÇÃO PÚBLICA
6.1 | INSTALAÇÃO DE POSTES |  | EVENTO 12 | [5 empty] | 0 |  | 11870.53 |  | 0 |  | 0 |  | 0 |  | 0 |  | 0 |  | 0 |  | 0 |  | 0 |  | 0 |  | 0
6.1.1 | Poste telecônico reto em aço SAE 1010/1020 galvanizado a fogo, altura de 10,00 m |  | 2 UN | UN | 2 | 3277.26 | 6554.52 |  |  | 2 | 6554.52 | [20 empty] | 2 | 6554.52
6.1.2 | LUMINÁRIA DE LED PARA ILUMINAÇÃO PÚBLICA, DE 98 W ATÉ 137 W - FORNECIMENTO E INSTALAÇÃO. AF_02/2025_PS |  | 8 UN | UN | 8 | 407.79 | 3262.32 |  |  | 8 | 3262.32 | [20 empty] | 8 | 3262.32
6.1.3 | Suporte tubular de fixação em poste para 2 luminárias tipo pétala |  | 4 UN | UN | 4 | 138.25 | 553 |  |  | 4 | 553 | [20 empty] | 4 | 553
6.1.4 | Escavação manual em solo de 1ª e 2ª categoria em vala ou cava até 1,5 m |  | 0,15 M3 | M3 | 0.15 | 87.47 | 13.12 |  |  | 0.15 | 13.12 | [20 empty] | 0.15 | 13.12
6.1.5 | PREPARO DE FUNDO DE VALA COM LARGURA MENOR QUE 1,5 M (ACERTO DO SOLO NATURAL), EM LOCAL COM NÍVEL BAIXO DE INTERFERÊNCIA. AF_01/2026 |  | 0,32 M2 | M2 | 0.32 | 12.94 | 4.14 |  |  | 0.32 | 4.14 | [20 empty] | 0.32 | 4.14
6.1.6 | CAIXA ENTERRADA ELÉTRICA RETANGULAR, EM CONCRETO PRÉ-MOLDADO, FUNDO COM BRITA, DIMENSÕES INTERNAS: 0,4X0,4X0,4 M. AF_12/2020 |  | 2 UN | UN | 2 | 305.63 | 611.26 |  |  | 2 | 611.26 | [20 empty] | 2 | 611.26
6.1.7 | Lastro de pedra britada |  | 0,1 M3 | M3 | 0.1 | 273.42 | 27.34 |  |  | 0.1 | 27.34 | [20 empty] | 0.1 | 27.34
6.1.8 | CONCRETO FCK = 15MPA, TRAÇO 1:3,4:3,5 (EM MASSA SECA DE CIMENTO/ AREIA MÉDIA/ BRITA 1) - PREPARO MECÂNICO COM BETONEIRA 400 L. AF_05/2021 |  | 0,12 M3 | M3 | 0.12 | 541.15 | 64.93 |  |  | 0.12 | 64.93 | [20 empty] | 0.12 | 64.93
6.1.9 | Cabo de cobre flexível de 3 x 1,5 mm², isolamento 0,6/1 kV - isolação HEPR 90°C |  | 24 M | M | 24 | 9.35 | 224.4 |  |  | 24 | 224.4 | [20 empty] | 24 | 224.4
6.1.10 | HASTE DE ATERRAMENTO, DIÂMETRO 5/8", COM 3 METROS - FORNECIMENTO E INSTALAÇÃO. AF_08/2023 |  | 2 UN | UN | 2 | 106.77 | 213.54 |  |  | 2 | 213.54 | [20 empty] | 2 | 213.54
6.1.11 | Conector cabo/haste de 3/4´ |  | 2 UN | UN | 2 | 31.78 | 63.56 |  |  | 2 | 63.56 | [20 empty] | 2 | 63.56
6.1.12 | RELÉ FOTOELÉTRICO PARA COMANDO DE ILUMINAÇÃO EXTERNA 1000 W - FORNECIMENTO E INSTALAÇÃO. AF_02/2025 |  | 8 UN | UN | 8 | 34.8 | 278.4 |  |  | 8 | 278.4 | [20 empty] | 8 | 278.4
6.2 | CABEAMENTO E IMPLANTAÇÃO |  | EVENTO 13 | [5 empty] | 0 |  | 5496.33 |  | 0 |  | 0 |  | 0 |  | 0 |  | 0 |  | 0 |  | 0 |  | 0 |  | 0 |  | 0
6.2.1 | Escavação manual em solo de 1ª e 2ª categoria em vala ou cava até 1,5 m |  | 11,05 M3 | M3 | 11.05 | 87.47 | 966.54 |  |  | 11.05 | 966.54 | [20 empty] | 11.05 | 966.54
6.2.2 | PREPARO DE FUNDO DE VALA COM LARGURA MENOR QUE 1,5 M (ACERTO DO SOLO NATURAL), EM LOCAL COM NÍVEL BAIXO DE INTERFERÊNCIA. AF_01/2026 |  | 14,73 M2 | M2 | 14.73 | 12.94 | 190.6 |  |  | 14.73 | 190.6 | [20 empty] | 14.73 | 190.6
6.2.3 | Eletroduto corrugado em polietileno de alta densidade, DN= 75 mm, com acessórios |  | 49,09 M | M | 49.09 | 22.82 | 1120.23 |  |  | 49.09 | 1120.23 | [20 empty] | 49.09 | 1120.23
6.2.4 | CABO DE COBRE FLEXÍVEL ISOLADO, 6 MM², ANTI-CHAMA 0,6/1,0 KV, PARA CIRCUITOS TERMINAIS - FORNECIMENTO E INSTALAÇÃO. AF_03/2023 |  | 147,27 M | M | 147.27 | 16 | 2356.32 |  |  | 147.27 | 2356.32 | [20 empty] | 147.27 | 2356.32
6.2.5 | CONCRETO FCK = 15MPA, TRAÇO 1:3,4:3,5 (EM MASSA SECA DE CIMENTO/ AREIA MÉDIA/ BRITA 1) - PREPARO MECÂNICO COM BETONEIRA 400 L. AF_05/2021 |  | 0,74 M3 | M3 | 0.74 | 541.15 | 400.45 |  |  | 0.74 | 400.45 | [20 empty] | 0.74 | 400.45
6.2.6 | REATERRO MANUAL DE VALAS, COM COMPACTADOR DE SOLOS DE PERCUSSÃO. AF_08/2023 |  | 10,31 M3 | M3 | 10.31 | 44.83 | 462.19 |  |  | 10.31 | 462.19 | [20 empty] | 10.31 | 462.19
6.3 | CAIXA DE COMANDO E ACIONAMENTO |  | EVENTO 14 | [5 empty] | 0 |  | 1450.73 |  | 0 |  | 0 |  | 0 |  | 0 |  | 0 |  | 0 |  | 0 |  | 0 |  | 0 |  | 0
6.3.1 | QUADRO DE MEDIÇÃO GERAL DE ENERGIA PARA 1 MEDIDOR DE SOBREPOR - FORNECIMENTO E INSTALAÇÃO. AF_07/2025 |  | 1 UN | UN | 1 | 142.93 | 142.93 |  |  | 1 | 142.93 | [20 empty] | 1 | 142.93
6.3.2 | Eletroduto galvanizado conforme NBR13057 - 3/4´ com acessórios |  | 8 M | M | 8 | 60.76 | 486.08 |  |  | 8 | 486.08 | [20 empty] | 8 | 486.08
6.3.3 | Disjuntor termomagnético, bipolar 220/380 V, corrente de 10 A até 50 A |  | 1 UN | UN | 1 | 163.46 | 163.46 |  |  | 1 | 163.46 | [20 empty] | 1 | 163.46
6.3.4 | CONTATOR TRIPOLAR I NOMINAL 38A - FORNECIMENTO E INSTALAÇÃO. AF_07/2025 |  | 1 UN | UN | 1 | 437.16 | 437.16 |  |  | 1 | 437.16 | [20 empty] | 1 | 437.16
6.3.5 | RELÉ FOTOELÉTRICO PARA COMANDO DE ILUMINAÇÃO EXTERNA 1000 W - FORNECIMENTO E INSTALAÇÃO. AF_02/2025 |  | 1 UN | UN | 1 | 34.8 | 34.8 |  |  | 1 | 34.8 | [20 empty] | 1 | 34.8
6.3.6 | Dispositivo diferencial residual de 25 A x 30 mA - 2 polos |  | 1 UN | UN | 1 | 186.3 | 186.3 |  |  | 1 | 186.3 | [20 empty] | 1 | 186.3
6.4 | ENTRADA DE ENERGIA |  | EVENTO 15 | [5 empty] | 0 |  | 5606 |  | 0 |  | 0 |  | 0 |  | 0 |  | 0 |  | 0 |  | 0 |  | 0 |  | 0 |  | 0
6.4.1 | ENTRADA DE ENERGIA ELÉTRICA, AÉREA, BIFÁSICA, COM CAIXA DE SOBREPOR, CABO DE 10 MM2 E DISJUNTOR DIN 50A (NÃO INCLUSO O POSTE DE CONCRETO). AF_12/2025 |  | 1 UN | UN | 1 | 2585.86 | 2585.86 |  |  | 1 | 2585.86 | [20 empty] | 1 | 2585.86
6.4.2 | POSTE DE CONCRETO ARMADO DE SECAO DUPLO T, EXTENSAO DE 10,00 M, RESISTENCIA DE 300 A 400 DAN, TIPO B OU D |  | 1 UN | UN | 1 | 1307.96 | 1307.96 |  |  | 1 | 1307.96 | [20 empty] | 1 | 1307.96
6.4.3 | Supressor de surto monofásico, corrente nominal 4 a 11 kA, Imax. de surto 12 até 15 kA |  | 2 UN | UN | 2 | 97.73 | 195.46 |  |  | 2 | 195.46 | [20 empty] | 2 | 195.46
6.4.4 | Escavação manual em solo de 1ª e 2ª categoria em vala ou cava até 1,5 m |  | 0,08 M3 | M3 | 0.08 | 87.47 | 6.99 |  |  | 0.08 | 6.99 | [20 empty] | 0.08 | 6.99
6.4.5 | PREPARO DE FUNDO DE VALA COM LARGURA MENOR QUE 1,5 M (ACERTO DO SOLO NATURAL), EM LOCAL COM NÍVEL BAIXO DE INTERFERÊNCIA. AF_01/2026 |  | 0,16 M2 | M2 | 0.16 | 12.94 | 2.07 |  |  | 0.16 | 2.07 | [20 empty] | 0.16 | 2.07
6.4.6 | CAIXA ENTERRADA ELÉTRICA RETANGULAR, EM CONCRETO PRÉ-MOLDADO, FUNDO COM BRITA, DIMENSÕES INTERNAS: 0,4X0,4X0,4 M. AF_12/2020 |  | 1 UN | UN | 1 | 305.63 | 305.63 |  |  | 1 | 305.63 | [20 empty] | 1 | 305.63
6.4.7 | Lastro de pedra britada |  | 0,05 M3 | M3 | 0.05 | 273.42 | 13.67 |  |  | 0.05 | 13.67 | [20 empty] | 0.05 | 13.67
6.4.8 | CONCRETO FCK = 15MPA, TRAÇO 1:3,4:3,5 (EM MASSA SECA DE CIMENTO/ AREIA MÉDIA/ BRITA 1) - PREPARO MECÂNICO COM BETONEIRA 400 L. AF_05/2021 |  | 0,06 M3 | M3 | 0.06 | 541.15 | 32.46 |  |  | 0.06 | 32.46 | [20 empty] | 0.06 | 32.46
6.4.9 | CAIXA DE PROTEÇÃO ANTIFURTO |  | 1 UN. | UN. | 1 | 1155.9 | 1155.9 |  |  | 1 | 1155.9 | [20 empty] | 1 | 1155.9
7 | PAISAGISMO E GRAMADO DO MINICAMPO
7.1 | PLANTIO DE GRAMA |  | EVENTO 16 | [5 empty] | 0 |  | 17849.77 |  | 0 |  | 0 |  | 0 |  | 0 |  | 0 |  | 0 |  | 0 |  | 0 |  | 0 |  | 0
7.1.1 | Plantio de grama esmeralda em placas (jardins e canteiros) |  | 717,68 M2 | M2 | 717.68 | 23.71 | 17016.19 |  |  | 717.68 | 17016.19 | [20 empty] | 717.68 | 17016.19
7.1.2 | Tinta acrílica para faixas demarcatórias |  | 138,7 M | M | 138.7 | 6.01 | 833.58 |  |  | 138.7 | 833.58 | [20 empty] | 138.7 | 833.58
8 | SERVIÇOS COMPLEMENTARES
8.1 | MOBILIÁRIO |  | EVENTO 17 | [5 empty] | 0 |  | 1484.68 |  | 0 |  | 0 |  | 0 |  | 0 |  | 0 |  | 0 |  | 0 |  | 0 |  | 0 |  | 0
8.1.1 | Banco em concreto pré-moldado, comprimento 150 cm |  | 2 UN | UN | 2 | 742.34 | 1484.68 |  |  | 2 | 1484.68 | [20 empty] | 2 | 1484.68
8.2 | LIMPEZA FINAL |  | EVENTO 18 | [5 empty] | 0 |  | 542.49 |  | 0 |  | 0 |  | 0 |  | 0 |  | 0 |  | 0 |  | 0 |  | 0 |  | 0 |  | 0
8.2.1 | Limpeza final da obra |  | 26,58 M2 | M2 | 26.58 | 20.41 | 542.49 |  |  | 26.58 | 542.49 | [20 empty] | 26.58 | 542.49
OBSERVAÇÃO: Os EVENTOS especificadas para cada item só serão consideradas concluídos quando todas as quantidades especificadas para cada subitem a ele pertencentes estiverem executadas (Exemplo: o EVENTO 1 só será considerado concluído após a execução de todos os quantitativos especificados nele para os subitens 1.1.1 a 1.1.4).