## Orçamento
SERPO
Secretaria de Serviços Públicos e Obras
PLANILHA ORÇAMENTÁRIA | [7 empty] | REV. | 2026-09-22
OBRA: | REFORMAS NA ÁREA DA PISTA DE SKATE NO CÉU DAS ARTES – LARANJEIRAS | [6 empty] | BDI Obra: | 23.54%
LOCAL: | RUA WASHINGTON PENSA, 969 – PARQUE DAS LARANJEIRAS, SOROCABA/SP | [6 empty] | Área (m²): | 350
ITEM | CÓDIGO | REFERÊNCIA | DISCRIMINAÇÃO DO SERVIÇO | UNIDADE | QUANTIDADE | PREÇO UNITÁRIO (S/ BDI) | PREÇO UNITÁRIO (C/ BDI) | PREÇO TOTAL (SEM BDI) | PREÇO TOTAL (COM BDI) | $ sem BDI | $ com BDI | Caso tenha alguma observação no item, escrever abaixo |  | Conferências
1 |  |  | SERVIÇOS PRELIMINARES | [6 empty] | 12460.52 | 15393.13 | OBSERVAÇÃO | 1 | OK
1.1 |  |  | CANTEIRO DE OBRAS |  |  |  | SUBTOTAL | 12377.08 | 15290.38 | 12377.08 | 15290.38
1.1.1 | 02.08.040 | CDHU | Placa em lona com impressão digital e requadro em metalon | M2 | 6 | 450.11 | 556.06 | 2700.66 | 3336.36
1.1.2 | 02.01.180 | CDHU | Banheiro químico modelo Standard, com manutenção conforme exigências da CETESB | UNMES | 3 | 1259.83 | 1556.39 | 3779.49 | 4669.17
1.1.3 | 02.02.150 | CDHU | Locação de container tipo depósito - área mínima de 13,80 m² | UNMES | 3 | 1010.89 | 1248.85 | 3032.67 | 3746.55
1.1.4 | 01-005-040 | SIURB - EDIF | TELA PARA PROTEÇÃO DE OBRAS, MALHA 2 MM | M2 | 82 | 34.93 | 43.15 | 2864.26 | 3538.3
1.2 |  |  | LOCAÇÃO DE OBRA |  |  |  | SUBTOTAL | 83.44 | 102.75 | 83.44 | 102.75
1.2.1 | 02.10.050 | CDHU | Locação para muros, cercas e alambrados | M | 37.35 | 1.6 | 1.97 | 59.76 | 73.57
1.2.2 | 02.10.060 | CDHU | Locação de vias, calçadas, tanques e lagoas | M2 | 12.21 | 1.94 | 2.39 | 23.68 | 29.18
[7 empty] | TOTAL ITEM | 12460.52 | 15393.13
2 |  |  | DEMOLIÇÃO E REMOÇÃO | [6 empty] | 2287.99 | 2826.2 |  | 2 | OK
2.1 |  |  | PISO INTERTRAVADO EXISTENTE |  |  |  | SUBTOTAL | 2287.99 | 2826.2 | 2287.99 | 2826.2
2.1.1 | 97635 | SINAPI | REMOÇÃO DE PISO DE BLOCO INTERTRAVADO OU DE PEDRA PORTUGUESA, DE FORMA MANUAL, COM REAPROVEITAMENTO. AF_09/2023 | M2 | 23.56 | 24.59 | 30.37 | 579.34 | 715.51
2.1.2 | 05.07.060 | CDHU | Remoção de entulho de obra com caçamba metálica - material rejeitado e misturado por vegetação, isopor, manta asfáltica e lã de vidro | M3 | 8.03 | 139.93 | 172.86 | 1123.63 | 1388.06
2.1.3 | 05.09.006 | CDHU | Taxa de destinação de resíduo sólido em aterro, tipo inerte | T | 12.05 | 48.55 | 59.97 | 585.02 | 722.63
[7 empty] | TOTAL ITEM | 2287.99 | 2826.2
3 |  |  | FECHAMENTO | [6 empty] | 53765.23 | 66418.71 |  | 3 | OK
3.1 |  |  | INFRAESTRUTURA – ARQUIBANCADA |  |  |  | SUBTOTAL | 10077.31 | 12448.28 | 10077.31 | 12448.28
3.1.1 | 96525 | SINAPI | ESCAVAÇÃO MECANIZADA PARA VIGA BALDRAME OU SAPATA CORRIDA COM MINI-ESCAVADEIRA (INCLUINDO ESCAVAÇÃO PARA COLOCAÇÃO DE FÔRMAS). AF_01/2024 | M3 | 2.62 | 68.81 | 85 | 180.28 | 222.7
3.1.2 | 101616 | SINAPI | PREPARO DE FUNDO DE VALA COM LARGURA MENOR QUE 1,5 M (ACERTO DO SOLO NATURAL), EM LOCAL COM NÍVEL BAIXO DE INTERFERÊNCIA. AF_01/2026 | M2 | 8.3 | 10.61 | 13.1 | 88.06 | 108.73
3.1.3 | 12.01.021 | CDHU | Broca em concreto armado diâmetro de 20 cm - completa | M | 16 | 75.47 | 93.23 | 1207.52 | 1491.68
3.1.4 | 96621 | SINAPI | LASTRO COM MATERIAL GRANULAR, APLICAÇÃO EM BLOCOS DE COROAMENTO, ESPESSURA DE *5 CM*. AF_01/2024 | M3 | 0.42 | 238.11 | 294.16 | 100 | 123.54
3.1.5 | 96528 | SINAPI | FABRICAÇÃO, MONTAGEM E DESMONTAGEM DE FÔRMA PARA BLOCO DE COROAMENTO, EM MADEIRA SERRADA, E=25 MM, 1 UTILIZAÇÃO. AF_01/2024 | M2 | 5.76 | 172.6 | 213.23 | 994.17 | 1228.2
3.1.6 | 96546 | SINAPI | ARMAÇÃO DE BLOCO UTILIZANDO AÇO CA-50 DE 10 MM - MONTAGEM. AF_01/2024 | KG | 32.33 | 14.23 | 17.57 | 460.05 | 568.03
3.1.7 | 96530 | SINAPI | FABRICAÇÃO, MONTAGEM E DESMONTAGEM DE FÔRMA PARA VIGA BALDRAME, EM MADEIRA SERRADA, E=25 MM, 1 UTILIZAÇÃO. AF_01/2024 | M2 | 17.01 | 156.27 | 193.05 | 2658.15 | 3283.78
3.1.8 | 104919 | SINAPI | ARMAÇÃO DE SAPATA ISOLADA, VIGA BALDRAME E SAPATA CORRIDA UTILIZANDO AÇO CA-50 DE 10 MM - MONTAGEM. AF_01/2024 | KG | 63.82 | 12.46 | 15.39 | 795.19 | 982.18
3.1.9 | 104916 | SINAPI | ARMAÇÃO DE SAPATA ISOLADA, VIGA BALDRAME E SAPATA CORRIDA UTILIZANDO AÇO CA-60 DE 5 MM - MONTAGEM. AF_01/2024 | KG | 23.1 | 18.3 | 22.6 | 422.73 | 522.06
3.1.10 | 96557 | SINAPI | CONCRETAGEM DE BLOCO DE COROAMENTO OU VIGA BALDRAME, FCK 30 MPA, COM USO DE BOMBA - LANÇAMENTO, ADENSAMENTO E ACABAMENTO. AF_01/2024 | M3 | 2.62 | 710.11 | 877.26 | 1860.48 | 2298.42
3.1.11 | 98557 | SINAPI | IMPERMEABILIZAÇÃO DE SUPERFÍCIE COM EMULSÃO ASFÁLTICA, 2 DEMÃOS. AF_09/2023 | M2 | 28 | 46.81 | 57.82 | 1310.68 | 1618.96
3.2 |  |  | SUPERESTRUTURA – ARQUIBANCADA |  |  |  | SUBTOTAL | 9742.84 | 12035.7 | 9742.84 | 12035.7
3.2.1 | 89470 | SINAPI | ALVENARIA DE BLOCOS DE CONCRETO ESTRUTURAL 14X19X39 CM (ESPESSURA 14 CM), FBK = 4,5 MPA, UTILIZANDO COLHER DE PEDREIRO. AF_07/2026 | M2 | 18.74 | 135.61 | 167.53 | 2541.33 | 3139.51
3.2.2 | 89998 | SINAPI | ARMAÇÃO DE CINTA DE ALVENARIA ESTRUTURAL; DIÂMETRO DE 10,0 MM. AF_06/2026 | KG | 9.25 | 10.58 | 13.07 | 97.86 | 120.89
3.2.3 | 90000 | SINAPI | ARMAÇÃO DE VERGA E CONTRAVERGA DE ALVENARIA ESTRUTURAL; DIÂMETRO DE 10,0 MM. AF_06/2026 | KG | 14.49 | 21.97 | 27.14 | 318.34 | 393.25
3.2.4 | 89996 | SINAPI | ARMAÇÃO VERTICAL DE ALVENARIA ESTRUTURAL; DIÂMETRO DE 10,0 MM. AF_06/2026 | KG | 11.83 | 11.09 | 13.7 | 131.19 | 162.07
3.2.5 | 89994 | SINAPI | GRAUTEAMENTO DE CINTA INTERMEDIÁRIA OU DE CONTRAVERGA EM ALVENARIA ESTRUTURAL, FGK = 20 MPA. AF_06/2026 | M3 | 0.17 | 1730.14 | 2137.41 | 294.12 | 363.35
3.2.6 | 89995 | SINAPI | GRAUTEAMENTO DE CINTA SUPERIOR OU DE VERGA EM ALVENARIA ESTRUTURAL, FGK = 20 MPA. AF_06/2026 | M3 | 0.27 | 1135.96 | 1403.36 | 306.7 | 378.9
3.2.7 | 89993 | SINAPI | GRAUTEAMENTO VERTICAL EM ALVENARIA ESTRUTURAL, FGK = 20 MPA. AF_06/2026 | M3 | 0.13 | 1206.04 | 1489.94 | 156.78 | 193.69
3.2.8 | 92510 | SINAPI | MONTAGEM E DESMONTAGEM DE FÔRMA DE LAJE MACIÇA, PÉ-DIREITO SIMPLES, EM CHAPA DE MADEIRA COMPENSADA RESINADA, 2 UTILIZAÇÕES. AF_09/2020 | M2 | 17.76 | 69.9 | 86.35 | 1241.42 | 1533.57
3.2.9 | 92770 | SINAPI | ARMAÇÃO DE LAJE DE ESTRUTURA CONVENCIONAL DE CONCRETO ARMADO UTILIZANDO AÇO CA-50 DE 8,0 MM - MONTAGEM. AF_06/2022 | KG | 132.52 | 10.97 | 13.55 | 1453.74 | 1795.64
3.2.10 | 103682 | SINAPI | CONCRETAGEM DE VIGAS E LAJES, FCK=25 MPA, PARA QUALQUER TIPO DE LAJE COM BALDES EM EDIFICAÇÃO TÉRREA - LANÇAMENTO, ADENSAMENTO E ACABAMENTO. AF_02/2022 | M3 | 1.58 | 1077.52 | 1331.16 | 1702.48 | 2103.23
3.2.11 | 97097 | SINAPI | ACABAMENTO POLIDO PARA PISO DE CONCRETO ARMADO DE ALTA RESISTÊNCIA. AF_07/2026 | M2 | 14.42 | 37.67 | 46.53 | 543.2 | 670.96
3.2.12 | 102073 | SINAPI | ESCADA EM CONCRETO ARMADO MOLDADO IN LOCO, FCK 25 MPA, COM 1 LANCE E LAJE PLANA, FÔRMA EM CHAPA DE MADEIRA COMPENSADA RESINADA. AF_11/2020 | M3 | 0.24 | 3982.01 | 4919.37 | 955.68 | 1180.64
3.3 |  |  | REVESTIMENTOS ARGAMASSADOS |  |  |  | SUBTOTAL | 1146.6 | 1416.47 | 1146.6 | 1416.47
3.3.1 | 87893 | SINAPI | CHAPISCO APLICADO EM ALVENARIA (SEM PRESENÇA DE VÃOS) E ESTRUTURAS DE CONCRETO DE FACHADA, COM COLHER DE PEDREIRO. ARGAMASSA TRAÇO 1:3 COM PREPARO MANUAL. AF_10/2022 | M2 | 17.86 | 9.52 | 11.76 | 170.02 | 210.03
3.3.2 | 87794 | SINAPI | EMBOÇO OU MASSA ÚNICA EM ARGAMASSA TRAÇO 1:2:8, PREPARO MANUAL, APLICADA MANUALMENTE EM PANOS CEGOS DE FACHADA (SEM PRESENÇA DE VÃOS), ESPESSURA DE 25 MM. AF_09/2022 | M2 | 17.86 | 54.68 | 67.55 | 976.58 | 1206.44
3.4 |  |  | PINTURA |  |  |  | SUBTOTAL | 738.67 | 912.27 | 738.67 | 912.27
3.4.1 | 96130 | SINAPI | APLICAÇÃO MANUAL DE MASSA ACRÍLICA EM PAREDES EXTERNAS DE CASAS, UMA DEMÃO. AF_03/2024 | M2 | 17.86 | 24.52 | 30.29 | 437.92 | 540.97
3.4.2 | 88485 | SINAPI | FUNDO SELADOR ACRÍLICO, APLICAÇÃO MANUAL EM PAREDE, UMA DEMÃO. AF_04/2023 | M2 | 17.86 | 5.17 | 6.38 | 92.33 | 113.94
3.4.3 | 104641 | SINAPI | PINTURA LÁTEX ACRÍLICA ECONÔMICA, APLICAÇÃO MANUAL EM PAREDES, DUAS DEMÃOS. AF_04/2023 | M2 | 17.86 | 11.67 | 14.41 | 208.42 | 257.36
3.5 |  |  | ALAMBRADO |  |  |  | SUBTOTAL | 32059.81 | 39605.99 | 32059.81 | 39605.99
3.5.1 | 12.01.021 | CDHU | Broca em concreto armado diâmetro de 20 cm - completa | M | 28 | 75.47 | 93.23 | 2113.16 | 2610.44
3.5.2 | 17-001-091 | SIURB - EDIF | GRADIL DE FERRO GALVANIZADO ELETROFUNDIDO - BARRA 25X2MM - MALHA 65X132MM - MONTANTE COM DISTÂNCIA DE 1650MM - COM PINTURA | M2 | 61.06 | 350.97 | 433.58 | 21430.22 | 26474.39
3.5.3 | 17-001-093 | SIURB - EDIF | PORTÃO EM FERRO GALVANIZADO ELETROFUNDIDO MALHA 65X132MM, DE ABRIR, 1 FOLHA, COM PINTURA ELETROLÍTICA | M2 | 1.89 | 1664.14 | 2055.87 | 3145.22 | 3885.59
3.5.4 | 17-001-095 | SIURB - EDIF | PORTÃO EM FERRO GALVANIZADO ELETROFUNDIDO MALHA 65X132MM, DE ABRIR, 2 FOLHAS, COM PINTURA ELETROLÍTICA | M2 | 3.18 | 1689.06 | 2086.66 | 5371.21 | 6635.57
[7 empty] | TOTAL ITEM | 53765.23 | 66418.71
4 |  |  | REVITALIZAÇÃO E ACESSIBILIDADE | [6 empty] | 9710.73 | 11994.48 |  | 4 | OK
4.1 |  |  | ACESSIBILIDADE E PROTEÇÃO |  |  |  | SUBTOTAL | 3246.89 | 4010.95 | 3246.89 | 4010.95
4.1.1 | 17-001-091 | SIURB - EDIF | GRADIL DE FERRO GALVANIZADO ELETROFUNDIDO - BARRA 25X2MM - MALHA 65X132MM - MONTANTE COM DISTÂNCIA DE 1650MM - COM PINTURA | M2 | 5.28 | 350.97 | 433.58 | 1853.12 | 2289.3
4.1.2 | 99855 | SINAPI | CORRIMÃO SIMPLES FIXADO EM PAREDE, DIÂMETRO EXTERNO = 1 1/2", EM AÇO GALVANIZADO. AF_10/2025 | M | 8.16 | 97.44 | 120.37 | 795.11 | 982.21
4.1.3 | 30.06.010 | CDHU | Placa para sinalização tátil (início ou final) em braile para corrimão | UN | 4 | 11.92 | 14.72 | 47.68 | 58.88
4.1.4 | 30.04.030 | CDHU | Piso em ladrilho hidráulico podotátil várias cores (25x25cm), assentado com argamassa mista | M2 | 2.61 | 148.7 | 183.7 | 388.1 | 479.45
4.1.5 | 97.03.010 | CDHU | Sinalização com pictograma em tinta acrílica | UN | 1 | 75.76 | 93.59 | 75.76 | 93.59
4.1.6 | 17-005-098 | SIURB - EDIF | SINALIZAÇÃO VISUAL DE DEGRAUS PARA DEFICIENTE VISUAL | UN | 12 | 7.26 | 8.96 | 87.12 | 107.52
4.2 |  |  | PASSEIO INTERNO |  |  |  | SUBTOTAL | 1708.48 | 2110.27 | 1708.48 | 2110.27
4.2.1 | 06.02.020 | CDHU | Escavação manual em solo de 1ª e 2ª categoria em vala ou cava até 1,5 m | M3 | 1.46 | 71.7 | 88.57 | 104.68 | 129.31
4.2.2 | 97084 | SINAPI | COMPACTAÇÃO MECÂNICA DE SOLO PARA EXECUÇÃO DE RADIER, PISO DE CONCRETO OU LAJE SOBRE SOLO, COM COMPACTADOR DE SOLOS TIPO PLACA VIBRATÓRIA. AF_07/2026 | M2 | 15.75 | 1.09 | 1.34 | 17.16 | 21.1
4.2.3 | 11.18.040 | CDHU | Lastro de pedra britada | M3 | 0.79 | 224.12 | 276.87 | 177.05 | 218.72
4.2.4 | 97088 | SINAPI | ARMAÇÃO PARA EXECUÇÃO DE RADIER, PISO DE CONCRETO OU LAJE SOBRE SOLO, COM USO DE TELA Q-92. AF_07/2026 | KG | 25.64 | 14.91 | 18.41 | 382.29 | 472.03
4.2.5 | 104626 | SINAPI | EXECUÇÃO DE PASSEIO (CALÇADA) OU PISO DE CONCRETO COM CONCRETO MOLDADO IN LOCO, USINADO C25, ACABAMENTO CONVENCIONAL, NÃO ARMADO. AF_03/2023 | M3 | 1.26 | 756.17 | 934.17 | 952.77 | 1177.05
4.2.6 | 11.20.050 | CDHU | Corte de junta de dilatação, com serra de disco diamantado para pisos | M | 6.15 | 12.12 | 14.97 | 74.53 | 92.06
4.3 |  |  | REVITALIZAÇÃO DE OBSTÁCULOS |  |  |  | SUBTOTAL | 4755.36 | 5873.26 | 4755.36 | 5873.26
4.3.1 | 03.10.140 | CDHU | Remoção de pintura em massa com lixamento | M2 | 59.06 | 7.49 | 9.25 | 442.35 | 546.3
4.3.2 | 88485 | SINAPI | FUNDO SELADOR ACRÍLICO, APLICAÇÃO MANUAL EM PAREDE, UMA DEMÃO. AF_04/2023 | M2 | 59.06 | 5.17 | 6.38 | 305.34 | 376.8
4.3.3 | 104641 | SINAPI | PINTURA LÁTEX ACRÍLICA ECONÔMICA, APLICAÇÃO MANUAL EM PAREDES, DUAS DEMÃOS. AF_04/2023 | M2 | 59.06 | 11.67 | 14.41 | 689.23 | 851.05
4.3.4 | 03.10.100 | CDHU | Remoção de pintura em superfícies de madeira e/ou metálicas com lixamento | M2 | 47.83 | 10.97 | 13.55 | 524.69 | 648.09
4.3.5 | 33.11.050 | CDHU | Esmalte à base água em superfície metálica, inclusive preparo | M2 | 50.52 | 55.3 | 68.31 | 2793.75 | 3451.02
[7 empty] | TOTAL ITEM | 9710.73 | 11994.48
5 |  |  | ELÉTRICA | [6 empty] | 448.5 | 554.03 |  | 5 | OK
5.1 |  |  | POSTES EXISTENTES |  |  |  | SUBTOTAL | 448.5 | 554.03 | 448.5 | 554.03
5.1.1 | 06.02.020 | CDHU | Escavação manual em solo de 1ª e 2ª categoria em vala ou cava até 1,5 m | M3 | 0.08 | 71.7 | 88.57 | 5.73 | 7.08
5.1.2 | 101616 | SINAPI | PREPARO DE FUNDO DE VALA COM LARGURA MENOR QUE 1,5 M (ACERTO DO SOLO NATURAL), EM LOCAL COM NÍVEL BAIXO DE INTERFERÊNCIA. AF_01/2026 | M2 | 0.16 | 10.61 | 13.1 | 1.69 | 2.09
5.1.3 | 97882 | SINAPI | CAIXA ENTERRADA ELÉTRICA RETANGULAR, EM CONCRETO PRÉ-MOLDADO, FUNDO COM BRITA, DIMENSÕES INTERNAS: 0,4X0,4X0,4 M. AF_12/2020 | UN | 1 | 250.52 | 309.49 | 250.52 | 309.49
5.1.4 | 11.18.040 | CDHU | Lastro de pedra britada | M3 | 0.05 | 224.12 | 276.87 | 11.2 | 13.84
5.1.5 | 94963 | SINAPI | CONCRETO FCK = 15MPA, TRAÇO 1:3,4:3,5 (EM MASSA SECA DE CIMENTO/ AREIA MÉDIA/ BRITA 1) - PREPARO MECÂNICO COM BETONEIRA 400 L. AF_05/2021 | M3 | 0.01 | 443.57 | 547.98 | 4.43 | 5.47
5.1.6 | 39.21.230 | CDHU | Cabo de cobre flexível de 3 x 1,5 mm², isolamento 0,6/1 kV - isolação HEPR 90°C | M | 8 | 7.67 | 9.47 | 61.36 | 75.76
5.1.7 | 96985 | SINAPI | HASTE DE ATERRAMENTO, DIÂMETRO 5/8", COM 3 METROS - FORNECIMENTO E INSTALAÇÃO. AF_08/2023 | UN | 1 | 87.52 | 108.12 | 87.52 | 108.12
5.1.8 | 42.05.110 | CDHU | Conector cabo/haste de 3/4´ | UN | 1 | 26.05 | 32.18 | 26.05 | 32.18
[7 empty] | TOTAL ITEM | 448.5 | 554.03
6 |  |  | SERVIÇOS COMPLEMENTARES | [6 empty] | 1977.73 | 2443.04 |  | 6 | OK
6.1 |  |  | LIMPEZA |  |  |  | SUBTOTAL | 1977.73 | 2443.04 | 1977.73 | 2443.04
6.1.1 | 17-004-001 | SIURB - EDIF | LIMPEZA GERAL DA OBRA | M2 | 101.08 | 16.28 | 20.11 | 1645.58 | 2032.71
6.1.2 | C.12 | COMPOSIÇÃO | PLACA ORIENTATIVA SOBRE O USO, 0,80 M X 1,20M, INSTALADA SOBRE GRADIL METÁLICO | UN. | 1 | 332.15 | 410.33 | 332.15 | 410.33
[7 empty] | TOTAL ITEM | 1977.73 | 2443.04
[8 empty] | PREÇO TOTAL (SEM BDI) | PREÇO TOTAL (COM BDI)
[7 empty] | TOTAL | 80650.7 | 99629.59
7 |  |  | ADMINISTRAÇÃO LOCAL | [6 empty] | 2814.7 | 3477.28 |  | 7 | OK
7.1 | Acordão TCU 2622/2013 |  | Administração local (pagamento relativo a evolução física da obra – contempla engenheiro, mestre de obra e vigia) | % | 3.49% |  | 80650.7 | 2814.7 | 3477.28
[7 empty] | SUBTOTAL | 2814.7 | 3477.28
[8 empty] | PREÇO TOTAL (SEM BDI) | PREÇO TOTAL (COM BDI) |  |  |  | Soma Coluna L / 2 + adm | 103106.87
[7 empty] | TOTAL | 83465.4 | 103106.87 |  |  |  | Total | 103106.87
TABELAS DE REFERÊNCIA: CDHU 203 (08/26), SINAPI (08/26), SIURB (07/26 – publicado 09/26); – SEM DESONERAÇÃO | [12 empty] | Conferência | OK
Prefeitura Municipal de Sorocaba - CNPJ: 46.634.044/0001-74 SERPO Avenida Rudolf Dafferner, nº 65 – Alto da Boa Vista – CEP 18085-005 – Sorocaba/SP Fone: (15) 3331-7030/3331-7031

## Composições Abertas
SERPO
Secretaria de Serviços Públicos e Obras
CRONOGRAMA FÍSICO-FINANCEIRO
OBRA: | REFORMAS NA ÁREA DA PISTA DE SKATE NO CÉU DAS ARTES – LARANJEIRAS | [5 empty] | REV. | 2026-09-22
LOCAL: | RUA WASHINGTON PENSA, 969 – PARQUE DAS LARANJEIRAS, SOROCABA/SP | [5 empty] | BDI Obra | 23.54%
TIPO / ITEM | BASE | CÓDIGO / REF. | DESCRIÇÃO | UNID | COEF. / QTD | PREÇO UNIT. | CUSTO TOTAL | CONFERÊNCIA
1.1.1 | CDHU | 02.08.040 | Placa em lona com impressão digital e requadro em metalon | M2 | QTD: 6 | 450.11 | 2700.66 | OK
INSUMO | CDHU | B.01.000.010144 | Serralheiro | H | 0,5 | 37.91 | 18.96
INSUMO | CDHU | B.01.000.010145 | Ajudante serralheiro | H | 0,5 | 23.9 | 11.95
INSUMO | CDHU | N.04.000.039114 | Banner em lona com impressão digitalmente, com bainha reforçada e ilhoses | M2 | 1 | 113.44 | 113.44
INSUMO | CDHU | N.04.000.039115 | Requadro em metalon para banner em lona impresso | M | 0,917 | 333.43 | 305.76
1.1.2 | CDHU | 02.01.180 | Banheiro químico modelo Standard, com manutenção conforme exigências da CETESB | UNMES | QTD: 3 | 1259.83 | 3779.49 | OK
INSUMO | CDHU | A.14.000.081900 | Banheiro químico, modelo Standard, com limpeza 1 vez por semana e descarte conforme exigências da CETESB | UNMES | 1 | 1259.83 | 1259.83
1.1.3 | CDHU | 02.02.150 | Locação de container tipo depósito - área mínima de 13,80 m² | UNMES | QTD: 3 | 1010.89 | 3032.67 | OK
INSUMO | CDHU | A.12.000.021099 | Container depósito, módulo metálico em aço galvanizado de 6,0x2,3x2,5m, vão livre, piso de concreto, cimentado, madeira ou material equivalente | UNMES | 1 | 913.31 | 913.31
INSUMO | CDHU | B.01.000.010101 | Ajudante geral | H | 1,32 | 23.9 | 31.55
INSUMO | CDHU | B.01.000.010115 | Eletricista | H | 0,99 | 34.83 | 34.48
INSUMO | CDHU | B.01.000.010116 | Ajudante eletricista | H | 1,32 | 23.9 | 31.55
1.1.4 | SIURB - EDIF | 01-005-040 | TELA PARA PROTEÇÃO DE OBRAS, MALHA 2 MM | M2 | QTD: 82 | 34.93 | 2864.26 | OK
INSUMO | SIURB - EDIF | 02013 | CARPINTEIRO (SGSP) | H | 0,44 | 35.1 | 15.44
INSUMO | SIURB - EDIF | 02099 | SERVENTE (SGSP) | H | 0,53 | 27.12 | 14.37
INSUMO | SIURB - EDIF | 11046 | PINUS - PONTALETE DE 3" X 3" - BRUTO | M | 0,06 | 7.59 | 0.46
INSUMO | SIURB - EDIF | 11066 | PINUS - SARRAFO DE 1" X 4" - BRUTO | M | 0,2 | 3.2 | 0.64
INSUMO | SIURB - EDIF | 17515 | PREGO 18 X 27 COMUM - POLIDO | Kg | 0,01 | 10.98 | 0.11
INSUMO | SIURB - EDIF | 38043 | TELA POLIETILENO P/ PROTEÇÃO DE FACHADA-TRAMA 2,2MM | M2 | 1,1 | 3.55 | 3.91
1.2.1 | CDHU | 02.10.050 | Locação para muros, cercas e alambrados | M | QTD: 37,35 | 1.6 | 59.76 | OK
INSUMO | CDHU | B.01.000.010160 | Ajudante de topógrafo | H | 0,012 | 23.9 | 0.29
INSUMO | CDHU | B.01.000.010185 | Topografo | H | 0,004 | 50.21 | 0.2
INSUMO | CDHU | S.01.000.080352 | Veículo utilitário com capacidade para 9 pessoas - 1.600 CC - COND.D | H | 0,01 | 111.24 | 1.11
1.2.2 | CDHU | 02.10.060 | Locação de vias, calçadas, tanques e lagoas | M2 | QTD: 12,21 | 1.94 | 23.68 | OK
INSUMO | CDHU | B.01.000.010160 | Ajudante de topógrafo | H | 0,024 | 23.9 | 0.57
INSUMO | CDHU | B.01.000.010185 | Topografo | H | 0,008 | 50.21 | 0.4
INSUMO | CDHU | D.02.000.021009 | Pontalete de cedrinho de 75 mm x 75 mm - 3ª construção | M | 0,0093 | 23.43 | 0.22
INSUMO | CDHU | E.02.000.026760 | Prego diversas bitolas (referência 18 x 27) | KG | 0,001 | 10.77 | 0.01
INSUMO | CDHU | E.02.000.027025 | Arame galvanizado nº 16 BWG | KG | 0,0115 | 15.79 | 0.18
INSUMO | CDHU | S.01.000.080352 | Veículo utilitário com capacidade para 9 pessoas - 1.600 CC - COND.D | H | 0,005 | 111.24 | 0.56
SUBTOTAL 1 |  |  | SUBTOTAL DO GRUPO 1 |  |  |  | 12460.52
2.1.1 | SINAPI | 97635 | REMOÇÃO DE PISO DE BLOCO INTERTRAVADO OU DE PEDRA PORTUGUESA, DE FORMA MANUAL, COM REAPROVEITAMENTO. AF_09/2023 | M2 | QTD: 23,56 | 24.59 | 579.34 | OK
AUXILIAR (N1) | SINAPI | 88316 | SERVENTE COM ENCARGOS COMPLEMENTARES | H | 0,2113 | 32.18 | 6.79 | OK
AUXILIAR (N1) | SINAPI | 88260 | CALCETEIRO COM ENCARGOS COMPLEMENTARES | H | 0,4815 | 36.97 | 17.8 | OK
2.1.2 | CDHU | 05.07.060 | Remoção de entulho de obra com caçamba metálica - material rejeitado e misturado por vegetação, isopor, manta asfáltica e lã de vidro | M3 | QTD: 8,03 | 139.93 | 1123.63 | OK
INSUMO | CDHU | A.05.000.020998 | Remoção de entulho de obra, material rejeitado (mistura de vegetação, isopor, manta asfáltica, lã de vidro), capacidade 4 m³ | M3 | 1 | 125.59 | 125.59
INSUMO | CDHU | B.01.000.010146 | Servente | H | 0,6 | 23.9 | 14.34
2.1.3 | CDHU | 05.09.006 | Taxa de destinação de resíduo sólido em aterro, tipo inerte | T | QTD: 12,05 | 48.55 | 585.02 | OK
INSUMO | CDHU | A.05.000.020299 | Taxa de destinação de resíduo sólido em aterro, tipo inerte | T | 1 | 48.55 | 48.55
SUBTOTAL 2 |  |  | SUBTOTAL DO GRUPO 2 |  |  |  | 2287.99
3.1.1 | SINAPI | 96525 | ESCAVAÇÃO MECANIZADA PARA VIGA BALDRAME OU SAPATA CORRIDA COM MINI-ESCAVADEIRA (INCLUINDO ESCAVAÇÃO PARA COLOCAÇÃO DE FÔRMAS). AF_01/2024 | M3 | QTD: 2,62 | 68.81 | 180.28 | OK
AUXILIAR (N1) | SINAPI | 96246 | MINIESCAVADEIRA SOBRE ESTEIRAS, POTÊNCIA LÍQUIDA DE *30* HP, PESO OPERACIONAL DE *3.500* KG - CHI DIURNO. AF_04/2017 | CHI | 0,164 | 86.46 | 14.17 | OK
AUXILIAR (N1) | SINAPI | 96245 | MINIESCAVADEIRA SOBRE ESTEIRAS, POTÊNCIA LÍQUIDA DE *30* HP, PESO OPERACIONAL DE *3.500* KG - CHP DIURNO. AF_04/2017 | CHP | 0,328 | 143.53 | 47.07 | OK
AUXILIAR (N1) | SINAPI | 88316 | SERVENTE COM ENCARGOS COMPLEMENTARES | H | 0,136 | 32.18 | 4.37 | OK
AUXILIAR (N1) | SINAPI | 88309 | PEDREIRO COM ENCARGOS COMPLEMENTARES | H | 0,086 | 37.26 | 3.2 | OK
3.1.2 | SINAPI | 101616 | PREPARO DE FUNDO DE VALA COM LARGURA MENOR QUE 1,5 M (ACERTO DO SOLO NATURAL), EM LOCAL COM NÍVEL BAIXO DE INTERFERÊNCIA. AF_01/2026 | M2 | QTD: 8,3 | 10.61 | 88.06 | OK
AUXILIAR (N1) | SINAPI | 91533 | COMPACTADOR DE SOLOS DE PERCUSSÃO (SOQUETE) COM MOTOR A GASOLINA 4 TEMPOS, POTÊNCIA 4 CV - CHP DIURNO. AF_08/2015 | CHP | 0,006753 | 48.42 | 0.32 | OK
AUXILIAR (N1) | SINAPI | 88316 | SERVENTE COM ENCARGOS COMPLEMENTARES | H | 0,191587 | 32.18 | 6.16 | OK
AUXILIAR (N1) | SINAPI | 88309 | PEDREIRO COM ENCARGOS COMPLEMENTARES | H | 0,110919 | 37.26 | 4.13 | OK
3.1.3 | CDHU | 12.01.021 | Broca em concreto armado diâmetro de 20 cm - completa | M | QTD: 16 | 75.47 | 1207.52 | OK
INSUMO | CDHU | B.01.000.010121 | Ferreiro/armador | H | 0,05 | 29.08 | 1.45
INSUMO | CDHU | B.01.000.010122 | Ajudante de ferreiro | H | 0,05 | 23.9 | 1.2
INSUMO | CDHU | B.01.000.010139 | Pedreiro | H | 0,16 | 29.08 | 4.65
INSUMO | CDHU | B.01.000.010146 | Servente | H | 2,0285 | 23.9 | 48.48
INSUMO | CDHU | B.06.000.021525 | Aço CA-50-A $MD bitolas | KG | 0,63 | 6.27 | 3.95
INSUMO | CDHU | C.04.000.020535 | Concreto usinado fck= 20 MPa, slump 5 ± 1cm | M3 | 0,0314 | 496.97 | 15.6
INSUMO | CDHU | E.02.000.027010 | Arame recozido nº 18 BWG | KG | 0,01 | 13.75 | 0.14
3.1.4 | SINAPI | 96621 | LASTRO COM MATERIAL GRANULAR, APLICAÇÃO EM BLOCOS DE COROAMENTO, ESPESSURA DE *5 CM*. AF_01/2024 | M3 | QTD: 0,42 | 238.11 | 100 | OK
AUXILIAR (N1) | SINAPI | 91278 | PLACA VIBRATÓRIA REVERSÍVEL COM MOTOR 4 TEMPOS A GASOLINA, FORÇA CENTRÍFUGA DE 25 KN (2500 KGF), POTÊNCIA 5,5 CV - CHI DIURNO. AF_08/2015 | CHI | 0,067 | 0.64 | 0.04 | OK
AUXILIAR (N1) | SINAPI | 91277 | PLACA VIBRATÓRIA REVERSÍVEL COM MOTOR 4 TEMPOS A GASOLINA, FORÇA CENTRÍFUGA DE 25 KN (2500 KGF), POTÊNCIA 5,5 CV - CHP DIURNO. AF_08/2015 | CHP | 0,072 | 10.41 | 0.74 | OK
AUXILIAR (N1) | SINAPI | 88316 | SERVENTE COM ENCARGOS COMPLEMENTARES | H | 0,967 | 32.18 | 31.11 | OK
AUXILIAR (N1) | SINAPI | 88309 | PEDREIRO COM ENCARGOS COMPLEMENTARES | H | 2,292 | 37.26 | 85.39 | OK
INSUMO | SINAPI | 4718 | PEDRA BRITADA N. 2 (19 A 38 MM) POSTO PEDREIRA/FORNECEDOR, SEM FRETE | M3 | 1,38 | 87.56 | 120.83
3.1.5 | SINAPI | 96528 | FABRICAÇÃO, MONTAGEM E DESMONTAGEM DE FÔRMA PARA BLOCO DE COROAMENTO, EM MADEIRA SERRADA, E=25 MM, 1 UTILIZAÇÃO. AF_01/2024 | M2 | QTD: 5,76 | 172.6 | 994.17 | OK
AUXILIAR (N1) | SINAPI | 91693 | SERRA CIRCULAR DE BANCADA COM MOTOR ELÉTRICO POTÊNCIA DE 5HP, COM COIFA PARA DISCO 10" - CHI DIURNO. AF_08/2015 | CHI | 0,163 | 40.09 | 6.53 | OK
AUXILIAR (N1) | SINAPI | 91692 | SERRA CIRCULAR DE BANCADA COM MOTOR ELÉTRICO POTÊNCIA DE 5HP, COM COIFA PARA DISCO 10" - CHP DIURNO. AF_08/2015 | CHP | 0,041 | 41.33 | 1.69 | OK
AUXILIAR (N1) | SINAPI | 88262 | CARPINTEIRO DE FORMAS COM ENCARGOS COMPLEMENTARES | H | 1,596 | 36.53 | 58.3 | OK
AUXILIAR (N1) | SINAPI | 88239 | AJUDANTE DE CARPINTEIRO COM ENCARGOS COMPLEMENTARES | H | 0,656 | 34.27 | 22.48 | OK
INSUMO | SINAPI | 40304 | PREGO DE ACO POLIDO COM CABECA DUPLA 17 X 27 (2 1/2 X 11) | KG | 0,029 | 15.38 | 0.44
INSUMO | SINAPI | 6212 | TABUA *2,5 X 30 CM EM PINUS, MISTA OU EQUIVALENTE DA REGIAO - BRUTA | M | 4,284 | 12.66 | 54.23
INSUMO | SINAPI | 5074 | PREGO DE ACO POLIDO COM CABECA 15 X 18 (1 1/2 X 13) | KG | 0,042 | 13.96 | 0.58
INSUMO | SINAPI | 4517 | SARRAFO *2,5 X 7,5* CM EM PINUS, MISTA OU EQUIVALENTE DA REGIAO - BRUTA | M | 3,426 | 2.67 | 9.14
INSUMO | SINAPI | 4491 | PONTALETE *7,5 X 7,5* CM EM PINUS, MISTA OU EQUIVALENTE DA REGIAO - BRUTA | M | 2,504 | 7.63 | 19.1
INSUMO | SINAPI | 2692 | DESMOLDANTE PROTETOR PARA FORMAS DE MADEIRA, DE BASE OLEOSA EMULSIONADA EM AGUA | L | 0,0167 | 6.66 | 0.11
3.1.6 | SINAPI | 96546 | ARMAÇÃO DE BLOCO UTILIZANDO AÇO CA-50 DE 10 MM - MONTAGEM. AF_01/2024 | KG | QTD: 32,33 | 14.23 | 460.05 | OK
AUXILIAR (N1) | SINAPI | 92803 | CORTE E DOBRA DE AÇO CA-50, DIÂMETRO DE 10,0 MM. AF_06/2022 | KG | 1 | 7.78 | 7.78 | OK
AUXILIAR (N1) | SINAPI | 88245 | ARMADOR COM ENCARGOS COMPLEMENTARES | H | 0,116 | 36.99 | 4.29 | OK
AUXILIAR (N1) | SINAPI | 88238 | AJUDANTE DE ARMADOR COM ENCARGOS COMPLEMENTARES | H | 0,044 | 34.64 | 1.52 | OK
INSUMO | SINAPI | 43132 | ARAME RECOZIDO 16 BWG, D = 1,65 MM (0,016 KG/M) OU 18 BWG, D = 1,25 MM (0,01 KG/M) | KG | 0,025 | 21.66 | 0.54
INSUMO | SINAPI | 39017 | ESPACADOR / DISTANCIADOR CIRCULAR COM ENTRADA LATERAL, EM PLASTICO, PARA VERGALHAO *4,2 A 12,5* MM, COBRIMENTO 20 MM | UN | 0,48 | 0.22 | 0.1
3.1.7 | SINAPI | 96530 | FABRICAÇÃO, MONTAGEM E DESMONTAGEM DE FÔRMA PARA VIGA BALDRAME, EM MADEIRA SERRADA, E=25 MM, 1 UTILIZAÇÃO. AF_01/2024 | M2 | QTD: 17,01 | 156.27 | 2658.15 | OK
AUXILIAR (N1) | SINAPI | 91693 | SERRA CIRCULAR DE BANCADA COM MOTOR ELÉTRICO POTÊNCIA DE 5HP, COM COIFA PARA DISCO 10" - CHI DIURNO. AF_08/2015 | CHI | 0,198 | 40.09 | 7.93 | OK
AUXILIAR (N1) | SINAPI | 91692 | SERRA CIRCULAR DE BANCADA COM MOTOR ELÉTRICO POTÊNCIA DE 5HP, COM COIFA PARA DISCO 10" - CHP DIURNO. AF_08/2015 | CHP | 0,049 | 41.33 | 2.02 | OK
AUXILIAR (N1) | SINAPI | 88262 | CARPINTEIRO DE FORMAS COM ENCARGOS COMPLEMENTARES | H | 1,355 | 36.53 | 49.49 | OK
AUXILIAR (N1) | SINAPI | 88239 | AJUDANTE DE CARPINTEIRO COM ENCARGOS COMPLEMENTARES | H | 0,552 | 34.27 | 18.91 | OK
INSUMO | SINAPI | 40304 | PREGO DE ACO POLIDO COM CABECA DUPLA 17 X 27 (2 1/2 X 11) | KG | 0,053 | 15.38 | 0.81
INSUMO | SINAPI | 6212 | TABUA *2,5 X 30 CM EM PINUS, MISTA OU EQUIVALENTE DA REGIAO - BRUTA | M | 4,208 | 12.66 | 53.27
INSUMO | SINAPI | 5073 | PREGO DE ACO POLIDO COM CABECA 17 X 24 (2 1/4 X 11) | KG | 0,095 | 12.7 | 1.2
INSUMO | SINAPI | 4517 | SARRAFO *2,5 X 7,5* CM EM PINUS, MISTA OU EQUIVALENTE DA REGIAO - BRUTA | M | 2,027 | 2.67 | 5.41
INSUMO | SINAPI | 4491 | PONTALETE *7,5 X 7,5* CM EM PINUS, MISTA OU EQUIVALENTE DA REGIAO - BRUTA | M | 2,244 | 7.63 | 17.12
INSUMO | SINAPI | 2692 | DESMOLDANTE PROTETOR PARA FORMAS DE MADEIRA, DE BASE OLEOSA EMULSIONADA EM AGUA | L | 0,0167 | 6.66 | 0.11
3.1.8 | SINAPI | 104919 | ARMAÇÃO DE SAPATA ISOLADA, VIGA BALDRAME E SAPATA CORRIDA UTILIZANDO AÇO CA-50 DE 10 MM - MONTAGEM. AF_01/2024 | KG | QTD: 63,82 | 12.46 | 795.19 | OK
AUXILIAR (N1) | SINAPI | 92803 | CORTE E DOBRA DE AÇO CA-50, DIÂMETRO DE 10,0 MM. AF_06/2022 | KG | 1 | 7.78 | 7.78 | OK
AUXILIAR (N1) | SINAPI | 88245 | ARMADOR COM ENCARGOS COMPLEMENTARES | H | 0,081 | 36.99 | 2.99 | OK
AUXILIAR (N1) | SINAPI | 88238 | AJUDANTE DE ARMADOR COM ENCARGOS COMPLEMENTARES | H | 0,031 | 34.64 | 1.07 | OK
INSUMO | SINAPI | 43132 | ARAME RECOZIDO 16 BWG, D = 1,65 MM (0,016 KG/M) OU 18 BWG, D = 1,25 MM (0,01 KG/M) | KG | 0,025 | 21.66 | 0.54
INSUMO | SINAPI | 39017 | ESPACADOR / DISTANCIADOR CIRCULAR COM ENTRADA LATERAL, EM PLASTICO, PARA VERGALHAO *4,2 A 12,5* MM, COBRIMENTO 20 MM | UN | 0,399 | 0.22 | 0.08
3.1.9 | SINAPI | 104916 | ARMAÇÃO DE SAPATA ISOLADA, VIGA BALDRAME E SAPATA CORRIDA UTILIZANDO AÇO CA-60 DE 5 MM - MONTAGEM. AF_01/2024 | KG | QTD: 23,1 | 18.3 | 422.73 | OK
AUXILIAR (N1) | SINAPI | 92800 | CORTE E DOBRA DE AÇO CA-60, DIÂMETRO DE 5,0 MM. AF_06/2022 | KG | 1 | 9.23 | 9.23 | OK
AUXILIAR (N1) | SINAPI | 88245 | ARMADOR COM ENCARGOS COMPLEMENTARES | H | 0,166 | 36.99 | 6.14 | OK
AUXILIAR (N1) | SINAPI | 88238 | AJUDANTE DE ARMADOR COM ENCARGOS COMPLEMENTARES | H | 0,064 | 34.64 | 2.21 | OK
INSUMO | SINAPI | 43132 | ARAME RECOZIDO 16 BWG, D = 1,65 MM (0,016 KG/M) OU 18 BWG, D = 1,25 MM (0,01 KG/M) | KG | 0,025 | 21.66 | 0.54
INSUMO | SINAPI | 39017 | ESPACADOR / DISTANCIADOR CIRCULAR COM ENTRADA LATERAL, EM PLASTICO, PARA VERGALHAO *4,2 A 12,5* MM, COBRIMENTO 20 MM | UN | 0,819 | 0.22 | 0.18
3.1.10 | SINAPI | 96557 | CONCRETAGEM DE BLOCO DE COROAMENTO OU VIGA BALDRAME, FCK 30 MPA, COM USO DE BOMBA - LANÇAMENTO, ADENSAMENTO E ACABAMENTO. AF_01/2024 | M3 | QTD: 2,62 | 710.11 | 1860.48 | OK
AUXILIAR (N1) | SINAPI | 90587 | VIBRADOR DE IMERSÃO, DIÂMETRO DE PONTEIRA 45MM, MOTOR ELÉTRICO TRIFÁSICO POTÊNCIA DE 2 CV - CHI DIURNO. AF_06/2015 | CHI | 0,075 | 0.6 | 0.04 | OK
AUXILIAR (N1) | SINAPI | 90586 | VIBRADOR DE IMERSÃO, DIÂMETRO DE PONTEIRA 45MM, MOTOR ELÉTRICO TRIFÁSICO POTÊNCIA DE 2 CV - CHP DIURNO. AF_06/2015 | CHP | 0,092 | 1.43 | 0.13 | OK
AUXILIAR (N1) | SINAPI | 88316 | SERVENTE COM ENCARGOS COMPLEMENTARES | H | 0,501 | 32.18 | 16.12 | OK
AUXILIAR (N1) | SINAPI | 88309 | PEDREIRO COM ENCARGOS COMPLEMENTARES | H | 0,334 | 37.26 | 12.44 | OK
INSUMO | SINAPI | 1525 | CONCRETO USINADO BOMBEAVEL, CLASSE DE RESISTENCIA C30, BRITA 0 E 1, SLUMP = 100 +/- 20 MM, COM BOMBEAMENTO (DISPONIBILIZACAO DE BOMBA), SEM O LANCAMENTO (NBR 8953) | M3 | 1,23 | 553.97 | 681.38
3.1.11 | SINAPI | 98557 | IMPERMEABILIZAÇÃO DE SUPERFÍCIE COM EMULSÃO ASFÁLTICA, 2 DEMÃOS. AF_09/2023 | M2 | QTD: 28 | 46.81 | 1310.68 | OK
AUXILIAR (N1) | SINAPI | 88270 | IMPERMEABILIZADOR COM ENCARGOS COMPLEMENTARES | H | 0,4299 | 37.26 | 16.01 | OK
AUXILIAR (N1) | SINAPI | 88243 | AJUDANTE ESPECIALIZADO COM ENCARGOS COMPLEMENTARES | H | 0,0969 | 33.57 | 3.25 | OK
INSUMO | SINAPI | 626 | MANTA LIQUIDA DE BASE ASFALTICA MODIFICADA COM A ADICAO DE ELASTOMEROS DILUIDOS EM SOLVENTE ORGANICO, APLICACAO A FRIO (MEMBRANA DE EMULSAO ASFALTICA PARA IMPERMEABILIZACAO FLEXIVEL) | KG | 1,5 | 18.37 | 27.55
3.2.1 | SINAPI | 89470 | ALVENARIA DE BLOCOS DE CONCRETO ESTRUTURAL 14X19X39 CM (ESPESSURA 14 CM), FBK = 4,5 MPA, UTILIZANDO COLHER DE PEDREIRO. AF_07/2026 | M2 | QTD: 18,74 | 135.61 | 2541.33 | OK
AUXILIAR (N1) | SINAPI | 88316 | SERVENTE COM ENCARGOS COMPLEMENTARES | H | 0,8841 | 32.18 | 28.45 | OK
AUXILIAR (N1) | SINAPI | 88309 | PEDREIRO COM ENCARGOS COMPLEMENTARES | H | 0,8841 | 37.26 | 32.94 | OK
AUXILIAR (N1) | SINAPI | 87286 | ARGAMASSA TRAÇO 1:1:6 (EM VOLUME DE CIMENTO, CAL E AREIA MÉDIA ÚMIDA) PARA EMBOÇO/MASSA ÚNICA/ASSENTAMENTO DE ALVENARIA DE VEDAÇÃO, PREPARO MECÂNICO COM BETONEIRA ATÉ 600 L. AF_07/2026 | M3 | 0,0168 | 608.38 | 10.22 | OK
INSUMO | SINAPI | 38597 | CANALETA DE CONCRETO ESTRUTURAL 14 X 19 X 39 CM, FBK 4,5 MPA (NBR 6136) | UN | 0,97 | 5.35 | 5.18
INSUMO | SINAPI | 38591 | BLOCO DE CONCRETO ESTRUTURAL 14 X 19 X 34 CM, FBK 4,5 MPA (NBR 6136) | UN | 1,46 | 4.34 | 6.33
INSUMO | SINAPI | 38589 | MEIO BLOCO DE CONCRETO ESTRUTURAL 14 X 19 X 19 CM, FBK 4,5 MPA (NBR 6136) | UN | 1,46 | 2.71 | 3.95
INSUMO | SINAPI | 25070 | BLOCO DE CONCRETO ESTRUTURAL 14 X 19 X 39 CM, FBK 4,5 MPA (NBR 6136) | UN | 10,22 | 4.75 | 48.54
3.2.2 | SINAPI | 89998 | ARMAÇÃO DE CINTA DE ALVENARIA ESTRUTURAL; DIÂMETRO DE 10,0 MM. AF_06/2026 | KG | QTD: 9,25 | 10.58 | 97.86 | OK
AUXILIAR (N1) | SINAPI | 92803 | CORTE E DOBRA DE AÇO CA-50, DIÂMETRO DE 10,0 MM. AF_06/2022 | KG | 1 | 7.78 | 7.78 | OK
AUXILIAR (N1) | SINAPI | 88245 | ARMADOR COM ENCARGOS COMPLEMENTARES | H | 0,0602168 | 36.99 | 2.22 | OK
AUXILIAR (N1) | SINAPI | 88238 | AJUDANTE DE ARMADOR COM ENCARGOS COMPLEMENTARES | H | 0,0168047 | 34.64 | 0.58 | OK
3.2.3 | SINAPI | 90000 | ARMAÇÃO DE VERGA E CONTRAVERGA DE ALVENARIA ESTRUTURAL; DIÂMETRO DE 10,0 MM. AF_06/2026 | KG | QTD: 14,49 | 21.97 | 318.34 | OK
AUXILIAR (N1) | SINAPI | 92803 | CORTE E DOBRA DE AÇO CA-50, DIÂMETRO DE 10,0 MM. AF_06/2022 | KG | 1 | 7.78 | 7.78 | OK
AUXILIAR (N1) | SINAPI | 88245 | ARMADOR COM ENCARGOS COMPLEMENTARES | H | 0,304336 | 36.99 | 11.25 | OK
AUXILIAR (N1) | SINAPI | 88238 | AJUDANTE DE ARMADOR COM ENCARGOS COMPLEMENTARES | H | 0,084931 | 34.64 | 2.94 | OK
3.2.4 | SINAPI | 89996 | ARMAÇÃO VERTICAL DE ALVENARIA ESTRUTURAL; DIÂMETRO DE 10,0 MM. AF_06/2026 | KG | QTD: 11,83 | 11.09 | 131.19 | OK
AUXILIAR (N1) | SINAPI | 92803 | CORTE E DOBRA DE AÇO CA-50, DIÂMETRO DE 10,0 MM. AF_06/2022 | KG | 1 | 7.78 | 7.78 | OK
AUXILIAR (N1) | SINAPI | 88245 | ARMADOR COM ENCARGOS COMPLEMENTARES | H | 0,071314 | 36.99 | 2.63 | OK
AUXILIAR (N1) | SINAPI | 88238 | AJUDANTE DE ARMADOR COM ENCARGOS COMPLEMENTARES | H | 0,0199016 | 34.64 | 0.68 | OK
3.2.5 | SINAPI | 89994 | GRAUTEAMENTO DE CINTA INTERMEDIÁRIA OU DE CONTRAVERGA EM ALVENARIA ESTRUTURAL, FGK = 20 MPA. AF_06/2026 | M3 | QTD: 0,17 | 1730.14 | 294.12 | OK
AUXILIAR (N1) | SINAPI | 90279 | GRAUTE FGK=20 MPA; TRAÇO 1:0,04:1,8:2,1 (EM MASSA SECA DE CIMENTO/ CAL/ AREIA GROSSA/ BRITA 0) - PREPARO MECÂNICO COM BETONEIRA 400 L. AF_06/2026 | M3 | 1,1967872 | 626.35 | 749.6 | OK
AUXILIAR (N1) | SINAPI | 88316 | SERVENTE COM ENCARGOS COMPLEMENTARES | H | 11,9782745 | 32.18 | 385.46 | OK
AUXILIAR (N1) | SINAPI | 88309 | PEDREIRO COM ENCARGOS COMPLEMENTARES | H | 15,9710326 | 37.26 | 595.08 | OK
3.2.6 | SINAPI | 89995 | GRAUTEAMENTO DE CINTA SUPERIOR OU DE VERGA EM ALVENARIA ESTRUTURAL, FGK = 20 MPA. AF_06/2026 | M3 | QTD: 0,27 | 1135.96 | 306.7 | OK
AUXILIAR (N1) | SINAPI | 90279 | GRAUTE FGK=20 MPA; TRAÇO 1:0,04:1,8:2,1 (EM MASSA SECA DE CIMENTO/ CAL/ AREIA GROSSA/ BRITA 0) - PREPARO MECÂNICO COM BETONEIRA 400 L. AF_06/2026 | M3 | 1,1967872 | 626.35 | 749.6 | OK
AUXILIAR (N1) | SINAPI | 88316 | SERVENTE COM ENCARGOS COMPLEMENTARES | H | 4,7198702 | 32.18 | 151.88 | OK
AUXILIAR (N1) | SINAPI | 88309 | PEDREIRO COM ENCARGOS COMPLEMENTARES | H | 6,2931603 | 37.26 | 234.48 | OK
3.2.7 | SINAPI | 89993 | GRAUTEAMENTO VERTICAL EM ALVENARIA ESTRUTURAL, FGK = 20 MPA. AF_06/2026 | M3 | QTD: 0,13 | 1206.04 | 156.78 | OK
AUXILIAR (N1) | SINAPI | 90279 | GRAUTE FGK=20 MPA; TRAÇO 1:0,04:1,8:2,1 (EM MASSA SECA DE CIMENTO/ CAL/ AREIA GROSSA/ BRITA 0) - PREPARO MECÂNICO COM BETONEIRA 400 L. AF_06/2026 | M3 | 1,1967872 | 626.35 | 749.6 | OK
AUXILIAR (N1) | SINAPI | 88316 | SERVENTE COM ENCARGOS COMPLEMENTARES | H | 5,5759264 | 32.18 | 179.43 | OK
AUXILIAR (N1) | SINAPI | 88309 | PEDREIRO COM ENCARGOS COMPLEMENTARES | H | 7,4345685 | 37.26 | 277.01 | OK
3.2.8 | SINAPI | 92510 | MONTAGEM E DESMONTAGEM DE FÔRMA DE LAJE MACIÇA, PÉ-DIREITO SIMPLES, EM CHAPA DE MADEIRA COMPENSADA RESINADA, 2 UTILIZAÇÕES. AF_09/2020 | M2 | QTD: 17,76 | 69.9 | 1241.42 | OK
AUXILIAR (N1) | SINAPI | 92267 | FABRICAÇÃO DE FÔRMA PARA LAJES, EM CHAPA DE MADEIRA COMPENSADA RESINADA, E = 17 MM. AF_09/2020 | M2 | 0,577 | 44.25 | 25.53 | OK
AUXILIAR (N1) | SINAPI | 88262 | CARPINTEIRO DE FORMAS COM ENCARGOS COMPLEMENTARES | H | 0,687 | 36.53 | 25.09 | OK
AUXILIAR (N1) | SINAPI | 88239 | AJUDANTE DE CARPINTEIRO COM ENCARGOS COMPLEMENTARES | H | 0,126 | 34.27 | 4.31 | OK
INSUMO | SINAPI | 40270 | VIGA DE ESCORAMENTO H20, DE MADEIRA, PESO DE 5,00 A 5,20 KG/M, COM EXTREMIDADES PLASTICAS | M | 0,038 | 133.03 | 5.05
INSUMO | SINAPI | 10749 | LOCACAO DE ESCORA METALICA TELESCOPICA, COM ALTURA REGULAVEL DE *1,80* A *3,20* M, COM CAPACIDADE DE CARGA DE NO MINIMO 1000 KGF (10 KN), INCLUSO TRIPE E FORCADO | UNXMES | 0,397 | 24.85 | 9.86
INSUMO | SINAPI | 2692 | DESMOLDANTE PROTETOR PARA FORMAS DE MADEIRA, DE BASE OLEOSA EMULSIONADA EM AGUA | L | 0,01 | 6.66 | 0.06
3.2.9 | SINAPI | 92770 | ARMAÇÃO DE LAJE DE ESTRUTURA CONVENCIONAL DE CONCRETO ARMADO UTILIZANDO AÇO CA-50 DE 8,0 MM - MONTAGEM. AF_06/2022 | KG | QTD: 132,52 | 10.97 | 1453.74 | OK
AUXILIAR (N1) | SINAPI | 92802 | CORTE E DOBRA DE AÇO CA-50, DIÂMETRO DE 8,0 MM. AF_06/2022 | KG | 1 | 8.56 | 8.56 | OK
AUXILIAR (N1) | SINAPI | 88245 | ARMADOR COM ENCARGOS COMPLEMENTARES | H | 0,0403 | 36.99 | 1.49 | OK
AUXILIAR (N1) | SINAPI | 88238 | AJUDANTE DE ARMADOR COM ENCARGOS COMPLEMENTARES | H | 0,0066 | 34.64 | 0.22 | OK
INSUMO | SINAPI | 43132 | ARAME RECOZIDO 16 BWG, D = 1,65 MM (0,016 KG/M) OU 18 BWG, D = 1,25 MM (0,01 KG/M) | KG | 0,025 | 21.66 | 0.54
INSUMO | SINAPI | 39017 | ESPACADOR / DISTANCIADOR CIRCULAR COM ENTRADA LATERAL, EM PLASTICO, PARA VERGALHAO *4,2 A 12,5* MM, COBRIMENTO 20 MM | UN | 0,728 | 0.22 | 0.16
3.2.10 | SINAPI | 103682 | CONCRETAGEM DE VIGAS E LAJES, FCK=25 MPA, PARA QUALQUER TIPO DE LAJE COM BALDES EM EDIFICAÇÃO TÉRREA - LANÇAMENTO, ADENSAMENTO E ACABAMENTO. AF_02/2022 | M3 | QTD: 1,58 | 1077.52 | 1702.48 | OK
AUXILIAR (N1) | SINAPI | 90587 | VIBRADOR DE IMERSÃO, DIÂMETRO DE PONTEIRA 45MM, MOTOR ELÉTRICO TRIFÁSICO POTÊNCIA DE 2 CV - CHI DIURNO. AF_06/2015 | CHI | 0,249 | 0.6 | 0.14 | OK
AUXILIAR (N1) | SINAPI | 90586 | VIBRADOR DE IMERSÃO, DIÂMETRO DE PONTEIRA 45MM, MOTOR ELÉTRICO TRIFÁSICO POTÊNCIA DE 2 CV - CHP DIURNO. AF_06/2015 | CHP | 0,942 | 1.43 | 1.34 | OK
AUXILIAR (N1) | SINAPI | 88316 | SERVENTE COM ENCARGOS COMPLEMENTARES | H | 8,407 | 32.18 | 270.53 | OK
AUXILIAR (N1) | SINAPI | 88309 | PEDREIRO COM ENCARGOS COMPLEMENTARES | H | 3,571 | 37.26 | 133.05 | OK
AUXILIAR (N1) | SINAPI | 88262 | CARPINTEIRO DE FORMAS COM ENCARGOS COMPLEMENTARES | H | 1,19 | 36.53 | 43.47 | OK
INSUMO | SINAPI | 38408 | CONCRETO USINADO BOMBEAVEL, CLASSE DE RESISTENCIA C25, COM BRITA 0 E 1, SLUMP = 190 +/- 20 MM, EXCLUI SERVICO DE BOMBEAMENTO (NBR 8953) | M3 | 1,103 | 570.26 | 628.99
3.2.11 | SINAPI | 97097 | ACABAMENTO POLIDO PARA PISO DE CONCRETO ARMADO DE ALTA RESISTÊNCIA. AF_07/2026 | M2 | QTD: 14,42 | 37.67 | 543.2 | OK
AUXILIAR (N1) | SINAPI | 95283 | DESEMPENADEIRA DE CONCRETO, PESO DE 78 KG, 4 PÁS, MOTOR A GASOLINA, POTÊNCIA 5,5 HP - CHI DIURNO. AF_05/2023 | CHI | 0,0136404 | 0.86 | 0.01 | OK
AUXILIAR (N1) | SINAPI | 95282 | DESEMPENADEIRA DE CONCRETO, PESO DE 78 KG, 4 PÁS, MOTOR A GASOLINA, POTÊNCIA 5,5 HP - CHP DIURNO. AF_05/2023 | CHP | 0,0075623 | 10.7 | 0.08 | OK
AUXILIAR (N1) | SINAPI | 88316 | SERVENTE COM ENCARGOS COMPLEMENTARES | H | 0,094431 | 32.18 | 3.03 | OK
AUXILIAR (N1) | SINAPI | 88309 | PEDREIRO COM ENCARGOS COMPLEMENTARES | H | 0,0118039 | 37.26 | 0.43 | OK
INSUMO | SINAPI | 43146 | ENDURECEDOR MINERAL DE BASE CIMENTICIA PARA PISO DE CONCRETO | KG | 4 | 8.53 | 34.12
3.2.12 | SINAPI | 102073 | ESCADA EM CONCRETO ARMADO MOLDADO IN LOCO, FCK 25 MPA, COM 1 LANCE E LAJE PLANA, FÔRMA EM CHAPA DE MADEIRA COMPENSADA RESINADA. AF_11/2020 | M3 | QTD: 0,24 | 3982.01 | 955.68 | OK
AUXILIAR (N1) | SINAPI | 103675 | CONCRETAGEM DE VIGAS E LAJES, FCK=25 MPA, PARA LAJES MACIÇAS OU NERVURADAS COM USO DE BOMBA - LANÇAMENTO, ADENSAMENTO E ACABAMENTO. AF_02/2022_PS | M3 | 1 | 652.22 | 652.22 | OK
AUXILIAR (N1) | SINAPI | 102042 | MONTAGEM E DESMONTAGEM DE FÔRMA PARA ESCADAS, COM 1 LANCE E LAJE PLANA, EM CHAPA DE MADEIRA COMPENSADA RESINADA, 4 UTILIZAÇÕES. AF_11/2020 | M2 | 7,72 | 318.84 | 2461.44 | OK
AUXILIAR (N1) | SINAPI | 95947 | ARMAÇÃO DE ESCADA, DE UMA ESTRUTURA CONVENCIONAL DE CONCRETO ARMADO UTILIZANDO AÇO CA-50 DE 12,5 MM - MONTAGEM. AF_11/2020 | KG | 36,3 | 9.01 | 327.06 | OK
AUXILIAR (N1) | SINAPI | 95946 | ARMAÇÃO DE ESCADA, DE UMA ESTRUTURA CONVENCIONAL DE CONCRETO ARMADO UTILIZANDO AÇO CA-50 DE 10,0 MM - MONTAGEM. AF_11/2020 | KG | 16,5 | 12.39 | 204.43 | OK
AUXILIAR (N1) | SINAPI | 95943 | ARMAÇÃO DE ESCADA, DE UMA ESTRUTURA CONVENCIONAL DE CONCRETO ARMADO UTILIZANDO AÇO CA-60 DE 5,0 MM - MONTAGEM. AF_11/2020 | KG | 13,2 | 25.52 | 336.86 | OK
3.3.1 | SINAPI | 87893 | CHAPISCO APLICADO EM ALVENARIA (SEM PRESENÇA DE VÃOS) E ESTRUTURAS DE CONCRETO DE FACHADA, COM COLHER DE PEDREIRO. ARGAMASSA TRAÇO 1:3 COM PREPARO MANUAL. AF_10/2022 | M2 | QTD: 17,86 | 9.52 | 170.02 | OK
AUXILIAR (N1) | SINAPI | 88316 | SERVENTE COM ENCARGOS COMPLEMENTARES | H | 0,0465 | 32.18 | 1.49 | OK
AUXILIAR (N1) | SINAPI | 88309 | PEDREIRO COM ENCARGOS COMPLEMENTARES | H | 0,1394 | 37.26 | 5.19 | OK
AUXILIAR (N1) | SINAPI | 87377 | ARGAMASSA TRAÇO 1:3 (EM VOLUME DE CIMENTO E AREIA GROSSA ÚMIDA) PARA CHAPISCO CONVENCIONAL, PREPARO MANUAL. AF_07/2026 | M3 | 0,0037 | 768.03 | 2.84 | OK
3.3.2 | SINAPI | 87794 | EMBOÇO OU MASSA ÚNICA EM ARGAMASSA TRAÇO 1:2:8, PREPARO MANUAL, APLICADA MANUALMENTE EM PANOS CEGOS DE FACHADA (SEM PRESENÇA DE VÃOS), ESPESSURA DE 25 MM. AF_09/2022 | M2 | QTD: 17,86 | 54.68 | 976.58 | OK
AUXILIAR (N1) | SINAPI | 88316 | SERVENTE COM ENCARGOS COMPLEMENTARES | H | 0,409 | 32.18 | 13.16 | OK
AUXILIAR (N1) | SINAPI | 88309 | PEDREIRO COM ENCARGOS COMPLEMENTARES | H | 0,409 | 37.26 | 15.23 | OK
AUXILIAR (N1) | SINAPI | 87369 | ARGAMASSA TRAÇO 1:2:8 (EM VOLUME DE CIMENTO, CAL E AREIA MÉDIA ÚMIDA) PARA EMBOÇO/MASSA ÚNICA/ASSENTAMENTO DE ALVENARIA DE VEDAÇÃO, PREPARO MANUAL. AF_07/2026 | M3 | 0,0293 | 817.4 | 23.94 | OK
INSUMO | SINAPI | 37411 | TELA DE ACO SOLDADA GALVANIZADA/ZINCADA PARA ALVENARIA, FIO D = *1,24 MM, MALHA 25 X 25 MM | M2 | 0,1581 | 14.87 | 2.35
3.4.1 | SINAPI | 96130 | APLICAÇÃO MANUAL DE MASSA ACRÍLICA EM PAREDES EXTERNAS DE CASAS, UMA DEMÃO. AF_03/2024 | M2 | QTD: 17,86 | 24.52 | 437.92 | OK
AUXILIAR (N1) | SINAPI | 88316 | SERVENTE COM ENCARGOS COMPLEMENTARES | H | 0,0706 | 32.18 | 2.27 | OK
AUXILIAR (N1) | SINAPI | 88310 | PINTOR COM ENCARGOS COMPLEMENTARES | H | 0,4322 | 38.83 | 16.78 | OK
INSUMO | SINAPI | 43651 | MASSA ACRILICA PARA SUPERFICIES INTERNAS E EXTERNAS | KG | 0,755 | 7.18 | 5.42
INSUMO | SINAPI | 3767 | LIXA EM FOLHA PARA PAREDE OU MADEIRA, NUMERO 120, COR VERMELHA | UN | 0,0414 | 1.35 | 0.05
3.4.2 | SINAPI | 88485 | FUNDO SELADOR ACRÍLICO, APLICAÇÃO MANUAL EM PAREDE, UMA DEMÃO. AF_04/2023 | M2 | QTD: 17,86 | 5.17 | 92.33 | OK
AUXILIAR (N1) | SINAPI | 88316 | SERVENTE COM ENCARGOS COMPLEMENTARES | H | 0,0222 | 32.18 | 0.71 | OK
AUXILIAR (N1) | SINAPI | 88310 | PINTOR COM ENCARGOS COMPLEMENTARES | H | 0,0666 | 38.83 | 2.58 | OK
INSUMO | SINAPI | 6085 | SELADOR ACRILICO OPACO PREMIUM INTERIOR/EXTERIOR | L | 0,1666 | 11.34 | 1.88
3.4.3 | SINAPI | 104641 | PINTURA LÁTEX ACRÍLICA ECONÔMICA, APLICAÇÃO MANUAL EM PAREDES, DUAS DEMÃOS. AF_04/2023 | M2 | QTD: 17,86 | 11.67 | 208.42 | OK
AUXILIAR (N1) | SINAPI | 88316 | SERVENTE COM ENCARGOS COMPLEMENTARES | H | 0,0544 | 32.18 | 1.75 | OK
AUXILIAR (N1) | SINAPI | 88310 | PINTOR COM ENCARGOS COMPLEMENTARES | H | 0,1631 | 38.83 | 6.33 | OK
INSUMO | SINAPI | 35693 | TINTA LATEX ACRILICA ECONOMICA, COR BRANCA | L | 0,2678 | 13.43 | 3.59
3.5.1 | CDHU | 12.01.021 | Broca em concreto armado diâmetro de 20 cm - completa | M | QTD: 28 | 75.47 | 2113.16 | OK
INSUMO | CDHU | B.01.000.010121 | Ferreiro/armador | H | 0,05 | 29.08 | 1.45
INSUMO | CDHU | B.01.000.010122 | Ajudante de ferreiro | H | 0,05 | 23.9 | 1.2
INSUMO | CDHU | B.01.000.010139 | Pedreiro | H | 0,16 | 29.08 | 4.65
INSUMO | CDHU | B.01.000.010146 | Servente | H | 2,0285 | 23.9 | 48.48
INSUMO | CDHU | B.06.000.021525 | Aço CA-50-A $MD bitolas | KG | 0,63 | 6.27 | 3.95
INSUMO | CDHU | C.04.000.020535 | Concreto usinado fck= 20 MPa, slump 5 ± 1cm | M3 | 0,0314 | 496.97 | 15.6
INSUMO | CDHU | E.02.000.027010 | Arame recozido nº 18 BWG | KG | 0,01 | 13.75 | 0.14
3.5.2 | SIURB - EDIF | 17-001-091 | GRADIL DE FERRO GALVANIZADO ELETROFUNDIDO - BARRA 25X2MM - MALHA 65X132MM - MONTANTE COM DISTÂNCIA DE 1650MM - COM PINTURA | M2 | QTD: 61,06 | 350.97 | 21430.22 | OK
INSUMO | SIURB - EDIF | 02013 | CARPINTEIRO (SGSP) | H | 0.25004 | 35.1 | 8.78
INSUMO | SIURB - EDIF | 02020 | PEDREIRO (SGSP) | H | 0.06001 | 33.71 | 2.02
INSUMO | SIURB - EDIF | 02045 | SERRALHEIRO (SGSP) | H | 1 | 50.16 | 50.16
INSUMO | SIURB - EDIF | 02046 | AJUDANTE DE SERRALHEIRO (SGSP) | H | 1.0003 | 29.28 | 29.29
INSUMO | SIURB - EDIF | 02099 | SERVENTE (SGSP) | H | 0.4101 | 27.12 | 11.12
INSUMO | SIURB - EDIF | 10611 | CONCRETO FCK=20MPA C/ BRITA 1 | M3 | 0.009 | 493.05 | 4.44
INSUMO | SIURB - EDIF | 11046 | PINUS - PONTALETE DE 3" X 3" - BRUTO | M | 0.44 | 7.59 | 3.34
INSUMO | SIURB - EDIF | 11070 | PINUS - TÁBUA DE 1" X 12" - BRUTA | M | 0.23332 | 11.44 | 2.67
INSUMO | SIURB - EDIF | 17515 | PREGO 18 X 27 COMUM - POLIDO | Kg | 0.03 | 10.98 | 0.33
INSUMO | SIURB - EDIF | 30702 | GRADIL DE FERRO 1718X1650MM -FIO DE 5MM -GALV.A FOGO, C/ACAB. EM PINT. ELETROST, MALHA DE 65X132MM,BARRA PORTANTE 25X2MM | M2 | 1 | 238.82 | 238.82
3.5.3 | SIURB - EDIF | 17-001-093 | PORTÃO EM FERRO GALVANIZADO ELETROFUNDIDO MALHA 65X132MM, DE ABRIR, 1 FOLHA, COM PINTURA ELETROLÍTICA | M2 | QTD: 1,89 | 1664.14 | 3145.22 | OK
INSUMO | SIURB - EDIF | 02020 | PEDREIRO (SGSP) | H | 0.15002 | 33.71 | 5.06
INSUMO | SIURB - EDIF | 02045 | SERRALHEIRO (SGSP) | H | 1.5 | 50.16 | 75.24
INSUMO | SIURB - EDIF | 02046 | AJUDANTE DE SERRALHEIRO (SGSP) | H | 1.5004 | 29.28 | 43.93
INSUMO | SIURB - EDIF | 02099 | SERVENTE (SGSP) | H | 1.0003 | 27.12 | 27.13
INSUMO | SIURB - EDIF | 10612 | CONCRETO FCK=20MPA C/ BRITA 2 | M3 | 0.05 | 493.05 | 24.65
INSUMO | SIURB - EDIF | 30741 | PORTÃO DE FE. ELETROF. GALV. A FOGO- C/ 1 FOLHA DE ABRIR - C/ PINT. ELETROST, MALHA 65X132MM - BARRA PORTANTE 25X2MM | M2 | 1 | 1488.13 | 1488.13
3.5.4 | SIURB - EDIF | 17-001-095 | PORTÃO EM FERRO GALVANIZADO ELETROFUNDIDO MALHA 65X132MM, DE ABRIR, 2 FOLHAS, COM PINTURA ELETROLÍTICA | M2 | QTD: 3,18 | 1689.06 | 5371.21 | OK
INSUMO | SIURB - EDIF | 02020 | PEDREIRO (SGSP) | H | 0,20003 | 33.71 | 6.74
INSUMO | SIURB - EDIF | 02045 | SERRALHEIRO (SGSP) | H | 1,000028 | 50.16 | 50.16
INSUMO | SIURB - EDIF | 02046 | AJUDANTE DE SERRALHEIRO (SGSP) | H | 1,0003 | 29.28 | 29.29
INSUMO | SIURB - EDIF | 02099 | SERVENTE (SGSP) | H | 1,2003 | 27.12 | 32.55
INSUMO | SIURB - EDIF | 10612 | CONCRETO FCK=20MPA C/ BRITA 2 | M3 | 0,06001 | 493.05 | 29.59
INSUMO | SIURB - EDIF | 30743 | PORTÃO DE FE. ELETROF. GALV. A FOGO- C/ 2 FOLHAS DE ABRIR C/ACAB.PINT.ELETROST, MALHA 65X132MM, BARRA PORTANTE 25X2MM | M2 | 1 | 1540.73 | 1540.73
SUBTOTAL 3 |  |  | SUBTOTAL DO GRUPO 3 |  |  |  | 53765.23
4.1.1 | SIURB - EDIF | 17-001-091 | GRADIL DE FERRO GALVANIZADO ELETROFUNDIDO - BARRA 25X2MM - MALHA 65X132MM - MONTANTE COM DISTÂNCIA DE 1650MM - COM PINTURA | M2 | QTD: 5,28 | 350.97 | 1853.12 | OK
INSUMO | SIURB - EDIF | 02013 | CARPINTEIRO (SGSP) | H | 0.25004 | 35.1 | 8.78
INSUMO | SIURB - EDIF | 02020 | PEDREIRO (SGSP) | H | 0.06001 | 33.71 | 2.02
INSUMO | SIURB - EDIF | 02045 | SERRALHEIRO (SGSP) | H | 1 | 50.16 | 50.16
INSUMO | SIURB - EDIF | 02046 | AJUDANTE DE SERRALHEIRO (SGSP) | H | 1.0003 | 29.28 | 29.29
INSUMO | SIURB - EDIF | 02099 | SERVENTE (SGSP) | H | 0.4101 | 27.12 | 11.12
INSUMO | SIURB - EDIF | 10611 | CONCRETO FCK=20MPA C/ BRITA 1 | M3 | 0.009 | 493.05 | 4.44
INSUMO | SIURB - EDIF | 11046 | PINUS - PONTALETE DE 3" X 3" - BRUTO | M | 0.44 | 7.59 | 3.34
INSUMO | SIURB - EDIF | 11070 | PINUS - TÁBUA DE 1" X 12" - BRUTA | M | 0.23332 | 11.44 | 2.67
INSUMO | SIURB - EDIF | 17515 | PREGO 18 X 27 COMUM - POLIDO | Kg | 0.03 | 10.98 | 0.33
INSUMO | SIURB - EDIF | 30702 | GRADIL DE FERRO 1718X1650MM -FIO DE 5MM -GALV.A FOGO, C/ACAB. EM PINT. ELETROST, MALHA DE 65X132MM,BARRA PORTANTE 25X2MM | M2 | 1 | 238.82 | 238.82
4.1.2 | SINAPI | 99855 | CORRIMÃO SIMPLES FIXADO EM PAREDE, DIÂMETRO EXTERNO = 1 1/2", EM AÇO GALVANIZADO. AF_10/2025 | M | QTD: 8,16 | 97.44 | 795.11 | OK
AUXILIAR (N1) | SINAPI | 88315 | SERRALHEIRO COM ENCARGOS COMPLEMENTARES | H | 0,5406 | 37.73 | 20.39 | OK
AUXILIAR (N1) | SINAPI | 88251 | AUXILIAR DE SERRALHEIRO COM ENCARGOS COMPLEMENTARES | H | 0,3841 | 34.64 | 13.3 | OK
INSUMO | SINAPI | 44187 | SUPORTE PINO, REDONDO, DE PAREDE, PARA FIXACAO DE CORRIMAO POR SOLDAGEM, EM ACO GALVANIZADO, COM BARRA DE 1/2" | UN | 1,0909 | 5.93 | 6.46
INSUMO | SINAPI | 21012 | TUBO ACO GALVANIZADO COM COSTURA, CLASSE LEVE, DN 40 MM (1 1/2"), E = 3,00 MM, *3,48* KG/M (NBR 5580) | M | 1,0545 | 53.16 | 56.05
INSUMO | SINAPI | 11002 | ELETRODO REVESTIDO AWS - E6013, DIAMETRO IGUAL A 2,50 MM | KG | 0,0037 | 44.98 | 0.16
INSUMO | SINAPI | 7568 | BUCHA DE NYLON SEM ABA S10, COM PARAFUSO DE 6,10 X 65 MM EM ACO ZINCADO COM ROSCA SOBERBA, CABECA CHATA E FENDA PHILLIPS | UN | 3,6 | 0.3 | 1.08
4.1.3 | CDHU | 30.06.010 | Placa para sinalização tátil (início ou final) em braile para corrimão | UN | QTD: 4 | 11.92 | 47.68 | OK
INSUMO | CDHU | B.01.000.010101 | Ajudante geral | H | 0,035 | 23.9 | 0.84
INSUMO | CDHU | B.01.000.010139 | Pedreiro | H | 0,035 | 29.08 | 1.02
INSUMO | CDHU | M.04.000.024096 | Placa para sinalização tátil em braile (início ou final), para corrimão, com o verso auto-aderente, conforme NBR 9050-2015 | UN | 1 | 10.06 | 10.06
4.1.4 | CDHU | 30.04.030 | Piso em ladrilho hidráulico podotátil várias cores (25x25cm), assentado com argamassa mista | M2 | QTD: 2,61 | 148.7 | 388.1 | OK
INSUMO | CDHU | B.01.000.010139 | Pedreiro | H | 0,6 | 29.08 | 17.45
INSUMO | CDHU | B.01.000.010146 | Servente | H | 0,7 | 23.9 | 16.73
INSUMO | CDHU | B.02.000.020508 | Cimento CPII-E-32 (sacos de 50 kg) | KG | 13,59 | 0.73 | 9.92
INSUMO | CDHU | B.04.000.020503 | Areia média lavada (a granel caçamba fechada) | M3 | 0,0435 | 182.56 | 7.94
INSUMO | CDHU | G.02.000.032009 | Ladrilho hidráulico para portadores de deficiência física/visual 25x25x2,5cm; ref. Mosaicos Amazonas, Pisos Paulista, Mosaicos Bernardi ou equivalente | M2 | 1,05 | 91.67 | 96.25
INSUMO | CDHU | S.01.000.080125 | Betoneira reversível com carregador, capacidade de 320 litros, acionamento do motor combustão interna (diesel e gasolina) ou motor elétrico Alfa 320 | H | 0,0129 | 31.76 | 0.41
4.1.5 | CDHU | 97.03.010 | Sinalização com pictograma em tinta acrílica | UN | QTD: 1 | 75.76 | 75.76 | OK
INSUMO | CDHU | B.01.000.010140 | Pintor | H | 1,1 | 34.83 | 38.31
INSUMO | CDHU | B.01.000.010141 | Ajudante de pintor | H | 1,2 | 23.9 | 28.68
INSUMO | CDHU | J.02.000.037517 | Tinta acrílica para pisos; ref. Suvinil pisos acrílica premium, Coral pinta piso acrílica premium, Eucatex super piso/extra piso acrílica premium ou equivalente | L | 0,25 | 18.39 | 4.6
INSUMO | CDHU | J.02.000.037518 | Selador para tinta acrílica Coral, Suvinil ou equivalente | L | 0,24 | 14.79 | 3.55
INSUMO | CDHU | S.04.000.038014 | Lixa massa/madeira uso geral Norton, Alcar ou equivalente (médias) | UN | 0,6 | 1.03 | 0.62
4.1.6 | SIURB - EDIF | 17-005-098 | SINALIZAÇÃO VISUAL DE DEGRAUS PARA DEFICIENTE VISUAL | UN | QTD: 12 | 7.26 | 87.12 | OK
INSUMO | SIURB - EDIF | 02099 | SERVENTE (SGSP) | H | 0.03301 | 27.12 | 0.9
INSUMO | SIURB - EDIF | 19015 | COLA DE CONTATO | Kg | 0.022 | 40.48 | 0.89
INSUMO | SIURB - EDIF | 28091 | SINALIZAÇÃO VISUAL DE DEGRAUS (20X3CM) (FAIXA DE BORDA DE ESCADA) ADESIVADA | Un | 1 | 5.47 | 5.47
4.2.1 | CDHU | 06.02.020 | Escavação manual em solo de 1ª e 2ª categoria em vala ou cava até 1,5 m | M3 | QTD: 1,46 | 71.7 | 104.68 | OK
INSUMO | CDHU | B.01.000.010146 | Servente | H | 3 | 23.9 | 71.7
4.2.2 | SINAPI | 97084 | COMPACTAÇÃO MECÂNICA DE SOLO PARA EXECUÇÃO DE RADIER, PISO DE CONCRETO OU LAJE SOBRE SOLO, COM COMPACTADOR DE SOLOS TIPO PLACA VIBRATÓRIA. AF_07/2026 | M2 | QTD: 15,75 | 1.09 | 17.16 | OK
AUXILIAR (N1) | SINAPI | 91278 | PLACA VIBRATÓRIA REVERSÍVEL COM MOTOR 4 TEMPOS A GASOLINA, FORÇA CENTRÍFUGA DE 25 KN (2500 KGF), POTÊNCIA 5,5 CV - CHI DIURNO. AF_08/2015 | CHI | 0,0096975 | 0.64 | 0 | OK
AUXILIAR (N1) | SINAPI | 91277 | PLACA VIBRATÓRIA REVERSÍVEL COM MOTOR 4 TEMPOS A GASOLINA, FORÇA CENTRÍFUGA DE 25 KN (2500 KGF), POTÊNCIA 5,5 CV - CHP DIURNO. AF_08/2015 | CHP | 0,0053763 | 10.41 | 0.05 | OK
AUXILIAR (N1) | SINAPI | 88316 | SERVENTE COM ENCARGOS COMPLEMENTARES | H | 0,0150739 | 32.18 | 0.48 | OK
AUXILIAR (N1) | SINAPI | 88309 | PEDREIRO COM ENCARGOS COMPLEMENTARES | H | 0,0150739 | 37.26 | 0.56 | OK
4.2.3 | CDHU | 11.18.040 | Lastro de pedra britada | M3 | QTD: 0,79 | 224.12 | 177.05 | OK
INSUMO | CDHU | B.01.000.010146 | Servente | H | 1,5 | 23.9 | 35.85
INSUMO | CDHU | B.05.000.020518 | Pedra britada nº médios 1.2.3 e 4 (a granel) | M3 | 1,2 | 156.89 | 188.27
4.2.4 | SINAPI | 97088 | ARMAÇÃO PARA EXECUÇÃO DE RADIER, PISO DE CONCRETO OU LAJE SOBRE SOLO, COM USO DE TELA Q-92. AF_07/2026 | KG | QTD: 25,64 | 14.91 | 382.29 | OK
AUXILIAR (N1) | SINAPI | 88245 | ARMADOR COM ENCARGOS COMPLEMENTARES | H | 0,0462942 | 36.99 | 1.71 | OK
AUXILIAR (N1) | SINAPI | 88238 | AJUDANTE DE ARMADOR COM ENCARGOS COMPLEMENTARES | H | 0,0185177 | 34.64 | 0.64 | OK
INSUMO | SINAPI | 43132 | ARAME RECOZIDO 16 BWG, D = 1,65 MM (0,016 KG/M) OU 18 BWG, D = 1,25 MM (0,01 KG/M) | KG | 0,0120952 | 21.66 | 0.26
INSUMO | SINAPI | 42407 | TRELICA NERVURADA (ESPACADOR), ALTURA = 120,0 MM, DIAMETRO DOS BANZOS INFERIORES E SUPERIOR = 6,0 MM, DIAMETRO DA DIAGONAL = 4,2 MM | M | 0,6756757 | 5.24 | 3.54
INSUMO | SINAPI | 21141 | TELA DE ACO SOLDADA NERVURADA, CA-60, Q-92, (1,48 KG/M2), DIAMETRO DO FIO = 4,2 MM, LARGURA = 2,45 X 60 M DE COMPRIMENTO, ESPACAMENTO DA MALHA = 15 X 15 CM | M2 | 0,8172458 | 10.73 | 8.76
4.2.5 | SINAPI | 104626 | EXECUÇÃO DE PASSEIO (CALÇADA) OU PISO DE CONCRETO COM CONCRETO MOLDADO IN LOCO, USINADO C25, ACABAMENTO CONVENCIONAL, NÃO ARMADO. AF_03/2023 | M3 | QTD: 1,26 | 756.17 | 952.77 | OK
AUXILIAR (N1) | SINAPI | 88316 | SERVENTE COM ENCARGOS COMPLEMENTARES | H | 1,7828 | 32.18 | 57.37 | OK
AUXILIAR (N1) | SINAPI | 88309 | PEDREIRO COM ENCARGOS COMPLEMENTARES | H | 0,156 | 37.26 | 5.81 | OK
AUXILIAR (N1) | SINAPI | 88262 | CARPINTEIRO DE FORMAS COM ENCARGOS COMPLEMENTARES | H | 1,6268 | 36.53 | 59.42 | OK
INSUMO | SINAPI | 34493 | CONCRETO USINADO BOMBEAVEL, CLASSE DE RESISTENCIA C25, COM BRITA 0 E 1, SLUMP = 100 +/- 20 MM, EXCLUI SERVICO DE BOMBEAMENTO (NBR 8953) | M3 | 1,2315 | 496.1 | 610.94
INSUMO | SINAPI | 5068 | PREGO DE ACO POLIDO COM CABECA 17 X 21 (2 X 11) | KG | 0,2994 | 12.46 | 3.73
INSUMO | SINAPI | 4517 | SARRAFO *2,5 X 7,5* CM EM PINUS, MISTA OU EQUIVALENTE DA REGIAO - BRUTA | M | 2,5 | 2.67 | 6.67
INSUMO | SINAPI | 4509 | SARRAFO *2,5 X 10* CM EM PINUS, MISTA OU EQUIVALENTE DA REGIAO - BRUTA | M | 3,125 | 3.87 | 12.09
INSUMO | SINAPI | 2692 | DESMOLDANTE PROTETOR PARA FORMAS DE MADEIRA, DE BASE OLEOSA EMULSIONADA EM AGUA | L | 0,0213 | 6.66 | 0.14
4.2.6 | CDHU | 11.20.050 | Corte de junta de dilatação, com serra de disco diamantado para pisos | M | QTD: 6,15 | 12.12 | 74.53 | OK
INSUMO | CDHU | C.01.000.092024 | Corte de junta dilatação com serra disco diamantado na largura de 3 mm, profundidade de 3 cm, para piso de concreto ou alta resistência 3,0 mm x 3,0 cm | M | 1 | 12.12 | 12.12
4.3.1 | CDHU | 03.10.140 | Remoção de pintura em massa com lixamento | M2 | QTD: 59,06 | 7.49 | 442.35 | OK
INSUMO | CDHU | B.01.000.010140 | Pintor | H | 0,2 | 34.83 | 6.97
INSUMO | CDHU | S.04.000.038014 | Lixa massa/madeira uso geral Norton, Alcar ou equivalente (médias) | UN | 0,5 | 1.03 | 0.52
4.3.2 | SINAPI | 88485 | FUNDO SELADOR ACRÍLICO, APLICAÇÃO MANUAL EM PAREDE, UMA DEMÃO. AF_04/2023 | M2 | QTD: 59,06 | 5.17 | 305.34 | OK
AUXILIAR (N1) | SINAPI | 88316 | SERVENTE COM ENCARGOS COMPLEMENTARES | H | 0,0222 | 32.18 | 0.71 | OK
AUXILIAR (N1) | SINAPI | 88310 | PINTOR COM ENCARGOS COMPLEMENTARES | H | 0,0666 | 38.83 | 2.58 | OK
INSUMO | SINAPI | 6085 | SELADOR ACRILICO OPACO PREMIUM INTERIOR/EXTERIOR | L | 0,1666 | 11.34 | 1.88
4.3.3 | SINAPI | 104641 | PINTURA LÁTEX ACRÍLICA ECONÔMICA, APLICAÇÃO MANUAL EM PAREDES, DUAS DEMÃOS. AF_04/2023 | M2 | QTD: 59,06 | 11.67 | 689.23 | OK
AUXILIAR (N1) | SINAPI | 88316 | SERVENTE COM ENCARGOS COMPLEMENTARES | H | 0,0544 | 32.18 | 1.75 | OK
AUXILIAR (N1) | SINAPI | 88310 | PINTOR COM ENCARGOS COMPLEMENTARES | H | 0,1631 | 38.83 | 6.33 | OK
INSUMO | SINAPI | 35693 | TINTA LATEX ACRILICA ECONOMICA, COR BRANCA | L | 0,2678 | 13.43 | 3.59
4.3.4 | CDHU | 03.10.100 | Remoção de pintura em superfícies de madeira e/ou metálicas com lixamento | M2 | QTD: 47,83 | 10.97 | 524.69 | OK
INSUMO | CDHU | B.01.000.010140 | Pintor | H | 0,3 | 34.83 | 10.45
INSUMO | CDHU | S.04.000.038014 | Lixa massa/madeira uso geral Norton, Alcar ou equivalente (médias) | UN | 0,5 | 1.03 | 0.52
4.3.5 | CDHU | 33.11.050 | Esmalte à base água em superfície metálica, inclusive preparo | M2 | QTD: 50,52 | 55.3 | 2793.75 | OK
INSUMO | CDHU | B.01.000.010140 | Pintor | H | 0,6 | 34.83 | 20.9
INSUMO | CDHU | B.01.000.010141 | Ajudante de pintor | H | 0,6 | 23.9 | 14.34
INSUMO | CDHU | J.01.000.038040 | Lixa d´água, ref. Norton n° 80, Aquaflex ou equivalente | UN | 0,3 | 2.27 | 0.68
INSUMO | CDHU | J.02.000.028058 | Tinta esmalte Premium, base água, brilhante/acetinado, várias cores, pintura interna/externa, ref. Coralit Zero da Coral, Futura Premium, Suvinil Premium, Metalatex Eco, Sherwin Williams, ou equivalente | L | 0,25 | 42.1 | 10.53
INSUMO | CDHU | J.02.000.038000 | Fundo preparador base água, para madeira e metais; ref. Fundo preparador Coralit Balance da Coral, Metalatex Eco fundo antiferrugem da Sherwin Williams, Fundo preparador da Suvinil ou equivalente | L | 0,2 | 44.25 | 8.85
SUBTOTAL 4 |  |  | SUBTOTAL DO GRUPO 4 |  |  |  | 9710.73
5.1.1 | CDHU | 06.02.020 | Escavação manual em solo de 1ª e 2ª categoria em vala ou cava até 1,5 m | M3 | QTD: 0,08 | 71.7 | 5.73 | OK
INSUMO | CDHU | B.01.000.010146 | Servente | H | 3 | 23.9 | 71.7
5.1.2 | SINAPI | 101616 | PREPARO DE FUNDO DE VALA COM LARGURA MENOR QUE 1,5 M (ACERTO DO SOLO NATURAL), EM LOCAL COM NÍVEL BAIXO DE INTERFERÊNCIA. AF_01/2026 | M2 | QTD: 0,16 | 10.61 | 1.69 | OK
AUXILIAR (N1) | SINAPI | 91533 | COMPACTADOR DE SOLOS DE PERCUSSÃO (SOQUETE) COM MOTOR A GASOLINA 4 TEMPOS, POTÊNCIA 4 CV - CHP DIURNO. AF_08/2015 | CHP | 0,006753 | 48.42 | 0.32 | OK
AUXILIAR (N1) | SINAPI | 88316 | SERVENTE COM ENCARGOS COMPLEMENTARES | H | 0,191587 | 32.18 | 6.16 | OK
AUXILIAR (N1) | SINAPI | 88309 | PEDREIRO COM ENCARGOS COMPLEMENTARES | H | 0,110919 | 37.26 | 4.13 | OK
5.1.3 | SINAPI | 97882 | CAIXA ENTERRADA ELÉTRICA RETANGULAR, EM CONCRETO PRÉ-MOLDADO, FUNDO COM BRITA, DIMENSÕES INTERNAS: 0,4X0,4X0,4 M. AF_12/2020 | UN | QTD: 1 | 250.52 | 250.52 | OK
AUXILIAR (N1) | SINAPI | 101619 | PREPARO DE FUNDO DE VALA COM LARGURA MENOR QUE 1,5 M, COM CAMADA DE BRITA, LANÇAMENTO MANUAL. AF_01/2026 | M3 | 0,049 | 305.49 | 14.96 | OK
AUXILIAR (N1) | SINAPI | 97734 | PEÇA RETANGULAR PRÉ-MOLDADA, VOLUME DE CONCRETO DE 10 A 30 LITROS, TAXA DE AÇO APROXIMADA DE 30KG/M³. AF_03/2024 | M3 | 0,0148 | 3646.12 | 53.96 | OK
AUXILIAR (N1) | SINAPI | 88316 | SERVENTE COM ENCARGOS COMPLEMENTARES | H | 0,0239 | 32.18 | 0.76 | OK
AUXILIAR (N1) | SINAPI | 88309 | PEDREIRO COM ENCARGOS COMPLEMENTARES | H | 0,0304 | 37.26 | 1.13 | OK
INSUMO | SINAPI | 43430 | CAIXA DE CONCRETO ARMADO PRE-MOLDADO, SEM FUNDO, QUADRADA, DIMENSOES DE 0,40 X 0,40 X 0,40 M | UN | 1 | 179.71 | 179.71
5.1.4 | CDHU | 11.18.040 | Lastro de pedra britada | M3 | QTD: 0,05 | 224.12 | 11.2 | OK
INSUMO | CDHU | B.01.000.010146 | Servente | H | 1,5 | 23.9 | 35.85
INSUMO | CDHU | B.05.000.020518 | Pedra britada nº médios 1.2.3 e 4 (a granel) | M3 | 1,2 | 156.89 | 188.27
5.1.5 | SINAPI | 94963 | CONCRETO FCK = 15MPA, TRAÇO 1:3,4:3,5 (EM MASSA SECA DE CIMENTO/ AREIA MÉDIA/ BRITA 1) - PREPARO MECÂNICO COM BETONEIRA 400 L. AF_05/2021 | M3 | QTD: 0,01 | 443.57 | 4.43 | OK
AUXILIAR (N1) | SINAPI | 88831 | BETONEIRA CAPACIDADE NOMINAL DE 400 L, CAPACIDADE DE MISTURA 280 L, MOTOR ELÉTRICO TRIFÁSICO POTÊNCIA DE 2 CV, SEM CARREGADOR - CHI DIURNO. AF_05/2023 | CHI | 0,7131 | 0.43 | 0.3 | OK
AUXILIAR (N1) | SINAPI | 88830 | BETONEIRA CAPACIDADE NOMINAL DE 400 L, CAPACIDADE DE MISTURA 280 L, MOTOR ELÉTRICO TRIFÁSICO POTÊNCIA DE 2 CV, SEM CARREGADOR - CHP DIURNO. AF_05/2023 | CHP | 0,7563 | 1.9 | 1.43 | OK
AUXILIAR (N1) | SINAPI | 88377 | OPERADOR DE BETONEIRA ESTACIONÁRIA/MISTURADOR COM ENCARGOS COMPLEMENTARES | H | 1,4695 | 34.95 | 51.35 | OK
AUXILIAR (N1) | SINAPI | 88316 | SERVENTE COM ENCARGOS COMPLEMENTARES | H | 2,3275 | 32.18 | 74.89 | OK
INSUMO | SINAPI | 4721 | PEDRA BRITADA N. 1 (9,5 A 19 MM) POSTO PEDREIRA/FORNECEDOR, SEM FRETE | M3 | 0,5792 | 87.1 | 50.44
INSUMO | SINAPI | 1379 | CIMENTO PORTLAND COMPOSTO CP II-32 | KG | 273,063 | 0.7 | 191.14
INSUMO | SINAPI | 370 | AREIA MEDIA - POSTO JAZIDA/FORNECEDOR (RETIRADO NA JAZIDA, SEM TRANSPORTE) | M3 | 0,8046 | 92 | 74.02
5.1.6 | CDHU | 39.21.230 | Cabo de cobre flexível de 3 x 1,5 mm², isolamento 0,6/1 kV - isolação HEPR 90°C | M | QTD: 8 | 7.67 | 61.36 | OK
INSUMO | CDHU | B.01.000.010115 | Eletricista | H | 0,02 | 34.83 | 0.7
INSUMO | CDHU | B.01.000.010116 | Ajudante eletricista | H | 0,02 | 23.9 | 0.48
INSUMO | CDHU | P.08.000.043043 | Cabo de cobre flexível de 3 x 1,5 mm², isolamento 0,6/1kV - isolação HEPR 90°C | M | 1,02 | 6.36 | 6.49
5.1.7 | SINAPI | 96985 | HASTE DE ATERRAMENTO, DIÂMETRO 5/8", COM 3 METROS - FORNECIMENTO E INSTALAÇÃO. AF_08/2023 | UN | QTD: 1 | 87.52 | 87.52 | OK
AUXILIAR (N1) | SINAPI | 88264 | ELETRICISTA COM ENCARGOS COMPLEMENTARES | H | 0,2484 | 45.13 | 11.21 | OK
AUXILIAR (N1) | SINAPI | 88247 | AUXILIAR DE ELETRICISTA COM ENCARGOS COMPLEMENTARES | H | 0,2484 | 35.3 | 8.76 | OK
INSUMO | SINAPI | 3379 | HASTE DE ATERRAMENTO EM ACO COM 3,00 M DE COMPRIMENTO E DN = 5/8", REVESTIDA COM BAIXA CAMADA DE COBRE, SEM CONECTOR | UN | 1 | 67.55 | 67.55
5.1.8 | CDHU | 42.05.110 | Conector cabo/haste de 3/4´ | UN | QTD: 1 | 26.05 | 26.05 | OK
INSUMO | CDHU | B.01.000.010115 | Eletricista | H | 0,1 | 34.83 | 3.48
INSUMO | CDHU | B.01.000.010116 | Ajudante eletricista | H | 0,1 | 23.9 | 2.39
INSUMO | CDHU | P.19.000.024014 | Conector grampo cabo/haste de 3/4´ | UN | 1 | 20.18 | 20.18
SUBTOTAL 5 |  |  | SUBTOTAL DO GRUPO 5 |  |  |  | 448.5
6.1.1 | SIURB - EDIF | 17-004-001 | LIMPEZA GERAL DA OBRA | M2 | QTD: 101,08 | 16.28 | 1645.58 | OK
INSUMO | SIURB - EDIF | 02099 | SERVENTE (SGSP) | H | 0.60029 | 27.12 | 16.28
6.1.2 | COMPOSIÇÃO | C.12 | PLACA ORIENTATIVA SOBRE O USO, 0,80 M X 1,20M, INSTALADA SOBRE GRADIL METÁLICO | UN. | QTD: 1 | 332.15 | 332.15 | OK
INSUMO | CDHU | N.04.000.039071 | Placa de identificação em PVC, com texto em vinil e espessura de 2mm | M2 | 0,96 | 273.66 | 262.71
AUXILIAR (N1) | SINAPI | 88309 | PEDREIRO COM ENCARGOS COMPLEMENTARES | H | 1 | 37.26 | 37.26 | OK
AUXILIAR (N1) | SINAPI | 88316 | SERVENTE COM ENCARGOS COMPLEMENTARES | H | 1 | 32.18 | 32.18 | OK
SUBTOTAL 6 |  |  | SUBTOTAL DO GRUPO 6 |  |  |  | 1977.73
|  |  | TOTAL DO ORÇAMENTO PRINCIPAL: |  |  |  | 80650.7
AUXILIAR (N1) | SINAPI | C88316 | SERVENTE COM ENCARGOS COMPLEMENTARES | H | QTD: 1 | 32.18 | 32.18
AUX (N2) | SINAPI | 95378 | CURSO DE CAPACITAÇÃO PARA SERVENTE (ENCARGOS COMPLEMENTARES) - HORISTA | H | 1 | 0.47 | 0.47 | OK
INSUMO | SINAPI | 43491 | EPI - FAMILIA SERVENTE - HORISTA (ENCARGOS COMPLEMENTARES - COLETADO CAIXA) | H | 1 | 1.54 | 1.54
INSUMO | SINAPI | 43467 | FERRAMENTAS - FAMILIA SERVENTE - HORISTA (ENCARGOS COMPLEMENTARES - COLETADO CAIXA) | H | 1 | 0.57 | 0.57
INSUMO | SINAPI | 37373 | SEGURO - HORISTA (COLETADO CAIXA - ENCARGOS COMPLEMENTARES) | H | 1 | 0.11 | 0.11
INSUMO | SINAPI | 37372 | EXAMES - HORISTA (COLETADO CAIXA - ENCARGOS COMPLEMENTARES) | H | 1 | 1.43 | 1.43
INSUMO | SINAPI | 37371 | TRANSPORTE - HORISTA (COLETADO CAIXA - ENCARGOS COMPLEMENTARES) | H | 1 | 1.07 | 1.07
INSUMO | SINAPI | 37370 | ALIMENTACAO - HORISTA (COLETADO CAIXA - ENCARGOS COMPLEMENTARES) | H | 1 | 4.48 | 4.48
INSUMO | SINAPI | 6111 | SERVENTE DE OBRAS (HORISTA) | H | 1 | 22.51 | 22.51
AUXILIAR (N1) | SINAPI | C88260 | CALCETEIRO COM ENCARGOS COMPLEMENTARES | H | QTD: 1 | 36.97 | 36.97
AUX (N2) | SINAPI | 95328 | CURSO DE CAPACITAÇÃO PARA CALCETEIRO (ENCARGOS COMPLEMENTARES) - HORISTA | H | 1 | 0.31 | 0.31 | OK
INSUMO | SINAPI | 43489 | EPI - FAMILIA PEDREIRO - HORISTA (ENCARGOS COMPLEMENTARES - COLETADO CAIXA) | H | 1 | 1.47 | 1.47
INSUMO | SINAPI | 43465 | FERRAMENTAS - FAMILIA PEDREIRO - HORISTA (ENCARGOS COMPLEMENTARES - COLETADO CAIXA) | H | 1 | 0.73 | 0.73
INSUMO | SINAPI | 37373 | SEGURO - HORISTA (COLETADO CAIXA - ENCARGOS COMPLEMENTARES) | H | 1 | 0.11 | 0.11
INSUMO | SINAPI | 37372 | EXAMES - HORISTA (COLETADO CAIXA - ENCARGOS COMPLEMENTARES) | H | 1 | 1.43 | 1.43
INSUMO | SINAPI | 37371 | TRANSPORTE - HORISTA (COLETADO CAIXA - ENCARGOS COMPLEMENTARES) | H | 1 | 1.07 | 1.07
INSUMO | SINAPI | 37370 | ALIMENTACAO - HORISTA (COLETADO CAIXA - ENCARGOS COMPLEMENTARES) | H | 1 | 4.48 | 4.48
INSUMO | SINAPI | 4759 | CALCETEIRO / RASTELEIRO (HORISTA) | H | 1 | 27.37 | 27.37
AUXILIAR (N1) | SINAPI | C96246 | MINIESCAVADEIRA SOBRE ESTEIRAS, POTÊNCIA LÍQUIDA DE *30* HP, PESO OPERACIONAL DE *3.500* KG - CHI DIURNO. AF_04/2017 | CHI | QTD: 1 | 86.46 | 86.46
AUX (N2) | SINAPI | 96242 | MINIESCAVADEIRA SOBRE ESTEIRAS, POTÊNCIA LÍQUIDA DE *30* HP, PESO OPERACIONAL DE *3.500* KG - JUROS. AF_04/2017 | H | 1 | 8.08 | 8.08 | OK
AUX (N2) | SINAPI | 96241 | MINIESCAVADEIRA SOBRE ESTEIRAS, POTÊNCIA LÍQUIDA DE *30* HP, PESO OPERACIONAL DE *3.500* KG - DEPRECIAÇÃO. AF_04/2017 | H | 1 | 30.6 | 30.6 | OK
AUX (N2) | SINAPI | 88294 | OPERADOR DE ESCAVADEIRA COM ENCARGOS COMPLEMENTARES | H | 1 | 47.78 | 47.78 | OK
AUXILIAR (N1) | SINAPI | C96245 | MINIESCAVADEIRA SOBRE ESTEIRAS, POTÊNCIA LÍQUIDA DE *30* HP, PESO OPERACIONAL DE *3.500* KG - CHP DIURNO. AF_04/2017 | CHP | QTD: 1 | 143.53 | 143.53
AUX (N2) | SINAPI | 96244 | MINIESCAVADEIRA SOBRE ESTEIRAS, POTÊNCIA LÍQUIDA DE *30* HP, PESO OPERACIONAL DE *3.500* KG - MATERIAIS NA OPERAÇÃO. AF_04/2017 | H | 1 | 18.82 | 18.82 | OK
AUX (N2) | SINAPI | 96243 | MINIESCAVADEIRA SOBRE ESTEIRAS, POTÊNCIA LÍQUIDA DE *30* HP, PESO OPERACIONAL DE *3.500* KG - MANUTENÇÃO. AF_04/2017 | H | 1 | 38.25 | 38.25 | OK
AUX (N2) | SINAPI | 96242 | MINIESCAVADEIRA SOBRE ESTEIRAS, POTÊNCIA LÍQUIDA DE *30* HP, PESO OPERACIONAL DE *3.500* KG - JUROS. AF_04/2017 | H | 1 | 8.08 | 8.08 | OK
AUX (N2) | SINAPI | 96241 | MINIESCAVADEIRA SOBRE ESTEIRAS, POTÊNCIA LÍQUIDA DE *30* HP, PESO OPERACIONAL DE *3.500* KG - DEPRECIAÇÃO. AF_04/2017 | H | 1 | 30.6 | 30.6 | OK
AUX (N2) | SINAPI | 88294 | OPERADOR DE ESCAVADEIRA COM ENCARGOS COMPLEMENTARES | H | 1 | 47.78 | 47.78 | OK
AUXILIAR (N1) | SINAPI | C88309 | PEDREIRO COM ENCARGOS COMPLEMENTARES | H | QTD: 1 | 37.26 | 37.26
AUX (N2) | SINAPI | 95371 | CURSO DE CAPACITAÇÃO PARA PEDREIRO (ENCARGOS COMPLEMENTARES) - HORISTA | H | 1 | 0.58 | 0.58 | OK
INSUMO | SINAPI | 43489 | EPI - FAMILIA PEDREIRO - HORISTA (ENCARGOS COMPLEMENTARES - COLETADO CAIXA) | H | 1 | 1.47 | 1.47
INSUMO | SINAPI | 43465 | FERRAMENTAS - FAMILIA PEDREIRO - HORISTA (ENCARGOS COMPLEMENTARES - COLETADO CAIXA) | H | 1 | 0.73 | 0.73
INSUMO | SINAPI | 37373 | SEGURO - HORISTA (COLETADO CAIXA - ENCARGOS COMPLEMENTARES) | H | 1 | 0.11 | 0.11
INSUMO | SINAPI | 37372 | EXAMES - HORISTA (COLETADO CAIXA - ENCARGOS COMPLEMENTARES) | H | 1 | 1.43 | 1.43
INSUMO | SINAPI | 37371 | TRANSPORTE - HORISTA (COLETADO CAIXA - ENCARGOS COMPLEMENTARES) | H | 1 | 1.07 | 1.07
INSUMO | SINAPI | 37370 | ALIMENTACAO - HORISTA (COLETADO CAIXA - ENCARGOS COMPLEMENTARES) | H | 1 | 4.48 | 4.48
INSUMO | SINAPI | 4750 | PEDREIRO (HORISTA) | H | 1 | 27.39 | 27.39
AUXILIAR (N1) | SINAPI | C91533 | COMPACTADOR DE SOLOS DE PERCUSSÃO (SOQUETE) COM MOTOR A GASOLINA 4 TEMPOS, POTÊNCIA 4 CV - CHP DIURNO. AF_08/2015 | CHP | QTD: 1 | 48.42 | 48.42
AUX (N2) | SINAPI | 91532 | COMPACTADOR DE SOLOS DE PERCUSSÃO (SOQUETE) COM MOTOR A GASOLINA 4 TEMPOS, POTÊNCIA 4 CV - MATERIAIS NA OPERAÇÃO. AF_08/2015 | H | 1 | 6.54 | 6.54 | OK
AUX (N2) | SINAPI | 91531 | COMPACTADOR DE SOLOS DE PERCUSSÃO (SOQUETE) COM MOTOR A GASOLINA 4 TEMPOS, POTÊNCIA 4 CV - MANUTENÇÃO. AF_08/2015 | H | 1 | 0.94 | 0.94 | OK
AUX (N2) | SINAPI | 91530 | COMPACTADOR DE SOLOS DE PERCUSSÃO (SOQUETE) COM MOTOR A GASOLINA 4 TEMPOS, POTÊNCIA 4 CV - JUROS. AF_08/2015 | H | 1 | 0.2 | 0.2 | OK
AUX (N2) | SINAPI | 91529 | COMPACTADOR DE SOLOS DE PERCUSSÃO (SOQUETE) COM MOTOR A GASOLINA 4 TEMPOS, POTÊNCIA 4 CV - DEPRECIAÇÃO. AF_08/2015 | H | 1 | 0.75 | 0.75 | OK
AUX (N2) | SINAPI | 88297 | OPERADOR DE MÁQUINAS E EQUIPAMENTOS COM ENCARGOS COMPLEMENTARES | H | 1 | 39.99 | 39.99 | OK
AUXILIAR (N1) | SINAPI | C91278 | PLACA VIBRATÓRIA REVERSÍVEL COM MOTOR 4 TEMPOS A GASOLINA, FORÇA CENTRÍFUGA DE 25 KN (2500 KGF), POTÊNCIA 5,5 CV - CHI DIURNO. AF_08/2015 | CHI | QTD: 1 | 0.64 | 0.64
AUX (N2) | SINAPI | 91274 | PLACA VIBRATÓRIA REVERSÍVEL COM MOTOR 4 TEMPOS A GASOLINA, FORÇA CENTRÍFUGA DE 25 KN (2500 KGF), POTÊNCIA 5,5 CV - JUROS. AF_08/2015 | H | 1 | 0.13 | 0.13 | OK
AUX (N2) | SINAPI | 91273 | PLACA VIBRATÓRIA REVERSÍVEL COM MOTOR 4 TEMPOS A GASOLINA, FORÇA CENTRÍFUGA DE 25 KN (2500 KGF), POTÊNCIA 5,5 CV - DEPRECIAÇÃO. AF_08/2015 | H | 1 | 0.51 | 0.51 | OK
AUXILIAR (N1) | SINAPI | C91277 | PLACA VIBRATÓRIA REVERSÍVEL COM MOTOR 4 TEMPOS A GASOLINA, FORÇA CENTRÍFUGA DE 25 KN (2500 KGF), POTÊNCIA 5,5 CV - CHP DIURNO. AF_08/2015 | CHP | QTD: 1 | 10.41 | 10.41
AUX (N2) | SINAPI | 91276 | PLACA VIBRATÓRIA REVERSÍVEL COM MOTOR 4 TEMPOS A GASOLINA, FORÇA CENTRÍFUGA DE 25 KN (2500 KGF), POTÊNCIA 5,5 CV - MATERIAIS NA OPERAÇÃO. AF_08/2015 | H | 1 | 9.14 | 9.14 | OK
AUX (N2) | SINAPI | 91275 | PLACA VIBRATÓRIA REVERSÍVEL COM MOTOR 4 TEMPOS A GASOLINA, FORÇA CENTRÍFUGA DE 25 KN (2500 KGF), POTÊNCIA 5,5 CV - MANUTENÇÃO. AF_08/2015 | H | 1 | 0.63 | 0.63 | OK
AUX (N2) | SINAPI | 91274 | PLACA VIBRATÓRIA REVERSÍVEL COM MOTOR 4 TEMPOS A GASOLINA, FORÇA CENTRÍFUGA DE 25 KN (2500 KGF), POTÊNCIA 5,5 CV - JUROS. AF_08/2015 | H | 1 | 0.13 | 0.13 | OK
AUX (N2) | SINAPI | 91273 | PLACA VIBRATÓRIA REVERSÍVEL COM MOTOR 4 TEMPOS A GASOLINA, FORÇA CENTRÍFUGA DE 25 KN (2500 KGF), POTÊNCIA 5,5 CV - DEPRECIAÇÃO. AF_08/2015 | H | 1 | 0.51 | 0.51 | OK
AUXILIAR (N1) | SINAPI | C91693 | SERRA CIRCULAR DE BANCADA COM MOTOR ELÉTRICO POTÊNCIA DE 5HP, COM COIFA PARA DISCO 10" - CHI DIURNO. AF_08/2015 | CHI | QTD: 1 | 40.09 | 40.09
AUX (N2) | SINAPI | 91689 | SERRA CIRCULAR DE BANCADA COM MOTOR ELÉTRICO POTÊNCIA DE 5HP, COM COIFA PARA DISCO 10" - JUROS. AF_08/2015 | H | 1 | 0.01 | 0.01 | OK
AUX (N2) | SINAPI | 91688 | SERRA CIRCULAR DE BANCADA COM MOTOR ELÉTRICO POTÊNCIA DE 5HP, COM COIFA PARA DISCO 10" - DEPRECIAÇÃO. AF_08/2015 | H | 1 | 0.09 | 0.09 | OK
AUX (N2) | SINAPI | 88297 | OPERADOR DE MÁQUINAS E EQUIPAMENTOS COM ENCARGOS COMPLEMENTARES | H | 1 | 39.99 | 39.99 | OK
AUXILIAR (N1) | SINAPI | C91692 | SERRA CIRCULAR DE BANCADA COM MOTOR ELÉTRICO POTÊNCIA DE 5HP, COM COIFA PARA DISCO 10" - CHP DIURNO. AF_08/2015 | CHP | QTD: 1 | 41.33 | 41.33
AUX (N2) | SINAPI | 91691 | SERRA CIRCULAR DE BANCADA COM MOTOR ELÉTRICO POTÊNCIA DE 5HP, COM COIFA PARA DISCO 10" - MATERIAIS NA OPERAÇÃO. AF_08/2015 | H | 1 | 1.18 | 1.18 | OK
AUX (N2) | SINAPI | 91690 | SERRA CIRCULAR DE BANCADA COM MOTOR ELÉTRICO POTÊNCIA DE 5HP, COM COIFA PARA DISCO 10" - MANUTENÇÃO. AF_08/2015 | H | 1 | 0.06 | 0.06 | OK
AUX (N2) | SINAPI | 91689 | SERRA CIRCULAR DE BANCADA COM MOTOR ELÉTRICO POTÊNCIA DE 5HP, COM COIFA PARA DISCO 10" - JUROS. AF_08/2015 | H | 1 | 0.01 | 0.01 | OK
AUX (N2) | SINAPI | 91688 | SERRA CIRCULAR DE BANCADA COM MOTOR ELÉTRICO POTÊNCIA DE 5HP, COM COIFA PARA DISCO 10" - DEPRECIAÇÃO. AF_08/2015 | H | 1 | 0.09 | 0.09 | OK
AUX (N2) | SINAPI | 88297 | OPERADOR DE MÁQUINAS E EQUIPAMENTOS COM ENCARGOS COMPLEMENTARES | H | 1 | 39.99 | 39.99 | OK
AUXILIAR (N1) | SINAPI | C88262 | CARPINTEIRO DE FORMAS COM ENCARGOS COMPLEMENTARES | H | QTD: 1 | 36.53 | 36.53
AUX (N2) | SINAPI | 95330 | CURSO DE CAPACITAÇÃO PARA CARPINTEIRO DE FÔRMAS (ENCARGOS COMPLEMENTARES) - HORISTA | H | 1 | 0.31 | 0.31 | OK
INSUMO | SINAPI | 43483 | EPI - FAMILIA CARPINTEIRO DE FORMAS - HORISTA (ENCARGOS COMPLEMENTARES - COLETADO CAIXA) | H | 1 | 1.45 | 1.45
INSUMO | SINAPI | 43459 | FERRAMENTAS - FAMILIA CARPINTEIRO DE FORMAS - HORISTA (ENCARGOS COMPLEMENTARES - COLETADO CAIXA) | H | 1 | 0.29 | 0.29
INSUMO | SINAPI | 37373 | SEGURO - HORISTA (COLETADO CAIXA - ENCARGOS COMPLEMENTARES) | H | 1 | 0.11 | 0.11
INSUMO | SINAPI | 37372 | EXAMES - HORISTA (COLETADO CAIXA - ENCARGOS COMPLEMENTARES) | H | 1 | 1.43 | 1.43
INSUMO | SINAPI | 37371 | TRANSPORTE - HORISTA (COLETADO CAIXA - ENCARGOS COMPLEMENTARES) | H | 1 | 1.07 | 1.07
INSUMO | SINAPI | 37370 | ALIMENTACAO - HORISTA (COLETADO CAIXA - ENCARGOS COMPLEMENTARES) | H | 1 | 4.48 | 4.48
INSUMO | SINAPI | 1213 | CARPINTEIRO DE FORMAS PARA CONCRETO (HORISTA) | H | 1 | 27.39 | 27.39
AUXILIAR (N1) | SINAPI | C88239 | AJUDANTE DE CARPINTEIRO COM ENCARGOS COMPLEMENTARES | H | QTD: 1 | 34.27 | 34.27
AUX (N2) | SINAPI | 95309 | CURSO DE CAPACITAÇÃO PARA AJUDANTE DE CARPINTEIRO (ENCARGOS COMPLEMENTARES) - HORISTA | H | 1 | 0.37 | 0.37 | OK
INSUMO | SINAPI | 43483 | EPI - FAMILIA CARPINTEIRO DE FORMAS - HORISTA (ENCARGOS COMPLEMENTARES - COLETADO CAIXA) | H | 1 | 1.45 | 1.45
INSUMO | SINAPI | 43459 | FERRAMENTAS - FAMILIA CARPINTEIRO DE FORMAS - HORISTA (ENCARGOS COMPLEMENTARES - COLETADO CAIXA) | H | 1 | 0.29 | 0.29
INSUMO | SINAPI | 37373 | SEGURO - HORISTA (COLETADO CAIXA - ENCARGOS COMPLEMENTARES) | H | 1 | 0.11 | 0.11
INSUMO | SINAPI | 37372 | EXAMES - HORISTA (COLETADO CAIXA - ENCARGOS COMPLEMENTARES) | H | 1 | 1.43 | 1.43
INSUMO | SINAPI | 37371 | TRANSPORTE - HORISTA (COLETADO CAIXA - ENCARGOS COMPLEMENTARES) | H | 1 | 1.07 | 1.07
INSUMO | SINAPI | 37370 | ALIMENTACAO - HORISTA (COLETADO CAIXA - ENCARGOS COMPLEMENTARES) | H | 1 | 4.48 | 4.48
INSUMO | SINAPI | 6117 | CARPINTEIRO AUXILIAR (HORISTA) | H | 1 | 25.07 | 25.07
AUXILIAR (N1) | SINAPI | C92803 | CORTE E DOBRA DE AÇO CA-50, DIÂMETRO DE 10,0 MM. AF_06/2022 | KG | QTD: 1 | 7.78 | 7.78
AUX (N2) | SINAPI | 88245 | ARMADOR COM ENCARGOS COMPLEMENTARES | H | 0,0088 | 36.99 | 0.32 | OK
AUX (N2) | SINAPI | 88238 | AJUDANTE DE ARMADOR COM ENCARGOS COMPLEMENTARES | H | 0,0014 | 34.64 | 0.04 | OK
INSUMO | SINAPI | 34 | ACO CA-50, 10,0 MM, VERGALHAO | KG | 1,11 | 6.69 | 7.42
AUXILIAR (N1) | SINAPI | C88245 | ARMADOR COM ENCARGOS COMPLEMENTARES | H | QTD: 1 | 36.99 | 36.99
AUX (N2) | SINAPI | 95314 | CURSO DE CAPACITAÇÃO PARA ARMADOR (ENCARGOS COMPLEMENTARES) - HORISTA | H | 1 | 0.31 | 0.31 | OK
INSUMO | SINAPI | 43489 | EPI - FAMILIA PEDREIRO - HORISTA (ENCARGOS COMPLEMENTARES - COLETADO CAIXA) | H | 1 | 1.47 | 1.47
INSUMO | SINAPI | 43465 | FERRAMENTAS - FAMILIA PEDREIRO - HORISTA (ENCARGOS COMPLEMENTARES - COLETADO CAIXA) | H | 1 | 0.73 | 0.73
INSUMO | SINAPI | 37373 | SEGURO - HORISTA (COLETADO CAIXA - ENCARGOS COMPLEMENTARES) | H | 1 | 0.11 | 0.11
INSUMO | SINAPI | 37372 | EXAMES - HORISTA (COLETADO CAIXA - ENCARGOS COMPLEMENTARES) | H | 1 | 1.43 | 1.43
INSUMO | SINAPI | 37371 | TRANSPORTE - HORISTA (COLETADO CAIXA - ENCARGOS COMPLEMENTARES) | H | 1 | 1.07 | 1.07
INSUMO | SINAPI | 37370 | ALIMENTACAO - HORISTA (COLETADO CAIXA - ENCARGOS COMPLEMENTARES) | H | 1 | 4.48 | 4.48
INSUMO | SINAPI | 378 | ARMADOR (HORISTA) | H | 1 | 27.39 | 27.39
AUXILIAR (N1) | SINAPI | C88238 | AJUDANTE DE ARMADOR COM ENCARGOS COMPLEMENTARES | H | QTD: 1 | 34.64 | 34.64
AUX (N2) | SINAPI | 95308 | CURSO DE CAPACITAÇÃO PARA AJUDANTE DE ARMADOR (ENCARGOS COMPLEMENTARES) - HORISTA | H | 1 | 0.28 | 0.28 | OK
INSUMO | SINAPI | 43489 | EPI - FAMILIA PEDREIRO - HORISTA (ENCARGOS COMPLEMENTARES - COLETADO CAIXA) | H | 1 | 1.47 | 1.47
INSUMO | SINAPI | 43465 | FERRAMENTAS - FAMILIA PEDREIRO - HORISTA (ENCARGOS COMPLEMENTARES - COLETADO CAIXA) | H | 1 | 0.73 | 0.73
INSUMO | SINAPI | 37373 | SEGURO - HORISTA (COLETADO CAIXA - ENCARGOS COMPLEMENTARES) | H | 1 | 0.11 | 0.11
INSUMO | SINAPI | 37372 | EXAMES - HORISTA (COLETADO CAIXA - ENCARGOS COMPLEMENTARES) | H | 1 | 1.43 | 1.43
INSUMO | SINAPI | 37371 | TRANSPORTE - HORISTA (COLETADO CAIXA - ENCARGOS COMPLEMENTARES) | H | 1 | 1.07 | 1.07
INSUMO | SINAPI | 37370 | ALIMENTACAO - HORISTA (COLETADO CAIXA - ENCARGOS COMPLEMENTARES) | H | 1 | 4.48 | 4.48
INSUMO | SINAPI | 6114 | AJUDANTE DE ARMADOR (HORISTA) | H | 1 | 25.07 | 25.07
AUXILIAR (N1) | SINAPI | C92800 | CORTE E DOBRA DE AÇO CA-60, DIÂMETRO DE 5,0 MM. AF_06/2022 | KG | QTD: 1 | 9.23 | 9.23
AUX (N2) | SINAPI | 88245 | ARMADOR COM ENCARGOS COMPLEMENTARES | H | 0,0581 | 36.99 | 2.14 | OK
AUX (N2) | SINAPI | 88238 | AJUDANTE DE ARMADOR COM ENCARGOS COMPLEMENTARES | H | 0,0095 | 34.64 | 0.32 | OK
INSUMO | SINAPI | 43059 | ACO CA-60, 4,2 MM, OU 5,0 MM, OU 6,0 MM, OU 7,0 MM, VERGALHAO | KG | 1,07 | 6.33 | 6.77
AUXILIAR (N1) | SINAPI | C90587 | VIBRADOR DE IMERSÃO, DIÂMETRO DE PONTEIRA 45MM, MOTOR ELÉTRICO TRIFÁSICO POTÊNCIA DE 2 CV - CHI DIURNO. AF_06/2015 | CHI | QTD: 1 | 0.6 | 0.6
AUX (N2) | SINAPI | 90583 | VIBRADOR DE IMERSÃO, DIÂMETRO DE PONTEIRA 45MM, MOTOR ELÉTRICO TRIFÁSICO POTÊNCIA DE 2 CV - JUROS. AF_06/2015 | H | 1 | 0.11 | 0.11 | OK
AUX (N2) | SINAPI | 90582 | VIBRADOR DE IMERSÃO, DIÂMETRO DE PONTEIRA 45MM, MOTOR ELÉTRICO TRIFÁSICO POTÊNCIA DE 2 CV - DEPRECIAÇÃO. AF_06/2015 | H | 1 | 0.49 | 0.49 | OK
AUXILIAR (N1) | SINAPI | C90586 | VIBRADOR DE IMERSÃO, DIÂMETRO DE PONTEIRA 45MM, MOTOR ELÉTRICO TRIFÁSICO POTÊNCIA DE 2 CV - CHP DIURNO. AF_06/2015 | CHP | QTD: 1 | 1.43 | 1.43
AUX (N2) | SINAPI | 90585 | VIBRADOR DE IMERSÃO, DIÂMETRO DE PONTEIRA 45MM, MOTOR ELÉTRICO TRIFÁSICO POTÊNCIA DE 2 CV - MATERIAIS NA OPERAÇÃO. AF_06/2015 | H | 1 | 0.45 | 0.45 | OK
AUX (N2) | SINAPI | 90584 | VIBRADOR DE IMERSÃO, DIÂMETRO DE PONTEIRA 45MM, MOTOR ELÉTRICO TRIFÁSICO POTÊNCIA DE 2 CV - MANUTENÇÃO. AF_06/2015 | H | 1 | 0.38 | 0.38 | OK
AUX (N2) | SINAPI | 90583 | VIBRADOR DE IMERSÃO, DIÂMETRO DE PONTEIRA 45MM, MOTOR ELÉTRICO TRIFÁSICO POTÊNCIA DE 2 CV - JUROS. AF_06/2015 | H | 1 | 0.11 | 0.11 | OK
AUX (N2) | SINAPI | 90582 | VIBRADOR DE IMERSÃO, DIÂMETRO DE PONTEIRA 45MM, MOTOR ELÉTRICO TRIFÁSICO POTÊNCIA DE 2 CV - DEPRECIAÇÃO. AF_06/2015 | H | 1 | 0.49 | 0.49 | OK
AUXILIAR (N1) | SINAPI | C88270 | IMPERMEABILIZADOR COM ENCARGOS COMPLEMENTARES | H | QTD: 1 | 37.26 | 37.26
AUX (N2) | SINAPI | 95338 | CURSO DE CAPACITAÇÃO PARA IMPERMEABILIZADOR (ENCARGOS COMPLEMENTARES) - HORISTA | H | 1 | 0.58 | 0.58 | OK
INSUMO | SINAPI | 43489 | EPI - FAMILIA PEDREIRO - HORISTA (ENCARGOS COMPLEMENTARES - COLETADO CAIXA) | H | 1 | 1.47 | 1.47
INSUMO | SINAPI | 43465 | FERRAMENTAS - FAMILIA PEDREIRO - HORISTA (ENCARGOS COMPLEMENTARES - COLETADO CAIXA) | H | 1 | 0.73 | 0.73
INSUMO | SINAPI | 37373 | SEGURO - HORISTA (COLETADO CAIXA - ENCARGOS COMPLEMENTARES) | H | 1 | 0.11 | 0.11
INSUMO | SINAPI | 37372 | EXAMES - HORISTA (COLETADO CAIXA - ENCARGOS COMPLEMENTARES) | H | 1 | 1.43 | 1.43
INSUMO | SINAPI | 37371 | TRANSPORTE - HORISTA (COLETADO CAIXA - ENCARGOS COMPLEMENTARES) | H | 1 | 1.07 | 1.07
INSUMO | SINAPI | 37370 | ALIMENTACAO - HORISTA (COLETADO CAIXA - ENCARGOS COMPLEMENTARES) | H | 1 | 4.48 | 4.48
INSUMO | SINAPI | 12873 | IMPERMEABILIZADOR (HORISTA) | H | 1 | 27.39 | 27.39
AUXILIAR (N1) | SINAPI | C88243 | AJUDANTE ESPECIALIZADO COM ENCARGOS COMPLEMENTARES | H | QTD: 1 | 33.57 | 33.57
AUX (N2) | SINAPI | 95313 | CURSO DE CAPACITAÇÃO PARA AJUDANTE ESPECIALIZADO (ENCARGOS COMPLEMENTARES) - HORISTA | H | 1 | 0.27 | 0.27 | OK
INSUMO | SINAPI | 43491 | EPI - FAMILIA SERVENTE - HORISTA (ENCARGOS COMPLEMENTARES - COLETADO CAIXA) | H | 1 | 1.54 | 1.54
INSUMO | SINAPI | 43467 | FERRAMENTAS - FAMILIA SERVENTE - HORISTA (ENCARGOS COMPLEMENTARES - COLETADO CAIXA) | H | 1 | 0.57 | 0.57
INSUMO | SINAPI | 37373 | SEGURO - HORISTA (COLETADO CAIXA - ENCARGOS COMPLEMENTARES) | H | 1 | 0.11 | 0.11
INSUMO | SINAPI | 37372 | EXAMES - HORISTA (COLETADO CAIXA - ENCARGOS COMPLEMENTARES) | H | 1 | 1.43 | 1.43
INSUMO | SINAPI | 37371 | TRANSPORTE - HORISTA (COLETADO CAIXA - ENCARGOS COMPLEMENTARES) | H | 1 | 1.07 | 1.07
INSUMO | SINAPI | 37370 | ALIMENTACAO - HORISTA (COLETADO CAIXA - ENCARGOS COMPLEMENTARES) | H | 1 | 4.48 | 4.48
INSUMO | SINAPI | 242 | AJUDANTE ESPECIALIZADO (HORISTA) | H | 1 | 24.1 | 24.1
AUXILIAR (N1) | SINAPI | C87286 | ARGAMASSA TRAÇO 1:1:6 (EM VOLUME DE CIMENTO, CAL E AREIA MÉDIA ÚMIDA) PARA EMBOÇO/MASSA ÚNICA/ASSENTAMENTO DE ALVENARIA DE VEDAÇÃO, PREPARO MECÂNICO COM BETONEIRA ATÉ 600 L. AF_07/2026 | M3 | QTD: 1 | 608.38 | 608.38
AUX (N2) | SINAPI | 88831 | BETONEIRA CAPACIDADE NOMINAL DE 400 L, CAPACIDADE DE MISTURA 280 L, MOTOR ELÉTRICO TRIFÁSICO POTÊNCIA DE 2 CV, SEM CARREGADOR - CHI DIURNO. AF_05/2023 | CHI | 4,2379886 | 0.43 | 1.82 | OK
AUX (N2) | SINAPI | 88830 | BETONEIRA CAPACIDADE NOMINAL DE 400 L, CAPACIDADE DE MISTURA 280 L, MOTOR ELÉTRICO TRIFÁSICO POTÊNCIA DE 2 CV, SEM CARREGADOR - CHP DIURNO. AF_05/2023 | CHP | 1,2280099 | 1.9 | 2.33 | OK
AUX (N2) | SINAPI | 88377 | OPERADOR DE BETONEIRA ESTACIONÁRIA/MISTURADOR COM ENCARGOS COMPLEMENTARES | H | 5,4659985 | 34.95 | 191.03 | OK
INSUMO | SINAPI | 1379 | CIMENTO PORTLAND COMPOSTO CP II-32 | KG | 258,6163591 | 0.7 | 181.03
INSUMO | SINAPI | 1106 | CAL HIDRATADA CH-I PARA ARGAMASSAS | KG | 114,9406041 | 1.1 | 126.43
INSUMO | SINAPI | 370 | AREIA MEDIA - POSTO JAZIDA/FORNECEDOR (RETIRADO NA JAZIDA, SEM TRANSPORTE) | M3 | 1,149406 | 92 | 105.74
AUXILIAR (N1) | SINAPI | C90279 | GRAUTE FGK=20 MPA; TRAÇO 1:0,04:1,8:2,1 (EM MASSA SECA DE CIMENTO/ CAL/ AREIA GROSSA/ BRITA 0) - PREPARO MECÂNICO COM BETONEIRA 400 L. AF_06/2026 | M3 | QTD: 1 | 626.35 | 626.35
AUX (N2) | SINAPI | 88831 | BETONEIRA CAPACIDADE NOMINAL DE 400 L, CAPACIDADE DE MISTURA 280 L, MOTOR ELÉTRICO TRIFÁSICO POTÊNCIA DE 2 CV, SEM CARREGADOR - CHI DIURNO. AF_05/2023 | CHI | 2,4898 | 0.43 | 1.07 | OK
AUX (N2) | SINAPI | 88830 | BETONEIRA CAPACIDADE NOMINAL DE 400 L, CAPACIDADE DE MISTURA 280 L, MOTOR ELÉTRICO TRIFÁSICO POTÊNCIA DE 2 CV, SEM CARREGADOR - CHP DIURNO. AF_05/2023 | CHP | 1,102 | 1.9 | 2.09 | OK
AUX (N2) | SINAPI | 88377 | OPERADOR DE BETONEIRA ESTACIONÁRIA/MISTURADOR COM ENCARGOS COMPLEMENTARES | H | 3,5919 | 34.95 | 125.53 | OK
AUX (N2) | SINAPI | 88316 | SERVENTE COM ENCARGOS COMPLEMENTARES | H | 1,7959 | 32.18 | 57.79 | OK
INSUMO | SINAPI | 4720 | PEDRA BRITADA N. 0, OU PEDRISCO (4,8 A 9,5 MM) POSTO PEDREIRA/FORNECEDOR, SEM FRETE | M3 | 0,6037 | 100.56 | 60.7
INSUMO | SINAPI | 1379 | CIMENTO PORTLAND COMPOSTO CP II-32 | KG | 431,1803 | 0.7 | 301.82
INSUMO | SINAPI | 1106 | CAL HIDRATADA CH-I PARA ARGAMASSAS | KG | 15,5225 | 1.1 | 17.07
INSUMO | SINAPI | 367 | AREIA GROSSA - POSTO JAZIDA/FORNECEDOR (RETIRADO NA JAZIDA, SEM TRANSPORTE) | M3 | 0,6468 | 93.2 | 60.28
AUXILIAR (N1) | SINAPI | C92267 | FABRICAÇÃO DE FÔRMA PARA LAJES, EM CHAPA DE MADEIRA COMPENSADA RESINADA, E = 17 MM. AF_09/2020 | M2 | QTD: 1 | 44.25 | 44.25
AUX (N2) | SINAPI | 91693 | SERRA CIRCULAR DE BANCADA COM MOTOR ELÉTRICO POTÊNCIA DE 5HP, COM COIFA PARA DISCO 10" - CHI DIURNO. AF_08/2015 | CHI | 0,022 | 40.09 | 0.88 | OK
AUX (N2) | SINAPI | 91692 | SERRA CIRCULAR DE BANCADA COM MOTOR ELÉTRICO POTÊNCIA DE 5HP, COM COIFA PARA DISCO 10" - CHP DIURNO. AF_08/2015 | CHP | 0,005 | 41.33 | 0.2 | OK
AUX (N2) | SINAPI | 88262 | CARPINTEIRO DE FORMAS COM ENCARGOS COMPLEMENTARES | H | 0,005 | 36.53 | 0.18 | OK
AUX (N2) | SINAPI | 88239 | AJUDANTE DE CARPINTEIRO COM ENCARGOS COMPLEMENTARES | H | 0,005 | 34.27 | 0.17 | OK
INSUMO | SINAPI | 1358 | CHAPA/PAINEL DE MADEIRA COMPENSADA RESINADA (MADEIRITE RESINADO ROSA) PARA FORMA DE CONCRETO, DE 2200 X 1100 MM, E = 17 MM | M2 | 1,05 | 40.79 | 42.82
AUXILIAR (N1) | SINAPI | C92802 | CORTE E DOBRA DE AÇO CA-50, DIÂMETRO DE 8,0 MM. AF_06/2022 | KG | QTD: 1 | 8.56 | 8.56
AUX (N2) | SINAPI | 88245 | ARMADOR COM ENCARGOS COMPLEMENTARES | H | 0,0162 | 36.99 | 0.59 | OK
AUX (N2) | SINAPI | 88238 | AJUDANTE DE ARMADOR COM ENCARGOS COMPLEMENTARES | H | 0,0026 | 34.64 | 0.09 | OK
INSUMO | SINAPI | 33 | ACO CA-50, 8,0 MM, VERGALHAO | KG | 1,11 | 7.1 | 7.88
AUXILIAR (N1) | SINAPI | C95283 | DESEMPENADEIRA DE CONCRETO, PESO DE 78 KG, 4 PÁS, MOTOR A GASOLINA, POTÊNCIA 5,5 HP - CHI DIURNO. AF_05/2023 | CHI | QTD: 1 | 0.86 | 0.86
AUX (N2) | SINAPI | 95279 | DESEMPENADEIRA DE CONCRETO, PESO DE 78 KG, 4 PÁS, MOTOR A GASOLINA, POTÊNCIA 5,5 HP - JUROS. AF_05/2023 | H | 1 | 0.14 | 0.14 | OK
AUX (N2) | SINAPI | 95278 | DESEMPENADEIRA DE CONCRETO, PESO DE 78 KG, 4 PÁS, MOTOR A GASOLINA, POTÊNCIA 5,5 HP - DEPRECIAÇÃO. AF_05/2023 | H | 1 | 0.72 | 0.72 | OK
AUXILIAR (N1) | SINAPI | C95282 | DESEMPENADEIRA DE CONCRETO, PESO DE 78 KG, 4 PÁS, MOTOR A GASOLINA, POTÊNCIA 5,5 HP - CHP DIURNO. AF_05/2023 | CHP | QTD: 1 | 10.7 | 10.7
AUX (N2) | SINAPI | 95281 | DESEMPENADEIRA DE CONCRETO, PESO DE 78 KG, 4 PÁS, MOTOR A GASOLINA, POTÊNCIA 5,5 HP MATERIAIS NA OPERAÇÃO. AF_05/2023 | H | 1 | 9.14 | 9.14 | OK
AUX (N2) | SINAPI | 95280 | DESEMPENADEIRA DE CONCRETO, PESO DE 78 KG, 4 PÁS, MOTOR A GASOLINA, POTÊNCIA 5,5 HP - MANUTENÇÃO. AF_05/2023 | H | 1 | 0.7 | 0.7 | OK
AUX (N2) | SINAPI | 95279 | DESEMPENADEIRA DE CONCRETO, PESO DE 78 KG, 4 PÁS, MOTOR A GASOLINA, POTÊNCIA 5,5 HP - JUROS. AF_05/2023 | H | 1 | 0.14 | 0.14 | OK
AUX (N2) | SINAPI | 95278 | DESEMPENADEIRA DE CONCRETO, PESO DE 78 KG, 4 PÁS, MOTOR A GASOLINA, POTÊNCIA 5,5 HP - DEPRECIAÇÃO. AF_05/2023 | H | 1 | 0.72 | 0.72 | OK
AUXILIAR (N1) | SINAPI | C103675 | CONCRETAGEM DE VIGAS E LAJES, FCK=25 MPA, PARA LAJES MACIÇAS OU NERVURADAS COM USO DE BOMBA - LANÇAMENTO, ADENSAMENTO E ACABAMENTO. AF_02/2022_PS | M3 | QTD: 1 | 652.22 | 652.22
AUX (N2) | SINAPI | 90587 | VIBRADOR DE IMERSÃO, DIÂMETRO DE PONTEIRA 45MM, MOTOR ELÉTRICO TRIFÁSICO POTÊNCIA DE 2 CV - CHI DIURNO. AF_06/2015 | CHI | 0,131 | 0.6 | 0.07 | OK
AUX (N2) | SINAPI | 90586 | VIBRADOR DE IMERSÃO, DIÂMETRO DE PONTEIRA 45MM, MOTOR ELÉTRICO TRIFÁSICO POTÊNCIA DE 2 CV - CHP DIURNO. AF_06/2015 | CHP | 0,12 | 1.43 | 0.17 | OK
AUX (N2) | SINAPI | 88316 | SERVENTE COM ENCARGOS COMPLEMENTARES | H | 0,826 | 32.18 | 26.58 | OK
AUX (N2) | SINAPI | 88309 | PEDREIRO COM ENCARGOS COMPLEMENTARES | H | 0,753 | 37.26 | 28.05 | OK
AUX (N2) | SINAPI | 88262 | CARPINTEIRO DE FORMAS COM ENCARGOS COMPLEMENTARES | H | 0,125 | 36.53 | 4.56 | OK
INSUMO | SINAPI | 1527 | CONCRETO USINADO BOMBEAVEL, CLASSE DE RESISTENCIA C25, BRITA 0 E 1, SLUMP = 100 +/- 20 MM, COM BOMBEAMENTO (DISPONIBILIZACAO DE BOMBA), SEM O LANCAMENTO (NBR 8953) | M3 | 1,103 | 537.44 | 592.79
AUXILIAR (N1) | SINAPI | C102042 | MONTAGEM E DESMONTAGEM DE FÔRMA PARA ESCADAS, COM 1 LANCE E LAJE PLANA, EM CHAPA DE MADEIRA COMPENSADA RESINADA, 4 UTILIZAÇÕES. AF_11/2020 | M2 | QTD: 1 | 318.84 | 318.84
AUX (N2) | SINAPI | 101995 | FABRICAÇÃO DE FÔRMA PARA ESCADAS, COM 1 LANCE E LAJE PLANA, EM CHAPA DE MADEIRA COMPENSADA RESINADA, E= 17 MM. AF_11/2020 | M2 | 0,84 | 158.55 | 133.18 | OK
AUX (N2) | SINAPI | 88262 | CARPINTEIRO DE FORMAS COM ENCARGOS COMPLEMENTARES | H | 3,488 | 36.53 | 127.41 | OK
AUX (N2) | SINAPI | 88239 | AJUDANTE DE CARPINTEIRO COM ENCARGOS COMPLEMENTARES | H | 0,581 | 34.27 | 19.91 | OK
INSUMO | SINAPI | 40304 | PREGO DE ACO POLIDO COM CABECA DUPLA 17 X 27 (2 1/2 X 11) | KG | 0,09 | 15.38 | 1.38
INSUMO | SINAPI | 10749 | LOCACAO DE ESCORA METALICA TELESCOPICA, COM ALTURA REGULAVEL DE *1,80* A *3,20* M, COM CAPACIDADE DE CARGA DE NO MINIMO 1000 KGF (10 KN), INCLUSO TRIPE E FORCADO | UNXMES | 1,485 | 24.85 | 36.9
INSUMO | SINAPI | 2692 | DESMOLDANTE PROTETOR PARA FORMAS DE MADEIRA, DE BASE OLEOSA EMULSIONADA EM AGUA | L | 0,01 | 6.66 | 0.06
AUXILIAR (N1) | SINAPI | C95947 | ARMAÇÃO DE ESCADA, DE UMA ESTRUTURA CONVENCIONAL DE CONCRETO ARMADO UTILIZANDO AÇO CA-50 DE 12,5 MM - MONTAGEM. AF_11/2020 | KG | QTD: 1 | 9.01 | 9.01
AUX (N2) | SINAPI | 92804 | CORTE E DOBRA DE AÇO CA-50, DIÂMETRO DE 12,5 MM. AF_06/2022 | KG | 1 | 6.62 | 6.62 | OK
AUX (N2) | SINAPI | 88245 | ARMADOR COM ENCARGOS COMPLEMENTARES | H | 0,042 | 36.99 | 1.55 | OK
AUX (N2) | SINAPI | 88238 | AJUDANTE DE ARMADOR COM ENCARGOS COMPLEMENTARES | H | 0,007 | 34.64 | 0.24 | OK
INSUMO | SINAPI | 43132 | ARAME RECOZIDO 16 BWG, D = 1,65 MM (0,016 KG/M) OU 18 BWG, D = 1,25 MM (0,01 KG/M) | KG | 0,025 | 21.66 | 0.54
INSUMO | SINAPI | 39017 | ESPACADOR / DISTANCIADOR CIRCULAR COM ENTRADA LATERAL, EM PLASTICO, PARA VERGALHAO *4,2 A 12,5* MM, COBRIMENTO 20 MM | UN | 0,278 | 0.22 | 0.06
AUXILIAR (N1) | SINAPI | C95946 | ARMAÇÃO DE ESCADA, DE UMA ESTRUTURA CONVENCIONAL DE CONCRETO ARMADO UTILIZANDO AÇO CA-50 DE 10,0 MM - MONTAGEM. AF_11/2020 | KG | QTD: 1 | 12.39 | 12.39
AUX (N2) | SINAPI | 92803 | CORTE E DOBRA DE AÇO CA-50, DIÂMETRO DE 10,0 MM. AF_06/2022 | KG | 1 | 7.78 | 7.78 | OK
AUX (N2) | SINAPI | 88245 | ARMADOR COM ENCARGOS COMPLEMENTARES | H | 0,094 | 36.99 | 3.47 | OK
AUX (N2) | SINAPI | 88238 | AJUDANTE DE ARMADOR COM ENCARGOS COMPLEMENTARES | H | 0,015 | 34.64 | 0.51 | OK
INSUMO | SINAPI | 43132 | ARAME RECOZIDO 16 BWG, D = 1,65 MM (0,016 KG/M) OU 18 BWG, D = 1,25 MM (0,01 KG/M) | KG | 0,025 | 21.66 | 0.54
INSUMO | SINAPI | 39017 | ESPACADOR / DISTANCIADOR CIRCULAR COM ENTRADA LATERAL, EM PLASTICO, PARA VERGALHAO *4,2 A 12,5* MM, COBRIMENTO 20 MM | UN | 0,431 | 0.22 | 0.09
AUXILIAR (N1) | SINAPI | C95943 | ARMAÇÃO DE ESCADA, DE UMA ESTRUTURA CONVENCIONAL DE CONCRETO ARMADO UTILIZANDO AÇO CA-60 DE 5,0 MM - MONTAGEM. AF_11/2020 | KG | QTD: 1 | 25.52 | 25.52
AUX (N2) | SINAPI | 92800 | CORTE E DOBRA DE AÇO CA-60, DIÂMETRO DE 5,0 MM. AF_06/2022 | KG | 1 | 9.23 | 9.23 | OK
AUX (N2) | SINAPI | 88245 | ARMADOR COM ENCARGOS COMPLEMENTARES | H | 0,366 | 36.99 | 13.53 | OK
AUX (N2) | SINAPI | 88238 | AJUDANTE DE ARMADOR COM ENCARGOS COMPLEMENTARES | H | 0,058 | 34.64 | 2 | OK
INSUMO | SINAPI | 43132 | ARAME RECOZIDO 16 BWG, D = 1,65 MM (0,016 KG/M) OU 18 BWG, D = 1,25 MM (0,01 KG/M) | KG | 0,025 | 21.66 | 0.54
INSUMO | SINAPI | 39017 | ESPACADOR / DISTANCIADOR CIRCULAR COM ENTRADA LATERAL, EM PLASTICO, PARA VERGALHAO *4,2 A 12,5* MM, COBRIMENTO 20 MM | UN | 1,04 | 0.22 | 0.22
AUXILIAR (N1) | SINAPI | C87377 | ARGAMASSA TRAÇO 1:3 (EM VOLUME DE CIMENTO E AREIA GROSSA ÚMIDA) PARA CHAPISCO CONVENCIONAL, PREPARO MANUAL. AF_07/2026 | M3 | QTD: 1 | 768.03 | 768.03
AUX (N2) | SINAPI | 88316 | SERVENTE COM ENCARGOS COMPLEMENTARES | H | 11,9535033 | 32.18 | 384.66 | OK
INSUMO | SINAPI | 1379 | CIMENTO PORTLAND COMPOSTO CP II-32 | KG | 422,6296959 | 0.7 | 295.84
INSUMO | SINAPI | 367 | AREIA GROSSA - POSTO JAZIDA/FORNECEDOR (RETIRADO NA JAZIDA, SEM TRANSPORTE) | M3 | 0,9391771 | 93.2 | 87.53
AUXILIAR (N1) | SINAPI | C87369 | ARGAMASSA TRAÇO 1:2:8 (EM VOLUME DE CIMENTO, CAL E AREIA MÉDIA ÚMIDA) PARA EMBOÇO/MASSA ÚNICA/ASSENTAMENTO DE ALVENARIA DE VEDAÇÃO, PREPARO MANUAL. AF_07/2026 | M3 | QTD: 1 | 817.4 | 817.4
AUX (N2) | SINAPI | 88316 | SERVENTE COM ENCARGOS COMPLEMENTARES | H | 12,1027589 | 32.18 | 389.46 | OK
INSUMO | SINAPI | 1379 | CIMENTO PORTLAND COMPOSTO CP II-32 | KG | 192,5171401 | 0.7 | 134.76
INSUMO | SINAPI | 1106 | CAL HIDRATADA CH-I PARA ARGAMASSAS | KG | 171,1263467 | 1.1 | 188.23
INSUMO | SINAPI | 370 | AREIA MEDIA - POSTO JAZIDA/FORNECEDOR (RETIRADO NA JAZIDA, SEM TRANSPORTE) | M3 | 1,1408423 | 92 | 104.95
AUXILIAR (N1) | SINAPI | C88310 | PINTOR COM ENCARGOS COMPLEMENTARES | H | QTD: 1 | 38.83 | 38.83
AUX (N2) | SINAPI | 95372 | CURSO DE CAPACITAÇÃO PARA PINTOR (ENCARGOS COMPLEMENTARES) - HORISTA | H | 1 | 0.4 | 0.4 | OK
INSUMO | SINAPI | 43490 | EPI - FAMILIA PINTOR - HORISTA (ENCARGOS COMPLEMENTARES - COLETADO CAIXA) | H | 1 | 1.87 | 1.87
INSUMO | SINAPI | 43466 | FERRAMENTAS - FAMILIA PINTOR - HORISTA (ENCARGOS COMPLEMENTARES - COLETADO CAIXA) | H | 1 | 2.08 | 2.08
INSUMO | SINAPI | 37373 | SEGURO - HORISTA (COLETADO CAIXA - ENCARGOS COMPLEMENTARES) | H | 1 | 0.11 | 0.11
INSUMO | SINAPI | 37372 | EXAMES - HORISTA (COLETADO CAIXA - ENCARGOS COMPLEMENTARES) | H | 1 | 1.43 | 1.43
INSUMO | SINAPI | 37371 | TRANSPORTE - HORISTA (COLETADO CAIXA - ENCARGOS COMPLEMENTARES) | H | 1 | 1.07 | 1.07
INSUMO | SINAPI | 37370 | ALIMENTACAO - HORISTA (COLETADO CAIXA - ENCARGOS COMPLEMENTARES) | H | 1 | 4.48 | 4.48
INSUMO | SINAPI | 4783 | PINTOR (HORISTA) | H | 1 | 27.39 | 27.39
AUXILIAR (N1) | SINAPI | C88315 | SERRALHEIRO COM ENCARGOS COMPLEMENTARES | H | QTD: 1 | 37.73 | 37.73
AUX (N2) | SINAPI | 95377 | CURSO DE CAPACITAÇÃO PARA SERRALHEIRO (ENCARGOS COMPLEMENTARES) - HORISTA | H | 1 | 0.32 | 0.32 | OK
INSUMO | SINAPI | 43489 | EPI - FAMILIA PEDREIRO - HORISTA (ENCARGOS COMPLEMENTARES - COLETADO CAIXA) | H | 1 | 1.47 | 1.47
INSUMO | SINAPI | 43465 | FERRAMENTAS - FAMILIA PEDREIRO - HORISTA (ENCARGOS COMPLEMENTARES - COLETADO CAIXA) | H | 1 | 0.73 | 0.73
INSUMO | SINAPI | 37373 | SEGURO - HORISTA (COLETADO CAIXA - ENCARGOS COMPLEMENTARES) | H | 1 | 0.11 | 0.11
INSUMO | SINAPI | 37372 | EXAMES - HORISTA (COLETADO CAIXA - ENCARGOS COMPLEMENTARES) | H | 1 | 1.43 | 1.43
INSUMO | SINAPI | 37371 | TRANSPORTE - HORISTA (COLETADO CAIXA - ENCARGOS COMPLEMENTARES) | H | 1 | 1.07 | 1.07
INSUMO | SINAPI | 37370 | ALIMENTACAO - HORISTA (COLETADO CAIXA - ENCARGOS COMPLEMENTARES) | H | 1 | 4.48 | 4.48
INSUMO | SINAPI | 6110 | SERRALHEIRO (HORISTA) | H | 1 | 28.12 | 28.12
AUXILIAR (N1) | SINAPI | C88251 | AUXILIAR DE SERRALHEIRO COM ENCARGOS COMPLEMENTARES | H | QTD: 1 | 34.64 | 34.64
AUX (N2) | SINAPI | 95320 | CURSO DE CAPACITAÇÃO PARA AUXILIAR DE SERRALHEIRO (ENCARGOS COMPLEMENTARES) - HORISTA | H | 1 | 0.28 | 0.28 | OK
INSUMO | SINAPI | 43489 | EPI - FAMILIA PEDREIRO - HORISTA (ENCARGOS COMPLEMENTARES - COLETADO CAIXA) | H | 1 | 1.47 | 1.47
INSUMO | SINAPI | 43465 | FERRAMENTAS - FAMILIA PEDREIRO - HORISTA (ENCARGOS COMPLEMENTARES - COLETADO CAIXA) | H | 1 | 0.73 | 0.73
INSUMO | SINAPI | 37373 | SEGURO - HORISTA (COLETADO CAIXA - ENCARGOS COMPLEMENTARES) | H | 1 | 0.11 | 0.11
INSUMO | SINAPI | 37372 | EXAMES - HORISTA (COLETADO CAIXA - ENCARGOS COMPLEMENTARES) | H | 1 | 1.43 | 1.43
INSUMO | SINAPI | 37371 | TRANSPORTE - HORISTA (COLETADO CAIXA - ENCARGOS COMPLEMENTARES) | H | 1 | 1.07 | 1.07
INSUMO | SINAPI | 37370 | ALIMENTACAO - HORISTA (COLETADO CAIXA - ENCARGOS COMPLEMENTARES) | H | 1 | 4.48 | 4.48
INSUMO | SINAPI | 252 | AJUDANTE DE SERRALHEIRO (HORISTA) | H | 1 | 25.07 | 25.07
AUXILIAR (N1) | SINAPI | C101619 | PREPARO DE FUNDO DE VALA COM LARGURA MENOR QUE 1,5 M, COM CAMADA DE BRITA, LANÇAMENTO MANUAL. AF_01/2026 | M3 | QTD: 1 | 305.49 | 305.49
AUX (N2) | SINAPI | 91533 | COMPACTADOR DE SOLOS DE PERCUSSÃO (SOQUETE) COM MOTOR A GASOLINA 4 TEMPOS, POTÊNCIA 4 CV - CHP DIURNO. AF_08/2015 | CHP | 0,13505 | 48.42 | 6.53 | OK
AUX (N2) | SINAPI | 88316 | SERVENTE COM ENCARGOS COMPLEMENTARES | H | 3,504238 | 32.18 | 112.76 | OK
AUX (N2) | SINAPI | 88309 | PEDREIRO COM ENCARGOS COMPLEMENTARES | H | 2,02877 | 37.26 | 75.59 | OK
INSUMO | SINAPI | 4720 | PEDRA BRITADA N. 0, OU PEDRISCO (4,8 A 9,5 MM) POSTO PEDREIRA/FORNECEDOR, SEM FRETE | M3 | 1,1 | 100.56 | 110.61
AUXILIAR (N1) | SINAPI | C97734 | PEÇA RETANGULAR PRÉ-MOLDADA, VOLUME DE CONCRETO DE 10 A 30 LITROS, TAXA DE AÇO APROXIMADA DE 30KG/M³. AF_03/2024 | M3 | QTD: 1 | 3646.12 | 3646.12
AUX (N2) | SINAPI | 94971 | CONCRETO FCK = 25MPA, TRAÇO 1:2,3:2,7 (EM MASSA SECA DE CIMENTO/ AREIA MÉDIA/ BRITA 1) - PREPARO MECÂNICO COM BETONEIRA 600 L. AF_05/2021 | M3 | 1,2 | 486.41 | 583.69 | OK
AUX (N2) | SINAPI | 92767 | ARMAÇÃO DE LAJE DE ESTRUTURA CONVENCIONAL DE CONCRETO ARMADO UTILIZANDO AÇO CA-60 DE 4,2 MM - MONTAGEM. AF_06/2022 | KG | 27,8988 | 16.38 | 456.98 | OK
AUX (N2) | SINAPI | 91693 | SERRA CIRCULAR DE BANCADA COM MOTOR ELÉTRICO POTÊNCIA DE 5HP, COM COIFA PARA DISCO 10" - CHI DIURNO. AF_08/2015 | CHI | 0,7043 | 40.09 | 28.23 | OK
AUX (N2) | SINAPI | 91692 | SERRA CIRCULAR DE BANCADA COM MOTOR ELÉTRICO POTÊNCIA DE 5HP, COM COIFA PARA DISCO 10" - CHP DIURNO. AF_08/2015 | CHP | 0,4877 | 41.33 | 20.15 | OK
AUX (N2) | SINAPI | 90587 | VIBRADOR DE IMERSÃO, DIÂMETRO DE PONTEIRA 45MM, MOTOR ELÉTRICO TRIFÁSICO POTÊNCIA DE 2 CV - CHI DIURNO. AF_06/2015 | CHI | 18,0917 | 0.6 | 10.85 | OK
AUX (N2) | SINAPI | 90586 | VIBRADOR DE IMERSÃO, DIÂMETRO DE PONTEIRA 45MM, MOTOR ELÉTRICO TRIFÁSICO POTÊNCIA DE 2 CV - CHP DIURNO. AF_06/2015 | CHP | 6,635 | 1.43 | 9.48 | OK
AUX (N2) | SINAPI | 88316 | SERVENTE COM ENCARGOS COMPLEMENTARES | H | 31,3499 | 32.18 | 1008.83 | OK
AUX (N2) | SINAPI | 88309 | PEDREIRO COM ENCARGOS COMPLEMENTARES | H | 31,3499 | 37.26 | 1168.09 | OK
AUX (N2) | SINAPI | 88261 | CARPINTEIRO DE ESQUADRIAS COM ENCARGOS COMPLEMENTARES | H | 5,96 | 36.62 | 218.25 | OK
AUX (N2) | SINAPI | 88239 | AJUDANTE DE CARPINTEIRO COM ENCARGOS COMPLEMENTARES | H | 1,192 | 34.27 | 40.84 | OK
INSUMO | SINAPI | 20247 | PREGO DE ACO POLIDO COM CABECA 15 X 15 (1 1/4 X 13) | KG | 0,4365 | 13.8 | 6.02
INSUMO | SINAPI | 4517 | SARRAFO *2,5 X 7,5* CM EM PINUS, MISTA OU EQUIVALENTE DA REGIAO - BRUTA | M | 5,6283 | 2.67 | 15.02
INSUMO | SINAPI | 2692 | DESMOLDANTE PROTETOR PARA FORMAS DE MADEIRA, DE BASE OLEOSA EMULSIONADA EM AGUA | L | 0,0833 | 6.66 | 0.55
INSUMO | SINAPI | 1358 | CHAPA/PAINEL DE MADEIRA COMPENSADA RESINADA (MADEIRITE RESINADO ROSA) PARA FORMA DE CONCRETO, DE 2200 X 1100 MM, E = 17 MM | M2 | 1,9404 | 40.79 | 79.14
AUXILIAR (N1) | SINAPI | C88831 | BETONEIRA CAPACIDADE NOMINAL DE 400 L, CAPACIDADE DE MISTURA 280 L, MOTOR ELÉTRICO TRIFÁSICO POTÊNCIA DE 2 CV, SEM CARREGADOR - CHI DIURNO. AF_05/2023 | CHI | QTD: 1 | 0.43 | 0.43
AUX (N2) | SINAPI | 88827 | BETONEIRA CAPACIDADE NOMINAL DE 400 L, CAPACIDADE DE MISTURA 280 L, MOTOR ELÉTRICO TRIFÁSICO POTÊNCIA DE 2 CV, SEM CARREGADOR - JUROS. AF_05/2023 | H | 1 | 0.08 | 0.08 | OK
AUX (N2) | SINAPI | 88826 | BETONEIRA CAPACIDADE NOMINAL DE 400 L, CAPACIDADE DE MISTURA 280 L, MOTOR ELÉTRICO TRIFÁSICO POTÊNCIA DE 2 CV, SEM CARREGADOR - DEPRECIAÇÃO. AF_05/2023 | H | 1 | 0.35 | 0.35 | OK
AUXILIAR (N1) | SINAPI | C88830 | BETONEIRA CAPACIDADE NOMINAL DE 400 L, CAPACIDADE DE MISTURA 280 L, MOTOR ELÉTRICO TRIFÁSICO POTÊNCIA DE 2 CV, SEM CARREGADOR - CHP DIURNO. AF_05/2023 | CHP | QTD: 1 | 1.9 | 1.9
AUX (N2) | SINAPI | 88829 | BETONEIRA CAPACIDADE NOMINAL DE 400 L, CAPACIDADE DE MISTURA 280 L, MOTOR ELÉTRICO TRIFÁSICO POTÊNCIA DE 2 CV, SEM CARREGADOR - MATERIAIS NA OPERAÇÃO. AF_05/2023 | H | 1 | 1.08 | 1.08 | OK
AUX (N2) | SINAPI | 88828 | BETONEIRA CAPACIDADE NOMINAL DE 400 L, CAPACIDADE DE MISTURA 280 L, MOTOR ELÉTRICO TRIFÁSICO POTÊNCIA DE 2 CV, SEM CARREGADOR - MANUTENÇÃO. AF_05/2023 | H | 1 | 0.39 | 0.39 | OK
AUX (N2) | SINAPI | 88827 | BETONEIRA CAPACIDADE NOMINAL DE 400 L, CAPACIDADE DE MISTURA 280 L, MOTOR ELÉTRICO TRIFÁSICO POTÊNCIA DE 2 CV, SEM CARREGADOR - JUROS. AF_05/2023 | H | 1 | 0.08 | 0.08 | OK
AUX (N2) | SINAPI | 88826 | BETONEIRA CAPACIDADE NOMINAL DE 400 L, CAPACIDADE DE MISTURA 280 L, MOTOR ELÉTRICO TRIFÁSICO POTÊNCIA DE 2 CV, SEM CARREGADOR - DEPRECIAÇÃO. AF_05/2023 | H | 1 | 0.35 | 0.35 | OK
AUXILIAR (N1) | SINAPI | C88377 | OPERADOR DE BETONEIRA ESTACIONÁRIA/MISTURADOR COM ENCARGOS COMPLEMENTARES | H | QTD: 1 | 34.95 | 34.95
AUX (N2) | SINAPI | 95389 | CURSO DE CAPACITAÇÃO PARA OPERADOR DE BETONEIRA ESTACIONÁRIA/MISTURADOR (ENCARGOS COMPLEMENTARES) - HORISTA | H | 1 | 0.22 | 0.22 | OK
INSUMO | SINAPI | 43488 | EPI - FAMILIA OPERADOR ESCAVADEIRA - HORISTA (ENCARGOS COMPLEMENTARES - COLETADO CAIXA) | H | 1 | 0.92 | 0.92
INSUMO | SINAPI | 43464 | FERRAMENTAS - FAMILIA OPERADOR ESCAVADEIRA - HORISTA (ENCARGOS COMPLEMENTARES - COLETADO CAIXA) | H | 1 | 0.02 | 0.02
INSUMO | SINAPI | 37666 | OPERADOR DE BETONEIRA ESTACIONARIA / MISTURADOR (HORISTA) | H | 1 | 26.7 | 26.7
INSUMO | SINAPI | 37373 | SEGURO - HORISTA (COLETADO CAIXA - ENCARGOS COMPLEMENTARES) | H | 1 | 0.11 | 0.11
INSUMO | SINAPI | 37372 | EXAMES - HORISTA (COLETADO CAIXA - ENCARGOS COMPLEMENTARES) | H | 1 | 1.43 | 1.43
INSUMO | SINAPI | 37371 | TRANSPORTE - HORISTA (COLETADO CAIXA - ENCARGOS COMPLEMENTARES) | H | 1 | 1.07 | 1.07
INSUMO | SINAPI | 37370 | ALIMENTACAO - HORISTA (COLETADO CAIXA - ENCARGOS COMPLEMENTARES) | H | 1 | 4.48 | 4.48
AUXILIAR (N1) | SINAPI | C88264 | ELETRICISTA COM ENCARGOS COMPLEMENTARES | H | QTD: 1 | 45.13 | 45.13
AUX (N2) | SINAPI | 95332 | CURSO DE CAPACITAÇÃO PARA ELETRICISTA (ENCARGOS COMPLEMENTARES) - HORISTA | H | 1 | 1.28 | 1.28 | OK
INSUMO | SINAPI | 43484 | EPI - FAMILIA ELETRICISTA - HORISTA (ENCARGOS COMPLEMENTARES - COLETADO CAIXA) | H | 1 | 1.38 | 1.38
INSUMO | SINAPI | 43460 | FERRAMENTAS - FAMILIA ELETRICISTA - HORISTA (ENCARGOS COMPLEMENTARES - COLETADO CAIXA) | H | 1 | 0.83 | 0.83
INSUMO | SINAPI | 37373 | SEGURO - HORISTA (COLETADO CAIXA - ENCARGOS COMPLEMENTARES) | H | 1 | 0.11 | 0.11
INSUMO | SINAPI | 37372 | EXAMES - HORISTA (COLETADO CAIXA - ENCARGOS COMPLEMENTARES) | H | 1 | 1.43 | 1.43
INSUMO | SINAPI | 37371 | TRANSPORTE - HORISTA (COLETADO CAIXA - ENCARGOS COMPLEMENTARES) | H | 1 | 1.07 | 1.07
INSUMO | SINAPI | 37370 | ALIMENTACAO - HORISTA (COLETADO CAIXA - ENCARGOS COMPLEMENTARES) | H | 1 | 4.48 | 4.48
INSUMO | SINAPI | 2436 | ELETRICISTA (HORISTA) | H | 1 | 34.55 | 34.55
AUXILIAR (N1) | SINAPI | C88247 | AUXILIAR DE ELETRICISTA COM ENCARGOS COMPLEMENTARES | H | QTD: 1 | 35.3 | 35.3
AUX (N2) | SINAPI | 95316 | CURSO DE CAPACITAÇÃO PARA AUXILIAR DE ELETRICISTA (ENCARGOS COMPLEMENTARES) - HORISTA | H | 1 | 0.93 | 0.93 | OK
INSUMO | SINAPI | 43484 | EPI - FAMILIA ELETRICISTA - HORISTA (ENCARGOS COMPLEMENTARES - COLETADO CAIXA) | H | 1 | 1.38 | 1.38
INSUMO | SINAPI | 43460 | FERRAMENTAS - FAMILIA ELETRICISTA - HORISTA (ENCARGOS COMPLEMENTARES - COLETADO CAIXA) | H | 1 | 0.83 | 0.83
INSUMO | SINAPI | 37373 | SEGURO - HORISTA (COLETADO CAIXA - ENCARGOS COMPLEMENTARES) | H | 1 | 0.11 | 0.11
INSUMO | SINAPI | 37372 | EXAMES - HORISTA (COLETADO CAIXA - ENCARGOS COMPLEMENTARES) | H | 1 | 1.43 | 1.43
INSUMO | SINAPI | 37371 | TRANSPORTE - HORISTA (COLETADO CAIXA - ENCARGOS COMPLEMENTARES) | H | 1 | 1.07 | 1.07
INSUMO | SINAPI | 37370 | ALIMENTACAO - HORISTA (COLETADO CAIXA - ENCARGOS COMPLEMENTARES) | H | 1 | 4.48 | 4.48
INSUMO | SINAPI | 247 | AJUDANTE DE ELETRICISTA (HORISTA) | H | 1 | 25.07 | 25.07
AUXILIAR (N2) | SINAPI | C95378 | CURSO DE CAPACITAÇÃO PARA SERVENTE (ENCARGOS COMPLEMENTARES) - HORISTA | H | QTD: 1 | 0.47 | 0.47
INSUMO | SINAPI | 6111 | SERVENTE DE OBRAS (HORISTA) | H | 0,0212 | 22.51 | 0.47
AUXILIAR (N2) | SINAPI | C95328 | CURSO DE CAPACITAÇÃO PARA CALCETEIRO (ENCARGOS COMPLEMENTARES) - HORISTA | H | QTD: 1 | 0.31 | 0.31
INSUMO | SINAPI | 4759 | CALCETEIRO / RASTELEIRO (HORISTA) | H | 0,01154 | 27.37 | 0.31
AUXILIAR (N2) | SINAPI | C96242 | MINIESCAVADEIRA SOBRE ESTEIRAS, POTÊNCIA LÍQUIDA DE *30* HP, PESO OPERACIONAL DE *3.500* KG - JUROS. AF_04/2017 | H | QTD: 1 | 8.08 | 8.08
INSUMO | SINAPI | 37520 | MINIESCAVADEIRA SOBRE ESTEIRAS, POTENCIA LIQUIDA DE *30* HP, PESO OPERACIONAL DE *3.500* KG | UN | 0,0000148 | 546477.66 | 8.08
AUXILIAR (N2) | SINAPI | C96241 | MINIESCAVADEIRA SOBRE ESTEIRAS, POTÊNCIA LÍQUIDA DE *30* HP, PESO OPERACIONAL DE *3.500* KG - DEPRECIAÇÃO. AF_04/2017 | H | QTD: 1 | 30.6 | 30.6
INSUMO | SINAPI | 37520 | MINIESCAVADEIRA SOBRE ESTEIRAS, POTENCIA LIQUIDA DE *30* HP, PESO OPERACIONAL DE *3.500* KG | UN | 0,000056 | 546477.66 | 30.6
AUXILIAR (N2) | SINAPI | C88294 | OPERADOR DE ESCAVADEIRA COM ENCARGOS COMPLEMENTARES | H | QTD: 1 | 47.78 | 47.78
AUX (N3) | SINAPI | 95357 | CURSO DE CAPACITAÇÃO PARA OPERADOR DE ESCAVADEIRA (ENCARGOS COMPLEMENTARES) - HORISTA | H | 1 | 0.45 | 0.45 | OK
INSUMO | SINAPI | 43488 | EPI - FAMILIA OPERADOR ESCAVADEIRA - HORISTA (ENCARGOS COMPLEMENTARES - COLETADO CAIXA) | H | 1 | 0.92 | 0.92
INSUMO | SINAPI | 43464 | FERRAMENTAS - FAMILIA OPERADOR ESCAVADEIRA - HORISTA (ENCARGOS COMPLEMENTARES - COLETADO CAIXA) | H | 1 | 0.02 | 0.02
INSUMO | SINAPI | 37373 | SEGURO - HORISTA (COLETADO CAIXA - ENCARGOS COMPLEMENTARES) | H | 1 | 0.11 | 0.11
INSUMO | SINAPI | 37372 | EXAMES - HORISTA (COLETADO CAIXA - ENCARGOS COMPLEMENTARES) | H | 1 | 1.43 | 1.43
INSUMO | SINAPI | 37371 | TRANSPORTE - HORISTA (COLETADO CAIXA - ENCARGOS COMPLEMENTARES) | H | 1 | 1.07 | 1.07
INSUMO | SINAPI | 37370 | ALIMENTACAO - HORISTA (COLETADO CAIXA - ENCARGOS COMPLEMENTARES) | H | 1 | 4.48 | 4.48
INSUMO | SINAPI | 4234 | OPERADOR DE ESCAVADEIRA (HORISTA) | H | 1 | 39.3 | 39.3
AUXILIAR (N2) | SINAPI | C96244 | MINIESCAVADEIRA SOBRE ESTEIRAS, POTÊNCIA LÍQUIDA DE *30* HP, PESO OPERACIONAL DE *3.500* KG - MATERIAIS NA OPERAÇÃO. AF_04/2017 | H | QTD: 1 | 18.82 | 18.82
INSUMO | SINAPI | 4221 | OLEO DIESEL COMBUSTIVEL COMUM METROPOLITANO S-10 OU S-500 | L | 2,91 | 6.47 | 18.82
AUXILIAR (N2) | SINAPI | C96243 | MINIESCAVADEIRA SOBRE ESTEIRAS, POTÊNCIA LÍQUIDA DE *30* HP, PESO OPERACIONAL DE *3.500* KG - MANUTENÇÃO. AF_04/2017 | H | QTD: 1 | 38.25 | 38.25
INSUMO | SINAPI | 37520 | MINIESCAVADEIRA SOBRE ESTEIRAS, POTENCIA LIQUIDA DE *30* HP, PESO OPERACIONAL DE *3.500* KG | UN | 0,00007 | 546477.66 | 38.25
AUXILIAR (N2) | SINAPI | C95371 | CURSO DE CAPACITAÇÃO PARA PEDREIRO (ENCARGOS COMPLEMENTARES) - HORISTA | H | QTD: 1 | 0.58 | 0.58
INSUMO | SINAPI | 4750 | PEDREIRO (HORISTA) | H | 0,0212 | 27.39 | 0.58
AUXILIAR (N2) | SINAPI | C91532 | COMPACTADOR DE SOLOS DE PERCUSSÃO (SOQUETE) COM MOTOR A GASOLINA 4 TEMPOS, POTÊNCIA 4 CV - MATERIAIS NA OPERAÇÃO. AF_08/2015 | H | QTD: 1 | 6.54 | 6.54
INSUMO | SINAPI | 4222 | GASOLINA COMUM | L | 1,03 | 6.35 | 6.54
AUXILIAR (N2) | SINAPI | C91531 | COMPACTADOR DE SOLOS DE PERCUSSÃO (SOQUETE) COM MOTOR A GASOLINA 4 TEMPOS, POTÊNCIA 4 CV - MANUTENÇÃO. AF_08/2015 | H | QTD: 1 | 0.94 | 0.94
INSUMO | SINAPI | 13458 | COMPACTADOR DE SOLOS DE PERCURSAO (SOQUETE) COM MOTOR A GASOLINA 4 TEMPOS DE 4 HP (4 CV) | UN | 0,0000667 | 14140.63 | 0.94
AUXILIAR (N2) | SINAPI | C91530 | COMPACTADOR DE SOLOS DE PERCUSSÃO (SOQUETE) COM MOTOR A GASOLINA 4 TEMPOS, POTÊNCIA 4 CV - JUROS. AF_08/2015 | H | QTD: 1 | 0.2 | 0.2
INSUMO | SINAPI | 13458 | COMPACTADOR DE SOLOS DE PERCURSAO (SOQUETE) COM MOTOR A GASOLINA 4 TEMPOS DE 4 HP (4 CV) | UN | 0,0000143 | 14140.63 | 0.2
AUXILIAR (N2) | SINAPI | C91529 | COMPACTADOR DE SOLOS DE PERCUSSÃO (SOQUETE) COM MOTOR A GASOLINA 4 TEMPOS, POTÊNCIA 4 CV - DEPRECIAÇÃO. AF_08/2015 | H | QTD: 1 | 0.75 | 0.75
INSUMO | SINAPI | 13458 | COMPACTADOR DE SOLOS DE PERCURSAO (SOQUETE) COM MOTOR A GASOLINA 4 TEMPOS DE 4 HP (4 CV) | UN | 0,0000533 | 14140.63 | 0.75
AUXILIAR (N2) | SINAPI | C88297 | OPERADOR DE MÁQUINAS E EQUIPAMENTOS COM ENCARGOS COMPLEMENTARES | H | QTD: 1 | 39.99 | 39.99
AUX (N3) | SINAPI | 95360 | CURSO DE CAPACITAÇÃO PARA OPERADOR DE MÁQUINAS E EQUIPAMENTOS (ENCARGOS COMPLEMENTARES) - HORISTA | H | 1 | 0.36 | 0.36 | OK
INSUMO | SINAPI | 43488 | EPI - FAMILIA OPERADOR ESCAVADEIRA - HORISTA (ENCARGOS COMPLEMENTARES - COLETADO CAIXA) | H | 1 | 0.92 | 0.92
INSUMO | SINAPI | 43464 | FERRAMENTAS - FAMILIA OPERADOR ESCAVADEIRA - HORISTA (ENCARGOS COMPLEMENTARES - COLETADO CAIXA) | H | 1 | 0.02 | 0.02
INSUMO | SINAPI | 37373 | SEGURO - HORISTA (COLETADO CAIXA - ENCARGOS COMPLEMENTARES) | H | 1 | 0.11 | 0.11
INSUMO | SINAPI | 37372 | EXAMES - HORISTA (COLETADO CAIXA - ENCARGOS COMPLEMENTARES) | H | 1 | 1.43 | 1.43
INSUMO | SINAPI | 37371 | TRANSPORTE - HORISTA (COLETADO CAIXA - ENCARGOS COMPLEMENTARES) | H | 1 | 1.07 | 1.07
INSUMO | SINAPI | 37370 | ALIMENTACAO - HORISTA (COLETADO CAIXA - ENCARGOS COMPLEMENTARES) | H | 1 | 4.48 | 4.48
INSUMO | SINAPI | 4230 | OPERADOR DE MAQUINAS E TRATORES DIVERSOS - TERRAPLANAGEM (HORISTA) | H | 1 | 31.6 | 31.6
AUXILIAR (N2) | SINAPI | C91274 | PLACA VIBRATÓRIA REVERSÍVEL COM MOTOR 4 TEMPOS A GASOLINA, FORÇA CENTRÍFUGA DE 25 KN (2500 KGF), POTÊNCIA 5,5 CV - JUROS. AF_08/2015 | H | QTD: 1 | 0.13 | 0.13
INSUMO | SINAPI | 1442 | COMPACTADOR DE SOLO TIPO PLACA VIBRATORIA REVERSIVEL, A GASOLINA 4 TEMPOS, PESO 125 A 150 KG, FORCA CENTRIF. 2500 A 2800 KGF, LARG. TRABALHO 400 A 450 MM, FREQ. VIBRACAO 4300 A 4500 RPM, VELOC. TRABALHO 15 A 20 M/MIN, POT. 5,5 A 6,0 HP | UN | 0,0000143 | 9580.07 | 0.13
AUXILIAR (N2) | SINAPI | C91273 | PLACA VIBRATÓRIA REVERSÍVEL COM MOTOR 4 TEMPOS A GASOLINA, FORÇA CENTRÍFUGA DE 25 KN (2500 KGF), POTÊNCIA 5,5 CV - DEPRECIAÇÃO. AF_08/2015 | H | QTD: 1 | 0.51 | 0.51
INSUMO | SINAPI | 1442 | COMPACTADOR DE SOLO TIPO PLACA VIBRATORIA REVERSIVEL, A GASOLINA 4 TEMPOS, PESO 125 A 150 KG, FORCA CENTRIF. 2500 A 2800 KGF, LARG. TRABALHO 400 A 450 MM, FREQ. VIBRACAO 4300 A 4500 RPM, VELOC. TRABALHO 15 A 20 M/MIN, POT. 5,5 A 6,0 HP | UN | 0,0000533 | 9580.07 | 0.51
AUXILIAR (N2) | SINAPI | C91276 | PLACA VIBRATÓRIA REVERSÍVEL COM MOTOR 4 TEMPOS A GASOLINA, FORÇA CENTRÍFUGA DE 25 KN (2500 KGF), POTÊNCIA 5,5 CV - MATERIAIS NA OPERAÇÃO. AF_08/2015 | H | QTD: 1 | 9.14 | 9.14
INSUMO | SINAPI | 4222 | GASOLINA COMUM | L | 1,44 | 6.35 | 9.14
AUXILIAR (N2) | SINAPI | C91275 | PLACA VIBRATÓRIA REVERSÍVEL COM MOTOR 4 TEMPOS A GASOLINA, FORÇA CENTRÍFUGA DE 25 KN (2500 KGF), POTÊNCIA 5,5 CV - MANUTENÇÃO. AF_08/2015 | H | QTD: 1 | 0.63 | 0.63
INSUMO | SINAPI | 1442 | COMPACTADOR DE SOLO TIPO PLACA VIBRATORIA REVERSIVEL, A GASOLINA 4 TEMPOS, PESO 125 A 150 KG, FORCA CENTRIF. 2500 A 2800 KGF, LARG. TRABALHO 400 A 450 MM, FREQ. VIBRACAO 4300 A 4500 RPM, VELOC. TRABALHO 15 A 20 M/MIN, POT. 5,5 A 6,0 HP | UN | 0,0000667 | 9580.07 | 0.63
AUXILIAR (N2) | SINAPI | C91689 | SERRA CIRCULAR DE BANCADA COM MOTOR ELÉTRICO POTÊNCIA DE 5HP, COM COIFA PARA DISCO 10" - JUROS. AF_08/2015 | H | QTD: 1 | 0.01 | 0.01
INSUMO | SINAPI | 14618 | SERRA CIRCULAR DE BANCADA COM MOTOR ELETRICO, POTENCIA DE *1600* W, PARA DISCO DE DIAMETRO DE 10" (250 MM) | UN | 0,0000148 | 1316.04 | 0.01
AUXILIAR (N2) | SINAPI | C91688 | SERRA CIRCULAR DE BANCADA COM MOTOR ELÉTRICO POTÊNCIA DE 5HP, COM COIFA PARA DISCO 10" - DEPRECIAÇÃO. AF_08/2015 | H | QTD: 1 | 0.09 | 0.09
INSUMO | SINAPI | 14618 | SERRA CIRCULAR DE BANCADA COM MOTOR ELETRICO, POTENCIA DE *1600* W, PARA DISCO DE DIAMETRO DE 10" (250 MM) | UN | 0,000072 | 1316.04 | 0.09
AUXILIAR (N2) | SINAPI | C91691 | SERRA CIRCULAR DE BANCADA COM MOTOR ELÉTRICO POTÊNCIA DE 5HP, COM COIFA PARA DISCO 10" - MATERIAIS NA OPERAÇÃO. AF_08/2015 | H | QTD: 1 | 1.18 | 1.18
INSUMO | SINAPI | 2705 | ENERGIA ELETRICA ATE 2000 KWH INDUSTRIAL, SEM DEMANDA | KWH | 1,36 | 0.87 | 1.18
AUXILIAR (N2) | SINAPI | C91690 | SERRA CIRCULAR DE BANCADA COM MOTOR ELÉTRICO POTÊNCIA DE 5HP, COM COIFA PARA DISCO 10" - MANUTENÇÃO. AF_08/2015 | H | QTD: 1 | 0.06 | 0.06
INSUMO | SINAPI | 14618 | SERRA CIRCULAR DE BANCADA COM MOTOR ELETRICO, POTENCIA DE *1600* W, PARA DISCO DE DIAMETRO DE 10" (250 MM) | UN | 0,00005 | 1316.04 | 0.06
AUXILIAR (N2) | SINAPI | C95330 | CURSO DE CAPACITAÇÃO PARA CARPINTEIRO DE FÔRMAS (ENCARGOS COMPLEMENTARES) - HORISTA | H | QTD: 1 | 0.31 | 0.31
INSUMO | SINAPI | 1213 | CARPINTEIRO DE FORMAS PARA CONCRETO (HORISTA) | H | 0,01154 | 27.39 | 0.31
AUXILIAR (N2) | SINAPI | C95309 | CURSO DE CAPACITAÇÃO PARA AJUDANTE DE CARPINTEIRO (ENCARGOS COMPLEMENTARES) - HORISTA | H | QTD: 1 | 0.37 | 0.37
INSUMO | SINAPI | 6117 | CARPINTEIRO AUXILIAR (HORISTA) | H | 0,01476 | 25.07 | 0.37
AUXILIAR (N2) | SINAPI | C95314 | CURSO DE CAPACITAÇÃO PARA ARMADOR (ENCARGOS COMPLEMENTARES) - HORISTA | H | QTD: 1 | 0.31 | 0.31
INSUMO | SINAPI | 378 | ARMADOR (HORISTA) | H | 0,01154 | 27.39 | 0.31
AUXILIAR (N2) | SINAPI | C95308 | CURSO DE CAPACITAÇÃO PARA AJUDANTE DE ARMADOR (ENCARGOS COMPLEMENTARES) - HORISTA | H | QTD: 1 | 0.28 | 0.28
INSUMO | SINAPI | 6114 | AJUDANTE DE ARMADOR (HORISTA) | H | 0,01154 | 25.07 | 0.28
AUXILIAR (N2) | SINAPI | C90583 | VIBRADOR DE IMERSÃO, DIÂMETRO DE PONTEIRA 45MM, MOTOR ELÉTRICO TRIFÁSICO POTÊNCIA DE 2 CV - JUROS. AF_06/2015 | H | QTD: 1 | 0.11 | 0.11
INSUMO | SINAPI | 13896 | VIBRADOR DE IMERSAO, DIAMETRO DA PONTEIRA DE *45* MM, COM MOTOR ELETRICO TRIFASICO DE 2 HP (2 CV) | UN | 0,0000296 | 3853.87 | 0.11
AUXILIAR (N2) | SINAPI | C90582 | VIBRADOR DE IMERSÃO, DIÂMETRO DE PONTEIRA 45MM, MOTOR ELÉTRICO TRIFÁSICO POTÊNCIA DE 2 CV - DEPRECIAÇÃO. AF_06/2015 | H | QTD: 1 | 0.49 | 0.49
INSUMO | SINAPI | 13896 | VIBRADOR DE IMERSAO, DIAMETRO DA PONTEIRA DE *45* MM, COM MOTOR ELETRICO TRIFASICO DE 2 HP (2 CV) | UN | 0,000128 | 3853.87 | 0.49
AUXILIAR (N2) | SINAPI | C90585 | VIBRADOR DE IMERSÃO, DIÂMETRO DE PONTEIRA 45MM, MOTOR ELÉTRICO TRIFÁSICO POTÊNCIA DE 2 CV - MATERIAIS NA OPERAÇÃO. AF_06/2015 | H | QTD: 1 | 0.45 | 0.45
INSUMO | SINAPI | 2705 | ENERGIA ELETRICA ATE 2000 KWH INDUSTRIAL, SEM DEMANDA | KWH | 0,52 | 0.87 | 0.45
AUXILIAR (N2) | SINAPI | C90584 | VIBRADOR DE IMERSÃO, DIÂMETRO DE PONTEIRA 45MM, MOTOR ELÉTRICO TRIFÁSICO POTÊNCIA DE 2 CV - MANUTENÇÃO. AF_06/2015 | H | QTD: 1 | 0.38 | 0.38
INSUMO | SINAPI | 13896 | VIBRADOR DE IMERSAO, DIAMETRO DA PONTEIRA DE *45* MM, COM MOTOR ELETRICO TRIFASICO DE 2 HP (2 CV) | UN | 0,0001 | 3853.87 | 0.38
AUXILIAR (N2) | SINAPI | C95338 | CURSO DE CAPACITAÇÃO PARA IMPERMEABILIZADOR (ENCARGOS COMPLEMENTARES) - HORISTA | H | QTD: 1 | 0.58 | 0.58
INSUMO | SINAPI | 12873 | IMPERMEABILIZADOR (HORISTA) | H | 0,0212 | 27.39 | 0.58
AUXILIAR (N2) | SINAPI | C95313 | CURSO DE CAPACITAÇÃO PARA AJUDANTE ESPECIALIZADO (ENCARGOS COMPLEMENTARES) - HORISTA | H | QTD: 1 | 0.27 | 0.27
INSUMO | SINAPI | 242 | AJUDANTE ESPECIALIZADO (HORISTA) | H | 0,01154 | 24.1 | 0.27
AUXILIAR (N2) | SINAPI | C95279 | DESEMPENADEIRA DE CONCRETO, PESO DE 78 KG, 4 PÁS, MOTOR A GASOLINA, POTÊNCIA 5,5 HP - JUROS. AF_05/2023 | H | QTD: 1 | 0.14 | 0.14
INSUMO | SINAPI | 10658 | ALISADORA DE CONCRETO COM MOTOR A GASOLINA DE 5,5 HP, PESO COM MOTOR DE 78 KG, 4 PAS | UN | 0,0000148 | 10099.9 | 0.14
AUXILIAR (N2) | SINAPI | C95278 | DESEMPENADEIRA DE CONCRETO, PESO DE 78 KG, 4 PÁS, MOTOR A GASOLINA, POTÊNCIA 5,5 HP - DEPRECIAÇÃO. AF_05/2023 | H | QTD: 1 | 0.72 | 0.72
INSUMO | SINAPI | 10658 | ALISADORA DE CONCRETO COM MOTOR A GASOLINA DE 5,5 HP, PESO COM MOTOR DE 78 KG, 4 PAS | UN | 0,000072 | 10099.9 | 0.72
AUXILIAR (N2) | SINAPI | C95281 | DESEMPENADEIRA DE CONCRETO, PESO DE 78 KG, 4 PÁS, MOTOR A GASOLINA, POTÊNCIA 5,5 HP MATERIAIS NA OPERAÇÃO. AF_05/2023 | H | QTD: 1 | 9.14 | 9.14
INSUMO | SINAPI | 4222 | GASOLINA COMUM | L | 1,44 | 6.35 | 9.14
AUXILIAR (N2) | SINAPI | C95280 | DESEMPENADEIRA DE CONCRETO, PESO DE 78 KG, 4 PÁS, MOTOR A GASOLINA, POTÊNCIA 5,5 HP - MANUTENÇÃO. AF_05/2023 | H | QTD: 1 | 0.7 | 0.7
INSUMO | SINAPI | 10658 | ALISADORA DE CONCRETO COM MOTOR A GASOLINA DE 5,5 HP, PESO COM MOTOR DE 78 KG, 4 PAS | UN | 0,00007 | 10099.9 | 0.7
AUXILIAR (N2) | SINAPI | C101995 | FABRICAÇÃO DE FÔRMA PARA ESCADAS, COM 1 LANCE E LAJE PLANA, EM CHAPA DE MADEIRA COMPENSADA RESINADA, E= 17 MM. AF_11/2020 | M2 | QTD: 1 | 158.55 | 158.55
AUX (N3) | SINAPI | 91693 | SERRA CIRCULAR DE BANCADA COM MOTOR ELÉTRICO POTÊNCIA DE 5HP, COM COIFA PARA DISCO 10" - CHI DIURNO. AF_08/2015 | CHI | 0,112 | 40.09 | 4.49 | OK
AUX (N3) | SINAPI | 91692 | SERRA CIRCULAR DE BANCADA COM MOTOR ELÉTRICO POTÊNCIA DE 5HP, COM COIFA PARA DISCO 10" - CHP DIURNO. AF_08/2015 | CHP | 0,062 | 41.33 | 2.56 | OK
AUX (N3) | SINAPI | 88262 | CARPINTEIRO DE FORMAS COM ENCARGOS COMPLEMENTARES | H | 0,872 | 36.53 | 31.85 | OK
AUX (N3) | SINAPI | 88239 | AJUDANTE DE CARPINTEIRO COM ENCARGOS COMPLEMENTARES | H | 0,174 | 34.27 | 5.96 | OK
INSUMO | SINAPI | 20247 | PREGO DE ACO POLIDO COM CABECA 15 X 15 (1 1/4 X 13) | KG | 0,036 | 13.8 | 0.49
INSUMO | SINAPI | 5073 | PREGO DE ACO POLIDO COM CABECA 17 X 24 (2 1/4 X 11) | KG | 0,08 | 12.7 | 1.01
INSUMO | SINAPI | 4517 | SARRAFO *2,5 X 7,5* CM EM PINUS, MISTA OU EQUIVALENTE DA REGIAO - BRUTA | M | 1,198 | 2.67 | 3.19
INSUMO | SINAPI | 4491 | PONTALETE *7,5 X 7,5* CM EM PINUS, MISTA OU EQUIVALENTE DA REGIAO - BRUTA | M | 7,188 | 7.63 | 54.84
INSUMO | SINAPI | 1358 | CHAPA/PAINEL DE MADEIRA COMPENSADA RESINADA (MADEIRITE RESINADO ROSA) PARA FORMA DE CONCRETO, DE 2200 X 1100 MM, E = 17 MM | M2 | 1,328 | 40.79 | 54.16
AUXILIAR (N2) | SINAPI | C92804 | CORTE E DOBRA DE AÇO CA-50, DIÂMETRO DE 12,5 MM. AF_06/2022 | KG | QTD: 1 | 6.62 | 6.62
AUX (N3) | SINAPI | 88245 | ARMADOR COM ENCARGOS COMPLEMENTARES | H | 0,0048 | 36.99 | 0.17 | OK
AUX (N3) | SINAPI | 88238 | AJUDANTE DE ARMADOR COM ENCARGOS COMPLEMENTARES | H | 0,0008 | 34.64 | 0.02 | OK
INSUMO | SINAPI | 43055 | ACO CA-50, 12,5 MM OU 16,0 MM, VERGALHAO | KG | 1,11 | 5.8 | 6.43
AUXILIAR (N2) | SINAPI | C95372 | CURSO DE CAPACITAÇÃO PARA PINTOR (ENCARGOS COMPLEMENTARES) - HORISTA | H | QTD: 1 | 0.4 | 0.4
INSUMO | SINAPI | 4783 | PINTOR (HORISTA) | H | 0,01476 | 27.39 | 0.4
AUXILIAR (N2) | SINAPI | C95377 | CURSO DE CAPACITAÇÃO PARA SERRALHEIRO (ENCARGOS COMPLEMENTARES) - HORISTA | H | QTD: 1 | 0.32 | 0.32
INSUMO | SINAPI | 6110 | SERRALHEIRO (HORISTA) | H | 0,01154 | 28.12 | 0.32
AUXILIAR (N2) | SINAPI | C95320 | CURSO DE CAPACITAÇÃO PARA AUXILIAR DE SERRALHEIRO (ENCARGOS COMPLEMENTARES) - HORISTA | H | QTD: 1 | 0.28 | 0.28
INSUMO | SINAPI | 252 | AJUDANTE DE SERRALHEIRO (HORISTA) | H | 0,01154 | 25.07 | 0.28
AUXILIAR (N2) | SINAPI | C94971 | CONCRETO FCK = 25MPA, TRAÇO 1:2,3:2,7 (EM MASSA SECA DE CIMENTO/ AREIA MÉDIA/ BRITA 1) - PREPARO MECÂNICO COM BETONEIRA 600 L. AF_05/2021 | M3 | QTD: 1 | 486.41 | 486.41
AUX (N3) | SINAPI | 89226 | BETONEIRA CAPACIDADE NOMINAL DE 600 L, CAPACIDADE DE MISTURA 360 L, MOTOR ELÉTRICO TRIFÁSICO POTÊNCIA DE 4 CV, SEM CARREGADOR - CHI DIURNO. AF_05/2023 | CHI | 0,6067 | 1.78 | 1.07 | OK
AUX (N3) | SINAPI | 89225 | BETONEIRA CAPACIDADE NOMINAL DE 600 L, CAPACIDADE DE MISTURA 360 L, MOTOR ELÉTRICO TRIFÁSICO POTÊNCIA DE 4 CV, SEM CARREGADOR - CHP DIURNO. AF_05/2023 | CHP | 0,6434 | 5.54 | 3.56 | OK
AUX (N3) | SINAPI | 88377 | OPERADOR DE BETONEIRA ESTACIONÁRIA/MISTURADOR COM ENCARGOS COMPLEMENTARES | H | 1,2501 | 34.95 | 43.69 | OK
AUX (N3) | SINAPI | 88316 | SERVENTE COM ENCARGOS COMPLEMENTARES | H | 1,9792 | 32.18 | 63.69 | OK
INSUMO | SINAPI | 4721 | PEDRA BRITADA N. 1 (9,5 A 19 MM) POSTO PEDREIRA/FORNECEDOR, SEM FRETE | M3 | 0,5972 | 87.1 | 52.01
INSUMO | SINAPI | 1379 | CIMENTO PORTLAND COMPOSTO CP II-32 | KG | 364,9433 | 0.7 | 255.46
INSUMO | SINAPI | 370 | AREIA MEDIA - POSTO JAZIDA/FORNECEDOR (RETIRADO NA JAZIDA, SEM TRANSPORTE) | M3 | 0,7275 | 92 | 66.93
AUXILIAR (N2) | SINAPI | C92767 | ARMAÇÃO DE LAJE DE ESTRUTURA CONVENCIONAL DE CONCRETO ARMADO UTILIZANDO AÇO CA-60 DE 4,2 MM - MONTAGEM. AF_06/2022 | KG | QTD: 1 | 16.38 | 16.38
AUX (N3) | SINAPI | 92799 | CORTE E DOBRA DE AÇO CA-60, DIÂMETRO DE 4,2 MM. AF_06/2022 | KG | 1 | 10.74 | 10.74 | OK
AUX (N3) | SINAPI | 88245 | ARMADOR COM ENCARGOS COMPLEMENTARES | H | 0,1055 | 36.99 | 3.9 | OK
AUX (N3) | SINAPI | 88238 | AJUDANTE DE ARMADOR COM ENCARGOS COMPLEMENTARES | H | 0,0172 | 34.64 | 0.59 | OK
INSUMO | SINAPI | 43132 | ARAME RECOZIDO 16 BWG, D = 1,65 MM (0,016 KG/M) OU 18 BWG, D = 1,25 MM (0,01 KG/M) | KG | 0,025 | 21.66 | 0.54
INSUMO | SINAPI | 39017 | ESPACADOR / DISTANCIADOR CIRCULAR COM ENTRADA LATERAL, EM PLASTICO, PARA VERGALHAO *4,2 A 12,5* MM, COBRIMENTO 20 MM | UN | 2,816 | 0.22 | 0.61
AUXILIAR (N2) | SINAPI | C88261 | CARPINTEIRO DE ESQUADRIAS COM ENCARGOS COMPLEMENTARES | H | QTD: 1 | 36.62 | 36.62
AUX (N3) | SINAPI | 95329 | CURSO DE CAPACITAÇÃO PARA CARPINTEIRO DE ESQUADRIA (ENCARGOS COMPLEMENTARES) - HORISTA | H | 1 | 0.4 | 0.4 | OK
INSUMO | SINAPI | 43483 | EPI - FAMILIA CARPINTEIRO DE FORMAS - HORISTA (ENCARGOS COMPLEMENTARES - COLETADO CAIXA) | H | 1 | 1.45 | 1.45
INSUMO | SINAPI | 43459 | FERRAMENTAS - FAMILIA CARPINTEIRO DE FORMAS - HORISTA (ENCARGOS COMPLEMENTARES - COLETADO CAIXA) | H | 1 | 0.29 | 0.29
INSUMO | SINAPI | 37373 | SEGURO - HORISTA (COLETADO CAIXA - ENCARGOS COMPLEMENTARES) | H | 1 | 0.11 | 0.11
INSUMO | SINAPI | 37372 | EXAMES - HORISTA (COLETADO CAIXA - ENCARGOS COMPLEMENTARES) | H | 1 | 1.43 | 1.43
INSUMO | SINAPI | 37371 | TRANSPORTE - HORISTA (COLETADO CAIXA - ENCARGOS COMPLEMENTARES) | H | 1 | 1.07 | 1.07
INSUMO | SINAPI | 37370 | ALIMENTACAO - HORISTA (COLETADO CAIXA - ENCARGOS COMPLEMENTARES) | H | 1 | 4.48 | 4.48
INSUMO | SINAPI | 1214 | CARPINTEIRO DE ESQUADRIAS (HORISTA) | H | 1 | 27.39 | 27.39
AUXILIAR (N2) | SINAPI | C88827 | BETONEIRA CAPACIDADE NOMINAL DE 400 L, CAPACIDADE DE MISTURA 280 L, MOTOR ELÉTRICO TRIFÁSICO POTÊNCIA DE 2 CV, SEM CARREGADOR - JUROS. AF_05/2023 | H | QTD: 1 | 0.08 | 0.08
INSUMO | SINAPI | 10535 | BETONEIRA, CAPACIDADE NOMINAL 400 L, CAPACIDADE DE MISTURA 280 L, MOTOR ELETRICO TRIFASICO 220/380 V, POTENCIA 2 CV, SEM CARREGADOR | UN | 0,0000148 | 5590 | 0.08
AUXILIAR (N2) | SINAPI | C88826 | BETONEIRA CAPACIDADE NOMINAL DE 400 L, CAPACIDADE DE MISTURA 280 L, MOTOR ELÉTRICO TRIFÁSICO POTÊNCIA DE 2 CV, SEM CARREGADOR - DEPRECIAÇÃO. AF_05/2023 | H | QTD: 1 | 0.35 | 0.35
INSUMO | SINAPI | 10535 | BETONEIRA, CAPACIDADE NOMINAL 400 L, CAPACIDADE DE MISTURA 280 L, MOTOR ELETRICO TRIFASICO 220/380 V, POTENCIA 2 CV, SEM CARREGADOR | UN | 0,000064 | 5590 | 0.35
AUXILIAR (N2) | SINAPI | C88829 | BETONEIRA CAPACIDADE NOMINAL DE 400 L, CAPACIDADE DE MISTURA 280 L, MOTOR ELÉTRICO TRIFÁSICO POTÊNCIA DE 2 CV, SEM CARREGADOR - MATERIAIS NA OPERAÇÃO. AF_05/2023 | H | QTD: 1 | 1.08 | 1.08
INSUMO | SINAPI | 2705 | ENERGIA ELETRICA ATE 2000 KWH INDUSTRIAL, SEM DEMANDA | KWH | 1,25 | 0.87 | 1.08
AUXILIAR (N2) | SINAPI | C88828 | BETONEIRA CAPACIDADE NOMINAL DE 400 L, CAPACIDADE DE MISTURA 280 L, MOTOR ELÉTRICO TRIFÁSICO POTÊNCIA DE 2 CV, SEM CARREGADOR - MANUTENÇÃO. AF_05/2023 | H | QTD: 1 | 0.39 | 0.39
INSUMO | SINAPI | 10535 | BETONEIRA, CAPACIDADE NOMINAL 400 L, CAPACIDADE DE MISTURA 280 L, MOTOR ELETRICO TRIFASICO 220/380 V, POTENCIA 2 CV, SEM CARREGADOR | UN | 0,00007 | 5590 | 0.39
AUXILIAR (N2) | SINAPI | C95389 | CURSO DE CAPACITAÇÃO PARA OPERADOR DE BETONEIRA ESTACIONÁRIA/MISTURADOR (ENCARGOS COMPLEMENTARES) - HORISTA | H | QTD: 1 | 0.22 | 0.22
INSUMO | SINAPI | 37666 | OPERADOR DE BETONEIRA ESTACIONARIA / MISTURADOR (HORISTA) | H | 0,00831 | 26.7 | 0.22
AUXILIAR (N2) | SINAPI | C95332 | CURSO DE CAPACITAÇÃO PARA ELETRICISTA (ENCARGOS COMPLEMENTARES) - HORISTA | H | QTD: 1 | 1.28 | 1.28
INSUMO | SINAPI | 2436 | ELETRICISTA (HORISTA) | H | 0,03732 | 34.55 | 1.28
AUXILIAR (N2) | SINAPI | C95316 | CURSO DE CAPACITAÇÃO PARA AUXILIAR DE ELETRICISTA (ENCARGOS COMPLEMENTARES) - HORISTA | H | QTD: 1 | 0.93 | 0.93
INSUMO | SINAPI | 247 | AJUDANTE DE ELETRICISTA (HORISTA) | H | 0,03732 | 25.07 | 0.93
AUXILIAR (N3) | SINAPI | C95357 | CURSO DE CAPACITAÇÃO PARA OPERADOR DE ESCAVADEIRA (ENCARGOS COMPLEMENTARES) - HORISTA | H | QTD: 1 | 0.45 | 0.45
INSUMO | SINAPI | 4234 | OPERADOR DE ESCAVADEIRA (HORISTA) | H | 0,01154 | 39.3 | 0.45
AUXILIAR (N3) | SINAPI | C95360 | CURSO DE CAPACITAÇÃO PARA OPERADOR DE MÁQUINAS E EQUIPAMENTOS (ENCARGOS COMPLEMENTARES) - HORISTA | H | QTD: 1 | 0.36 | 0.36
INSUMO | SINAPI | 4230 | OPERADOR DE MAQUINAS E TRATORES DIVERSOS - TERRAPLANAGEM (HORISTA) | H | 0,01154 | 31.6 | 0.36
AUXILIAR (N3) | SINAPI | C89226 | BETONEIRA CAPACIDADE NOMINAL DE 600 L, CAPACIDADE DE MISTURA 360 L, MOTOR ELÉTRICO TRIFÁSICO POTÊNCIA DE 4 CV, SEM CARREGADOR - CHI DIURNO. AF_05/2023 | CHI | QTD: 1 | 1.78 | 1.78
AUX (N4) | SINAPI | 89222 | BETONEIRA CAPACIDADE NOMINAL DE 600 L, CAPACIDADE DE MISTURA 360 L, MOTOR ELÉTRICO TRIFÁSICO POTÊNCIA DE 4 CV, SEM CARREGADOR - JUROS. AF_05/2023 | H | 1 | 0.33 | 0.33 | OK
AUX (N4) | SINAPI | 89221 | BETONEIRA CAPACIDADE NOMINAL DE 600 L, CAPACIDADE DE MISTURA 360 L, MOTOR ELÉTRICO TRIFÁSICO POTÊNCIA DE 4 CV, SEM CARREGADOR - DEPRECIAÇÃO. AF_05/2023 | H | 1 | 1.45 | 1.45 | OK
AUXILIAR (N3) | SINAPI | C89225 | BETONEIRA CAPACIDADE NOMINAL DE 600 L, CAPACIDADE DE MISTURA 360 L, MOTOR ELÉTRICO TRIFÁSICO POTÊNCIA DE 4 CV, SEM CARREGADOR - CHP DIURNO. AF_05/2023 | CHP | QTD: 1 | 5.54 | 5.54
AUX (N4) | SINAPI | 89224 | BETONEIRA CAPACIDADE NOMINAL DE 600 L, CAPACIDADE DE MISTURA 360 L, MOTOR ELÉTRICO TRIFÁSICO POTÊNCIA DE 4 CV, SEM CARREGADOR - MATERIAIS NA OPERAÇÃO. AF_05/2023 | H | 1 | 2.17 | 2.17 | OK
AUX (N4) | SINAPI | 89223 | BETONEIRA CAPACIDADE NOMINAL DE 600 L, CAPACIDADE DE MISTURA 360 L, MOTOR ELÉTRICO TRIFÁSICO POTÊNCIA DE 4 CV, SEM CARREGADOR - MANUTENÇÃO. AF_05/2023 | H | 1 | 1.59 | 1.59 | OK
AUX (N4) | SINAPI | 89222 | BETONEIRA CAPACIDADE NOMINAL DE 600 L, CAPACIDADE DE MISTURA 360 L, MOTOR ELÉTRICO TRIFÁSICO POTÊNCIA DE 4 CV, SEM CARREGADOR - JUROS. AF_05/2023 | H | 1 | 0.33 | 0.33 | OK
AUX (N4) | SINAPI | 89221 | BETONEIRA CAPACIDADE NOMINAL DE 600 L, CAPACIDADE DE MISTURA 360 L, MOTOR ELÉTRICO TRIFÁSICO POTÊNCIA DE 4 CV, SEM CARREGADOR - DEPRECIAÇÃO. AF_05/2023 | H | 1 | 1.45 | 1.45 | OK
AUXILIAR (N3) | SINAPI | C92799 | CORTE E DOBRA DE AÇO CA-60, DIÂMETRO DE 4,2 MM. AF_06/2022 | KG | QTD: 1 | 10.74 | 10.74
AUX (N4) | SINAPI | 88245 | ARMADOR COM ENCARGOS COMPLEMENTARES | H | 0,0933 | 36.99 | 3.45 | OK
AUX (N4) | SINAPI | 88238 | AJUDANTE DE ARMADOR COM ENCARGOS COMPLEMENTARES | H | 0,0152 | 34.64 | 0.52 | OK
INSUMO | SINAPI | 43059 | ACO CA-60, 4,2 MM, OU 5,0 MM, OU 6,0 MM, OU 7,0 MM, VERGALHAO | KG | 1,07 | 6.33 | 6.77
AUXILIAR (N3) | SINAPI | C95329 | CURSO DE CAPACITAÇÃO PARA CARPINTEIRO DE ESQUADRIA (ENCARGOS COMPLEMENTARES) - HORISTA | H | QTD: 1 | 0.4 | 0.4
INSUMO | SINAPI | 1214 | CARPINTEIRO DE ESQUADRIAS (HORISTA) | H | 0,01476 | 27.39 | 0.4
AUXILIAR (N4) | SINAPI | C89222 | BETONEIRA CAPACIDADE NOMINAL DE 600 L, CAPACIDADE DE MISTURA 360 L, MOTOR ELÉTRICO TRIFÁSICO POTÊNCIA DE 4 CV, SEM CARREGADOR - JUROS. AF_05/2023 | H | QTD: 1 | 0.33 | 0.33
INSUMO | SINAPI | 36397 | BETONEIRA, CAPACIDADE NOMINAL 600 L, CAPACIDADE DE MISTURA 360 L, MOTOR ELETRICO TRIFASICO 220/380V, POTENCIA 4CV, SEM CARREGADOR | UN | 0,0000148 | 22738.98 | 0.33
AUXILIAR (N4) | SINAPI | C89221 | BETONEIRA CAPACIDADE NOMINAL DE 600 L, CAPACIDADE DE MISTURA 360 L, MOTOR ELÉTRICO TRIFÁSICO POTÊNCIA DE 4 CV, SEM CARREGADOR - DEPRECIAÇÃO. AF_05/2023 | H | QTD: 1 | 1.45 | 1.45
INSUMO | SINAPI | 36397 | BETONEIRA, CAPACIDADE NOMINAL 600 L, CAPACIDADE DE MISTURA 360 L, MOTOR ELETRICO TRIFASICO 220/380V, POTENCIA 4CV, SEM CARREGADOR | UN | 0,000064 | 22738.98 | 1.45
AUXILIAR (N4) | SINAPI | C89224 | BETONEIRA CAPACIDADE NOMINAL DE 600 L, CAPACIDADE DE MISTURA 360 L, MOTOR ELÉTRICO TRIFÁSICO POTÊNCIA DE 4 CV, SEM CARREGADOR - MATERIAIS NA OPERAÇÃO. AF_05/2023 | H | QTD: 1 | 2.17 | 2.17
INSUMO | SINAPI | 2705 | ENERGIA ELETRICA ATE 2000 KWH INDUSTRIAL, SEM DEMANDA | KWH | 2,5 | 0.87 | 2.17
AUXILIAR (N4) | SINAPI | C89223 | BETONEIRA CAPACIDADE NOMINAL DE 600 L, CAPACIDADE DE MISTURA 360 L, MOTOR ELÉTRICO TRIFÁSICO POTÊNCIA DE 4 CV, SEM CARREGADOR - MANUTENÇÃO. AF_05/2023 | H | QTD: 1 | 1.59 | 1.59
INSUMO | SINAPI | 36397 | BETONEIRA, CAPACIDADE NOMINAL 600 L, CAPACIDADE DE MISTURA 360 L, MOTOR ELETRICO TRIFASICO 220/380V, POTENCIA 4CV, SEM CARREGADOR | UN | 0,00007 | 22738.98 | 1.59

## CRONOGRAMA
SERPO
Secretaria de Serviços Públicos e Obras
CRONOGRAMA FÍSICO-FINANCEIRO
| OBRA: | REFORMAS NA ÁREA DA PISTA DE SKATE NO CÉU DAS ARTES – LARANJEIRAS |  |  |  |  | REV. | 2026-09-22
| LOCAL: | RUA WASHINGTON PENSA, 969 – PARQUE DAS LARANJEIRAS, SOROCABA/SP |  |  |  |  | BDI Obra | 23.54%
| ITEM | ETAPA | PREÇO (SEM BDI) | PREÇO (COM BDI) | % SOBRE O TOTAL | 1º MÊS | 2º MÊS | 3º MÊS | Conferências
| 1 | SERVIÇOS PRELIMINARES | 12460.52 | 15393.13 | 14.93%
A | 1.1 | CANTEIRO DE OBRAS | 12377.08 | 15290.38 | 14.83% | 9679.9 | 2805.24 | 2805.24 |  |  | 15290.38 | OK
- | [5 empty] | 63.31% | 18.35% | 18.35% | 100% | OK
A | 1.2 | LOCAÇÃO DE OBRA | 83.44 | 102.75 | 0.09965% | 102.75 | 0 | 0 |  |  | 102.75 | OK
- | [5 empty] | 100% | 0% | 0% | 100% | OK
| 2 | DEMOLIÇÃO E REMOÇÃO | 2287.99 | 2826.2 | 2.741%
A | 2.1 | PISO INTERTRAVADO EXISTENTE | 2287.99 | 2826.2 | 2.741% | 2826.2 | 0 | 0 |  |  | 2826.2 | OK
- | [5 empty] | 100% | 0% | 0% | 100% | OK
| 3 | FECHAMENTO | 53765.23 | 66418.71 | 64.42%
A | 3.1 | INFRAESTRUTURA – ARQUIBANCADA | 10077.31 | 12448.28 | 12.07% | 12448.28 | 0 | 0 |  |  | 12448.28 | OK
- | [5 empty] | 100% | 0% | 0% | 100% | OK
A | 3.2 | SUPERESTRUTURA – ARQUIBANCADA | 9742.84 | 12035.7 | 11.67% | 0 | 12035.7 | 0 |  |  | 12035.7 | OK
- | [5 empty] | 0% | 100% | 0% | 100% | OK
A | 3.3 | REVESTIMENTOS ARGAMASSADOS | 1146.6 | 1416.47 | 1.374% | 0 | 1416.47 | 0 |  |  | 1416.47 | OK
- | [5 empty] | 0% | 100% | 0% | 100% | OK
A | 3.4 | PINTURA | 738.67 | 912.27 | 0.8848% | 0 | 0 | 912.27 |  |  | 912.27 | OK
- | [5 empty] | 0% | 0% | 100% | 100% | OK
A | 3.5 | ALAMBRADO | 32059.81 | 39605.99 | 38.41% | 0 | 29084.83 | 10521.16 |  |  | 39605.99 | OK
- | [5 empty] | 0% | 73.44% | 26.56% | 100% | OK
| 4 | REVITALIZAÇÃO E ACESSIBILIDADE | 9710.73 | 11994.48 | 11.63%
A | 4.1 | ACESSIBILIDADE E PROTEÇÃO | 3246.89 | 4010.95 | 3.89% | 0 | 2289.3 | 1721.65 |  |  | 4010.95 | OK
- | [5 empty] | 0% | 57.08% | 42.92% | 100% | OK
A | 4.2 | PASSEIO INTERNO | 1708.48 | 2110.27 | 2.047% | 150.41 | 1959.86 | 0 |  |  | 2110.27 | OK
- | [5 empty] | 7.128% | 92.87% | 0% | 100% | OK
A | 4.3 | REVITALIZAÇÃO DE OBSTÁCULOS | 4755.36 | 5873.26 | 5.696% | 0 | 5873.26 | 0 |  |  | 5873.26 | OK
- | [5 empty] | 0% | 100% | 0% | 100% | OK
| 5 | ELÉTRICA | 448.5 | 554.03 | 0.5373%
A | 5.1 | POSTES EXISTENTES | 448.5 | 554.03 | 0.5373% | 9.17 | 328.8 | 216.06 |  |  | 554.03 | OK
- | [5 empty] | 1.655% | 59.35% | 39% | 100% | OK
| 6 | SERVIÇOS COMPLEMENTARES | 1977.73 | 2443.04 | 2.369%
A | 6.1 | LIMPEZA | 1977.73 | 2443.04 | 2.369% | 0 | 0 | 2443.04 |  |  | 2443.04 | OK
- | [5 empty] | 0% | 0% | 100% | 100% | OK
** | 7 | ADMINISTRAÇÃO LOCAL | 2814.7 | 3477.28 | 3.373% | 880.12 | 1947.31 | 649.85 |  |  | 3477.28 | OK
[6 empty] | 25.31% | 56% | 18.69% | 100% | OK
|  | TOTAL |  | 103106.87 | TOTAL (R$) | 26096.83 | 57740.77 | 19269.27 |  |  | 103106.87 | OK
[5 empty] | TOTAL (%) | 25.31% | 56% | 18.69% | 100% | OK
|  |  |  | TOTAL ACUMULADO ($) |  | 26096.83 | 83837.6 | 103106.87 |  |  | 103106.87 | NOK
|  |  |  | TOTAL ACUMULADO (%) |  | 25.31% | 81.31% | 100% | 100% | OK
TOTAL
TOTAL
[6 empty] | 25.31% | 56% | 18.69% | Planilha |  | 103106.87
[9 empty] | Cronograma |  | 103106.87 | OK
[6 empty] | 12 | 14 | 16

## CRON.AUXILIAR
NÃO ALTERAR ESSA ABA, TRATA-SE DE BASE DE DADOS PARA AS DEMAIS. NÃO É NECESSÁRIA A IMPRESSÃO. | [8 empty] | PREENCHER ESSA TABELA COM AS QUANTIDADES A SEREM EXECUTADAS NO MÊS, A OUTRA PREENCHE AUTOMATICAMENTE
[10 empty] | 12 |  | 14 |  | 16
ITEM | DISCRIMINAÇÃO DO SERVIÇO | 1º MÊS | 2º MÊS | 3º MÊS | UNIDADE | QUANTIDADE TOTAL | PREÇO UNITÁRIO (C/ BDI) | PREÇO TOTAL (COM BDI) | 1º MÊS |  | 2º MÊS |  | 3º MÊS |  | CONFERÊNCIA
1 | SERVIÇOS PRELIMINARES | [7 empty] | QTDE | Valor | QTDE | Valor | QTDE | Valor
1.1 | CANTEIRO DE OBRAS | EVENTO 1 | EVENTO 2 | EVENTO 3 | [5 empty] | 9679.9 |  | 2805.24 |  | 2805.24
1.1.1 | Placa em lona com impressão digital e requadro em metalon | 6 M2 |  |  | M2 | 6 | 556.06 | 3336.36 | 6 | 3336.36 |  |  |  |  | 6 | 3336.36
1.1.2 | Banheiro químico modelo Standard, com manutenção conforme exigências da CETESB | 1 UNMES | 1 UNMES | 1 UNMES | UNMES | 3 | 1556.39 | 4669.17 | 1 | 1556.39 | 1 | 1556.39 | 1 | 1556.39 | 3 | 4669.17
1.1.3 | Locação de container tipo depósito - área mínima de 13,80 m² | 1 UNMES | 1 UNMES | 1 UNMES | UNMES | 3 | 1248.85 | 3746.55 | 1 | 1248.85 | 1 | 1248.85 | 1 | 1248.85 | 3 | 3746.55
1.1.4 | TELA PARA PROTEÇÃO DE OBRAS, MALHA 2 MM | 82 M2 |  |  | M2 | 82 | 43.15 | 3538.3 | 82 | 3538.3 |  |  |  |  | 82 | 3538.3
1.2 | LOCAÇÃO DE OBRA | EVENTO 4 | [7 empty] | 102.75 |  | 0 |  | 0
1.2.1 | Locação para muros, cercas e alambrados | 37,35 M |  |  | M | 37.35 | 1.97 | 73.57 | 37.35 | 73.57 |  |  |  |  | 37.35 | 73.57
1.2.2 | Locação de vias, calçadas, tanques e lagoas | 12,21 M2 |  |  | M2 | 12.21 | 2.39 | 29.18 | 12.21 | 29.18 |  |  |  |  | 12.21 | 29.18
2 | DEMOLIÇÃO E REMOÇÃO
2.1 | PISO INTERTRAVADO EXISTENTE | EVENTO 5 | [7 empty] | 2826.2 |  | 0 |  | 0
2.1.1 | REMOÇÃO DE PISO DE BLOCO INTERTRAVADO OU DE PEDRA PORTUGUESA, DE FORMA MANUAL, COM REAPROVEITAMENTO. AF_09/2023 | 23,56 M2 |  |  | M2 | 23.56 | 30.37 | 715.51 | 23.56 | 715.51 |  |  |  |  | 23.56 | 715.51
2.1.2 | Remoção de entulho de obra com caçamba metálica - material rejeitado e misturado por vegetação, isopor, manta asfáltica e lã de vidro | 8,03 M3 |  |  | M3 | 8.03 | 172.86 | 1388.06 | 8.03 | 1388.06 |  |  |  |  | 8.03 | 1388.06
2.1.3 | Taxa de destinação de resíduo sólido em aterro, tipo inerte | 12,05 T |  |  | T | 12.05 | 59.97 | 722.63 | 12.05 | 722.63 |  |  |  |  | 12.05 | 722.63
3 | FECHAMENTO
3.1 | INFRAESTRUTURA – ARQUIBANCADA | EVENTO 6 | [7 empty] | 12448.28 |  | 0 |  | 0
3.1.1 | ESCAVAÇÃO MECANIZADA PARA VIGA BALDRAME OU SAPATA CORRIDA COM MINI-ESCAVADEIRA (INCLUINDO ESCAVAÇÃO PARA COLOCAÇÃO DE FÔRMAS). AF_01/2024 | 2,62 M3 |  |  | M3 | 2.62 | 85 | 222.7 | 2.62 | 222.7 |  |  |  |  | 2.62 | 222.7
3.1.2 | PREPARO DE FUNDO DE VALA COM LARGURA MENOR QUE 1,5 M (ACERTO DO SOLO NATURAL), EM LOCAL COM NÍVEL BAIXO DE INTERFERÊNCIA. AF_01/2026 | 8,3 M2 |  |  | M2 | 8.3 | 13.1 | 108.73 | 8.3 | 108.73 |  |  |  |  | 8.3 | 108.73
3.1.3 | Broca em concreto armado diâmetro de 20 cm - completa | 16 M |  |  | M | 16 | 93.23 | 1491.68 | 16 | 1491.68 |  |  |  |  | 16 | 1491.68
3.1.4 | LASTRO COM MATERIAL GRANULAR, APLICAÇÃO EM BLOCOS DE COROAMENTO, ESPESSURA DE *5 CM*. AF_01/2024 | 0,42 M3 |  |  | M3 | 0.42 | 294.16 | 123.54 | 0.42 | 123.54 |  |  |  |  | 0.42 | 123.54
3.1.5 | FABRICAÇÃO, MONTAGEM E DESMONTAGEM DE FÔRMA PARA BLOCO DE COROAMENTO, EM MADEIRA SERRADA, E=25 MM, 1 UTILIZAÇÃO. AF_01/2024 | 5,76 M2 |  |  | M2 | 5.76 | 213.23 | 1228.2 | 5.76 | 1228.2 |  |  |  |  | 5.76 | 1228.2
3.1.6 | ARMAÇÃO DE BLOCO UTILIZANDO AÇO CA-50 DE 10 MM - MONTAGEM. AF_01/2024 | 32,33 KG |  |  | KG | 32.33 | 17.57 | 568.03 | 32.33 | 568.03 |  |  |  |  | 32.33 | 568.03
3.1.7 | FABRICAÇÃO, MONTAGEM E DESMONTAGEM DE FÔRMA PARA VIGA BALDRAME, EM MADEIRA SERRADA, E=25 MM, 1 UTILIZAÇÃO. AF_01/2024 | 17,01 M2 |  |  | M2 | 17.01 | 193.05 | 3283.78 | 17.01 | 3283.78 |  |  |  |  | 17.01 | 3283.78
3.1.8 | ARMAÇÃO DE SAPATA ISOLADA, VIGA BALDRAME E SAPATA CORRIDA UTILIZANDO AÇO CA-50 DE 10 MM - MONTAGEM. AF_01/2024 | 63,82 KG |  |  | KG | 63.82 | 15.39 | 982.18 | 63.82 | 982.18 |  |  |  |  | 63.82 | 982.18
3.1.9 | ARMAÇÃO DE SAPATA ISOLADA, VIGA BALDRAME E SAPATA CORRIDA UTILIZANDO AÇO CA-60 DE 5 MM - MONTAGEM. AF_01/2024 | 23,1 KG |  |  | KG | 23.1 | 22.6 | 522.06 | 23.1 | 522.06 |  |  |  |  | 23.1 | 522.06
3.1.10 | CONCRETAGEM DE BLOCO DE COROAMENTO OU VIGA BALDRAME, FCK 30 MPA, COM USO DE BOMBA - LANÇAMENTO, ADENSAMENTO E ACABAMENTO. AF_01/2024 | 2,62 M3 |  |  | M3 | 2.62 | 877.26 | 2298.42 | 2.62 | 2298.42 |  |  |  |  | 2.62 | 2298.42
3.1.11 | IMPERMEABILIZAÇÃO DE SUPERFÍCIE COM EMULSÃO ASFÁLTICA, 2 DEMÃOS. AF_09/2023 | 28 M2 |  |  | M2 | 28 | 57.82 | 1618.96 | 28 | 1618.96 |  |  |  |  | 28 | 1618.96
3.2 | SUPERESTRUTURA – ARQUIBANCADA |  | EVENTO 7 | EVENTO 8 | [5 empty] | 0 |  | 12035.7 |  | 0
3.2.1 | ALVENARIA DE BLOCOS DE CONCRETO ESTRUTURAL 14X19X39 CM (ESPESSURA 14 CM), FBK = 4,5 MPA, UTILIZANDO COLHER DE PEDREIRO. AF_07/2026 |  | 18,74 M2 |  | M2 | 18.74 | 167.53 | 3139.51 |  |  | 18.74 | 3139.51 |  |  | 18.74 | 3139.51
3.2.2 | ARMAÇÃO DE CINTA DE ALVENARIA ESTRUTURAL; DIÂMETRO DE 10,0 MM. AF_06/2026 |  | 9,25 KG |  | KG | 9.25 | 13.07 | 120.89 |  |  | 9.25 | 120.89 |  |  | 9.25 | 120.89
3.2.3 | ARMAÇÃO DE VERGA E CONTRAVERGA DE ALVENARIA ESTRUTURAL; DIÂMETRO DE 10,0 MM. AF_06/2026 |  | 14,49 KG |  | KG | 14.49 | 27.14 | 393.25 |  |  | 14.49 | 393.25 |  |  | 14.49 | 393.25
3.2.4 | ARMAÇÃO VERTICAL DE ALVENARIA ESTRUTURAL; DIÂMETRO DE 10,0 MM. AF_06/2026 |  | 11,83 KG |  | KG | 11.83 | 13.7 | 162.07 |  |  | 11.83 | 162.07 |  |  | 11.83 | 162.07
3.2.5 | GRAUTEAMENTO DE CINTA INTERMEDIÁRIA OU DE CONTRAVERGA EM ALVENARIA ESTRUTURAL, FGK = 20 MPA. AF_06/2026 |  | 0,17 M3 |  | M3 | 0.17 | 2137.41 | 363.35 |  |  | 0.17 | 363.35 |  |  | 0.17 | 363.35
3.2.6 | GRAUTEAMENTO DE CINTA SUPERIOR OU DE VERGA EM ALVENARIA ESTRUTURAL, FGK = 20 MPA. AF_06/2026 |  | 0,27 M3 |  | M3 | 0.27 | 1403.36 | 378.9 |  |  | 0.27 | 378.9 |  |  | 0.27 | 378.9
3.2.7 | GRAUTEAMENTO VERTICAL EM ALVENARIA ESTRUTURAL, FGK = 20 MPA. AF_06/2026 |  | 0,13 M3 |  | M3 | 0.13 | 1489.94 | 193.69 |  |  | 0.13 | 193.69 |  |  | 0.13 | 193.69
3.2.8 | MONTAGEM E DESMONTAGEM DE FÔRMA DE LAJE MACIÇA, PÉ-DIREITO SIMPLES, EM CHAPA DE MADEIRA COMPENSADA RESINADA, 2 UTILIZAÇÕES. AF_09/2020 |  | 17,76 M2 |  | M2 | 17.76 | 86.35 | 1533.57 |  |  | 17.76 | 1533.57 |  |  | 17.76 | 1533.57
3.2.9 | ARMAÇÃO DE LAJE DE ESTRUTURA CONVENCIONAL DE CONCRETO ARMADO UTILIZANDO AÇO CA-50 DE 8,0 MM - MONTAGEM. AF_06/2022 |  | 132,52 KG |  | KG | 132.52 | 13.55 | 1795.64 |  |  | 132.52 | 1795.64 |  |  | 132.52 | 1795.64
3.2.10 | CONCRETAGEM DE VIGAS E LAJES, FCK=25 MPA, PARA QUALQUER TIPO DE LAJE COM BALDES EM EDIFICAÇÃO TÉRREA - LANÇAMENTO, ADENSAMENTO E ACABAMENTO. AF_02/2022 |  | 1,58 M3 |  | M3 | 1.58 | 1331.16 | 2103.23 |  |  | 1.58 | 2103.23 |  |  | 1.58 | 2103.23
3.2.11 | ACABAMENTO POLIDO PARA PISO DE CONCRETO ARMADO DE ALTA RESISTÊNCIA. AF_07/2026 |  | 14,42 M2 |  | M2 | 14.42 | 46.53 | 670.96 |  |  | 14.42 | 670.96 |  |  | 14.42 | 670.96
3.2.12 | ESCADA EM CONCRETO ARMADO MOLDADO IN LOCO, FCK 25 MPA, COM 1 LANCE E LAJE PLANA, FÔRMA EM CHAPA DE MADEIRA COMPENSADA RESINADA. AF_11/2020 |  | 0,24 M3 |  | M3 | 0.24 | 4919.37 | 1180.64 |  |  | 0.24 | 1180.64 |  |  | 0.24 | 1180.64
3.3 | REVESTIMENTOS ARGAMASSADOS |  | EVENTO 9 | EVENTO 10 | [5 empty] | 0 |  | 1416.47 |  | 0
3.3.1 | CHAPISCO APLICADO EM ALVENARIA (SEM PRESENÇA DE VÃOS) E ESTRUTURAS DE CONCRETO DE FACHADA, COM COLHER DE PEDREIRO. ARGAMASSA TRAÇO 1:3 COM PREPARO MANUAL. AF_10/2022 |  | 17,86 M2 |  | M2 | 17.86 | 11.76 | 210.03 |  |  | 17.86 | 210.03 |  |  | 17.86 | 210.03
3.3.2 | EMBOÇO OU MASSA ÚNICA EM ARGAMASSA TRAÇO 1:2:8, PREPARO MANUAL, APLICADA MANUALMENTE EM PANOS CEGOS DE FACHADA (SEM PRESENÇA DE VÃOS), ESPESSURA DE 25 MM. AF_09/2022 |  | 17,86 M2 |  | M2 | 17.86 | 67.55 | 1206.44 |  |  | 17.86 | 1206.44 |  |  | 17.86 | 1206.44
3.4 | PINTURA |  | EVENTO 9 | EVENTO 10 | [5 empty] | 0 |  | 0 |  | 912.27
3.4.1 | APLICAÇÃO MANUAL DE MASSA ACRÍLICA EM PAREDES EXTERNAS DE CASAS, UMA DEMÃO. AF_03/2024 |  |  | 17,86 M2 | M2 | 17.86 | 30.29 | 540.97 |  |  |  |  | 17.86 | 540.97 | 17.86 | 540.97
3.4.2 | FUNDO SELADOR ACRÍLICO, APLICAÇÃO MANUAL EM PAREDE, UMA DEMÃO. AF_04/2023 |  |  | 17,86 M2 | M2 | 17.86 | 6.38 | 113.94 |  |  |  |  | 17.86 | 113.94 | 17.86 | 113.94
3.4.3 | PINTURA LÁTEX ACRÍLICA ECONÔMICA, APLICAÇÃO MANUAL EM PAREDES, DUAS DEMÃOS. AF_04/2023 |  |  | 17,86 M2 | M2 | 17.86 | 14.41 | 257.36 |  |  |  |  | 17.86 | 257.36 | 17.86 | 257.36
3.5 | ALAMBRADO |  | EVENTO 9 | EVENTO 10 | [5 empty] | 0 |  | 29084.83 |  | 10521.16
3.5.1 | Broca em concreto armado diâmetro de 20 cm - completa |  | 28 M |  | M | 28 | 93.23 | 2610.44 |  |  | 28 | 2610.44 |  |  | 28 | 2610.44
3.5.2 | GRADIL DE FERRO GALVANIZADO ELETROFUNDIDO - BARRA 25X2MM - MALHA 65X132MM - MONTANTE COM DISTÂNCIA DE 1650MM - COM PINTURA |  | 61,06 M2 |  | M2 | 61.06 | 433.58 | 26474.39 |  |  | 61.06 | 26474.39 |  |  | 61.06 | 26474.39
3.5.3 | PORTÃO EM FERRO GALVANIZADO ELETROFUNDIDO MALHA 65X132MM, DE ABRIR, 1 FOLHA, COM PINTURA ELETROLÍTICA |  |  | 1,89 M2 | M2 | 1.89 | 2055.87 | 3885.59 |  |  |  |  | 1.89 | 3885.59 | 1.89 | 3885.59
3.5.4 | PORTÃO EM FERRO GALVANIZADO ELETROFUNDIDO MALHA 65X132MM, DE ABRIR, 2 FOLHAS, COM PINTURA ELETROLÍTICA |  |  | 3,18 M2 | M2 | 3.18 | 2086.66 | 6635.57 |  |  |  |  | 3.18 | 6635.57 | 3.18 | 6635.57
4 | REVITALIZAÇÃO E ACESSIBILIDADE
4.1 | ACESSIBILIDADE E PROTEÇÃO |  | EVENTO 11 | EVENTO 12 | [5 empty] | 0 |  | 2289.3 |  | 1721.65
4.1.1 | GRADIL DE FERRO GALVANIZADO ELETROFUNDIDO - BARRA 25X2MM - MALHA 65X132MM - MONTANTE COM DISTÂNCIA DE 1650MM - COM PINTURA |  | 5,28 M2 |  | M2 | 5.28 | 433.58 | 2289.3 |  |  | 5.28 | 2289.3 |  |  | 5.28 | 2289.3
4.1.2 | CORRIMÃO SIMPLES FIXADO EM PAREDE, DIÂMETRO EXTERNO = 1 1/2", EM AÇO GALVANIZADO. AF_10/2025 |  |  | 8,16 M | M | 8.16 | 120.37 | 982.21 |  |  |  |  | 8.16 | 982.21 | 8.16 | 982.21
4.1.3 | Placa para sinalização tátil (início ou final) em braile para corrimão |  |  | 4 UN | UN | 4 | 14.72 | 58.88 |  |  |  |  | 4 | 58.88 | 4 | 58.88
4.1.4 | Piso em ladrilho hidráulico podotátil várias cores (25x25cm), assentado com argamassa mista |  |  | 2,61 M2 | M2 | 2.61 | 183.7 | 479.45 |  |  |  |  | 2.61 | 479.45 | 2.61 | 479.45
4.1.5 | Sinalização com pictograma em tinta acrílica |  |  | 1 UN | UN | 1 | 93.59 | 93.59 |  |  |  |  | 1 | 93.59 | 1 | 93.59
4.1.6 | SINALIZAÇÃO VISUAL DE DEGRAUS PARA DEFICIENTE VISUAL |  |  | 12 UN | UN | 12 | 8.96 | 107.52 |  |  |  |  | 12 | 107.52 | 12 | 107.52
4.2 | PASSEIO INTERNO | EVENTO 13 | EVENTO 14 | [6 empty] | 150.41 |  | 1959.86 |  | 0
4.2.1 | Escavação manual em solo de 1ª e 2ª categoria em vala ou cava até 1,5 m | 1,46 M3 |  |  | M3 | 1.46 | 88.57 | 129.31 | 1.46 | 129.31 |  |  |  |  | 1.46 | 129.31
4.2.2 | COMPACTAÇÃO MECÂNICA DE SOLO PARA EXECUÇÃO DE RADIER, PISO DE CONCRETO OU LAJE SOBRE SOLO, COM COMPACTADOR DE SOLOS TIPO PLACA VIBRATÓRIA. AF_07/2026 | 15,75 M2 |  |  | M2 | 15.75 | 1.34 | 21.1 | 15.75 | 21.1 |  |  |  |  | 15.75 | 21.1
4.2.3 | Lastro de pedra britada |  | 0,79 M3 |  | M3 | 0.79 | 276.87 | 218.72 |  |  | 0.79 | 218.72 |  |  | 0.79 | 218.72
4.2.4 | ARMAÇÃO PARA EXECUÇÃO DE RADIER, PISO DE CONCRETO OU LAJE SOBRE SOLO, COM USO DE TELA Q-92. AF_07/2026 |  | 25,64 KG |  | KG | 25.64 | 18.41 | 472.03 |  |  | 25.64 | 472.03 |  |  | 25.64 | 472.03
4.2.5 | EXECUÇÃO DE PASSEIO (CALÇADA) OU PISO DE CONCRETO COM CONCRETO MOLDADO IN LOCO, USINADO C25, ACABAMENTO CONVENCIONAL, NÃO ARMADO. AF_03/2023 |  | 1,26 M3 |  | M3 | 1.26 | 934.17 | 1177.05 |  |  | 1.26 | 1177.05 |  |  | 1.26 | 1177.05
4.2.6 | Corte de junta de dilatação, com serra de disco diamantado para pisos |  | 6,15 M |  | M | 6.15 | 14.97 | 92.06 |  |  | 6.15 | 92.06 |  |  | 6.15 | 92.06
4.3 | REVITALIZAÇÃO DE OBSTÁCULOS |  | EVENTO 15 | [6 empty] | 0 |  | 5873.26 |  | 0
4.3.1 | Remoção de pintura em massa com lixamento |  | 59,06 M2 |  | M2 | 59.06 | 9.25 | 546.3 |  |  | 59.06 | 546.3 |  |  | 59.06 | 546.3
4.3.2 | FUNDO SELADOR ACRÍLICO, APLICAÇÃO MANUAL EM PAREDE, UMA DEMÃO. AF_04/2023 |  | 59,06 M2 |  | M2 | 59.06 | 6.38 | 376.8 |  |  | 59.06 | 376.8 |  |  | 59.06 | 376.8
4.3.3 | PINTURA LÁTEX ACRÍLICA ECONÔMICA, APLICAÇÃO MANUAL EM PAREDES, DUAS DEMÃOS. AF_04/2023 |  | 59,06 M2 |  | M2 | 59.06 | 14.41 | 851.05 |  |  | 59.06 | 851.05 |  |  | 59.06 | 851.05
4.3.4 | Remoção de pintura em superfícies de madeira e/ou metálicas com lixamento |  | 47,83 M2 |  | M2 | 47.83 | 13.55 | 648.09 |  |  | 47.83 | 648.09 |  |  | 47.83 | 648.09
4.3.5 | Esmalte à base água em superfície metálica, inclusive preparo |  | 50,52 M2 |  | M2 | 50.52 | 68.31 | 3451.02 |  |  | 50.52 | 3451.02 |  |  | 50.52 | 3451.02
5 | ELÉTRICA
5.1 | POSTES EXISTENTES | EVENTO 16 | EVENTO 17 | EVENTO 18 | [5 empty] | 9.17 |  | 328.8 |  | 216.06
5.1.1 | Escavação manual em solo de 1ª e 2ª categoria em vala ou cava até 1,5 m | 0,08 M3 |  |  | M3 | 0.08 | 88.57 | 7.08 | 0.08 | 7.08 |  |  |  |  | 0.08 | 7.08
5.1.2 | PREPARO DE FUNDO DE VALA COM LARGURA MENOR QUE 1,5 M (ACERTO DO SOLO NATURAL), EM LOCAL COM NÍVEL BAIXO DE INTERFERÊNCIA. AF_01/2026 | 0,16 M2 |  |  | M2 | 0.16 | 13.1 | 2.09 | 0.16 | 2.09 |  |  |  |  | 0.16 | 2.09
5.1.3 | CAIXA ENTERRADA ELÉTRICA RETANGULAR, EM CONCRETO PRÉ-MOLDADO, FUNDO COM BRITA, DIMENSÕES INTERNAS: 0,4X0,4X0,4 M. AF_12/2020 |  | 1 UN |  | UN | 1 | 309.49 | 309.49 |  |  | 1 | 309.49 |  |  | 1 | 309.49
5.1.4 | Lastro de pedra britada |  | 0,05 M3 |  | M3 | 0.05 | 276.87 | 13.84 |  |  | 0.05 | 13.84 |  |  | 0.05 | 13.84
5.1.5 | CONCRETO FCK = 15MPA, TRAÇO 1:3,4:3,5 (EM MASSA SECA DE CIMENTO/ AREIA MÉDIA/ BRITA 1) - PREPARO MECÂNICO COM BETONEIRA 400 L. AF_05/2021 |  | 0,01 M3 |  | M3 | 0.01 | 547.98 | 5.47 |  |  | 0.01 | 5.47 |  |  | 0.01 | 5.47
5.1.6 | Cabo de cobre flexível de 3 x 1,5 mm², isolamento 0,6/1 kV - isolação HEPR 90°C |  |  | 8 M | M | 8 | 9.47 | 75.76 |  |  |  |  | 8 | 75.76 | 8 | 75.76
5.1.7 | HASTE DE ATERRAMENTO, DIÂMETRO 5/8", COM 3 METROS - FORNECIMENTO E INSTALAÇÃO. AF_08/2023 |  |  | 1 UN | UN | 1 | 108.12 | 108.12 |  |  |  |  | 1 | 108.12 | 1 | 108.12
5.1.8 | Conector cabo/haste de 3/4´ |  |  | 1 UN | UN | 1 | 32.18 | 32.18 |  |  |  |  | 1 | 32.18 | 1 | 32.18
6 | SERVIÇOS COMPLEMENTARES
6.1 | LIMPEZA |  |  | EVENTO 19 | [5 empty] | 0 |  | 0 |  | 2443.04
6.1.1 | LIMPEZA GERAL DA OBRA |  |  | 101,08 M2 | M2 | 101.08 | 20.11 | 2032.71 |  |  |  |  | 101.08 | 2032.71 | 101.08 | 2032.71
6.1.2 | PLACA ORIENTATIVA SOBRE O USO, 0,80 M X 1,20M, INSTALADA SOBRE GRADIL METÁLICO |  |  | 1 UN. | UN. | 1 | 410.33 | 410.33 |  |  |  |  | 1 | 410.33 | 1 | 410.33
OBSERVAÇÃO: Os EVENTOS especificadas para cada item só serão consideradas concluídos quando todas as quantidades especificadas para cada subitem a ele pertencentes estiverem executadas (Exemplo: o EVENTO 1 só será considerado concluído após a execução de todos os quantitativos especificados nele para os subitens 1.1.1 a 1.1.4).