## P.O
Prefeitura do Município de São Miguel Arcanjo
Secretaria Municipal de Obras
PLANILHA ORÇAMENTÁRIA
OBRA |  |  | SERVIÇOS COMPLEMENTARES CONSTRUÇÃO DE UNIDADES HABITACIONAIS - 40 MORADIAS |  |  | DATA |  | 2025-11-17
[6 empty] | B.D.I |  | 20.35%
LOCAL |  |  | MUNICIPIO DE SAO MIGUEL ARCANJO-SP |  |  | DATA REF. |  | 2025-08-01
ITEM | BOLETIM | CÓDIGO | SERVIÇOS | QUANTIDADE | UNIDADE | PREÇO UNIT. SEM BDI | PREÇO UNIT. COM BDI | VALOR
1 |  |  | SERVIÇOS PRELIMINARES |  |  |  |  | 12782.32
1.1 | CDHU 199 - SD | 01.20.811 | Levantamento planialtimétrico cadastral com áreas até 50% de ocupação - área até 20.000 m² (mínimo de 4.000 m²) | 7572.23 | M2 | 0.93 | 1.11 | 8405.17
1.2 | CDHU 199 - SD | 01.17.061 | Projeto executivo de estrutura em formato A0 | 1 | UN | 3637.02 | 4377.15 | 4377.15
2 |  |  | MOVIMENTAÇÃO DE TERRA |  |  |  |  | 73079.1
2.1 | CDHU 199 - SD | 02.09.040 | Limpeza mecanizada do terreno, inclusive troncos até 15 cm de diâmetro, com caminhão à disposição dentro e fora da obra, com transporte no raio de até 1 km | 5611.12 | M2 | 5.69 | 6.84 | 38380.06
2.2 | CDHU 199 - SD | 07.12.020 | Compactação de aterro mecanizado mínimo de 95% PN, sem fornecimento de solo em campo aberto | 2244.44 | M3 | 12.85 | 15.46 | 34699.04
3 |  |  | MURO DE ARRIMO |  |  |  |  | 702318.53
3.1 | Composição 001 |  | Muro de Arrimo - MA-01D - H=0,80m | 644.1 | M | 555.18 | 668.15 | 430355.41
3.2 | Composição 002 |  | Muro de Arrimo - MA-02D - H=1,20M | 260.58 | M | 723.57 | 870.81 | 226915.66
3.3 | Composição 003 |  | Muro de Arrimo - MA-03D - H=1,60M | 34.47 | M | 1085.89 | 1306.86 | 45047.46
4 |  |  | CALÇADA / PASSEIO |  |  |  |  | 59567.51
4.1 | CDHU 199 - SD | 54.01.010 | Regularização e compactação mecanizada de superfície, sem controle do proctor normal | 850.2 | M2 | 3.76 | 4.52 | 3842.9
4.2 | CDHU 199 - SD | 11.18.040 | Lastro de pedra britada | 25.5 | M3 | 221.55 | 266.63 | 6799.06
4.3 | SINAPI 08/2025 - SD | 94991 | EXECUÇÃO DE PASSEIO (CALÇADA) OU PISO DE CONCRETO COM CONCRETO MOLDADO IN LOCO, USINADO C20, ACABAMENTO CONVENCIONAL, NÃO ARMADO. AF_08/2022 | 59.51 | M3 | 683.13 | 822.14 | 48925.55
5 |  |  | ACESSIBILIDADE |  |  |  |  | 2186.13
5.1 | CDHU 199 - SD | 30.04.030 | Piso em ladrilho hidráulico podotátil várias cores (25x25cm), assentado com argamassa mista | 2.5 | M2 | 105.15 | 126.54 | 316.35
5.2 | CDHU 199 - SD | 30.01.030 | Barra de apoio reta, para pessoas com mobilidade reduzida, em tubo de aço inoxidável de 1 1/2´ x 800 mm | 3 | UN | 172.89 | 208.07 | 624.21
5.3 | CDHU 199 - SD | 30.01.050 | Barra de apoio em ângulo de 90°, para pessoas com mobilidade reduzida, em tubo de aço inoxidável de 1 1/2´ x 800 x 800 mm | 3 | UN | 344.99 | 415.19 | 1245.57
TOTAL | [5 empty] | 849933.59
Obs: A opção adotada no orçamento, no caso SEM desoneração da folha de pagamento foi a mais adequada para a administração.
____________________________________
ELIAS RODRIGUES DE PAULA
Prefeito Municipal
__________________________________
RODOLFO KENJI ESPIRITO SANTO
Secretário Municipal de Habitação

## mem.cal
Prefeitura do Município de São Miguel Arcanjo
Secretaria Municipal de Obras
MEMÓRIA DE CÁLCULO
OBRA |  |  | SERVIÇOS COMPLEMENTARES CONSTRUÇÃO DE UNIDADES HABITACIONAIS - 40 MORADIAS
LOCAL |  |  | MUNICIPIO DE SAO MIGUEL ARCANJO-SP
[6 empty] | DATA | 2025-11-17
ÍTEM | Base Serviços | Códigos Serviços | DESCRIÇÃO DOS SERVIÇOS | UNID. | QUANT.
1 |  |  | SERVIÇOS PRELIMINARES
1.1 |  |  | Levantamento planialtimétrico cadastral com áreas até 50% de ocupação - área até 20.000 m² (mínimo de 4.000 m²) | M2 | 7572.23
|  |  | local | ÁREA TOTAL (M²)
|  |  | área 01 | 2746.73
|  |  | área 02 | 1961.11
|  |  | área 03 | 2864.39
|  |  | total | 7572.23
1.2 |  |  | Projeto executivo de estrutura em formato A0 | UN | 1
quantidade
1
2 |  |  | MOVIMENTAÇÃO DE TERRA
2.1 |  |  | Limpeza mecanizada do terreno, inclusive troncos até 15 cm de diâmetro, com caminhão à disposição dentro e fora da obra, com transporte no raio de até 1 km | M2 | 5611.12
|  |  | local | ÁREA TOTAL (M²)
|  |  | área 01 | 2746.73
|  |  | área 03 | 2864.39
|  |  | total | 5611.12
2.2 |  |  | Compactação de aterro mecanizado mínimo de 95% PN, sem fornecimento de solo em campo aberto | M3 | 2244.44
| local | ÁREA TOTAL (M²) | altura considerada | volume
| área 01 | 2746.73 | 0.4 | 5611,12x0,40
| área 03 | 2864.39 |  | 2244.448
| total | 5611.12
3 |  |  | MURO DE ARRIMO
3.1 |  |  | Muro de Arrimo - MA-01D - H=0,80m | m | 644.1
|  |  | local | ÁREA TOTAL (M²)
|  |  | área 01 | 0
|  |  | área 02 | 245
|  |  | área 03 | 399.1
|  |  | total | 644.1
3.2 |  |  | Muro de Arrimo - MA-02D - H=1,20M | m | 260.58
|  |  | local | ÁREA TOTAL (M²)
|  |  | área 01 | 85.2
|  |  | área 02 | 97
|  |  | área 03 | 78.38
|  |  | total | 260.58
3.3 |  |  | Muro de Arrimo - MA-03D - H=1,60M | m | 34.47
|  |  | local | ÁREA TOTAL (M²)
|  |  | área 01 | 0
|  |  | área 02 | 34.47
|  |  | área 03 | 0
|  |  | total | 34.47
4 |  |  | CALÇADA / PASSEIO
4.1 |  |  | Regularização e compactação mecanizada de superfície, sem controle do proctor normal | m2 | 850.2
|  |  | local | ÁREA TOTAL (M²)
|  |  | área 01 | 67.5
|  |  | área 02 | 355.75
|  |  | área 03 | 426.95
|  |  | total | 850.2
4.2 |  |  | Lastro de pedra britada | M3 | 25.5
| local | ÁREA TOTAL (M²) | ALTURA | VOLUME
| área 01 | 67.5 | 0.03 | 67,50X0,03 | 2.025
| área 02 | 355.75 | 0.03 | 355,75X0,03 | 10.6725
| área 03 | 426.95 | 0.03 | 426,95X0,03 | 12.8
| total | 850.2 | 0.03 | 850,2X0,03 | 25.5
4.3 |  |  | EXECUÇÃO DE PASSEIO (CALÇADA) OU PISO DE CONCRETO COM CONCRETO MOLDADO IN LOCO, USINADO C20, ACABAMENTO CONVENCIONAL, NÃO ARMADO. AF_08/2022 | M3 | 59.51
| local | ÁREA TOTAL (M²) | ALTURA | VOLUME
| área 01 | 67.5 | 0.07 | 67,50X0,07 | 4.725
| área 02 | 355.75 | 0.07 | 355,75X0,07 | 24.9025
| área 03 | 426.95 | 0.07 | 426,95X0,07 | 29.8865
| total | 850.2 | 0.07 | 850,2X0,07 | 59.514
5 |  |  | ACESSIBILIDADE
5.1 |  |  | Piso em ladrilho hidráulico podotátil várias cores (25x25cm), assentado com argamassa mista | m2 | 2.5
| QUANTIDADE DE PISO POR RAMPA | QUANTIDADE DE RAMPAS | ÁREA TOTAL
| 0,25X1,00=0,25 | 10 | 0,25X10
2.5
5.2 |  |  | Barra de apoio reta, para pessoas com mobilidade reduzida, em tubo de aço inoxidável de 1 1/2´ x 800 mm | UNID | 3
quantidade
3
5.3 |  |  | Barra de apoio em ângulo de 90°, para pessoas com mobilidade reduzida, em tubo de aço inoxidável de 1 1/2´ x 800 x 800 mm | UNID | 3
quantidade
3
São Miguel Arcanjo, 17/11/2025
____________________________________
ELIAS RODRIGUES DE PAULA
Prefeito Municipal
__________________________________
RODOLFO KENJI ESPIRITO SANTO
Secretário Municipal de Habitação

## COMPOSIÇÃO
Prefeitura do Município de São Miguel Arcanjo
Secretaria Municipal de Obras
COMPOSIÇÃO DE SERVIÇOS
OBRA |  |  | SERVIÇOS COMPLEMENTARES CONSTRUÇÃO DE UNIDADES HABITACIONAIS - 40 MORADIAS |  |  | DATA | 2025-11-17
[6 empty] | B.D.I | 20.35%
LOCAL |  |  | MUNICIPIO DE SAO MIGUEL ARCANJO-SP |  |  | DATA REF. | 2025-08-01
ITEM | BOLETIM | CÓDIGO | DESCRIÇÃO | UNID | QUANTI | CUSTO UNITÁRIO | CUSTO TOTAL
1 | COMPOSIÇÃO 001 |  | Muro de Arrimo - MA-01D - H=0,80m | M | 1 |  | 555.18
1.1 | CDHU 199 - SD | 32.17.030 | Impermeabilização em argamassa polimérica para umidade e água de percolação | M2 | 0.8 | 15.33 | 12.26
1.2 | SINAPI 08/2025 - SD | #VALUE! | ALVENARIA DE BLOCOS DE CONCRETO ESTRUTURAL 14X19X29 CM (ESPESSURA 14 CM), FBK = 4,5 MPA, UTILIZANDO PALHETA. AF_10/2022 | M2 | 0.8 | 125.59 | 100.47
1.3 | CDHU 199 - SD | 32.16.010 | Impermeabilização em pintura de asfalto oxidado com solventes orgânicos, sobre massa | M2 | 0.8 | 19.78 | 15.82
1.4 | CDHU 199 - SD | 10.01.040 | Armadura em barra de aço CA-50 (A ou B) fyk = 500 MPa | KG | 1.76 | 10.16 | 17.88
1.5 | CDHU 199 - SD | 08.06.040 | Barbacã em tubo de PVC com diâmetro 50 mm | M | 0.024 | 29.45 | 0.7
1.6 | CDHU 199 - SD | 08.05.180 | Manta geotêxtil com resistência à tração longitudinal de 10kN/m e transversal de 9kN/m | M2 | 1.2 | 22.13 | 26.55
1.7 | CDHU 199 - SD | 11.05.040 | Argamassa graute | M3 | 0.031 | 442.66 | 13.72
1.8 | CDHU 199 - SD | 08.06.060 | Barbacã em tubo de PVC com diâmetro 75 mm | M | 0.05 | 37.39 | 1.86
1.9 | CDHU 199 - SD | 02.10.050 | Locação para muros, cercas e alambrados | M | 1 | 1.52 | 1.52
1.10 | CDHU 199 - SD | 06.01.020 | Escavação manual em solo de 1ª e 2ª categoria em campo aberto | M3 | 0.12 | 56.78 | 6.81
1.11 | SINAPI 08/2025 - SD | #VALUE! | COMPACTAÇÃO DE VALAS COM ROLO COMPRESSOR. AF_08/2023 | M2 | 0.3 | 9.07 | 2.72
1.12 | CDHU 199 - SD | 11.04.020 | Concreto não estrutural executado no local, mínimo 150 kg cimento / m³ | M3 | 0.015 | 402.31 | 6.03
1.13 | CDHU 199 - SD | 09.01.020 | Forma em madeira comum para fundação | M2 | 0.6 | 110.18 | 66.1
1.14 | CDHU 199 - SD | 10.01.060 | Armadura em barra de aço CA-60 (A ou B) fyk = 600 MPa | KG | 2.48 | 10.51 | 26.06
1.15 | CDHU 199 - SD | 10.01.040 | Armadura em barra de aço CA-50 (A ou B) fyk = 500 MPa | KG | 9.55 | 10.16 | 97.02
1.16 | CDHU 199 - SD | 11.01.100 | Concreto usinado, fck = 20 MPa | M3 | 0.09 | 489.05 | 44.01
1.17 | CDHU 199 - SD | 07.11.020 | Reaterro compactado mecanizado de vala ou cava com compactador | M3 | 0.06 | 7.62 | 0.45
1.18 | CDHU 199 - SD | 12.01.041 | Broca em concreto armado diâmetro de 25 cm - completa | M | 1.35 | 85.34 | 115.2
2 | COMPOSIÇÃO 002 |  | Muro de Arrimo - MA-02D - H=1,20m | M | 1 |  | 723.57
2.1 | CDHU 199 - SD | 32.17.030 | Impermeabilização em argamassa polimérica para umidade e água de percolação | M2 | 1.2 | 15.33 | 18.39
2.2 | SINAPI 08/2025 - SD | #VALUE! | ALVENARIA DE BLOCOS DE CONCRETO ESTRUTURAL 14X19X29 CM (ESPESSURA 14 CM), FBK = 4,5 MPA, UTILIZANDO PALHETA. AF_10/2022 | M2 | 1.2 | 125.59 | 150.7
2.3 | CDHU 199 - SD | 32.16.010 | Impermeabilização em pintura de asfalto oxidado com solventes orgânicos, sobre massa | M2 | 1.2 | 19.78 | 23.73
2.4 | CDHU 199 - SD | 10.01.040 | Armadura em barra de aço CA-50 (A ou B) fyk = 500 MPa | KG | 3.75 | 10.16 | 38.1
2.5 | CDHU 199 - SD | 08.06.040 | Barbacã em tubo de PVC com diâmetro 50 mm | M | 0.024 | 29.45 | 0.7
2.6 | CDHU 199 - SD | 08.05.180 | Manta geotêxtil com resistência à tração longitudinal de 10kN/m e transversal de 9kN/m | M2 | 1.6 | 22.13 | 35.4
2.7 | CDHU 199 - SD | 11.05.040 | Argamassa graute | M3 | 0.18 | 442.66 | 79.67
2.8 | CDHU 199 - SD | 08.06.060 | Barbacã em tubo de PVC com diâmetro 75 mm | M | 0.05 | 37.39 | 1.86
2.9 | CDHU 199 - SD | 02.10.050 | Locação para muros, cercas e alambrados | M | 1 | 1.52 | 1.52
2.10 | CDHU 199 - SD | 06.01.020 | Escavação manual em solo de 1ª e 2ª categoria em campo aberto | M3 | 0.12 | 56.78 | 6.81
2.11 | SINAPI 08/2025 - SD | #VALUE! | COMPACTAÇÃO DE VALAS COM ROLO COMPRESSOR. AF_08/2023 | M2 | 0.3 | 9.07 | 2.72
2.12 | CDHU 199 - SD | 11.04.020 | Concreto não estrutural executado no local, mínimo 150 kg cimento / m³ | M3 | 0.015 | 402.31 | 6.03
2.13 | CDHU 199 - SD | 09.01.020 | Forma em madeira comum para fundação | M2 | 0.6 | 110.18 | 66.1
2.14 | CDHU 199 - SD | 10.01.060 | Armadura em barra de aço CA-60 (A ou B) fyk = 600 MPa | KG | 2.59 | 10.51 | 27.22
2.15 | CDHU 199 - SD | 10.01.040 | Armadura em barra de aço CA-50 (A ou B) fyk = 500 MPa | KG | 9.07 | 10.16 | 92.15
2.16 | CDHU 199 - SD | 11.01.100 | Concreto usinado, fck = 20 MPa | M3 | 0.09 | 489.05 | 44.01
2.17 | CDHU 199 - SD | 07.11.020 | Reaterro compactado mecanizado de vala ou cava com compactador | M3 | 0.06 | 7.62 | 0.45
2.18 | CDHU 199 - SD | 12.01.041 | Broca em concreto armado diâmetro de 25 cm - completa | M | 1.5 | 85.34 | 128.01
3 | COMPOSIÇÃO 003 |  | Muro de Arrimo - MA-03D - H=1,60m | M | 1 |  | 1085.89
3.1 | CDHU 199 - SD | 32.17.030 | Impermeabilização em argamassa polimérica para umidade e água de percolação | M2 | 1.6 | 15.33 | 24.52
3.2 | SINAPI 08/2025 - SD | #VALUE! | ALVENARIA DE BLOCOS DE CONCRETO ESTRUTURAL 14X19X29 CM (ESPESSURA 14 CM), FBK = 4,5 MPA, UTILIZANDO PALHETA. AF_10/2022 | M2 | 1.6 | 125.59 | 200.94
3.3 | CDHU 199 - SD | 32.16.010 | Impermeabilização em pintura de asfalto oxidado com solventes orgânicos, sobre massa | M2 | 1.6 | 19.78 | 31.64
3.4 | CDHU 199 - SD | 10.01.040 | Armadura em barra de aço CA-50 (A ou B) fyk = 500 MPa | KG | 8.76 | 10.16 | 89
3.5 | CDHU 199 - SD | 08.06.040 | Barbacã em tubo de PVC com diâmetro 50 mm | M | 0.03 | 29.45 | 0.88
3.6 | CDHU 199 - SD | 08.05.180 | Manta geotêxtil com resistência à tração longitudinal de 10kN/m e transversal de 9kN/m | M2 | 2 | 22.13 | 44.26
3.7 | CDHU 199 - SD | 11.05.040 | Argamassa graute | M3 | 0.26 | 442.66 | 115.09
3.8 | CDHU 199 - SD | 08.06.060 | Barbacã em tubo de PVC com diâmetro 75 mm | M | 0.05 | 37.39 | 1.86
3.9 | CDHU 199 - SD | 02.10.050 | Locação para muros, cercas e alambrados | M | 1 | 1.52 | 1.52
3.10 | CDHU 199 - SD | 06.01.020 | Escavação manual em solo de 1ª e 2ª categoria em campo aberto | M3 | 0.12 | 56.78 | 6.81
3.11 | SINAPI 08/2025 - SD | #VALUE! | COMPACTAÇÃO DE VALAS COM ROLO COMPRESSOR. AF_08/2023 | M2 | 0.3 | 9.07 | 2.72
3.12 | CDHU 199 - SD | 11.04.020 | Concreto não estrutural executado no local, mínimo 150 kg cimento / m³ | M3 | 0.015 | 402.31 | 6.03
3.13 | CDHU 199 - SD | 09.01.020 | Forma em madeira comum para fundação | M2 | 0.6 | 110.18 | 66.1
3.14 | CDHU 199 - SD | 10.01.060 | Armadura em barra de aço CA-60 (A ou B) fyk = 600 MPa | KG | 3.22 | 10.51 | 33.84
3.15 | CDHU 199 - SD | 10.01.040 | Armadura em barra de aço CA-50 (A ou B) fyk = 500 MPa | KG | 10.08 | 10.16 | 102.41
3.16 | CDHU 199 - SD | 11.01.100 | Concreto usinado, fck = 20 MPa | M3 | 0.09 | 489.05 | 44.01
3.17 | CDHU 199 - SD | 07.11.020 | Reaterro compactado mecanizado de vala ou cava com compactador | M3 | 1.28 | 7.62 | 9.75
3.18 | CDHU 199 - SD | 12.01.041 | Broca em concreto armado diâmetro de 25 cm - completa | M | 1.89 | 85.34 | 161.29
3.19 | CDHU 199 - SD | 46.15.111 | Tubo em polietileno de alta densidade DE=160 mm - PN-10, inclusive conexões | M | 1 | 143.22 | 143.22
São Miguel Arcanjo, 17/11/2025
____________________________________
ELIAS RODRIGUES DE PAULA
Prefeito Municipal
__________________________________
RODOLFO KENJI ESPIRITO SANTO
Secretário Municipal de Habitação

## CDHU-199-SD
01 | SERVICO TECNICO ESPECIALIZADO
01.02 | Parecer técnico
01.02.071 | Parecer técnico de fundações, contenções e recomendações gerais, para empreendimentos com área construída até 1.000 m² | UN |  | 7204.93 | 7204.93
01.02.081 | Parecer técnico de fundações, contenções e recomendações gerais, para empreendimentos com área construída de 1.001 a 2.000 m² | UN |  | 9581.15 | 9581.15
01.02.091 | Parecer técnico de fundações, contenções e recomendações gerais, para empreendimentos com área construída de 2.001 a 5.000 m² | UN |  | 16366.75 | 16366.75
01.02.101 | Parecer técnico de fundações, contenções e recomendações gerais, para empreendimentos com área construída de 5.001 a 10.000 m² | UN |  | 22440.73 | 22440.73
01.02.111 | Parecer técnico de fundações, contenções e recomendações gerais, para empreendimentos com área construída acima de 10.000 m² | UN |  | 26151.21 | 26151.21
01.06 | Projeto de instalações elétricas
01.06.021 | Elaboração de projeto de adequação de entrada de energia elétrica junto a concessionária, com medição em baixa tensão e demanda até 75 kVA | UN |  | 9202.36 | 9202.36
01.06.031 | Elaboração de projeto de adequação de entrada de energia elétrica junto a concessionária, com medição em média tensão, subestação simplificada e demanda de 75 kVA a 300 kVA | UN |  | 15587.22 | 15587.22
01.06.032 | Elaboração de projeto de adequação de entrada de energia elétrica junto a concessionária, com medição em média tensão e demanda de 75 kVA a 300 kVA | UN |  | 21092.24 | 21092.24
01.06.041 | Elaboração de projeto de adequação de entrada de energia elétrica junto a concessionária, com medição em média tensão e demanda acima de 300 kVA a 2 MVA | UN |  | 28055 | 28055
01.17 | Projeto executivo
01.17.031 | Projeto executivo de arquitetura em formato A1 | UN |  | 3624.6 | 3624.6
01.17.041 | Projeto executivo de arquitetura em formato A0 | UN |  | 4900.14 | 4900.14
01.17.051 | Projeto executivo de estrutura em formato A1 | UN |  | 2658.26 | 2658.26
01.17.061 | Projeto executivo de estrutura em formato A0 | UN |  | 3637.02 | 3637.02
01.17.071 | Projeto executivo de instalações hidráulicas em formato A1 | UN |  | 1141.18 | 1141.18
01.17.081 | Projeto executivo de instalações hidráulicas em formato A0 | UN |  | 1519.09 | 1519.09
01.17.111 | Projeto executivo de instalações elétricas em formato A1 | UN |  | 1267.26 | 1267.26
01.17.121 | Projeto executivo de instalações elétricas em formato A0 | UN |  | 1757.15 | 1757.15
01.17.151 | Projeto executivo de climatização em formato A1 | UN |  | 2439.23 | 2439.23
01.17.161 | Projeto executivo de climatização em formato A0 | UN |  | 3324.97 | 3324.97
01.17.171 | Projeto executivo de chuveiros automáticos em formato A1 | UN |  | 2105.98 | 2105.98
01.17.181 | Projeto executivo de chuveiros automáticos em formato A0 | UN |  | 2722.06 | 2722.06
01.20 | Levantamento topográfico e geofísico
01.20.010 | Taxa de mobilização e desmobilização de equipamentos para execução de levantamento topográfico | TX | 1143.79 |  | 1143.79
01.20.280 | Levantamento planimétrico de área pavimentada para veículo e pedestre | M2 | 0.06 | 0.18 | 0.24
01.20.691 | Levantamento planimétrico cadastral com áreas ocupadas predominantemente por comunidades - área até 20.000 m² (mínimo de 3.500 m²) | M2 | 0.44 | 0.59 | 1.03
01.20.701 | Levantamento planimétrico cadastral com áreas ocupadas predominantemente por comunidades - área acima de 20.000 m² até 200.000 m² | M2 | 0.34 | 0.46 | 0.8
01.20.711 | Levantamento planimétrico cadastral com áreas ocupadas predominantemente por comunidades - área acima de 200.000 m² | M2 | 0.28 | 0.37 | 0.65
01.20.721 | Levantamento planimétrico cadastral com áreas até 50% de ocupação - área até 20.000 m² (mínimo de 3.500 m²) | M2 | 0.39 | 0.51 | 0.9
01.20.731 | Levantamento planimétrico cadastral com áreas até 50% de ocupação - área acima de 20.000 m² até 200.000 m² | M2 | 0.18 | 0.57 | 0.75
01.20.741 | Levantamento planimétrico cadastral com áreas até 50% de ocupação - área acima de 200.000 m² | M2 | 0.24 | 0.32 | 0.56
01.20.751 | Levantamento planimétrico cadastral com áreas acima de 50% de ocupação - área até 20.000 m² (mínimo de 4.000 m²) | M2 | 0.34 | 0.46 | 0.8
01.20.761 | Levantamento planimétrico cadastral com áreas acima de 50% de ocupação - área acima de 20.000 m² até 200.000 m² | M2 | 0.29 | 0.4 | 0.69
01.20.771 | Levantamento planimétrico cadastral com áreas acima de 50% de ocupação - área acima de 200.000 m² | M2 | 0.28 | 0.38 | 0.66
01.20.781 | Levantamento planialtimétrico cadastral com áreas ocupadas predominantemente por comunidades - área até 20.000 m² (mínimo de 3.500 m²) | M2 | 0.46 | 0.63 | 1.09
01.20.791 | Levantamento planialtimétrico cadastral com áreas ocupadas predominantemente por comunidades - área acima de 20.000 m² até 200.000 m² | M2 | 0.38 | 0.5 | 0.88
01.20.801 | Levantamento planialtimétrico cadastral com áreas ocupadas predominantemente por comunidades - área acima de 200.000 m² | M2 | 0.29 | 0.4 | 0.69
01.20.811 | Levantamento planialtimétrico cadastral com áreas até 50% de ocupação - área até 20.000 m² (mínimo de 4.000 m²) | M2 | 0.4 | 0.53 | 0.93
01.20.821 | Levantamento planialtimétrico cadastral com áreas até 50% de ocupação - área acima de 20.000 m² até 200.000 m² | M2 | 0.33 | 0.44 | 0.77
01.20.831 | Levantamento planialtimétrico cadastral com áreas até 50% de ocupação - área acima de 200.000 m² | M2 | 0.28 | 0.37 | 0.65
01.20.841 | Levantamento planialtimétrico cadastral com áreas acima de 50% de ocupação - área até 20.000 m² (mínimo de 3.500 m²) | M2 | 0.46 | 0.62 | 1.08
01.20.851 | Levantamento planialtimétrico cadastral com áreas acima de 50% de ocupação - área acima de 20.000 m² até 200.000 m² | M2 | 0.3 | 0.41 | 0.71
01.20.861 | Levantamento planialtimétrico cadastral com áreas acima de 50% de ocupação - área acima de 200.000 m² | M2 | 0.18 | 0.44 | 0.62
01.20.871 | Levantamento planialtimétrico cadastral em área rural até 2 alqueires (mínimo de 10.000 m²) | M2 | 0.19 | 0.25 | 0.44
01.20.881 | Levantamento planialtimétrico cadastral em área rural acima de 2 até 5 alqueires | M2 | 0.14 | 0.2 | 0.34
01.20.891 | Levantamento planialtimétrico cadastral em área rural acima de 5 até 10 alqueires | M2 | 0.1 | 0.14 | 0.24
01.20.901 | Levantamento planialtimétrico cadastral em área rural acima de 10 alqueires | M2 | 0.1 | 0.12 | 0.22
01.20.911 | Transporte de referência de nível (RN) - classe IIN (mínimo de 2 km) | KM | 646.82 | 752.76 | 1399.58
01.20.921 | Implantação de marcos através de levantamento com GPS (mínimo de 3 marcos) | UN | 746.33 | 514.39 | 1260.72
01.21 | Estudo geotecnico (sondagem)
01.21.010 | Taxa de mobilização e desmobilização de equipamentos para execução de sondagem | TX | 1316.69 |  | 1316.69
01.21.090 | Taxa de mobilização e desmobilização de equipamentos para execução de sondagem rotativa | TX | 6913.83 |  | 6913.83
01.21.100 | Sondagem do terreno a trado | M | 103 |  | 103
01.21.110 | Sondagem do terreno à percussão (mínimo de 30 m) | M | 81.73 |  | 81.73
01.21.120 | Sondagem do terreno rotativa em solo | M | 402.01 |  | 402.01
01.21.130 | Sondagem do terreno rotativa em rocha | M | 636.1 |  | 636.1
01.21.140 | Sondagem do terreno à percussão com a utilização de torquímetro (mínimo de 30 m) | M | 99.77 |  | 99.77
01.23 | Tratamento, recuperação e trabalhos especiais em concreto
01.23.010 | Taxa de mobilização e desmobilização de equipamentos para execução de corte em concreto armado | TX | 411.99 |  | 411.99
01.23.020 | Limpeza de armadura com escova de aço | M2 | 3.15 | 6.81 | 9.96
01.23.030 | Preparo de ponte de aderência com adesivo a base de epóxi | M2 | 101.27 | 50.35 | 151.62
01.23.056 | Tratamento de armadura com produto anticorrosivo a base de zinco | M2 | 21.82 | 48.01 | 69.83
01.23.060 | Corte de concreto deteriorado inclusive remoção dos detritos | M2 |  | 34.07 | 34.07
01.23.070 | Demarcação de área com disco de corte diamantado | M | 1.07 | 5.03 | 6.1
01.23.100 | Demolição de concreto armado com preservação de armadura, para reforço e recuperação estrutural | M3 |  | 514.15 | 514.15
01.23.140 | Furação de 1 1/4´ em concreto armado | M | 270.63 |  | 270.63
01.23.150 | Furação de 1 1/2´ em concreto armado | M | 275.62 |  | 275.62
01.23.160 | Furação de 2 1/4´ em concreto armado | M | 371.62 |  | 371.62
01.23.190 | Furação de 2 1/2´ em concreto armado | M | 381.68 |  | 381.68
01.23.200 | Taxa de mobilização e desmobilização de equipamentos para execução de perfuração em concreto | TX | 241.21 |  | 241.21
01.23.221 | Furação para até 10mm x 100mm em concreto armado, inclusive colagem de armadura (para até 8mm) | UN | 13.4 |  | 13.4
01.23.222 | Furação para 12,5mm x 100mm em concreto armado, inclusive colagem de armadura (para 10mm) | UN | 15.46 |  | 15.46
01.23.223 | Furação para 16mm x 100mm em concreto armado, inclusive colagem de armadura (para 12,5mm) | UN | 16.18 |  | 16.18
01.23.231 | Furação para até 10mm x 150mm em concreto armado, inclusive colagem de armadura (para até 8mm) | UN | 20.62 |  | 20.62
01.23.232 | Furação para 12,5mm x 150mm em concreto armado, inclusive colagem de armadura (para 10mm) | UN | 22.12 |  | 22.12
01.23.233 | Furação para 16mm x 150mm em concreto armado, inclusive colagem de armadura (para 12,5mm) | UN | 24.99 |  | 24.99
01.23.234 | Furação para 20mm x 150mm em concreto armado, inclusive colagem de armadura (para 16mm) | UN | 27.2 |  | 27.2
01.23.236 | Furação para até 10mm x 200mm em concreto armado, inclusive colagem de armadura (para 8mm) | UN | 26.83 |  | 26.83
01.23.237 | Furação para 12,5mm x 200mm em concreto armado, inclusive colagem de armadura (para 10mm) | UN | 29.76 |  | 29.76
01.23.238 | Furação para 16mm x 200mm em concreto armado, inclusive colagem de armadura (para 12,5mm) | UN | 31.86 |  | 31.86
01.23.239 | Furação para 20mm x 200mm em concreto armado, inclusive colagem de armadura (para 16mm) | UN | 36.27 |  | 36.27
01.23.254 | Furação de 1´ em concreto armado | M | 270.66 |  | 270.66
01.23.260 | Furação de 2´ em concreto armado | M | 400.55 |  | 400.55
01.23.264 | Furação de 3´ em concreto armado | M | 407.06 |  | 407.06
01.23.270 | Furação de 4´ em concreto armado | M | 428.91 |  | 428.91
01.23.274 | Furação de 5´ em concreto armado | M | 449.64 |  | 449.64
01.23.280 | Furação de 6´ em concreto armado | M | 582.54 |  | 582.54
01.23.510 | Corte vertical em concreto armado, espessura de 15 cm | M | 222.88 |  | 222.88
01.23.700 | Taxa de mobilização e desmobilização para reforço estrutural com fibra de carbono | TX | 1690.72 | 4622.41 | 6313.13
01.23.701 | Preparação de substrato para colagem de fibra de carbono, mediante lixamento e/ou apicoamento e escovação | M2 | 7.58 | 49.21 | 56.79
01.23.702 | Fibra de carbono para reforço estrutural de alta resistência - 300 g/m² | M2 | 164.91 | 350.18 | 515.09
01.27 | Estudo e programa ambientais
01.27.011 | Projeto e implementação de gerenciamento integrado de resíduos sólidos e gestão de perdas | UN | 199.15 | 10213.45 | 10412.6
01.27.021 | Projeto e implementação de educação ambiental | UN | 199.15 | 13680.99 | 13880.14
01.27.031 | Projeto e implementação de controle ambiental de obra | UN | 199.15 | 12105.6 | 12304.75
01.27.041 | Laudo de caracterização de vegetação | UN | 577.15 | 28190.53 | 28767.68
01.27.051 | Laudo de caracterização da fauna associada à flora | UN | 577.15 | 43257.71 | 43834.86
01.27.061 | Projeto e implementação de monitoramento da fauna durante a obra | UN | 577.15 | 17148.56 | 17725.71
01.27.071 | Laudo de autodepuração | UN | 469.15 | 20582.26 | 21051.41
01.27.091 | Estudo de impacto de vizinhança, em área urbana até 10.000 m² | UN | 285.55 | 33337.13 | 33622.68
01.28 | Poço profundo
01.28.010 | Taxa de mobilização e desmobilização de equipamentos para execução de perfuração para poço profundo - profundidade até 200 m | TX | 8405.03 |  | 8405.03
01.28.020 | Taxa de mobilização e desmobilização de equipamentos para execução de perfuração para poço profundo - profundidade acima de 200 m e até 300 m | TX | 13337.51 |  | 13337.51
01.28.030 | Taxa de mobilização e desmobilização de equipamentos para execução de perfuração para poço profundo - profundidade acima de 300 m | TX | 13248.37 |  | 13248.37
01.28.040 | Perfuração rotativa para poço profundo em camadas de solos sedimentares, diâmetro de 8 1/2" (215,90 mm) | M | 708.2 |  | 708.2
01.28.050 | Perfuração rotativa para poço profundo em aluvião, arenito, ou solos sedimentados em geral, diâmetro de 10" (250 mm) | M | 504.07 |  | 504.07
01.28.060 | Perfuração rotativa para poço profundo em aluvião, arenito, ou solos sedimentados em geral, diâmetro de 12" (300 mm) | M | 1216.9 |  | 1216.9
01.28.070 | Perfuração rotativa para poço profundo em aluvião, arenito, ou solos sedimentados em geral, diâmetro de 14" (350 mm) | M | 1282.67 |  | 1282.67
01.28.080 | Perfuração rotativa para poço profundo em aluvião, arenito, ou solos sedimentados em geral, diâmetro de 16" (400 mm) | M | 1607.18 |  | 1607.18
01.28.090 | Perfuração rotativa para poço profundo em aluvião, arenito, ou solos sedimentados em geral, diâmetro de 18" (450 mm) | M | 2078.21 |  | 2078.21
01.28.100 | Perfuração rotativa para poço profundo em aluvião, arenito, ou solos sedimentados em geral, diâmetro de 20" (500 mm) | M | 2439.67 |  | 2439.67
01.28.110 | Perfuração rotativa para poço profundo em aluvião, arenito, ou solos sedimentados em geral, diâmetro de 22" (550 mm) | M | 2629.6 |  | 2629.6
01.28.120 | Perfuração rotativa para poço profundo em aluvião, arenito, ou solos sedimentados em geral, diâmetro de 26" (650 mm) | M | 3208.1 |  | 3208.1
01.28.130 | Perfuração rotativa para poço profundo em solos e/ou rocha metassedimentar alterada em geral, diâmetro de 20" (508 mm) | M | 381.39 |  | 381.39
01.28.140 | Perfuração roto-pneumática para poço profundo em rocha metassedimentar em geral, diâmetro de 12 1/4" (311,15 mm) | M | 1762.7 |  | 1762.7
01.28.150 | Perfuração rotativa para poço profundo em rocha sã (basalto), diâmetro de 14" (350 mm) | M | 7114.31 |  | 7114.31
01.28.160 | Perfuração rotativa para poço profundo em rocha alterada (basalto alterado), diâmetro de 8" (200 mm) | M | 374.92 |  | 374.92
01.28.170 | Perfuração rotativa para poço profundo em rocha alterada (basalto alterado), diâmetro de 10" (250 mm) | M | 488.03 |  | 488.03
01.28.180 | Perfuração rotativa para poço profundo em rocha alterada (basalto alterado), diâmetro de 12" (300 mm) | M | 588.48 |  | 588.48
01.28.190 | Perfuração roto-pneumática para poço profundo em rocha sã (basalto), diâmetro de 6" (150 mm) | M | 334.95 |  | 334.95
01.28.200 | Perfuração roto-pneumática para poço profundo em rocha sã (basalto), diâmetro de 8" (200 mm) | M | 573.16 |  | 573.16
01.28.210 | Perfuração roto-pneumática para poço profundo em rocha sã (basalto), diâmetro de 10" (250 mm) | M | 828.97 |  | 828.97
01.28.220 | Perfuração roto-pneumática para poço profundo em rocha sã (basalto), diâmetro de 12" (300 mm) | M | 2067.17 |  | 2067.17
01.28.230 | Perfuração roto-pneumática para poço profundo em rocha sã (basalto), diâmetro de 14" (350 mm) | M | 2625.91 |  | 2625.91
01.28.240 | Perfuração roto-pneumática para poço profundo em rocha sã (basalto), diâmetro de 18" (450 mm) | M | 2973.84 |  | 2973.84
01.28.250 | Revestimento interno de poço profundo tubo liso em aço galvanizado, diâmetro de 6" (152,40 mm) - união solda | M | 818.83 |  | 818.83
01.28.260 | Revestimento interno de poço profundo tubo PVC geomecânico nervurado standard, diâmetro de 6" (150 mm) | M | 458.4 |  | 458.4
01.28.270 | Revestimento interno de poço profundo tubo PVC geomecânico nervurado reforçado, diâmetro de 8" (200 mm) | M | 850.86 |  | 850.86
01.28.280 | Revestimento interno de poço profundo tubo de aço preto, diâmetro de 6" (152,40 mm) | M | 853.06 |  | 853.06
01.28.290 | Revestimento interno de poço profundo tubo preto DIN 2440, diâmetro de 6" (150 mm) | M | 639.69 |  | 639.69
01.28.300 | Revestimento interno de poço profundo tubo preto DIN 2440, diâmetro de 8" (200 mm) | M | 1006.43 |  | 1006.43
01.28.310 | Revestimento interno de poço profundo tubo de aço preto liso calandrado, diâmetro de 16" (406,40 mm) | M | 2773.93 |  | 2773.93
01.28.350 | Revestimento da boca de poço profundo tubo chapa 3/16", diâmetro de 12" | M | 1880.99 |  | 1880.99
01.28.360 | Revestimento da boca de poço profundo tubo chapa 3/16", diâmetro de 14" | M | 2086.6 |  | 2086.6
01.28.370 | Revestimento da boca de poço profundo tubo chapa 3/16", diâmetro de 16" | M | 2641.06 |  | 2641.06
01.28.380 | Revestimento da boca de poço profundo tubo chapa 3/16", diâmetro de 20" | M | 2656.33 |  | 2656.33
01.28.390 | Filtro PVC geomecânico nervurado tipo standard para poço profundo, diâmetro de 6" (150 mm) | M | 506.21 |  | 506.21
01.28.400 | Filtro PVC geomecânico nervurado tipo reforçado para poço profundo, diâmetro de 8" (200 mm) | M | 883.66 |  | 883.66
01.28.410 | Filtro espiralado galvanizado simples (standard) para poço profundo, diâmetro de 6" (152,40 mm) | M | 1279.35 |  | 1279.35
01.28.420 | Filtro espiralado galvanizado reforçado para poço profundo, diâmetro de 6" (152,40 mm) | M | 1547.92 |  | 1547.92
01.28.430 | Filtro espiralado em aço inoxidável reforçado para poço profundo, diâmetro de 6" (152,40 mm) | M | 2771.81 |  | 2771.81
01.28.440 | Filtro galvanizado tipo NOLD para poço profundo, diâmetro de 6" (150 mm) | M | 1119.75 |  | 1119.75
01.28.450 | Pré-filtro tipo pérola para poço profundo | M3 | 1779.8 |  | 1779.8
01.28.460 | Pré-filtro tipo Jacareí para poço profundo | M3 | 2314.98 |  | 2314.98
01.28.470 | Perfilagem ótica (filmagem / endoscopia) para poço profundo | M | 90.85 |  | 90.85
01.28.480 | Perfilagem elétrica de poço profundo | M | 216.18 |  | 216.18
01.28.490 | Taxa de mobilização e desmobilização de equipamentos para execução de bombeamento, limpeza, desenvolvimento e teste de vazão | TX | 4102.14 |  | 4102.14
01.28.500 | Limpeza e desenvolvimento do poço profundo | H | 540.1 |  | 540.1
01.28.510 | Ensaio de vazão (bombeamento) para poço profundo, com bomba submersa | H | 401.75 |  | 401.75
01.28.520 | Ensaio de vazão escalonado para poço profundo | H | 365.6 |  | 365.6
01.28.530 | Ensaio de recuperação de nível para poço profundo | H | 344.15 |  | 344.15
01.28.540 | Desinfecção de poço profundo | UN | 3285.87 |  | 3285.87
01.28.550 | Análise físico-química e bacteriológica da água para poço profundo | CJ | 3048 |  | 3048
01.28.560 | Centralizador de coluna para poço profundo, diâmetro de 4" ou 6" | UN | 346.78 |  | 346.78
01.28.570 | Cimentação de boca do poço profundo, entre perfuração de maior diâmetro (cimentação do espaço anular) | M3 | 2939.49 |  | 2939.49
01.28.580 | Laje de proteção em concreto armado para poço profundo (área mínimo de 3,00 m²) | UN | 1202.22 | 591.26 | 1793.48
01.28.590 | Lacre do poço profundo (tampa) | UN | 1117.03 |  | 1117.03
01.28.600 | Licença de perfuração para poço profundo | UN | 4328.56 |  | 4328.56
01.28.610 | Outorga de direito de uso para poço profundo | UN | 4921.85 |  | 4921.85
01.28.620 | Parecer técnico junto a CETESB | UN | 15933.06 |  | 15933.06
02 | INICIO, APOIO E ADMINISTRACAO DA OBRA
02.01 | Construção provisória
02.01.021 | Construção provisória em madeira - fornecimento e montagem | M2 | 432.37 | 145.49 | 577.86
02.01.171 | Sanitário/vestiário provisório em alvenaria | M2 | 710.22 | 367.34 | 1077.56
02.01.180 | Banheiro químico modelo Standard, com manutenção conforme exigências da CETESB | UNMES | 1251.8 |  | 1251.8
02.01.200 | Desmobilização de construção provisória | M2 | 17.48 | 8.03 | 25.51
02.02 | Container
02.02.120 | Locação de container tipo alojamento - área mínima de 13,80 m² | UNMES | 901.74 | 92.75 | 994.49
02.02.130 | Locação de container tipo escritório com 1 vaso sanitário, 1 lavatório e 1 ponto para chuveiro - área mínima de 13,80 m² | UNMES | 1440.67 | 155.52 | 1596.19
02.02.140 | Locação de container tipo sanitário com 2 vasos sanitários, 2 lavatórios, 2 mictórios e 4 pontos para chuveiro - área mínima de 13,80 m² | UNMES | 1328.75 | 155.52 | 1484.27
02.02.150 | Locação de container tipo depósito - área mínima de 13,80 m² | UNMES | 882.28 | 92.75 | 975.03
02.02.160 | Locação de container tipo guarita - área mínima de 4,60 m² | UNMES | 958.07 | 30.91 | 988.98
02.03 | Tapume, vedação e proteções diversas
02.03.030 | Proteção de superfícies em geral com plástico bolha | M2 | 0.58 | 2.27 | 2.85
02.03.060 | Proteção de fachada com tela de nylon | M2 | 5.92 | 22.42 | 28.34
02.03.080 | Fechamento provisório de vãos em chapa de madeira compensada | M2 | 15.93 | 33.4 | 49.33
02.03.110 | Tapume móvel para fechamento de áreas | M2 | 54.55 | 60.57 | 115.12
02.03.120 | Tapume fixo para fechamento de áreas, com portão | M2 | 54.55 | 60.17 | 114.72
02.03.200 | Locação de quadros metálicos para plataforma de proteção, inclusive o madeiramento | M2MES | 45.22 | 1.14 | 46.36
02.03.240 | Proteção de piso com tecido de aniagem e gesso | M2 | 13.75 | 4.54 | 18.29
02.03.260 | Tapume fixo em painel OSB - espessura 10 mm | M2 | 87.44 | 43.32 | 130.76
02.03.270 | Tapume fixo em painel OSB - espessura 12 mm | M2 | 95.39 | 43.32 | 138.71
02.03.500 | Proteção em madeira e lona plástica para equipamento mecânico ou informática - para obras de reforma | M3 | 54.35 | 49.99 | 104.34
02.05 | Andaime e balancim
02.05.060 | Montagem e desmontagem de andaime torre metálica com altura até 10 m | M |  | 13.83 | 13.83
02.05.080 | Montagem e desmontagem de andaime torre metálica com altura superior a 10 m | M |  | 34.91 | 34.91
02.05.090 | Montagem e desmontagem de andaime tubular fachadeiro com altura até 10 m | M2 |  | 13.83 | 13.83
02.05.100 | Montagem e desmontagem de andaime tubular fachadeiro com altura superior a 10 m | M2 |  | 34.91 | 34.91
02.05.195 | Balancim elétrico tipo plataforma para transporte vertical, com altura até 60 m | UNMES | 2234.62 |  | 2234.62
02.05.202 | Andaime torre metálico (1,5 x 1,5 m) com piso metálico | MXMES | 23.59 | 5.45 | 29.04
02.05.212 | Andaime tubular fachadeiro com piso metálico e sapatas ajustáveis | M2MES | 20.01 | 5.45 | 25.46
02.06 | Alocação de equipe, equipamento e ferramental
02.06.030 | Locação de plataforma elevatória articulada, com altura aproximada de 12,5m, capacidade de carga de 227 kg, elétrica | UNMES | 12247.7 | 3861.9 | 16109.6
02.06.040 | Locação de plataforma elevatória articulada, com altura aproximada de 20 m, capacidade de carga de 227 kg, diesel | UNMES | 20868.62 | 3861.9 | 24730.52
02.08 | Sinalização de obra
02.08.020 | Placa de identificação para obra | M2 | 799.95 | 104.34 | 904.29
02.08.040 | Placa em lona com impressão digital e requadro em metalon | M2 | 402.09 | 29.39 | 431.48
02.08.050 | Placa em lona com impressão digital e estrutura em madeira | M2 | 150.07 | 59.57 | 209.64
02.09 | Limpeza de terreno
02.09.030 | Limpeza manual do terreno, inclusive troncos até 5 cm de diâmetro, com caminhão à disposição dentro da obra, até o raio de 1 km | M2 | 2.94 | 5.68 | 8.62
02.09.040 | Limpeza mecanizada do terreno, inclusive troncos até 15 cm de diâmetro, com caminhão à disposição dentro e fora da obra, com transporte no raio de até 1 km | M2 | 5.51 | 0.18 | 5.69
02.09.130 | Limpeza mecanizada do terreno, inclusive troncos com diâmetro acima de 15 cm até 50 cm, com caminhão à disposição dentro da obra, até o raio de 1 km | M2 | 6.04 | 0.18 | 6.22
02.09.150 | Corte e derrubada de eucalipto (1° corte) - idade até 4 anos | M3 | 71.75 | 10.22 | 81.97
02.09.160 | Corte e derrubada de eucalipto (1° corte) - idade acima de 4 anos | M3 | 84.5 | 12.04 | 96.54
02.10 | Locação de obra
02.10.020 | Locação de obra de edificação | M2 | 11.49 | 6.54 | 18.03
02.10.040 | Locação de rede de canalização | M | 1.06 | 0.46 | 1.52
02.10.050 | Locação para muros, cercas e alambrados | M | 1.06 | 0.46 | 1.52
02.10.060 | Locação de vias, calçadas, tanques e lagoas | M2 | 0.96 | 0.93 | 1.89
03 | DEMOLICAO SEM REAPROVEITAMENTO
03.01 | Demolição de concreto, lastro, mistura e afins
03.01.020 | Demolição manual de concreto simples | M3 |  | 249.81 | 249.81
03.01.040 | Demolição manual de concreto armado | M3 |  | 454.2 | 454.2
03.01.060 | Demolição manual de lajes pré-moldadas, incluindo revestimento | M2 |  | 34.07 | 34.07
03.01.200 | Demolição mecanizada de concreto armado, inclusive fragmentação, carregamento, transporte até 1 quilômetro e descarregamento | M3 | 474.62 | 136.26 | 610.88
03.01.210 | Demolição mecanizada de concreto armado, inclusive fragmentação e acomodação do material | M3 | 451.9 | 136.26 | 588.16
03.01.220 | Demolição mecanizada de concreto simples, inclusive fragmentação, carregamento, transporte até 1 quilômetro e descarregamento | M3 | 248.67 | 90.84 | 339.51
03.01.230 | Demolição mecanizada de concreto simples, inclusive fragmentação e acomodação do material | M3 | 225.95 | 90.84 | 316.79
03.01.240 | Demolição mecanizada de pavimento ou piso em concreto, inclusive fragmentação, carregamento, transporte até 1 quilômetro e descarregamento | M2 | 24.36 | 9.08 | 33.44
03.01.250 | Demolição mecanizada de pavimento ou piso em concreto, inclusive fragmentação e acomodação do material | M2 | 22.6 | 9.08 | 31.68
03.01.260 | Demolição mecanizada de sarjeta ou sarjetão, inclusive fragmentação, carregamento, transporte até 1 quilômetro e descarregamento | M3 | 243.56 | 90.84 | 334.4
03.01.270 | Demolição mecanizada de sarjeta ou sarjetão, inclusive fragmentação e acomodação do material | M3 | 225.95 | 90.84 | 316.79
03.02 | Demolição de alvenaria
03.02.020 | Demolição manual de alvenaria de fundação/embasamento | M3 |  | 136.26 | 136.26
03.02.040 | Demolição manual de alvenaria de elevação ou elemento vazado, incluindo revestimento | M3 |  | 90.84 | 90.84
03.03 | Demolição de revestimento em massa
03.03.020 | Apicoamento manual de piso, parede ou teto | M2 |  | 3.41 | 3.41
03.03.040 | Demolição manual de revestimento em massa de parede ou teto | M2 |  | 6.81 | 6.81
03.03.060 | Demolição manual de revestimento em massa de piso | M2 |  | 11.36 | 11.36
03.04 | Demolição de revestimento cerâmico e ladrilho hidráulico
03.04.020 | Demolição manual de revestimento cerâmico, incluindo a base | M2 |  | 13.63 | 13.63
03.04.030 | Demolição manual de revestimento em ladrilho hidráulico, incluindo a base | M2 |  | 11.36 | 11.36
03.04.040 | Demolição manual de rodapé, soleira ou peitoril, em material cerâmico e/ou ladrilho hidráulico, incluindo a base | M |  | 3.41 | 3.41
03.05 | Demolição de revestimento sintético
03.05.020 | Demolição manual de revestimento sintético, incluindo a base | M2 |  | 9.08 | 9.08
03.06 | Demolição de revestimento em pedra e blocos maciços
03.06.050 | Desmonte (levantamento) mecanizado de pavimento em paralelepípedo ou lajota de concreto, inclusive carregamento, transporte até 1 quilômetro e descarregamento | M2 | 18.22 | 11.36 | 29.58
03.06.060 | Desmonte (levantamento) mecanizado de pavimento em paralelepípedo ou lajota de concreto, inclusive acomodação do material | M2 | 1.64 | 11.36 | 13
03.07 | Demolição de revestimento asfáltico
03.07.010 | Demolição (levantamento) mecanizada de pavimento asfáltico, inclusive carregamento, transporte até 1 quilômetro e descarregamento | M2 | 25.02 | 4.54 | 29.56
03.07.030 | Demolição (levantamento) mecanizada de pavimento asfáltico, inclusive fragmentação e acomodação do material | M2 | 22.6 | 4.54 | 27.14
03.07.050 | Fresagem de pavimento asfáltico com espessura até 5 cm, inclusive carregamento, transporte até 1 quilômetro e descarregamento | M2 | 10.72 | 1.59 | 12.31
03.07.070 | Fresagem de pavimento asfáltico com espessura até 5 cm, inclusive acomodação do material | M2 | 7.96 | 1.59 | 9.55
03.07.080 | Fresagem de pavimento asfáltico com espessura até 5 cm, inclusive remoção do material fresado até 10 quilômetros e varrição | M2 | 14.24 | 0.68 | 14.92
03.08 | Demolição de forro / divisórias
03.08.020 | Demolição manual de forro em estuque, inclusive sistema de fixação/tarugamento | M2 |  | 11.81 | 11.81
03.08.040 | Demolição manual de forro qualquer, inclusive sistema de fixação/tarugamento | M2 |  | 6.81 | 6.81
03.08.060 | Demolição manual de forro em gesso, inclusive sistema de fixação | M2 |  | 6.81 | 6.81
03.08.200 | Demolição manual de painéis divisórias, inclusive montantes metálicos | M2 |  | 7.49 | 7.49
03.09 | Demolição de impermeabilização e afins
03.09.020 | Demolição manual de camada impermeabilizante | M2 |  | 18.27 | 18.27
03.09.040 | Demolição manual de argamassa regularizante, isolante ou protetora e papel Kraft | M2 |  | 21.92 | 21.92
03.09.060 | Remoção manual de junta de dilatação ou retração, inclusive apoio | M |  | 7.3 | 7.3
03.10 | Remoção de pintura
03.10.020 | Remoção de pintura em rodapé, baguete ou moldura com lixa | M | 0.08 | 1.66 | 1.74
03.10.040 | Remoção de pintura em rodapé, baguete ou moldura com produto químico | M | 0.93 | 1.66 | 2.59
03.10.080 | Remoção de pintura em superfícies de madeira e/ou metálicas com produtos químicos | M2 | 4.63 | 13.25 | 17.88
03.10.100 | Remoção de pintura em superfícies de madeira e/ou metálicas com lixamento | M2 | 0.39 | 9.94 | 10.33
03.10.120 | Remoção de pintura em massa com produtos químicos | M2 | 4.63 | 9.94 | 14.57
03.10.140 | Remoção de pintura em massa com lixamento | M2 | 0.39 | 6.62 | 7.01
03.16 | Remoção de sinalização horizontal
03.16.010 | Remoção de sinalização horizontal existente | M2 | 95.05 |  | 95.05
03.16.011 | Remoção de tacha/tachões | UN | 3.87 | 10.07 | 13.94
04 | RETIRADA COM PROVAVEL REAPROVEITAMENTO
04.01 | Retirada de fechamento e elemento divisor
04.01.020 | Retirada de divisória em placa de madeira ou fibrocimento tarugada | M2 |  | 41.46 | 41.46
04.01.040 | Retirada de divisória em placa de madeira ou fibrocimento com montantes metálicos | M2 |  | 35.93 | 35.93
04.01.060 | Retirada de divisória em placa de concreto, granito, granilite ou mármore | M2 |  | 22.11 | 22.11
04.01.080 | Retirada de fechamento em placas pré-moldadas, inclusive pilares | M2 | 2.78 | 0.77 | 3.55
04.01.090 | Retirada de barreira de proteção com arame de alta segurança, simples ou duplo | M |  | 4.79 | 4.79
04.01.100 | Retirada de cerca | M |  | 14.08 | 14.08
04.02 | Retirada de elementos de estrutura (concreto, ferro, alumínio e madeira)
04.02.020 | Retirada de peças lineares em madeira com seção até 60 cm² | M |  | 1.51 | 1.51
04.02.030 | Retirada de peças lineares em madeira com seção superior a 60 cm² | M |  | 5.03 | 5.03
04.02.050 | Retirada de estrutura em madeira tesoura - telhas de barro | M2 |  | 27.69 | 27.69
04.02.070 | Retirada de estrutura em madeira tesoura - telhas perfil qualquer | M2 |  | 22.66 | 22.66
04.02.090 | Retirada de estrutura em madeira pontaletada - telhas de barro | M2 |  | 20.14 | 20.14
04.02.110 | Retirada de estrutura em madeira pontaletada - telhas perfil qualquer | M2 |  | 15.1 | 15.1
04.02.140 | Retirada de estrutura metálica | KG | 2.37 |  | 2.37
04.03 | Retirada de telhamento e proteção
04.03.020 | Retirada de telhamento em barro | M2 |  | 18.17 | 18.17
04.03.040 | Retirada de telhamento perfil e material qualquer, exceto barro | M2 |  | 9.08 | 9.08
04.03.060 | Retirada de cumeeira ou espigão em barro | M |  | 6.81 | 6.81
04.03.080 | Retirada de cumeeira, espigão ou rufo perfil qualquer | M |  | 11.36 | 11.36
04.03.090 | Retirada de domo de acrílico, inclusive perfis metálicos de fixação | M2 |  | 13.82 | 13.82
04.04 | Retirada de revestimento em pedra e blocos maciços
04.04.010 | Retirada de revestimento em pedra, granito ou mármore, em parede ou fachada | M2 |  | 48.58 | 48.58
04.04.020 | Retirada de revestimento em pedra, granito ou mármore, em piso | M2 |  | 29.52 | 29.52
04.04.030 | Retirada de soleira ou peitoril em pedra, granito ou mármore | M |  | 20.44 | 20.44
04.04.040 | Retirada de degrau em pedra, granito ou mármore | M |  | 22.71 | 22.71
04.04.060 | Retirada de rodapé em pedra, granito ou mármore | M |  | 18.17 | 18.17
04.05 | Retirada de revestimentos em madeira
04.05.010 | Retirada de revestimento em lambris de madeira | M2 |  | 63.69 | 63.69
04.05.020 | Retirada de piso em tacos de madeira | M2 |  | 13.63 | 13.63
04.05.040 | Retirada de soalho somente o tablado | M2 |  | 17.62 | 17.62
04.05.060 | Retirada de soalho inclusive vigamento | M2 |  | 30.21 | 30.21
04.05.080 | Retirada de degrau em madeira | M |  | 15.1 | 15.1
04.05.100 | Retirada de rodapé inclusive cordão em madeira | M |  | 3.41 | 3.41
04.06 | Retirada de revestimentos sintéticos e metálicos
04.06.010 | Retirada de revestimento em lambris metálicos | M2 |  | 63.69 | 63.69
04.06.020 | Retirada de piso em material sintético assentado a cola | M2 |  | 5.03 | 5.03
04.06.040 | Retirada de degrau em material sintético assentado a cola | M |  | 4.68 | 4.68
04.06.060 | Retirada de rodapé inclusive cordão em material sintético | M |  | 1.14 | 1.14
04.06.100 | Retirada de piso elevado telescópico metálico, inclusive estrutura de sustentação | M2 |  | 55.16 | 55.16
04.07 | Retirada de forro, brise e fachada
04.07.020 | Retirada de forro qualquer em placas ou tiras fixadas | M2 |  | 14.1 | 14.1
04.07.040 | Retirada de forro qualquer em placas ou tiras apoiadas | M2 |  | 7.56 | 7.56
04.07.060 | Retirada de sistema de fixação ou tarugamento de forro | M2 |  | 5.68 | 5.68
04.08 | Retirada de esquadria e elemento de madeira
04.08.020 | Retirada de folha de esquadria em madeira | UN |  | 25.18 | 25.18
04.08.040 | Retirada de guarnição, moldura e peças lineares em madeira, fixadas | M |  | 1.93 | 1.93
04.08.060 | Retirada de batente com guarnição e peças lineares em madeira, chumbados | M |  | 15.1 | 15.1
04.08.080 | Retirada de elemento em madeira e sistema de fixação tipo quadro, lousa, etc. | M2 |  | 6.81 | 6.81
04.08.100 | Retirada de armário em madeira ou metal | M2 |  | 22.66 | 22.66
04.09 | Retirada de esquadria e elementos metálicos
04.09.020 | Retirada de esquadria metálica em geral | M2 |  | 35.25 | 35.25
04.09.040 | Retirada de folha de esquadria metálica | UN |  | 29.39 | 29.39
04.09.060 | Retirada de batente, corrimão ou peças lineares metálicas, chumbados | M |  | 12.08 | 12.08
04.09.080 | Retirada de batente, corrimão ou peças lineares metálicas, fixados | M |  | 8.29 | 8.29
04.09.100 | Retirada de guarda-corpo ou gradil em geral | M2 |  | 35.25 | 35.25
04.09.120 | Retirada de escada de marinheiro com ou sem guarda-corpo | M |  | 40.28 | 40.28
04.09.140 | Retirada de poste ou sistema de sustentação para alambrado ou fechamento | UN |  | 29.52 | 29.52
04.09.160 | Retirada de entelamento metálico em geral | M2 |  | 4.79 | 4.79
04.10 | Retirada de ferragens e acessórios para esquadrias
04.10.020 | Retirada de fechadura ou fecho de embutir | UN |  | 13.82 | 13.82
04.10.040 | Retirada de fechadura ou fecho de sobrepor | UN |  | 5.53 | 5.53
04.10.060 | Retirada de dobradiça | UN |  | 2.76 | 2.76
04.10.080 | Retirada de peça ou acessório complementar em geral de esquadria | UN |  | 21.64 | 21.64
04.11 | Retirada de aparelhos, metais sanitários e registro
04.11.020 | Retirada de aparelho sanitário incluindo acessórios | UN |  | 49.68 | 49.68
04.11.030 | Retirada de bancada incluindo pertences | M2 |  | 70.49 | 70.49
04.11.040 | Retirada de complemento sanitário chumbado | UN |  | 16.58 | 16.58
04.11.060 | Retirada de complemento sanitário fixado ou de sobrepor | UN |  | 6.91 | 6.91
04.11.080 | Retirada de registro ou válvula embutidos | UN |  | 63.5 | 63.5
04.11.100 | Retirada de registro ou válvula aparentes | UN |  | 36.43 | 36.43
04.11.110 | Retirada de purificador/bebedouro | UN |  | 36.43 | 36.43
04.11.120 | Retirada de torneira ou chuveiro | UN |  | 8.61 | 8.61
04.11.140 | Retirada de sifão ou metais sanitários diversos | UN |  | 13.25 | 13.25
04.11.160 | Retirada de caixa de descarga de sobrepor ou acoplada | UN |  | 25.17 | 25.17
04.12 | Retirada de aparelhos elétricos e hidráulicos
04.12.020 | Retirada de conjunto motor-bomba | UN |  | 105.51 | 105.51
04.12.040 | Retirada de motor de bomba de recalque | UN |  | 83.75 | 83.75
04.13 | Retirada de impermeabilização e afins
04.13.020 | Retirada de isolamento térmico com material monolítico | M2 |  | 6.81 | 6.81
04.13.060 | Retirada de isolamento térmico com material em panos | M2 |  | 1.14 | 1.14
04.14 | Retirada de vidro
04.14.020 | Retirada de vidro ou espelho com raspagem da massa ou retirada de baguete | M2 |  | 16.56 | 16.56
04.14.040 | Retirada de esquadria em vidro | M2 |  | 50.35 | 50.35
04.17 | Retirada em instalação elétrica - letra A ate B
04.17.020 | Remoção de aparelho de iluminação ou projetor fixo em teto, piso ou parede | UN |  | 22.33 | 22.33
04.17.040 | Remoção de aparelho de iluminação ou projetor fixo em poste ou braço | UN |  | 83.75 | 83.75
04.17.060 | Remoção de suporte tipo braquet | UN |  | 27.92 | 27.92
04.17.080 | Remoção de barramento de cobre | M |  | 22.33 | 22.33
04.17.100 | Remoção de base de disjuntor tipo QUIK-LAG | UN |  | 8.38 | 8.38
04.17.120 | Remoção de base de fusível tipo Diazed | UN |  | 8.38 | 8.38
04.17.140 | Remoção de base e haste de para-raios | UN |  | 55.83 | 55.83
04.17.160 | Remoção de base ou chave para fusível NH tipo tripolar | UN |  | 27.92 | 27.92
04.17.180 | Remoção de base ou chave para fusível NH tipo unipolar | UN |  | 25.12 | 25.12
04.17.200 | Remoção de braçadeira para passagem de cordoalha | UN |  | 22.33 | 22.33
04.17.220 | Remoção de bucha de passagem interna ou externa | UN |  | 22.33 | 22.33
04.17.240 | Remoção de bucha de passagem para neutro | UN |  | 16.75 | 16.75
04.18 | Retirada em instalação elétrica - letra C
04.18.020 | Remoção de cabeçote em rede de telefonia | UN |  | 13.96 | 13.96
04.18.040 | Remoção de cabo de aço e esticadores de para-raios | M |  | 19.54 | 19.54
04.18.060 | Remoção de caixa de entrada de energia padrão medição indireta completa | UN |  | 279.15 | 279.15
04.18.070 | Remoção de caixa de entrada de energia padrão residencial completa | UN |  | 223.32 | 223.32
04.18.080 | Remoção de caixa de entrada telefônica completa | UN |  | 111.66 | 111.66
04.18.090 | Remoção de caixa de medição padrão completa | UN |  | 61.98 | 61.98
04.18.120 | Remoção de caixa estampada | UN |  | 8.28 | 8.28
04.18.130 | Remoção de caixa para fusível ou tomada instalada em perfilado | UN |  | 9.94 | 9.94
04.18.140 | Remoção de caixa para transformador de corrente | UN |  | 61.98 | 61.98
04.18.180 | Remoção de cantoneira metálica | M |  | 13.96 | 13.96
04.18.200 | Remoção de captor de para-raios tipo Franklin | UN |  | 27.92 | 27.92
04.18.220 | Remoção de chapa de ferro para bucha de passagem | UN |  | 22.33 | 22.33
04.18.240 | Remoção de chave automática da boia | UN |  | 33.5 | 33.5
04.18.250 | Remoção de chave base de mármore ou ardósia | UN |  | 27.92 | 27.92
04.18.260 | Remoção de chave de ação rápida comando frontal montado em painel | UN |  | 55.83 | 55.83
04.18.270 | Remoção de chave fusível indicadora tipo Matheus | UN |  | 83.75 | 83.75
04.18.280 | Remoção de chave seccionadora tripolar seca mecanismo de manobra frontal | UN |  | 157.08 | 157.08
04.18.290 | Remoção de chave tipo Pacco rotativo | UN |  | 41.87 | 41.87
04.18.320 | Remoção de cinta de fixação de eletroduto ou sela para cruzeta em poste | UN |  | 11.36 | 11.36
04.18.340 | Remoção de condulete | UN |  | 22.24 | 22.24
04.18.360 | Remoção de condutor aparente diâmetro externo acima de 6,5 mm | M |  | 6.7 | 6.7
04.18.370 | Remoção de condutor aparente diâmetro externo até 6,5 mm | M |  | 3.35 | 3.35
04.18.380 | Remoção de condutor embutido diâmetro externo acima de 6,5 mm | M |  | 5.58 | 5.58
04.18.390 | Remoção de condutor embutido diâmetro externo até 6,5 mm | M |  | 2.8 | 2.8
04.18.400 | Remoção de condutor especial | M |  | 39.27 | 39.27
04.18.410 | Remoção de cordoalha ou cabo de cobre nu | M |  | 11.16 | 11.16
04.18.420 | Remoção de contator magnético para comando de bomba | UN |  | 55.83 | 55.83
04.18.440 | Remoção de corrente para pendentes | UN |  | 11.16 | 11.16
04.18.460 | Remoção de cruzeta de ferro para fixação de projetores | UN |  | 83.75 | 83.75
04.18.470 | Remoção de cruzeta de madeira | UN |  | 117.81 | 117.81
04.19 | Retirada em instalação elétrica - letra D ate I
04.19.020 | Remoção de disjuntor de volume normal ou reduzido | UN |  | 229.34 | 229.34
04.19.030 | Remoção de disjuntor a seco aberto tripolar, 600 V de 800 A | UN |  | 55.83 | 55.83
04.19.060 | Remoção de disjuntor termomagnético | UN |  | 13.96 | 13.96
04.19.080 | Remoção de fundo de quadro de distribuição ou caixa de passagem | M2 |  | 55.83 | 55.83
04.19.100 | Remoção de gancho de sustentação de luminária em perfilado | UN |  | 11.16 | 11.16
04.19.120 | Remoção de interruptores, tomadas, botão de campainha ou cigarra | UN |  | 22.33 | 22.33
04.19.140 | Remoção de isolador tipo castanha e gancho de sustentação | UN |  | 5.58 | 5.58
04.19.160 | Remoção de isolador tipo disco completo e gancho de suspensão | UN |  | 8.38 | 8.38
04.19.180 | Remoção de isolador tipo pino, inclusive o pino | UN |  | 13.96 | 13.96
04.19.190 | Remoção de isolador galvanizado uso geral | UN |  | 13.96 | 13.96
04.20 | Retirada em instalação elétrica - letra J ate N
04.20.020 | Remoção de janela de ventilação, iluminação ou ventilação e iluminação padrão | UN |  | 39.27 | 39.27
04.20.040 | Remoção de lâmpada | UN |  | 4.54 | 4.54
04.20.060 | Remoção de luz de obstáculo | UN |  | 55.83 | 55.83
04.20.080 | Remoção de manopla de comando de disjuntor | UN |  | 27.92 | 27.92
04.20.100 | Remoção de mão francesa | UN |  | 22.71 | 22.71
04.20.120 | Remoção de terminal modular (mufla) tripolar ou unipolar | UN |  | 78.54 | 78.54
04.21 | Retirada em instalação elétrica - letra O ate S
04.21.020 | Remoção de óleo de disjuntor ou transformador | L |  | 0.91 | 0.91
04.21.040 | Remoção de pára-raios tipo cristal-valve em cabine primária | UN |  | 83.75 | 83.75
04.21.050 | Remoção de pára-raios tipo cristal-valve em poste singelo ou estaleiro | UN |  | 111.66 | 111.66
04.21.060 | Remoção de perfilado | M |  | 22.33 | 22.33
04.21.100 | Remoção de porta de quadro ou painel | M2 |  | 55.83 | 55.83
04.21.130 | Remoção de poste de concreto | UN | 134.48 | 157.08 | 291.56
04.21.140 | Remoção de poste metálico | UN | 134.48 | 157.08 | 291.56
04.21.150 | Remoção de poste de madeira | UN |  | 175.91 | 175.91
04.21.160 | Remoção de quadro de distribuição, chamada ou caixa de passagem | M2 |  | 111.66 | 111.66
04.21.200 | Remoção de reator para lâmpada | UN |  | 19.64 | 19.64
04.21.210 | Remoção de reator para lâmpada fixo em poste | UN |  | 111.66 | 111.66
04.21.240 | Remoção de relé | UN |  | 26.5 | 26.5
04.21.260 | Remoção de roldana | UN |  | 4.54 | 4.54
04.21.280 | Remoção de soquete | UN |  | 4.54 | 4.54
04.21.300 | Remoção de suporte de transformador em poste singelo ou estaleiro | UN |  | 36.34 | 36.34
04.22 | Retirada em instalação elétrica - letra T ate o final
04.22.020 | Remoção de terminal ou conector para cabos | UN |  | 5.68 | 5.68
04.22.040 | Remoção de transformador de potência em cabine primária | UN |  | 386.42 | 386.42
04.22.050 | Remoção de transformador de potencial completo (pequeno) | UN |  | 36.29 | 36.29
04.22.060 | Remoção de transformador de potência trifásico até 225 kVA, a óleo, em poste singelo | UN | 268.96 | 446.64 | 715.6
04.22.100 | Remoção de tubulação elétrica aparente com diâmetro externo acima de 50 mm | M |  | 27.92 | 27.92
04.22.110 | Remoção de tubulação elétrica aparente com diâmetro externo até 50 mm | M |  | 13.96 | 13.96
04.22.120 | Remoção de tubulação elétrica embutida com diâmetro externo acima de 50 mm | M |  | 55.83 | 55.83
04.22.130 | Remoção de tubulação elétrica embutida com diâmetro externo até 50 mm | M |  | 27.92 | 27.92
04.22.200 | Remoção de vergalhão | M |  | 11.16 | 11.16
04.30 | Retirada em instalação hidráulica
04.30.020 | Remoção de calha ou rufo | M |  | 5.22 | 5.22
04.30.040 | Remoção de condutor aparente | M |  | 3.41 | 3.41
04.30.060 | Remoção de tubulação hidráulica em geral, incluindo conexões, caixas e ralos | M |  | 9.08 | 9.08
04.30.080 | Remoção de hidrante de parede completo | UN |  | 99.36 | 99.36
04.30.100 | Remoção de reservatório em fibrocimento até 1000 litros | UN |  | 167.49 | 167.49
04.31 | Retirada em instalação de combate a incêndio
04.31.010 | Retirada de bico de sprinkler | UN |  | 15.7 | 15.7
04.35 | Retirada de sistema e equipamento de conforto mecânico
04.35.050 | Retirada de aparelho de ar condicionado portátil | UN |  | 25.31 | 25.31
04.40 | Retirada diversa de pecas pre-moldadas
04.40.010 | Retirada manual de guia pré-moldada, inclusive limpeza, carregamento, transporte até 1 quilômetro e descarregamento | M | 0.97 | 9.08 | 10.05
04.40.020 | Retirada de soleira ou peitoril em geral | M |  | 4.54 | 4.54
04.40.030 | Retirada manual de guia pré-moldada, inclusive limpeza e empilhamento | M |  | 9.08 | 9.08
04.40.050 | Retirada manual de paralelepípedo ou lajota de concreto, inclusive limpeza, carregamento, transporte até 1 quilômetro e descarregamento | M2 | 7.74 | 13.63 | 21.37
04.40.070 | Retirada manual de paralelepípedo ou lajota de concreto, inclusive limpeza e empilhamento | M2 |  | 13.63 | 13.63
04.41 | Retirada de dispositivos viários
04.41.001 | Retirada de placa de solo | M2 | 44.92 | 20.14 | 65.06
05 | TRANSPORTE E MOVIMENTACAO, DENTRO E FORA DA OBRA
05.04 | Transporte de material solto
05.04.060 | Transporte manual horizontal e/ou vertical de entulho até o local de despejo - ensacado | M3 | 26.91 | 122.63 | 149.54
05.07 | Transporte comercial, carreteiro e aluguel
05.07.040 | Remoção de entulho separado de obra com caçamba metálica - terra, alvenaria, concreto, argamassa, madeira, papel, plástico ou metal | M3 | 97.99 | 13.63 | 111.62
05.07.050 | Remoção de entulho de obra com caçamba metálica - material volumoso e misturado por alvenaria, terra, madeira, papel, plástico e metal | M3 | 118.14 | 13.63 | 131.77
05.07.060 | Remoção de entulho de obra com caçamba metálica - material rejeitado e misturado por vegetação, isopor, manta asfáltica e lã de vidro | M3 | 121.85 | 13.63 | 135.48
05.07.070 | Remoção de entulho de obra com caçamba metálica - gesso e/ou drywall | M3 | 118.54 | 13.63 | 132.17
05.07.100 | Transporte de resíduo sólido em aterro - telhas cimento amianto Classe D | T | 267.11 | 1.14 | 268.25
05.08 | Transporte mecanizado de material solto
05.08.060 | Transporte de entulho, para distâncias superiores ao 3° km até o 5° km | M3 | 22.75 |  | 22.75
05.08.080 | Transporte de entulho, para distâncias superiores ao 5° km até o 10° km | M3 | 42.65 |  | 42.65
05.08.100 | Transporte de entulho, para distâncias superiores ao 10° km até o 15° km | M3 | 52.95 |  | 52.95
05.08.120 | Transporte de entulho, para distâncias superiores ao 15° km até o 20° km | M3 | 60.22 |  | 60.22
05.08.140 | Transporte de entulho, para distâncias superiores ao 20° km | M3XKM | 3.01 |  | 3.01
05.08.220 | Carregamento mecanizado de entulho fragmentado, com caminhão à disposição dentro da obra, até o raio de 1 km | M3 | 18.9 |  | 18.9
05.09 | Taxas de recolhimento
05.09.006 | Taxa de destinação de resíduo sólido em aterro, tipo inerte | T | 47.55 |  | 47.55
05.09.007 | Taxa de destinação de resíduo sólido em aterro, tipo solo/terra | M3 | 30.72 |  | 30.72
05.09.008 | Taxa de destinação de resíduo sólido em aterro - telhas cimento amianto | T | 867.25 |  | 867.25
05.10 | Transporte mecanizado de solo
05.10.010 | Carregamento mecanizado de solo de 1ª e 2ª categoria | M3 | 6.49 |  | 6.49
05.10.020 | Transporte de solo de 1ª e 2ª categoria por caminhão até o 2° km | M3 | 9.29 |  | 9.29
05.10.021 | Transporte de solo de 1ª e 2ª categoria por caminhão para distâncias superiores ao 2° km até o 3° km | M3 | 13.86 |  | 13.86
05.10.022 | Transporte de solo de 1ª e 2ª categoria por caminhão para distâncias superiores ao 3° km até o 5° km | M3 | 15.32 |  | 15.32
05.10.023 | Transporte de solo de 1ª e 2ª categoria por caminhão para distâncias superiores ao 5° km até o 10° km | M3 | 20.48 |  | 20.48
05.10.024 | Transporte de solo de 1ª e 2ª categoria por caminhão para distâncias superiores ao 10° km até o 15° km | M3 | 30.68 |  | 30.68
05.10.025 | Transporte de solo de 1ª e 2ª categoria por caminhão para distâncias superiores ao 15° km até o 20° km | M3 | 40.87 |  | 40.87
05.10.026 | Transporte de solo de 1ª e 2ª categoria por caminhão para distâncias superiores ao 20° km | M3XKM | 1.97 |  | 1.97
05.10.030 | Transporte de solo brejoso por caminhão até o 2° km | M3 | 15.97 |  | 15.97
05.10.031 | Transporte de solo brejoso por caminhão para distâncias superiores ao 2° km até o 3° km | M3 | 22.03 |  | 22.03
05.10.032 | Transporte de solo brejoso por caminhão para distâncias superiores ao 3° km até o 5° km | M3 | 22.99 |  | 22.99
05.10.033 | Transporte de solo brejoso por caminhão para distâncias superiores ao 5° km até o 10° km | M3 | 29.38 |  | 29.38
05.10.034 | Transporte de solo brejoso por caminhão para distâncias superiores ao 10° km até o 15° km | M3 | 44.05 |  | 44.05
05.10.035 | Transporte de solo brejoso por caminhão para distâncias superiores ao 15° km até o 20° km | M3 | 58.72 |  | 58.72
05.10.036 | Transporte de solo brejoso por caminhão para distâncias superiores ao 20° km | M3XKM | 2.85 |  | 2.85
05.10.041 | Transporte de material escavado - rocha | M3XKM | 2.83 |  | 2.83
06 | SERVICO EM SOLO E ROCHA, MANUAL
06.01 | Escavação manual em campo aberto de solo, exceto rocha
06.01.020 | Escavação manual em solo de 1ª e 2ª categoria em campo aberto | M3 |  | 56.78 | 56.78
06.01.040 | Escavação manual em solo brejoso em campo aberto | M3 |  | 70.86 | 70.86
06.02 | Escavação manual em valas e buracos de solo, exceto rocha
06.02.020 | Escavação manual em solo de 1ª e 2ª categoria em vala ou cava até 1,5 m | M3 |  | 68.13 | 68.13
06.02.040 | Escavação manual em solo de 1ª e 2ª categoria em vala ou cava além de 1,5 m | M3 |  | 88.11 | 88.11
06.11 | Reaterro manual sem fornecimento de material
06.11.020 | Reaterro manual para simples regularização sem compactação | M3 |  | 9.77 | 9.77
06.11.040 | Reaterro manual apiloado sem controle de compactação | M3 |  | 21.19 | 21.19
06.11.060 | Reaterro manual com adição de 2% de cimento | M3 | 17.61 | 76.31 | 93.92
06.12 | Aterro manual sem fornecimento de material
06.12.020 | Aterro manual apiloado de área interna com maço de 30 kg | M3 |  | 70.15 | 70.15
06.14 | Carga / carregamento e descarga manual
06.14.020 | Carga manual de solo | M3 |  | 13.63 | 13.63
07 | SERVICO EM SOLO E ROCHA, MECANIZADO
07.01 | Escavação ou corte mecanizados em campo aberto de solo, exceto rocha
07.01.010 | Escavação e carga mecanizada para exploração de solo em jazida | M3 | 16.47 | 0.32 | 16.79
07.01.020 | Escavação e carga mecanizada em solo de 1ª categoria, em campo aberto | M3 | 16.94 | 0.32 | 17.26
07.01.060 | Escavação e carga mecanizada em solo de 2ª categoria, em campo aberto | M3 | 35.45 | 1.06 | 36.51
07.01.120 | Carga e remoção de terra até a distância média de 1 km | M3 | 16.72 |  | 16.72
07.02 | Escavação mecanizada de valas e buracos em solo, exceto rocha
07.02.020 | Escavação mecanizada de valas ou cavas com profundidade de até 2 m | M3 | 10.54 | 1.46 | 12
07.02.040 | Escavação mecanizada de valas ou cavas com profundidade de até 3 m | M3 | 11.88 | 1.65 | 13.53
07.02.060 | Escavação mecanizada de valas ou cavas com profundidade de até 4 m | M3 | 21.44 | 0.95 | 22.39
07.02.080 | Escavação mecanizada de valas ou cavas com profundidade acima de 4 m, com escavadeira hidráulica | M3 | 22.7 | 0.9 | 23.6
07.05 | Escavação mecanizada em solo brejoso ou turfa
07.05.010 | Escavação e carga mecanizada em solo brejoso ou turfa | M3 | 32.71 | 2.12 | 34.83
07.05.020 | Escavação e carga mecanizada em solo vegetal superficial | M3 | 28.45 | 1.7 | 30.15
07.06 | Escavação ou carga mecanizada em campo aberto
07.06.010 | Escavação e carga mecanizada em campo aberto, com rompedor hidráulico, em rocha | M3 | 327.79 |  | 327.79
07.10 | Apiloamento e nivelamento mecanizado de solo
07.10.020 | Espalhamento de solo em bota-fora com compactação sem controle | M3 | 5.66 | 0.13 | 5.79
07.11 | Reaterro mecanizado sem fornecimento de material
07.11.020 | Reaterro compactado mecanizado de vala ou cava com compactador | M3 | 4.45 | 3.17 | 7.62
07.11.040 | Reaterro compactado mecanizado de vala ou cava com rolo, mínimo de 95% PN | M3 | 21.15 | 2.91 | 24.06
07.12 | Aterro mecanizado sem fornecimento de material
07.12.010 | Compactação de aterro mecanizado mínimo de 95% PN, sem fornecimento de solo em áreas fechadas | M3 | 17.6 | 0.48 | 18.08
07.12.020 | Compactação de aterro mecanizado mínimo de 95% PN, sem fornecimento de solo em campo aberto | M3 | 12.51 | 0.34 | 12.85
07.12.030 | Compactação de aterro mecanizado a 100% PN, sem fornecimento de solo em campo aberto | M3 | 12.71 | 0.15 | 12.86
07.12.040 | Aterro mecanizado por compensação, solo de 1ª categoria em campo aberto, sem compactação do aterro | M3 | 21.45 | 0.45 | 21.9
08 | ESCORAMENTO, CONTENCAO E DRENAGEM
08.01 | Escoramento
08.01.020 | Escoramento de solo contínuo | M2 | 36.96 | 66.96 | 103.92
08.01.040 | Escoramento de solo descontínuo | M2 | 20.36 | 40.28 | 60.64
08.01.060 | Escoramento de solo pontaletado | M2 | 13.7 | 9.73 | 23.43
08.01.080 | Escoramento de solo especial | M2 | 47.59 | 77.93 | 125.52
08.01.100 | Escoramento com estacas pranchas metálicas - profundidade até 4 m | M2 | 386.3 |  | 386.3
08.01.110 | Escoramento com estacas pranchas metálicas - profundidade até 6 m | M2 | 422.5 |  | 422.5
08.01.120 | Escoramento com estacas pranchas metálicas - profundidade até 8 m | M2 | 467.83 |  | 467.83
08.02 | Cimbramento
08.02.020 | Cimbramento em madeira com estroncas de eucalipto | M3 | 22.31 | 36.53 | 58.84
08.02.040 | Cimbramento em perfil metálico para obras de arte | KG | 10.03 | 2.52 | 12.55
08.02.050 | Cimbramento tubular metálico | M3MES | 10.09 | 2.27 | 12.36
08.02.060 | Montagem e desmontagem de cimbramento tubular metálico | M3 |  | 17.28 | 17.28
08.03 | Descimbramento
08.03.020 | Descimbramento em madeira | M3 |  | 10.07 | 10.07
08.05 | Manta, filtro e dreno
08.05.010 | Geomembrana em polietileno de alta densidade PEAD de 1 mm | M2 | 32.55 | 0.85 | 33.4
08.05.100 | Dreno com pedra britada | M3 | 156.23 | 25.18 | 181.41
08.05.110 | Dreno com areia grossa | M3 | 175.01 | 15.1 | 190.11
08.05.180 | Manta geotêxtil com resistência à tração longitudinal de 10kN/m e transversal de 9kN/m | M2 | 7.03 | 15.1 | 22.13
08.05.190 | Manta geotêxtil com resistência à tração longitudinal de 16kN/m e transversal de 14kN/m | M2 | 9.72 | 15.1 | 24.82
08.05.220 | Manta geotêxtil com resistência à tração longitudinal de 31kN/m e transversal de 27kN/m | M2 | 19.14 | 15.1 | 34.24
08.06 | Barbaca
08.06.040 | Barbacã em tubo de PVC com diâmetro 50 mm | M | 11.83 | 17.62 | 29.45
08.06.060 | Barbacã em tubo de PVC com diâmetro 75 mm | M | 17.25 | 20.14 | 37.39
08.06.080 | Barbacã em tubo de PVC com diâmetro 100 mm | M | 16.05 | 25.18 | 41.23
08.07 | Esgotamento
08.07.050 | Taxa de mobilização e desmobilização de equipamentos para execução de rebaixamento de lençol freático | TX | 12594.69 |  | 12594.69
08.07.060 | Locação de conjunto de bombeamento a vácuo para rebaixamento de lençol freático, com até 50 ponteiras e potência até 15 HP, mínimo 30 dias | CJxDI | 834.15 |  | 834.15
08.07.070 | Ponteiras filtrantes, profundidade até 5 m | UN | 576.29 |  | 576.29
08.07.090 | Esgotamento de águas superficiais com bomba de superfície ou submersa | HPXh | 2.58 | 4.54 | 7.12
08.10 | Contenção
08.10.040 | Enrocamento com pedra arrumada | M3 | 195.54 | 151.05 | 346.59
08.10.060 | Enrocamento com pedra assentada | M3 | 332.65 | 292.24 | 624.89
08.10.108 | Gabião tipo caixa em tela metálica, altura de 0,5 m, com revestimento liga zinco/alumínio, malha hexagonal 8/10 cm, fio diâmetro 2,7 mm, independente do formato ou utilização | M3 | 798.91 | 135.89 | 934.8
08.10.109 | Gabião tipo caixa em tela metálica, altura de 1 m, com revestimento liga zinco/alumínio, malha hexagonal 8/10 cm, fio diâmetro 2,7 mm, independente do formato ou utilização | M3 | 628.19 | 166.9 | 795.09
09 | FORMA
09.01 | Forma em tabua
09.01.020 | Forma em madeira comum para fundação | M2 | 44.73 | 65.45 | 110.18
09.01.030 | Forma em madeira comum para estrutura | M2 | 188.98 | 75.53 | 264.51
09.01.040 | Forma em madeira comum para caixão perdido | M2 | 63.44 | 60.42 | 123.86
09.01.150 | Desmontagem de forma em madeira para estrutura de laje, com tábuas | M2 |  | 7.76 | 7.76
09.01.160 | Desmontagem de forma em madeira para estrutura de vigas, com tábuas | M2 |  | 9.23 | 9.23
09.02 | Forma em madeira compensada
09.02.020 | Forma plana em compensado para estrutura convencional | M2 | 132.1 | 70.49 | 202.59
09.02.040 | Forma plana em compensado para estrutura aparente | M2 | 136.75 | 70.49 | 207.24
09.02.060 | Forma curva em compensado para estrutura aparente | M2 | 124.76 | 125.88 | 250.64
09.02.080 | Forma plana em compensado para obra de arte, sem cimbramento | M2 | 78.88 | 67.97 | 146.85
09.02.100 | Forma em compensado para encamisamento de tubulão | M2 | 42.23 | 55.38 | 97.61
09.02.120 | Forma ripada de 5 cm na vertical | M2 | 101.28 | 110.17 | 211.45
09.02.130 | Forma plana em compensado para estrutura convencional com cimbramento tubular metálico | M2 | 110.57 | 43.34 | 153.91
09.02.140 | Forma plana em compensado para estrutura aparente com cimbramento tubular metálico | M2 | 115.22 | 77.3 | 192.52
09.02.150 | Forma curva em compensado para estrutura convencional com cimbramento tubular metálico | M2 | 73.39 | 132.69 | 206.08
09.04 | Forma em papelão
09.04.020 | Forma em tubo de papelão com diâmetro de 25 cm | M | 100.23 | 11.96 | 112.19
09.04.030 | Forma em tubo de papelão com diâmetro de 30 cm | M | 158.77 | 11.96 | 170.73
09.04.040 | Forma em tubo de papelão com diâmetro de 35 cm | M | 190.22 | 11.96 | 202.18
09.04.050 | Forma em tubo de papelão com diâmetro de 40 cm | M | 221.61 | 11.96 | 233.57
09.04.060 | Forma em tubo de papelão com diâmetro de 45 cm | M | 247.41 | 11.96 | 259.37
09.04.070 | Forma em tubo de papelão com diâmetro de 50 cm | M | 223.04 | 11.96 | 235
09.07 | Forma em polipropileno
09.07.060 | Forma em polipropileno (cubeta) e acessórios para laje nervurada com dimensões variáveis - locação | M3 | 432.42 | 88.13 | 520.55
10 | ARMADURA E CORDOALHA ESTRUTURAL
10.01 | Armadura em barra
10.01.020 | Armadura em barra de aço CA-25 fyk = 250 MPa | KG | 8.34 | 2.93 | 11.27
10.01.040 | Armadura em barra de aço CA-50 (A ou B) fyk = 500 MPa | KG | 7.23 | 2.93 | 10.16
10.01.060 | Armadura em barra de aço CA-60 (A ou B) fyk = 600 MPa | KG | 7.58 | 2.93 | 10.51
10.02 | Armadura em tela
10.02.020 | Armadura em tela soldada de aço | KG | 8.76 | 1.46 | 10.22
10.20 | Reparos, conservações e complementos - GRUPO 10
10.20.001 | Lubrificante em pasta para aplicação em barras de transferência de concreto | KG | 42.71 | 14.67 | 57.38
11 | CONCRETO, MASSA E LASTRO
11.01 | Concreto usinado com controle fck - fornecimento do material
11.01.100 | Concreto usinado, fck = 20 MPa | M3 | 489.05 |  | 489.05
11.01.130 | Concreto usinado, fck = 25 MPa | M3 | 512.7 |  | 512.7
11.01.160 | Concreto usinado, fck = 30 MPa | M3 | 537.51 |  | 537.51
11.01.170 | Concreto usinado, fck = 35 MPa | M3 | 563.51 |  | 563.51
11.01.190 | Concreto usinado, fck = 40 MPa | M3 | 590.77 |  | 590.77
11.01.260 | Concreto usinado, fck = 20 MPa - para bombeamento | M3 | 547.68 |  | 547.68
11.01.290 | Concreto usinado, fck = 25 MPa - para bombeamento | M3 | 568.59 |  | 568.59
11.01.320 | Concreto usinado, fck = 30 MPa - para bombeamento | M3 | 593.02 |  | 593.02
11.01.321 | Concreto usinado, fck = 35 MPa - para bombeamento | M3 | 618.63 |  | 618.63
11.01.350 | Concreto usinado, fck = 40 MPa - para bombeamento | M3 | 648.34 |  | 648.34
11.01.520 | Concreto usinado, fck = 30 MPa - para bombeamento em estaca hélice contínua | M3 | 632.67 |  | 632.67
11.01.621 | Concreto usinado, fck=30 MPa, fctm_k=4,2 Mpa | M3 | 551.41 |  | 551.41
11.01.630 | Concreto usinado, fck = 25 MPa - para perfil extrudado | M3 | 616.13 |  | 616.13
11.02 | Concreto usinado não estrutural - fornecimento do material
11.02.020 | Concreto usinado não estrutural mínimo 150 kg cimento / m³ | M3 | 611.1 |  | 611.1
11.02.040 | Concreto usinado não estrutural mínimo 200 kg cimento / m³ | M3 | 634.2 |  | 634.2
11.02.060 | Concreto usinado não estrutural mínimo 300 kg cimento / m³ | M3 | 606.18 |  | 606.18
11.03 | Concreto executado no local com controle fck - fornecimento do material
11.03.090 | Concreto preparado no local, fck = 20 MPa | M3 | 413.9 | 136.26 | 550.16
11.04 | Concreto não estrutural executado no local - fornecimento do material
11.04.020 | Concreto não estrutural executado no local, mínimo 150 kg cimento / m³ | M3 | 345.53 | 56.78 | 402.31
11.04.040 | Concreto não estrutural executado no local, mínimo 200 kg cimento / m³ | M3 | 376.53 | 56.78 | 433.31
11.04.060 | Concreto não estrutural executado no local, mínimo 300 kg cimento / m³ | M3 | 442.54 | 56.78 | 499.32
11.05 | Concreto e argamassa especial
11.05.010 | Argamassa em solo e cimento a 5% em peso | M3 | 78.17 | 56.78 | 134.95
11.05.030 | Argamassa graute autonivelante de alta resistência | M3 | 3898.07 | 63.69 | 3961.76
11.05.040 | Argamassa graute | M3 | 378.97 | 63.69 | 442.66
11.05.060 | Concreto ciclópico - fornecimento e aplicação (com 30% de pedra rachão), concreto fck 15 Mpa | M3 | 402 | 418.64 | 820.64
11.05.120 | Execução de concreto projetado - consumo de cimento 350 kg/m³ | M3 | 2362.05 | 766.16 | 3128.21
11.11 | Argamassas especiais
11.11.030 | Argamassa de cimento e areia, fck = 20 MPa, consumo de cimento 600 kg/m³ - material para injeção em estaca raiz | M3 | 521.58 | 56.78 | 578.36
11.16 | Lançamento e aplicação
11.16.020 | Lançamento, espalhamento e adensamento de concreto ou massa em lastro e/ou enchimento | M3 |  | 95.77 | 95.77
11.16.040 | Lançamento e adensamento de concreto ou massa em fundação | M3 |  | 191.54 | 191.54
11.16.060 | Lançamento e adensamento de concreto ou massa em estrutura | M3 |  | 132.3 | 132.3
11.16.080 | Lançamento e adensamento de concreto ou massa por bombeamento | M3 | 61.85 | 73.06 | 134.91
11.16.220 | Nivelamento de piso em concreto com acabadora de superfície | M2 | 15.98 |  | 15.98
11.18 | Lastro e enchimento
11.18.020 | Lastro de areia | M3 | 196.06 | 79.49 | 275.55
11.18.040 | Lastro de pedra britada | M3 | 187.48 | 34.07 | 221.55
11.18.060 | Lona plástica preta - uso geral | M2 | 1.41 | 0.68 | 2.09
11.18.070 | Enchimento de laje com concreto celular com densidade de 1.200 kg/m³ | M3 | 1199.7 | 104.66 | 1304.36
11.18.080 | Enchimento de laje com tijolos cerâmicos furados | M3 | 346.5 | 45.42 | 391.92
11.18.110 | Enchimento de nichos em geral, com material proveniente de entulho | M3 |  | 45.42 | 45.42
11.18.140 | Lastro e/ou fundação em rachão mecanizado | M3 | 245.17 | 22.71 | 267.88
11.18.150 | Lastro e/ou fundação em rachão manual | M3 | 210.16 | 68.13 | 278.29
11.18.160 | Enchimento de nichos em geral, com areia | M3 | 196.06 | 107.13 | 303.19
11.18.180 | Colchão de areia | M3 | 215.3 | 0.23 | 215.53
11.18.190 | Enchimento de nichos com poliestireno expandido do tipo P-1 | M3 | 403.09 | 18.17 | 421.26
11.18.220 | Enchimento de nichos com poliestireno expandido do tipo EPS-5F | M3 | 1185.94 | 18.17 | 1204.11
11.20 | Reparos, conservações e complementos - GRUPO 11
11.20.030 | Cura química de concreto, membrana líquida | M2 | 2.72 | 5.68 | 8.4
11.20.050 | Corte de junta de dilatação, com serra de disco diamantado para pisos | M | 11.72 |  | 11.72
11.20.090 | Selante endurecedor de concreto antipó | M2 | 3.87 | 5.68 | 9.55
11.20.120 | Reparo superficial com argamassa polimérica (tixotrópica), bicomponente | M3 | 9435 | 1972.46 | 11407.46
11.20.130 | Tratamento de fissuras estáveis (não ativas) em elementos de concreto | M | 180.35 | 151.05 | 331.4
11.20.140 | Controlador de retração de concreto, a base de óxido de cálcio | KG | 7.37 | 0.38 | 7.75
12 | FUNDACAO PROFUNDA
12.01 | Broca
12.01.021 | Broca em concreto armado diâmetro de 20 cm - completa | M | 18.66 | 53.01 | 71.67
12.01.041 | Broca em concreto armado diâmetro de 25 cm - completa | M | 30.22 | 55.12 | 85.34
12.01.061 | Broca em concreto armado diâmetro de 30 cm - completa | M | 45.28 | 87.75 | 133.03
12.04 | Estaca pre-moldada de concreto
12.04.080 | Taxa de mobilização e desmobilização de equipamentos para execução de estaca pré-moldada | TX | 28045.1 |  | 28045.1
12.04.081 | Estaca pré-moldada protendida cravada para 20t | M | 177.93 | 2.27 | 180.2
12.04.082 | Estaca pré-moldada protendida cravada para 30t | M | 189.87 | 2.27 | 192.14
12.04.083 | Estaca pré-moldada protendida cravada para 40t | M | 201.8 | 2.27 | 204.07
12.04.084 | Estaca pré-moldada protendida cravada para 50t | M | 210.9 | 2.27 | 213.17
12.04.085 | Estaca pré-moldada protendida cravada para 60t | M | 245.22 | 2.27 | 247.49
12.05 | Estaca escavada mecanicamente
12.05.010 | Taxa de mobilização e desmobilização de equipamentos para execução de estaca escavada | TX | 2437.68 |  | 2437.68
12.05.020 | Estaca escavada mecanicamente, diâmetro de 25 cm até 20 t | M | 42.72 | 16.79 | 59.51
12.05.030 | Estaca escavada mecanicamente, diâmetro de 30 cm até 30 t | M | 58.01 | 24.25 | 82.26
12.05.040 | Estaca escavada mecanicamente, diâmetro de 35 cm até 40 t | M | 76.25 | 33.23 | 109.48
12.05.150 | Estaca escavada mecanicamente, diâmetro de 40 cm até 50 t | M | 98.96 | 43.97 | 142.93
12.06 | Estaca tipo STRAUSS
12.06.010 | Taxa de mobilização e desmobilização de equipamentos para execução de estaca tipo Strauss | TX | 3004.83 |  | 3004.83
12.06.020 | Estaca tipo Strauss, diâmetro de 25 cm até 20 t | M | 66.04 | 14.13 | 80.17
12.06.030 | Estaca tipo Strauss, diâmetro de 32 cm até 30 t | M | 84.6 | 20.39 | 104.99
12.06.040 | Estaca tipo Strauss, diâmetro de 38 cm até 40 t | M | 106.5 | 27.81 | 134.31
12.06.080 | Estaca tipo Strauss, diâmetro de 45 cm até 60 t | M | 163.84 | 36.26 | 200.1
12.07 | Estaca tipo RAIZ
12.07.010 | Taxa de mobilização e desmobilização de equipamentos para execução de estaca tipo Raiz em solo | TX | 30819.64 |  | 30819.64
12.07.030 | Estaca tipo Raiz, diâmetro de 10 cm para 10 t, em solo | M | 232.46 | 10.28 | 242.74
12.07.050 | Estaca tipo Raiz, diâmetro de 12 cm para 15 t, em solo | M | 255.17 | 12.89 | 268.06
12.07.060 | Estaca tipo Raiz, diâmetro de 15 cm para 25 t, em solo | M | 319.38 | 19.51 | 338.89
12.07.070 | Estaca tipo Raiz, diâmetro de 16 cm para 35 t, em solo | M | 347.74 | 27.3 | 375.04
12.07.090 | Estaca tipo Raiz, diâmetro de 20 cm para 50 t, em solo | M | 411.53 | 41.71 | 453.24
12.07.100 | Estaca tipo Raiz, diâmetro de 25 cm para 80 t, em solo | M | 470.83 | 48.91 | 519.74
12.07.110 | Estaca tipo Raiz, diâmetro de 31 cm para 100 t, em solo | M | 579.81 | 57.84 | 637.65
12.07.130 | Estaca tipo Raiz, diâmetro de 40 cm para 130 t, em solo | M | 684.3 | 48.91 | 733.21
12.07.151 | Estaca tipo Raiz, diâmetro de 31 cm, sem armação, em solo | M | 387.35 |  | 387.35
12.07.153 | Estaca tipo Raiz, diâmetro de 45 cm, sem armação, em solo | M | 522.17 |  | 522.17
12.07.270 | Taxa de mobilização e desmobilização de equipamentos para execução de estaca tipo Raiz em rocha | TX | 30819.64 |  | 30819.64
12.07.271 | Estaca tipo Raiz, diâmetro de 31 cm, sem armação, em rocha | M | 1193.19 |  | 1193.19
12.07.272 | Estaca tipo Raiz, diâmetro de 41 cm, sem armação, em rocha | M | 1386.49 |  | 1386.49
12.07.273 | Estaca tipo Raiz, diâmetro de 45 cm, sem armação, em rocha | M | 1611.16 |  | 1611.16
12.07.274 | Estaca tipo Raiz, diâmetro de 15 cm para 25 t, sem armação e sem argamassa, em rocha | M | 757.38 |  | 757.38
12.07.275 | Estaca tipo Raiz, diâmetro de 20 cm para 50 t, sem armação e sem argamassa, em rocha | M | 870.67 |  | 870.67
12.07.511 | Injeção de argamassa de cimento e areia em estaca raiz - sobreconsumo | M3 | 681.16 |  | 681.16
12.09 | Tubulão
12.09.010 | Taxa de mobilização e desmobilização de equipamentos para execução de tubulão escavado mecanicamente | TX | 2081.44 |  | 2081.44
12.09.020 | Abertura de fuste mecanizado diâmetro de 50 cm | M | 38.43 |  | 38.43
12.09.040 | Abertura de fuste mecanizado diâmetro de 60 cm | M | 45.73 |  | 45.73
12.09.060 | Abertura de fuste mecanizado diâmetro de 80 cm | M | 72.45 |  | 72.45
12.09.140 | Escavação manual em campo aberto para tubulão, fuste e/ou base | M3 |  | 558.3 | 558.3
12.12 | Estaca hélice continua
12.12.010 | Taxa de mobilização e desmobilização de equipamentos para execução de estaca tipo hélice contínua em solo | TX | 41812.92 |  | 41812.92
12.12.014 | Estaca tipo hélice contínua, diâmetro de 25 cm em solo | M | 42.3 | 6.06 | 48.36
12.12.016 | Estaca tipo hélice contínua, diâmetro de 30 cm em solo | M | 54.03 | 6.06 | 60.09
12.12.020 | Estaca tipo hélice contínua, diâmetro de 35 cm em solo | M | 66.39 | 6.06 | 72.45
12.12.060 | Estaca tipo hélice contínua, diâmetro de 40 cm em solo | M | 77.26 | 6.06 | 83.32
12.12.070 | Estaca tipo hélice contínua, diâmetro de 50 cm em solo | M | 95.73 | 6.06 | 101.79
12.12.074 | Estaca tipo hélice contínua, diâmetro de 60 cm em solo | M | 113.49 | 6.06 | 119.55
12.12.090 | Estaca tipo hélice contínua, diâmetro de 70 cm em solo | M | 151.43 | 6.06 | 157.49
12.12.100 | Estaca tipo hélice contínua, diâmetro de 80 cm em solo | M | 186.78 | 6.06 | 192.84
12.14 | Estaca escavada com injeção ou micro estaca
12.14.010 | Taxa de mobilização e desmobilização de equipamentos para execução de estacas escavadas com injeção ou microestaca | TX | 29125.54 |  | 29125.54
12.14.040 | Estaca escavada com injeção ou microestaca, diâmetro de 16 cm | M | 345.64 | 27.3 | 372.94
12.14.050 | Estaca escavada com injeção ou microestaca, diâmetro de 20 cm | M | 413.28 | 41.71 | 454.99
12.14.060 | Estaca escavada com injeção ou microestaca, diâmetro de 25 cm | M | 469.77 | 48.91 | 518.68
13 | LAJE E PAINEL DE FECHAMENTO PRE-FABRICADOS
13.01 | Laje pre-fabricada mista em vigotas treplicadas e lajotas
13.01.130 | Laje pré-fabricada mista vigota treliçada/lajota cerâmica - LT 12 (8+4) e capa com concreto de 25 MPa | M2 | 121.48 | 36.65 | 158.13
13.01.150 | Laje pré-fabricada mista vigota treliçada/lajota cerâmica - LT 16 (12+4) e capa com concreto de 25 MPa | M2 | 127.88 | 40.31 | 168.19
13.01.170 | Laje pré-fabricada mista vigota treliçada/lajota cerâmica - LT 20 (16+4) e capa com concreto de 25 MPa | M2 | 155.85 | 43.96 | 199.81
13.01.190 | Laje pré-fabricada mista vigota treliçada/lajota cerâmica - LT 24 (20+4) e capa com concreto de 25 MPa | M2 | 164.6 | 47.61 | 212.21
13.01.210 | Laje pré-fabricada mista vigota treliçada/lajota cerâmica - LT 30 (24+6) e capa com concreto de 25 MPa | M2 | 202.68 | 52.26 | 254.94
13.01.310 | Laje pré-fabricada unidirecional em viga treliçada/lajota em EPS LT 12 (8 + 4), com capa de concreto de 25 MPa | M2 | 143.84 | 40.31 | 184.15
13.01.320 | Laje pré-fabricada unidirecional em viga treliçada/lajota em EPS LT 16 (12 + 4), com capa de concreto de 25 MPa | M2 | 167.06 | 40.31 | 207.37
13.01.330 | Laje pré-fabricada unidirecional em viga treliçada/lajota em EPS LT 20 (16 + 4), com capa de concreto de 25 MPa | M2 | 204.7 | 43.96 | 248.66
13.01.340 | Laje pré-fabricada unidirecional em viga treliçada/lajota em EPS LT 25 (20 + 5), com capa de concreto de 25 MPa | M2 | 227.48 | 47.61 | 275.09
13.01.350 | Laje pré-fabricada unidirecional em viga treliçada/lajota em EPS LT 30 (25 + 5), com capa de concreto de 25 MPa | M2 | 245.11 | 52.26 | 297.37
13.02 | Laje pre-fabricada mista em vigotas protendidas e lajotas
13.02.150 | Laje pré-fabricada mista vigota protendida/lajota cerâmica - LP 12 (8+4) e capa com concreto de 25 MPa | M2 | 164.28 | 40.31 | 204.59
13.02.170 | Laje pré-fabricada mista vigota protendida/lajota cerâmica - LP 16 (12+4) e capa com concreto de 25 MPa | M2 | 186.5 | 43.96 | 230.46
13.02.190 | Laje pré-fabricada mista vigota protendida/lajota cerâmica - LP 20 (16+4) e capa com concreto de 25 MPa | M2 | 200.07 | 47.61 | 247.68
13.02.210 | Laje pré-fabricada mista vigota protendida/lajota cerâmica - LP 25 (20+5) e capa com concreto de 25 MPa | M2 | 210.54 | 52.26 | 262.8
13.05 | Pre-laje
13.05.084 | Pré-laje em painel pré-fabricado treliçado, com EPS, H= 12 cm | M2 | 153.93 | 12.29 | 166.22
13.05.090 | Pré-laje em painel pré-fabricado treliçado, com EPS, H= 16 cm | M2 | 172.55 | 12.92 | 185.47
13.05.094 | Pré-laje em painel pré-fabricado treliçado, com EPS, H= 20 cm | M2 | 187.59 | 13.56 | 201.15
13.05.096 | Pré-laje em painel pré-fabricado treliçado, com EPS, H= 25 cm | M2 | 255.96 | 13.81 | 269.77
13.05.110 | Pré-laje em painel pré-fabricado treliçado, H= 12 cm | M2 | 154.4 | 12.29 | 166.69
13.05.150 | Pré-laje em painel pré-fabricado treliçado, H= 16 cm | M2 | 160.33 | 12.92 | 173.25
14 | ALVENARIA E ELEMENTO DIVISOR
14.01 | Alvenaria de fundação (embasamento)
14.01.020 | Alvenaria de embasamento em tijolo maciço comum | M3 | 670.13 | 417.17 | 1087.3
14.01.050 | Alvenaria de embasamento em bloco de concreto de 14 x 19 x 39 cm - classe A | M2 | 76.64 | 40.03 | 116.67
14.01.060 | Alvenaria de embasamento em bloco de concreto de 19 x 19 x 39 cm - classe A | M2 | 102.58 | 40.94 | 143.52
14.02 | Alvenaria com tijolo maciço comum ou especial
14.02.020 | Alvenaria de elevação de 1/4 tijolo maciço comum | M2 | 41.54 | 51.51 | 93.05
14.02.030 | Alvenaria de elevação de 1/2 tijolo maciço comum | M2 | 56.91 | 81.53 | 138.44
14.02.040 | Alvenaria de elevação de 1 tijolo maciço comum | M2 | 126.07 | 132.29 | 258.36
14.02.050 | Alvenaria de elevação de 1 1/2 tijolo maciço comum | M2 | 182.08 | 163.15 | 345.23
14.02.070 | Alvenaria de elevação de 1/2 tijolo maciço aparente | M2 | 118.55 | 81.53 | 200.08
14.02.080 | Alvenaria de elevação de 1 tijolo maciço aparente | M2 | 267.75 | 132.29 | 400.04
14.03 | Alvenaria com tijolo laminado aparente
14.03.020 | Alvenaria de elevação de 1/4 tijolo laminado | M2 | 146.93 | 72.66 | 219.59
14.03.040 | Alvenaria de elevação de 1/2 tijolo laminado | M2 | 277.23 | 137.04 | 414.27
14.03.060 | Alvenaria de elevação de 1 tijolo laminado | M2 | 573.18 | 191.67 | 764.85
14.04 | Alvenaria com bloco cerâmico de vedação
14.04.200 | Alvenaria de bloco cerâmico de vedação de 9 cm | M2 | 39.77 | 36.88 | 76.65
14.04.210 | Alvenaria de bloco cerâmico de vedação de 14 cm | M2 | 47.39 | 40.03 | 87.42
14.04.220 | Alvenaria de bloco cerâmico de vedação de 19 cm | M2 | 58.9 | 42.96 | 101.86
14.05 | Alvenaria com bloco cerâmico estrutural
14.05.050 | Alvenaria de bloco cerâmico estrutural de 14 cm | M2 | 46.98 | 40.03 | 87.01
14.05.060 | Alvenaria de bloco cerâmico estrutural de 19 cm | M2 | 62.03 | 42.96 | 104.99
14.10 | Alvenaria com bloco de concreto de vedação
14.10.101 | Alvenaria de bloco de concreto de vedação de 9 cm - classe C | M2 | 45.99 | 36.88 | 82.87
14.10.111 | Alvenaria de bloco de concreto de vedação de 14 cm - classe C | M2 | 59.21 | 40.03 | 99.24
14.10.121 | Alvenaria de bloco de concreto de vedação de 19 cm - classe C | M2 | 77.61 | 40.94 | 118.55
14.11 | Alvenaria com bloco de concreto estrutural
14.11.221 | Alvenaria de bloco de concreto estrutural 14 cm - classe B | M2 | 73.16 | 45.06 | 118.22
14.11.231 | Alvenaria de bloco de concreto estrutural 19 cm - classe B | M2 | 86.08 | 46.2 | 132.28
14.11.261 | Alvenaria de bloco de concreto estrutural 14 cm - classe A | M2 | 77.45 | 59.67 | 137.12
14.11.271 | Alvenaria de bloco de concreto estrutural 19 cm - classe A | M2 | 103.76 | 63.6 | 167.36
14.15 | Alvenaria de concreto celular ou silico calcário
14.15.060 | Alvenaria em bloco de concreto celular autoclavado de 10 cm, uso revestido - classe C25 | M2 | 99.29 | 17.47 | 116.76
14.15.100 | Alvenaria em bloco de concreto celular autoclavado de 12,5 cm, uso revestido - classe C25 | M2 | 115.81 | 17.92 | 133.73
14.15.120 | Alvenaria em bloco de concreto celular autoclavado de 15 cm, uso revestido - classe C25 | M2 | 143.32 | 18.15 | 161.47
14.15.140 | Alvenaria em bloco de concreto celular autoclavado de 20 cm, uso revestido - classe C25 | M2 | 179.37 | 18.83 | 198.2
14.20 | Pecas moldadas no local (vergas, pilaretes, etc.)
14.20.010 | Vergas, contravergas e pilaretes de concreto armado | M3 | 936.02 | 952.14 | 1888.16
14.20.020 | Cimalha em concreto com pingadeira | M | 4.22 | 8.61 | 12.83
14.28 | Elementos vazados (concreto, cerâmica e vidros)
14.28.012 | Elemento vazado em cerâmica, tipo quadriculado de 18 x 18 x 7 cm | M2 | 164.32 | 90.58 | 254.9
14.28.030 | Elemento vazado em concreto, tipo quadriculado de 39 x 39 x 10 cm | M2 | 156.14 | 75.17 | 231.31
14.28.096 | Elemento vazado em concreto, tipo veneziana de 39 x 39 x 10 cm | M2 | 153.76 | 75.17 | 228.93
14.28.100 | Elemento vazado em vidro, tipo veneziana capelinha de 20 x 10 x 10 cm | M2 | 1940.72 | 203.91 | 2144.63
14.28.140 | Elemento vazado em vidro, tipo veneziana de 20 x 20 x 6 cm | M2 | 929.93 | 135.39 | 1065.32
14.30 | Divisória e fechamento
14.30.010 | Divisória em placas de granito com espessura de 3 cm | M2 | 1169.22 | 87.67 | 1256.89
14.30.020 | Divisória em placas de granilite com espessura de 3 cm | M2 | 261.45 |  | 261.45
14.30.070 | Divisória sanitária em painel laminado melamínico estrutural com perfis em alumínio, inclusive ferragem completa para vão de porta | M2 | 828.13 |  | 828.13
14.30.080 | Divisão para mictório em placas de mármore branco, com espessura de 3 cm | M2 | 1120.96 | 87.67 | 1208.63
14.30.110 | Divisória cega tipo naval, acabamento em laminado fenólico melamínico, com espessura de 3,5 cm | M2 | 192.11 |  | 192.11
14.30.160 | Divisória em placas de gesso acartonado, resistência ao fogo 60 minutos, espessura 120/90mm - 1RF / 1RF LM | M2 | 215.71 |  | 215.71
14.30.190 | Divisória cega tipo naval com miolo mineral, acabamento em laminado melamínico, com espessura de 3,5 cm | M2 | 209.79 |  | 209.79
14.30.230 | Divisória painel/vidro/vidro tipo naval, acabamento em laminado fenólico melamínico, com espessura de 3,5 cm | M2 | 192.59 |  | 192.59
14.30.260 | Divisória em placas de gesso acartonado, resistência ao fogo 30 minutos, espessura 73/48mm - 1ST / 1ST | M2 | 164.82 |  | 164.82
14.30.270 | Divisória em placas de gesso acartonado, resistência ao fogo 30 minutos, espessura 73/48mm - 1ST / 1ST LM | M2 | 170.41 |  | 170.41
14.30.300 | Divisória em placas de gesso acartonado, resistência ao fogo 30 minutos, espessura 100/70mm - 1ST / 1ST LM | M2 | 211.59 |  | 211.59
14.30.310 | Divisória em placas de gesso acartonado, resistência ao fogo 30 minutos, espessura 100/70mm - 1ST / 1ST | M2 | 166.05 |  | 166.05
14.30.410 | Divisória em placas de gesso acartonado, resistência ao fogo 30 minutos, espessura 100/70mm - 1RU / 1RU | M2 | 245.21 |  | 245.21
14.30.440 | Divisória em placas duplas de gesso acartonado, resistência ao fogo 60 minutos, espessura 120/70mm - 2ST / 2ST LM | M2 | 259.12 |  | 259.12
14.30.841 | Divisória cega tipo piso/teto em laminado melamínico de baixa pressão, com coluna estrutural em alumínio extrudado | M2 | 1670.53 |  | 1670.53
14.30.842 | Divisória tipo piso/teto em vidro temperado simples, com coluna estrutural em alumínio extrudado | M2 | 910.05 |  | 910.05
14.30.843 | Divisória tipo piso/teto em vidro temperado duplo e micro persianas, com coluna estrutural em alumínio extrudado | M2 | 1434.61 |  | 1434.61
14.30.860 | Divisória em placas de granilite com espessura de 4 cm | M2 | 298.13 | 81.35 | 379.48
14.30.870 | Divisória em placas duplas de gesso acartonado, resistência ao fogo 120 minutos, espessura 130/70mm - 2RF / 2RF | M2 | 280.91 |  | 280.91
14.30.880 | Divisória em placas duplas de gesso acartonado, resistência ao fogo 60 minutos, espessura 120/70mm - 2ST / 2RU | M2 | 298.76 |  | 298.76
14.30.890 | Divisória em placas duplas de gesso acartonado, resistência ao fogo 60 minutos, espessura 120/70mm - 2RU / 2RU | M2 | 291.34 |  | 291.34
14.30.900 | Divisória em placas duplas de gesso acartonado, resistência ao fogo 60 minutos, espessura 98/48mm - 2ST / 2ST LM | M2 | 246.26 |  | 246.26
14.30.910 | Divisória em placas duplas de gesso acartonado, resistência ao fogo 60 minutos, espessura 98/48mm - 2RU / 2RU LM | M2 | 288.34 |  | 288.34
14.30.920 | Divisória em placas duplas de gesso acartonado, resistência ao fogo 60 minutos, espessura 98/48mm - 2ST / 2RU LM | M2 | 261.76 |  | 261.76
14.31 | Divisória e fechamento.
14.31.030 | Fechamento em placa cimentícia com espessura de 12 mm | M2 | 98.42 | 145.18 | 243.6
14.40 | Reparos, conservações e complementos - GRUPO 14
14.40.040 | Recolocação de divisórias em chapas com montantes metálicos | M2 |  | 50.35 | 50.35
14.40.060 | Tela galvanizada para fixação de alvenaria com dimensão de 6x50cm | UN | 2.02 | 6.91 | 8.93
14.40.070 | Tela galvanizada para fixação de alvenaria com dimensão de 7,5x50cm | UN | 2.18 | 6.91 | 9.09
14.40.080 | Tela galvanizada para fixação de alvenaria com dimensão de 10,5x50cm | UN | 2.68 | 6.91 | 9.59
14.40.090 | Tela galvanizada para fixação de alvenaria com dimensão de 12x50cm | UN | 2.82 | 6.91 | 9.73
14.40.100 | Tela galvanizada para fixação de alvenaria com dimensão de 17x50cm | UN | 3.99 | 6.91 | 10.9
15 | ESTRUTURA EM MADEIRA, FERRO, ALUMINIO E CONCRETO
15.01 | Estrutura em madeira para cobertura
15.01.010 | Estrutura de madeira tesourada para telha de barro - vãos até 7,00 m | M2 | 122.01 | 62.94 | 184.95
15.01.020 | Estrutura de madeira tesourada para telha de barro - vãos de 7,01 a 10,00 m | M2 | 130.89 | 65.45 | 196.34
15.01.030 | Estrutura de madeira tesourada para telha de barro - vãos de 10,01 a 13,00 m | M2 | 139.77 | 67.97 | 207.74
15.01.040 | Estrutura de madeira tesourada para telha de barro - vãos de 13,01 a 18,00 m | M2 | 153.28 | 73.01 | 226.29
15.01.110 | Estrutura de madeira tesourada para telha perfil ondulado - vãos até 7,00 m | M2 | 83.61 | 47.83 | 131.44
15.01.120 | Estrutura de madeira tesourada para telha perfil ondulado - vãos 7,01 a 10,00 m | M2 | 92.5 | 50.35 | 142.85
15.01.130 | Estrutura de madeira tesourada para telha perfil ondulado - vãos 10,01 a 13,00 m | M2 | 101.38 | 52.87 | 154.25
15.01.140 | Estrutura de madeira tesourada para telha perfil ondulado - vãos 13,01 a 18,00 m | M2 | 110.65 | 57.91 | 168.56
15.01.210 | Estrutura pontaletada para telhas de barro | M2 | 91.73 | 60.42 | 152.15
15.01.220 | Estrutura pontaletada para telhas onduladas | M2 | 69.19 | 45.32 | 114.51
15.01.310 | Estrutura em terças para telhas de barro | M2 | 85.49 | 32.73 | 118.22
15.01.320 | Estrutura em terças para telhas perfil e material qualquer, exceto barro | M2 | 26 | 6.42 | 32.42
15.01.330 | Estrutura em terças para telhas perfil trapezoidal | M2 | 16.25 | 6.42 | 22.67
15.03 | Estrutura em aço
15.03.030 | Fornecimento e montagem de estrutura em aço ASTM-A36, sem pintura | KG | 28.55 |  | 28.55
15.03.090 | Montagem de estrutura metálica em aço, sem pintura | KG |  | 6.47 | 6.47
15.03.110 | Fornecimento e montagem de estrutura em aço patinável, sem pintura | KG | 30.26 |  | 30.26
15.03.131 | Fornecimento e montagem de estrutura em aço ASTM-A572 Grau 50, sem pintura | KG | 31.03 |  | 31.03
15.03.140 | Fornecimento e montagem de estrutura tubular em aço ASTM-A572 Grau 50, sem pintura | KG | 34 |  | 34
15.03.150 | Fornecimento e montagem de estrutura metálica em perfil metalon, sem pintura | KG | 10.97 | 6.47 | 17.44
15.05 | Estrutura pre-fabricada de concreto
15.05.290 | Placas, vigas e pilares em concreto armado pré-moldado - fck= 40 MPa | M3 | 2570.78 | 968.87 | 3539.65
15.05.300 | Mobiliário em concreto armado pré-moldado - fck= 40 MPa | M3 | 2483.14 | 1068.96 | 3552.1
15.05.520 | Placas, vigas e pilares em concreto armado pré-moldado - fck= 35 MPa | M3 | 2284.05 | 921.14 | 3205.19
15.05.530 | Placas, vigas e pilares em concreto armado pré-moldado - fck= 25 MPa | M3 | 2005.75 | 911.83 | 2917.58
15.05.540 | Mobiliário em concreto armado pré-moldado - fck= 25 MPa | M3 | 2256.85 | 977 | 3233.85
15.20 | Reparos, conservações e complementos - GRUPO 15
15.20.020 | Fornecimento de peças diversas para estrutura em madeira | M3 | 4274.24 | 1510.5 | 5784.74
15.20.040 | Recolocação de peças lineares em madeira com seção até 60 cm² | M | 0.11 | 7.05 | 7.16
15.20.060 | Recolocação de peças lineares em madeira com seção superior a 60 cm² | M | 0.28 | 18.63 | 18.91
16 | TELHAMENTO
16.02 | Telhamento em barro
16.02.010 | Telha de barro tipo italiana | M2 | 46.56 | 36.53 | 83.09
16.02.020 | Telha de barro tipo francesa | M2 | 62.72 | 36.53 | 99.25
16.02.030 | Telha de barro tipo romana | M2 | 35.36 | 36.53 | 71.89
16.02.045 | Telha de barro colonial/paulista | M2 | 88.29 | 54.8 | 143.09
16.02.060 | Telha de barro tipo plan | M2 | 106.92 | 54.8 | 161.72
16.02.120 | Emboçamento de beiral em telhas de barro | M | 0.99 | 16.11 | 17.1
16.02.230 | Cumeeira de barro emboçado tipos: plan, romana, italiana, francesa e paulistinha | M | 13.98 | 20.14 | 34.12
16.02.270 | Espigão de barro emboçado | M | 21.53 | 20.14 | 41.67
16.03 | Telhamento em cimento reforçado com fio sintético (CRFS)
16.03.010 | Telhamento em cimento reforçado com fio sintético CRFS - perfil ondulado de 6 mm | M2 | 39.82 | 20.14 | 59.96
16.03.020 | Telhamento em cimento reforçado com fio sintético CRFS - perfil ondulado de 8 mm | M2 | 60.74 | 20.14 | 80.88
16.03.030 | Telhamento em cimento reforçado com fio sintético CRFS - perfil trapezoidal de 44 cm | M2 | 153.49 | 20.14 | 173.63
16.03.040 | Telhamento em cimento reforçado com fio sintético CRFS - perfil modulado | M2 | 161.31 | 20.14 | 181.45
16.03.300 | Cumeeira normal em cimento reforçado com fio sintético CRFS - perfil ondulado | M | 85.66 | 10.07 | 95.73
16.03.310 | Cumeeira universal em cimento reforçado com fio sintético CRFS - perfil ondulado | M | 80.1 | 10.07 | 90.17
16.03.320 | Cumeeira normal em cimento reforçado com fio sintético CRFS - perfil trapezoidal 44 cm | M | 114.13 | 10.07 | 124.2
16.03.330 | Cumeeira normal em cimento reforçado com fio sintético CRFS - perfil modulado | M | 175.38 | 10.07 | 185.45
16.03.360 | Espigão em cimento reforçado com fio sintético CRFS - perfil ondulado | M | 56.94 | 10.07 | 67.01
16.03.370 | Espigão em cimento reforçado com fio sintético CRFS - perfil modulado | M | 107.63 | 10.07 | 117.7
16.03.400 | Rufo em cimento reforçado com fio sintético CRFS - perfil ondulado | M | 73.46 | 10.07 | 83.53
16.10 | Telhamento em madeira ou fibra vegetal
16.10.020 | Telha em fibra vegetal, perfil ondulado, com espessura de 3mm | M2 | 81.42 | 32.73 | 114.15
16.10.100 | Cumeeira em fibra vegetal, lisa, com espessura de 3mm | M | 105.2 | 11.08 | 116.28
16.12 | Telhamento metálico comum
16.12.020 | Telhamento em chapa de aço pré-pintada, perfil ondulado, com espessura de 0,50mm | M2 | 95.55 | 20.14 | 115.69
16.12.040 | Telhamento em chapa de aço pré-pintada, perfil ondulado calandrado, com espessura de 0,80mm | M2 | 171.37 | 20.14 | 191.51
16.12.050 | Telhamento em chapa de aço pré-pintada, perfil trapezoidal, com espessura de 0,80mm e altura de 100mm | M2 | 165.57 | 20.14 | 185.71
16.12.060 | Telhamento em chapa de aço pré-pintada, perfil trapezoidal, com espessura de 0,50mm e altura de 40mm | M2 | 94.83 | 20.14 | 114.97
16.12.200 | Cumeeira em chapa de aço pré-pintada, perfil trapezoidal, com espessura de 0,50mm | M | 76.37 | 10.07 | 86.44
16.12.220 | Cumeeira em chapa de aço pré-pintada, perfil ondulado, com espessura de 0,50mm | M | 76.23 | 10.07 | 86.3
16.13 | Telhamento metálico especial
16.13.060 | Telhamento em chapa de aço pré-pintada, tipo sanduíche, espessura de 0,50mm, com lã de rocha | M2 | 168.18 | 50.65 | 218.83
16.13.070 | Telhamento em chapa de aço pré-pintada, tipo sanduíche, espessura de 0,50mm, com poliisocianurato (PIR) | M2 | 179.58 | 21.92 | 201.5
16.13.130 | Telhamento em chapa de aço pré-pintada, tipo sanduíche, espessura de 0,50mm, com poliestireno expandido | M2 | 127.29 | 21.92 | 149.21
16.13.140 | Telhamento em chapa de aço galvanizado autoportante, perfil trapezoidal, com espessura de 0,80mm e altura de 120mm | M2 | 117.84 | 20.14 | 137.98
16.16 | Telhamento em material sintético
16.16.040 | Telha ondulada translúcida em polipropileno | M2 | 69 | 20.14 | 89.14
16.16.160 | Telha em poliéster reforçado com fibras de vidro, perfil trapezoidal 49 | M2 | 110.05 | 20.14 | 130.19
16.16.400 | Cumeeira para telha de poliéster, tipo perfil trapezoidal 49 | M | 163.87 | 10.07 | 173.94
16.20 | Telhamento em vidro
16.20.020 | Telhas de vidro para iluminação tipo francesa | UN | 75.24 | 5.03 | 80.27
16.20.040 | Telhas de vidro para iluminação tipo colonial/paulistinha | UN | 75.24 | 5.03 | 80.27
16.30 | Domos
16.30.020 | Domo de acrílico fixado em perfis de alumínio | M2 | 930.88 |  | 930.88
16.32 | Painel, chapas e fechamento
16.32.070 | Cobertura curva em chapa de policarbonato alveolar bronze de 6 mm | M2 | 130.47 | 102.71 | 233.18
16.32.120 | Cobertura plana em chapa de policarbonato alveolar de 10 mm | M2 | 171.15 | 92.45 | 263.6
16.32.130 | Cobertura curva em chapa de policarbonato alveolar bronze de 10 mm | M2 | 175.62 | 102.71 | 278.33
16.33 | Calhas e rufos
16.33.022 | Calha, rufo, afins em chapa galvanizada nº 24 - corte 0,33 m | M | 56.04 | 61.41 | 117.45
16.33.052 | Calha, rufo, afins em chapa galvanizada nº 24 - corte 0,50 m | M | 86.47 | 72.58 | 159.05
16.33.062 | Calha, rufo, afins em chapa galvanizada nº 24 - corte 1,00 m | M | 161.71 | 78.16 | 239.87
16.33.082 | Calha, rufo, afins em chapa galvanizada nº 26 - corte 0,33 m | M | 43.08 | 61.41 | 104.49
16.33.102 | Calha, rufo, afins em chapa galvanizada nº 26 - corte 0,50 m | M | 66.11 | 72.58 | 138.69
16.33.250 | Calha em PVC 125mm, inclusive conexões - AP | M | 95.9 | 53.03 | 148.93
16.33.400 | Rufo pré-moldado em concreto, de 14 x 50 x 18,5 cm | UN | 15.6 | 1.59 | 17.19
16.33.410 | Rufo pré-moldado em concreto, de 20 x 50 x 26 cm | UN | 18.39 | 2.27 | 20.66
16.33.412 | Rufo pré-moldado em concreto, largura 24 cm | UN | 20.05 | 3.18 | 23.23
16.40 | Reparos, conservações e complementos - GRUPO 16
16.40.040 | Recolocação de cumeeiras e espigões de barro | M | 2.55 | 20.14 | 22.69
16.40.060 | Recolocação de telha de barro tipo colonial/paulistinha | M2 |  | 54.8 | 54.8
16.40.080 | Recolocação de telha de barro tipo plan | M2 |  | 54.8 | 54.8
16.40.090 | Recolocação de domo de acrílico, inclusive perfis metálicos de fixação | M2 |  | 25.18 | 25.18
16.40.120 | Recolocação de telha de barro tipo francesa | M2 |  | 36.53 | 36.53
16.40.140 | Recolocação de telha em fibrocimento ou CRFS, perfil ondulado | M2 | 3.24 | 20.14 | 23.38
16.40.150 | Recolocação de telha em fibrocimento ou CRFS, perfil modulado ou trapezoidal | M2 | 9.72 | 20.14 | 29.86
17 | REVESTIMENTO EM MASSA OU FUNDIDO NO LOCAL
17.01 | Regularização de base
17.01.010 | Argamassa de proteção com argila expandida | M3 | 1080.08 | 358.88 | 1438.96
17.01.020 | Argamassa de regularização e/ou proteção | M3 | 472.09 | 358.88 | 830.97
17.01.040 | Lastro de concreto impermeabilizado | M3 | 429.66 | 358.88 | 788.54
17.01.050 | Regularização de piso com nata de cimento | M2 | 4.03 | 27.94 | 31.97
17.01.060 | Regularização de piso com nata de cimento e adesivo de alto desempenho | M2 | 9.1 | 27.45 | 36.55
17.01.120 | Argamassa de cimento e areia traço 1:3, com adesivo acrílico | M3 | 1175.47 | 358.88 | 1534.35
17.02 | Revestimento em argamassa
17.02.020 | Chapisco | M2 | 2.36 | 5.31 | 7.67
17.02.030 | Chapisco 1:4 com areia grossa | M2 | 1.51 | 5.31 | 6.82
17.02.040 | Chapisco com adesivo de alto desempenho | M2 | 7.36 | 5.31 | 12.67
17.02.060 | Chapisco fino peneirado | M2 | 2.41 | 7.76 | 10.17
17.02.080 | Chapisco rústico com pedra britada nº 1 | M2 | 4.24 | 8.24 | 12.48
17.02.120 | Emboço comum | M2 | 10.02 | 14.61 | 24.63
17.02.140 | Emboço desempenado com espuma de poliéster | M2 | 10.02 | 20.14 | 30.16
17.02.160 | Emboço desempenado com argamassa industrializada | M2 | 48.88 | 12.59 | 61.47
17.02.220 | Reboco | M2 | 1.99 | 12.59 | 14.58
17.02.260 | Barra lisa com acabamento em nata de cimento | M2 | 9.71 | 32.73 | 42.44
17.03 | Revestimento em cimentado
17.03.020 | Cimentado desempenado | M2 | 9.44 | 27.69 | 37.13
17.03.040 | Cimentado desempenado e alisado (queimado) | M2 | 10.06 | 32.73 | 42.79
17.03.060 | Cimentado desempenado e alisado com corante (queimado) | M2 | 28.66 | 32.73 | 61.39
17.03.080 | Cimentado semi-áspero | M2 | 9.44 | 20.14 | 29.58
17.03.100 | Cimentado áspero com caneluras | M2 | 9.44 | 35.25 | 44.69
17.03.200 | Degrau em cimentado | M | 6.79 | 57.02 | 63.81
17.03.300 | Rodapé em cimentado desempenado e alisado com altura 5 cm | M | 1.22 | 26.54 | 27.76
17.03.310 | Rodapé em cimentado desempenado e alisado com altura 7 cm | M | 1.4 | 26.54 | 27.94
17.03.320 | Rodapé em cimentado desempenado e alisado com altura 10 cm | M | 1.66 | 26.54 | 28.2
17.03.330 | Rodapé em cimentado desempenado e alisado com altura 15 cm | M | 2.12 | 26.54 | 28.66
17.04 | Revestimento em gesso
17.04.020 | Revestimento em gesso liso desempenado sobre emboço | M2 | 5.2 | 16.74 | 21.94
17.04.040 | Revestimento em gesso liso desempenado sobre bloco | M2 | 7.28 | 16.74 | 24.02
17.05 | Revestimento em concreto
17.05.020 | Piso com requadro em concreto simples sem controle de fck | M3 | 485.8 | 483.26 | 969.06
17.05.070 | Piso com requadro em concreto simples com controle de fck= 20 MPa | M3 | 559.89 | 483.26 | 1043.15
17.05.100 | Piso com requadro em concreto simples com controle de fck= 25 MPa | M3 | 599.08 | 483.26 | 1082.34
17.05.320 | Soleira em concreto simples | M | 27.41 | 56.16 | 83.57
17.05.420 | Peitoril em concreto simples | M | 14.31 | 76.45 | 90.76
17.10 | Revestimento em granilite fundido no local
17.10.020 | Piso em granilite moldado no local | M2 | 93.98 | 9.08 | 103.06
17.10.100 | Soleira em granilite moldado no local | M | 56.13 | 2.27 | 58.4
17.10.120 | Degrau em granilite moldado no local | M | 93.72 | 2.73 | 96.45
17.10.200 | Rodapé qualquer em granilite moldado no local até 10 cm | M | 51.82 | 4.54 | 56.36
17.10.410 | Rodapé em placas pré-moldadas de granilite, acabamento encerado, até 10 cm | M | 124.81 | 0.55 | 125.36
17.10.430 | Piso em placas de granilite, acabamento encerado | M2 | 260.92 | 5.45 | 266.37
17.12 | Revestimento industrial fundido no local
17.12.060 | Piso em alta resistência moldado no local 12 mm | M2 | 94.14 | 9.08 | 103.22
17.12.100 | Soleira em alta resistência moldada no local | M | 42.45 | 2.27 | 44.72
17.12.120 | Degrau em alta resistência 8 mm | M | 91.21 | 2.73 | 93.94
17.12.140 | Degrau em alta resistência 12 mm | M | 92.12 | 2.73 | 94.85
17.12.240 | Rodapé qualquer em alta resistência moldado no local até 10 cm | M | 45.02 | 4.54 | 49.56
17.12.241 | Rodapé abaulado, com argamassa epoxi, altura entre 5 a 10 cm | M | 98.61 |  | 98.61
17.12.302 | Piso epóxi autonivelante, múltiplas camadas, espessura 4 mm | M2 | 158.03 |  | 158.03
17.12.310 | Taxa de mobilização e desmobilização de equipe e equipamentos para execução de piso epóxi | TX | 1941.16 |  | 1941.16
17.20 | Revestimento especial fundido no local
17.20.020 | Massa raspada | M2 | 34.58 | 63.83 | 98.41
17.20.040 | Revestimento em granito lavado tipo Fulget uso externo, em faixas até 40 cm | M | 82.39 | 22.71 | 105.1
17.20.050 | Friso para junta de dilatação em revestimento de granito lavado tipo Fulget | M | 10.88 |  | 10.88
17.20.060 | Revestimento em granito lavado tipo Fulget uso externo | M2 | 194.48 | 22.71 | 217.19
17.20.140 | Revestimento texturizado acrílico com microagregados minerais | M2 | 14.65 | 25.04 | 39.69
17.40 | Reparos e conservações em massa e concreto - GRUPO 17
17.40.010 | Reparos em piso de granilite - estucamento e polimento | M2 | 51.29 |  | 51.29
17.40.020 | Reparos em pisos de alta resistência fundidos no local - estucamento e polimento | M2 | 45.87 |  | 45.87
17.40.030 | Reparos em degrau e espelho de granilite - estucamento e polimento | M | 55.42 |  | 55.42
17.40.070 | Reparos em rodapé de granilite - estucamento e polimento | M | 55.34 |  | 55.34
17.40.110 | Faixa antiderrapante definitiva para degraus, soleiras, patamares ou pisos | M |  | 50.35 | 50.35
17.40.150 | Resina acrílica para piso de granilite | M2 | 11.57 | 25.64 | 37.21
17.40.160 | Resina epóxi para piso de granilite | M2 | 26.18 | 25.64 | 51.82
17.40.180 | Resina acrílica para degrau de granilite | M | 6.17 | 13.38 | 19.55
17.40.190 | Resina epóxi para degrau de granilite | M | 13.96 | 13.38 | 27.34
18 | REVESTIMENTO CERAMICO
18.05 | Plaqueta laminada para revestimento
18.05.020 | Revestimento em plaqueta laminada, para área interna e externa, sem rejunte | M2 | 54.56 | 14.49 | 69.05
18.06 | Placa cerâmica esmaltada prensada
18.06.102 | Placa cerâmica esmaltada PEI-5 para área interna, grupo de absorção BIIb, resistência química B, assentado com argamassa colante industrializada | M2 | 33.69 | 17.16 | 50.85
18.06.103 | Rodapé em placa cerâmica esmaltada PEI-5 para área interna, grupo de absorção BIIb, resistência química B, assentado com argamassa colante industrializada | M | 5.54 | 1.37 | 6.91
18.06.142 | Placa cerâmica esmaltada antiderrapante PEI-5 para área interna com saída para o exterior, grupo de absorção BIIa, resistência química A, assentado com argamassa colante industrializada | M2 | 114.55 | 17.16 | 131.71
18.06.143 | Rodapé em placa cerâmica esmaltada antiderrapante PEI-5 para área interna com saída para o exterior, grupo de absorção BIIa, resistência química A, assentado com argamassa colante industrializada | M | 19.14 | 1.37 | 20.51
18.06.152 | Placa cerâmica esmaltada PEI-4 para área interna com saída para o exterior, grupo de absorção BIIb, tráfego médio, assentado com argamassa colante industrializada | M2 | 41.16 | 17.16 | 58.32
18.06.153 | Rodapé em placa cerâmica esmaltada PEI-4 para área interna com saída para o exterior, grupo de absorção BIIb, tráfego médio, assentado com argamassa colante industrializada | M | 6.59 | 1.37 | 7.96
18.06.182 | Placa cerâmica esmaltada rústica PEI-5 para área interna com saída para o exterior, grupo de absorção BIIb, resistência química B, assentado com argamassa colante industrializada | M2 | 35.23 | 17.16 | 52.39
18.06.183 | Rodapé em placa cerâmica esmaltada rústica PEI-5 para área interna com saída para o exterior, grupo de absorção BIIb, resistência química B, assentado com argamassa colante industrializada | M | 5.58 | 1.37 | 6.95
18.06.350 | Assentamento de pisos e revestimentos cerâmicos com argamassa mista | M2 | 12.12 | 72.12 | 84.24
18.06.400 | Rejuntamento em placas cerâmicas com cimento branco, juntas acima de 3 até 5 mm | M2 | 1.18 | 11.45 | 12.63
18.06.410 | Rejuntamento em placas cerâmicas com argamassa industrializada para rejunte, juntas acima de 3 até 5 mm | M2 | 2.95 | 11.45 | 14.4
18.06.420 | Rejuntamento em placas cerâmicas com cimento branco, juntas acima de 5 até 10 mm | M2 | 2.36 | 11.45 | 13.81
18.06.430 | Rejuntamento em placas cerâmicas com argamassa industrializada para rejunte, juntas acima de 5 até 10 mm | M2 | 7.37 | 11.45 | 18.82
18.06.500 | Rejuntamento de rodapé em placas cerâmicas com cimento branco, altura até 10 cm, juntas acima de 3 até 5 mm | M | 0.12 | 1.28 | 1.4
18.06.510 | Rejuntamento de rodapé em placas cerâmicas com argamassa industrializada para rejunte, altura até 10 cm, juntas acima de 3 até 5 mm | M | 0.29 | 1.28 | 1.57
18.06.520 | Rejuntamento de rodapé em placas cerâmicas com cimento branco, altura até 10 cm, juntas acima de 5 até 10 mm | M | 0.24 | 1.28 | 1.52
18.06.530 | Rejuntamento de rodapé em placas cerâmicas com argamassa industrializada para rejunte, altura até 10 cm, juntas acima de 5 até 10 mm | M | 0.74 | 1.28 | 2.02
18.07 | Placa ceramica nao esmaltada extrudada
18.07.020 | Placa cerâmica não esmaltada extrudada de alta resistência química e mecânica, espessura de 9 mm, uso industrial, assentado com argamassa química bicomponente | M2 | 155.28 | 17.16 | 172.44
18.07.021 | Placa cerâmica não esmaltada extrudada de alta resistência química e mecânica, espessura de 9 mm, uso industrial, assentado com argamassa colante industrial | M2 | 199.85 | 17.16 | 217.01
18.07.040 | Placa cerâmica não esmaltada extrudada de alta resistência química e mecânica, espessura de 14 mm, uso industrial, assentado com argamassa química bicomponente | M2 | 171.14 | 17.16 | 188.3
18.07.080 | Rodapé em placa cerâmica não esmaltada extrudada de alta resistência química e mecânica, altura de 10 cm, uso industrial, assentado com argamassa química bicomponente | M | 43.09 | 1.72 | 44.81
18.07.160 | Placa cerâmica não esmaltada extrudada para área com altas temperaturas, de alta resistência química e mecânica, espessura mínima de 13 mm, uso industrial e cozinhas profissionais, assentado com argamassa industrializada | M2 | 306.31 | 17.16 | 323.47
18.07.170 | Rodapé em placa cerâmica não esmaltada extrudada para área com altas temperaturas, de alta resistência química e mecânica, altura de 10cm, uso industrial e cozinhas profissionais, assentado com argamassa industrializada | M | 60.96 | 1.72 | 62.68
18.07.200 | Rejuntamento em placa cerâmica extrudada antiácida de 9 mm, com argamassa industrializada bicomponente à base de resina furânica, juntas acima de 3 até 6 mm | M2 | 42.62 | 11.45 | 54.07
18.07.210 | Rejuntamento de placa cerâmica extrudada de 9 mm, com argamassa sintética industrializada tricomponente à base de resina epóxi, juntas acima de 3 até 6 mm | M2 | 40.43 | 11.45 | 51.88
18.07.220 | Rejuntamento em placa cerâmica extrudada antiácida, espessura de 14 mm, com argamassa industrializada bicomponente, à base de resina furânica, juntas acima de 3 até 6 mm | M2 | 71.04 | 11.45 | 82.49
18.07.230 | Rejuntamento em placa cerâmica extrudada antiácida de 14 mm, com argamassa sintética industrializada tricomponente, à base de resina epóxi, juntas de 3 até 6 mm | M2 | 67.38 | 11.45 | 78.83
18.07.250 | Rejuntamento em placa cerâmica extrudada antiácida, com argamassa industrializada anticorrosiva bicomponente à base de bauxita, para área de altas temperaturas, juntas acima de 3 até 6 mm | M2 | 65.32 | 11.45 | 76.77
18.07.300 | Rejuntamento de rodapé em placa cerâmica extrudada antiácida de 9 mm, com argamassa industrializada bicomponente à base de resina furânica, juntas acima de 3 até 6 mm | M | 4.26 | 1.14 | 5.4
18.07.310 | Rejuntamento de rodapé em placa cerâmica extrudada antiácida de 9 mm, com argamassa sintética industrializada tricomponente à base de resina epóxi, juntas acima de 3 até 6 mm | M | 4.04 | 1.14 | 5.18
18.08 | Revestimento em porcelanato
18.08.032 | Revestimento em porcelanato esmaltado antiderrapante para área externa e ambiente com alto tráfego, grupo de absorção BIa, assentado com argamassa colante industrializada, rejuntado | M2 | 96.92 | 45.32 | 142.24
18.08.042 | Rodapé em porcelanato esmaltado antiderrapante para área externa e ambiente com alto tráfego, grupo de absorção BIa, assentado com argamassa colante industrializada, rejuntado | M | 17.36 | 12.59 | 29.95
18.08.062 | Revestimento em porcelanato esmaltado polido para área interna e ambiente com tráfego médio, grupo de absorção BIa, assentado com argamassa colante industrializada, rejuntado | M2 | 151.33 | 45.32 | 196.65
18.08.072 | Rodapé em porcelanato esmaltado polido para área interna e ambiente com tráfego médio, grupo de absorção BIa, assentado com argamassa colante industrializada, rejuntado | M | 26.83 | 12.59 | 39.42
18.08.090 | Revestimento em porcelanato esmaltado acetinado para área interna e ambiente com acesso ao exterior, grupo de absorção BIa, resistência química B, assentado com argamassa colante industrializada, rejuntado | M2 | 104.46 | 45.32 | 149.78
18.08.100 | Rodapé em porcelanato esmaltado acetinado para área interna e ambiente com acesso ao exterior, grupo de absorção BIa, resistência química B, assentado com argamassa colante industrializada, rejuntado | M | 18.67 | 12.59 | 31.26
18.08.110 | Revestimento em porcelanato técnico antiderrapante para área externa, grupo de absorção BIa, assentado com argamassa colante industrializada, rejuntado | M2 | 151.13 | 45.32 | 196.45
18.08.120 | Rodapé em porcelanato técnico antiderrapante para área interna, grupo de absorção BIa, assentado com argamassa colante industrializada, rejuntado | M | 27.07 | 12.59 | 39.66
18.08.152 | Revestimento em porcelanato técnico natural para área interna e ambiente com acesso ao exterior, grupo de absorção BIa, assentado com argamassa colante industrializada, rejuntado | M2 | 154.25 | 45.32 | 199.57
18.08.162 | Rodapé em porcelanato técnico natural, para área interna e ambiente com acesso ao exterior, grupo de absorção BIa, assentado com argamassa colante industrializada, rejuntado | M | 27.62 | 12.59 | 40.21
18.08.170 | Revestimento em porcelanato técnico polido para área interna e ambiente de médio tráfego, grupo de absorção BIa, coeficiente de atrito I, assentado com argamassa colante industrializada, rejuntado | M2 | 200.04 | 45.32 | 245.36
18.08.180 | Rodapé em porcelanato técnico polido para área interna e ambiente de médio tráfego, grupo de absorção BIa, assentado com argamassa colante industrializada, rejuntado | M | 35.59 | 12.59 | 48.18
18.11 | Revestimento em placa ceramica esmaltada
18.11.012 | Revestimento em placa cerâmica esmaltada de 7,5x7,5 cm, assentado e rejuntado com argamassa industrializada | M2 | 128.27 | 25.66 | 153.93
18.11.022 | Revestimento em placa cerâmica esmaltada de 10x10 cm, assentado e rejuntado com argamassa industrializada | M2 | 99.06 | 25.66 | 124.72
18.11.032 | Revestimento em placa cerâmica esmaltada de 15x15 cm, tipo monocolor, assentado e rejuntado com argamassa industrializada | M2 | 73.24 | 25.66 | 98.9
18.11.042 | Revestimento em placa cerâmica esmaltada de 20x20 cm, tipo monocolor, assentado e rejuntado com argamassa industrializada | M2 | 76.26 | 25.66 | 101.92
18.11.052 | Revestimento em placa cerâmica esmaltada, tipo monoporosa, assentado e rejuntado com argamassa industrializada | M2 | 71.54 | 25.66 | 97.2
18.12 | Revestimento em pastilha e mosaico
18.12.020 | Revestimento em pastilha de porcelana natural ou esmaltada de 5x5 cm, assentado e rejuntado com argamassa colante industrializada | M2 | 170.3 | 32.48 | 202.78
18.12.120 | Revestimento em pastilha de porcelana natural ou esmaltada de 2,5x2,5 cm, assentado e rejuntado com argamassa colante industrializada | M2 | 169.09 | 32.48 | 201.57
18.12.140 | Revestimento em pastilha de porcelana natural ou esmaltada de 2,5x5 cm, assentado e rejuntado com argamassa colante industrializada | M2 | 285 | 32.48 | 317.48
18.13 | Revestimento ceramico nao esmaltado extrudado
18.13.010 | Revestimento em placa cerâmica não esmaltada extrudada, de alta resistência química e mecânica, espessura de 9 mm, assentado com argamassa colante industrializada | M2 | 129.36 | 20.78 | 150.14
18.13.020 | Revestimento em placa cerâmica extrudada de alta resistência química e mecânica, espessura entre 9 e 10 mm, assentado com argamassa industrializada de alta aderência | M2 | 139.04 | 20.78 | 159.82
18.13.202 | Rejuntamento em placa cerâmica extrudada, espessura entre 9 e 10 mm, com argamassa industrial anticorrosiva à base de resina epóxi, juntas de 6 a 10 mm | M2 | 58.96 | 11.45 | 70.41
19 | REVESTIMENTO EM PEDRA
19.01 | Granito
19.01.022 | Revestimento em granito, espessura de 2 cm, acabamento polido | M2 | 435.77 | 50.25 | 486.02
19.01.062 | Peitoril e/ou soleira em granito, espessura de 2 cm e largura até 20 cm, acabamento polido | M | 161.27 | 15.07 | 176.34
19.01.064 | Peitoril e/ou soleira em granito, espessura de 2 cm e largura de 21 cm até 30 cm, acabamento polido | M | 187.09 | 22.61 | 209.7
19.01.122 | Degrau e espelho de granito, espessura de 2 cm, acabamento polido | M | 397.91 | 37.69 | 435.6
19.01.322 | Rodapé em granito, espessura de 2 cm e altura de 7 cm, acabamento polido | M | 79.98 | 7.54 | 87.52
19.01.324 | Rodapé em granito, espessura de 2 cm e altura de 7,1 cm até 10 cm, acabamento polido | M | 90.31 | 7.54 | 97.85
19.02 | Marmore
19.02.020 | Revestimento em mármore branco, espessura de 2 cm, assente com massa | M2 | 904.28 | 50.25 | 954.53
19.02.040 | Revestimento em mármore travertino nacional, espessura de 2 cm, assente com massa | M2 | 935.1 | 50.25 | 985.35
19.02.060 | Revestimento em mármore branco, espessura de 3 cm, assente com massa | M2 | 1052.68 | 50.25 | 1102.93
19.02.080 | Revestimento em mármore travertino nacional, espessura de 3 cm, assente com massa | M2 | 1038.94 | 50.25 | 1089.19
19.02.220 | Degrau e espelho em mármore branco, espessura de 2 cm | M | 442.02 | 37.69 | 479.71
19.02.240 | Degrau e espelho em mármore travertino nacional, espessura de 2 cm | M | 472.42 | 37.69 | 510.11
19.02.250 | Rodapé em mármore branco, espessura de 2 cm e altura de 7 cm | M | 71.87 | 10.05 | 81.92
19.03 | Pedra
19.03.060 | Revestimento em pedra mineira comum | M2 | 264.98 | 45.32 | 310.3
19.03.090 | Revestimento em pedra Miracema | M2 | 63.74 | 45.32 | 109.06
19.03.110 | Rodapé em pedra Miracema, altura de 11,5 cm | M | 8.69 | 13.59 | 22.28
19.03.220 | Rodapé em pedra mineira simples, altura de 10 cm | M | 55.6 | 6.8 | 62.4
19.03.260 | Revestimento em pedra ardósia selecionada | M2 | 71.67 | 20.14 | 91.81
19.03.270 | Rodapé em pedra ardósia, altura de 7 cm | M | 17.75 | 6.8 | 24.55
19.03.290 | Peitoril e/ou soleira em ardósia, espessura de 2 cm e largura até 20 cm | M | 85.67 | 13.59 | 99.26
19.20 | Reparos, conservacoes e complementos - GRUPO 19
19.20.020 | Recolocação de mármore, pedras e granitos, assentes com massa | M2 | 25.32 | 45.32 | 70.64
20 | REVESTIMENTO EM MADEIRA
20.01 | Lambris de madeira
20.01.040 | Lambril em madeira macho/fêmea tarugado, exceto pinus | M2 | 102.74 | 77.79 | 180.53
20.03 | Soalho de madeira
20.03.010 | Soalho em tábua de madeira aparelhada | M2 | 736.17 |  | 736.17
20.04 | Tacos
20.04.020 | Piso em tacos de Ipê colado | M2 | 389.92 | 25.57 | 415.49
20.10 | Rodape de madeira
20.10.040 | Rodapé de madeira de 7 x 1,5 cm | M | 29.21 | 16.98 | 46.19
20.10.120 | Cordão de madeira | M | 4.25 | 4.15 | 8.4
20.20 | Reparos, conservacoes e complementos - GRUPO 20
20.20.020 | Recolocação de soalho em madeira | M2 | 0.45 | 10.07 | 10.52
20.20.040 | Recolocação de tacos soltos com cola | M2 | 25.64 | 25.57 | 51.21
20.20.100 | Recolocação de rodapé e cordão de madeira | M | 0.45 | 12.83 | 13.28
20.20.202 | Raspagem com calafetação e aplicação de verniz | M2 | 165.47 |  | 165.47
21 | REVESTIMENTO SINTETICO E METALICO
21.01 | Revestimento em borracha
21.01.100 | Revestimento em borracha sintética preta, espessura de 4 mm - colado | M2 | 123.55 | 11.58 | 135.13
21.01.160 | Revestimento em grama sintética, com espessura de 20 a 32 mm | M2 | 98.27 |  | 98.27
21.02 | Revestimento vinilico
21.02.050 | Revestimento vinílico, espessura de 2 mm, para tráfego médio, com impermeabilizante acrílico | M2 | 158.14 | 25.7 | 183.84
21.02.060 | Revestimento vinílico, espessura de 3,2 mm, para tráfego intenso, com impermeabilizante acrílico | M2 | 247.1 | 25.7 | 272.8
21.02.071 | Revestimento vinílico em manta, espessura total de 2mm, resistente a lavagem com hipoclorito | M2 | 225.98 |  | 225.98
21.02.271 | Revestimento vinílico em manta heterogênea, espessura de 2 mm, com impermeabilizante acrílico | M2 | 247.56 | 25.7 | 273.26
21.02.281 | Revestimento vinílico flexível em manta homogênea, espessura de 2 mm, com impermeabilizante acrílico | M2 | 379.3 | 25.7 | 405
21.02.291 | Revestimento vinílico heterogêneo flexível em réguas, espessura de 3 mm, com impermeabilizante acrílico | M2 | 256.76 | 25.7 | 282.46
21.02.310 | Revestimento vinílico autoportante acústico, espessura de 4,5 mm, com impermeabilizante acrílico | M2 | 499.63 | 25.7 | 525.33
21.02.311 | Revestimento vinílico autoportante, espessura de 4 mm, com impermeabilizante acrílico | M2 | 408.57 | 25.7 | 434.27
21.02.320 | Revestimento vinílico antiestático acústico, espessura de 5 mm, com impermeabilizante acrílico | M2 | 292.17 | 52.2 | 344.37
21.03 | Revestimento metalico
21.03.010 | Revestimento em aço inoxidável AISI 304, liga 18,8, chapa 20, espessura de 1 mm, acabamento escovado com grana especial | M2 | 1310.46 |  | 1310.46
21.03.090 | Piso elevado tipo telescópico em chapa de aço, sem revestimento | M2 | 335.15 |  | 335.15
21.03.151 | Revestimento em placa de alumínio composto "ACM", espessura de 4 mm e acabamento em PVDF | M2 | 555.71 | 319.47 | 875.18
21.03.153 | Revestimento em placa de alumínio composto "ACM", espessura de 3 mm e acabamento em poliéster - uso interno | M2 | 371.53 | 319.47 | 691
21.04 | Forracao e carpete
21.04.100 | Revestimento com carpete para tráfego moderado, uso comercial, tipo bouclê de 5,4 até 8 mm | M2 | 157.32 |  | 157.32
21.04.110 | Revestimento com carpete para tráfego intenso, uso comercial, tipo bouclê de 6 mm | M2 | 199.75 |  | 199.75
21.05 | Revestimento em cimento reforcado com fio sintetico (CRFS)
21.05.010 | Piso em painel com miolo de madeira contraplacado por lâminas de madeira e externamente por chapas em CRFS, espessura de 40 mm | M2 | 157.98 | 109.59 | 267.57
21.05.100 | Piso elevado de concreto em placas de 600 x 600 mm, antiderrapante, sem acabamento | M2 | 501.37 |  | 501.37
21.07 | Revestimento sintetico
21.07.010 | Revestimento em laminado melamínico dissipativo | M2 | 788.21 |  | 788.21
21.10 | Rodape sintetico
21.10.050 | Rodapé de poliestireno, espessura de 7 cm | M | 47.74 | 8.87 | 56.61
21.10.051 | Rodapé de poliestireno, espessura de 8 cm | M | 67.42 | 8.87 | 76.29
21.10.061 | Rodapé para piso vinílico em PVC, espessura de 2 mm e altura de 5 cm, curvo/plano, com impermeabilizante acrílico | M | 30.48 | 11.6 | 42.08
21.10.071 | Rodapé flexível para piso vinílico em PVC, espessura de 2 mm e altura de 7,5 cm, curvo/plano, com impermeabilizante acrílico | M | 36.84 | 11.6 | 48.44
21.10.081 | Rodapé hospitalar flexível em PVC para piso vinílico, espessura de 2 mm e altura de 7,5 cm, com impermeabilizante acrílico | M | 51.93 | 8.87 | 60.8
21.10.210 | Rodapé em borracha sintética preta, altura até 7 cm - colado | M | 23.67 | 3.52 | 27.19
21.10.220 | Rodapé de cordão de poliamida | M | 11.02 |  | 11.02
21.10.250 | Rodapé em laminado melamínico dissipativo, espessura de 2 mm e altura de 10 cm | M | 82.57 |  | 82.57
21.11 | Degrau sintetico
21.11.050 | Degrau (piso e espelho) em borracha sintética preta com testeira - colado | M | 219.9 | 9.56 | 229.46
21.11.131 | Testeira flexível para arremate de degrau vinílico em PVC, espessura de 2 mm, com impermeabilizante acrílico | M | 53.02 | 8.87 | 61.89
21.20 | Reparos, conservacoes e complementos - GRUPO 21
21.20.020 | Recolocação de piso sintético com cola | M2 | 12.65 | 10.07 | 22.72
21.20.040 | Recolocação de piso sintético argamassado | M2 | 3.95 | 35.25 | 39.2
21.20.050 | Recolocação de piso elevado telescópico metálico, inclusive estrutura de sustentação | M2 |  | 76.8 | 76.8
21.20.060 | Furação de piso elevado telescópico em chapa de aço | UN | 56.48 |  | 56.48
21.20.100 | Recolocação de rodapé e cordões sintéticos | M |  | 12.83 | 12.83
21.20.300 | Fita adesiva antiderrapante com largura de 5 cm | M | 16.69 | 13.82 | 30.51
21.20.302 | Fita adesiva antiderrapante fosforescente, alto tráfego, largura de 5 cm | M | 16.4 | 13.82 | 30.22
21.20.410 | Cantoneira de sobrepor em PVC de 4 x 4 cm | M | 55.87 | 3.52 | 59.39
21.20.460 | Canto externo de acabamento em PVC | M | 14.68 | 1.76 | 16.44
21.20.500 | Cantoneira em alumínio antiderrapante de 50 x 30 mm | M | 38.68 | 7.56 | 46.24
22 | FORRO, BRISE E FACHADA
22.01 | Forro de madeira
22.01.010 | Forro em tábuas aparelhadas macho e fêmea de pinus | M2 | 58.21 | 30.21 | 88.42
22.01.020 | Forro em tábuas aparelhadas macho e fêmea de pinus tarugado | M2 | 78.46 | 60.42 | 138.88
22.01.080 | Forro xadrez em ripas de angelim-vermelho / bacuri / maçaranduba tarugado | M2 | 107.45 | 65.45 | 172.9
22.01.210 | Testeira em tábua aparelhada, largura até 20cm | M | 20.28 | 20.14 | 40.42
22.01.220 | Beiral em tábua de angelim-vermelho / bacuri / maçaranduba macho e fêmea com tarugamento | M2 | 139.11 | 60.42 | 199.53
22.01.240 | Beiral em tábua de angelim-vermelho / bacuri / maçaranduba macho e fêmea | M2 | 106.11 | 30.21 | 136.32
22.02 | Forro de gesso
22.02.010 | Forro em placa de gesso liso, espessura de 12,5mm, fixo | M2 | 152.67 |  | 152.67
22.02.030 | Forro em painéis de gesso acartonado, espessura de 12,5mm, fixo | M2 | 123.21 |  | 123.21
22.02.100 | Forro em painéis de gesso acartonado, acabamento liso com película em PVC - removível | M2 | 99.55 |  | 99.55
22.03 | Forro sintetico
22.03.020 | Forro em lã de vidro revestido em PVC, espessura de 20mm | M2 | 111.38 |  | 111.38
22.03.030 | Forro em fibra mineral NRC 0.55 acústico, revestido em látex | M2 | 177.5 |  | 177.5
22.03.040 | Forro modular removível em PVC de 618mm x 1243mm | M2 | 115.2 |  | 115.2
22.03.050 | Forro em fibra mineral NRC 0.50, revestido em látex | M2 | 176.35 |  | 176.35
22.03.070 | Forro em lâmina de PVC | M2 | 103.68 |  | 103.68
22.03.122 | Forro em fibra mineral NRC 0.85, em placas acústicas removíveis de 625mm x 1250mm | M2 | 318.33 |  | 318.33
22.03.140 | Forro em fibra mineral NRC 0.65, em placas acústicas removíveis de 625mm x 625mm | M2 | 272.28 |  | 272.28
22.03.200 | Forro em fibra mineral NRC 0.70, em placas acústicas removíveis | M2 | 343.4 |  | 343.4
22.04 | Forro metalico
22.04.020 | Forro metálico removível, em painéis de 625mm x 625mm, tipo colmeia | M2 | 874.75 |  | 874.75
22.04.030 | Forro metálico removível, em painéis de 625mm x 625mm, tile tegular perfurada | M2 | 436.02 |  | 436.02
22.06 | Brise-soleil
22.06.130 | Brise em placa cimentícia, montado em perfil e chapa metálica | M2 | 269.39 | 145.18 | 414.57
22.06.240 | Brise metálico fixo em chapa lisa aluzinc pré-pintada, formato ogiva, lâmina frontal de 200mm | M2 | 822.14 |  | 822.14
22.06.300 | Brise metálico curvo e móvel em chapa microperfurada de alumínio pré-pintada | M2 | 647.62 |  | 647.62
22.06.350 | Brise metálico curvo e móvel termoacústico em chapa lisa de alumínio pré-pintada | M2 | 1079.37 |  | 1079.37
22.20 | Reparos, conservacoes e complementos - GRUPO 22
22.20.011 | Placa em lã de vidro revestida em PVC, auto extinguível | M2 | 67.13 | 7.56 | 74.69
22.20.020 | Recolocação de forros fixados | M2 | 0.89 | 15.1 | 15.99
22.20.040 | Recolocação de forros apoiados ou encaixados | M2 |  | 7.56 | 7.56
22.20.050 | Moldura de gesso simples, largura até 6,0cm | M | 25.33 |  | 25.33
22.20.090 | Abertura para vão de luminária em forro de PVC modular | UN | 32.18 |  | 32.18
23 | ESQUADRIA, MARCENARIA E ELEMENTO EM MADEIRA
23.01 | Janela e veneziana em madeira
23.01.050 | Caixilho em madeira maxim-ar | M2 | 1051.66 | 65.95 | 1117.61
23.01.060 | Caixilho em madeira tipo veneziana de correr | M2 | 948.72 | 65.95 | 1014.67
23.02 | Porta macho / femea montada com batente
23.02.010 | Acréscimo de bandeira - porta macho e fêmea com batente de madeira | M2 | 817.81 | 69.48 | 887.29
23.02.030 | Porta macho e fêmea com batente de madeira - 70 x 210 cm | UN | 1359.53 | 140.98 | 1500.51
23.02.040 | Porta macho e fêmea com batente de madeira - 80 x 210 cm | UN | 1364.3 | 140.98 | 1505.28
23.02.050 | Porta macho e fêmea com batente de madeira - 90 x 210 cm | UN | 1466.85 | 140.98 | 1607.83
23.02.060 | Porta macho e fêmea com batente de madeira - 120 x 210 cm | UN | 2579.45 | 176.23 | 2755.68
23.04 | Porta lisa laminada montada com batente
23.04.070 | Porta em laminado fenólico melamínico com batente em alumínio - 80 x 180 cm | UN | 1334.01 | 70.49 | 1404.5
23.04.080 | Porta em laminado fenólico melamínico com batente em alumínio - 60 x 160 cm | UN | 1129.35 | 70.49 | 1199.84
23.04.090 | Porta em laminado fenólico melamínico com acabamento liso, batente de madeira sem revestimento - 70 x 210 cm | UN | 1284.72 | 140.98 | 1425.7
23.04.100 | Porta em laminado fenólico melamínico com acabamento liso, batente de madeira sem revestimento - 80 x 210 cm | UN | 1404.62 | 140.98 | 1545.6
23.04.110 | Porta em laminado fenólico melamínico com acabamento liso, batente de madeira sem revestimento - 90 x 210 cm | UN | 1401.41 | 140.98 | 1542.39
23.04.120 | Porta em laminado fenólico melamínico com acabamento liso, batente de madeira sem revestimento - 120 x 210 cm | UN | 2327.37 | 176.23 | 2503.6
23.04.130 | Porta em laminado fenólico melamínico com acabamento liso, batente de madeira sem revestimento - 140 x 210 cm | UN | 2431.09 | 176.23 | 2607.32
23.04.140 | Porta em laminado fenólico melamínico com acabamento liso, batente de madeira sem revestimento - 220 x 210 cm | UN | 4423.39 | 201.41 | 4624.8
23.04.570 | Porta em laminado melamínico estrutural com acabamento texturizado, batente em alumínio com ferragens - 60 x 180 cm | UN | 1385.96 | 17.62 | 1403.58
23.04.580 | Porta em laminado fenólico melamínico com acabamento liso, batente metálico - 60 x 160 cm | UN | 2058.05 | 135.94 | 2193.99
23.04.590 | Porta em laminado fenólico melamínico com acabamento liso, batente metálico - 70 x 210 cm | UN | 2143.77 | 130.9 | 2274.67
23.04.600 | Porta em laminado fenólico melamínico com acabamento liso, batente metálico - 80 x 210 cm | UN | 2308.44 | 130.9 | 2439.34
23.04.610 | Porta em laminado fenólico melamínico com acabamento liso, batente metálico - 90 x 210 cm | UN | 2305.23 | 130.9 | 2436.13
23.04.620 | Porta em laminado fenólico melamínico com acabamento liso, batente metálico - 120 x 210 cm | UN | 3148.93 | 171.2 | 3320.13
23.08 | Marcenaria em geral
23.08.010 | Estrado em madeira | M2 | 92.56 | 50.35 | 142.91
23.08.020 | Faixa/batedor de proteção em madeira aparelhada natural de 10 x 2,5 cm | M | 6.86 | 10.07 | 16.93
23.08.030 | Faixa/batedor de proteção em madeira de 20 x 5 cm, com acabamento em laminado fenólico melamínico | M | 102.93 | 100.7 | 203.63
23.08.040 | Armário/gabinete embutido em MDF sob medida, revestido em laminado melamínico, com portas e prateleiras | M2 | 2728.29 |  | 2728.29
23.08.060 | Tampo sob medida em compensado, revestido na face superior em laminado fenólico melamínico | M2 | 897.04 |  | 897.04
23.08.080 | Prateleira sob medida em compensado, revestida nas duas faces em laminado fenólico melamínico | M2 | 679.9 | 20.14 | 700.04
23.08.100 | Armário tipo prateleira com subdivisão em compensado, revestido totalmente em laminado fenólico melamínico | M2 | 2281.58 |  | 2281.58
23.08.110 | Painel em compensado naval, espessura de 25 mm | M2 | 179.85 | 50.35 | 230.2
23.08.160 | Porta lisa com balcão, batente de madeira, completa - 80 x 210 cm | CJ | 1209.75 | 216.5 | 1426.25
23.08.170 | Lousa em laminado melamínico, branco - linha comercial | M2 | 271.45 | 9.87 | 281.32
23.08.210 | Armário sob medida em compensado de madeira totalmente revestido em folheado de madeira, completo | M2 | 2175.35 |  | 2175.35
23.08.220 | Armário sob medida em compensado de madeira totalmente revestido em laminado melamínico texturizado, completo | M2 | 2023.06 |  | 2023.06
23.08.242 | Porta lisa de correr suspensa em madeira com batente | M2 | 421.95 | 41.46 | 463.41
23.08.244 | Porta articulada em MDF revestida com laminado melamínico, batente em alumínio - completa | M2 | 822.57 | 201.4 | 1023.97
23.08.320 | Porta acústica de madeira | M2 | 498.09 | 100.42 | 598.51
23.08.380 | Faixa/batedor de proteção em madeira de 290 x 15 mm, com acabamento em laminado fenólico melamínico | M | 282.57 | 10.07 | 292.64
23.09 | Porta lisa comum montada com batente
23.09.010 | Acréscimo de bandeira - porta lisa comum com batente de madeira | M2 | 249.96 | 69.48 | 319.44
23.09.020 | Porta lisa com batente madeira - 60 x 210 cm | UN | 494.87 | 140.98 | 635.85
23.09.030 | Porta lisa com batente madeira - 70 x 210 cm | UN | 495.08 | 140.98 | 636.06
23.09.040 | Porta lisa com batente madeira - 80 x 210 cm | UN | 501.86 | 140.98 | 642.84
23.09.050 | Porta lisa com batente madeira - 90 x 210 cm | UN | 526.8 | 140.98 | 667.78
23.09.052 | Porta lisa com batente madeira - 110 x 210 cm | UN | 746.05 | 140.98 | 887.03
23.09.060 | Porta lisa com batente madeira - 120 x 210 cm | UN | 876.21 | 176.23 | 1052.44
23.09.100 | Porta lisa com batente madeira - 160 x 210 cm | UN | 890.57 | 203.91 | 1094.48
23.09.420 | Porta lisa com batente em alumínio, largura 60 cm, altura de 105 a 200 cm | UN | 342.64 | 70.49 | 413.13
23.09.430 | Porta lisa com batente em alumínio, largura 80 cm, altura de 105 a 200 cm | UN | 349.63 | 70.49 | 420.12
23.09.440 | Porta lisa com batente em alumínio, largura 90 cm, altura de 105 a 200 cm | UN | 374.57 | 70.49 | 445.06
23.09.520 | Porta lisa com batente metálico - 60 x 160 cm | UN | 951 | 70.49 | 1021.49
23.09.530 | Porta lisa com batente metálico - 80 x 160 cm | UN | 957.99 | 70.49 | 1028.48
23.09.540 | Porta lisa com batente metálico - 70 x 210 cm | UN | 1354.13 | 130.9 | 1485.03
23.09.550 | Porta lisa com batente metálico - 80 x 210 cm | UN | 1383.3 | 130.9 | 1514.2
23.09.560 | Porta lisa com batente metálico - 90 x 210 cm | UN | 1430.62 | 130.9 | 1561.52
23.09.570 | Porta lisa com batente metálico - 120 x 210 cm | UN | 1697.77 | 171.2 | 1868.97
23.09.590 | Porta lisa com batente metálico - 160 x 210 cm | UN | 1801.29 | 171.2 | 1972.49
23.09.600 | Porta lisa com batente metálico - 60 x 180 cm | UN | 1131 | 70.49 | 1201.49
23.09.610 | Porta lisa com batente metálico - 60 x 210 cm | UN | 1331.54 | 70.49 | 1402.03
23.09.630 | Porta lisa com batente madeira, 2 folhas - 140 x 210 cm | UN | 769.75 | 176.23 | 945.98
23.11 | Porta lisa para acabamento em verniz montada com batente
23.11.010 | Acréscimo de bandeira - porta lisa para acabamento em verniz, com batente de madeira | M2 | 261.52 | 69.48 | 331
23.11.030 | Porta lisa para acabamento em verniz, com batente de madeira - 70 x 210 cm | UN | 505.73 | 140.98 | 646.71
23.11.040 | Porta lisa para acabamento em verniz, com batente de madeira - 80 x 210 cm | UN | 513.92 | 140.98 | 654.9
23.11.050 | Porta lisa para acabamento em verniz, com batente de madeira - 90 x 210 cm | UN | 546.22 | 140.98 | 687.2
23.12 | Porta comum completa - uso coletivo (padrao dimensional medio)
23.12.001 | Porta lisa de madeira, interna "PIM", para acabamento em pintura, padrão dimensional médio, com ferragens, completo - 80 x 210 cm | UN | 620.98 |  | 620.98
23.13 | Porta comum completa - uso publico (padrao dimensional medio/pesado)
23.13.001 | Porta lisa de madeira, interna "PIM", para acabamento em pintura, padrão dimensional médio/pesado, com ferragens, completo - 80 x 210 cm | UN | 620.98 |  | 620.98
23.13.002 | Porta lisa de madeira, interna "PIM", para acabamento em pintura, padrão dimensional médio/pesado, com ferragens, completo - 90 x 210 cm | UN | 638.44 |  | 638.44
23.13.020 | Porta lisa de madeira, interna, resistente a umidade "PIM RU", para acabamento em pintura, padrão dimensional médio/pesado, com ferragens, completo - 80 x 210 cm | UN | 620.98 |  | 620.98
23.13.040 | Porta lisa de madeira, interna, resistente a umidade "PIM RU", para acabamento revestido ou em pintura, para divisória sanitária, padrão dimensional médio/pesado, com ferragens, completo - 80 x 190 cm | UN | 771.42 |  | 771.42
23.13.052 | Porta lisa de madeira, interna, resistente a umidade "PIM RU", para acabamento em pintura, tipo acessível, padrão dimensional médio/pesado, com ferragens, completo - 90 x 210 cm | UN | 808.46 |  | 808.46
23.13.064 | Porta lisa de madeira, interna, resistente a umidade "PIM RU", para acabamento em pintura, de correr ou deslizante, tipo acessível, padrão dimensional pesado, com sistema deslizante e ferragens, completo - 100 x 210 cm | UN | 903.68 |  | 903.68
23.20 | Reparos, conservacoes e complementos - GRUPO 23
23.20.020 | Recolocação de batentes de madeira | UN |  | 65.45 | 65.45
23.20.040 | Recolocação de folhas de porta ou janela | UN |  | 80.56 | 80.56
23.20.060 | Recolocação de guarnição ou molduras | M |  | 2.52 | 2.52
23.20.100 | Batente de madeira para porta | M | 41.45 | 15.1 | 56.55
23.20.110 | Visor fixo e requadro de madeira para porta, para receber vidro | M2 | 1716.3 | 201.4 | 1917.7
23.20.120 | Guarnição de madeira | M | 6.52 | 2.52 | 9.04
23.20.140 | Acréscimo de visor completo em porta de madeira | UN | 324.97 |  | 324.97
23.20.160 | Folha de porta veneziana maciça, sob medida | M2 | 1161.27 | 25.18 | 1186.45
23.20.170 | Folha de porta lisa folheada com madeira, sob medida | M2 | 130 | 25.18 | 155.18
23.20.180 | Folha de porta em madeira para receber vidro, sob medida | M2 | 459.92 | 25.18 | 485.1
23.20.310 | Folha de porta lisa comum - 60 x 210 cm | UN | 231.92 | 75.53 | 307.45
23.20.320 | Folha de porta lisa comum - 70 x 210 cm | UN | 232.13 | 75.53 | 307.66
23.20.330 | Folha de porta lisa comum - 80 x 210 cm | UN | 238.91 | 75.53 | 314.44
23.20.340 | Folha de porta lisa comum - 90 x 210 cm | UN | 263.85 | 75.53 | 339.38
23.20.450 | Folha de porta em laminado fenólico melamínico com acabamento liso - 70 x 210 cm | UN | 1021.77 | 75.53 | 1097.3
23.20.460 | Folha de porta em laminado fenólico melamínico com acabamento liso - 90 x 210 cm | UN | 1138.46 | 75.53 | 1213.99
23.20.550 | Folha de porta em laminado fenólico melamínico com acabamento liso - 80 x 210 cm | UN | 1141.67 | 75.53 | 1217.2
23.20.560 | Folha de madeira sarrafeada, revestida nas 2 faces com laminado melamínico | M2 | 602.36 | 40.88 | 643.24
23.20.600 | Folha de porta em madeira com tela de proteção tipo mosqueteira | M2 | 1136.12 | 75.53 | 1211.65
24 | ESQUADRIA, SERRALHERIA E ELEMENTO EM FERRO
24.01 | Caixilho em ferro
24.01.010 | Caixilho em ferro fixo, sob medida | M2 | 649.06 | 31.96 | 681.02
24.01.030 | Caixilho em ferro basculante, sob medida | M2 | 1512.14 | 31.96 | 1544.1
24.01.070 | Caixilho em ferro de correr, sob medida | M2 | 906.65 | 31.96 | 938.61
24.01.090 | Caixilho em ferro com ventilação permanente, sob medida | M2 | 757.11 | 31.96 | 789.07
24.01.100 | Caixilho em ferro tipo veneziana, linha comercial | M2 | 333.1 | 31.96 | 365.06
24.01.110 | Caixilho em ferro tipo veneziana, sob medida | M2 | 795.09 | 31.96 | 827.05
24.01.120 | Caixilho tipo veneziana industrial com montantes em aço galvanizado e aletas em fibra de vidro | M2 | 286.86 |  | 286.86
24.01.180 | Caixilho removível em tela de aço galvanizado, tipo ondulada com malha de 1", fio 12, com requadro tubular de aço carbono, sob medida | M2 | 869.55 | 30.69 | 900.24
24.01.190 | Caixilho fixo em tela de aço galvanizado tipo ondulada com malha de 1/2", fio 12, com requadro em cantoneira de aço carbono, sob medida | M2 | 710.73 | 30.69 | 741.42
24.01.200 | Caixilho fixo em aço SAE 1010/1020 para vidro à prova de bala, sob medida | M2 | 2125.13 | 81.21 | 2206.34
24.01.280 | Caixilho tipo guichê em chapa de aço | M2 | 998.2 | 95.77 | 1093.97
24.02 | Portas, portoes e gradis
24.02.010 | Porta em ferro de abrir, para receber vidro, sob medida | M2 | 976.23 | 95.77 | 1072
24.02.040 | Porta/portão tipo gradil sob medida | M2 | 861.78 | 95.77 | 957.55
24.02.050 | Porta corta-fogo classe P.90 de 90 x 210 cm, completa, com maçaneta tipo alavanca | UN | 1389.64 | 168.83 | 1558.47
24.02.052 | Porta corta-fogo classe P.90 de 100 x 210 cm, completa, com maçaneta tipo alavanca | UN | 1533.46 | 168.83 | 1702.29
24.02.054 | Porta corta-fogo classe P.90, com barra antipânico numa face e maçaneta na outra, completa | M2 | 994.05 | 95.77 | 1089.82
24.02.056 | Porta corta-fogo classe P.120 de 80 x 210 cm, com uma folha de abrir, completa | UN | 2444.22 | 168.83 | 2613.05
24.02.058 | Porta corta-fogo classe P.120 de 90 x 210 cm, com uma folha de abrir, completa | UN | 2432.21 | 168.83 | 2601.04
24.02.060 | Porta/portão de abrir em chapa, sob medida | M2 | 943.24 | 95.77 | 1039.01
24.02.070 | Porta de ferro de abrir tipo veneziana, linha comercial | M2 | 319.39 | 95.77 | 415.16
24.02.080 | Porta/portão de abrir tipo veneziana de ferro, sob medida | M2 | 1560.43 | 95.77 | 1656.2
24.02.100 | Portão tubular em tela de aço galvanizado até 2,50 m de altura, completo | M2 | 977.2 | 73.06 | 1050.26
24.02.270 | Portão de 2 folhas, tubular em tela de aço galvanizado acima de 2,50 m de altura, completo | M2 | 799.1 | 95.77 | 894.87
24.02.280 | Porta/portão de correr em tela ondulada de aço galvanizado, sob medida | M2 | 700.94 | 95.77 | 796.71
24.02.290 | Porta/portão de correr em chapa cega dupla, sob medida | M2 | 1271.27 | 95.77 | 1367.04
24.02.410 | Porta em ferro de correr, para receber vidro, sob medida | M2 | 1381.4 | 95.77 | 1477.17
24.02.430 | Porta em ferro de abrir, parte inferior chapeada, parte superior para receber vidro, sob medida | M2 | 823.39 | 95.77 | 919.16
24.02.450 | Grade de proteção para caixilhos | M2 | 1458.5 | 63.64 | 1522.14
24.02.460 | Porta de abrir em tela ondulada de aço galvanizado, completa | M2 | 1262.12 | 73.06 | 1335.18
24.02.470 | Portinhola de correr em chapa, para ´passa pacote´, completa, sob medida | M2 | 1948.07 | 63.64 | 2011.71
24.02.480 | Portinhola de abrir em chapa, para ´passa pacote´, completa, sob medida | M2 | 1382.04 | 63.64 | 1445.68
24.02.490 | Grade em barra chata soldada de 1 1/2´ x 1/4´, sob medida | M2 | 1713.96 | 31.96 | 1745.92
24.02.590 | Porta de enrolar manual, cega ou vazada | M2 | 293.91 | 50.35 | 344.26
24.02.630 | Portão de 2 folhas tubular diâmetro de 3´, com tela em aço galvanizado de 2´, altura acima de 3,00 m, completo | M2 | 824.68 | 95.77 | 920.45
24.02.810 | Porta/portão de abrir em chapa cega com isolamento acústico, sob medida | M2 | 1198.45 | 151.98 | 1350.43
24.02.811 | Porta de ferro acústica, espessura de 80mm, batente tripla vedação 185mm, com fechadura e maçaneta - 50 dB | M2 | 6739 | 187.59 | 6926.59
24.02.840 | Portão basculante em chapa metálica, estruturado com perfis metálicos | M2 | 1052.28 | 63.64 | 1115.92
24.02.900 | Porta de abrir em chapa dupla com visor, batente envolvente, completa | M2 | 1654.3 | 72.73 | 1727.03
24.02.930 | Portão de 2 folhas tubular, com tela em aço galvanizado de 2´ e fio 10, completo | M2 | 1404.2 | 95.77 | 1499.97
24.03 | Elementos em ferro
24.03.040 | Guarda-corpo tubular com tela em aço galvanizado, diâmetro de 1 1/2´ | M | 867.23 | 50.35 | 917.58
24.03.060 | Escada marinheiro (em aço galvanizado) | M | 830.25 | 20.14 | 850.39
24.03.080 | Escada marinheiro com guarda corpo (em aço galvanizado) | M | 1348.99 | 50.35 | 1399.34
24.03.100 | Alçapão/tampa em chapa de ferro com porta cadeado | M2 | 1386.15 | 100.7 | 1486.85
24.03.200 | Tela de proteção tipo mosquiteira em aço galvanizado, com requadro em perfis de ferro | M2 | 992.19 | 16.61 | 1008.8
24.03.210 | Tela de proteção em malha ondulada de 1´, fio 12 (BWG), com requadro | M2 | 389.96 | 219.12 | 609.08
24.03.290 | Fechamento em chapa de aço galvanizada nº 14 MSG, perfurada com diâmetro de 12,7 mm, requadro em chapa dobrada | M2 | 987.21 | 31.96 | 1019.17
24.03.300 | Fechamento em chapa expandida losangular de 10 x 20 mm, com requadro em cantoneira de aço carbono | M2 | 747.18 | 63.64 | 810.82
24.03.310 | Corrimão tubular em aço galvanizado, diâmetro 1 1/2´ | M | 212.87 | 25.18 | 238.05
24.03.320 | Corrimão tubular em aço galvanizado, diâmetro 2´ | M | 254.35 | 25.18 | 279.53
24.03.340 | Tampa em chapa de segurança tipo xadrez, aço galvanizado a fogo antiderrapante de 1/4´ | M2 | 1273.85 | 73.06 | 1346.91
24.03.410 | Fechamento em chapa perfurada, furos quadrados 4 x 4 mm, com requadro em cantoneira de aço carbono | M2 | 1088.39 | 31.96 | 1120.35
24.03.680 | Grade para piso eletrofundida, malha 30x100mm, com barra de 40x2mm | M2 | 826.56 | 63.64 | 890.2
24.03.690 | Grade para forro eletrofundida, malha 25x100mm, com barra de 25x2mm | M2 | 593.72 | 20.14 | 613.86
24.03.930 | Porta de enrolar automatizada, em chapa de aço galvanizada microperfurada, com pintura eletrostática, com controle remoto | M2 | 678.34 |  | 678.34
24.04 | Esquadria, serralheria de seguranca
24.04.150 | Porta de segurança de correr suspensa em grade de aço SAE 1045, diâmetro de 1´, completa, sem têmpera e revenimento | M2 | 3196.6 | 70.71 | 3267.31
24.04.220 | Grade de segurança em aço SAE 1045, diâmetro 1´, sem têmpera e revenimento | M2 | 1881.92 | 70.71 | 1952.63
24.04.230 | Grade de segurança em aço SAE 1045, para janela, diâmetro 1´, sem têmpera e revenimento | M2 | 2018.49 | 70.71 | 2089.2
24.04.240 | Grade de segurança em aço SAE 1045 chapeada, diâmetro 1´, sem têmpera e revenimento | M2 | 3057.59 | 70.71 | 3128.3
24.04.250 | Porta de segurança de abrir em grade de aço SAE 1045, diâmetro 1´, completa, sem têmpera e revenimento | M2 | 2464.8 | 129.48 | 2594.28
24.04.260 | Porta de segurança de abrir em grade de aço SAE 1045 chapeada, diâmetro 1´, completa, sem têmpera e revenimento | M2 | 3713.71 | 129.48 | 3843.19
24.04.270 | Porta de segurança de abrir em grade de aço SAE 1045, diâmetro 1´, com ferrolho longo embutido em caixa, completa, sem têmpera e revenimento | M2 | 2970.3 | 129.48 | 3099.78
24.04.280 | Portão de segurança de abrir em grade de aço SAE 1045 chapeado, para muralha, diâmetro 1´, completo, sem têmpera e revenimento | M2 | 3759.37 | 129.48 | 3888.85
24.04.300 | Grade de segurança em aço SAE 1045, diâmetro 1´, com têmpera e revenimento | M2 | 2441.38 | 70.71 | 2512.09
24.04.310 | Grade de segurança em aço SAE 1045, para janela, diâmetro 1´, com têmpera e revenimento | M2 | 2463.87 | 70.71 | 2534.58
24.04.320 | Grade de segurança em aço SAE 1045 chapeada, diâmetro 1´, com têmpera e revenimento | M2 | 3656.12 | 70.71 | 3726.83
24.04.330 | Porta de segurança de abrir em grade de aço SAE 1045, diâmetro 1´, completa, com têmpera e revenimento | M2 | 3041.07 | 129.48 | 3170.55
24.04.340 | Porta de segurança de abrir em grade de aço SAE 1045 chapeada, diâmetro 1´, completa, com têmpera e revenimento | M2 | 4304.21 | 129.48 | 4433.69
24.04.350 | Porta de segurança de abrir em grade de aço SAE 1045, diâmetro 1´, com ferrolho longo embutido em caixa, completa, com têmpera e revenimento | M2 | 3294.52 | 129.48 | 3424
24.04.360 | Porta de segurança de abrir em grade de aço SAE 1045 chapeada, com isolamento acústico, diâmetro 1´, completa, com têmpera e revenimento | M2 | 4339.83 | 129.48 | 4469.31
24.04.370 | Portão de segurança de abrir em grade de aço SAE 1045 chapeado, para muralha, diâmetro 1´, completo, com têmpera e revenimento | M2 | 4404.89 | 129.48 | 4534.37
24.04.380 | Porta de segurança de correr suspensa em grade de aço SAE 1045, chapeada, diâmetro de 1´, completa, sem têmpera e revenimento | M2 | 4227.31 | 70.71 | 4298.02
24.04.400 | Porta de segurança de correr em grade de aço SAE 1045, diâmetro de 1´, completa, com têmpera e revenimento | M2 | 2676.81 | 70.71 | 2747.52
24.04.410 | Porta de segurança de correr suspensa em grade de aço SAE 1045 chapeada, diâmetro de 1´, completa, com têmpera e revenimento | M2 | 4539.9 | 70.71 | 4610.61
24.04.420 | Porta de segurança de correr em grade de aço SAE 1045 chapeada, diâmetro de 1´, completa, sem têmpera e revenimento | M2 | 3932.69 | 283.7 | 4216.39
24.04.430 | Porta de segurança de correr em grade de aço SAE 1045, diâmetro de 1´, completa, sem têmpera e revenimento | M2 | 3518.31 | 70.71 | 3589.02
24.04.610 | Caixilho de segurança em aço SAE 1010/1020 tipo fixo e de correr, para receber vidro, com bandeira tipo veneziana | M2 | 1725.87 | 70.71 | 1796.58
24.04.620 | Guichê de segurança em grade de aço SAE 1045, diâmetro de 1´', com têmpera e revenimento | M2 | 2800.54 | 70.71 | 2871.25
24.04.630 | Guichê de segurança em grade de aço SAE 1045, diâmetro de 1´', sem têmpera e revenimento | M2 | 2294.4 | 70.71 | 2365.11
24.06 | Esquadria, serralheria e elemento em ferro.
24.06.030 | Guarda-corpo com vidro de 8 mm, em tubo de aço galvanizado, diâmetro 1 1/2´ | M | 908.87 | 58.77 | 967.64
24.07 | Portas, portoes e gradis.
24.07.030 | Porta de enrolar automatizado, em perfil meia cana perfurado, tipo transvision | M2 | 669.41 | 50.35 | 719.76
24.07.040 | Porta de abrir em chapa de aço galvanizado, com requadro em tela ondulada malha 2´ e fio 12 | M2 | 963.33 | 141.26 | 1104.59
24.08 | Esquadria, serralheria e elemento em aco inoxidavel
24.08.020 | Corrimão duplo em tubo de aço inoxidável escovado, com diâmetro de 1 1/2´ e montantes com diâmetro de 2´ | M | 687.98 | 60.42 | 748.4
24.08.031 | Corrimão em tubo de aço inoxidável escovado, diâmetro de 1 1/2" | M | 567.28 | 25.18 | 592.46
24.08.040 | Corrimão em tubo de aço inoxidável escovado, diâmetro de 1 1/2´ e montantes com diâmetro de 2´ | M | 601.51 | 50.35 | 651.86
24.20 | Reparos, conservacoes e complementos - GRUPO 24
24.20.020 | Recolocação de esquadrias metálicas | M2 |  | 50.35 | 50.35
24.20.040 | Recolocação de batentes | M | 2.03 | 13.09 | 15.12
24.20.060 | Recolocação de escada de marinheiro | M |  | 30.21 | 30.21
24.20.090 | Solda MIG em esquadrias metálicas | M | 24.47 | 31.46 | 55.93
24.20.100 | Brete para instalação lateral em grade de segurança | CJ | 3971.4 | 117.54 | 4088.94
24.20.120 | Batente em chapa dobrada para portas | M | 226.77 | 13.09 | 239.86
24.20.140 | Batente em chapa de aço SAE 1010/1020, espessura de 3/16´, para obras de segurança | M | 325.31 | 13.09 | 338.4
24.20.200 | Chapa de ferro nº 14, inclusive soldagem | M2 | 237.4 | 60.42 | 297.82
24.20.230 | Tela ondulada em aço galvanizado fio 10 BWG, malha de 1´ | M2 | 104.51 | 10.96 | 115.47
24.20.270 | Tela em aço galvanizado fio 16 BWG, malha de 1´ - tipo alambrado | M2 | 36.43 | 10.96 | 47.39
24.20.300 | Chapa perfurada em aço SAE 1020, furos redondos de diâmetro 7,5 mm, espessura 1/8´ - soldagem tipo MIG | M2 | 587.02 | 107.85 | 694.87
24.20.310 | Chapa perfurada em aço SAE 1020, furos redondos de diâmetro 25 mm, espessura 1/4´ - inclusive soldagem | M2 | 902.56 | 107.85 | 1010.41
25 | ESQUADRIA, SERRALHERIA E ELEMENTO EM ALUMINIO
25.01 | Caixilho em aluminio
25.01.020 | Caixilho em alumínio fixo, sob medida | M2 | 868.11 | 75.53 | 943.64
25.01.030 | Caixilho em alumínio basculante com vidro, linha comercial | M2 | 372.6 | 75.53 | 448.13
25.01.040 | Caixilho em alumínio basculante, sob medida | M2 | 1236.78 | 75.53 | 1312.31
25.01.050 | Caixilho em alumínio maxim-ar com vidro, linha comercial | M2 | 437.27 | 75.53 | 512.8
25.01.060 | Caixilho em alumínio maxim-ar, sob medida | M2 | 949.87 | 75.53 | 1025.4
25.01.070 | Caixilho em alumínio de correr com vidro, linha comercial | M2 | 255.63 | 75.53 | 331.16
25.01.080 | Caixilho em alumínio de correr, sob medida | M2 | 794.87 | 75.53 | 870.4
25.01.090 | Caixilho em alumínio tipo veneziana com vidro, linha comercial | M2 | 382.61 | 75.53 | 458.14
25.01.100 | Caixilho em alumínio tipo veneziana, sob medida | M2 | 1302.02 | 75.53 | 1377.55
25.01.110 | Caixilho guilhotina em alumínio anodizado, sob medida | M2 | 1186.3 | 75.53 | 1261.83
25.01.120 | Caixilho tipo veneziana industrial com montantes em alumínio e aletas em fibra de vidro | M2 | 498.36 |  | 498.36
25.01.240 | Caixilho fixo em alumínio, sob medida - branco | M2 | 1139.32 | 58.04 | 1197.36
25.01.361 | Caixilho em alumínio maxim-ar com vidro - branco | M2 | 1370.17 | 75.53 | 1445.7
25.01.371 | Caixilho em alumínio basculante com vidro - branco | M2 | 1003.74 | 75.53 | 1079.27
25.01.380 | Caixilho em alumínio de correr com vidro - branco | M2 | 674.43 | 75.53 | 749.96
25.01.400 | Caixilho em alumínio anodizado fixo | M2 | 582.14 | 58.04 | 640.18
25.01.410 | Caixilho em alumínio anodizado maxim-ar | M2 | 987.69 | 58.04 | 1045.73
25.01.430 | Caixilho em alumínio fixo, tipo fachada | M2 | 918.91 | 43.54 | 962.45
25.01.440 | Caixilho em alumínio maxim-ar, tipo fachada | M2 | 968.98 | 43.54 | 1012.52
25.01.450 | Caixilho em alumínio para pele de vidro, tipo fachada | M2 | 1365.58 | 43.54 | 1409.12
25.01.460 | Gradil em alumínio natural, sob medida | M2 | 840.26 |  | 840.26
25.01.470 | Caixilho fixo tipo veneziana em alumínio anodizado, sob medida - branco | M2 | 1447.29 |  | 1447.29
25.01.480 | Caixilho em alumínio com pintura eletrostática, basculante, sob medida - branco | M2 | 902.88 |  | 902.88
25.01.490 | Caixilho em alumínio com pintura eletrostática, maxim-ar, sob medida - branco | M2 | 909.97 |  | 909.97
25.01.500 | Caixilho em alumínio anodizado fixo, sob medida - bronze/preto | M2 | 1019.5 | 75.53 | 1095.03
25.01.510 | Caixilho em alumínio anodizado basculante, sob medida - bronze/preto | M2 | 1144.29 | 75.53 | 1219.82
25.01.520 | Caixilho em alumínio anodizado maxim-ar, sob medida - bronze/preto | M2 | 1181.16 | 75.53 | 1256.69
25.01.530 | Caixilho em alumínio anodizado de correr, sob medida - bronze/preto | M2 | 1156.53 | 75.53 | 1232.06
25.02 | Porta em aluminio
25.02.010 | Porta de entrada de abrir em alumínio com vidro, linha comercial | M2 | 398.66 | 151.05 | 549.71
25.02.020 | Porta de entrada de abrir em alumínio, sob medida | M2 | 933.08 | 151.05 | 1084.13
25.02.040 | Porta de entrada de correr em alumínio, sob medida | M2 | 1037.54 | 151.05 | 1188.59
25.02.042 | Porta de correr em alumínio tipo lambri branco, sob medida | M2 | 1026.87 | 75.53 | 1102.4
25.02.050 | Porta veneziana de abrir em alumínio, linha comercial | M2 | 383.51 | 151.05 | 534.56
25.02.060 | Porta/portinhola tipo veneziana de abrir em alumínio, sob medida | M2 | 740.49 | 151.05 | 891.54
25.02.070 | Portinhola tipo veneziana de abrir em alumínio, linha comercial | M2 | 534.29 | 151.05 | 685.34
25.02.110 | Porta veneziana de abrir em alumínio, sob medida | M2 | 1060.61 | 151.05 | 1211.66
25.02.211 | Porta veneziana de abrir em alumínio - cor branca | M2 | 561.01 | 151.05 | 712.06
25.02.221 | Porta de correr em alumínio com veneziana e vidro - cor branca | M2 | 683.79 | 151.05 | 834.84
25.02.230 | Porta em alumínio anodizado de abrir, sob medida - bronze/preto | M2 | 1014.92 | 75.53 | 1090.45
25.02.240 | Porta em alumínio anodizado de correr, sob medida - bronze/preto | M2 | 957.48 | 75.53 | 1033.01
25.02.250 | Porta em alumínio anodizado de abrir, tipo veneziana, sob medida - bronze/preto | M2 | 925.31 | 75.53 | 1000.84
25.02.260 | Portinhola em alumínio anodizado de correr, tipo veneziana, sob medida - bronze/preto | M2 | 1337.55 | 75.53 | 1413.08
25.02.300 | Porta de abrir em alumínio com pintura eletrostática, sob medida - cor branca | M2 | 1384.21 | 151.05 | 1535.26
25.02.310 | Porta de abrir em alumínio tipo lambri, sob medida - cor branca | M2 | 1334.32 | 151.05 | 1485.37
25.20 | Reparos, conservacoes e complementos - GRUPO 25
25.20.020 | Tela de proteção tipo mosquiteira removível, em fibra de vidro com revestimento em PVC e requadro em alumínio | M2 | 223.03 | 16.76 | 239.79
26 | ESQUADRIA E ELEMENTO EM VIDRO
26.01 | Vidro comum e laminado
26.01.020 | Vidro liso transparente de 3 mm | M2 | 120.52 | 24.12 | 144.64
26.01.040 | Vidro liso transparente de 4 mm | M2 | 153.03 | 24.12 | 177.15
26.01.060 | Vidro liso transparente de 5 mm | M2 | 159.53 | 24.12 | 183.65
26.01.080 | Vidro liso transparente de 6 mm | M2 | 177.8 | 31.56 | 209.36
26.01.140 | Vidro liso laminado colorido de 6 mm | M2 | 459.08 | 31.56 | 490.64
26.01.142 | Vidro liso laminado colorido de 8 mm | M2 | 457.32 | 36.2 | 493.52
26.01.155 | Vidro liso laminado colorido de 10 mm | M2 | 537.49 | 38.09 | 575.58
26.01.160 | Vidro liso laminado leitoso de 6 mm | M2 | 454.6 | 31.56 | 486.16
26.01.168 | Vidro liso laminado incolor de 6 mm | M2 | 222.23 | 31.56 | 253.79
26.01.169 | Vidro liso laminado incolor de 8 mm | M2 | 251.55 | 36.2 | 287.75
26.01.170 | Vidro liso laminado incolor de 10 mm | M2 | 382.98 | 38.08 | 421.06
26.01.230 | Vidro fantasia de 3/4 mm | M2 | 234.15 | 24.12 | 258.27
26.01.348 | Vidro multilaminado de alta segurança, proteção balística nível III | M2 | 4106.46 |  | 4106.46
26.01.350 | Vidro multilaminado de alta segurança em policarbonato, proteção balística nível III | M2 | 6057.38 | 95.02 | 6152.4
26.01.460 | Vidro float monolítico verde de 6 mm | M2 | 222.88 | 31.56 | 254.44
26.02 | Vidro temperado
26.02.020 | Vidro temperado incolor de 6 mm | M2 | 223 | 31.56 | 254.56
26.02.040 | Vidro temperado incolor de 8 mm | M2 | 235.41 | 36.2 | 271.61
26.02.060 | Vidro temperado incolor de 10 mm | M2 | 253.87 | 38.08 | 291.95
26.02.120 | Vidro temperado cinza ou bronze de 6 mm | M2 | 300.69 | 31.54 | 332.23
26.02.140 | Vidro temperado cinza ou bronze de 8 mm | M2 | 319.94 | 36.2 | 356.14
26.02.160 | Vidro temperado cinza ou bronze de 10 mm | M2 | 487.86 | 38.08 | 525.94
26.02.170 | Vidro temperado serigrafado incolor de 8 mm | M2 | 485.22 | 36.2 | 521.42
26.02.300 | Vidro temperado neutro verde de 10 mm | M2 | 570.76 | 38.08 | 608.84
26.03 | Vidro especial
26.03.070 | Vidro laminado temperado incolor de 8mm | M2 | 341.33 | 36.2 | 377.53
26.03.074 | Vidro laminado temperado incolor de 16 mm | M2 | 1201.82 | 48.27 | 1250.09
26.04 | Espelhos
26.04.010 | Espelho em vidro cristal liso, espessura de 4 mm | M2 | 585.63 |  | 585.63
26.04.030 | Espelho comum de 3 mm com moldura em alumínio | M2 | 957.49 | 25.18 | 982.67
26.20 | Reparos, conservacoes e complementos - GRUPO 26
26.20.010 | Massa para vidro | M | 2.75 | 4.97 | 7.72
26.20.020 | Recolocação de vidro inclusive emassamento ou recolocação de baguetes | M2 | 13.76 | 66.24 | 80
27 | ESQUADRIA E ELEMENTO EM MATERIAL ESPECIAL
27.02 | Policarbonato
27.02.001 | Chapa em policarbonato compacta, fumê, espessura de 6 mm | M2 | 409.09 | 115.78 | 524.87
27.02.011 | Chapa em policarbonato compacta, cristal, espessura de 6 mm | M2 | 377.52 | 115.78 | 493.3
27.02.041 | Chapa em policarbonato compacta, cristal, espessura de 10 mm | M2 | 601.89 | 115.78 | 717.67
27.02.050 | Chapa de policarbonato alveolar de 6 mm | M2 | 60.96 | 115.78 | 176.74
27.03 | Chapa de fibra de vidro
27.03.030 | Placa de poliéster reforçada com fibra de vidro de 3 mm | M2 | 113.98 | 66.24 | 180.22
27.04 | PVC / VINIL
27.04.031 | Caixilho de correr em PVC com vidro e persiana | M2 | 2644.61 | 114.34 | 2758.95
27.04.040 | Corrimão, bate-maca ou protetor de parede em PVC, com amortecimento à impacto | M | 252.75 | 92.9 | 345.65
27.04.050 | Protetor de parede ou bate-maca em PVC flexível, com amortecimento à impacto, altura de 150 mm | M | 122.37 | 30.21 | 152.58
27.04.051 | Faixa em vinil para proteção de paredes, com amortecimento à alto impacto, altura de 400 mm | M | 59.93 | 13.82 | 73.75
27.04.052 | Cantoneira adesiva em vinil de alto impacto | M | 76.45 | 7.56 | 84.01
27.04.060 | Bate-maca ou protetor de parede curvo em PVC, com amortecimento à impacto, altura de 200 mm | M | 92.39 | 82.34 | 174.73
27.04.070 | Bate-maca ou protetor de parede em PVC, com amortecimento à impacto, altura de 200 mm | M | 116.62 | 42.06 | 158.68
28 | FERRAGEM COMPLEMENTAR PARA ESQUADRIAS
28.01 | Ferragem para porta
28.01.020 | Ferragem completa com maçaneta tipo alavanca, para porta externa com 1 folha | CJ | 449.85 | 75.53 | 525.38
28.01.030 | Ferragem completa com maçaneta tipo alavanca, para porta externa com 2 folhas | CJ | 846.62 | 100.7 | 947.32
28.01.040 | Ferragem completa com maçaneta tipo alavanca, para porta interna com 1 folha | CJ | 356.29 | 75.53 | 431.82
28.01.050 | Ferragem completa com maçaneta tipo alavanca, para porta interna com 2 folhas | CJ | 711.33 | 100.7 | 812.03
28.01.070 | Ferragem completa para porta de box de WC tipo livre/ocupado | CJ | 277.64 | 75.53 | 353.17
28.01.080 | Ferragem adicional para porta vão simples em divisória | CJ | 316.46 |  | 316.46
28.01.090 | Ferragem adicional para porta vão duplo em divisória | CJ | 415.36 |  | 415.36
28.01.146 | Fechadura eletromagnética para capacidade de atraque de 150 kgf | UN | 312.79 | 83.75 | 396.54
28.01.150 | Fechadura elétrica de sobrepor para porta ou portão com peso até 400 kg | CJ | 499.25 | 83.75 | 583
28.01.160 | Mola aérea para porta, com esforço acima de 50 kg até 60 kg | UN | 315.06 | 23.5 | 338.56
28.01.171 | Mola aérea para porta, com esforço acima de 60 kg até 80 kg | UN | 340.91 | 23.5 | 364.41
28.01.180 | Mola aérea hidráulica, para porta com largura até 1,60 m | UN | 3351.86 | 58.77 | 3410.63
28.01.210 | Fechadura tipo alavanca com chave para porta corta-fogo | UN | 480.61 | 44.08 | 524.69
28.01.250 | Visor tipo olho mágico | UN | 30.01 | 15.1 | 45.11
28.01.330 | Mola hidráulica de piso, para porta com largura até 1,10 m e peso até 120 kg | UN | 1016.6 | 58.77 | 1075.37
28.01.400 | Ferrolho de segurança de 1,20 m, para adaptação em portas de celas, embutido em caixa | UN | 1050.5 | 117.54 | 1168.04
28.01.550 | Fechadura com maçaneta tipo alavanca em aço inoxidável, para porta externa | UN | 235.98 | 75.53 | 311.51
28.05 | Cadeado
28.05.020 | Cadeado de latão com cilindro - trava dupla - 25/27mm | UN | 19.54 |  | 19.54
28.05.040 | Cadeado de latão com cilindro - trava dupla - 35/36mm | UN | 31.09 |  | 31.09
28.05.060 | Cadeado de latão com cilindro - trava dupla - 50mm | UN | 48.98 |  | 48.98
28.05.070 | Cadeado de latão com cilindro de alta segurança, com 16 pinos e tetra-chave - 70mm | UN | 200.82 |  | 200.82
28.05.080 | Cadeado de latão com cilindro - trava dupla - 60mm | UN | 81.11 |  | 81.11
28.20 | Reparos, conservacoes e complementos - GRUPO 28
28.20.020 | Recolocação de fechaduras de embutir | UN |  | 75.53 | 75.53
28.20.030 | Barra antipânico de sobrepor para porta de 1 folha | UN | 1129.59 | 58.77 | 1188.36
28.20.040 | Recolocação de fechaduras e fechos de sobrepor | UN |  | 64.96 | 64.96
28.20.050 | Barra antipânico de sobrepor e maçaneta livre para porta de 1 folha | CJ | 809.33 | 76.4 | 885.73
28.20.060 | Recolocação de dobradiças | UN |  | 8.56 | 8.56
28.20.070 | Ferragem para portão de tapume | CJ | 676.16 | 151.05 | 827.21
28.20.090 | Dobradiça tipo gonzo, diâmetro de 1 1/2´ com abas de 2´ x 3/8´ | UN | 170.84 | 28.52 | 199.36
28.20.170 | Brete para instalação superior em porta chapa/grade de segurança | CJ | 4349.61 | 176.31 | 4525.92
28.20.210 | Ferrolho de segurança para adaptação em portas de celas | UN | 423.34 | 58.77 | 482.11
28.20.211 | Maçaneta tipo alavanca, acionamento com chave, para porta corta-fogo | UN | 202.26 | 44.08 | 246.34
28.20.220 | Dobradiça inferior para porta de vidro temperado | UN | 105.08 | 9.99 | 115.07
28.20.230 | Dobradiça superior para porta de vidro temperado | UN | 71.81 | 9.99 | 81.8
28.20.360 | Suporte duplo para vidro temperado fixado em alvenaria | UN | 174.52 | 9.99 | 184.51
28.20.411 | Dobradiça em aço cromado de 3 1/2", para porta de até 21 kg | CJ | 28.36 | 8.56 | 36.92
28.20.412 | Dobradiça em aço inoxidável de 3" x 2 1/2", para porta de até 25 kg | UN | 53.23 | 8.56 | 61.79
28.20.413 | Dobradiça em latão cromado reforçada de 3 1/2" x 3", para porta de até 35 kg | UN | 97.64 | 8.56 | 106.2
28.20.430 | Dobradiça em latão cromado, com mola tipo vai e vem, de 3" | CJ | 195.75 | 18.13 | 213.88
28.20.510 | Pivô superior lateral para porta em vidro temperado | UN | 72.69 | 9.99 | 82.68
28.20.550 | Mancal inferior com rolamento para porta em vidro temperado | UN | 89.42 | 9.99 | 99.41
28.20.590 | Contra fechadura de centro para porta em vidro temperado | UN | 190.87 | 7.21 | 198.08
28.20.600 | Fechadura de centro com cilindro para porta em vidro temperado | UN | 217.04 | 9.99 | 227.03
28.20.650 | Puxador duplo em aço inoxidável, para porta de madeira, alumínio ou vidro, de 350 mm | UN | 405.81 | 88.16 | 493.97
28.20.655 | Puxador duplo em aço inoxidável de 300 mm, para porta | UN | 154.08 | 88.16 | 242.24
28.20.750 | Capa de proteção para fechadura / ferrolho | UN | 21.79 | 57.03 | 78.82
28.20.770 | Trinco de piso para porta em vidro temperado | UN | 48.73 | 9.99 | 58.72
28.20.800 | Equipamento automatizador de portas deslizantes para folha dupla | UN | 13610.09 |  | 13610.09
28.20.810 | Equipamento automatizador telescópico unilateral de portas deslizantes para folha dupla | UN | 15696.26 |  | 15696.26
28.20.820 | Barra antipânico de sobrepor com maçaneta e chave, para porta em vidro de 1 folha | CJ | 467.11 | 117.54 | 584.65
28.20.830 | Barra antipânico de sobrepor com maçaneta e chave, para porta dupla em vidro | CJ | 1188.79 | 235.08 | 1423.87
28.20.840 | Barra antipânico para porta dupla com travamentos horizontal e vertical completa, com maçaneta tipo alavanca e chave, para vãos de 1,40 a 1,60 m | CJ | 1231.27 | 235.08 | 1466.35
28.20.850 | Barra antipânico para porta dupla com travamentos horizontal e vertical completa, com maçaneta tipo alavanca e chave, para vãos de 1,70 a 2,60 m | CJ | 1316.44 | 235.08 | 1551.52
28.20.860 | Veda porta/veda fresta em alumínio branco, com borracha vedante | M | 33.65 | 13.82 | 47.47
29 | INSERTE METALICO
29.01 | Cantoneira
29.01.020 | Cantoneira em alumínio perfil sextavado | M | 6.23 | 17.87 | 24.1
29.01.030 | Perfil em alumínio natural | KG | 35.79 | 79.93 | 115.72
29.01.040 | Cantoneira em alumínio perfil ´Y´ | M | 8.32 | 17.87 | 26.19
29.01.210 | Cantoneira em aço galvanizado | KG | 14.97 | 17.87 | 32.84
29.01.230 | Cantoneira e perfis em ferro | KG | 9.97 | 17.87 | 27.84
29.03 | Cabos e cordoalhas
29.03.010 | Cabo em aço galvanizado com alma de aço, diâmetro de 3/16´ (4,76 mm) | M | 9.03 | 15.1 | 24.13
29.03.020 | Cabo em aço galvanizado com alma de aço, diâmetro de 5/16´ (7,94 mm) | M | 11.91 | 15.1 | 27.01
29.03.030 | Cordoalha de aço galvanizado, diâmetro de 1/4´ (6,35 mm) | M | 10.18 | 15.1 | 25.28
29.03.040 | Cabo em aço galvanizado com alma de aço, diâmetro de 3/8´ (9,52 mm) | M | 16.69 | 15.1 | 31.79
29.20 | Reparos, conservacoes e complementos - GRUPO 29
29.20.030 | Alumínio liso para complementos e reparos | KG | 52.88 | 18.3 | 71.18
30 | ACESSIBILIDADE
30.01 | Barra de apoio
30.01.010 | Barra de apoio reta, para pessoas com mobilidade reduzida, em tubo de aço inoxidável de 1 1/2´ | M | 207.47 | 15.1 | 222.57
30.01.020 | Barra de apoio reta, para pessoas com mobilidade reduzida, em tubo de aço inoxidável de 1 1/2´ x 500 mm | UN | 132.36 | 15.1 | 147.46
30.01.030 | Barra de apoio reta, para pessoas com mobilidade reduzida, em tubo de aço inoxidável de 1 1/2´ x 800 mm | UN | 172.89 | 15.1 | 187.99
30.01.050 | Barra de apoio em ângulo de 90°, para pessoas com mobilidade reduzida, em tubo de aço inoxidável de 1 1/2´ x 800 x 800 mm | UN | 344.99 | 15.1 | 360.09
30.01.061 | Barra de apoio lateral para lavatório, para pessoas com mobilidade reduzida, em tubo de aço inoxidável de 1.1/4", comprimento 25 a 30 cm | UN | 166.92 | 15.1 | 182.02
30.01.080 | Barra de apoio reta, para pessoas com mobilidade reduzida, em tubo de alumínio, comprimento de 800 mm, acabamento com pintura epóxi | UN | 146.02 | 15.1 | 161.12
30.01.090 | Barra de apoio em ângulo de 90°, para pessoas com mobilidade reduzida, em tubo de alumínio de 800 x 800 mm, acabamento com pintura epóxi | UN | 324.36 | 15.1 | 339.46
30.01.110 | Barra de proteção para sifão, para pessoas com mobilidade reduzida, em tubo de alumínio, acabamento com pintura epóxi | UN | 257.03 | 15.1 | 272.13
30.01.120 | Barra de apoio reta, para pessoas com mobilidade reduzida, em tubo de aço inoxidável de 1 1/4´ x 400 mm | UN | 148.84 | 15.1 | 163.94
30.01.130 | Barra de proteção para lavatório, para pessoas com mobilidade reduzida, em tubo de alumínio acabamento com pintura epóxi | UN | 399.9 | 25.18 | 425.08
30.03 | Aparelhos eletricos, hidraulicos e a gas
30.03.032 | Purificador de pressão elétrico em chapa eletrozincado pré-pintada e tampo em aço inoxidável, capacidade de refrigeração de 2,75 l/h | UN | 2770.9 | 78.54 | 2849.44
30.03.042 | Purificador de pressão elétrico em chapa eletrozincado pré-pintada e tampo em aço inoxidável, capacidade de refrigeração de 7,2 l/h | UN | 3902.24 | 78.54 | 3980.78
30.04 | Revestimento
30.04.010 | Revestimento sintético de borracha ou PVC colorido, para sinalização tátil de alerta / direcional - assentamento argamassado | M2 | 416.26 | 27.67 | 443.93
30.04.020 | Revestimento sintético de borracha ou PVC colorido, para sinalização tátil de alerta / direcional - colado | M2 | 194.89 | 11.58 | 206.47
30.04.030 | Piso em ladrilho hidráulico podotátil várias cores (25x25cm), assentado com argamassa mista | M2 | 105.15 | 32.48 | 137.63
30.04.034 | Piso em ladrilho hidráulico podotátil várias cores, assentado com argamassa mista | M2 | 148.04 | 32.48 | 180.52
30.04.040 | Faixa em policarbonato para sinalização visual fotoluminescente, para degraus, comprimento de 20 cm | UN | 4.55 | 1.76 | 6.31
30.04.060 | Revestimento em chapa de aço inoxidável para proteção de portas, altura de 40 cm | M | 524.18 |  | 524.18
30.04.070 | Rejuntamento de piso em ladrilho hidráulico (25x25cm) com argamassa industrializada para rejunte, juntas de 2 mm | M2 | 6.45 | 11.45 | 17.9
30.04.090 | Sinalização visual de degraus com pintura esmalte epóxi, comprimento de 20 cm | UN | 0.65 | 18.42 | 19.07
30.04.100 | Piso tátil de concreto intertravado alerta / direcional, espessura de 6 cm, com rejunte em areia | M2 | 128.47 | 17.93 | 146.4
30.06 | Comunicacao visual e sonora
30.06.010 | Placa para sinalização tátil (início ou final) em braile para corrimão | UN | 10.29 | 1.76 | 12.05
30.06.020 | Placa para sinalização tátil (pavimento) em braile para corrimão | UN | 10.44 | 1.76 | 12.2
30.06.050 | Tinta acrílica para sinalização visual de piso, com acabamento microtexturizado e antiderrapante | M | 44.4 | 27.92 | 72.32
30.06.061 | Sistema de alarme PNE com indicador audiovisual, para pessoas com mobilidade reduzida ou cadeirante | CJ | 262.57 | 27.92 | 290.49
30.06.064 | Sistema de alarme PNE com indicador audiovisual, sistema sem fio (Wireless), para pessoas com mobilidade reduzida ou cadeirante | CJ | 673.39 | 27.92 | 701.31
30.06.080 | Placa de identificação em alumínio para WC, com desenho universal de acessibilidade | UN | 30.74 | 4.54 | 35.28
30.06.090 | Placa de identificação para estacionamento, com desenho universal de acessibilidade, tipo pedestal | UN | 835.59 | 5.68 | 841.27
30.06.100 | Sinalização com pictograma para vaga de estacionamento | UN | 149.83 | 97.7 | 247.53
30.06.110 | Sinalização com pictograma para vaga de estacionamento, com faixas demarcatórias | UN | 312.65 | 223.32 | 535.97
30.06.124 | Sinalização com pictograma autoadesivo em policarbonato para piso 80 cm x 120 cm - área de resgate | UN | 208.01 | 25.18 | 233.19
30.06.132 | Placa de sinalização tátil em poliestireno com alto relevo em braile, para identificação de pavimentos | UN | 26.26 | 4.54 | 30.8
30.08 | Aparelhos sanitarios
30.08.030 | Assento articulado para banho, em alumínio com pintura epóxi de 700 x 450 mm | UN | 787.38 | 5.68 | 793.06
30.08.040 | Lavatório de louça para canto sem coluna para pessoas com mobilidade reduzida | UN | 1712.96 | 78.54 | 1791.5
30.08.050 | Trocador acessível em MDF com revestimento em laminado melamínico de 180x80 cm | UN | 2555.05 | 409.53 | 2964.58
30.08.060 | Bacia sifonada de louça para pessoas com mobilidade reduzida - capacidade de 6 litros | UN | 1120.45 | 67.19 | 1187.64
30.14 | Elevador e plataforma
30.14.030 | Plataforma para elevação até 1,00m, nas dimensões de 900x1400mm, capacidade de 250kg - percurso até 1,00m de altura | CJ | 26899.95 |  | 26899.95
30.14.040 | Plataforma para elevação até 2,00m, nas dimensões de 900x1400mm, capacidade de 250kg - percurso superior a 1,00m de altura | CJ | 28270.63 |  | 28270.63
30.14.060 | Plataforma para elevacao até 4,00m, nas dimensões de 1100x1400mm, capacidade de 325kg | CJ | 79371.29 |  | 79371.29
32 | IMPERMEABILIZACAO, PROTECAO E JUNTA
32.06 | Isolamentos termicos / acusticos
32.06.010 | Lã de vidro e/ou lã de rocha com espessura de 1´ | M2 | 17.81 | 4.54 | 22.35
32.06.030 | Lã de vidro e/ou lã de rocha com espessura de 2´ | M2 | 31.19 | 4.54 | 35.73
32.06.120 | Argila expandida | M3 | 675.5 | 63.59 | 739.09
32.06.130 | Espuma flexível de poliuretano poliéter/poliéster para absorção acústica, espessura de 50 mm | M2 | 180.52 | 8.36 | 188.88
32.06.151 | Lâmina refletiva revestida com dupla face em alumínio, dupla malha de reforço e laminação entre camadas, para isolação térmica | M2 | 19.7 | 12.34 | 32.04
32.06.231 | Película de controle solar refletiva na cor prata, aplicado em vidros | M2 | 81.86 |  | 81.86
32.06.240 | Película adesiva jateada para vidros - uso interno | M2 | 19.91 | 39.08 | 58.99
32.06.380 | Isolamento acústico em placas de espuma semirrígida, com uma camada de manta HD, espessura de 50 mm | M2 | 1397.54 |  | 1397.54
32.06.396 | Manta termoacústica em fibra cerâmica aluminizada, espessura de 38 mm | M2 | 84.47 | 33.5 | 117.97
32.06.400 | Isolamento acústico em placas de espuma semirrígida incombustível, com superfície em cunhas anecóicas, espessura de 50 mm | M2 | 687.14 |  | 687.14
32.07 | Junta de dilatacao
32.07.040 | Junta plástica de 3/4´ x 1/8´ | M | 1.43 | 8.28 | 9.71
32.07.060 | Junta de latão bitola de 1/8´ | M | 67.84 | 8.28 | 76.12
32.07.090 | Junta de dilatação ou vedação com mastique de silicone, 1,0 x 0,5 cm - inclusive guia de apoio em polietileno | M | 8.86 | 3.46 | 12.32
32.07.110 | Junta a base de asfalto oxidado a quente | CM3 | 0.14 | 0.07 | 0.21
32.07.120 | Mangueira plástica flexível para junta de dilatação | M | 6.77 | 5.53 | 12.3
32.07.160 | Junta de dilatação elástica a base de poliuretano | CM3 | 0.16 | 0.14 | 0.3
32.07.226 | Selante elástico monocomponente a base de poliuretano (PU) para juntas de dilatação | M | 7.32 | 0.1 | 7.42
32.07.230 | Perfil de acabamento com borracha termoplástica vulcanizada contínua flexível, para junta de dilatação de embutir - piso-piso | M | 244.52 | 5.03 | 249.55
32.07.240 | Perfil de acabamento com borracha termoplástica vulcanizada contínua flexível, para junta de dilatação de embutir - piso-parede | M | 290.12 | 5.03 | 295.15
32.07.250 | Perfil de acabamento com borracha termoplástica vulcanizada contínua flexível, para junta de dilatação de embutir - parede-parede ou forro-forro | M | 114.4 | 5.03 | 119.43
32.07.260 | Perfil de acabamento com borracha termoplástica vulcanizada contínua flexível, para junta de dilatação de embutir - parede-parede ou forro-forro - canto | M | 108.14 | 5.03 | 113.17
32.08 | Junta de dilatacao estrutural
32.08.010 | Junta estrutural com poliestireno expandido de alta densidade P-III, espessura de 10 mm | M2 | 7.73 | 3.41 | 11.14
32.08.030 | Junta estrutural com poliestireno expandido de alta densidade P-III, espessura de 20 mm | M2 | 25.28 | 3.41 | 28.69
32.08.050 | Junta estrutural com perfilado termoplástico em PVC, perfil O-12 | M | 46.01 | 23.39 | 69.4
32.08.060 | Junta estrutural com perfilado termoplástico em PVC, perfil O-22 | M | 92.53 | 23.39 | 115.92
32.08.070 | Junta estrutural com perfil elastomérico para fissuras, painéis e estruturas em geral, movimentação máxima 15 mm | M | 144.91 |  | 144.91
32.08.090 | Junta estrutural com perfil elastomérico para fissuras, painéis e estruturas em geral, movimentação máxima 30 mm | M | 399.7 |  | 399.7
32.08.110 | Junta estrutural com perfil elastomérico e lábios poliméricos para obras de arte, movimentação máxima 40 mm | M | 912.18 | 11.36 | 923.54
32.08.130 | Junta estrutural com perfil elastomérico e lábios poliméricos para obras de arte, movimentação máxima 55 mm | M | 1215.84 | 11.36 | 1227.2
32.08.160 | Junta elástica estrutural de neoprene | M | 174.12 |  | 174.12
32.09 | Apoios e afins
32.09.020 | Chapa de aço em bitolas medias | KG | 9.93 | 15.1 | 25.03
32.09.040 | Apoio em placa de neoprene fretado | DM3 | 205.03 | 10.07 | 215.1
32.10 | Envelope de concreto e protecao de tubos
32.10.050 | Proteção anticorrosiva, a base de resina epóxi com alcatrão, para ramais sob a terra, com DN até 1´ | M | 4.68 | 3.07 | 7.75
32.10.060 | Proteção anticorrosiva, a base de resina epóxi com alcatrão, para ramais sob a terra, com DN acima de 1´ até 2´ | M | 9.37 | 6.13 | 15.5
32.10.070 | Proteção anticorrosiva, a base de resina epóxi com alcatrão, para ramais sob a terra, com DN acima de 2´ até 3´ | M | 14.06 | 9.2 | 23.26
32.10.080 | Proteção anticorrosiva, a base de resina epóxi com alcatrão, para ramais sob a terra, com DN acima de 3´ até 4´ | M | 18.74 | 12.27 | 31.01
32.10.082 | Proteção anticorrosiva, a base de resina epóxi com alcatrão, para ramais sob a terra, com DN acima de 5´ até 6´ | M | 28.14 | 18.41 | 46.55
32.10.090 | Proteção anticorrosiva, com fita adesiva, para ramais sob a terra, com DN até 1´ | M | 29.07 | 1.89 | 30.96
32.10.100 | Proteção anticorrosiva, com fita adesiva, para ramais sob a terra, com DN acima de 1´ até 2´ | M | 51.68 | 2.65 | 54.33
32.10.110 | Proteção anticorrosiva, com fita adesiva, para ramais sob a terra, com DN acima de 2´ até 3´ | M | 73.46 | 3.41 | 76.87
32.11 | Isolante termico para tubos e dutos
32.11.150 | Proteção para isolamento térmico em alumínio | M2 | 31.6 | 12.84 | 44.44
32.11.200 | Isolamento térmico em polietileno expandido, espessura de 5 mm, para tubulação de 1/2´ (15 mm) | M | 1.84 | 12.84 | 14.68
32.11.210 | Isolamento térmico em polietileno expandido, espessura de 5 mm, para tubulação de 3/4´ (22 mm) | M | 2.64 | 12.84 | 15.48
32.11.220 | Isolamento térmico em polietileno expandido, espessura de 5 mm, para tubulação de 1´ (28 mm) | M | 3.15 | 12.84 | 15.99
32.11.230 | Isolamento térmico em polietileno expandido, espessura de 10 mm, para tubulação de 1 1/4´ (35 mm) | M | 4.1 | 12.84 | 16.94
32.11.240 | Isolamento térmico em polietileno expandido, espessura de 10 mm, para tubulação de 1 1/2´ (42 mm) | M | 5.02 | 12.84 | 17.86
32.11.250 | Isolamento térmico em polietileno expandido, espessura de 10 mm, para tubulação de 2´ (54 mm) | M | 9.69 | 12.84 | 22.53
32.11.270 | Isolamento térmico em espuma elastomérica, espessura de 9 a 12 mm, para tubulação de 1/4´ (cobre) | M | 7.27 | 12.84 | 20.11
32.11.280 | Isolamento térmico em espuma elastomérica, espessura de 9 a 12 mm, para tubulação de 1/2´ (cobre) | M | 8.18 | 12.84 | 21.02
32.11.290 | Isolamento térmico em espuma elastomérica, espessura de 9 a 12 mm, para tubulação de 5/8´ (cobre) ou 1/4´ (ferro) | M | 8.77 | 12.84 | 21.61
32.11.300 | Isolamento térmico em espuma elastomérica, espessura de 9 a 12 mm, para tubulação de 1´ (cobre) | M | 10.05 | 12.84 | 22.89
32.11.310 | Isolamento térmico em espuma elastomérica, espessura de 19 a 26 mm, para tubulação de 7/8´ (cobre) ou 1/2´ (ferro) | M | 22.11 | 12.84 | 34.95
32.11.320 | Isolamento térmico em espuma elastomérica, espessura de 19 a 26 mm, para tubulação de 1 1/8´ (cobre) ou 3/4´ (ferro) | M | 25.42 | 12.84 | 38.26
32.11.330 | Isolamento térmico em espuma elastomérica, espessura de 19 a 26 mm, para tubulação de 1 3/8´ (cobre) ou 1´ (ferro) | M | 27.19 | 12.84 | 40.03
32.11.340 | Isolamento térmico em espuma elastomérica, espessura de 19 a 26 mm, para tubulação de 1 5/8´ (cobre) ou 1 1/4´ (ferro) | M | 34.86 | 12.84 | 47.7
32.11.350 | Isolamento térmico em espuma elastomérica, espessura de 19 a 26 mm, para tubulação de 1 1/2´ (ferro) | M | 35.9 | 12.84 | 48.74
32.11.360 | Isolamento térmico em espuma elastomérica, espessura de 19 a 26 mm, para tubulação de 2´ (ferro) | M | 48.21 | 12.84 | 61.05
32.11.370 | Isolamento térmico em espuma elastomérica, espessura de 19 a 26 mm, para tubulação de 2 1/2´ (ferro) | M | 60.68 | 12.84 | 73.52
32.11.380 | Isolamento térmico em espuma elastomérica, espessura de 19 a 26 mm, para tubulação de 3 1/2´ (cobre) ou 3´ (ferro) | M | 62.76 | 12.84 | 75.6
32.11.390 | Isolamento térmico em espuma elastomérica, espessura de 19 a 26 mm, para tubulação de 4´ (ferro) | M | 108.92 | 12.84 | 121.76
32.11.400 | Isolamento térmico em espuma elastomérica, espessura de 19 a 26 mm, para tubulação de 5´ (ferro) | M | 124.24 | 12.84 | 137.08
32.11.410 | Isolamento térmico em espuma elastomérica, espessura de 19 a 26 mm, para tubulação de 6´ (ferro) | M | 155.62 | 12.84 | 168.46
32.11.420 | Manta em espuma elastomérica, espessura de 19 a 26 mm, para isolamento térmico de tubulação acima de 6´ | M2 | 196.08 | 23.57 | 219.65
32.11.430 | Isolamento térmico em espuma elastomérica, espessura de 19 a 26 mm, para tubulação de 3/8" (cobre) ou 1/8" (ferro) | M | 17.37 | 12.84 | 30.21
32.11.440 | Isolamento térmico em espuma elastomérica, espessura de 19 a 26 mm, para tubulação de 3/4" (cobre) ou 3/8" (ferro) | M | 19.41 | 12.84 | 32.25
32.15 | Impermeabilizacao flexivel com manta
32.15.030 | Impermeabilização em manta asfáltica com armadura, tipo III-B, espessura de 3 mm | M2 | 67.16 | 21.92 | 89.08
32.15.040 | Impermeabilização em manta asfáltica com armadura, tipo III-B, espessura de 4 mm | M2 | 75.59 | 21.92 | 97.51
32.15.080 | Impermeabilização em manta asfáltica tipo III-B, espessura de 3 mm, face exposta em geotêxtil, com membrana acrílica | M2 | 133.26 | 27.59 | 160.85
32.15.100 | Impermeabilização em manta asfáltica plastomérica com armadura, tipo III, espessura de 4 mm, face exposta em geotêxtil com membrana acrílica | M2 | 140.93 | 27.59 | 168.52
32.15.240 | Impermeabilização com manta asfáltica tipo III, anti raiz, espessura de 4 mm | M2 | 151.58 |  | 151.58
32.16 | Impermeabilizacao flexivel com membranas
32.16.010 | Impermeabilização em pintura de asfalto oxidado com solventes orgânicos, sobre massa | M2 | 10.7 | 9.08 | 19.78
32.16.020 | Impermeabilização em pintura de asfalto oxidado com solventes orgânicos, sobre metal | M2 | 7.49 | 9.08 | 16.57
32.16.030 | Impermeabilização em membrana de asfalto modificado com elastômeros, na cor preta | M2 | 50.1 | 9.08 | 59.18
32.16.040 | Impermeabilização em membrana de asfalto modificado com elastômeros, na cor preta e reforço em tela poliéster | M2 | 77.05 | 25.18 | 102.23
32.16.050 | Impermeabilização em membrana à base de polímeros acrílicos, na cor branca | M2 | 44.5 | 9.08 | 53.58
32.16.060 | Impermeabilização em membrana à base de polímeros acrílicos, na cor branca e reforço em tela poliéster | M2 | 69.21 | 25.18 | 94.39
32.16.070 | Impermeabilização em membrana à base de resina termoplástica e cimentos aditivados com reforço em tela poliéster | M2 | 46.51 | 29.72 | 76.23
32.17 | Impermeabilizacao rigida
32.17.010 | Impermeabilização em argamassa impermeável com aditivo hidrófugo | M3 | 475.14 | 392.94 | 868.08
32.17.012 | Impermeabilização em argamassa de concreto não estrutural com aditivo hidrófugo | M3 | 512.42 | 45.43 | 557.85
32.17.030 | Impermeabilização em argamassa polimérica para umidade e água de percolação | M2 | 5.76 | 9.57 | 15.33
32.17.040 | Impermeabilização em argamassa polimérica com reforço em tela poliéster para pressão hidrostática positiva | M2 | 18.43 | 19.16 | 37.59
32.17.070 | Impermeabilização anticorrosiva em membrana epoxídica com alcatrão de hulha, sobre massa | M2 | 58.42 | 9.57 | 67.99
32.20 | Reparos, conservacoes e complementos - GRUPO 32
32.20.010 | Recolocação de argila expandida | M3 |  | 90.84 | 90.84
32.20.020 | Aplicação de papel Kraft | M2 | 4.98 | 4.54 | 9.52
32.20.050 | Tela em polietileno, malha hexagonal de 1/2´, para armadura de argamassa | M2 | 5.62 | 4.54 | 10.16
32.20.060 | Tela galvanizada fio 24 BWG, malha hexagonal de 1/2´, para armadura de argamassa | M2 | 13.5 | 4.54 | 18.04
32.20.066 | Lona plástica em polietileno, 150 micras, para camada separadora de piso/pavimento | M2 | 1.45 | 0.33 | 1.78
33 | PINTURA
33.01 | Preparo de base
33.01.040 | Estucamento e lixamento de concreto deteriorado | M2 | 8.57 | 39 | 47.57
33.01.050 | Estucamento e lixamento de concreto | M2 | 4.94 | 39 | 43.94
33.01.060 | Imunizante para madeira | M2 | 7.13 | 9.94 | 17.07
33.01.280 | Reparo de trincas rasas até 5 mm de largura, na massa | M | 29.07 | 27.92 | 56.99
33.01.350 | Preparo de base para superfície metálica com fundo antioxidante | M2 | 8.22 | 10.68 | 18.9
33.02 | Massa corrida
33.02.060 | Massa corrida a base de PVA | M2 | 3.02 | 13.43 | 16.45
33.02.080 | Massa corrida à base de resina acrílica | M2 | 5.59 | 13.43 | 19.02
33.03 | Pintura em superficies de concreto / massa / gesso / pedras
33.03.220 | Tinta látex em elemento vazado | M2 | 5.59 | 29.58 | 35.17
33.03.350 | Pintura especial em esmalte para lousa cor verde | M2 | 9.25 | 25.12 | 34.37
33.03.740 | Resina acrílica plastificante | M2 | 19.02 | 13.96 | 32.98
33.03.750 | Verniz acrílico | M2 | 18.6 | 23.98 | 42.58
33.03.760 | Hidrorepelente incolor à base de silano-siloxano oligomérico disperso em água | M2 | 16.33 | 17.79 | 34.12
33.03.770 | Hidrorepelente incolor à base de silano-siloxano oligomérico disperso em solvente | M2 | 40.71 | 17.79 | 58.5
33.03.780 | Verniz de proteção antipichação | M2 | 31.51 | 23.98 | 55.49
33.05 | Pintura em superficies de madeira
33.05.010 | Verniz fungicida para madeira | M2 | 8.34 | 17.79 | 26.13
33.05.120 | Esmalte em rodapés, baguetes ou molduras de madeira | M | 3.19 | 3.31 | 6.5
33.05.330 | Verniz em superfície de madeira | M2 | 10.98 | 20.06 | 31.04
33.05.360 | Verniz em rodapés, baguetes ou molduras de madeira | M | 2.91 | 2.65 | 5.56
33.06 | Pintura em pisos
33.06.020 | Acrílico para quadras e pisos cimentados | M2 | 4.61 | 23.98 | 28.59
33.07 | Pintura em estruturas metalicas
33.07.130 | Pintura epóxi bicomponente em estruturas metálicas | KG | 4.47 |  | 4.47
33.07.140 | Pintura com esmalte alquídico em estrutura metálica | KG | 4.46 |  | 4.46
33.07.303 | Proteção passiva contra incêndio com tinta intumescente, com tempo requerido de resistência ao fogo TRRF = 60 min - aplicação em estrutura metálica | M2 | 162.89 | 221.69 | 384.58
33.07.304 | Proteção passiva contra incêndio com tinta intumescente, com tempo requerido de resistência ao fogo TRRF = 120 min - aplicação em estrutura metálica | M2 | 594.36 | 257.04 | 851.4
33.09 | Pintura de sinalizacao
33.09.020 | Borracha clorada para faixas demarcatórias | M | 1.59 | 1.81 | 3.4
33.09.021 | Tinta acrílica para faixas demarcatórias | M | 1.09 | 3.6 | 4.69
33.10 | Pintura em superficie de concreto/massa/gesso/pedras, inclusive preparo
33.10.020 | Tinta látex em massa, inclusive preparo | M2 | 8.94 | 23.98 | 32.92
33.10.030 | Tinta acrílica antimofo em massa, inclusive preparo | M2 | 13.5 | 23.98 | 37.48
33.10.041 | Esmalte à base de água em massa, inclusive preparo | M2 | 14.57 | 23.98 | 38.55
33.10.050 | Tinta acrílica em massa, inclusive preparo | M2 | 11.88 | 23.98 | 35.86
33.10.060 | Epóxi em massa, inclusive preparo | M2 | 91.28 | 50.25 | 141.53
33.10.070 | Borracha clorada em massa, inclusive preparo | M2 | 19.15 | 23.98 | 43.13
33.10.100 | Textura acrílica para uso interno / externo, inclusive preparo | M2 | 12.94 | 33.5 | 46.44
33.10.120 | Proteção passiva contra incêndio com tinta intumescente, tempo requerido de resistência ao fogo TRRF = 60 minutos - aplicação em painéis de gesso acartonado | M2 | 256.64 |  | 256.64
33.10.130 | Proteção passiva contra incêndio com tinta intumescente, tempo requerido de resistência ao fogo TRRF = 120 minutos - aplicação em painéis de gesso acartonado | M2 | 508.85 |  | 508.85
33.11 | Pintura em superficie metalica, inclusive preparo
33.11.050 | Esmalte à base água em superfície metálica, inclusive preparo | M2 | 18.65 | 33.5 | 52.15
33.12 | Pintura em superficie de madeira, inclusive preparo
33.12.011 | Esmalte à base de água em madeira, inclusive preparo | M2 | 19.08 | 33.5 | 52.58
34 | PAISAGISMO E FECHAMENTOS
34.01 | Preparacao de solo
34.01.010 | Terra vegetal orgânica comum | M3 | 183.67 | 56.78 | 240.45
34.01.020 | Limpeza e regularização de áreas para ajardinamento (jardins e canteiros) | M2 |  | 2.27 | 2.27
34.02 | Vegetacao rasteira
34.02.020 | Plantio de grama batatais em placas (praças e áreas abertas) | M2 | 10.63 | 3.84 | 14.47
34.02.040 | Plantio de grama batatais em placas (jardins e canteiros) | M2 | 9.74 | 5.75 | 15.49
34.02.070 | Forração com Lírio Amarelo, mínimo 18 mudas / m² - h= 0,50 m | M2 | 118 | 7.3 | 125.3
34.02.080 | Plantio de grama São Carlos em placas (jardins e canteiros) | M2 | 18.27 | 5.75 | 24.02
34.02.090 | Forração com Hera Inglesa, mínimo 18 mudas / m² - h= 0,15 m | M2 | 52.84 | 7.3 | 60.14
34.02.100 | Plantio de grama esmeralda em placas (jardins e canteiros) | M2 | 13.84 | 5.75 | 19.59
34.02.110 | Forração com clorofito, mínimo de 20 mudas / m² - h= 0,15 m | M2 | 51.54 | 7.3 | 58.84
34.02.400 | Plantio de grama pelo processo hidrossemeadura | M2 | 14.51 |  | 14.51
34.03 | Vegetacao arbustiva
34.03.020 | Arbusto Azaléa - h= 0,60 a 0,80 m | UN | 53.56 | 4.2 | 57.76
34.03.120 | Arbusto Moréia - h= 0,50 m | UN | 40.45 | 4.2 | 44.65
34.03.130 | Arbusto Alamanda - h= 0,60 a 0,80 m | UN | 50.36 | 4.2 | 54.56
34.03.150 | Arbusto Curcúligo - h= 0,60 a 0,80 m | UN | 58.35 | 4.2 | 62.55
34.04 | arvores
34.04.050 | Árvore ornamental tipo Pata de Vaca - h= 2,00 m | UN | 117.44 | 36.53 | 153.97
34.04.130 | Árvore ornamental tipo Ipê Amarelo - h= 2,00 m | UN | 146.57 | 36.53 | 183.1
34.04.160 | Árvore ornamental tipo Areca Bambu - h= 2,00 m | UN | 228.29 | 36.53 | 264.82
34.04.164 | Árvore ornamental tipo Falso barbatimão - h= 2,00 m | UN | 361.77 | 36.53 | 398.3
34.04.166 | Árvore ornamental tipo Aroeira salsa - h= 2,00 m | UN | 145.92 | 36.53 | 182.45
34.04.280 | Árvore ornamental tipo Manacá-da-serra - h= 2,00 m | UN | 103.3 | 36.53 | 139.83
34.04.360 | Árvore ornamental tipo coqueiro Jerivá - h= 4,00 m | UN | 422.57 | 36.53 | 459.1
34.04.370 | Árvore ornamental tipo Quaresmeira - h= 1,50 / 2,00 m | UN | 134.37 | 36.53 | 170.9
34.05 | Cercas e fechamentos
34.05.020 | Cerca em arame farpado com mourões de concreto | M | 29.33 | 36.53 | 65.86
34.05.030 | Cerca em arame farpado com mourões de concreto, com ponta inclinada | M | 39.7 | 36.53 | 76.23
34.05.032 | Cerca em arame farpado com mourões de concreto, com ponta inclinada - 12 fiadas | M | 42.35 | 36.53 | 78.88
34.05.050 | Cerca em tela de aço galvanizado de 2´, montantes em mourões de concreto com ponta inclinada e arame farpado | M | 158.29 | 58.53 | 216.82
34.05.080 | Alambrado em tela de aço galvanizado de 2´, montantes metálicos e arame farpado, até 4,00 m de altura | M2 | 238.41 |  | 238.41
34.05.110 | Alambrado em tela de aço galvanizado de 2´, montantes metálicos e arame farpado, acima de 4,00 m de altura | M2 | 248.96 |  | 248.96
34.05.120 | Alambrado em tela de aço galvanizado de 1´, montantes metálicos e arame farpado | M2 | 220.89 |  | 220.89
34.05.170 | Barreira de proteção perimetral em aço inoxidável AISI 430, dupla | M | 46.88 |  | 46.88
34.05.210 | Alambrado em tela de aço galvanizado de 2´, montantes metálicos com extremo superior duplo e arame farpado, acima de 4,00 m de altura | M2 | 330.25 |  | 330.25
34.05.260 | Gradil em aço galvanizado eletrofundido, malha 65 x 132 mm e pintura eletrostática | M2 | 429.99 | 75.28 | 505.27
34.05.270 | Alambrado em tela de aço galvanizado de 2´, montantes metálicos retos | M2 | 238.03 |  | 238.03
34.05.290 | Portão de abrir em grade de aço galvanizado eletrofundida, malha 65 x 132 mm, e pintura eletrostática | M2 | 1509.12 | 112.41 | 1621.53
34.05.300 | Portão de correr em grade de aço galvanizado eletrofundida, malha 65 x 132 mm, e pintura eletrostática | M2 | 1006.75 | 112.41 | 1119.16
34.05.310 | Gradil de ferro perfilado, tipo parque | M2 | 556.66 | 44.08 | 600.74
34.05.320 | Portão de ferro perfilado, tipo parque | M2 | 786.83 | 38.34 | 825.17
34.05.322 | Gradil rígido modular em aço 2" - H=1,10m, C=1,65m, padrão CET SP | UN | 577.51 | 150.68 | 728.19
34.05.350 | Portão de abrir em gradil eletrofundido, malha 5 x 15 cm | M2 | 1443.51 | 90.74 | 1534.25
34.05.360 | Gradil tela eletrosoldado, malha de 5 x 15cm, galvanizado | M2 | 99.95 | 110.65 | 210.6
34.05.370 | Fechamento de divisa - mourão com placas pré moldadas | M | 205.43 | 59.01 | 264.44
34.13 | Corte, recorte e remocao
34.13.011 | Corte, recorte e remoção de árvore inclusive as raízes - diâmetro (DAP)>5cm<15cm | UN | 100.42 | 176.66 | 277.08
34.13.021 | Corte, recorte e remoção de árvore inclusive as raízes - diâmetro (DAP)>15cm<30cm | UN | 548.36 | 217.06 | 765.42
34.13.031 | Corte, recorte e remoção de árvore inclusive as raízes - diâmetro (DAP)>30cm<45cm | UN | 2143.38 | 393.72 | 2537.1
34.13.041 | Corte, recorte e remoção de árvore inclusive as raízes - diâmetro (DAP)>45cm<60cm | UN | 2984.82 | 1070 | 4054.82
34.13.051 | Corte, recorte e remoção de árvore inclusive as raízes - diâmetro (DAP)>60cm<100cm | UN | 6087.44 | 2140 | 8227.44
34.13.060 | Corte, recorte e remoção de árvore inclusive as raízes - diâmetro (DAP) acima de 100 cm | UN | 8968.14 | 2483.28 | 11451.42
34.20 | Reparos, conservacoes e complementos - GRUPO 34
34.20.050 | Tela de arame galvanizado fio nº 22 BWG, malha de 2´, tipo galinheiro | M2 | 8.61 | 8.82 | 17.43
34.20.080 | Tela de aço galvanizado fio nº 10 BWG, malha de 2´, tipo alambrado de segurança | M2 | 68.36 | 12.22 | 80.58
34.20.110 | Recolocação de barreira de proteção perimetral, simples ou dupla | M | 10.48 |  | 10.48
34.20.160 | Recolocação de alambrado, com altura até 4,50 m | M2 | 1.56 | 18.53 | 20.09
34.20.170 | Recolocação de alambrado, com altura acima de 4,50 m | M2 | 1.65 | 24.84 | 26.49
34.20.384 | Bicicletário modelo U invertido em tubo circular de aço Ø 2", com acabamento em pintura eletrostática, para fixação chumbado/parafusado | UN | 547.81 | 44.38 | 592.19
34.20.390 | Grelha arvoreira em ferro fundido | M2 | 1460.43 | 25.18 | 1485.61
35 | PLAYGROUND E EQUIPAMENTO RECREATIVO
35.01 | Quadra e equipamento de esportes
35.01.070 | Tela de arame galvanizado fio nº 12 BWG, malha de 2´ | M2 | 39.02 | 7.56 | 46.58
35.01.150 | Trave oficial completa com rede para futebol de salão | CJ | 2204.71 | 181.26 | 2385.97
35.01.170 | Poste oficial completo com rede para voleibol | CJ | 1713.62 | 181.26 | 1894.88
35.01.550 | Piso em fibra de polipropileno corrugado para quadra de esportes, inclusive pintura | M2 | 154.3 | 37.3 | 191.6
35.03 | Abrigo, guarita e quiosque
35.03.030 | Cancela automática metálica com barreira de alumínio de 3,50 até 4,00 m | UN | 4558.42 | 106.65 | 4665.07
35.04 | Bancos
35.04.020 | Banco contínuo em concreto vazado | M | 116.47 | 109.32 | 225.79
35.04.120 | Banco em concreto pré-moldado, comprimento 150 cm | UN | 554.24 | 24.33 | 578.57
35.04.130 | Banco de madeira sobre alvenaria | M2 | 192.45 | 68.14 | 260.59
35.04.140 | Banco em concreto pré-moldado com pés vazados, comprimento 200 cm | UN | 613.72 | 34.22 | 647.94
35.04.150 | Banco em concreto pré-moldado com 3 pés, comprimento 300 cm | UN | 920.15 | 51.33 | 971.48
35.05 | Equipamento recreativo
35.05.200 | Centro de atividades em madeira rústica | CJ | 5556.4 | 241.68 | 5798.08
35.05.210 | Balanço duplo em madeira rústica | CJ | 2859.75 | 241.68 | 3101.43
35.05.220 | Gangorra dupla em madeira rústica | CJ | 1676.05 | 241.68 | 1917.73
35.05.240 | Gira-gira em ferro com assento de madeira (8 lugares) | CJ | 3703.46 | 241.68 | 3945.14
35.07 | Mastro para bandeiras
35.07.020 | Plataforma com 3 mastros galvanizados, h= 7,00 m | CJ | 6021.44 | 384.15 | 6405.59
35.07.030 | Plataforma com 3 mastros galvanizados, h= 9,00 m | CJ | 8477.14 | 384.15 | 8861.29
35.07.060 | Mastro para bandeira galvanizado, h= 9,00 m | UN | 2814.84 | 56.73 | 2871.57
35.07.070 | Mastro para bandeira galvanizado, h= 7,00 m | UN | 1996.32 | 56.73 | 2053.05
35.20 | Reparos, conservacoes e complementos - GRUPO 35
35.20.010 | Tela em polietileno, malha 10 x 10 cm, fio 2 mm | M2 | 13.25 |  | 13.25
35.20.050 | Conjunto de 4 lixeiras para coleta seletiva, com tampa basculante, capacidade 50 litros | UN | 1236.61 | 37.76 | 1274.37
36 | ENTRADA DE ENERGIA ELETRICA E TELEFONIA
36.01 | Entrada de energia - componentes
36.01.242 | Cubículo de média tensão, para uso ao tempo, classe 24 kV | CJ | 159039.75 | 295.58 | 159335.33
36.01.252 | Cubículo de média tensão, para uso ao tempo, classe 17,5 kV | CJ | 133696.78 | 295.58 | 133992.36
36.01.260 | Cubículo de entrada e medição para uso abrigado, classe 15 kV | CJ | 111423.2 | 591.16 | 112014.36
36.03 | Caixas de entrada / medicao
36.03.010 | Caixa de medição tipo II (300 x 560 x 200) mm, padrão concessionárias | UN | 130.02 | 193.21 | 323.23
36.03.020 | Caixa de medição polifásica (500 x 600 x 200) mm, padrão concessionárias | UN | 236.65 | 193.21 | 429.86
36.03.030 | Caixa de medição externa tipo ´L´ (900 x 600 x 270) mm, padrão Concessionárias | UN | 1149.68 | 223.32 | 1373
36.03.050 | Caixa de medição externa tipo ´N´ (1300 x 1200 x 270) mm, padrão Concessionárias | UN | 2679.42 | 223.32 | 2902.74
36.03.060 | Caixa de medição externa tipo ´M´ (900 x 1200 x 270) mm, padrão Concessionárias | UN | 1875.84 | 223.32 | 2099.16
36.03.080 | Caixa para seccionadora tipo ´T´ (900 x 600 x 250) mm, padrão Concessionárias | UN | 605.36 | 167.49 | 772.85
36.03.090 | Caixa de medição interna tipo ´A1´ (1000 x 1000 x 300) mm, padrão Concessionárias | UN | 1692.84 | 232.48 | 1925.32
36.03.120 | Caixa de proteção para transformador de corrente, (1000 x 750 x 300) mm, padrão Concessionárias | UN | 1435 | 223.32 | 1658.32
36.03.130 | Caixa de proteção dos bornes do medidor, (300 x 250 x 90) mm, padrão Concessionárias | UN | 125.57 | 111.66 | 237.23
36.03.150 | Caixa de entrada tipo ´E´ (560 x 350 x 210) mm - padrão Concessionárias | UN | 228.59 | 193.21 | 421.8
36.03.160 | Caixa base lateral tipo ´N´ (1300 x 400 x 250) mm | UN | 710.43 | 223.32 | 933.75
36.04 | Suporte (Braquet)
36.04.010 | Suporte para 1 isolador de baixa tensão | UN | 34.78 | 16.75 | 51.53
36.04.030 | Suporte para 2 isoladores de baixa tensão | UN | 51.59 | 16.75 | 68.34
36.04.050 | Suporte para 3 isoladores de baixa tensão | UN | 83.72 | 16.75 | 100.47
36.04.070 | Suporte para 4 isoladores de baixa tensão | UN | 119.84 | 16.75 | 136.59
36.05 | Isoladores
36.05.010 | Isolador tipo roldana para baixa tensão de 76 x 79 mm | UN | 44.89 | 11.16 | 56.05
36.05.040 | Isolador tipo disco para 15 kV de 6´ - 150 mm | UN | 91.38 | 11.16 | 102.54
36.05.080 | Isolador tipo pino para 15 kV, inclusive pino (poste) | UN | 80 | 41.87 | 121.87
36.05.100 | Isolador pedestal para 15 kV | UN | 149.78 | 11.16 | 160.94
36.05.110 | Isolador pedestal para 25 kV | UN | 203.91 | 11.16 | 215.07
36.06 | Muflas e terminais
36.06.060 | Terminal modular (mufla) unipolar externo para cabo até 70 mm²/15 kV | CJ | 523.98 | 27.92 | 551.9
36.06.080 | Terminal modular (mufla) unipolar interno para cabo até 70 mm²/15 kV | CJ | 441.82 | 27.92 | 469.74
36.07 | Para-raios de media tensao
36.07.010 | Para-raios de distribuição, classe 12 kV/5 kA, completo, encapsulado com polímero | UN | 244.05 | 26.18 | 270.23
36.07.030 | Para-raios de distribuição, classe 12 kV/10 kA, completo, encapsulado com polímero | UN | 217.77 | 26.18 | 243.95
36.07.050 | Para-raios de distribuição, classe 15 kV/5 kA, completo, encapsulado com polímero | UN | 252.21 | 26.18 | 278.39
36.07.060 | Para-raios de distribuição, classe 15 kV/10 kA, completo, encapsulado com polímero | UN | 212.22 | 26.18 | 238.4
36.08 | Gerador e grupo gerador
36.08.030 | Grupo gerador com potência de 250/228 kVA, variação de + ou - 5% - completo | UN | 209454.97 | 2148.88 | 211603.85
36.08.040 | Grupo gerador com potência de 350/320 kVA, variação de + ou - 10% - completo | UN | 236845.22 | 2148.88 | 238994.1
36.08.050 | Grupo gerador com potência de 88/80 kVA, variação de + ou - 10% - completo | UN | 104090.17 | 2148.88 | 106239.05
36.08.060 | Grupo gerador com potência de 165/150 kVA, variação de + ou - 5% - completo | UN | 122739.12 | 2148.88 | 124888
36.08.100 | Grupo gerador com potência de 55/50 kVA, variação de + ou - 10% - completo | UN | 97552.39 | 1146.7 | 98699.09
36.08.110 | Grupo gerador com potência de 180/168 kVA, variação de + ou - 5% - completo | UN | 148594.88 | 2148.88 | 150743.76
36.08.290 | Grupo gerador com potência de 563/513 kVA, variação de + ou - 10% - completo | UN | 486141.63 | 2378.22 | 488519.85
36.08.350 | Grupo gerador carenado com potência de 150/136 kVA, variação de + ou - 5% - completo | UN | 150854.83 | 2148.88 | 153003.71
36.08.360 | Grupo gerador carenado com potência de 460/434 kVA, variação de + ou - 10% - completo | UN | 440826.47 | 2357.08 | 443183.55
36.08.540 | Grupo gerador com potência de 460/434 kVA, variação de + ou - 10% - completo | UN | 406709.5 | 2378.22 | 409087.72
36.09 | Transformador de entrada
36.09.020 | Transformador de potência trifásico de 225 kVA, classe 15 kV, a óleo | UN | 42233.18 | 1146.7 | 43379.88
36.09.050 | Transformador de potência trifásico de 150 kVA, classe 15 kV, a óleo | UN | 30798.31 | 1146.7 | 31945.01
36.09.060 | Transformador de potência trifásico de 500 kVA, classe 15 kV, a seco | UN | 84050.44 | 1834.72 | 85885.16
36.09.070 | Transformador de potência trifásico de 1000 kVA, classe 15 kV, a seco com cabine | UN | 124376.26 | 1834.72 | 126210.98
36.09.100 | Transformador de potência trifásico de 5 kVA, classe 0,6 kV, a seco com cabine | UN | 5251.39 | 458.68 | 5710.07
36.09.110 | Transformador de potência trifásico de 7,5 kVA, classe 0,6 kV, a seco com cabine | UN | 6638.27 | 458.68 | 7096.95
36.09.150 | Transformador de potência trifásico de 75 kVA, classe 15 kV, a óleo | UN | 22182.02 | 1146.7 | 23328.72
36.09.170 | Transformador de potência trifásico de 300 kVA, classe 15 kV, a óleo | UN | 50501.31 | 1146.7 | 51648.01
36.09.180 | Transformador de potência trifásico de 112,5 kVA, classe 15 kV, a óleo | UN | 24891.79 | 1146.7 | 26038.49
36.09.220 | Transformador de potência trifásico de 500 kVA, classe 15 kV, a seco com cabine | UN | 96387.01 | 1834.72 | 98221.73
36.09.230 | Transformador de potência trifásico de 30 kVA, classe 1,2 KV, a seco com cabine | UN | 17871.31 | 458.68 | 18329.99
36.09.250 | Transformador de potência trifásico de 500 kVA, classe 15 kV, a óleo | UN | 76472.48 | 1834.72 | 78307.2
36.09.300 | Transformador de potência trifásico de 750 kVA, classe 15 kV, a óleo | UN | 96836.99 | 1834.72 | 98671.71
36.09.360 | Transformador de potência trifásico de 750 kVA, classe 15 kV, a seco | UN | 140449.74 | 1834.72 | 142284.46
36.09.370 | Transformador de potência trifásico de 300 kVA, classe 15 kV, a seco | UN | 76347.42 | 1146.7 | 77494.12
36.09.410 | Transformador de potência trifásico de 45 kVA, classe 15 kV, a seco | UN | 38336.07 | 1146.7 | 39482.77
36.09.440 | Transformador de potência trifásico de 500 kVA, classe 15 kV, a óleo - tipo pedestal | UN | 145402.68 | 1834.72 | 147237.4
36.09.480 | Transformador trifásico a seco de 112,5 kVA, encapsulado em resina epóxi sob vácuo | UN | 43990.02 | 1146.7 | 45136.72
36.09.490 | Transformador trifásico a seco de 150 kVA, encapsulado em resina epóxi sob vácuo | UN | 49118.43 | 1146.7 | 50265.13
36.20 | Reparos, conservacoes e complementos - GRUPO 36
36.20.010 | Vergalhão de cobre eletrolítico, diâmetro de 3/8´ | M | 69.09 | 22.33 | 91.42
36.20.030 | União angular para vergalhão, diâmetro de 3/8´ | UN | 48.66 | 11.16 | 59.82
36.20.050 | Terminal para vergalhão, diâmetro de 3/8´ | UN | 22.61 | 11.16 | 33.77
36.20.060 | Braçadeira para fixação de eletroduto, até 4´ | UN | 3.16 | 8.38 | 11.54
36.20.070 | Prensa vergalhão ´T´, diâmetro de 3/8´ | UN | 23.03 | 11.16 | 34.19
36.20.090 | Vara para manobra em cabine em fibra de vidro, para tensão até 36 kV | UN | 824.5 | 1.14 | 825.64
36.20.100 | Bucha para passagem interna/externa com isolação para 15 kV | UN | 543.24 | 27.92 | 571.16
36.20.120 | Chapa de ferro de 1,50 x 0,50 m para bucha de passagem | UN | 259.61 | 27.92 | 287.53
36.20.140 | Cruzeta de madeira de 2400 mm | UN | 309.32 | 157.08 | 466.4
36.20.180 | Luva isolante de borracha, acima de 10 até 20 kV | PAR | 611.69 | 1.14 | 612.83
36.20.200 | Mão francesa de 700 mm | UN | 31.52 | 55.83 | 87.35
36.20.210 | Luva isolante de borracha, até 10 kV | PAR | 466.79 | 1.14 | 467.93
36.20.220 | Mudança de tap do transformador | UN |  | 314.16 | 314.16
36.20.240 | Óleo para disjuntor | L | 27.05 | 0.91 | 27.96
36.20.260 | Óleo para transformador | L | 27.05 | 1.36 | 28.41
36.20.282 | Placa de advertência em chapa de aço, com pintura refletiva "Perigo Alta Tensão" | M2 | 924 | 11.36 | 935.36
36.20.284 | Placa de advertência em chapa de alumínio, com pintura refletiva "Perigo Alta Tensão" | M2 | 1152.01 | 11.36 | 1163.37
36.20.330 | Luva de couro para proteção de luva isolante | PAR | 40.17 | 1.14 | 41.31
36.20.340 | Sela para cruzeta de madeira | UN | 19.31 | 78.54 | 97.85
36.20.350 | Caixa porta luvas em madeira, com tampa | UN | 70.29 | 1.14 | 71.43
36.20.360 | Suporte de transformador em poste ou estaleiro | UN | 234.63 | 157.08 | 391.71
36.20.380 | Tapete de borracha isolante elétrico de 1000 x 1000 mm | UN | 627.84 | 1.14 | 628.98
36.20.540 | Cruzeta metálica de 2400 mm, para fixação de mufla ou para-raios | UN | 539.55 | 157.08 | 696.63
36.20.560 | Dispositivo Soft Starter para motor 15 cv, trifásico 220 V | UN | 2898.21 | 55.83 | 2954.04
36.20.570 | Dispositivo Soft Starter para motor 25 cv, trifásico 220 V | UN | 4372.83 | 55.83 | 4428.66
36.20.580 | Dispositivo Soft Starter para motor 50 cv, trifásico 220 V | UN | 5674.77 | 55.83 | 5730.6
37 | QUADRO E PAINEL PARA ENERGIA ELETRICA E TELEFONIA
37.01 | Quadro para telefonia embutir, protecao IP40 chapa nº 16msg
37.01.020 | Quadro Telebrás de embutir de 200 x 200 x 120 mm | UN | 47.01 | 96.11 | 143.12
37.01.080 | Quadro Telebrás de embutir de 400 x 400 x 120 mm | UN | 146.63 | 134.1 | 280.73
37.01.120 | Quadro Telebrás de embutir de 600 x 600 x 120 mm | UN | 295.84 | 172.08 | 467.92
37.01.160 | Quadro Telebrás de embutir de 800 x 800 x 120 mm | UN | 503.3 | 213.38 | 716.68
37.01.220 | Quadro Telebrás de embutir de 1200 x 1200 x 120 mm | UN | 1524.85 | 286.04 | 1810.89
37.02 | Quadro para telefonia de sobrepor, protecao IP40 chapa nº 16msg
37.02.020 | Quadro Telebrás de sobrepor de 200 x 200 x 120 mm | UN | 64.71 | 83.75 | 148.46
37.02.060 | Quadro Telebrás de sobrepor de 400 x 400 x 120 mm | UN | 147.84 | 111.66 | 259.5
37.02.100 | Quadro Telebrás de sobrepor de 600 x 600 x 120 mm | UN | 295.3 | 139.58 | 434.88
37.02.140 | Quadro Telebrás de sobrepor de 800 x 800 x 120 mm | UN | 541.99 | 167.49 | 709.48
37.03 | Quadro distribuicao de luz e forca de embutir universal
37.03.200 | Quadro de distribuição universal de embutir, para disjuntores 16 DIN / 12 Bolt-on - 150 A - sem componentes | UN | 412.23 | 166.94 | 579.17
37.03.210 | Quadro de distribuição universal de embutir, para disjuntores 24 DIN / 18 Bolt-on - 150 A - sem componentes | UN | 520.38 | 166.94 | 687.32
37.03.220 | Quadro de distribuição universal de embutir, para disjuntores 34 DIN / 24 Bolt-on - 150 A - sem componentes | UN | 645.26 | 208.68 | 853.94
37.03.230 | Quadro de distribuição universal de embutir, para disjuntores 44 DIN / 32 Bolt-on - 150 A - sem componentes | UN | 733.87 | 208.68 | 942.55
37.03.240 | Quadro de distribuição universal de embutir, para disjuntores 56 DIN / 40 Bolt-on - 225 A - sem componentes | UN | 888.38 | 250.41 | 1138.79
37.03.250 | Quadro de distribuição universal de embutir, para disjuntores 70 DIN / 50 Bolt-on - 225 A - sem componentes | UN | 1341.86 | 250.41 | 1592.27
37.04 | Quadro distribuicao de luz e forca de sobrepor universal
37.04.250 | Quadro de distribuição universal de sobrepor, para disjuntores 16 DIN / 12 Bolt-on - 150 A - sem componentes | UN | 520.74 | 125.21 | 645.95
37.04.260 | Quadro de distribuição universal de sobrepor, para disjuntores 24 DIN / 18 Bolt-on - 150 A - sem componentes | UN | 624.44 | 125.21 | 749.65
37.04.270 | Quadro de distribuição universal de sobrepor, para disjuntores 34 DIN / 24 Bolt-on - 150 A - sem componentes | UN | 705.98 | 166.94 | 872.92
37.04.280 | Quadro de distribuição universal de sobrepor, para disjuntores 44 DIN / 32 Bolt-on - 150 A - sem componentes | UN | 1004.98 | 166.94 | 1171.92
37.04.290 | Quadro de distribuição universal de sobrepor, para disjuntores 56 DIN / 40 Bolt-on - 225 A - sem componentes | UN | 1146.51 | 208.68 | 1355.19
37.04.300 | Quadro de distribuição universal de sobrepor, para disjuntores 70 DIN / 50 Bolt-on - 225 A - sem componentes | UN | 1566.22 | 208.68 | 1774.9
37.06 | Painel autoportante
37.06.014 | Painel autoportante em chapa de aço, com proteção mínima IP 54 - sem componentes | M2 | 2946.69 | 147.79 | 3094.48
37.10 | Barramentos
37.10.010 | Barramento de cobre nu | KG | 116 | 9.94 | 125.94
37.11 | Bases
37.11.020 | Base de fusível Diazed completa para 25 A | UN | 51.1 | 16.75 | 67.85
37.11.040 | Base de fusível Diazed completa para 63 A | UN | 46.89 | 27.92 | 74.81
37.11.060 | Base de fusível NH até 125 A, com fusível | UN | 70.29 | 55.83 | 126.12
37.11.080 | Base de fusível NH até 250 A, com fusível | UN | 210.93 | 55.83 | 266.76
37.11.100 | Base de fusível NH até 400 A, com fusível | UN | 303.31 | 55.83 | 359.14
37.11.120 | Base de fusível tripolar de 15 kV | UN | 1400.86 | 66.99 | 1467.85
37.11.140 | Base de fusível unipolar de 15 kV | UN | 470.19 | 66.99 | 537.18
37.12 | Fusiveis
37.12.020 | Fusível tipo NH 00 de 6 A até 160 A | UN | 31.16 | 11.16 | 42.32
37.12.040 | Fusível tipo NH 1 de 36 A até 250 A | UN | 76.07 | 11.16 | 87.23
37.12.060 | Fusível tipo NH 2 de 224 A até 400 A | UN | 101.61 | 11.16 | 112.77
37.12.080 | Fusível tipo NH 3 de 400 A até 630 A | UN | 177.27 | 11.16 | 188.43
37.12.120 | Fusível tipo HH para 15 kV de 2,5 A até 50 A | UN | 195.96 | 11.16 | 207.12
37.12.140 | Fusível tipo HH para 15 kV de 60 A até 100 A | UN | 355.59 | 11.16 | 366.75
37.12.200 | Fusível Diazed retardado de 2 A até 25 A | UN | 23.09 | 11.16 | 34.25
37.12.220 | Fusível Diazed retardado de 35 A até 63 A | UN | 20.66 | 11.16 | 31.82
37.12.300 | Fusível em vidro para ´TP´ de 0,5 A | UN | 36.97 | 2.8 | 39.77
37.13 | Disjuntores
37.13.510 | Disjuntor fixo PVO trifásico, 17,5 kV, 630 A x 350 MVA, 50/60 Hz, com acessórios | UN | 28095.62 | 350.29 | 28445.91
37.13.520 | Disjuntor em caixa aberta trifásico, 600 V de 800 A, 50/60 Hz, com acessórios | UN | 27135.87 | 314.16 | 27450.03
37.13.530 | Disjuntor fixo PVO trifásico, 15 kV, 630 A x 350 MVA, com relé de proteção de sobrecorrente e transformadores de corrente | CJ | 44433.71 | 462.72 | 44896.43
37.13.550 | Disjuntor em caixa aberta tripolar extraível, 500 V de 3200 A, com acessórios | UN | 84383.56 | 55.83 | 84439.39
37.13.570 | Disjuntor em caixa aberta tripolar extraível, 500 V de 4000 A, com acessórios | UN | 147603.3 | 55.83 | 147659.13
37.13.600 | Disjuntor termomagnético, unipolar 127/220 V, corrente de 10 A até 30 A | UN | 18.02 | 16.75 | 34.77
37.13.610 | Disjuntor termomagnético, unipolar 127/220 V, corrente de 35 A até 50 A | UN | 42.09 | 16.75 | 58.84
37.13.630 | Disjuntor termomagnético, bipolar 220/380 V, corrente de 10 A até 50 A | UN | 138.41 | 33.5 | 171.91
37.13.640 | Disjuntor termomagnético, bipolar 220/380 V, corrente de 60 A até 100 A | UN | 179.07 | 33.5 | 212.57
37.13.650 | Disjuntor termomagnético, tripolar 220/380 V, corrente de 10 A até 50 A | UN | 123.53 | 50.25 | 173.78
37.13.660 | Disjuntor termomagnético, tripolar 220/380 V, corrente de 60 A até 100 A | UN | 216.8 | 50.25 | 267.05
37.13.690 | Disjuntor série universal em caixa moldada, térmico e magnético fixos, bipolar 415 VCA, corrente de 60 A até 100 A | UN | 473.55 | 55.83 | 529.38
37.13.700 | Disjuntor série universal em caixa moldada, térmico e magnético fixos, bipolar 380/600 VCA, corrente de 125 A | UN | 798.84 | 55.83 | 854.67
37.13.720 | Disjuntor série universal em caixa moldada, térmico fixo e magnético ajustável, tripolar 600 VCA, corrente de 300 A até 400 A | UN | 1854.1 | 111.66 | 1965.76
37.13.730 | Disjuntor série universal em caixa moldada, térmico fixo e magnético ajustável, tripolar 600 VCA, corrente de 500 A até 630 A | UN | 1277.22 | 111.66 | 1388.88
37.13.740 | Disjuntor série universal em caixa moldada, térmico fixo e magnético ajustável, tripolar 600 VCA, corrente de 700 A até 800 A | UN | 3597.66 | 111.66 | 3709.32
37.13.760 | Disjuntor em caixa moldada, térmico e magnético ajustáveis, tripolar 630/690 V, faixa de ajuste de 440 até 630 A | UN | 9204.05 | 111.66 | 9315.71
37.13.770 | Disjuntor em caixa moldada, térmico e magnético ajustáveis, tripolar 1250/690 V, faixa de ajuste de 800 até 1250 A | UN | 15814.17 | 111.66 | 15925.83
37.13.780 | Disjuntor em caixa moldada, térmico e magnético ajustáveis, tripolar 1600/690 V, faixa de ajuste de 1000 até 1600 A | UN | 22949.69 | 111.66 | 23061.35
37.13.800 | Mini-disjuntor termomagnético, unipolar 127/220 V, corrente de 10 A até 32 A | UN | 10.81 | 11.16 | 21.97
37.13.810 | Mini-disjuntor termomagnético, unipolar 127/220 V, corrente de 40 A até 50 A | UN | 13.46 | 11.16 | 24.62
37.13.840 | Mini-disjuntor termomagnético, bipolar 220/380 V, corrente de 10 A até 32 A | UN | 43.55 | 11.16 | 54.71
37.13.850 | Mini-disjuntor termomagnético, bipolar 220/380 V, corrente de 40 A até 50 A | UN | 43.65 | 11.16 | 54.81
37.13.860 | Mini-disjuntor termomagnético, bipolar 220/380 V, corrente de 63 A | UN | 52.87 | 11.16 | 64.03
37.13.870 | Mini-disjuntor termomagnético, bipolar 400 V, corrente de 80 A até 100 A | UN | 138.5 | 11.16 | 149.66
37.13.880 | Mini-disjuntor termomagnético, tripolar 220/380 V, corrente de 10 A até 32 A | UN | 59.36 | 11.16 | 70.52
37.13.890 | Mini-disjuntor termomagnético, tripolar 220/380 V, corrente de 40 A até 50 A | UN | 63.95 | 11.16 | 75.11
37.13.900 | Mini-disjuntor termomagnético, tripolar 220/380 V, corrente de 63 A | UN | 69.74 | 11.16 | 80.9
37.13.910 | Mini-disjuntor termomagnético, tripolar 415 V, corrente de 80 A até 125 A | UN | 896.92 | 11.16 | 908.08
37.13.920 | Disjuntor em caixa aberta, térmico ajustável e magnético fixo, tripolar 2000/1200 V, faixa de ajuste de 1600 até 2000 A | UN | 33502.66 | 111.66 | 33614.32
37.13.930 | Disjuntor em caixa aberta, térmico ajustável e magnético fixo, tripolar 2500/1200 V, faixa de ajuste de 2000 até 2500 A | UN | 59041.91 | 111.66 | 59153.57
37.13.940 | Disjuntor em caixa aberta tripolar extraível, 500 V de 6300 A, com acessórios | UN | 365499.38 | 55.83 | 365555.21
37.14 | Chave de baixa tensao
37.14.050 | Chave comutadora, reversão sob carga, tetrapolar, sem porta fusível, para 100 A | UN | 2415.44 | 55.83 | 2471.27
37.14.300 | Chave seccionadora sob carga, tripolar, acionamento rotativo, com prolongador, sem porta-fusível, de 160 A | UN | 2026.81 | 44.67 | 2071.48
37.14.310 | Chave seccionadora sob carga, tripolar, acionamento rotativo, com prolongador, sem porta-fusível, de 250 A | UN | 1274.81 | 44.67 | 1319.48
37.14.320 | Chave seccionadora sob carga, tripolar, acionamento rotativo, com prolongador, sem porta-fusível, de 400 A | UN | 2080.28 | 55.83 | 2136.11
37.14.330 | Chave seccionadora sob carga, tripolar, acionamento rotativo, com prolongador, sem porta-fusível, de 630 A | UN | 2224.75 | 66.99 | 2291.74
37.14.340 | Chave seccionadora sob carga, tripolar, acionamento rotativo, com prolongador, sem porta-fusível, de 1000 A | UN | 4952.72 | 83.75 | 5036.47
37.14.350 | Chave seccionadora sob carga, tripolar, acionamento rotativo, com prolongador, sem porta-fusível, de 1250 A | UN | 9983.55 | 83.75 | 10067.3
37.14.410 | Chave seccionadora sob carga, tripolar, acionamento rotativo, com prolongador e porta-fusível até NH-00-125 A - sem fusíveis | UN | 1378.43 | 44.67 | 1423.1
37.14.420 | Chave seccionadora sob carga, tripolar, acionamento rotativo, com prolongador e porta-fusível até NH-00-160 A - sem fusíveis | UN | 1801.86 | 44.67 | 1846.53
37.14.430 | Chave seccionadora sob carga, tripolar, acionamento rotativo, com prolongador e porta-fusível até NH-1-250 A - sem fusíveis | UN | 4140.27 | 44.67 | 4184.94
37.14.440 | Chave seccionadora sob carga, tripolar, acionamento rotativo, com prolongador e porta-fusível até NH-2-400 A - sem fusíveis | UN | 4552.67 | 55.83 | 4608.5
37.14.450 | Chave seccionadora sob carga, tripolar, acionamento rotativo, com prolongador e porta-fusível até NH-3-630 A - sem fusíveis | UN | 9616.67 | 66.99 | 9683.66
37.14.500 | Chave seccionadora sob carga, tripolar, acionamento tipo punho, com porta-fusível até NH-00-160 A - sem fusíveis | UN | 351.99 | 44.67 | 396.66
37.14.510 | Chave seccionadora sob carga, tripolar, acionamento tipo punho, com porta-fusível até NH-1-250 A - sem fusíveis | UN | 924.55 | 44.67 | 969.22
37.14.520 | Chave seccionadora sob carga, tripolar, acionamento tipo punho, com porta-fusível até NH-2-400 A - sem fusíveis | UN | 1233.5 | 55.83 | 1289.33
37.14.530 | Chave seccionadora sob carga, tripolar, acionamento tipo punho, com porta-fusível até NH-3-630 A - sem fusíveis | UN | 1676.34 | 66.99 | 1743.33
37.14.600 | Chave comutadora, reversão sob carga, tripolar, sem porta fusível, para 400 A | UN | 5310.75 | 66.99 | 5377.74
37.14.610 | Chave comutadora, reversão sob carga, tripolar, sem porta fusível, para 600/630 A | UN | 7294.15 | 83.75 | 7377.9
37.14.620 | Chave comutadora, reversão sob carga, tripolar, sem porta fusível, para 1000 A | UN | 11112.66 | 100.5 | 11213.16
37.14.640 | Chave comutadora, reversão sob carga, tetrapolar, sem porta fusível, para 630 A / 690 V | UN | 12067.85 | 128.09 | 12195.94
37.14.830 | Barra de contato para chave seccionadora tipo NH3-630 A | UN | 85.64 | 11.16 | 96.8
37.14.912 | Chave seccionadora tripolar, abertura sob carga seca até 160 A / 690 V | UN | 891.67 | 44.67 | 936.34
37.15 | Chave de media tensao
37.15.110 | Chave seccionadora tripolar sob carga para 400 A - 25 kV - com prolongador | UN | 2558.51 | 271.75 | 2830.26
37.15.120 | Chave seccionadora tripolar sob carga para 400 A - 15 kV - com prolongador | UN | 2233.53 | 271.75 | 2505.28
37.15.150 | Chave fusível base ´C´ para 15 kV/100 A, com capacidade de ruptura até 10 kA - com fusível | UN | 523.86 | 100.22 | 624.08
37.15.160 | Chave fusível base ´C´ para 15 kV/200 A, com capacidade de ruptura até 10 kA - com fusível | UN | 583.98 | 100.22 | 684.2
37.15.170 | Chave fusível base ´C´ para 25 kV/100 A, com capacidade de ruptura até 6,3 kA - com fusível | UN | 527.36 | 100.22 | 627.58
37.15.200 | Chave seccionadora tripolar seca para 400 A - 15 kV - com prolongador | UN | 1911.52 | 271.75 | 2183.27
37.15.210 | Chave seccionadora tripolar seca para 600 / 630 A - 15 kV - com prolongador | UN | 2291.06 | 271.75 | 2562.81
37.16 | Bus-way
37.16.071 | Sistema de barramento blindado de 100 a 2000 A, trifásico, barra de cobre | Axm | 597.43 | 0.69 | 598.12
37.16.081 | Sistema de barramento blindado de 100 a 2000 A, trifásico, barra de alumínio | Axm | 186.47 | 0.69 | 187.16
37.17 | Dispositivo DR ou interruptor de corrente de fuga
37.17.060 | Dispositivo diferencial residual de 25 A x 30 mA - 2 polos | UN | 138.4 | 13.96 | 152.36
37.17.070 | Dispositivo diferencial residual de 40 A x 30 mA - 2 polos | UN | 266.73 | 13.96 | 280.69
37.17.074 | Dispositivo diferencial residual de 25 A x 30 mA - 4 polos | UN | 295.75 | 13.96 | 309.71
37.17.080 | Dispositivo diferencial residual de 40 A x 30 mA - 4 polos | UN | 315.49 | 13.96 | 329.45
37.17.090 | Dispositivo diferencial residual de 63 A x 30 mA - 4 polos | UN | 349.91 | 13.96 | 363.87
37.17.100 | Dispositivo diferencial residual de 80 A x 30 mA - 4 polos | UN | 474.86 | 13.96 | 488.82
37.17.110 | Dispositivo diferencial residual de 100 A x 30 mA - 4 polos | UN | 330.03 | 13.96 | 343.99
37.17.114 | Dispositivo diferencial residual de 125 A x 30 mA - 4 polos | UN | 1947.46 | 13.96 | 1961.42
37.17.130 | Dispositivo diferencial residual de 25 A x 300 mA - 4 polos | UN | 183.35 | 13.96 | 197.31
37.18 | Transformador de Potencial
37.18.010 | Transformador de potencial monofásico até 1000 VA classe 15 kV, a seco, com fusíveis | UN | 3759.19 | 84.52 | 3843.71
37.18.020 | Transformador de potencial monofásico até 2000 VA classe 15 kV, a seco, com fusíveis | UN | 5580.61 | 84.52 | 5665.13
37.18.030 | Transformador de potencial monofásico até 500 VA classe 15 kV, a seco, sem fusíveis | UN | 3030.82 | 84.52 | 3115.34
37.19 | Transformador de corrente
37.19.010 | Transformador de corrente 800-5 A, janela | UN | 285.22 | 84.52 | 369.74
37.19.020 | Transformador de corrente 200-5 A até 600-5 A, janela | UN | 235.47 | 84.52 | 319.99
37.19.030 | Transformador de corrente 1000-5 A até 1500-5 A, janela | UN | 381.97 | 84.52 | 466.49
37.19.060 | Transformador de corrente 50-5 A até 150-5 A, janela | UN | 153.74 | 84.52 | 238.26
37.20 | Reparos, conservacoes e complementos - GRUPO 37
37.20.010 | Isolador em epóxi de 1 kV para barramento | UN | 36.2 | 8.38 | 44.58
37.20.030 | Bloco terminal conector até 65A / 600V, faixa de aplicação até 16 mm² | UN | 37.88 | 2.8 | 40.68
37.20.080 | Barra de neutro e/ou terra | UN | 30.29 | 8.38 | 38.67
37.20.090 | Recolocação de chave seccionadora tripolar de 125 A até 650 A, sem base fusível | UN |  | 27.92 | 27.92
37.20.100 | Recolocação de fundo de quadro de distribuição, sem componentes | M2 |  | 39.27 | 39.27
37.20.110 | Recolocação de quadro de distribuição de sobrepor, sem componentes | M2 |  | 78.54 | 78.54
37.20.130 | Banco de medição para transformadores TC/TP, padrão Eletropaulo e/ou Cesp | UN | 1513.73 | 2.27 | 1516
37.20.140 | Suporte fixo para transformadores de potencial | UN | 128.18 | 5.68 | 133.86
37.20.156 | Placa de montagem para quadros em geral, em chapa de aço | M2 | 406.62 | 39.27 | 445.89
37.20.190 | Inversor de frequência para variação de velocidade em motores, potência de 0,25 a 175 cv | UN | 8890.12 | 62.84 | 8952.96
37.20.193 | Inversor de frequência para variação de velocidade em motores, potência de 1,5 a 150 cv | UN | 36977.01 | 62.84 | 37039.85
37.20.210 | Punho de manobra com articulador de acionamento | UN | 668.48 | 27.92 | 696.4
37.21 | Capacitor de potencia
37.21.010 | Capacitor de potência trifásico de 10 kVAr, 220 V/60 Hz, para correção de fator de potência | UN | 1084.63 | 27.92 | 1112.55
37.22 | Transformador de comando
37.22.010 | Transformador monofásico de comando de 200 VA, a seco | UN | 742.35 | 84.52 | 826.87
37.24 | Supressor de surto
37.24.031 | Supressor de surto monofásico, corrente nominal 4 a 11 kA, Imax. de surto 12 até 15 kA | UN | 46.01 | 31.65 | 77.66
37.24.032 | Supressor de surto monofásico, corrente nominal 20 kA, Imax. de surto 50 até 80 kA | UN | 137.52 | 31.65 | 169.17
37.24.042 | Dispositivo de proteção contra surto, 2 polos, suportabilidade <= 4 kV, Un até 240V/415V, Iimp = 60 kA, curva de ensaio 10/350µs - classe 1 | UN | 507.22 | 35.12 | 542.34
37.24.043 | Dispositivo de proteção contra surto, 4 polos, 3F+N, Un até 240/415V, Iimp= 75 kA (25 kA por fase), curva de ensaio 10/350 µs - classe 1 | UN | 7507.46 | 35.12 | 7542.58
37.24.044 | Dispositivo de proteção contra surto, 4 polos, suportabilidade <= 2,5 kV, 3F+N, Un até 240/415V, curva de ensaio 8/20µs, In=20kA/40kA - classe 2 | UN | 2533.42 | 35.12 | 2568.54
37.24.045 | Dispositivo de proteção contra surto, 2 polos, monobloco, suportabilidade <=1,4kV, F+N / F+F, Un até 240V/264V, curva de ensaio 8/20µs - classe 3 | UN | 803.55 | 35.12 | 838.67
37.25 | Disjuntores.
37.25.090 | Disjuntor em caixa moldada tripolar, térmico e magnético fixos, tensão de isolamento 500/690V, de 10A a 63A | UN | 566.62 | 91.96 | 658.58
37.25.100 | Disjuntor em caixa moldada tripolar, térmico e magnético fixos, tensão de isolamento 480/690V, de 70A até 150A | UN | 453.02 | 91.96 | 544.98
37.25.110 | Disjuntor em caixa moldada tripolar, térmico e magnético fixos, tensão de isolamento 415/690V, de 175A a 250A | UN | 423.79 | 91.96 | 515.75
37.25.200 | Disjuntor em caixa moldada bipolar, térmico e magnético fixos - 480 V, de 10 A a 50 A para 120/240 Vca - 25 KA e para 380/440 Vca - 18 KA | UN | 382.3 | 91.96 | 474.26
37.25.210 | Disjuntor em caixa moldada bipolar, térmico e magnético fixos - 600 V, de 150 A para 120/240 Vca - 25 KA e para 380/440 Vca - 18 KA | UN | 904.69 | 91.96 | 996.65
37.25.215 | Disjuntor fixo a vácuo de 15 a 17,5 kV, equipado com motorização de fechamento, com relê de proteção | CJ | 56965.88 | 128.09 | 57093.97
38 | TUBULACAO E CONDUTOR PARA ENERGIA ELETRICA E TELEFONIA BASICA
38.01 | Eletroduto em PVC rigido roscavel
38.01.040 | Eletroduto de PVC rígido roscável de 3/4´ - com acessórios | M | 7.52 | 27.92 | 35.44
38.01.060 | Eletroduto de PVC rígido roscável de 1´ - com acessórios | M | 10.13 | 33.5 | 43.63
38.01.080 | Eletroduto de PVC rígido roscável de 1 1/4´ - com acessórios | M | 16.09 | 39.08 | 55.17
38.01.100 | Eletroduto de PVC rígido roscável de 1 1/2´ - com acessórios | M | 18.02 | 44.67 | 62.69
38.01.120 | Eletroduto de PVC rígido roscável de 2´ - com acessórios | M | 22.39 | 50.25 | 72.64
38.01.140 | Eletroduto de PVC rígido roscável de 2 1/2´ - com acessórios | M | 40.22 | 55.83 | 96.05
38.01.160 | Eletroduto de PVC rígido roscável de 3´ - com acessórios | M | 50.29 | 61.41 | 111.7
38.01.180 | Eletroduto de PVC rígido roscável de 4´ - com acessórios | M | 79.23 | 72.58 | 151.81
38.04 | Eletroduto rígido em aço carbono galvanizado com acessórios - NBR 13057
38.04.040 | Eletroduto galvanizado conforme NBR13057 - 3/4´ com acessórios | M | 14.4 | 33.5 | 47.9
38.04.060 | Eletroduto galvanizado conforme NBR13057 - 1´ com acessórios | M | 18.4 | 39.08 | 57.48
38.04.080 | Eletroduto galvanizado conforme NBR13057 - 1 1/4´ com acessórios | M | 28.59 | 44.67 | 73.26
38.04.100 | Eletroduto galvanizado conforme NBR13057 - 1 1/2´ com acessórios | M | 34.84 | 50.25 | 85.09
38.04.120 | Eletroduto galvanizado conforme NBR13057 - 2´ com acessórios | M | 43.81 | 55.83 | 99.64
38.04.140 | Eletroduto galvanizado conforme NBR13057 - 2 1/2´ com acessórios | M | 62.49 | 66.99 | 129.48
38.04.160 | Eletroduto galvanizado conforme NBR13057 - 3´ com acessórios | M | 72.28 | 83.75 | 156.03
38.04.180 | Eletroduto galvanizado conforme NBR13057 - 4´ com acessórios | M | 87.71 | 100.5 | 188.21
38.05 | Eletroduto rígido em aço carbono galvanizado com acessórios - NBR 6323
38.05.040 | Eletroduto galvanizado a quente conforme NBR6323 - 3/4´ - com acessórios | M | 19.27 | 33.5 | 52.77
38.05.060 | Eletroduto galvanizado a quente conforme NBR6323 - 1´ - com acessórios | M | 24.57 | 39.08 | 63.65
38.05.090 | Eletroduto galvanizado a quente conforme NBR6323 - 1 1/4´ com acessórios | M | 39.68 | 44.67 | 84.35
38.05.100 | Eletroduto galvanizado a quente conforme NBR6323 - 1 1/2´ com acessórios | M | 46.05 | 50.25 | 96.3
38.05.120 | Eletroduto galvanizado a quente conforme NBR6323 - 2´ com acessórios | M | 58.42 | 55.83 | 114.25
38.05.140 | Eletroduto galvanizado a quente conforme NBR6323 - 2 1/2´ com acessórios | M | 88.42 | 66.99 | 155.41
38.05.160 | Eletroduto galvanizado a quente conforme NBR6323 - 3´ com acessórios | M | 102.73 | 83.75 | 186.48
38.05.180 | Eletroduto galvanizado a quente conforme NBR6323 - 4´ com acessórios | M | 128.81 | 100.5 | 229.31
38.06 | Eletroduto rígido em aço carbono galvanizado por imersão a quente com acessórios – NBR 5598
38.06.020 | Eletroduto galvanizado a quente conforme NBR5598 - 1/2´ com acessórios | M | 17.1 | 27.92 | 45.02
38.06.040 | Eletroduto galvanizado a quente conforme NBR5598 - 3/4´ com acessórios | M | 22.26 | 33.5 | 55.76
38.06.060 | Eletroduto galvanizado a quente conforme NBR5598 - 1´ com acessórios | M | 29.67 | 39.08 | 68.75
38.06.080 | Eletroduto galvanizado a quente conforme NBR5598 - 1 1/4´ com acessórios | M | 40.58 | 44.67 | 85.25
38.06.100 | Eletroduto galvanizado a quente conforme NBR5598 - 1 1/2´ com acessórios | M | 49.95 | 50.25 | 100.2
38.06.120 | Eletroduto galvanizado a quente conforme NBR5598 - 2´ com acessórios | M | 62.08 | 55.83 | 117.91
38.06.140 | Eletroduto galvanizado a quente conforme NBR5598 - 2 1/2´ com acessórios | M | 94.15 | 66.99 | 161.14
38.06.160 | Eletroduto galvanizado a quente conforme NBR5598 - 3´ com acessórios | M | 115 | 83.75 | 198.75
38.06.180 | Eletroduto galvanizado a quente conforme NBR5598 - 4´ com acessórios | M | 162.81 | 100.5 | 263.31
38.07 | Canaleta, perfilado e acessorios
38.07.030 | Grampo tipo ´C´ diâmetro 3/8`, com balancim tamanho grande | CJ | 6.78 | 13.96 | 20.74
38.07.050 | Tampa de pressão para perfilado de 38 x 38 mm | M | 7.23 | 2.8 | 10.03
38.07.120 | Saída final, diâmetro de 3/4´ | UN | 0.62 | 8.38 | 9
38.07.130 | Saída lateral simples, diâmetro de 3/4´ | UN | 1.82 | 10.03 | 11.85
38.07.134 | Saída lateral simples, diâmetro de 1´ | UN | 2.04 | 10.03 | 12.07
38.07.140 | Saída superior, diâmetro de 3/4´ | UN | 2.15 | 8.38 | 10.53
38.07.172 | Canaleta em PVC de 20 x 12 mm, inclusive acessórios | M | 8.99 | 16.75 | 25.74
38.07.200 | Vergalhão com rosca, porca e arruela de diâmetro 3/8´ (tirante) | M | 9.06 | 7.85 | 16.91
38.07.210 | Vergalhão com rosca, porca e arruela de diâmetro 1/4´ (tirante) | M | 4.25 | 7.85 | 12.1
38.07.216 | Vergalhão com rosca, porca e arruela de diâmetro 5/16´ (tirante) | M | 7.21 | 7.85 | 15.06
38.07.300 | Perfilado perfurado 38 x 38 mm em chapa 14 pré-zincada, com acessórios | M | 32.35 | 13.96 | 46.31
38.07.310 | Perfilado perfurado 38 x 76 mm em chapa 14 pré-zincada, com acessórios | M | 54.3 | 13.96 | 68.26
38.07.340 | Perfilado liso 38 x 38 mm - com acessórios | M | 35.46 | 13.96 | 49.42
38.07.700 | Canaleta aparente com tampa em PVC, autoextinguível, de 85 x 35 mm, com acessórios | M | 57.12 | 16.75 | 73.87
38.07.710 | Canaleta aparente com duas tampas em PVC, autoextinguível, de 120 x 35 mm, com acessórios | M | 91.1 | 19.54 | 110.64
38.07.720 | Canaleta aparente com duas tampas em PVC, autoextinguível, de 120 x 60 mm, com acessórios | M | 112.5 | 22.33 | 134.83
38.07.730 | Suporte com furos de tomada em PVC de 60 x 35 x 150 mm, para canaleta aparente | UN | 8.78 | 2.27 | 11.05
38.07.740 | Suporte com furos de tomada em PVC de 85 x 35 x 150 mm, para canaleta aparente | UN | 10.68 | 2.27 | 12.95
38.07.750 | Suporte com furos de tomada em PVC de 60 x 60 x 150 mm, para canaleta aparente | UN | 10.03 | 2.27 | 12.3
38.07.800 | Gancho longo em chapa aço zincado para fixação de luminária | UN | 3.07 | 5.58 | 8.65
38.07.801 | Sapata externa com 4 furos, 38 x 38 mm | UN | 8.77 | 5.58 | 14.35
38.10 | Duto fechado de piso e acessorios
38.10.010 | Duto de piso liso em aço, medindo 2 x 25 x 70 mm, com acessórios | M | 58.39 | 16.75 | 75.14
38.10.020 | Duto de piso liso em aço, medindo 3 x 25 x 70 mm, com acessórios | M | 74.97 | 16.75 | 91.72
38.10.024 | Caixa de derivação ou passagem, para cruzamento de duto, medindo 4 x 25 x 70 mm, sem cruzadora | UN | 48.14 | 17.31 | 65.45
38.10.026 | Caixa de derivação ou passagem, para cruzamento de duto, medindo 12 x 25 x 70 mm, com cruzadora | UN | 136.87 | 33.5 | 170.37
38.10.030 | Caixa de derivação ou passagem, para cruzamento de duto, medindo 16 x 25 x 70 mm, com cruzadora | UN | 201.54 | 33.5 | 235.04
38.10.060 | Caixa de tomada e tampa basculante com rebaixo de 2 x (25 x 70 mm) | UN | 224.21 | 10.65 | 234.86
38.10.070 | Caixa de tomada e tampa basculante com rebaixo de 3 x (25 x 70 mm) | UN | 268.37 | 10.65 | 279.02
38.10.080 | Caixa de tomada e tampa basculante com rebaixo de 4 x (25 x 70 mm) | UN | 430.74 | 10.65 | 441.39
38.10.090 | Suporte de tomada para caixas com 2, 3 ou 4 vias | UN | 8.47 | 1.14 | 9.61
38.12 | Leitos e acessorios
38.12.086 | Leito para cabos, tipo pesado, em aço galvanizado de 300 x 100 mm - com acessórios | M | 214.66 | 16.75 | 231.41
38.12.090 | Leito para cabos, tipo pesado, em aço galvanizado de 400 x 100 mm - com acessórios | M | 286.46 | 16.75 | 303.21
38.12.100 | Leito para cabos, tipo pesado, em aço galvanizado de 600 x 100 mm - com acessórios | M | 338.43 | 16.75 | 355.18
38.12.120 | Leito para cabos, tipo pesado, em aço galvanizado de 500 x 100 mm - com acessórios | M | 310.89 | 16.75 | 327.64
38.12.130 | Leito para cabos, tipo pesado, em aço galvanizado de 800 x 100 mm - com acessórios | M | 395.5 | 16.75 | 412.25
38.13 | Eletroduto em polietileno de alta densidade
38.13.010 | Eletroduto corrugado em polietileno de alta densidade, DN= 30 mm, com acessórios | M | 4.96 | 2.23 | 7.19
38.13.016 | Eletroduto corrugado em polietileno de alta densidade, DN= 40 mm, com acessórios | M | 5.97 | 2.23 | 8.2
38.13.020 | Eletroduto corrugado em polietileno de alta densidade, DN= 50 mm, com acessórios | M | 9.52 | 2.23 | 11.75
38.13.030 | Eletroduto corrugado em polietileno de alta densidade, DN= 75 mm, com acessórios | M | 13.61 | 2.23 | 15.84
38.13.040 | Eletroduto corrugado em polietileno de alta densidade, DN= 100 mm, com acessórios | M | 21.25 | 2.23 | 23.48
38.13.050 | Eletroduto corrugado em polietileno de alta densidade, DN= 125 mm, com acessórios | M | 23.89 | 2.23 | 26.12
38.13.060 | Eletroduto corrugado em polietileno de alta densidade, DN= 150 mm, com acessórios | M | 37.66 | 2.23 | 39.89
38.15 | Eletroduto metalico flexivel
38.15.010 | Eletroduto metálico flexível com capa em PVC de 3/4´ | M | 9.25 | 19.64 | 28.89
38.15.020 | Eletroduto metálico flexível com capa em PVC de 1´ | M | 12.3 | 19.64 | 31.94
38.15.040 | Eletroduto metálico flexível com capa em PVC de 2´ | M | 30.39 | 19.64 | 50.03
38.15.110 | Terminal macho fixo em latão zincado de 3/4´ | UN | 17.61 | 3.79 | 21.4
38.15.120 | Terminal macho fixo em latão zincado de 1´ | UN | 22.35 | 3.79 | 26.14
38.15.140 | Terminal macho fixo em latão zincado de 2´ | UN | 68.54 | 3.79 | 72.33
38.15.310 | Terminal macho giratório em latão zincado de 3/4´ | UN | 22.17 | 3.79 | 25.96
38.15.320 | Terminal macho giratório em latão zincado de 1´ | UN | 39.13 | 3.79 | 42.92
38.15.340 | Terminal macho giratório em latão zincado de 2´ | UN | 87.43 | 3.79 | 91.22
38.16 | Rodape tecnico e acessorios
38.16.030 | Rodapé técnico triplo e tampa com pintura eletrostática | M | 92.33 | 16.75 | 109.08
38.16.060 | Curva horizontal tripla de 90°, interna ou externa e tampa com pintura eletrostática | UN | 100.04 | 27.92 | 127.96
38.16.080 | Tê triplo de 90°, horizontal ou vertical e tampa com pintura eletrostática | UN | 133.91 | 27.92 | 161.83
38.16.090 | Caixa para tomadas: de energia, RJ, sobressalente, interruptor ou espelho, com pintura eletrostática, para rodapé técnico triplo | UN | 31.37 | 10.65 | 42.02
38.16.130 | Caixa para tomadas: de energia, RJ, sobressalente, interruptor ou espelho, com pintura eletrostática, para rodapé técnico duplo | UN | 22.93 | 10.65 | 33.58
38.16.140 | Terminal de fechamento ou mata junta com pintura eletrostática, para rodapé técnico triplo | UN | 15.7 | 8.38 | 24.08
38.16.150 | Rodapé técnico duplo e tampa com pintura eletrostática | M | 65.52 | 16.75 | 82.27
38.16.160 | Curva vertical dupla de 90°, interna ou externa e tampa com pintura eletrostática | UN | 82.57 | 27.92 | 110.49
38.16.190 | Terminal de fechamento ou mata junta com pintura eletrostática, para rodapé técnico duplo | UN | 12.74 | 8.38 | 21.12
38.16.200 | Curva horizontal dupla de 90°, interna ou externa e tampa com pintura eletrostática | UN | 73.86 | 27.92 | 101.78
38.16.230 | Curva vertical tripla de 90°, interna ou externa e tampa com pintura eletrostática | UN | 100.27 | 27.92 | 128.19
38.16.250 | Poste condutor metálico para distribuição, com suporte para tomadas elétricas e RJ, com pintura eletrostática, altura de 3 m | UN | 367.5 | 37.61 | 405.11
38.16.270 | Caixa de derivação embutida ou externa para rodapé técnico duplo | UN | 44.58 | 27.92 | 72.5
38.19 | Eletroduto em PVC corrugado flexivel
38.19.020 | Eletroduto de PVC corrugado flexível leve, diâmetro externo de 20 mm | M | 2.3 | 16.75 | 19.05
38.19.030 | Eletroduto de PVC corrugado flexível leve, diâmetro externo de 25 mm | M | 2.34 | 16.75 | 19.09
38.19.040 | Eletroduto de PVC corrugado flexível leve, diâmetro externo de 32 mm | M | 4.6 | 16.75 | 21.35
38.19.210 | Eletroduto de PVC corrugado flexível reforçado, diâmetro externo de 25 mm | M | 3.09 | 16.75 | 19.84
38.19.220 | Eletroduto de PVC corrugado flexível reforçado, diâmetro externo de 32 mm | M | 5.58 | 16.75 | 22.33
38.20 | Reparos, conservacoes e complementos - GRUPO 38
38.20.010 | Recolocação de perfilado 38x38 mm | M |  | 13.96 | 13.96
38.20.020 | Recolocação de vergalhão | M |  | 22.33 | 22.33
38.20.030 | Recolocação de caixa de tomada para perfilado | UN |  | 16.75 | 16.75
38.20.040 | Recolocação de eletrodutos | M |  | 55.83 | 55.83
38.21 | Eletrocalha e acessorios
38.21.110 | Eletrocalha lisa galvanizada a fogo, 50 x 50 mm, com acessórios | M | 51.73 | 27.92 | 79.65
38.21.120 | Eletrocalha lisa galvanizada a fogo, 100 x 50 mm, com acessórios | M | 69.17 | 27.92 | 97.09
38.21.130 | Eletrocalha lisa galvanizada a fogo, 150 x 50 mm, com acessórios | M | 84.9 | 27.92 | 112.82
38.21.140 | Eletrocalha lisa galvanizada a fogo, 200 x 50 mm, com acessórios | M | 101.83 | 27.92 | 129.75
38.21.150 | Eletrocalha lisa galvanizada a fogo, 250 x 50 mm, com acessórios | M | 119.3 | 27.92 | 147.22
38.21.310 | Eletrocalha lisa galvanizada a fogo, 100 x 100 mm, com acessórios | M | 104.75 | 41.87 | 146.62
38.21.320 | Eletrocalha lisa galvanizada a fogo, 150 x 100 mm, com acessórios | M | 116.97 | 41.87 | 158.84
38.21.330 | Eletrocalha lisa galvanizada a fogo, 200 x 100 mm, com acessórios | M | 137.42 | 41.87 | 179.29
38.21.340 | Eletrocalha lisa galvanizada a fogo, 250 x 100 mm, com acessórios | M | 153.34 | 41.87 | 195.21
38.21.350 | Eletrocalha lisa galvanizada a fogo, 300 x 100 mm, com acessórios | M | 166.58 | 55.83 | 222.41
38.21.360 | Eletrocalha lisa galvanizada a fogo, 400 x 100 mm, com acessórios | M | 211.78 | 55.83 | 267.61
38.21.920 | Eletrocalha perfurada galvanizada a fogo, 100 x 50 mm, com acessórios | M | 59.79 | 27.92 | 87.71
38.21.930 | Eletrocalha perfurada galvanizada a fogo, 150 x 50 mm, com acessórios | M | 74.04 | 27.92 | 101.96
38.21.940 | Eletrocalha perfurada galvanizada a fogo, 200 x 50 mm, com acessórios | M | 90.31 | 27.92 | 118.23
38.21.950 | Eletrocalha perfurada galvanizada a fogo, 250 x 50 mm, com acessórios | M | 103.09 | 27.92 | 131.01
38.22 | Eletrocalha e acessorios.
38.22.120 | Eletrocalha perfurada galvanizada a fogo, 150x100 mm, com acessórios | M | 99.72 | 41.87 | 141.59
38.22.130 | Eletrocalha perfurada galvanizada a fogo, 200x100 mm, com acessórios | M | 119.82 | 41.87 | 161.69
38.22.140 | Eletrocalha perfurada galvanizada a fogo, 250x100 mm, com acessórios | M | 136.08 | 41.87 | 177.95
38.22.150 | Eletrocalha perfurada galvanizada a fogo, 300x100 mm, com acessórios | M | 150.12 | 55.83 | 205.95
38.22.160 | Eletrocalha perfurada galvanizada a fogo, 400x100 mm, com acessórios | M | 212.5 | 55.83 | 268.33
38.22.610 | Tampa de encaixe para eletrocalha, galvanizada a fogo, L= 50 mm | M | 26.55 | 2.8 | 29.35
38.22.620 | Tampa de encaixe para eletrocalha, galvanizada a fogo, L= 100 mm | M | 47.55 | 2.8 | 50.35
38.22.630 | Tampa de encaixe para eletrocalha, galvanizada a fogo, L= 150 mm | M | 66.26 | 2.8 | 69.06
38.22.640 | Tampa de encaixe para eletrocalha, galvanizada a fogo, L= 200 mm | M | 83.47 | 2.8 | 86.27
38.22.650 | Tampa de encaixe para eletrocalha, galvanizada a fogo, L= 250 mm | M | 106.16 | 2.8 | 108.96
38.22.660 | Tampa de encaixe para eletrocalha, galvanizada a fogo, L= 300 mm | M | 120.25 | 2.8 | 123.05
38.22.670 | Tampa de encaixe para eletrocalha, galvanizada a fogo, L= 400 mm | M | 153.78 | 2.8 | 156.58
38.23 | Eletrocalha e acessorios..
38.23.010 | Suporte para eletrocalha, galvanizado a fogo, 50x50 mm | UN | 5.75 | 13.96 | 19.71
38.23.020 | Suporte para eletrocalha, galvanizado a fogo, 100x50 mm | UN | 10.85 | 13.96 | 24.81
38.23.030 | Suporte para eletrocalha, galvanizado a fogo, 150x50 mm | UN | 13.94 | 13.96 | 27.9
38.23.040 | Suporte para eletrocalha, galvanizado a fogo, 200x50 mm | UN | 16.27 | 13.96 | 30.23
38.23.050 | Suporte para eletrocalha, galvanizado a fogo, 250x50 mm | UN | 18.82 | 13.96 | 32.78
38.23.060 | Suporte para eletrocalha, galvanizado a fogo, 300x50 mm | UN | 22.38 | 13.96 | 36.34
38.23.110 | Suporte para eletrocalha, galvanizado a fogo, 100x100 mm | UN | 13.76 | 13.96 | 27.72
38.23.120 | Suporte para eletrocalha, galvanizado a fogo, 150x100 mm | UN | 15.74 | 13.96 | 29.7
38.23.130 | Suporte para eletrocalha, galvanizado a fogo, 200x100 mm | UN | 20.85 | 13.96 | 34.81
38.23.140 | Suporte para eletrocalha, galvanizado a fogo, 250x100 mm | UN | 21.81 | 13.96 | 35.77
38.23.150 | Suporte para eletrocalha, galvanizado a fogo, 300x100 mm | UN | 25.44 | 13.96 | 39.4
38.23.160 | Suporte para eletrocalha, galvanizado a fogo, 400x100 mm | UN | 27.96 | 13.96 | 41.92
38.23.210 | Mão francesa simples, galvanizada a fogo, L= 200 mm | UN | 15.18 | 13.96 | 29.14
38.23.220 | Mão francesa simples, galvanizada a fogo, L= 300 mm | UN | 16.5 | 13.96 | 30.46
38.23.230 | Mão francesa simples, galvanizada a fogo, L= 400 mm | UN | 21.72 | 13.96 | 35.68
38.23.240 | Mão francesa simples, galvanizada a fogo, L= 500 mm | UN | 27.12 | 13.96 | 41.08
38.23.310 | Mão francesa dupla, galvanizada a fogo, L= 300 mm | UN | 31.3 | 19.54 | 50.84
38.23.320 | Mão francesa dupla, galvanizada a fogo, L= 400 mm | UN | 31.23 | 19.54 | 50.77
38.23.330 | Mão francesa dupla, galvanizada a fogo, L= 500 mm | UN | 50.44 | 19.54 | 69.98
39 | CONDUTOR E ENFIACAO DE ENERGIA ELETRICA E TELEFONIA
39.02 | Cabo de cobre, isolamento 450V / 750 V, isolacao em PVC 70°C
39.02.010 | Cabo de cobre de 1,5 mm², isolamento 750 V - isolação em PVC 70°C | M | 1.63 | 2.23 | 3.86
39.02.016 | Cabo de cobre de 2,5 mm², isolamento 750 V - isolação em PVC 70°C | M | 2.48 | 2.23 | 4.71
39.02.020 | Cabo de cobre de 4 mm², isolamento 750 V - isolação em PVC 70°C | M | 4.01 | 3.35 | 7.36
39.02.030 | Cabo de cobre de 6 mm², isolamento 750 V - isolação em PVC 70°C | M | 6.02 | 3.91 | 9.93
39.02.040 | Cabo de cobre de 10 mm², isolamento 750 V - isolação em PVC 70°C | M | 9.84 | 4.47 | 14.31
39.03 | Cabo de cobre, isolamento 0,6/1kV, isolacao em PVC 70°C
39.03.160 | Cabo de cobre de 1,5 mm², isolamento 0,6/1 kV - isolação em PVC 70°C | M | 1.19 | 2.23 | 3.42
39.03.170 | Cabo de cobre de 2,5 mm², isolamento 0,6/1 kV - isolação em PVC 70°C | M | 2 | 2.8 | 4.8
39.03.174 | Cabo de cobre de 4 mm², isolamento 0,6/1 kV - isolação em PVC 70°C | M | 2.85 | 3.35 | 6.2
39.03.178 | Cabo de cobre de 6 mm², isolamento 0,6/1 kV - isolação em PVC 70°C | M | 4.12 | 3.91 | 8.03
39.03.182 | Cabo de cobre de 10 mm², isolamento 0,6/1 kV - isolação em PVC 70°C | M | 7.59 | 4.47 | 12.06
39.04 | Cabo de cobre nu, tempera mole, classe 2
39.04.040 | Cabo de cobre nu, têmpera mole, classe 2, de 10 mm² | M | 10.38 | 2.8 | 13.18
39.04.050 | Cabo de cobre nu, têmpera mole, classe 2, de 16 mm² | M | 15.9 | 2.8 | 18.7
39.04.060 | Cabo de cobre nu, têmpera mole, classe 2, de 25 mm² | M | 24.5 | 5.58 | 30.08
39.04.070 | Cabo de cobre nu, têmpera mole, classe 2, de 35 mm² | M | 34.84 | 8.38 | 43.22
39.04.080 | Cabo de cobre nu, têmpera mole, classe 2, de 50 mm² | M | 48.33 | 11.16 | 59.49
39.04.100 | Cabo de cobre nu, têmpera mole, classe 2, de 70 mm² | M | 67.64 | 13.96 | 81.6
39.04.120 | Cabo de cobre nu, têmpera mole, classe 2, de 95 mm² | M | 93.59 | 16.75 | 110.34
39.04.180 | Cabo de cobre nu, têmpera mole, classe 2, de 185 mm² | M | 203.34 | 25.12 | 228.46
39.05 | Cabo de cobre tripolar, isolamento 8,7/15 kV, isolacao EPR 90°C
39.05.070 | Cabo de cobre de 3x35 mm², isolamento 8,7/15 kV - isolação EPR 90°C | M | 203.32 | 50.63 | 253.95
39.06 | Cabo de cobre unipolar, isolamento 8,7/15 kV, isolacao EPR 90°C
39.06.060 | Cabo de cobre de 25 mm², isolamento 8,7/15 kV - isolação EPR 90°C | M | 58.72 | 30.38 | 89.1
39.06.070 | Cabo de cobre de 35 mm², isolamento 8,7/15 kV - isolação EPR 90°C | M | 74.52 | 36.57 | 111.09
39.06.074 | Cabo de cobre de 50 mm², isolamento 8,7/15 kV - isolação EPR 90°C | M | 88.43 | 50.63 | 139.06
39.06.084 | Cabo de cobre de 120 mm², isolamento 8,7/15 kV - isolação EPR 90°C | M | 165.91 | 60.75 | 226.66
39.09 | Conectores
39.09.010 | Conector terminal tipo BNC para cabo coaxial RG 59 | UN | 12.14 | 5.58 | 17.72
39.09.015 | Conector de emenda tipo BNC para cabo coaxial RG 59 | UN | 9.27 | 5.58 | 14.85
39.09.020 | Conector split-bolt para cabo de 25 mm², latão, simples | UN | 9.23 | 5.58 | 14.81
39.09.040 | Conector split-bolt para cabo de 35 mm², latão, simples | UN | 11.22 | 5.58 | 16.8
39.09.060 | Conector split-bolt para cabo de 50 mm², latão, simples | UN | 13.1 | 5.58 | 18.68
39.09.100 | Conector split-bolt para cabo de 25 mm², latão, com rabicho | UN | 13.76 | 5.58 | 19.34
39.09.120 | Conector split-bolt para cabo de 35 mm², latão, com rabicho | UN | 15.92 | 5.58 | 21.5
39.09.140 | Conector split-bolt para cabo de 50 mm², latão, com rabicho | UN | 18.16 | 5.58 | 23.74
39.10 | Terminais de pressao e compressao
39.10.050 | Terminal de compressão para cabo de 2,5 mm² | UN | 0.96 | 4.47 | 5.43
39.10.060 | Terminal de pressão/compressão para cabo de 6 até 10 mm² | UN | 7.61 | 8.38 | 15.99
39.10.080 | Terminal de pressão/compressão para cabo de 16 mm² | UN | 10.13 | 8.38 | 18.51
39.10.120 | Terminal de pressão/compressão para cabo de 25 mm² | UN | 9.17 | 8.38 | 17.55
39.10.130 | Terminal de pressão/compressão para cabo de 35 mm² | UN | 10.49 | 8.38 | 18.87
39.10.160 | Terminal de pressão/compressão para cabo de 50 mm² | UN | 16.37 | 8.38 | 24.75
39.10.200 | Terminal de pressão/compressão para cabo de 70 mm² | UN | 15.74 | 8.38 | 24.12
39.10.240 | Terminal de pressão/compressão para cabo de 95 mm² | UN | 23.38 | 8.38 | 31.76
39.10.246 | Terminal de pressão/compressão para cabo de 120 mm² | UN | 32.97 | 11.16 | 44.13
39.10.250 | Terminal de pressão/compressão para cabo de 150 mm² | UN | 34.03 | 11.16 | 45.19
39.10.280 | Terminal de pressão/compressão para cabo de 185 mm² | UN | 43.51 | 11.16 | 54.67
39.10.300 | Terminal de pressão/compressão para cabo de 240 mm² | UN | 47.39 | 11.16 | 58.55
39.11 | Fios e cabos telefônicos
39.11.020 | Cabo telefônico CI, com 10 pares de 0,50 mm, para centrais telefônicas, equipamentos e rede interna | M | 6.43 | 8.38 | 14.81
39.11.040 | Cabo telefônico CI, com 20 pares de 0,50 mm, para centrais telefônicas, equipamentos e rede interna | M | 12.73 | 8.38 | 21.11
39.11.080 | Cabo telefônico CI, com 50 pares de 0,50 mm, para centrais telefônicas, equipamentos e rede interna | M | 32.22 | 8.38 | 40.6
39.11.092 | Cabo telefônico CCI, com 1 par de 0,50 mm, para ligação de aparelhos telefônicos | M | 0.81 | 4.47 | 5.28
39.11.110 | Fio telefônico externo tipo FE-160 | M | 1.91 | 16.75 | 18.66
39.11.120 | Cabo telefônico CTP-APL-SN, com 10 pares de 0,50 mm, para cotos de transição em caixas e entradas | M | 7.05 | 6.7 | 13.75
39.11.190 | Cabo telefônico CCE-APL, com 4 pares de 0,50 mm, para conexões em rede externa | M | 4.4 | 5.58 | 9.98
39.11.210 | Cabo telefônico secundário de distribuição CTP-APL, com 20 pares de 0,50 mm, para rede externa | M | 14.69 | 7.26 | 21.95
39.11.230 | Cabo telefônico secundário de distribuição CTP-APL, com 50 pares de 0,50 mm, para rede externa | M | 34.27 | 8.93 | 43.2
39.11.240 | Cabo telefônico secundário de distribuição CTP-APL, com 100 pares de 0,50 mm, para rede externa | M | 63.53 | 11.73 | 75.26
39.11.270 | Cabo telefônico secundário de distribuição CTP-APL-G, com 10 pares de 0,50 mm, para rede subterrânea | M | 11.83 | 6.7 | 18.53
39.11.280 | Cabo telefônico secundário de distribuição CTP-APL-G, com 20 pares de 0,50 mm, para rede subterrânea | M | 17.91 | 7.26 | 25.17
39.11.300 | Cabo telefônico secundário de distribuição CTP-APL-G, com 50 pares de 0,50 mm, para rede subterrânea | M | 37.09 | 8.93 | 46.02
39.11.400 | Cabo telefônico secundário de distribuição CTP-APL, com 10 pares de 0,65 mm, para rede externa | M | 13.08 | 6.7 | 19.78
39.11.410 | Cabo telefônico secundário de distribuição CTP-APL, com 20 pares de 0,65 mm, para rede externa | M | 18.81 | 7.26 | 26.07
39.11.430 | Cabo telefônico secundário de distribuição CTP-APL, com 50 pares de 0,65 mm, para rede externa | M | 44.56 | 8.93 | 53.49
39.12 | Cabo de cobre flexivel, isolamento 600 V, isolacao em VC/E 105°C
39.12.510 | Cabo de cobre flexível blindado de 2 x 1,5 mm², isolamento 600V, isolação em VC/E 105°C - para detecção de incêndio | M | 5.2 | 5.58 | 10.78
39.12.520 | Cabo de cobre flexível blindado de 3 x 1,5 mm², isolamento 600V, isolação em VC/E 105°C - para detecção de incêndio | M | 7.38 | 5.58 | 12.96
39.12.530 | Cabo de cobre flexível blindado de 2 x 2,5 mm², isolamento 600V, isolação em VC/E 105°C - para detecção de incêndio | M | 7.61 | 5.58 | 13.19
39.14 | Cabo de aluminio nu com alma de aco
39.14.010 | Cabo de alumínio nu com alma de aço CAA, 1/0 AWG - Raven | M | 7.06 | 7.96 | 15.02
39.14.050 | Cabo de alumínio nu com alma de aço CAA, 4 AWG - Swan | M | 2.79 | 7.96 | 10.75
39.15 | Cabo de aluminio nu sem alma de aco
39.15.040 | Cabo de alumínio nu sem alma de aço CA, 2 AWG - Iris | M | 3.96 | 7.96 | 11.92
39.15.070 | Cabo de alumínio nu sem alma de aço CA, 2/0 AWG - Aster | M | 7.95 | 7.96 | 15.91
39.18 | Cabo para transmissao de dados
39.18.100 | Cabo coaxial tipo RG 6 | M | 1.79 | 6.14 | 7.93
39.18.104 | Cabo coaxial tipo RG 11 | M | 18.53 | 6.14 | 24.67
39.18.106 | Cabo coaxial tipo RG 59 | M | 8.68 | 4.75 | 13.43
39.18.110 | Cabo coaxial tipo RGC 6 | M | 3.5 | 6.14 | 9.64
39.18.114 | Cabo coaxial tipo RGC 59 | M | 4.57 | 4.75 | 9.32
39.18.120 | Cabo para rede U/UTP 23 AWG com 4 pares - categoria 6A | M | 19.17 | 8.55 | 27.72
39.18.126 | Cabo para rede 24 AWG com 4 pares, categoria 6 | M | 4.63 | 8.55 | 13.18
39.20 | Reparos, conservacoes e complementos - GRUPO 39
39.20.005 | Conector prensa-cabo de 3/4´ | UN | 10.66 | 9.31 | 19.97
39.20.010 | Recolocação de condutor aparente com diâmetro externo até 6,5 mm | M |  | 7.96 | 7.96
39.20.030 | Recolocação de condutor aparente com diâmetro externo acima de 6,5 mm | M |  | 15.92 | 15.92
39.21 | Cabo de cobre flexivel, isolamento 0,6/1 kV, isolacao em HEPR 90°C
39.21.010 | Cabo de cobre flexível de 1,5 mm², isolamento 0,6/1kV - isolação HEPR 90°C | M | 1.73 | 1.11 | 2.84
39.21.020 | Cabo de cobre flexível de 2,5 mm², isolamento 0,6/1kV - isolação HEPR 90°C | M | 2.49 | 1.11 | 3.6
39.21.030 | Cabo de cobre flexível de 4 mm², isolamento 0,6/1kV - isolação HEPR 90°C | M | 3.74 | 1.11 | 4.85
39.21.040 | Cabo de cobre flexível de 6 mm², isolamento 0,6/1kV - isolação HEPR 90°C | M | 5.61 | 1.11 | 6.72
39.21.050 | Cabo de cobre flexível de 10 mm², isolamento 0,6/1kV - isolação HEPR 90°C | M | 8.66 | 4.47 | 13.13
39.21.060 | Cabo de cobre flexível de 16 mm², isolamento 0,6/1kV - isolação HEPR 90°C | M | 13.33 | 5.02 | 18.35
39.21.070 | Cabo de cobre flexível de 25 mm², isolamento 0,6/1kV - isolação HEPR 90°C | M | 20.28 | 5.58 | 25.86
39.21.080 | Cabo de cobre flexível de 35 mm², isolamento 0,6/1kV - isolação HEPR 90°C | M | 28.17 | 8.38 | 36.55
39.21.090 | Cabo de cobre flexível de 50 mm², isolamento 0,6/1kV - isolação HEPR 90°C | M | 40.69 | 11.16 | 51.85
39.21.100 | Cabo de cobre flexível de 70 mm², isolamento 0,6/1kV - isolação HEPR 90°C | M | 56.13 | 13.96 | 70.09
39.21.110 | Cabo de cobre flexível de 95 mm², isolamento 0,6/1kV - isolação HEPR 90°C | M | 75.86 | 16.75 | 92.61
39.21.120 | Cabo de cobre flexível de 120 mm², isolamento 0,6/1kV - isolação HEPR 90°C | M | 94.22 | 19.54 | 113.76
39.21.125 | Cabo de cobre flexível de 150 mm², isolamento 0,6/1 kV - isolação HEPR 90°C | M | 115.6 | 19.54 | 135.14
39.21.130 | Cabo de cobre flexível de 185 mm², isolamento 0,6/1kV - isolação HEPR 90°C | M | 141.34 | 22.33 | 163.67
39.21.140 | Cabo de cobre flexível de 240 mm², isolamento 0,6/1kV - isolação HEPR 90°C | M | 189.99 | 25.12 | 215.11
39.21.201 | Cabo de cobre flexível de 2 x 2,5 mm², isolamento 0,6/1 kV - isolação HEPR 90°C | M | 5.33 | 2.23 | 7.56
39.21.230 | Cabo de cobre flexível de 3 x 1,5 mm², isolamento 0,6/1 kV - isolação HEPR 90°C | M | 5.36 | 1.11 | 6.47
39.21.231 | Cabo de cobre flexível de 3 x 2,5 mm², isolamento 0,6/1 kV - isolação HEPR 90°C | M | 8.06 | 2.8 | 10.86
39.21.234 | Cabo de cobre flexível de 3 x 10 mm², isolamento 0,6/1 kV - isolação HEPR 90°C | M | 29.04 | 5.58 | 34.62
39.21.236 | Cabo de cobre flexível de 3 x 25 mm², isolamento 0,6/1 kV - isolação HEPR 90°C | M | 73.7 | 16.75 | 90.45
39.21.237 | Cabo de cobre flexível de 3 x 35 mm², isolamento 0,6/1 kV - isolação HEPR 90°C | M | 103.12 | 22.33 | 125.45
39.21.254 | Cabo de cobre flexível de 4 x 10 mm², isolamento 0,6/1 kV - isolação HEPR 90°C | M | 38.9 | 7.26 | 46.16
39.24 | Cabo de cobre flexivel, isolamento 500 V, isolacao PP 70°C
39.24.151 | Cabo de cobre flexível de 3 x 1,5 mm², isolamento 500 V - isolação PP 70°C | M | 5.52 | 6.7 | 12.22
39.24.152 | Cabo de cobre flexível de 3 x 2,5 mm², isolamento 500 V - isolação PP 70°C | M | 8.91 | 8.38 | 17.29
39.24.153 | Cabo de cobre flexível de 3 x 4 mm², isolamento 500 V - isolação PP 70°C | M | 14.12 | 10.05 | 24.17
39.24.154 | Cabo de cobre flexível de 3 x 6 mm², isolamento 500 V - isolação PP 70°C | M | 20.79 | 11.73 | 32.52
39.24.173 | Cabo de cobre flexível de 4 x 4 mm², isolamento 500 V - isolação PP 70°C | M | 18.17 | 6.7 | 24.87
39.24.174 | Cabo de cobre flexível de 4 x 6 mm², isolamento 500 V - isolação PP 70°C | M | 28.69 | 15.63 | 44.32
39.25 | Cabo de cobre unipolar, isolamento 15/25 kV, isolacao EPR 90 °C / 105 °C
39.25.020 | Cabo de cobre de 35 mm², isolamento 15/25 kV - isolação EPR 105°C | M | 95.03 | 1.67 | 96.7
39.25.030 | Cabo de cobre de 50 mm², isolamento 15/25 kV - isolação EPR 105°C | M | 108.38 | 1.67 | 110.05
39.26 | Cabo de cobre flexivel, isolamento 0,6/1kV - isolacao HEPR 90° C - baixa emissao fumaca e gases
39.26.010 | Cabo de cobre flexível de 1,5 mm², isolamento 0,6/1 kV - isolação HEPR 90°C - baixa emissão de fumaça e gases | M | 2.04 | 2.23 | 4.27
39.26.020 | Cabo de cobre flexível de 2,5 mm², isolamento 0,6/1 kV - isolação HEPR 90°C - baixa emissão de fumaça e gases | M | 3.16 | 2.8 | 5.96
39.26.030 | Cabo de cobre flexível de 4 mm², isolamento 0,6/1 kV - isolação HEPR 90°C - baixa emissão de fumaça e gases | M | 4.58 | 3.35 | 7.93
39.26.040 | Cabo de cobre flexível de 6 mm², isolamento 0,6/1 kV - isolação HEPR 90°C - baixa emissão de fumaça e gases | M | 6.53 | 3.91 | 10.44
39.26.050 | Cabo de cobre flexível de 10 mm², isolamento 0,6/1 kV - isolação HEPR 90°C - baixa emissão de fumaça e gases | M | 10.33 | 4.47 | 14.8
39.26.060 | Cabo de cobre flexível de 16 mm², isolamento 0,6/1 kV - isolação HEPR 90°C - baixa emissão de fumaça e gases | M | 15.82 | 5.02 | 20.84
39.26.070 | Cabo de cobre flexível de 25 mm², isolamento 0,6/1 kV - isolação HEPR 90°C - baixa emissão de fumaça e gases | M | 24.29 | 5.58 | 29.87
39.26.080 | Cabo de cobre flexível de 35 mm², isolamento 0,6/1 kV - isolação HEPR 90°C - baixa emissão de fumaça e gases | M | 33.31 | 8.38 | 41.69
39.26.090 | Cabo de cobre flexível de 50 mm², isolamento 0,6/1 kV - isolação HEPR 90°C - baixa emissão de fumaça e gases | M | 47.19 | 11.16 | 58.35
39.26.100 | Cabo de cobre flexível de 70 mm², isolamento 0,6/1 kV - isolação HEPR 90°C - baixa emissão de fumaça e gases | M | 65.82 | 13.96 | 79.78
39.26.110 | Cabo de cobre flexível de 95 mm², isolamento 0,6/1 kV - isolação HEPR 90°C - baixa emissão de fumaça e gases | M | 88.72 | 16.75 | 105.47
39.26.120 | Cabo de cobre flexível de 120 mm², isolamento 0,6/1 kV - isolação HEPR 90°C - baixa emissão de fumaça e gases | M | 112.66 | 19.54 | 132.2
39.26.130 | Cabo de cobre flexível de 150 mm², isolamento 0,6/1 kV - isolação HEPR 90°C - baixa emissão de fumaça e gases | M | 139.42 | 22.33 | 161.75
39.26.140 | Cabo de cobre flexível de 185 mm², isolamento 0,6/1 kV - isolação HEPR 90°C - baixa emissão de fumaça e gases | M | 168.67 | 25.12 | 193.79
39.26.150 | Cabo de cobre flexível de 240 mm², isolamento 0,6/1 kV - isolação HEPR 90°C - baixa emissão de fumaça e gases | M | 221.96 | 27.92 | 249.88
39.27 | Cabo optico
39.27.010 | Cabo óptico de terminação, 2 fibras, 50/125 µm - uso interno/externo | M | 9.41 | 2.8 | 12.21
39.27.020 | Cabo óptico multimodo, 4 fibras, 50/125 µm - uso interno/externo | M | 13.52 | 5.58 | 19.1
39.27.030 | Cabo óptico multimodo, 6 fibras, 50/125 µm - uso interno/externo | M | 17.38 | 5.58 | 22.96
39.30 | Fios e cabos - audio e video
39.30.010 | Cabo torcido flexível de 2 x 2,5 mm², isolação em PVC antichama | M | 4.82 | 13.96 | 18.78
40 | DISTRIBUICAO DE FORCA E COMANDO DE ENERGIA ELETRICA E TELEFONIA
40.01 | Caixa de passagem estampada
40.01.020 | Caixa de ferro estampada 4´ x 2´ | UN | 1.95 | 13.96 | 15.91
40.01.040 | Caixa de ferro estampada 4´ x 4´ | UN | 3.29 | 13.96 | 17.25
40.01.080 | Caixa de ferro octogonal fundo móvel 4´ x 4´ | UN | 2.82 | 16.75 | 19.57
40.01.090 | Caixa de ferro estampada octogonal de 3´ x 3´ | UN | 1.98 | 13.96 | 15.94
40.02 | Caixa de passagem com tampa
40.02.010 | Caixa de tomada em alumínio para piso 4´ x 4´ | UN | 38 | 44.67 | 82.67
40.02.020 | Caixa de passagem em chapa, com tampa parafusada, 100 x 100 x 80 mm | UN | 15.68 | 16.75 | 32.43
40.02.040 | Caixa de passagem em chapa, com tampa parafusada, 150 x 150 x 80 mm | UN | 17.79 | 16.75 | 34.54
40.02.060 | Caixa de passagem em chapa, com tampa parafusada, 200 x 200 x 100 mm | UN | 29.48 | 16.75 | 46.23
40.02.080 | Caixa de passagem em chapa, com tampa parafusada, 300 x 300 x 120 mm | UN | 56.1 | 22.33 | 78.43
40.02.100 | Caixa de passagem em chapa, com tampa parafusada, 400 x 400 x 150 mm | UN | 135.58 | 22.33 | 157.91
40.02.120 | Caixa de passagem em chapa, com tampa parafusada, 500 x 500 x 150 mm | UN | 172.55 | 27.92 | 200.47
40.02.440 | Caixa em alumínio fundido à prova de tempo, umidade, gases, vapores e pó, 150 x 150 x 150 mm | UN | 166.96 | 16.75 | 183.71
40.02.450 | Caixa em alumínio fundido à prova de tempo, umidade, gases, vapores e pó, 200 x 200 x 200 mm | UN | 592.79 | 16.75 | 609.54
40.02.460 | Caixa em alumínio fundido à prova de tempo, umidade, gases, vapores e pó, 240 x 240 x 150 mm | UN | 833.8 | 16.75 | 850.55
40.02.470 | Caixa em alumínio fundido à prova de tempo, umidade, gases, vapores e pó, 445 x 350 x 220 mm | UN | 1691.78 | 22.33 | 1714.11
40.02.600 | Caixa de passagem em alumínio fundido à prova de tempo, 100 x 100 mm | UN | 23.78 | 16.75 | 40.53
40.02.610 | Caixa de passagem em alumínio fundido à prova de tempo, 200 x 200 mm | UN | 76.87 | 16.75 | 93.62
40.02.620 | Caixa de passagem em alumínio fundido à prova de tempo, 300 x 300 mm | UN | 197.53 | 22.33 | 219.86
40.04 | Tomadas
40.04.080 | Tomada para telefone 4P, padrão TELEBRÁS, com placa | CJ | 25.68 | 16.75 | 42.43
40.04.090 | Tomada RJ 11 para telefone, sem placa | UN | 28.01 | 16.75 | 44.76
40.04.096 | Tomada RJ 45 para rede de dados, com placa | UN | 67.28 | 16.75 | 84.03
40.04.140 | Tomada 3P+T de 32 A, blindada industrial de sobrepor negativa | CJ | 268.63 | 16.75 | 285.38
40.04.146 | Tomada 3P+T de 63 A, blindada industrial de embutir | CJ | 275.91 | 16.75 | 292.66
40.04.230 | Tomada de canaleta/perfilado universal 2P+T, com caixa e tampa | CJ | 19.8 | 16.75 | 36.55
40.04.340 | Plugue e tomada 2P+T de 16 A de sobrepor - 380 / 440 V | CJ | 329.22 | 16.75 | 345.97
40.04.390 | Tomada de energia quadrada com rabicho de 10 A - 250 V , para instalação em painel / rodapé / caixa de tomadas | UN | 22.94 | 16.75 | 39.69
40.04.450 | Tomada 2P+T de 10 A - 250 V, completa | CJ | 12.37 | 16.75 | 29.12
40.04.460 | Tomada 2P+T de 20 A - 250 V, completa | CJ | 14.9 | 16.75 | 31.65
40.04.470 | Conjunto 2 tomadas 2P+T de 10 A, completo | CJ | 32.81 | 16.75 | 49.56
40.04.480 | Conjunto 1 interruptor simples e 1 tomada 2P+T de 10 A, completo | CJ | 26.64 | 16.75 | 43.39
40.04.490 | Conjunto 2 interruptores simples e 1 tomada 2P+T de 10 A, completo | CJ | 25.69 | 16.75 | 42.44
40.04.492 | Conjunto 4´ x 4´ de 1 interruptor simples, 1 tomada universal e 1 tomada de 3 polos | CJ | 36.58 | 20.65 | 57.23
40.05 | Interruptores e minuterias
40.05.020 | Interruptor com 1 tecla simples e placa | CJ | 13.78 | 18.98 | 32.76
40.05.040 | Interruptor com 2 teclas simples e placa | CJ | 23.68 | 19.54 | 43.22
40.05.060 | Interruptor com 3 teclas simples e placa | CJ | 26.27 | 27.92 | 54.19
40.05.080 | Interruptor com 1 tecla paralelo e placa | CJ | 18.2 | 15.07 | 33.27
40.05.100 | Interruptor com 2 teclas paralelo e placa | CJ | 12.84 | 25.12 | 37.96
40.05.120 | Interruptor com 2 teclas, 1 simples, 1 paralelo e placa | CJ | 17 | 21.22 | 38.22
40.05.140 | Interruptor com 3 teclas, 2 simples, 1 paralelo e placa | CJ | 12.48 | 25.12 | 37.6
40.05.160 | Interruptor com 3 teclas, 1 simples, 2 paralelo e placa | CJ | 19.44 | 27.92 | 47.36
40.05.170 | Interruptor bipolar paralelo, 1 tecla dupla e placa | CJ | 50.08 | 19.54 | 69.62
40.05.180 | Interruptor bipolar simples, 1 tecla dupla e placa | CJ | 47.3 | 19.54 | 66.84
40.05.320 | Pulsador 2 A - 250 V, para minuteria com placa | CJ | 18.45 | 13.96 | 32.41
40.05.330 | Variador de luminosidade rotativo até 600 W / 220 V, com placa | CJ | 54.42 | 21.22 | 75.64
40.05.340 | Sensor de presença para teto, com fotocélula, para lâmpada qualquer | UN | 35.51 | 16.75 | 52.26
40.05.350 | Sensor de presença infravermelho passivo e microondas, alcance de 12 m - sem fio | UN | 98.98 | 27.92 | 126.9
40.06 | Conduletes
40.06.040 | Condulete metálico de 3/4´ | CJ | 14.95 | 27.92 | 42.87
40.06.060 | Condulete metálico de 1´ | CJ | 23.99 | 27.92 | 51.91
40.06.080 | Condulete metálico de 1 1/4´ | CJ | 44.74 | 27.92 | 72.66
40.06.100 | Condulete metálico de 1 1/2´ | CJ | 56.31 | 27.92 | 84.23
40.06.120 | Condulete metálico de 2´ | CJ | 77.49 | 27.92 | 105.41
40.06.140 | Condulete metálico de 2 1/2´ | CJ | 210.25 | 27.92 | 238.17
40.06.160 | Condulete metálico de 3´ | CJ | 281.66 | 27.92 | 309.58
40.06.170 | Condulete metálico de 4´ | CJ | 408.06 | 27.92 | 435.98
40.06.510 | Condulete em PVC de 1´ - com tampa | CJ | 18.87 | 27.92 | 46.79
40.07 | Caixa de passagem em PVC
40.07.010 | Caixa em PVC de 4´ x 2´ | UN | 3.54 | 13.96 | 17.5
40.07.020 | Caixa em PVC de 4´ x 4´ | UN | 6.94 | 13.96 | 20.9
40.07.040 | Caixa em PVC octogonal de 4´ x 4´ | UN | 7.33 | 13.96 | 21.29
40.10 | Contator
40.10.016 | Contator de potência 12 A - 1na+1nf | UN | 284.78 | 27.92 | 312.7
40.10.020 | Contator de potência 9 A - 2na+2nf | UN | 289.04 | 27.92 | 316.96
40.10.040 | Contator de potência 12 A - 2na+2nf | UN | 336.39 | 27.92 | 364.31
40.10.060 | Contator de potência 16 A - 2na+2nf | UN | 196.82 | 27.92 | 224.74
40.10.080 | Contator de potência 22 A/25 A - 2na+2nf | UN | 403.13 | 27.92 | 431.05
40.10.100 | Contator de potência 32 A - 2na+2nf | UN | 575.34 | 27.92 | 603.26
40.10.106 | Contator de potência 38 A/40 A - 2na+2nf | UN | 715.57 | 27.92 | 743.49
40.10.110 | Contator de potência 50 A - 2na+2nf | UN | 1102.58 | 27.92 | 1130.5
40.10.132 | Contator de potência 65 A - 2na+2nf | UN | 1626.85 | 27.92 | 1654.77
40.10.136 | Contator de potência 110 A - 2na+2nf | UN | 3540.67 | 27.92 | 3568.59
40.10.140 | Contator de potência 150 A - 2na+2nf | UN | 2165.5 | 27.92 | 2193.42
40.10.150 | Contator de potência 220 A - 2na+2nf | UN | 5951.05 | 27.92 | 5978.97
40.10.500 | Minicontator auxiliar - 4na | UN | 72.81 | 27.92 | 100.73
40.10.510 | Contator auxiliar - 2na+2nf | UN | 113.93 | 27.92 | 141.85
40.10.520 | Contator auxiliar - 4na+4nf | UN | 145.08 | 27.92 | 173
40.11 | Rele
40.11.010 | Relé fotoelétrico 50/60 Hz, 110/220 V, 1200 VA, completo | UN | 82.3 | 25.12 | 107.42
40.11.020 | Relé bimetálico de sobrecarga para acoplamento direto, faixas de ajuste de 9/12 A | UN | 263.81 | 27.92 | 291.73
40.11.030 | Relé bimetálico de sobrecarga para acoplamento direto, faixas de ajuste de 20/32 A até 50/63 A | UN | 463.54 | 27.92 | 491.46
40.11.050 | Relé bimetálico de sobrecarga para acoplamento direto, faixas de ajuste 0,4/0,63 A até 16/25 A | UN | 351.84 | 27.92 | 379.76
40.11.060 | Relé de tempo eletrônico de 0,6 até 6 s - 220V - 50/60 Hz | UN | 96.44 | 55.83 | 152.27
40.11.070 | Relé supervisor trifásico contra falta de fase, inversão de fase e mínima tensão | UN | 4213.43 | 55.83 | 4269.26
40.11.120 | Relé de tempo eletrônico de 1,5 até 15 minutos - 110V/220V - 50/60Hz | UN | 102.37 | 55.83 | 158.2
40.11.230 | Relé de sobrecarga eletrônico para acoplamento direto, faixa de ajuste de 55 A até 250 A | UN | 2864.09 | 27.92 | 2892.01
40.11.240 | Relé de tempo eletrônico de 3 até 30s - 220V - 50/60Hz | UN | 121.48 | 55.83 | 177.31
40.11.250 | Relé de impulso bipolar, 16 A, 250 V CA | UN | 275.65 | 33.5 | 309.15
40.12 | Chave comutadora e seletora
40.12.020 | Chave comutadora/seletora com 1 polo e 3 posições para 63 A | UN | 646.33 | 22.33 | 668.66
40.12.030 | Chave comutadora/seletora com 1 polo e 3 posições para 25 A | UN | 324.09 | 22.33 | 346.42
40.12.200 | Chave comutadora/seletora com 1 polo e 2 posições para 25 A | UN | 175.76 | 22.33 | 198.09
40.12.210 | Chave comutadora/seletora com 3 polos e 3 posições para 25 A | UN | 455.36 | 22.33 | 477.69
40.13 | Amperimetro
40.13.010 | Chave comutadora para amperímetro | UN | 166.8 | 22.33 | 189.13
40.13.040 | Amperímetro de ferro móvel de 96 x 96 mm, para ligação em transformador de corrente, escala fixa de 0A/50 A até 0A/2 kA | UN | 403.11 | 13.96 | 417.07
40.14 | Voltimetro
40.14.010 | Chave comutadora para voltímetro | UN | 135.09 | 22.33 | 157.42
40.14.030 | Voltímetro de ferro móvel de 96 x 96 mm, escalas variáveis de 0/150 V, 0/250 V, 0/300 V, 0/500 V e 0/600 V | UN | 136.25 | 27.92 | 164.17
40.20 | Reparos, conservacoes e complementos - GRUPO 40
40.20.050 | Sinalizador com lâmpada | UN | 65.03 | 44.67 | 109.7
40.20.060 | Botão de comando duplo sem sinalizador | UN | 52.45 | 44.67 | 97.12
40.20.090 | Botoeira com retenção para quadro/painel | UN | 36.54 | 16.75 | 53.29
40.20.100 | Botoeira de comando liga-desliga, sem sinalização | UN | 118.46 | 16.75 | 135.21
40.20.110 | Alarme sonoro bitonal 220 V para painel de comando | UN | 457.1 | 16.75 | 473.85
40.20.120 | Placa de 4´ x 2´ | UN | 4.26 | 1.82 | 6.08
40.20.140 | Placa de 4´ x 4´ | UN | 9.74 | 1.82 | 11.56
40.20.200 | Chave de boia normalmente fechada ou aberta | UN | 45.92 | 22.33 | 68.25
40.20.240 | Plugue com 2P+T de 10A, 250V | UN | 9.17 | 11.16 | 20.33
40.20.250 | Plugue prolongador com 2P+T de 10A, 250V | UN | 9.57 | 11.16 | 20.73
40.20.300 | Chave de nível tipo boia pendular (pera), com contato micro switch | UN | 469.01 | 55.83 | 524.84
40.20.302 | Placa suporte (tampa) 4´ x 4´ para áreas úmidas, grau de proteção IP55 | UN | 99.04 | 16.75 | 115.79
40.20.310 | Placa/espelho em latão escovado 4´ x 4´, para 02 tomadas elétrica | UN | 53.49 | 25.36 | 78.85
40.20.320 | Placa/espelho em latão escovado 4´ x 4´, para 01 tomada elétrica | UN | 46.22 | 25.36 | 71.58
41 | ILUMINACAO
41.02 | Lampadas
41.02.541 | Lâmpada LED tubular T8 com base G13, de 900 até 1050 Im - 9 a 10 W | UN | 16.67 | 4.54 | 21.21
41.02.551 | Lâmpada LED tubular T8 com base G13, de 1850 até 2000 Im - 18 a 20 W | UN | 20.19 | 4.54 | 24.73
41.02.562 | Lâmpada LED tubular T8 com base G13, de 3400 até 4000 Im - 36 a 40 W | UN | 57.85 | 4.54 | 62.39
41.02.580 | Lâmpada LED 13,5W, com base E-27, 1400 até 1510 lm | UN | 15.37 | 4.54 | 19.91
41.04 | Acessorios para iluminacao
41.04.020 | Receptáculo de porcelana com parafuso de fixação com rosca E-27 | UN | 7.59 | 4.45 | 12.04
41.04.050 | Trilho eletrificado de alimentação com 1 circuito, em alumínio com pintura na cor branco, inclusive acessórios | M | 85.57 | 22.33 | 107.9
41.06 | Lampada halogena
41.06.100 | Lâmpada halógena refletora PAR20, base E27 de 50 W - 220 V | UN | 21.61 | 4.54 | 26.15
41.06.130 | Lâmpada halógena com refletor dicroico de 50 W - 12 V | UN | 8.22 | 4.54 | 12.76
41.06.410 | Lâmpada halógena tubular, base R7s bilateral de 300 W - 110 ou 220 V | UN | 10.77 | 4.54 | 15.31
41.07 | Lampada fluorescente
41.07.030 | Lâmpada fluorescente tubular, base bipino bilateral de 16 W | UN | 18.07 | 4.54 | 22.61
41.07.050 | Lâmpada fluorescente tubular, base bipino bilateral de 20 W | UN | 11.13 | 4.54 | 15.67
41.07.060 | Lâmpada fluorescente tubular, base bipino bilateral de 28 W | UN | 17.9 | 4.54 | 22.44
41.07.070 | Lâmpada fluorescente tubular, base bipino bilateral de 32 W | UN | 16.09 | 4.54 | 20.63
41.07.200 | Lâmpada fluorescente tubular, base bipino bilateral de 32 W, com camada trifósforo | UN | 21.7 | 4.54 | 26.24
41.07.430 | Lâmpada fluorescente compacta eletrônica "3U", base E27 de 20 W - 110 ou 220 V | UN | 14.72 | 4.54 | 19.26
41.07.450 | Lâmpada fluorescente compacta eletrônica "3U", base E27 de 25 W - 110 ou 220 V | UN | 15.97 | 4.54 | 20.51
41.07.800 | Lâmpada fluorescente compacta "1U", base G-23 de 9 W | UN | 18.7 | 4.54 | 23.24
41.07.810 | Lâmpada fluorescente compacta "2U", base G-24D-2 de 18 W | UN | 15.49 | 4.54 | 20.03
41.07.820 | Lâmpada fluorescente compacta "2U", base G-24D-3 de 26 W | UN | 16.03 | 4.54 | 20.57
41.07.860 | Lâmpada fluorescente compacta "2U", base G-24Q-3 de 26 W | UN | 14.52 | 4.54 | 19.06
41.08 | Reator e equipamentos para lampada de descarga de alta potencia
41.08.010 | Transformador eletrônico para lâmpada halógena dicroica de 50 W - 220 V | UN | 34.46 | 11.16 | 45.62
41.09 | Reator e equipamentos para lampada fluorescente
41.09.720 | Reator eletrônico de alto fator de potência com partida instantânea, para 2 lâmpadas fluorescentes tubulares, base bipino bilateral, 16 W - 127 V / 220 V | UN | 56.81 | 22.33 | 79.14
41.09.740 | Reator eletrônico de alto fator de potência com partida instantânea, para 2 lâmpadas fluorescentes tubulares, base bipino bilateral, 28 W - 127 V / 220 V | UN | 102.26 | 11.16 | 113.42
41.09.750 | Reator eletrônico de alto fator de potência com partida instantânea, para 2 lâmpadas fluorescentes tubulares, base bipino bilateral, 32 W - 127 V / 220 V | UN | 46.26 | 22.33 | 68.59
41.09.830 | Reator eletrônico de alto fator de potência com partida instantânea, para 2 lâmpadas fluorescentes tubulares "HO", base bipino bilateral, 110 W - 220 V | UN | 86.45 | 22.33 | 108.78
41.09.870 | Reator eletrônico de alto fator de potência com partida instantânea, para uma lâmpada fluorescente compacta "2U", base G24q-3, 26 W - 220 V | UN | 55.75 | 11.16 | 66.91
41.09.890 | Reator eletrônico de alto fator de potência com partida instantânea, para 2 lâmpadas fluorescentes compactas "2U", base G24q-3, 26 W - 220 V | UN | 62.77 | 22.33 | 85.1
41.10 | Postes e acessorios
41.10.060 | Braço em tubo de ferro galvanizado de 1" x 1,00 m para fixação de uma luminária | UN | 48.33 | 78.54 | 126.87
41.10.070 | Cruzeta reforçada em ferro galvanizado para fixação de quatro luminárias | UN | 713.3 | 78.54 | 791.84
41.10.080 | Cruzeta reforçada em ferro galvanizado para fixação de duas luminárias | UN | 503.75 | 78.54 | 582.29
41.10.260 | Poste telecônico curvo em aço SAE 1010/1020 galvanizado a fogo, altura de 8,00 m | UN | 2105.87 | 340.98 | 2446.85
41.10.330 | Poste telecônico reto em aço SAE 1010/1020 galvanizado a fogo, altura de 10,00 m | UN | 2486.47 | 126.15 | 2612.62
41.10.340 | Poste telecônico reto em aço SAE 1010/1020 galvanizado a fogo, altura de 8,00 m | UN | 2127.9 | 126.15 | 2254.05
41.10.400 | Poste telecônico em aço SAE 1010/1020 galvanizado a fogo, com espera para uma luminária, altura de 3,00 m | UN | 640.69 | 81.34 | 722.03
41.10.410 | Poste telecônico em aço SAE 1010/1020 galvanizado a fogo, com espera para duas luminárias, altura de 3,00 m | UN | 689.58 | 81.34 | 770.92
41.10.430 | Poste telecônico reto em aço SAE 1010/1020 galvanizado a fogo, altura de 6,00 m | UN | 1545.57 | 126.15 | 1671.72
41.10.490 | Poste telecônico reto em aço SAE 1010/1020 galvanizado a fogo, com base, altura de 7,00 m | UN | 1470.79 | 564.57 | 2035.36
41.10.500 | Poste telecônico reto em aço SAE 1010/1020 galvanizado a fogo, altura de 4,00 m | UN | 1053.09 | 126.15 | 1179.24
41.11 | Aparelho de iluminacao publica e decorativa
41.11.060 | Luminária fechada para iluminação pública tipo pétala pequena | UN | 499.12 | 39.27 | 538.39
41.11.090 | Luminária com corpo em tubo de alumínio tipo balizador para uso externo | UN | 112.52 | 16.75 | 129.27
41.11.094 | Luminária LED de embutir para caixa de luz 4 x 2cm, para uso externo, tipo balizador de 3 W | UN | 52.95 | 16.75 | 69.7
41.11.100 | Luminária retangular fechada para iluminação externa em poste, tipo pétala grande | UN | 393.84 | 39.27 | 433.11
41.11.110 | Luminária retangular fechada para iluminação externa em poste, tipo pétala pequena | UN | 367.06 | 39.27 | 406.33
41.11.115 | Luminária retangular tipo arandela externa para 2 lâmpadas, com difusor em polietileno ou vidro leitoso | UN | 114.35 | 27.92 | 142.27
41.11.116 | Luminária LED retangular para poste, fluxo luminoso de 5000 a 5500 lm - potência de 50W | UN | 244.63 | 39.27 | 283.9
41.11.440 | Suporte tubular de fixação em poste para 1 luminária tipo pétala | UN | 66.91 | 16.75 | 83.66
41.11.450 | Suporte tubular de fixação em poste para 2 luminárias tipo pétala | UN | 92.65 | 16.75 | 109.4
41.11.702 | Luminária LED solar integrada para poste, fluxo luminoso de 8000 lm, eficiência mínima de 130,5 lm/W - potência de 80 W | UN | 8054.22 | 39.27 | 8093.49
41.11.703 | Luminária pública LED retangular para poste, fluxo luminoso de 14200 a 18000 lm, eficiência mínima de 120 lm/W - potência de 100 W/120 W | UN | 676.5 | 39.27 | 715.77
41.11.704 | Luminária LED retangular para poste, fluxo luminoso de 18000 lm, eficiência mínima 180 lm/W - potência de 100 W | UN | 619.13 | 39.27 | 658.4
41.11.707 | Luminária LED retangular para poste, fluxo luminoso de 36000 lm, eficiência mínima 180 lm/W - potência de 200 W | UN | 988.48 | 39.27 | 1027.75
41.11.711 | Luminária LED retangular para parede ou piso, fluxo luminoso de 11838 a 12150 lm, eficiência mínima 107 lm/W - potência de 86 W/120 W | UN | 321.41 | 39.27 | 360.68
41.11.712 | Luminária LED redonda de embutir para parede ou piso, área interna ou externa, bivolt - potência 6 W | UN | 61.54 | 39.27 | 100.81
41.11.721 | Luminária pública LED retangular para poste, fluxo luminoso de 6250 a 6674 lm, eficiência mínima 113 lm/W - potência 40 W/59 W | UN | 422.19 | 39.27 | 461.46
41.12 | Aparelho de iluminacao de longo alcance e especifica
41.12.210 | Projetor LED modular, fluxo luminoso de 26294 lm, eficiência mínima de 125 l/W - 150 W/200 W | UN | 959.53 | 27.92 | 987.45
41.13 | Aparelho de iluminacao a prova de tempo, gases e vapores
41.13.050 | Luminária blindada de sobrepor ou pendente em calha fechada, para 2 lâmpadas fluorescentes de 32 W/36 W/40 W | UN | 230.59 | 22.33 | 252.92
41.13.102 | Luminária blindada tipo arandela de 45º e 90º, para lâmpada LED | UN | 270.1 | 22.33 | 292.43
41.13.200 | Luminária blindada oval de sobrepor ou arandela, para lâmpada fluorescentes compacta | UN | 136.75 | 22.33 | 159.08
41.14 | Aparelho de iluminacao comercial e industrial
41.14.020 | Luminária retangular de embutir tipo calha fechada, com difusor plano, para 2 lâmpadas fluorescentes tubulares de 28 W/32 W/36 W/54 W | UN | 152.05 | 22.33 | 174.38
41.14.070 | Luminária retangular de sobrepor tipo calha aberta, para 2 lâmpadas fluorescentes tubulares de 32 W | UN | 48.57 | 22.33 | 70.9
41.14.090 | Luminária retangular de sobrepor tipo calha fechada, com difusor translúcido, para 2 lâmpadas fluorescentes de 28 W/32 W/36 W/54 W | UN | 133.85 | 22.33 | 156.18
41.14.210 | Luminária quadrada de embutir tipo calha aberta com aletas planas, para 2 lâmpadas fluorescentes compactas de 18 W/26 W | UN | 88.46 | 27.92 | 116.38
41.14.390 | Luminária retangular de sobrepor tipo calha aberta, com refletor em alumínio de alto brilho, para 2 lâmpadas tubulares 32 W/36 W | UN | 123.48 | 22.33 | 145.81
41.14.430 | Luminária quadrada de embutir tipo calha aberta, com refletor e aleta parabólicas em alumínio de alto brilho, para 4 lâmpadas fluorescentes de 14 W/16 W/18 W | UN | 172.49 | 22.33 | 194.82
41.14.530 | Luminária redonda de sobrepor com difusor em vidro temperado jateado para 1 ou 2 lâmpadas fluorescentes compactas de 18 W/26 W | UN | 118.87 | 16.75 | 135.62
41.14.560 | Luminária retangular de embutir tipo calha aberta com aletas parabólicas para 2 lâmpadas fluorescentes tubulares de 28 W/54 W | UN | 148.07 | 22.33 | 170.4
41.14.590 | Luminária industrial pendente tipo calha aberta instalação em perfilado para 1 ou 2 lâmpadas fluorescentes tubulares 14 W | UN | 85.25 | 27.92 | 113.17
41.14.600 | Luminária industrial pendente tipo calha aberta instalação em perfilado para 1 ou 2 lâmpadas tubulares 28 W/54 W | UN | 117.74 | 27.92 | 145.66
41.14.620 | Luminária retangular de sobrepor tipo calha aberta com refletor e aletas parabólicas para 2 lâmpadas fluorescentes tubulares 28 W/54 W | UN | 213.68 | 27.92 | 241.6
41.14.640 | Luminária retangular de embutir tipo calha aberta com refletor em alumínio de alto brilho para 2 lâmpadas tubulares de 28 W/54 W | UN | 143 | 27.92 | 170.92
41.14.670 | Luminária triangular de sobrepor tipo arandela para fluorescente compacta de 15 W/20 W/23 W | UN | 60.48 | 27.92 | 88.4
41.14.730 | Luminária redonda de embutir com refletor em alumínio jateado e difusor em vidro para 2 lâmpadas fluorescentes compactas duplas de 18 W/26 W | UN | 59.45 | 22.33 | 81.78
41.14.740 | Luminária retangular de embutir assimétrica para 1 lâmpada fluorescente tubular de 14 W | UN | 101.98 | 22.33 | 124.31
41.14.790 | Luminária retangular de embutir tipo calha aberta com refletor assimétrico em alumínio de alto brilho para 2 lâmpadas tubulares de 28 W/54 W | UN | 157.78 | 22.33 | 180.11
41.14.792 | Luminária hermética de sobrepor, com difusor em policarbonato, para lâmpadas de 2 x 28 W/32 W/54 W | UN | 126.37 | 22.33 | 148.7
41.15 | Aparelho de iluminacao interna decorativa
41.15.170 | Luminária redonda de embutir, com foco orientável e acessório antiofuscante, para 1 lâmpada dicroica de 50 W | UN | 38.25 | 16.75 | 55
41.20 | Reparos, conservacoes e complementos - GRUPO 41
41.20.020 | Recolocação de aparelhos de iluminação ou projetores fixos em teto, piso ou parede | UN | 0.47 | 22.33 | 22.8
41.20.080 | Plafon plástico e/ou PVC para acabamento de ponto de luz, com soquete E-27 para lâmpada fluorescente compacta | UN | 7.39 | 4.54 | 11.93
41.20.120 | Recolocação de reator | UN |  | 22.33 | 22.33
41.20.130 | Recolocação de lâmpada | UN |  | 4.54 | 4.54
41.31 | Iluminacao LED
41.31.040 | Luminária LED retangular de sobrepor com difusor translúcido, 4000 K, fluxo luminoso de 3690 a 4800 lm, potência de 35 W a 41 W | UN | 335.73 | 22.33 | 358.06
41.31.070 | Luminária LED quadrada de sobrepor com difusor prismático translúcido, 4000 K, fluxo luminoso de 1363 a 1800 lm, potência de 15 W a 24 W | UN | 227.67 | 16.75 | 244.42
41.31.080 | Luminária LED redonda de embutir com difusor translúcido, 4000 K, fluxo luminoso de 800 a 1060 lm, potência de 9 W a 12 W | UN | 152.6 | 22.33 | 174.93
41.31.087 | Luminária LED redonda de sobrepor com difusor translucido, 4000 K, fluxo luminoso de 1900 a 2000 lm, potência de 17 W a 19 W | UN | 261.24 | 16.75 | 277.99
41.31.101 | Projetor LED retangular, potência de 30 W, fluxo luminoso de 2250 a 2400 lm, temperatura cor 6.500 K, bivolt | UN | 73.01 | 27.92 | 100.93
42 | PARA-RAIOS PARA EDIFICACAO
42.01 | Complementos para para-raios
42.01.020 | Captor tipo Franklin, h= 300 mm, 4 pontos, 1 descida, acabamento cromado | UN | 85.88 | 13.96 | 99.84
42.01.040 | Captor tipo Franklin, h= 300 mm, 4 pontos, 2 descidas, acabamento cromado | UN | 91.8 | 13.96 | 105.76
42.01.060 | Luva de redução galvanizada de 2´ x 3/4´ | UN | 72.21 | 13.96 | 86.17
42.01.080 | Niple duplo galvanizado de 2´ | UN | 49.26 | 13.96 | 63.22
42.01.086 | Captor tipo terminal aéreo, h= 300 mm em alumínio | UN | 4.07 | 13.96 | 18.03
42.01.090 | Captor tipo terminal aéreo, h= 300 mm, diâmetro de 1/4´ em cobre | UN | 28.53 | 13.96 | 42.49
42.01.096 | Captor tipo terminal aéreo, h= 250 mm, diâmetro de 3/8´ galvanizado a fogo | UN | 10.92 | 13.96 | 24.88
42.01.098 | Captor tipo terminal aéreo, h= 600 mm, diâmetro de 3/8´ galvanizado a fogo | UN | 14.43 | 13.96 | 28.39
42.02 | Isolador galvanizado uso geral
42.02.010 | Isolador galvanizado uso geral, simples com rosca mecânica | UN | 6.11 | 13.96 | 20.07
42.02.020 | Isolador galvanizado uso geral, reforçado para fixação a 90° | UN | 17.54 | 13.96 | 31.5
42.02.040 | Isolador galvanizado uso geral, simples com chapa de encosto | UN | 5.95 | 13.96 | 19.91
42.02.060 | Isolador galvanizado uso geral, reforçado com chapa de encosto | UN | 8.88 | 13.96 | 22.84
42.02.080 | Isolador galvanizado uso geral, simples com calha para telha ondulada | UN | 14.75 | 13.96 | 28.71
42.02.100 | Isolador galvanizado uso geral, reforçado com calha para telha ondulada | UN | 18.79 | 13.96 | 32.75
42.03 | Isolador galvanizado para mastro
42.03.020 | Isolador galvanizado para mastro de diâmetro 2´, simples com 1 descida | UN | 11.15 | 13.96 | 25.11
42.03.040 | Isolador galvanizado para mastro de diâmetro 2´, simples com 2 descidas | UN | 16.94 | 13.96 | 30.9
42.03.060 | Isolador galvanizado para mastro de diâmetro 2´, reforçado com 1 descida | UN | 15.39 | 13.96 | 29.35
42.03.080 | Isolador galvanizado para mastro de diâmetro 2´, reforçado com 2 descidas | UN | 19.34 | 13.96 | 33.3
42.04 | Componentes de sustentacao para mastro galvanizado
42.04.020 | Braçadeira de contraventagem para mastro de diâmetro 2´ | UN | 12.86 | 13.96 | 26.82
42.04.040 | Apoio para mastro de diâmetro 2´ | UN | 11.67 | 13.96 | 25.63
42.04.060 | Base para mastro de diâmetro 2´ | UN | 56.67 | 13.96 | 70.63
42.04.080 | Contraventagem com cabo para mastro de diâmetro 2´ | UN | 146.31 | 16.75 | 163.06
42.04.120 | Mastro simples galvanizado de diâmetro 2´ | M | 84.85 | 16.75 | 101.6
42.04.140 | Suporte porta bandeira simples para mastro de diâmetro 2´ | UN | 15.95 | 13.96 | 29.91
42.04.160 | Suporte porta bandeira reforçado para mastro de diâmetro 2´ | UN | 31.05 | 13.96 | 45.01
42.05 | Componentes para cabo de descida
42.05.010 | Sinalizador de obstáculo simples, sem célula fotoelétrica | UN | 36.82 | 13.96 | 50.78
42.05.020 | Braçadeira para fixação do aparelho sinalizador para mastro de diâmetro 2´ | UN | 15.13 | 13.96 | 29.09
42.05.030 | Sinalizador de obstáculo duplo, sem célula fotoelétrica | UN | 86.19 | 13.96 | 100.15
42.05.050 | Sinalizador de obstáculo simples, com célula fotoelétrica | UN | 62.1 | 13.96 | 76.06
42.05.070 | Sinalizador de obstáculo duplo, com célula fotoelétrica | UN | 146.09 | 13.96 | 160.05
42.05.100 | Caixa de inspeção suspensa | UN | 19.66 | 55.83 | 75.49
42.05.110 | Conector cabo/haste de 3/4´ | UN | 20.08 | 5.58 | 25.66
42.05.120 | Conector de emenda em latão para cabo de até 50 mm² com 4 parafusos | UN | 24.74 | 5.58 | 30.32
42.05.140 | Conector olhal cabo/haste de 3/4´ | UN | 17.82 | 5.58 | 23.4
42.05.160 | Conector olhal cabo/haste de 5/8´ | UN | 3.72 | 5.58 | 9.3
42.05.170 | Vergalhão liso de aço galvanizado, diâmetro de 3/8´ | M | 13.22 | 22.33 | 35.55
42.05.180 | Esticador em latão para cabo de cobre | UN | 20.31 | 13.96 | 34.27
42.05.190 | Haste de aterramento de 3/4´ x 3 m | UN | 267.32 | 27.92 | 295.24
42.05.200 | Haste de aterramento de 5/8" x 2,4 m | UN | 177.83 | 27.92 | 205.75
42.05.210 | Haste de aterramento de 5/8´ x 3 m | UN | 169.82 | 27.92 | 197.74
42.05.220 | Mastro para sinalizador de obstáculo, de 1,5 m x 3/4´ | UN | 50.47 | 13.96 | 64.43
42.05.230 | Clips de fixação para vergalhão em aço galvanizado de 3/8´ | UN | 2.85 | 11.16 | 14.01
42.05.240 | Suporte para tubo de proteção com chapa de encosto, diâmetro 2´ | UN | 10.97 | 13.96 | 24.93
42.05.250 | Barra condutora chata em alumínio de 3/4´ x 1/4´, inclusive acessórios de fixação | M | 15.77 | 27.92 | 43.69
42.05.260 | Suporte para tubo de proteção com grapa para chumbar, diâmetro 2´ | UN | 10.34 | 13.96 | 24.3
42.05.270 | Conector em latão estanhado para cabos de 16 a 50 mm² e vergalhões até 3/8´ | UN | 50.69 | 11.16 | 61.85
42.05.290 | Suporte para fixação de terminal aéreo e/ou de cabo de cobre nu, com base plana | UN | 5.32 | 13.96 | 19.28
42.05.300 | Tampa para caixa de inspeção cilíndrica, aço galvanizado | UN | 48.88 | 2.8 | 51.68
42.05.310 | Caixa de inspeção do terra cilíndrica em PVC rígido, diâmetro de 300 mm - h= 250 mm | UN | 17.69 | 13.96 | 31.65
42.05.320 | Caixa de inspeção do terra cilíndrica em PVC rígido, diâmetro de 300 mm - h= 400 mm | UN | 30.86 | 13.96 | 44.82
42.05.330 | Caixa de inspeção do terra cilíndrica em PVC rígido, diâmetro de 300 mm - h= 600 mm | UN | 52.84 | 13.96 | 66.8
42.05.340 | Barra condutora chata em cobre de 3/4´ x 3/16´, inclusive acessórios de fixação | M | 201.03 | 27.92 | 228.95
42.05.370 | Caixa de equalização, de embutir, em aço com barramento, de 400 x 400 mm e tampa | UN | 430.12 | 55.83 | 485.95
42.05.380 | Caixa de equalização, de embutir, em aço com barramento, de 200 x 200 mm e tampa | UN | 288.14 | 55.83 | 343.97
42.05.390 | Presilha em latão para cabos de 16 até 50 mm² | UN | 1.08 | 2.27 | 3.35
42.05.410 | Suporte para fixação de terminal aéreo e/ou de cabo de cobre nu, com base ondulada | UN | 7.74 | 13.96 | 21.7
42.05.440 | Barra condutora chata em alumínio de 7/8´ x 1/8´, inclusive acessórios de fixação | M | 7.24 | 27.92 | 35.16
42.05.450 | Conector com rabicho e porca em latão para cabo de 16 a 35 mm² | UN | 15.87 | 5.58 | 21.45
42.05.510 | Suporte para fixação de fita de alumínio 7/8´ x 1/8´ e/ou cabo de cobre nu, com base ondulada | UN | 8.26 | 13.96 | 22.22
42.05.520 | Suporte para fixação de fita de alumínio 7/8´ x 1/8´, com base plana | UN | 7.26 | 13.96 | 21.22
42.05.542 | Tela para equipotencial em aço inoxidável | M | 61.42 | 13.96 | 75.38
42.05.550 | Cordoalha flexível "Jumpers" de 25 x 235 mm, com 4 furos de 11 mm | UN | 49.38 | 13.96 | 63.34
42.05.560 | Cordoalha flexível "Jumpers" de 25 x 300 mm, com 4 furos de 11 mm | UN | 58.34 | 13.96 | 72.3
42.05.570 | Terminal estanhado com 1 furo e 1 compressão - 16 mm² | UN | 4.71 | 13.96 | 18.67
42.05.580 | Terminal estanhado com 1 furo e 1 compressão - 35 mm² | UN | 6.99 | 13.96 | 20.95
42.05.590 | Terminal estanhado com 1 furo e 1 compressão - 50 mm² | UN | 9.7 | 13.96 | 23.66
42.05.620 | Terminal estanhado com 2 furos e 1 compressão - 50 mm² | UN | 10.2 | 13.96 | 24.16
42.05.630 | Conector tipo ´X´ para aterramento de telas, acabamento estanhado, para cabo de 16 - 50 mm² | UN | 113.36 | 13.96 | 127.32
42.05.650 | Malha fechada pré-fabricada em fio de cobre de 16mm e mesch 30 x 30cm para aterramento | M2 | 208.25 | 5.68 | 213.93
42.20 | Reparos, conservacoes e complementos - GRUPO 42
42.20.080 | Solda exotérmica conexão cabo-cabo horizontal em X, bitola do cabo de 16-16mm² a 35-35mm² | UN | 10.7 | 27.92 | 38.62
42.20.090 | Solda exotérmica conexão cabo-cabo horizontal em X, bitola do cabo de 50-25mm² a 95-50mm² | UN | 20.28 | 27.92 | 48.2
42.20.120 | Solda exotérmica conexão cabo-cabo horizontal em X sobreposto, bitola do cabo de 35-35mm² a 50-35mm² | UN | 20.52 | 27.92 | 48.44
42.20.130 | Solda exotérmica conexão cabo-cabo horizontal em X sobreposto, bitola do cabo de 50-50mm² a 95-50mm² | UN | 40.48 | 27.92 | 68.4
42.20.150 | Solda exotérmica conexão cabo-cabo horizontal em T, bitola do cabo de 16-16mm² a 50-35mm², 70-35mm² e 95-35mm² | UN | 10.6 | 27.92 | 38.52
42.20.160 | Solda exotérmica conexão cabo-cabo horizontal em T, bitola do cabo de 50-50mm² a 95-50mm² | UN | 19.77 | 27.92 | 47.69
42.20.170 | Solda exotérmica conexão cabo-cabo horizontal reto, bitola do cabo de 16mm² a 70mm² | UN | 10.7 | 27.92 | 38.62
42.20.190 | Solda exotérmica conexão cabo-haste em X sobreposto, bitola do cabo de 35mm² a 50mm² para haste de 5/8" e 3/4" | UN | 40.83 | 27.92 | 68.75
42.20.210 | Solda exotérmica conexão cabo-haste em T, bitola do cabo de 35mm² para haste de 5/8" e 3/4" | UN | 20.87 | 27.92 | 48.79
42.20.220 | Solda exotérmica conexão cabo-haste em T, bitola do cabo de 50mm² a 95mm² para haste de 5/8" e 3/4" | UN | 40.85 | 27.92 | 68.77
42.20.230 | Solda exotérmica conexão cabo-haste na lateral, bitola do cabo de 25mm² a 70mm² para haste de 5/8" e 3/4" | UN | 20.99 | 27.92 | 48.91
42.20.240 | Solda exotérmica conexão cabo-haste no topo, bitola do cabo de 25mm² a 35mm² para haste de 5/8" | UN | 20.1 | 27.92 | 48.02
42.20.250 | Solda exotérmica conexão cabo-haste no topo, bitola do cabo de 50mm² a 95mm² para haste de 5/8" e 3/4" | UN | 20 | 27.92 | 47.92
42.20.260 | Solda exotérmica conexão cabo-ferro de construção com cabo paralelo, bitola do cabo de 35mm² para haste de 5/8" e 3/4" | UN | 10.38 | 27.92 | 38.3
42.20.270 | Solda exotérmica conexão cabo-ferro de construção com cabo paralelo, bitola do cabo de 50mm² a 70mm² para haste de 5/8" e 3/4" | UN | 22.24 | 27.92 | 50.16
42.20.280 | Solda exotérmica conexão cabo-ferro de construção com cabo em X sobreposto, bitola do cabo de 35mm² a 70mm² para haste de 5/8" | UN | 20.37 | 27.92 | 48.29
42.20.290 | Solda exotérmica conexão cabo-ferro de construção com cabo em X sobreposto, bitola do cabo de 35mm² a 70mm² para haste de 3/8" | UN | 20.34 | 27.92 | 48.26
42.20.300 | Solda exotérmica conexão cabo-terminal com duas fixações, bitola do cabo de 25mm² a 50mm² para terminal 3x25 | UN | 10.67 | 27.92 | 38.59
42.20.310 | Solda exotérmica conexão cabo-superfície de aço, bitola do cabo de 16mm² a 35mm² | UN | 10.25 | 27.92 | 38.17
42.20.320 | Solda exotérmica conexão cabo-superfície de aço, bitola do cabo de 50mm² a 95mm² | UN | 20.02 | 27.92 | 47.94
43 | APARELHOS ELETRICOS, HIDRAULICOS E A GAS.
43.01 | Bebedouros
43.01.012 | Purificador de pressão elétrico em chapa eletrozincado pré-pintada e tampo em aço inoxidável, tipo coluna, capacidade de refrigeração de 2 l/h - simples | UN | 1334.95 | 78.54 | 1413.49
43.01.032 | Purificador de pressão elétrico em chapa eletrozincado pré-pintada e tampo em aço inoxidável, tipo coluna, capacidade de refrigeração de 2 l/h - conjugado | UN | 1697.04 | 78.54 | 1775.58
43.02 | Chuveiros
43.02.010 | Chuveiro frio em PVC, diâmetro de 10 cm | UN | 25.93 | 27.92 | 53.85
43.02.070 | Chuveiro com válvula de acionamento antivandalismo, DN= 3/4´ | UN | 1383.54 | 53.03 | 1436.57
43.02.080 | Chuveiro elétrico de 6.500W / 220V com resistência blindada | UN | 377.57 | 44.48 | 422.05
43.02.100 | Chuveiro com jato regulável em metal com acabamento cromado | UN | 162.77 | 27.92 | 190.69
43.02.122 | Chuveiro frio em PVC, com registro e tubo de ligação acoplados | UN | 14.68 | 33.59 | 48.27
43.02.140 | Chuveiro elétrico de 5.500 W / 220 V em PVC | UN | 94.85 | 44.48 | 139.33
43.02.160 | Chuveiro lava-olhos, acionamento manual, tubulação em ferro galvanizado com pintura epóxi cor verde | UN | 2105.17 | 111.66 | 2216.83
43.02.180 | Ducha eletrônica de 6.800W até 7.900 W / 220 V | UN | 156.39 | 44.48 | 200.87
43.03 | Aquecedores
43.03.050 | Aquecedor a gás de acumulação, capacidade 300 l | UN | 39413.75 | 223.32 | 39637.07
43.03.130 | Aquecedor a gás de acumulação, capacidade 500 l | UN | 42720.4 | 251.24 | 42971.64
43.03.212 | Aquecedor de passagem elétrico individual, baixa pressão - 5.000 W / 6.400 W | UN | 585.24 | 279.15 | 864.39
43.03.220 | Sistema de aquecimento de passagem a gás com sistema misturador para abastecimento de até 08 duchas | CJ | 20877.58 |  | 20877.58
43.03.222 | Sistema de aquecimento de passagem a gás com sistema misturador para abastecimento de até 04 duchas | CJ | 16122.48 |  | 16122.48
43.03.500 | Coletor em alumínio para sistema de aquecimento solar com área coletora até 1,60 m² | UN | 1305.81 | 57.92 | 1363.73
43.03.510 | Coletor em alumínio para sistema de aquecimento solar com área coletora até 2,00 m² | UN | 1871.97 | 72.39 | 1944.36
43.03.550 | Reservatório térmico horizontal em aço inoxidável AISI 304, capacidade de 500 litros | UN | 3580.33 | 78.54 | 3658.87
43.04 | Torneiras eletricas
43.04.020 | Torneira elétrica | UN | 223.34 | 44.48 | 267.82
43.05 | Exaustor, ventilador e circulador de ar
43.05.030 | Exaustor elétrico em plástico, vazão de 150 a 190m³/h | UN | 431.31 | 55.83 | 487.14
43.05.100 | Insuflador de ar compacto, para renovação de ar em ambientes, vazão máxima 93 m³/h | UN | 330.26 | 55.83 | 386.09
43.06 | Emissores de som
43.06.010 | Cigarra de embutir 50/60HZ até 127V, com placa | UN | 38.98 | 27.92 | 66.9
43.07 | Aparelho condicionador de ar
43.07.070 | Ar condicionado a frio, tipo split piso teto com capacidade de 48.000 BTU/h | CJ | 14938.02 | 453.1 | 15391.12
43.07.300 | Ar condicionado a frio, tipo split cassete com capacidade de 18.000 BTU/h | CJ | 9218.79 | 438.86 | 9657.65
43.07.310 | Ar condicionado a frio, tipo split cassete com capacidade de 24.000 BTU/h | CJ | 10558.45 | 453.1 | 11011.55
43.07.320 | Ar condicionado a frio, tipo split cassete com capacidade de 36.000 BTU/h | CJ | 14566.2 | 453.1 | 15019.3
43.07.330 | Ar condicionado a frio, tipo split parede com capacidade de 12.000 BTU/h | CJ | 3781.88 | 438.86 | 4220.74
43.07.340 | Ar condicionado a frio, tipo split parede com capacidade de 18.000 BTU/h | CJ | 5064.08 | 438.86 | 5502.94
43.07.350 | Ar condicionado a frio, tipo split parede com capacidade de 24.000 BTU/h | CJ | 8224.7 | 453.1 | 8677.8
43.07.360 | Ar condicionado a frio, tipo split parede com capacidade de 30.000 BTU/h | CJ | 9053.16 | 453.1 | 9506.26
43.07.380 | Ar condicionado a frio, tipo split piso teto com capacidade de 24.000 BTU/h | CJ | 7755.7 | 453.1 | 8208.8
43.07.390 | Ar condicionado a frio, tipo split piso teto com capacidade de 36.000 BTU/h | CJ | 11785.93 | 453.1 | 12239.03
43.08 | Equipamentos para sistema VRF ar condicionado
43.08.001 | Condensador para sistema VRF de ar condicionado, capacidade até 6 TR | UN | 45408.36 | 1024.72 | 46433.08
43.08.002 | Condensador para sistema VRF de ar condicionado, capacidade de 8 TR a 10 TR | UN | 52490.05 | 1024.72 | 53514.77
43.08.003 | Condensador para sistema VRF de ar condicionado, capacidade de 11 TR a 13 TR | UN | 60648.39 | 1024.72 | 61673.11
43.08.004 | Condensador para sistema VRF de ar condicionado, capacidade de 14 TR a 16 TR | UN | 67585.77 | 1024.72 | 68610.49
43.08.020 | Evaporador para sistema VRF de ar condicionado, tipo parede, capacidade de 1 TR | UN | 4366.03 | 896.63 | 5262.66
43.08.021 | Evaporador para sistema VRF de ar condicionado, tipo parede, capacidade de 2 TR | UN | 5644.52 | 896.63 | 6541.15
43.08.022 | Evaporador para sistema VRF de ar condicionado, tipo parede, capacidade de 3 TR | UN | 7589.64 | 896.63 | 8486.27
43.08.030 | Evaporador para sistema VRF de ar condicionado, tipo piso teto, capacidade de 1 TR | UN | 4860.4 | 896.63 | 5757.03
43.08.031 | Evaporador para sistema VRF de ar condicionado, tipo piso teto, capacidade de 2 TR | UN | 5596.57 | 896.63 | 6493.2
43.08.032 | Evaporador para sistema VRF de ar condicionado, tipo piso teto, capacidade de 3 TR | UN | 6644.52 | 896.63 | 7541.15
43.08.033 | Evaporador para sistema VRF de ar condicionado, tipo piso teto, capacidade de 4 TR | UN | 7695.83 | 896.63 | 8592.46
43.08.040 | Evaporador para sistema VRF de ar condicionado, tipo cassete, capacidade de 1 TR | UN | 4485.7 | 896.63 | 5382.33
43.08.041 | Evaporador para sistema VRF de ar condicionado, tipo cassete, capacidade de 2 TR | UN | 5096.34 | 896.63 | 5992.97
43.08.042 | Evaporador para sistema VRF de ar condicionado, tipo cassete, capacidade de 3 TR | UN | 5531.52 | 896.63 | 6428.15
43.08.043 | Evaporador para sistema VRF de ar condicionado, tipo cassete, capacidade de 4 TR | UN | 5712.95 | 896.63 | 6609.58
43.10 | Bombas centrifugas, uso geral
43.10.050 | Conjunto motor-bomba (centrífuga) 10 cv, monoestágio, Hman= 24 a 36 mca, Q= 53 a 45 m³/h | UN | 11060.44 | 314.16 | 11374.6
43.10.090 | Conjunto motor-bomba (centrífuga) 20 cv, monoestágio, Hman= 40 a 70 mca, Q= 76 a 28 m³/h | UN | 19732.93 | 314.16 | 20047.09
43.10.110 | Conjunto motor-bomba (centrífuga) 5 cv, monoestágio, Hmam= 14 a 26 mca, Q= 56 a 30 m³/h | UN | 5614.44 | 314.16 | 5928.6
43.10.130 | Conjunto motor-bomba (centrífuga) 3/4 cv, monoestágio, Hman= 10 a 16 mca, Q= 12,7 a 8 m³/h | UN | 2506.44 | 314.16 | 2820.6
43.10.210 | Conjunto motor-bomba (centrífuga) 60 cv, monoestágio, Hman= 90 a 125 mca, Q= 115 a 50 m³/h | UN | 49358.36 | 314.16 | 49672.52
43.10.230 | Conjunto motor-bomba (centrífuga) 2 cv, monoestágio, Hman= 12 a 27 mca, Q= 25 a 8 m³/h | UN | 3827.3 | 314.16 | 4141.46
43.10.250 | Conjunto motor-bomba (centrífuga) 15 cv, monoestágio, Hman= 30 a 60 mca, Q= 82 a 20 m³/h | UN | 11906.44 | 314.16 | 12220.6
43.10.290 | Conjunto motor-bomba (centrífuga) 5 cv, monoestágio, Hman= 24 a 33 mca, Q= 41,6 a 35,2 m³/h | UN | 5290.09 | 314.16 | 5604.25
43.10.450 | Conjunto motor-bomba (centrífuga) 30 cv, monoestágio, Hman= 20 a 50 mca, Q= 197 a 112 m³/h | UN | 18523.34 | 314.16 | 18837.5
43.10.452 | Conjunto motor-bomba (centrífuga) 1,5 cv, multiestágio, Hman= 20 a 35 mca, Q= 7,1 a 4,5 m³/h | UN | 3734.61 | 314.16 | 4048.77
43.10.454 | Conjunto motor-bomba (centrífuga) 3 cv, multiestágio, Hman= 30 a 45 mca, Q= 12,4 a 8,4 m³/h | UN | 5884.2 | 314.16 | 6198.36
43.10.456 | Conjunto motor-bomba (centrífuga) 3 cv, multiestágio, Hman= 35 a 60 mca, Q= 7,8 a 5,8 m³/h | UN | 5997.34 | 314.16 | 6311.5
43.10.480 | Conjunto motor-bomba (centrífuga) 7,5 cv, multiestágio, Hman= 30 a 80 mca, Q= 21,6 a 12,0 m³/h | UN | 9348.39 | 314.16 | 9662.55
43.10.490 | Conjunto motor-bomba (centrífuga) 5 cv, multiestágio, Hman= 25 a 50 mca, Q= 21,0 a 13,3 m³/h | UN | 6368.52 | 314.16 | 6682.68
43.10.620 | Conjunto motor-bomba (centrífuga), 0,5 cv, monoestágio, Hman= 10 a 20 mca, Q= 7,5 a 1,5 m³/h | UN | 2145.84 | 314.16 | 2460
43.10.670 | Conjunto motor-bomba (centrífuga) 0,5 cv, monoestágio, trifásico, Hman= 9 a 21 mca, Q= 8,3 a 2,0 m³/h | UN | 1429.9 | 314.16 | 1744.06
43.10.730 | Conjunto motor-bomba (centrífuga) 30 cv, monoestágio trifásico, Hman= 70 a 94 mca, Q= 34,80 a 61,7 m³/h | UN | 22453.62 | 314.16 | 22767.78
43.10.740 | Conjunto motor-bomba (centrífuga) 20 cv, monoestágio trifásico, Hman= 62 a 90 mca, Q= 21,1 a 43,8 m³/h | UN | 16057.62 | 314.16 | 16371.78
43.10.750 | Conjunto motor-bomba (centrífuga) 1 cv, monoestágio trifásico, Hman= 8 a 25 mca e Q= 11 a 1,50 m³/h | UN | 2659.13 | 314.16 | 2973.29
43.10.770 | Conjunto motor-bomba (centrífuga) 40 cv, monoestágio trifásico, Hman= 45 a 75 mca e Q= 120 a 75 m³/h | UN | 26658.19 | 314.16 | 26972.35
43.10.780 | Conjunto motor-bomba (centrífuga) 50 cv, monoestágio trifásico, Hman= 61 a 81 mca e Q= 170 a 80 m³/h | UN | 29957.3 | 314.16 | 30271.46
43.10.790 | Conjunto motor-bomba (centrífuga) 1 cv, multiestágio trifásico, Hman= 15 a 30 mca, Q= 6,5 a 4,2 m³/h | UN | 2182.6 | 314.16 | 2496.76
43.10.794 | Conjunto motor-bomba (centrífuga) 1 cv, multiestágio trifásico, Hman= 70 a 115 mca e Q= 1,0 a 1,6 m³/h | UN | 4609.31 | 314.16 | 4923.47
43.11 | Bombas submersiveis
43.11.050 | Conjunto motor-bomba submersível para poço profundo de 6´, Q= 10 a 20m³/h, Hman= 80 a 48 mca, até 6 HP | UN | 10792.55 | 669.96 | 11462.51
43.11.060 | Conjunto motor-bomba submersível para poço profundo de 6´, Q= 10 a 20m³/h, Hman= 108 a 64,5 mca, 8 HP | UN | 10185.99 | 669.96 | 10855.95
43.11.100 | Conjunto motor-bomba submersível para poço profundo de 6´, Q= 10 a 20m³/h, Hman= 274 a 170 mca, 20 HP | UN | 18829.64 | 669.96 | 19499.6
43.11.110 | Conjunto motor-bomba submersível para poço profundo de 6´, Q= 20 a 34m³/h, Hman= 56,5 a 32 mca, até 8 HP | UN | 10939.96 | 669.96 | 11609.92
43.11.130 | Conjunto motor-bomba submersível para poço profundo de 6´, Q= 20 a 34m³/h, Hman= 92,5 a 53 mca, 12,5 HP | UN | 12527.12 | 669.96 | 13197.08
43.11.150 | Conjunto motor-bomba submersível para poço profundo de 6´, Q= 20 a 34m³/h, Hman= 152 a 88 mca, 20 HP | UN | 17047.6 | 669.96 | 17717.56
43.11.320 | Conjunto motor-bomba submersível vertical para esgoto, Q= 4,8 a 25,8 m³/h, Hmam= 19 a 5 mca, potência 1 cv, diâmetro de sólidos até 20mm | UN | 7938.14 | 446.64 | 8384.78
43.11.330 | Conjunto motor-bomba submersível vertical para esgoto, Q= 4,6 a 57,2 m³/h, Hman= 13 a 4 mca, potência 2 a 3,5 cv, diâmetro de sólidos até 50mm | UN | 11213.94 | 446.64 | 11660.58
43.11.360 | Conjunto motor-bomba submersível vertical para águas residuais, Q= 2 a16 m³/h, Hman= 12 a 2 mca, potência de 0,5 cv | UN | 2785.51 | 446.64 | 3232.15
43.11.370 | Conjunto motor-bomba submersível vertical para águas residuais, Q= 3 a 20 m³/h, Hman= 13 a 5 mca, potência de 1 cv | UN | 3583.19 | 446.64 | 4029.83
43.11.380 | Conjunto motor-bomba submersível vertical para águas residuais, Q= 10 a 50 m³/h, Hman= 22 a 4 mca, potência 4 cv | UN | 6943.44 | 446.64 | 7390.08
43.11.390 | Conjunto motor-bomba submersível vertical para águas residuais, Q= 8 a 45 m³/h, Hman= 10,5 a 3,5 mca, potência 1,5 cv | UN | 4185.25 | 446.64 | 4631.89
43.11.400 | Conjunto motor-bomba submersível vertical para esgoto, Q= 3,4 a 86,3 m³/h, Hman= 14 a 5 mca, potência 5 cv | UN | 13954.18 | 446.64 | 14400.82
43.11.410 | Conjunto motor-bomba submersível vertical para esgoto, Q= 9,1 a 113,6m³/h, Hman= 20 a 15 mca, potência 10 cv | UN | 29086.97 | 446.64 | 29533.61
43.11.420 | Conjunto motor-bomba submersível vertical para esgoto, Q=9,3 a 69,0 m³/h, Hman=15 a 7 mca, potência 3cv, diâmetro de sólidos 50/65mm | UN | 8133.05 | 446.64 | 8579.69
43.11.460 | Conjunto motor-bomba submersível vertical para esgoto, Q= 40 m³/h, Hman= 40 mca, diâmetro de sólidos até 50 mm | UN | 31283.37 | 446.64 | 31730.01
43.12 | Bombas especiais, uso industrial
43.12.500 | Filtro de areia com carga de areia filtrante, vazão de 16,9 m³/h | UN | 3805.89 | 157.08 | 3962.97
43.20 | Reparos, conservacoes e complementos - GRUPO 43
43.20.130 | Caixa de passagem para condicionamento de ar tipo Split, com saída de dreno único na vertical - 39 x 22 x 6 cm | UN | 29.67 | 15.1 | 44.77
43.20.140 | Bomba de remoção de condensados para condicionadores de ar | UN | 600.71 | 55.83 | 656.54
43.20.200 | Controlador de temperatura digital | UN | 209.56 | 27.92 | 237.48
43.20.210 | Bomba de circulação para água quente | UN | 614.61 | 27.92 | 642.53
43.20.250 | Poço termométrico em alumínio, com haste de 30mm e rosca 1/2" npt | UN | 84.13 | 11.16 | 95.29
43.20.260 | Termostato para aquecimento ou refrigeração com programação horária | UN | 429.63 | 27.92 | 457.55
44 | APARELHOS E METAIS HIDRAULICOS
44.01 | Aparelhos e loucas
44.01.030 | Bacia turca de louça - 6 litros | UN | 830.13 | 67.19 | 897.32
44.01.040 | Bacia sifonada com caixa de descarga acoplada e tampa - infantil | UN | 1025.84 | 78.54 | 1104.38
44.01.050 | Bacia sifonada de louça sem tampa - 6 litros | UN | 256.24 | 67.19 | 323.43
44.01.052 | Bacia sifonada de louça com tampa - 6 litros | UN | 292.6 | 70.59 | 363.19
44.01.070 | Bacia sifonada de louça sem tampa, com saída horizontal - 6 litros | UN | 447.55 | 67.19 | 514.74
44.01.072 | Bacia sifonada de louça com tampa, com saída horizontal - 6 litros | UN | 483.91 | 70.59 | 554.5
44.01.100 | Lavatório de louça sem coluna | UN | 112.33 | 78.54 | 190.87
44.01.110 | Lavatório de louça com coluna | UN | 464.69 | 78.54 | 543.23
44.01.160 | Lavatório de louça pequeno com coluna suspensa - linha especial | UN | 967.12 | 78.54 | 1045.66
44.01.170 | Lavatório em polipropileno | UN | 47.48 | 27.92 | 75.4
44.01.200 | Mictório de louça sifonado auto aspirante | UN | 414.4 | 78.54 | 492.94
44.01.240 | Lavatório em louça com coluna suspensa | UN | 564.34 | 78.54 | 642.88
44.01.270 | Cuba de louça de embutir oval | UN | 115.72 | 27.92 | 143.64
44.01.310 | Tanque de louça com coluna de 30 litros | UN | 916.72 | 167.49 | 1084.21
44.01.360 | Tanque de louça com coluna de 18 a 20 litros | UN | 600.73 | 167.49 | 768.22
44.01.370 | Tanque em granito sintético, linha comercial - sem pertences | UN | 204.43 | 55.83 | 260.26
44.01.610 | Lavatório de louça para canto, sem coluna - sem pertences | UN | 241.16 | 27.92 | 269.08
44.01.680 | Caixa de descarga em plástico, de sobrepor, capacidade 9 litros com engate flexível | UN | 82.82 | 18.42 | 101.24
44.01.690 | Tanque de louça sem coluna de 30 litros | UN | 761.41 | 167.49 | 928.9
44.01.800 | Bacia sifonada com caixa de descarga acoplada sem tampa - 6 litros | UN | 1063.8 | 67.19 | 1130.99
44.01.820 | Bacia sifonada com caixa de descarga acoplada com tampa - 6 litros | UN | 1100.16 | 70.59 | 1170.75
44.01.850 | Cuba de louça de embutir redonda | UN | 101.23 | 27.92 | 129.15
44.02 | Bancadas e tampos
44.02.062 | Tampo/bancada em granito, com frontão, espessura de 2 cm, acabamento polido | M2 | 944.36 | 92.27 | 1036.63
44.02.100 | Tampo/bancada em mármore nacional espessura de 3 cm | M2 | 1800.78 |  | 1800.78
44.02.200 | Tampo/bancada em concreto armado, revestido em aço inoxidável fosco polido | M2 | 1377.5 | 203.97 | 1581.47
44.02.300 | Superfície sólido mineral para bancadas, saias, frontões e/ou cubas | M2 | 2870.09 |  | 2870.09
44.03 | Acessorios e metais
44.03.010 | Dispenser toalheiro em ABS e policarbonato para bobina de 20 cm x 200 m, com alavanca | UN | 246.86 | 6.91 | 253.77
44.03.020 | Meia saboneteira de louça de embutir | UN | 38.34 | 16.61 | 54.95
44.03.030 | Dispenser toalheiro metálico esmaltado para bobina de 25cm x 50m, sem alavanca | UN | 93.43 | 6.91 | 100.34
44.03.040 | Saboneteira de louça de embutir | UN | 46.14 | 16.61 | 62.75
44.03.050 | Dispenser papel higiênico em ABS para rolão 300 / 600 m, com visor | UN | 69.31 | 6.91 | 76.22
44.03.080 | Porta-papel de louça de embutir | UN | 68.44 | 16.61 | 85.05
44.03.090 | Cabide cromado para banheiro | UN | 25.34 | 6.91 | 32.25
44.03.130 | Saboneteira tipo dispenser, para refil de 800 ml | UN | 61.2 | 6.91 | 68.11
44.03.180 | Dispenser toalheiro em ABS, para folhas | UN | 61.14 | 6.91 | 68.05
44.03.210 | Ducha cromada simples | UN | 66.45 | 27.92 | 94.37
44.03.260 | Armário de plástico de embutir, para lavatório | UN | 102.71 | 50.35 | 153.06
44.03.300 | Torneira clínica com volante tipo alavanca | UN | 358.1 | 21.3 | 379.4
44.03.315 | Torneira de mesa com bica móvel e alavanca | UN | 82.27 | 21.3 | 103.57
44.03.316 | Torneira misturador clínica de mesa com arejador articulado, acionamento cotovelo | UN | 299.65 | 78.16 | 377.81
44.03.360 | Ducha higiênica cromada | UN | 544.45 | 27.92 | 572.37
44.03.370 | Torneira curta com rosca para uso geral, em latão fundido sem acabamento, DN= 1/2´ | UN | 38.13 | 19.64 | 57.77
44.03.380 | Torneira curta com rosca para uso geral, em latão fundido sem acabamento, DN= 3/4´ | UN | 46.02 | 19.64 | 65.66
44.03.400 | Torneira curta com rosca para uso geral, em latão fundido cromado, DN= 3/4´ | UN | 39.5 | 19.64 | 59.14
44.03.420 | Torneira curta sem rosca para uso geral, em latão fundido sem acabamento, DN= 3/4´ | UN | 32.44 | 19.64 | 52.08
44.03.430 | Torneira curta sem rosca para uso geral, em latão fundido cromado, DN= 1/2" | UN | 32.71 | 19.64 | 52.35
44.03.440 | Torneira curta sem rosca para uso geral, em latão fundido cromado, DN= 3/4" | UN | 34.55 | 19.64 | 54.19
44.03.450 | Torneira longa sem rosca para uso geral, em latão fundido cromado | UN | 50.96 | 19.64 | 70.6
44.03.470 | Torneira de parede para pia com bica móvel e arejador, em latão fundido cromado | UN | 64.4 | 19.64 | 84.04
44.03.500 | Aparelho misturador de parede, para pia, com bica móvel, acabamento cromado | UN | 437.74 | 78.16 | 515.9
44.03.510 | Torneira de parede antivandalismo, DN= 3/4´ | UN | 627.61 | 44.75 | 672.36
44.03.590 | Torneira de mesa para pia com bica móvel e arejador em latão fundido cromado | UN | 168.53 | 21.3 | 189.83
44.03.630 | Torneira de acionamento restrito em latão cromado, DN= 1/2´ com adaptador para 3/4´ | UN | 86.25 | 19.64 | 105.89
44.03.640 | Torneira de parede acionamento hidromecânico, em latão cromado, DN= 1/2´ ou 3/4´ | UN | 592.73 | 19.64 | 612.37
44.03.645 | Torneira de mesa automática, acionamento hidromecânico, em latão cromado, DN= 1/2´ou 3/4´ | UN | 132.52 | 21.3 | 153.82
44.03.670 | Caixa de descarga de embutir, acionamento frontal, completa | CJ | 2115.66 | 78.27 | 2193.93
44.03.690 | Torneira de parede em ABS, DN 1/2´ ou 3/4´, 10cm | UN | 2.42 | 19.64 | 22.06
44.03.700 | Torneira de parede em ABS, DN 1/2´ ou 3/4´, 15cm | UN | 4 | 19.64 | 23.64
44.03.720 | Torneira de mesa para lavatório, acionamento hidromecânico com alavanca, registro integrado regulador de vazão, em latão cromado, DN= 1/2´ | UN | 753.89 | 21.3 | 775.19
44.03.810 | Aparelho misturador de mesa para pia com bica móvel, acabamento cromado | UN | 986.97 | 78.16 | 1065.13
44.03.825 | Misturador termostato para chuveiro ou ducha, acabamento cromado | UN | 3311.93 | 78.16 | 3390.09
44.03.900 | Secador de mãos em ABS | UN | 1246.37 | 6.91 | 1253.28
44.03.920 | Ducha higiênica com registro | UN | 222.9 | 27.92 | 250.82
44.03.931 | Desviador para duchas e chuveiros | UN | 46.72 | 33.12 | 79.84
44.03.940 | Válvula dupla para bancada de laboratório, uso em GLP, com bico para mangueira - diâmetro de 1/4´ a 1/2´ | UN | 306.77 | 27.92 | 334.69
44.03.950 | Válvula para cuba de laboratório, com nuca giratória e bico escalonado para mangueira | UN | 490.97 | 27.92 | 518.89
44.04 | Prateleiras
44.04.030 | Prateleira em granito com espessura de 2 cm | M2 | 584.19 | 32.73 | 616.92
44.04.040 | Prateleira em granilite | M2 | 290.37 | 100.7 | 391.07
44.04.050 | Prateleira em granito com espessura de 3 cm | M2 | 918.47 | 32.73 | 951.2
44.06 | Aparelhos de aco inoxidavel
44.06.010 | Lavatório coletivo em aço inoxidável | M | 2060.28 | 78.54 | 2138.82
44.06.100 | Mictório coletivo em aço inoxidável | M | 742.29 | 78.54 | 820.83
44.06.200 | Tanque em aço inoxidável | UN | 1207.9 | 167.49 | 1375.39
44.06.250 | Cuba em aço inoxidável simples de 300 x 140mm | UN | 227.89 | 27.92 | 255.81
44.06.300 | Cuba em aço inoxidável simples de 400x340x140mm | UN | 265.22 | 27.92 | 293.14
44.06.310 | Cuba em aço inoxidável simples de 465x300x140mm | UN | 271.3 | 27.92 | 299.22
44.06.320 | Cuba em aço inoxidável simples de 560x330x140mm | UN | 402.43 | 27.92 | 430.35
44.06.330 | Cuba em aço inoxidável simples de 500x400x400mm | UN | 954.43 | 27.92 | 982.35
44.06.360 | Cuba em aço inoxidável simples de 500x400x200mm | UN | 392.97 | 27.92 | 420.89
44.06.370 | Cuba em aço inoxidável simples de 500x400x250mm | UN | 438.11 | 27.92 | 466.03
44.06.400 | Cuba em aço inoxidável simples de 500x400x300mm | UN | 599.34 | 27.92 | 627.26
44.06.410 | Cuba em aço inoxidável simples de 600x500x300mm | UN | 805.79 | 27.92 | 833.71
44.06.470 | Cuba em aço inoxidável simples de 600x500x350mm | UN | 1324.13 | 27.92 | 1352.05
44.06.520 | Cuba em aço inoxidável simples de 600x500x400mm | UN | 1484.68 | 27.92 | 1512.6
44.06.570 | Cuba em aço inoxidável simples de 700x600x450mm | UN | 1582.29 | 27.92 | 1610.21
44.06.600 | Cuba em aço inoxidável simples de 1400x900x500mm | UN | 5056.88 | 27.92 | 5084.8
44.06.610 | Cuba em aço inoxidável simples de 1100x600x400mm | UN | 2136.08 | 27.92 | 2164
44.06.700 | Cuba em aço inoxidável dupla de 715x400x140mm | UN | 751.51 | 27.92 | 779.43
44.06.710 | Cuba em aço inoxidável dupla de 835x340x140mm | UN | 746.11 | 27.92 | 774.03
44.06.750 | Cuba em aço inoxidável dupla de 1020x400x250mm | UN | 945.02 | 27.92 | 972.94
44.20 | Reparos, conservacoes e complementos - GRUPO 44
44.20.010 | Sifão plástico sanfonado universal de 1´ | UN | 9.82 | 22.33 | 32.15
44.20.020 | Recolocação de torneiras | UN | 0.05 | 27.92 | 27.97
44.20.040 | Recolocação de sifões | UN | 0.05 | 27.92 | 27.97
44.20.060 | Recolocação de aparelhos sanitários, incluindo acessórios | UN | 1.72 | 78.54 | 80.26
44.20.080 | Recolocação de caixas de descarga de sobrepor | UN |  | 139.58 | 139.58
44.20.100 | Engate flexível metálico DN= 1/2´ | UN | 24.31 | 6.81 | 31.12
44.20.110 | Engate flexível de PVC DN= 1/2´ | UN | 7.03 | 6.81 | 13.84
44.20.120 | Canopla para válvula de descarga | UN | 128.81 | 3.86 | 132.67
44.20.121 | Arejador com articulador em ABS cromado para torneira padrão, completo | UN | 47.78 | 2.27 | 50.05
44.20.130 | Tubo de ligação para mictório, DN= 1/2´ | UN | 67.77 | 6.81 | 74.58
44.20.150 | Acabamento cromado para registro | UN | 61 | 3.86 | 64.86
44.20.160 | Botão para válvula de descarga | UN | 47.17 | 3.86 | 51.03
44.20.180 | Reparo para válvula de descarga | UN | 73.25 | 50.25 | 123.5
44.20.200 | Sifão de metal cromado de 1 1/2´ x 2´ | UN | 151.03 | 27.92 | 178.95
44.20.220 | Sifão de metal cromado de 1´ x 1 1/2´ | UN | 169.97 | 27.92 | 197.89
44.20.230 | Tubo de ligação para sanitário | UN | 35.42 | 6.81 | 42.23
44.20.240 | Sifão plástico com copo, rígido, de 1´ x 1 1/2´ | UN | 8.3 | 22.33 | 30.63
44.20.260 | Sifão plástico com copo, rígido, de 1 1/4´ x 2´ | UN | 14.45 | 22.33 | 36.78
44.20.280 | Tampa de plástico para bacia sanitária | UN | 36.36 | 3.41 | 39.77
44.20.300 | Bolsa para bacia sanitária | UN | 9.15 | 9.49 | 18.64
44.20.310 | Filtro de pressão em ABS, para 360 l/h | UN | 399.35 | 39.27 | 438.62
44.20.390 | Válvula de PVC para lavatório | UN | 7.09 | 2.27 | 9.36
44.20.620 | Válvula americana | UN | 63.02 | 2.27 | 65.29
44.20.640 | Válvula de metal cromado de 1 1/2´ | UN | 78.12 | 11.16 | 89.28
44.20.650 | Válvula de metal cromado de 1´ | UN | 31.02 | 11.16 | 42.18
45 | ENTRADA DE AGUA, INCÊNDIO E GAS
45.01 | Entrada de agua
45.01.020 | Entrada completa de água com abrigo e registro de gaveta, DN= 3/4´ | UN | 852.73 | 686.98 | 1539.71
45.01.040 | Entrada completa de água com abrigo e registro de gaveta, DN= 1´ | UN | 883.23 | 686.98 | 1570.21
45.01.060 | Entrada completa de água com abrigo e registro de gaveta, DN= 1 1/2´ | UN | 2533.63 | 1211.45 | 3745.08
45.01.066 | Entrada completa de água com abrigo e registro de gaveta, DN= 2´ | UN | 2668.38 | 1211.45 | 3879.83
45.01.080 | Entrada completa de água com abrigo e registro de gaveta, DN= 2 1/2´ | UN | 2965.98 | 1211.45 | 4177.43
45.01.082 | Entrada completa de água com abrigo e registro de gaveta, DN= 3´ | UN | 3319.18 | 1211.45 | 4530.63
45.02 | Entrada de gas
45.02.020 | Entrada completa de gás GLP domiciliar com 2 botijões de 13 kg | UN | 2452.05 | 875.72 | 3327.77
45.02.040 | Entrada completa de gás GLP com 2 cilindros de 45 kg | UN | 5797.27 | 1870.68 | 7667.95
45.02.060 | Entrada completa de gás GLP com 4 cilindros de 45 kg | UN | 9617.72 | 2465.84 | 12083.56
45.02.080 | Entrada completa de gás GLP com 6 cilindros de 45 kg | UN | 13419.97 | 2989.58 | 16409.55
45.02.200 | Abrigo padronizado de gás GLP encanado | UN | 589.84 | 595.05 | 1184.89
45.03 | Hidrômetro
45.03.010 | Hidrômetro em ferro fundido, diâmetro 50 mm (2´) | UN | 1901.22 | 41.87 | 1943.09
45.03.030 | Hidrômetro em ferro fundido, diâmetro 100 mm (4´) | UN | 3324.85 | 41.87 | 3366.72
45.03.100 | Hidrômetro em bronze, diâmetro de 25 mm (1´) | UN | 618.59 | 66.99 | 685.58
45.03.110 | Hidrômetro em bronze, diâmetro de 40 mm (1 1/2´) | UN | 1028.46 | 66.99 | 1095.45
45.03.200 | Filtro tipo cesto para hidrômetro de 50 mm (2´) | UN | 2478.19 | 41.87 | 2520.06
45.20 | Reparos, conservacoes e complementos - GRUPO 45
45.20.020 | Cilindro de gás (GLP) de 45 kg, com carga | UN | 1066.63 |  | 1066.63
46 | TUBULACAO E CONDUTORES PARA LIQUIDOS E GASES.
46.01 | Tubulacao em PVC rigido marrom para sistemas prediais de agua fria
46.01.010 | Tubo de PVC rígido soldável marrom, DN= 20 mm, (1/2´), inclusive conexões | M | 5.88 | 27.92 | 33.8
46.01.020 | Tubo de PVC rígido soldável marrom, DN= 25 mm, (3/4´), inclusive conexões | M | 6.11 | 27.92 | 34.03
46.01.030 | Tubo de PVC rígido soldável marrom, DN= 32 mm, (1´), inclusive conexões | M | 12.82 | 27.92 | 40.74
46.01.040 | Tubo de PVC rígido soldável marrom, DN= 40 mm, (1 1/4´), inclusive conexões | M | 22.86 | 27.92 | 50.78
46.01.050 | Tubo de PVC rígido soldável marrom, DN= 50 mm, (1 1/2´), inclusive conexões | M | 20.17 | 33.5 | 53.67
46.01.060 | Tubo de PVC rígido soldável marrom, DN= 60 mm, (2´), inclusive conexões | M | 41.66 | 39.08 | 80.74
46.01.070 | Tubo de PVC rígido soldável marrom, DN= 75 mm, (2 1/2´), inclusive conexões | M | 61.66 | 50.25 | 111.91
46.01.080 | Tubo de PVC rígido soldável marrom, DN= 85 mm, (3´), inclusive conexões | M | 74.68 | 55.83 | 130.51
46.01.090 | Tubo de PVC rígido soldável marrom, DN= 110 mm, (4´), inclusive conexões | M | 142.66 | 61.41 | 204.07
46.02 | Tubulacao em PVC rigido branco para esgoto domiciliar
46.02.010 | Tubo de PVC rígido branco, pontas lisas, soldável, linha esgoto série normal, DN= 40 mm, inclusive conexões | M | 11.97 | 27.92 | 39.89
46.02.050 | Tubo de PVC rígido branco PxB com virola e anel de borracha, linha esgoto série normal, DN= 50 mm, inclusive conexões | M | 15.11 | 33.5 | 48.61
46.02.060 | Tubo de PVC rígido branco PxB com virola e anel de borracha, linha esgoto série normal, DN= 75 mm, inclusive conexões | M | 26.74 | 50.25 | 76.99
46.02.070 | Tubo de PVC rígido branco PxB com virola e anel de borracha, linha esgoto série normal, DN= 100 mm, inclusive conexões | M | 22.74 | 61.41 | 84.15
46.03 | Tubulacao em PVC rigido branco serie R - A.P e esgoto domiciliar
46.03.038 | Tubo de PVC rígido PxB com virola e anel de borracha, linha esgoto série reforçada ´R´, DN= 50 mm, inclusive conexões | M | 22.75 | 33.5 | 56.25
46.03.040 | Tubo de PVC rígido PxB com virola e anel de borracha, linha esgoto série reforçada ´R´, DN= 75 mm, inclusive conexões | M | 41.96 | 50.25 | 92.21
46.03.050 | Tubo de PVC rígido PxB com virola e anel de borracha, linha esgoto série reforçada ´R´, DN= 100 mm, inclusive conexões | M | 54.72 | 61.41 | 116.13
46.03.060 | Tubo de PVC rígido PxB com virola e anel de borracha, linha esgoto série reforçada ´R´. DN= 150 mm, inclusive conexões | M | 102.4 | 61.41 | 163.81
46.03.080 | Tubo de PVC rígido, pontas lisas, soldável, linha esgoto série reforçada ´R´, DN= 40 mm, inclusive conexões | M | 19.88 | 27.92 | 47.8
46.04 | Tubulacao em PVC rigido com junta elastica - aducao e distribuicao de agua
46.04.010 | Tubo de PVC rígido tipo PBA classe 15, DN= 50mm, (DE= 60mm), inclusive conexões | M | 26.06 | 19.64 | 45.7
46.04.020 | Tubo de PVC rígido tipo PBA classe 15, DN= 75mm, (DE= 85mm), inclusive conexões | M | 48.53 | 19.64 | 68.17
46.04.030 | Tubo de PVC rígido tipo PBA classe 15, DN= 100mm, (DE= 110mm), inclusive conexões | M | 93.43 | 19.64 | 113.07
46.04.040 | Tubo de PVC rígido DEFoFo, DN= 100mm (DE= 118mm), inclusive conexões | M | 76.27 | 19.64 | 95.91
46.04.050 | Tubo de PVC rígido DEFoFo, DN= 150mm (DE= 170mm), inclusive conexões | M | 140.11 | 19.64 | 159.75
46.04.070 | Tubo de PVC rígido DEFoFo, DN= 200mm (DE= 222mm), inclusive conexões | M | 204.67 | 39.27 | 243.94
46.04.080 | Tubo de PVC rígido DEFoFo, DN= 250mm (DE= 274mm), inclusive conexões | M | 369.05 | 39.27 | 408.32
46.04.090 | Tubo de PVC rígido DEFoFo, DN= 300mm (DE= 326mm), inclusive conexões | M | 498.98 | 39.27 | 538.25
46.05 | Tubulacao em PVC rigido com junta elastica - rede de esgoto
46.05.020 | Tubo PVC rígido, tipo Coletor Esgoto, junta elástica, DN= 100 mm, inclusive conexões | M | 26.1 | 19.64 | 45.74
46.05.040 | Tubo PVC rígido, tipo Coletor Esgoto, junta elástica, DN= 150 mm, inclusive conexões | M | 50.63 | 19.64 | 70.27
46.05.050 | Tubo PVC rígido, tipo Coletor Esgoto, junta elástica, DN= 200 mm, inclusive conexões | M | 83.43 | 39.27 | 122.7
46.05.060 | Tubo PVC rígido, tipo Coletor Esgoto, junta elástica, DN= 250 mm, inclusive conexões | M | 134.16 | 39.27 | 173.43
46.05.070 | Tubo PVC rígido, tipo Coletor Esgoto, junta elástica, DN= 300 mm, inclusive conexões | M | 220.43 | 39.27 | 259.7
46.05.090 | Tubo PVC rígido, tipo Coletor Esgoto, junta elástica, DN= 400 mm, inclusive conexões | M | 389.82 | 39.27 | 429.09
46.07 | Tubulacao galvanizado
46.07.010 | Tubo galvanizado DN= 1/2´, inclusive conexões | M | 35.32 | 55.83 | 91.15
46.07.020 | Tubo galvanizado DN= 3/4´, inclusive conexões | M | 40.89 | 61.41 | 102.3
46.07.030 | Tubo galvanizado DN= 1´, inclusive conexões | M | 53 | 72.58 | 125.58
46.07.040 | Tubo galvanizado DN= 1 1/4´, inclusive conexões | M | 70.94 | 78.16 | 149.1
46.07.050 | Tubo galvanizado DN= 1 1/2´, inclusive conexões | M | 80.89 | 89.33 | 170.22
46.07.060 | Tubo galvanizado DN= 2´, inclusive conexões | M | 106.63 | 100.5 | 207.13
46.07.070 | Tubo galvanizado DN= 2 1/2´, inclusive conexões | M | 136.26 | 111.66 | 247.92
46.07.080 | Tubo galvanizado DN= 3´, inclusive conexões | M | 157.44 | 125.62 | 283.06
46.07.090 | Tubo galvanizado DN= 4´, inclusive conexões | M | 223.69 | 139.58 | 363.27
46.07.100 | Tubo galvanizado DN= 6´, inclusive conexões | M | 376.98 | 153.53 | 530.51
46.08 | Tubulacao em aco carbono galvanizado classe schedule
46.08.006 | Tubo galvanizado sem costura schedule 40, DN= 1/2´, inclusive conexões | M | 65.05 | 55.83 | 120.88
46.08.010 | Tubo galvanizado sem costura schedule 40, DN= 3/4´, inclusive conexões | M | 89.23 | 61.41 | 150.64
46.08.020 | Tubo galvanizado sem costura schedule 40, DN= 1´, inclusive conexões | M | 93.14 | 72.58 | 165.72
46.08.030 | Tubo galvanizado sem costura schedule 40, DN= 1 1/4´, inclusive conexões | M | 128.84 | 78.16 | 207
46.08.040 | Tubo galvanizado sem costura schedule 40, DN= 1 1/2´, inclusive conexões | M | 128.78 | 89.33 | 218.11
46.08.050 | Tubo galvanizado sem costura schedule 40, DN= 2´, inclusive conexões | M | 155.44 | 100.5 | 255.94
46.08.070 | Tubo galvanizado sem costura schedule 40, DN= 2 1/2´, inclusive conexões | M | 243.99 | 111.66 | 355.65
46.08.080 | Tubo galvanizado sem costura schedule 40, DN= 3´, inclusive conexões | M | 283.95 | 125.62 | 409.57
46.08.100 | Tubo galvanizado sem costura schedule 40, DN= 4´, inclusive conexões | M | 402.27 | 139.58 | 541.85
46.08.110 | Tubo galvanizado sem costura schedule 40, DN= 6´, inclusive conexões | M | 680.2 | 153.53 | 833.73
46.09 | Conexoes e acessorios em ferro fundido, predial e tradicional, esgoto e pluvial
46.09.050 | Joelho 45° em ferro fundido, linha predial tradicional, DN= 50 mm | UN | 89.15 | 16.75 | 105.9
46.09.060 | Joelho 45° em ferro fundido, linha predial tradicional, DN= 75 mm | UN | 127.83 | 16.75 | 144.58
46.09.070 | Joelho 45° em ferro fundido, linha predial tradicional, DN= 100 mm | UN | 136.69 | 22.33 | 159.02
46.09.080 | Joelho 45° em ferro fundido, linha predial tradicional, DN= 150 mm | UN | 250.35 | 22.33 | 272.68
46.09.100 | Joelho 87° 30´ em ferro fundido, linha predial tradicional, DN= 50 mm | UN | 122.08 | 16.75 | 138.83
46.09.110 | Joelho 87° 30´ em ferro fundido, linha predial tradicional, DN= 75 mm | UN | 169.99 | 16.75 | 186.74
46.09.120 | Joelho 87° 30´ em ferro fundido, linha predial tradicional, DN= 100 mm | UN | 223.74 | 22.33 | 246.07
46.09.130 | Joelho 87° 30´ em ferro fundido, linha predial tradicional, DN= 150 mm | UN | 381.43 | 22.33 | 403.76
46.09.150 | Luva bolsa e bolsa em ferro fundido, linha predial tradicional, DN= 50 mm | UN | 80.51 | 16.75 | 97.26
46.09.160 | Luva bolsa e bolsa em ferro fundido, linha predial tradicional, DN= 75 mm | UN | 88.6 | 16.75 | 105.35
46.09.170 | Luva bolsa e bolsa em ferro fundido, linha predial tradicional, DN= 100 mm | UN | 116.63 | 22.33 | 138.96
46.09.180 | Luva bolsa e bolsa em ferro fundido, linha predial tradicional, DN= 150 mm | UN | 164.14 | 22.33 | 186.47
46.09.200 | Placa cega em ferro fundido, linha predial tradicional, DN= 75 mm | UN | 62.34 | 16.75 | 79.09
46.09.210 | Placa cega em ferro fundido, linha predial tradicional, DN= 100 mm | UN | 83.5 | 22.33 | 105.83
46.09.230 | Junção 45° em ferro fundido, linha predial tradicional, DN= 50 x 50 mm | UN | 149.84 | 16.75 | 166.59
46.09.240 | Junção 45° em ferro fundido, linha predial tradicional, DN= 75 x 50 mm | UN | 186.99 | 22.33 | 209.32
46.09.250 | Junção 45° em ferro fundido, linha predial tradicional, DN= 75 x 75 mm | UN | 203.3 | 22.33 | 225.63
46.09.260 | Junção 45° em ferro fundido, linha predial tradicional, DN= 100 x 50 mm | UN | 221.1 | 22.33 | 243.43
46.09.270 | Junção 45° em ferro fundido, linha predial tradicional, DN= 100 x 75 mm | UN | 253.15 | 22.33 | 275.48
46.09.280 | Junção 45° em ferro fundido, linha predial tradicional, DN= 100 x 100 mm | UN | 265.39 | 22.33 | 287.72
46.09.290 | Junção 45° em ferro fundido, linha predial tradicional, DN= 150 x 100 mm | UN | 363.02 | 27.92 | 390.94
46.09.300 | Junção dupla 45° em ferro fundido, linha predial tradicional, DN= 100 mm | UN | 300.57 | 22.33 | 322.9
46.09.320 | Te sanitário 87° 30´ em ferro fundido, linha predial tradicional, DN= 50 x 50 mm | UN | 143.43 | 16.75 | 160.18
46.09.330 | Te sanitário 87° 30´ em ferro fundido, linha predial tradicional, DN= 75 x 50 mm | UN | 177.48 | 22.33 | 199.81
46.09.340 | Te sanitário 87° 30´ em ferro fundido, linha predial tradicional, DN= 75 x 75 mm | UN | 211.43 | 22.33 | 233.76
46.09.350 | Te sanitário 87° 30´ em ferro fundido, linha predial tradicional, DN= 100 x 50 mm | UN | 218.51 | 22.33 | 240.84
46.09.360 | Te sanitário 87° 30´ em ferro fundido, linha predial tradicional, DN= 100 x 75 mm | UN | 225.96 | 22.33 | 248.29
46.09.370 | Te sanitário 87° 30´ em ferro fundido, linha predial tradicional, DN= 100 x 100 mm | UN | 281.97 | 22.33 | 304.3
46.09.400 | Bucha de redução em ferro fundido, linha predial tradicional, DN= 75 x 50 mm | UN | 55.47 | 22.33 | 77.8
46.09.410 | Bucha de redução em ferro fundido, linha predial tradicional, DN= 100 x 75 mm | UN | 63.93 | 22.33 | 86.26
46.09.420 | Bucha de redução em ferro fundido, linha predial tradicional, DN= 150 x 100 mm | UN | 157.15 | 27.92 | 185.07
46.10 | Tubulacao em cobre para agua quente, gas e vapor
46.10.010 | Tubo de cobre classe A, DN= 15mm (1/2´), inclusive conexões | M | 76.96 | 18.42 | 95.38
46.10.020 | Tubo de cobre classe A, DN= 22mm (3/4´), inclusive conexões | M | 115.87 | 20.1 | 135.97
46.10.030 | Tubo de cobre classe A, DN= 28mm (1´), inclusive conexões | M | 140.95 | 25.12 | 166.07
46.10.040 | Tubo de cobre classe A, DN= 35mm (1 1/4´), inclusive conexões | M | 238 | 28.47 | 266.47
46.10.050 | Tubo de cobre classe A, DN= 42mm (1 1/2´), inclusive conexões | M | 268.56 | 28.47 | 297.03
46.10.060 | Tubo de cobre classe A, DN= 54mm (2´), inclusive conexões | M | 366.21 | 38.52 | 404.73
46.10.070 | Tubo de cobre classe A, DN= 66mm (2 1/2´), inclusive conexões | M | 482.05 | 45.23 | 527.28
46.10.080 | Tubo de cobre classe A, DN= 79mm (3´), inclusive conexões | M | 644 | 48.57 | 692.57
46.10.090 | Tubo de cobre classe A, DN= 104mm (4´), inclusive conexões | M | 820.94 | 55.27 | 876.21
46.10.200 | Tubo de cobre classe E, DN= 22mm (3/4´), inclusive conexões | M | 80.05 | 20.1 | 100.15
46.10.210 | Tubo de cobre classe E, DN= 28mm (1´), inclusive conexões | M | 97.8 | 25.12 | 122.92
46.10.220 | Tubo de cobre classe E, DN= 35mm (1 1/4´), inclusive conexões | M | 183.55 | 28.47 | 212.02
46.10.230 | Tubo de cobre classe E, DN= 42mm (1 1/2´), inclusive conexões | M | 248.85 | 28.47 | 277.32
46.10.240 | Tubo de cobre classe E, DN= 54mm (2´), inclusive conexões | M | 258.22 | 38.52 | 296.74
46.10.250 | Tubo de cobre classe E, DN= 66mm (2 1/2´), inclusive conexões | M | 395.06 | 45.23 | 440.29
46.12 | Tubulacao em concreto para rede de aguas pluviais
46.12.010 | Tubo de concreto (PS-1), DN= 300mm | M | 72.37 | 36.92 | 109.29
46.12.020 | Tubo de concreto (PS-1), DN= 400mm | M | 90.58 | 42.85 | 133.43
46.12.050 | Tubo de concreto (PS-2), DN= 300mm | M | 76.39 | 36.92 | 113.31
46.12.060 | Tubo de concreto (PS-2), DN= 400mm | M | 94.15 | 42.85 | 137
46.12.070 | Tubo de concreto (PS-2), DN= 500mm | M | 130.98 | 52.92 | 183.9
46.12.080 | Tubo de concreto (PA-1), DN= 600mm | M | 262.41 | 60.23 | 322.64
46.12.100 | Tubo de concreto (PA-1), DN= 800mm | M | 404.24 | 77.6 | 481.84
46.12.120 | Tubo de concreto (PA-1), DN= 1000mm | M | 538.69 | 97.75 | 636.44
46.12.140 | Tubo de concreto (PA-1), DN= 1200mm | M | 808.1 | 146.12 | 954.22
46.12.150 | Tubo de concreto (PA-2), DN= 600mm | M | 193.91 | 60.23 | 254.14
46.12.160 | Tubo de concreto (PA-2), DN= 800mm | M | 400.25 | 77.6 | 477.85
46.12.170 | Tubo de concreto (PA-2), DN= 1000mm | M | 559.15 | 97.75 | 656.9
46.12.180 | Tubo de concreto (PA-3), DN= 600mm | M | 306.57 | 60.23 | 366.8
46.12.190 | Tubo de concreto (PA-3), DN= 800mm | M | 490.26 | 77.6 | 567.86
46.12.200 | Tubo de concreto (PA-3), DN= 1000mm | M | 716.84 | 97.75 | 814.59
46.12.210 | Meio tubo de concreto, DN= 300mm | M | 36.24 | 35.77 | 72.01
46.12.220 | Meio tubo de concreto, DN= 400mm | M | 47.2 | 45.58 | 92.78
46.12.240 | Meio tubo de concreto, DN= 600mm | M | 84.24 | 77.03 | 161.27
46.12.250 | Tubo de concreto (PA-2), DN= 1500mm | M | 1194.11 | 219.18 | 1413.29
46.12.260 | Tubo de concreto (PA-1), DN= 400mm | M | 142.51 | 42.85 | 185.36
46.12.270 | Tubo de concreto (PA-2), DN= 400mm | M | 110.62 | 42.85 | 153.47
46.12.280 | Tubo de concreto (PA-3), DN= 400mm | M | 154.77 | 42.85 | 197.62
46.12.290 | Tubo de concreto (PA-2), DN= 700mm | M | 265.03 | 67.53 | 332.56
46.12.300 | Tubo de concreto (PA-2), DN= 500mm | M | 151.29 | 52.92 | 204.21
46.12.310 | Tubo de concreto (PA-2), DN= 900mm | M | 476.4 | 87.67 | 564.07
46.12.320 | Tubo de concreto (PA-1), DN= 300mm | M | 116.06 | 36.92 | 152.98
46.12.330 | Tubo de concreto (PA-2), DN= 300mm | M | 104.92 | 36.92 | 141.84
46.12.340 | Meio tubo de concreto, DN= 200mm | M | 25.3 | 13.02 | 38.32
46.13 | Tubulacao em PEAD corrugado perfurado para rede drenagem
46.13.006 | Tubo em polietileno de alta densidade corrugado perfurado, DN= 2 1/2´, inclusive conexões | M | 7.62 | 1.87 | 9.49
46.13.010 | Tubo em polietileno de alta densidade corrugado perfurado, DN= 3´, inclusive conexões | M | 8.42 | 1.87 | 10.29
46.13.020 | Tubo em polietileno de alta densidade corrugado perfurado, DN= 4´, inclusive conexões | M | 11.37 | 1.87 | 13.24
46.13.026 | Tubo em polietileno de alta densidade corrugado perfurado, DN= 6´, inclusive conexões | M | 22.69 | 1.87 | 24.56
46.13.030 | Tubo em polietileno de alta densidade corrugado perfurado, DN= 8´, inclusive conexões | M | 33.49 | 1.87 | 35.36
46.13.100 | Tubo em polietileno de alta densidade corrugado, DN/DI= 250 mm | M | 79.88 | 2.8 | 82.68
46.13.101 | Tubo em polietileno de alta densidade corrugado, DN/DI= 300 mm | M | 106.32 | 2.8 | 109.12
46.13.102 | Tubo em polietileno de alta densidade corrugado, DN/DI= 400 mm | M | 158.55 | 2.8 | 161.35
46.13.103 | Tubo em polietileno de alta densidade corrugado, DN/DI= 500 mm | M | 313.37 | 2.8 | 316.17
46.13.104 | Tubo em polietileno de alta densidade corrugado, DN/DI= 600 mm | M | 401.39 | 2.8 | 404.19
46.13.105 | Tubo em polietileno de alta densidade corrugado, DN/DI= 800 mm | M | 552.18 | 2.8 | 554.98
46.13.106 | Tubo em polietileno de alta densidade corrugado, DN/DI= 1000 mm | M | 927.68 | 2.8 | 930.48
46.13.107 | Tubo em polietileno de alta densidade corrugado, DN/DI= 1200 mm | M | 1283.1 | 2.8 | 1285.9
46.14 | Tubulacao em ferro ductil para redes de saneamento
46.14.020 | Tubo de ferro fundido classe K-7 com junta elástica, DN= 150mm, inclusive conexões | M | 602.11 | 39.27 | 641.38
46.14.030 | Tubo de ferro fundido classe K-7 com junta elástica, DN= 200mm, inclusive conexões | M | 694.37 | 39.27 | 733.64
46.14.040 | Tubo de ferro fundido classe K-7 com junta elástica, DN= 250mm, inclusive conexões | M | 880.59 | 39.27 | 919.86
46.14.050 | Tubo de ferro fundido classe K-7 com junta elástica, DN= 350mm, inclusive conexões | M | 1326.35 | 39.27 | 1365.62
46.14.060 | Tubo de ferro fundido classe K-7 com junta elástica, DN= 300mm, inclusive conexões | M | 1061.49 | 39.27 | 1100.76
46.14.490 | Tubo de ferro fundido classe k-9 com junta elástica, DN= 80mm, inclusive conexões | M | 541.21 | 39.27 | 580.48
46.14.510 | Tubo de ferro fundido classe K-9 com junta elástica, DN= 100mm, inclusive conexões | M | 556.39 | 39.27 | 595.66
46.14.520 | Tubo de ferro fundido classe K-9 com junta elástica, DN= 150mm, inclusive conexões | M | 644.88 | 39.27 | 684.15
46.14.530 | Tubo de ferro fundido classe K-9 com junta elástica, DN= 200mm, inclusive conexões | M | 772.98 | 39.27 | 812.25
46.14.540 | Tubo de ferro fundido classe k-9 com junta elástica, DN= 250mm, inclusive conexões | M | 969.79 | 39.27 | 1009.06
46.14.550 | Tubo de ferro fundido classe K-9 com junta elástica, DN= 300mm, inclusive conexões | M | 1165.2 | 39.27 | 1204.47
46.14.560 | Tubo de ferro fundido classe k-9 com junta elástica, DN= 350mm, inclusive conexões | M | 1486.05 | 39.27 | 1525.32
46.15 | Tubulacao em PEAD - recalque de tratamento de esgoto
46.15.111 | Tubo em polietileno de alta densidade DE=160 mm - PN-10, inclusive conexões | M | 119.65 | 23.57 | 143.22
46.15.112 | Tubo em polietileno de alta densidade DE=200 mm - PN-10, inclusive conexões | M | 184.67 | 31.42 | 216.09
46.15.113 | Tubo em polietileno de alta densidade DE=225 mm - PN-10, inclusive conexões | M | 225.1 | 31.42 | 256.52
46.18 | Tubulacao flangeada em ferro ductil para redes de saneamento
46.18.010 | Tubo em ferro fundido com ponta e ponta TCLA - DN= 80mm, sem juntas e conexões | M | 715.41 | 44.85 | 760.26
46.18.020 | Tubo em ferro fundido com ponta e ponta TCLA - DN= 100mm, sem juntas e conexões | M | 708.96 | 44.85 | 753.81
46.18.030 | Tubo em ferro fundido com ponta e ponta TCLA - DN= 150mm, sem juntas e conexões | M | 693 | 44.85 | 737.85
46.18.040 | Tubo em ferro fundido com ponta e ponta TCLA - DN= 200mm, sem juntas e conexões | M | 825.02 | 44.85 | 869.87
46.18.050 | Tubo em ferro fundido com ponta e ponta TCLA - DN= 250mm, sem juntas e conexões | M | 1103.38 | 48.2 | 1151.58
46.18.060 | Tubo em ferro fundido com ponta e ponta TCLA - DN= 300mm, sem juntas e conexões | M | 1244.17 | 48.2 | 1292.37
46.18.089 | Flange avulso em ferro fundido, classe PN-10, DN= 50mm | UN | 137.68 | 24.56 | 162.24
46.18.090 | Flange avulso em ferro fundido, classe PN-10, DN= 80mm | UN | 170.56 | 24.56 | 195.12
46.18.100 | Flange avulso em ferro fundido, classe PN-10, DN= 100mm | UN | 216.77 | 26.8 | 243.57
46.18.110 | Flange avulso em ferro fundido, classe PN-10, DN= 150mm | UN | 327.73 | 29.03 | 356.76
46.18.120 | Flange avulso em ferro fundido, classe PN-10, DN= 200mm | UN | 409.28 | 31.27 | 440.55
46.18.130 | Flange avulso em ferro fundido, classe PN-10, DN= 250mm | UN | 587.63 | 33.5 | 621.13
46.18.140 | Flange avulso em ferro fundido, classe PN-10, DN= 300mm | UN | 756.43 | 35.73 | 792.16
46.18.168 | Curva de 90° em ferro fundido com flanges, classe PN-10, DN= 50mm | UN | 292.78 | 31.27 | 324.05
46.18.170 | Curva de 90° em ferro fundido, com flanges, classe PN-10, DN= 80mm | UN | 307.99 | 24.56 | 332.55
46.18.180 | Curva de 90° em ferro fundido, com flanges, classe PN-10, DN= 100mm | UN | 419.31 | 31.27 | 450.58
46.18.190 | Curva de 90° em ferro fundido, com flanges, classe PN-10, DN= 150mm | UN | 739 | 35.73 | 774.73
46.18.410 | Te em ferro fundido, com flanges, classe PN-10, DN= 80mm, com derivação de 80mm | UN | 551.89 | 26.8 | 578.69
46.18.420 | Te em ferro fundido, com flanges, classe PN-10, DN= 100mm, com derivações de 80 até 100mm | UN | 655.7 | 31.27 | 686.97
46.18.430 | Te em ferro fundido, com flanges, classe PN-10, DN= 150mm, com derivações de 80 até 150mm | UN | 1121.53 | 35.73 | 1157.26
46.18.560 | Junta Gibault em ferro fundido, DN= 80mm, completa | UN | 494.22 | 24.56 | 518.78
46.18.570 | Junta Gibault em ferro fundido, DN= 100 mm, completa | UN | 508.47 | 26.8 | 535.27
46.19 | Tubulacao flangeada em ferro ductil para redes de saneamento.
46.19.500 | Redução excêntrica em ferro fundido, com flanges, classe PN-10, DN= 100mm x 80mm | UN | 433.87 | 31.27 | 465.14
46.19.510 | Redução excêntrica em ferro fundido, com flanges, classe PN-10, DN= 150mm x 80/100mm | UN | 654.55 | 35.73 | 690.28
46.19.520 | Redução excêntrica em ferro fundido, com flanges, classe PN-10, DN= 200mm x 100/150mm | UN | 961.44 | 40.2 | 1001.64
46.19.530 | Redução excêntrica em ferro fundido, com flanges, classe PN-10, DN= 250mm x 150/200mm | UN | 1597.66 | 44.67 | 1642.33
46.19.590 | Redução concêntrica em ferro fundido, com flanges, classe PN-10, DN= 80 x 50mm | UN | 337.68 | 31.27 | 368.95
46.19.600 | Redução concêntrica em ferro fundido, com flanges, classe PN-10, DN= 100mm x 80mm | UN | 401.56 | 31.27 | 432.83
46.19.610 | Redução concêntrica em ferro fundido, com flanges, classe PN-10, DN= 150mm x 80/100mm | UN | 757.77 | 35.73 | 793.5
46.19.620 | Redução concêntrica em ferro fundido, com flanges, classe PN-10, DN= 200mm x 100/150mm | UN | 877.96 | 40.2 | 918.16
46.19.630 | Redução concêntrica em ferro fundido, com flanges, classe PN-10, DN= 250mm x 150/200mm | UN | 1379.63 | 44.67 | 1424.3
46.20 | Reparos, conservacoes e complementos - GRUPO 46
46.20.010 | Assentamento de tubo de concreto com diâmetro até 600 mm | M | 1.84 | 77.03 | 78.87
46.20.020 | Assentamento de tubo de concreto com diâmetro de 700 até 1500 mm | M | 70.67 | 44.82 | 115.49
46.21 | Tubulacao em aco preto schedule
46.21.012 | Tubo de aço carbono preto sem costura Schedule 40, DN= 1´ - inclusive conexões | M | 79.28 | 78.16 | 157.44
46.21.036 | Tubo de aço carbono preto sem costura Schedule 40, DN= 1 1/4´ - inclusive conexões | M | 100.97 | 89.33 | 190.3
46.21.040 | Tubo de aço carbono preto sem costura Schedule 40, DN= 1 1/2´ - inclusive conexões | M | 101.66 | 89.33 | 190.99
46.21.046 | Tubo de aço carbono preto sem costura Schedule 40, DN= 2´ - inclusive conexões | M | 129.22 | 100.5 | 229.72
46.21.056 | Tubo de aço carbono preto sem costura Schedule 40, DN= 2 1/2´ - inclusive conexões | M | 202.67 | 111.66 | 314.33
46.21.060 | Tubo de aço carbono preto sem costura Schedule 40, DN= 3´ - inclusive conexões | M | 227.87 | 125.62 | 353.49
46.21.066 | Tubo de aço carbono preto sem costura Schedule 40, DN= 3 1/2´ - inclusive conexões | M | 284.97 | 133.99 | 418.96
46.21.080 | Tubo de aço carbono preto sem costura Schedule 40, DN= 4´ - inclusive conexões | M | 315.98 | 139.58 | 455.56
46.21.090 | Tubo de aço carbono preto sem costura Schedule 40, DN= 5´ - inclusive conexões | M | 430.42 | 147.95 | 578.37
46.21.100 | Tubo de aço carbono preto sem costura Schedule 40, DN= 6´ - inclusive conexões | M | 570.88 | 153.53 | 724.41
46.21.110 | Tubo de aço carbono preto sem costura Schedule 40, DN= 8´ - inclusive conexões | M | 831.23 | 167.49 | 998.72
46.21.140 | Tubo de aço carbono preto com costura Schedule 40, DN= 10´ - inclusive conexões | M | 724 | 184.24 | 908.24
46.21.150 | Tubo de aço carbono preto com costura Schedule 40, DN= 12´ - inclusive conexões | M | 936.62 | 195.41 | 1132.03
46.23 | Tubulacao em concreto para rede de esgoto sanitario
46.23.110 | Tubo de concreto classe EA-3, DN= 400 mm | M | 146.02 | 18.17 | 164.19
46.23.120 | Tubo de concreto classe EA-3, DN= 500 mm | M | 269.4 | 27.25 | 296.65
46.23.130 | Tubo de concreto classe EA-3, DN= 600 mm | M | 318.63 | 31.79 | 350.42
46.23.140 | Tubo de concreto classe EA-3, DN= 700 mm | M | 438.18 | 36.34 | 474.52
46.23.150 | Tubo de concreto classe EA-3, DN= 800 mm | M | 537.09 | 45.42 | 582.51
46.23.160 | Tubo de concreto classe EA-3, DN= 900 mm | M | 841.02 | 54.5 | 895.52
46.23.170 | Tubo de concreto classe EA-3, DN= 1000 mm | M | 799.1 | 68.13 | 867.23
46.23.180 | Tubo de concreto classe EA-3, DN= 1200 mm | M | 1166.77 | 136.26 | 1303.03
46.25 | Tubulação em CPVC
46.25.050 | Condutor em PVC 88mm, inclusive conexões - AP | M | 67.09 | 46.34 | 113.43
46.26 | Tubulacao em ferro fundido predial SMU - esgoto e pluvial
46.26.010 | Tubo em ferro fundido com ponta e ponta, predial SMU, DN= 50 mm | M | 168.28 | 27.92 | 196.2
46.26.020 | Tubo em ferro fundido com ponta e ponta, predial SMU, DN= 75 mm | M | 253.95 | 27.92 | 281.87
46.26.030 | Tubo em ferro fundido com ponta e ponta, predial SMU, DN= 100 mm | M | 268.2 | 39.27 | 307.47
46.26.040 | Tubo em ferro fundido com ponta e ponta, predial SMU, DN= 150 mm | M | 367.67 | 39.27 | 406.94
46.26.050 | Tubo em ferro fundido com ponta e ponta, predial SMU, DN= 200 mm | M | 635.36 | 39.27 | 674.63
46.26.060 | Junta de união em aço inoxidável para tubo em ferro fundido predial SMU, DN= 50 mm | UN | 64.6 | 22.33 | 86.93
46.26.070 | Junta de união em aço inoxidável para tubo em ferro fundido predial SMU, DN= 75 mm | UN | 74.28 | 22.33 | 96.61
46.26.080 | Junta de união em aço inoxidável para tubo em ferro fundido predial SMU, DN= 100 mm | UN | 94.88 | 27.92 | 122.8
46.26.090 | Junta de união em aço inoxidável para tubo em ferro fundido predial SMU, DN= 150 mm | UN | 150.53 | 27.92 | 178.45
46.26.100 | Junta de união em aço inoxidável para tubo em ferro fundido predial SMU, DN= 200 mm | UN | 213.33 | 27.92 | 241.25
46.26.110 | Conjunto de ancoragem para tubo em ferro fundido predial SMU, DN= 50 mm | CJ | 985.96 | 22.33 | 1008.29
46.26.120 | Conjunto de ancoragem para tubo em ferro fundido predial SMU, DN= 75 mm | CJ | 1035.91 | 22.33 | 1058.24
46.26.130 | Conjunto de ancoragem para tubo em ferro fundido predial SMU, DN= 100 mm | CJ | 993.41 | 27.92 | 1021.33
46.26.136 | Conjunto de ancoragem para tubo em ferro fundido predial SMU, DN= 125 mm | CJ | 1033.66 | 27.92 | 1061.58
46.26.140 | Conjunto de ancoragem para tubo em ferro fundido predial SMU, DN= 150 mm | CJ | 1233.25 | 27.92 | 1261.17
46.26.150 | Conjunto de ancoragem para tubo em ferro fundido predial SMU, DN= 200 mm | CJ | 1920.52 | 27.92 | 1948.44
46.26.200 | Tubo em ferro fundido com ponta e ponta, predial SMU, DN= 125 mm | M | 361.09 | 39.27 | 400.36
46.26.210 | Tubo em ferro fundido com ponta e ponta, predial SMU, DN= 250 mm | M | 1005.75 | 39.27 | 1045.02
46.26.400 | Joelho 45° em ferro fundido, predial SMU, DN= 50 mm | UN | 111.33 | 22.33 | 133.66
46.26.410 | Joelho 45° em ferro fundido, predial SMU, DN= 75 mm | UN | 153.68 | 22.33 | 176.01
46.26.420 | Joelho 45° em ferro fundido, predial SMU, DN= 100 mm | UN | 164.67 | 27.92 | 192.59
46.26.426 | Joelho 45° em ferro fundido, predial SMU, DN= 125 mm | UN | 275.41 | 27.92 | 303.33
46.26.430 | Joelho 45° em ferro fundido, predial SMU, DN= 150 mm | UN | 292.8 | 27.92 | 320.72
46.26.440 | Joelho 45° em ferro fundido, predial SMU, DN= 200 mm | UN | 628.7 | 27.92 | 656.62
46.26.460 | Joelho 88° em ferro fundido, predial SMU, DN= 50 mm | UN | 180.52 | 22.33 | 202.85
46.26.470 | Joelho 88° em ferro fundido, predial SMU, DN= 75 mm | UN | 182.56 | 22.33 | 204.89
46.26.480 | Joelho 88° em ferro fundido, predial SMU, DN= 100 mm | UN | 187.8 | 27.92 | 215.72
46.26.490 | Joelho 88° em ferro fundido, predial SMU, DN= 150 mm | UN | 242.68 | 27.92 | 270.6
46.26.500 | Joelho 88° em ferro fundido, predial SMU, DN= 200 mm | UN | 373.86 | 27.92 | 401.78
46.26.510 | Junção 45° em ferro fundido, predial SMU, DN= 50 x 50 mm | UN | 135.79 | 22.33 | 158.12
46.26.516 | Junção 45° em ferro fundido, predial SMU, DN= 75 x 50 mm | UN | 208.05 | 22.33 | 230.38
46.26.520 | Junção 45° em ferro fundido, predial SMU, DN= 75 x 75 mm | UN | 248.61 | 22.33 | 270.94
46.26.540 | Junção 45° em ferro fundido, predial SMU, DN= 100 x 75 mm | UN | 298.24 | 27.92 | 326.16
46.26.550 | Junção 45° em ferro fundido, predial SMU, DN= 100 x 100 mm | UN | 347.44 | 27.92 | 375.36
46.26.560 | Junção 45° em ferro fundido, predial SMU, DN= 150 x 150 mm | UN | 955.94 | 27.92 | 983.86
46.26.580 | Junta de união em aço inoxidável para tubo em ferro fundido predial SMU, DN= 125 mm | UN | 122.11 | 27.92 | 150.03
46.26.590 | Junta de união em aço inoxidável para tubo em ferro fundido predial SMU, DN= 250 mm | UN | 666.91 | 27.92 | 694.83
46.26.600 | Redução excêntrica em ferro fundido, predial SMU, DN= 75 x 50 mm | UN | 140.07 | 22.33 | 162.4
46.26.610 | Redução excêntrica em ferro fundido, predial SMU, DN= 100 x 75 mm | UN | 211.36 | 27.92 | 239.28
46.26.612 | Redução excêntrica em ferro fundido, predial SMU, DN= 125 x 75 mm | UN | 240.11 | 27.92 | 268.03
46.26.614 | Redução excêntrica em ferro fundido, predial SMU, DN= 125 x 100 mm | UN | 242.63 | 27.92 | 270.55
46.26.616 | Redução excêntrica em ferro fundido, predial SMU, DN= 150 x 75 mm | UN | 516.99 | 27.92 | 544.91
46.26.632 | Redução excêntrica em ferro fundido, predial SMU, DN= 150 x 100 mm | UN | 523.86 | 27.92 | 551.78
46.26.634 | Redução excêntrica em ferro fundido, predial SMU, DN= 150 x 125 mm | UN | 545.36 | 27.92 | 573.28
46.26.636 | Redução excêntrica em ferro fundido, predial SMU, DN= 200 x 125 mm | UN | 573.77 | 27.92 | 601.69
46.26.640 | Redução excêntrica em ferro fundido, predial SMU, DN= 200 x 150 mm | UN | 627.28 | 27.92 | 655.2
46.26.690 | Redução excêntrica em ferro fundido, predial SMU, DN= 250 x 200 mm | UN | 1435.23 | 27.92 | 1463.15
46.26.700 | Te de visita em ferro fundido, predial SMU, DN= 75 mm | UN | 494.79 | 22.33 | 517.12
46.26.710 | Te de visita em ferro fundido, predial SMU, DN= 100 mm | UN | 918.24 | 27.92 | 946.16
46.26.720 | Te de visita em ferro fundido, predial SMU, DN= 125 mm | UN | 1191.04 | 27.92 | 1218.96
46.26.730 | Te de visita em ferro fundido, predial SMU, DN= 150 mm | UN | 1512.78 | 27.92 | 1540.7
46.26.740 | Te de visita em ferro fundido, predial SMU, DN= 200 mm | UN | 3091.2 | 27.92 | 3119.12
46.26.800 | Abraçadeira dentada para travamento em aço inoxidável, com parafuso de aço zincado, para tubo em ferro fundido predial SMU, DN= 50 mm | UN | 213.88 | 22.33 | 236.21
46.26.810 | Abraçadeira dentada para travamento em aço inoxidável, com parafuso de aço zincado, para tubo em ferro fundido predial SMU, DN= 75 mm | UN | 247.11 | 22.33 | 269.44
46.26.820 | Abraçadeira dentada para travamento em aço inoxidável, com parafuso de aço zincado, para tubo em ferro fundido predial SMU, DN= 100 mm | UN | 556.77 | 27.92 | 584.69
46.26.825 | Abraçadeira dentada para travamento em aço inoxidável, com parafuso de aço zincado, para tubo em ferro fundido predial SMU, DN= 125 mm | UN | 595.4 | 27.92 | 623.32
46.26.830 | Abraçadeira dentada para travamento em aço inoxidável, com parafuso de aço zincado, para tubo em ferro fundido predial SMU, DN= 150 mm | UN | 814.33 | 27.92 | 842.25
46.26.840 | Tampão simples em ferro fundido, predial SMU, DN= 150 mm | UN | 259.56 | 27.92 | 287.48
46.26.843 | Tampão simples em ferro fundido, predial SMU, DN= 200 mm | UN | 541.54 | 27.92 | 569.46
46.26.900 | Junção 45° em ferro fundido, predial SMU, DN= 125 x 100 mm | UN | 566.73 | 27.92 | 594.65
46.26.910 | Junção 45° em ferro fundido, predial SMU, DN= 150 x 100 mm | UN | 796.31 | 27.92 | 824.23
46.26.920 | Junção 45° em ferro fundido, predial SMU, DN= 200 x 100 mm | UN | 1124.49 | 27.92 | 1152.41
46.26.930 | Junção 45° em ferro fundido, predial SMU, DN= 200 x 200 mm | UN | 3390.93 | 27.92 | 3418.85
46.27 | Tubulacao em cobre, para sistema de ar condicionado
46.27.050 | Tubo de cobre flexível, espessura 1/32" - diâmetro 3/16", inclusive conexões | M | 9.03 | 9.21 | 18.24
46.27.060 | Tubo de cobre flexível, espessura 1/32" - diâmetro 1/4", inclusive conexões | M | 13.15 | 9.21 | 22.36
46.27.070 | Tubo de cobre flexível, espessura 1/32" - diâmetro 5/16", inclusive conexões | M | 16.68 | 9.21 | 25.89
46.27.080 | Tubo de cobre flexível, espessura 1/32" - diâmetro 3/8", inclusive conexões | M | 20.77 | 13.96 | 34.73
46.27.090 | Tubo de cobre flexível, espessura 1/32" - diâmetro 1/2", inclusive conexões | M | 27.59 | 13.96 | 41.55
46.27.100 | Tubo de cobre flexível, espessura 1/32" - diâmetro 5/8", inclusive conexões | M | 36.2 | 13.96 | 50.16
46.27.110 | Tubo de cobre flexível, espessura 1/32" - diâmetro 3/4", inclusive conexões | M | 43.18 | 13.96 | 57.14
46.32 | Tubulacao em cobre rigido, para sistema VRF de ar condicionado
46.32.001 | Tubo de cobre sem costura, rígido, espessura 1/16" - diâmetro 3/8", inclusive conexões | M | 50.8 | 20.1 | 70.9
46.32.002 | Tubo de cobre sem costura, rígido, espessura 1/16" - diâmetro 1/2", inclusive conexões | M | 72.97 | 20.1 | 93.07
46.32.003 | Tubo de cobre sem costura, rígido, espessura 1/16" - diâmetro 5/8", inclusive conexões | M | 90.01 | 20.1 | 110.11
46.32.004 | Tubo de cobre sem costura, rígido, espessura 1/16" - diâmetro 3/4", inclusive conexões | M | 108.42 | 20.1 | 128.52
46.32.005 | Tubo de cobre sem costura, rígido, espessura 1/16" - diâmetro 7/8", inclusive conexões | M | 133.14 | 20.1 | 153.24
46.32.006 | Tubo de cobre sem costura, rígido, espessura 1/16" - diâmetro 1", inclusive conexões | M | 149.54 | 20.1 | 169.64
46.32.007 | Tubo de cobre sem costura, rígido, espessura 1/16" - diâmetro 1.1/8", inclusive conexões | M | 173.94 | 20.1 | 194.04
46.32.008 | Tubo de cobre sem costura, rígido, espessura 1/16" - diâmetro 1.1/4", inclusive conexões | M | 195.36 | 20.1 | 215.46
46.32.009 | Tubo de cobre sem costura, rígido, espessura 1/16" - diâmetro 1.3/8", inclusive conexões | M | 210.47 | 20.1 | 230.57
46.32.010 | Tubo de cobre sem costura, rígido, espessura 1/16" - diâmetro 1.1/2", inclusive conexões | M | 242.93 | 20.1 | 263.03
46.32.011 | Tubo de cobre sem costura, rígido, espessura 1/16" - diâmetro 1.5/8", inclusive conexões | M | 269.7 | 20.1 | 289.8
46.33 | Tubulacao em PP - aguas pluviais / esgoto
46.33.001 | Tubo de esgoto em polipropileno de alta resistência - PP, DN= 40mm, preto, com união deslizante e guarnição elastomérica de duplo lábio | M | 35.63 | 19.64 | 55.27
46.33.002 | Tubo de esgoto em polipropileno de alta resistência - PP, DN= 50mm, preto, com união deslizante e guarnição elastomérica de duplo lábio | M | 43.14 | 19.64 | 62.78
46.33.003 | Tubo de esgoto em polipropileno de alta resistência - PP, DN= 63mm, preto, com união deslizante e guarnição elastomérica de duplo lábio | M | 49 | 19.64 | 68.64
46.33.004 | Tubo de esgoto em polipropileno de alta resistência - PP, DN= 110mm, preto, com união deslizante e guarnição elastomérica de duplo lábio | M | 116.2 | 29.45 | 145.65
46.33.020 | Joelho 45° em polipropileno de alta resistência, preto, tipo PB, DN= 40mm | UN | 12.59 | 12.84 | 25.43
46.33.021 | Joelho 45° em polipropileno de alta resistência - PP, preto, tipo PB, DN= 50mm | UN | 19 | 12.84 | 31.84
46.33.022 | Joelho 45° em polipropileno de alta resistência - PP, preto, tipo PB, DN= 63mm | UN | 20.18 | 19.54 | 39.72
46.33.023 | Joelho 45° em polipropileno de alta resistência - PP, preto, tipo PB, DN= 110mm | UN | 29.4 | 22.33 | 51.73
46.33.047 | Joelho 87°30' em polipropileno de alta resistência - PP, preto, tipo PB, DN= 40mm | UN | 12.56 | 12.84 | 25.4
46.33.048 | Joelho 87°30' em polipropileno de alta resistência - PP, preto, tipo PB, DN= 50mm | UN | 18 | 12.84 | 30.84
46.33.049 | Joelho 87°30' em polipropileno de alta resistência - PP, preto, tipo PB, DN= 63mm | UN | 24.16 | 19.54 | 43.7
46.33.074 | Joelho 87°30' em polipropileno de alta resistência - PP, preto, tipo PB, DN= 110mm, com base de apoio | UN | 42.03 | 22.33 | 64.36
46.33.102 | Luva dupla em polipropileno de alta resistência - PP, preto, DN= 40mm | UN | 16.29 | 12.84 | 29.13
46.33.103 | Luva dupla em polipropileno de alta resistência - PP, preto, DN= 50mm | UN | 20.8 | 12.84 | 33.64
46.33.104 | Luva dupla em polipropileno de alta resistência - PP, preto, DN= 63mm | UN | 23.82 | 19.54 | 43.36
46.33.105 | Luva dupla em polipropileno de alta resistência - PP, preto, DN= 110mm | UN | 37.62 | 22.33 | 59.95
46.33.116 | Luva de Redução em polipropileno de alta resistência - PP, preto, tipo PB, DN= 50x40mm | UN | 12.31 | 12.84 | 25.15
46.33.117 | Luva de Redução em polipropileno de alta resistência - PP, preto, tipo PB, DN= 63x50mm | UN | 18.56 | 19.54 | 38.1
46.33.118 | Luva de Redução em polipropileno de alta resistência - PP, preto, tipo PB, DN= 110x63mm | UN | 31.16 | 22.33 | 53.49
46.33.130 | Tê 87°30' simples em polipropileno de alta resistência - PP, preto, tipo PB, DN= 50x50mm | UN | 39.69 | 12.84 | 52.53
46.33.131 | Tê 87°30' simples em polipropileno de alta resistência - PP, preto, tipo PB, DN= 63x63mm | UN | 47.92 | 19.54 | 67.46
46.33.132 | Tê 87°30' simples em polipropileno de alta resistência - PP, preto, tipo PB, DN= 110x110mm | UN | 84.95 | 22.33 | 107.28
46.33.137 | Tê 87°30' simples de redução em polipropileno de alta resistência - PP, preto, tipo PB, DN= 110x63mm | UN | 73.49 | 22.33 | 95.82
46.33.140 | Tê 87°30' de inspeção em polipropileno de alta resistência - PP, preto (PxB), DN 110mm | UN | 200.41 | 19.54 | 219.95
46.33.149 | Junção 45° simples em polipropileno de alta resistência - PP, preto, tipo PB, DN= 50x50mm | UN | 35.27 | 12.84 | 48.11
46.33.150 | Junção 45° simples em polipropileno de alta resistência - PP, preto, tipo PB, DN= 63x63mm | UN | 41.56 | 19.54 | 61.1
46.33.151 | Junção 45° simples em polipropileno de alta resistência - PP, preto, tipo PB, DN= 110x110mm | UN | 77.68 | 22.33 | 100.01
46.33.159 | Junção 45° simples de redução em polipropileno de alta resistência - PP, preto, tipo PB, DN= 63x50mm | UN | 36.24 | 19.54 | 55.78
46.33.160 | Junção 45° simples de redução em polipropileno de alta resistência - PP, preto, tipo PB, DN= 110x50mm | UN | 64.8 | 22.33 | 87.13
46.33.161 | Junção 45° simples de redução em polipropileno de alta resistência - PP, preto, tipo PB, DN= 110x63mm | UN | 51.9 | 22.33 | 74.23
46.33.170 | Curva 87°30' em polipropileno de alta resistência - PP, preto, tipo PB, DN= 110mm | UN | 54.14 | 22.33 | 76.47
46.33.186 | Caixa sifonada de piso, em polipropileno de alta resistência PP, preto, DN=125mm, uma saída de 63mm | UN | 111.01 | 19.54 | 130.55
46.33.197 | Prolongamento para caixa sifonada em prolipropileno de alta resistência PP, preto, DN= 125mm | UN | 76.31 | 22.33 | 98.64
46.33.201 | Tampa tê de inspeção oval, em polipropileno de alta resistência preto (PxB), DN=110mm | UN | 74.8 | 12.84 | 87.64
46.33.206 | Tampão em polipropileno de alta resistência PP, preto (PxB), DN=63mm | UN | 12.11 | 12.84 | 24.95
46.33.207 | Tampão em polipropileno de alta resistência PP, preto (PxB), DN=110mm | UN | 30.76 | 12.84 | 43.6
46.33.210 | Porta marco para grelha de 12x12 cm, em prolipropileno de alta resistência PP, preto | UN | 48 | 19.54 | 67.54
46.33.211 | Marco de bronze com grelha em aço inoxidável de 12x12cm | CJ | 76.21 | 5.58 | 81.79
47 | VALVULAS E APARELHOS DE MEDICAO E CONTROLE PARA LIQUIDOS E GASES
47.01 | Registro e / ou valvula em latao fundido sem acabamento
47.01.010 | Registro de gaveta em latão fundido sem acabamento, DN= 1/2´ | UN | 43.06 | 25.12 | 68.18
47.01.020 | Registro de gaveta em latão fundido sem acabamento, DN= 3/4´ | UN | 57.08 | 33.5 | 90.58
47.01.030 | Registro de gaveta em latão fundido sem acabamento, DN= 1´ | UN | 65.7 | 41.87 | 107.57
47.01.040 | Registro de gaveta em latão fundido sem acabamento, DN= 1 1/4´ | UN | 91.93 | 50.25 | 142.18
47.01.050 | Registro de gaveta em latão fundido sem acabamento, DN= 1 1/2´ | UN | 111.05 | 55.83 | 166.88
47.01.060 | Registro de gaveta em latão fundido sem acabamento, DN= 2´ | UN | 172.48 | 69.79 | 242.27
47.01.070 | Registro de gaveta em latão fundido sem acabamento, DN= 2 1/2´ | UN | 385.69 | 83.75 | 469.44
47.01.080 | Registro de gaveta em latão fundido sem acabamento, DN= 3´ | UN | 644.09 | 111.66 | 755.75
47.01.090 | Registro de gaveta em latão fundido sem acabamento, DN= 4´ | UN | 1122.75 | 167.49 | 1290.24
47.01.130 | Registro de pressão em latão fundido sem acabamento, DN= 3/4´ | UN | 67.88 | 33.5 | 101.38
47.01.170 | Válvula de esfera monobloco em latão, passagem plena, acionamento com alavanca, DN= 1/2´ | UN | 32.38 | 25.12 | 57.5
47.01.180 | Válvula de esfera monobloco em latão, passagem plena, acionamento com alavanca, DN= 3/4´ | UN | 71.95 | 25.12 | 97.07
47.01.190 | Válvula de esfera monobloco em latão, passagem plena, acionamento com alavanca, DN= 1´ | UN | 71.43 | 25.12 | 96.55
47.01.191 | Válvula de esfera monobloco em latão, passagem plena, acionamento com alavanca, DN= 1.1/4´ | UN | 101.32 | 27.92 | 129.24
47.01.210 | Válvula de esfera monobloco em latão, passagem plena, acionamento com alavanca, DN= 2´ | UN | 253.89 | 25.12 | 279.01
47.01.220 | Válvula de esfera monobloco em latão, passagem plena, acionamento com alavanca, DN= 4´ | UN | 1287.37 | 55.83 | 1343.2
47.02 | Registro e / ou valvula em latao fundido com acabamento cromado
47.02.010 | Registro de gaveta em latão fundido cromado com canopla, DN= 1/2´ - linha especial | UN | 59.48 | 25.12 | 84.6
47.02.020 | Registro de gaveta em latão fundido cromado com canopla, DN= 3/4´ - linha especial | UN | 62.37 | 25.12 | 87.49
47.02.030 | Registro de gaveta em latão fundido cromado com canopla, DN= 1´ - linha especial | UN | 87.89 | 25.12 | 113.01
47.02.040 | Registro de gaveta em latão fundido cromado com canopla, DN= 1 1/4´ - linha especial | UN | 136.78 | 25.12 | 161.9
47.02.050 | Registro de gaveta em latão fundido cromado com canopla, DN= 1 1/2´ - linha especial | UN | 171.58 | 25.12 | 196.7
47.02.100 | Registro de pressão em latão fundido cromado com canopla, DN= 1/2´ - linha especial | UN | 64.4 | 25.12 | 89.52
47.02.110 | Registro de pressão em latão fundido cromado com canopla, DN= 3/4´ - linha especial | UN | 48.04 | 25.12 | 73.16
47.02.200 | Registro regulador de vazão para chuveiro e ducha em latão cromado com canopla, DN= 1/2´ | UN | 88.65 | 25.12 | 113.77
47.02.210 | Registro regulador de vazão para torneira, misturador e bidê, em latão cromado com canopla, DN= 1/2´ | UN | 94.99 | 25.12 | 120.11
47.04 | Valvula de descarga ou para acionamento de metais sanitarios
47.04.020 | Válvula de descarga com registro próprio, duplo acionamento limitador de fluxo, DN= 1 1/4´ | UN | 359.16 | 83.75 | 442.91
47.04.030 | Válvula de descarga com registro próprio, DN= 1 1/4´ | UN | 246.33 | 83.75 | 330.08
47.04.040 | Válvula de descarga com registro próprio, DN= 1 1/2´ | UN | 294 | 83.75 | 377.75
47.04.050 | Válvula de descarga antivandalismo, DN= 1 1/2´ | UN | 456.37 | 83.75 | 540.12
47.04.080 | Válvula de descarga externa, tipo alavanca com registro próprio, DN= 1 1/4´ e DN= 1 1/2´ | UN | 1678.6 | 83.75 | 1762.35
47.04.090 | Válvula de mictório antivandalismo, DN= 3/4´ | UN | 570.51 | 33.5 | 604.01
47.04.100 | Válvula de mictório padrão, vazão automática, DN= 3/4´ | UN | 470.86 | 33.5 | 504.36
47.04.110 | Válvula de acionamento hidromecânico para piso | UN | 1073.86 | 83.75 | 1157.61
47.04.120 | Válvula de acionamento hidromecânico para ducha, em latão cromado, DN= 3/4´ | UN | 651.01 | 25.12 | 676.13
47.04.180 | Válvula de descarga com registro próprio, duplo acionamento limitador de fluxo, DN = 1 1/2´ | UN | 390.95 | 83.75 | 474.7
47.05 | Registro e / ou valvula em bronze
47.05.010 | Válvula de retenção horizontal em bronze, DN= 3/4´ | UN | 116.21 | 25.12 | 141.33
47.05.020 | Válvula de retenção horizontal em bronze, DN= 1´ | UN | 144.9 | 25.12 | 170.02
47.05.030 | Válvula de retenção horizontal em bronze, DN= 1 1/4´ | UN | 202.19 | 25.12 | 227.31
47.05.040 | Válvula de retenção horizontal em bronze, DN= 1 1/2´ | UN | 236.39 | 25.12 | 261.51
47.05.050 | Válvula de retenção horizontal em bronze, DN= 2´ | UN | 353.85 | 25.12 | 378.97
47.05.060 | Válvula de retenção horizontal em bronze, DN= 2 1/2´ | UN | 622.31 | 25.12 | 647.43
47.05.070 | Válvula de retenção horizontal em bronze, DN= 3´ | UN | 746.16 | 25.12 | 771.28
47.05.100 | Válvula de retenção vertical em bronze, DN= 1´ | UN | 104.37 | 25.12 | 129.49
47.05.110 | Válvula de retenção vertical em bronze, DN= 1 1/4´ | UN | 142.61 | 25.12 | 167.73
47.05.120 | Válvula de retenção vertical em bronze, DN= 1 1/2´ | UN | 175.01 | 25.12 | 200.13
47.05.130 | Válvula de retenção vertical em bronze, DN= 2´ | UN | 248.09 | 25.12 | 273.21
47.05.140 | Válvula de retenção vertical em bronze, DN= 2 1/2´ | UN | 404.67 | 25.12 | 429.79
47.05.150 | Válvula de retenção vertical em bronze, DN= 3´ | UN | 592.1 | 25.12 | 617.22
47.05.160 | Válvula de retenção vertical em bronze, DN= 4´ | UN | 1004.69 | 33.5 | 1038.19
47.05.170 | Válvula de retenção de pé com crivo em bronze, DN= 1´ | UN | 98.87 | 25.12 | 123.99
47.05.180 | Válvula de retenção de pé com crivo em bronze, DN= 1 1/4´ | UN | 135.35 | 25.12 | 160.47
47.05.190 | Válvula de retenção de pé com crivo em bronze, DN= 1 1/2´ | UN | 160.89 | 25.12 | 186.01
47.05.200 | Válvula de retenção de pé com crivo em bronze, DN= 2´ | UN | 222 | 25.12 | 247.12
47.05.210 | Válvula de retenção de pé com crivo em bronze, DN= 2 1/2´ | UN | 363.69 | 25.12 | 388.81
47.05.220 | Válvula de gaveta em bronze, com haste não ascendente, classe 125 libras para vapor e classe 200 libras para água, óleo e gás, DN= 6´ | UN | 8297.72 | 41.87 | 8339.59
47.05.230 | Válvula de gaveta em bronze, com haste não ascendente, classe 125 libras para vapor e classe 200 libras para água, óleo e gás, DN= 2´ | UN | 200.61 | 25.12 | 225.73
47.05.240 | Válvula globo em bronze, classe 125 libras para vapor e classe 200 libras para água, óleo e gás, DN= 2´ | UN | 592.77 | 25.12 | 617.89
47.05.260 | Válvula de retenção de pé com crivo em bronze, DN= 3´ | UN | 531.28 | 25.12 | 556.4
47.05.270 | Válvula de retenção de pé com crivo em bronze, DN= 4´ | UN | 1042.09 | 33.5 | 1075.59
47.05.280 | Válvula globo angular de 45° em bronze, DN= 2 1/2´ | UN | 428.06 | 25.12 | 453.18
47.05.290 | Válvula de gaveta em bronze, haste ascendente, classe 150 libras para vapor saturado e 300 libras para água, óleo e gás, DN= 1/2´ | UN | 165.63 | 13.96 | 179.59
47.05.296 | Válvula de gaveta em bronze, haste ascendente, classe 150 libras para vapor saturado e 300 libras para água, óleo e gás, DN= 4´ | UN | 6272.03 | 33.5 | 6305.53
47.05.300 | Válvula de gaveta em bronze, haste não ascendente, classe 150 libras para vapor saturado e 300 libras para água, óleo e gás, DN= 4´ | UN | 1774.04 | 33.5 | 1807.54
47.05.310 | Válvula de gaveta em bronze, haste não ascendente, classe 150 libras para vapor saturado e 300 libras para água, óleo e gás, DN= 2´ | UN | 441.26 | 25.12 | 466.38
47.05.340 | Válvula globo em bronze, classe 150 libras para vapor saturado e 300 libras para água, óleo e gás, DN= 3/4´ | UN | 215.49 | 25.12 | 240.61
47.05.350 | Válvula globo em bronze, classe 150 libras para vapor saturado e 300 libras para água, óleo e gás, DN= 1´ | UN | 304.23 | 25.12 | 329.35
47.05.360 | Válvula globo em bronze, classe 150 libras para vapor saturado e 300 libras para água, óleo e gás, DN= 1 1/2´ | UN | 600.4 | 25.12 | 625.52
47.05.370 | Válvula globo em bronze, classe 150 libras para vapor saturado e 300 libras para água, óleo e gás, DN= 2´ | UN | 811.76 | 25.12 | 836.88
47.05.390 | Válvula globo em bronze, classe 150 libras para vapor saturado e 300 libras para água, óleo e gás, DN= 2 1/2´ | UN | 1317.42 | 25.12 | 1342.54
47.05.392 | Válvula globo em bronze, classe 150 libras para vapor saturado e 300 libras para água, óleo e gás, DN= 3´ | UN | 2344.72 | 33.5 | 2378.22
47.05.394 | Válvula globo em bronze, classe 150 libras para vapor saturado e 300 libras para água, óleo e gás, DN= 4´ | UN | 6924.56 | 33.5 | 6958.06
47.05.398 | Válvula de gaveta em bronze, haste não ascendente, classe 125 libras para vapor e classe 200 libras para água, óleo e gás, DN= 3/4´ | UN | 78.45 | 16.75 | 95.2
47.05.400 | Válvula de gaveta em bronze, haste não ascendente, classe 125 libras para vapor e classe 200 libras para água, óleo e gás, DN= 1´ | UN | 93.62 | 25.12 | 118.74
47.05.406 | Válvula de gaveta em bronze, haste não ascendente, classe 125 libras para vapor e classe 200 libras para água, óleo e gás, DN= 1.1/4´ | UN | 120.66 | 22.33 | 142.99
47.05.410 | Válvula de gaveta em bronze, haste não ascendente, classe 125 libras para vapor e classe 200 libras para água, óleo e gás, DN= 1 1/2´ | UN | 126.85 | 25.12 | 151.97
47.05.420 | Válvula de gaveta em bronze, haste não ascendente, classe 125 libras para vapor e classe 200 libras para água, óleo e gás, DN= 2 1/2´ | UN | 493.63 | 25.12 | 518.75
47.05.430 | Válvula de gaveta em bronze, haste não ascendente, classe 125 libras para vapor e classe 200 libras para água, óleo e gás, DN= 3´ | UN | 710.58 | 25.12 | 735.7
47.05.450 | Válvula redutora de pressão de ação direta em bronze, extremidade roscada, para água, ar, óleo e gás, PE= 200 psi e PS= 20 à 90 psi, DN= 1 1/4´ | UN | 6202.43 | 111.66 | 6314.09
47.05.460 | Válvula redutora de pressão de ação direta em bronze, extremidade roscada, para água, ar, óleo e gás, PE= 200 psi e PS= 20 à 90 psi, DN= 2´ | UN | 7388.67 | 111.66 | 7500.33
47.05.580 | Válvula de gaveta em bronze com fecho rápido, DN= 1 1/2´ | UN | 544.92 | 55.83 | 600.75
47.06 | Registro e / ou valvula em ferro fundido
47.06.030 | Válvula de gaveta em ferro fundido, haste ascendente com flange, classe 125 libras, DN= 2´ | UN | 1405.18 | 69.79 | 1474.97
47.06.040 | Válvula de retenção de pé com crivo em ferro fundido, flangeada, DN= 6´ | UN | 2297.86 | 195.41 | 2493.27
47.06.050 | Válvula de retenção tipo portinhola dupla em ferro fundido, DN= 6´ | UN | 1413.68 | 195.41 | 1609.09
47.06.051 | Válvula de retenção tipo portinhola simples em ferro fundido, flangeada, DN= 6´ | UN | 3594.81 | 195.41 | 3790.22
47.06.060 | Válvula de gaveta em ferro fundido com bolsa, DN= 150 mm | UN | 1727.41 | 111.66 | 1839.07
47.06.070 | Válvula de gaveta em ferro fundido com bolsa, DN= 200 mm | UN | 2984.15 | 111.66 | 3095.81
47.06.080 | Válvula de retenção tipo portinhola simples em ferro fundido, DN= 4´ | UN | 998.99 | 111.66 | 1110.65
47.06.090 | Válvula de retenção tipo portinhola dupla em ferro fundido, DN= 4´ | UN | 857.16 | 111.66 | 968.82
47.06.100 | Válvula de segurança em ferro fundido rosqueada com pressão de ajuste 0,4 até 0,75kgf/cm², DN= 2´ | UN | 6675.53 | 69.79 | 6745.32
47.06.110 | Válvula de segurança em ferro fundido rosqueada com pressão de ajuste 6,1 até 10,0kgf/cm², DN= 3/4´ | UN | 3307.69 | 33.5 | 3341.19
47.06.180 | Válvula de gaveta em ferro fundido com bolsa, DN= 100mm | UN | 1042.32 | 111.66 | 1153.98
47.06.310 | Visor de fluxo com janela simples, corpo em ferro fundido ou aço carbono, DN = 1´ | UN | 921.49 | 41.87 | 963.36
47.06.320 | Válvula de governo (retenção e alarme) completa, corpo em ferro fundido, classe 125 libras, DN= 4´ | UN | 6461.59 | 167.49 | 6629.08
47.06.330 | Válvula de gaveta em ferro fundido, haste ascendente com flange, classe 125 libras, DN= 4´ | UN | 2211.83 | 111.66 | 2323.49
47.06.340 | Válvula de gaveta em ferro fundido, haste ascendente com flange, classe 125 libras, DN= 6´ | UN | 3485.33 | 111.66 | 3596.99
47.06.350 | Válvula de retenção vertical em ferro fundido com flange, classe 125 libras, DN= 4´ | UN | 2270.4 | 111.66 | 2382.06
47.07 | Registro e / ou valvula em aco carbono fundido
47.07.010 | Válvula de esfera em aço carbono fundido, passagem plena, extremidades rosqueáveis, classe 300 libras para vapor e classe 600 libras para água, óleo e gás, DN= 1/2" | UN | 94.02 | 25.12 | 119.14
47.07.020 | Válvula de esfera em aço carbono fundido, passagem plena, extremidades rosqueáveis, classe 300 libras para vapor e classe 600 libras para água, óleo e gás, DN= 3/4" | UN | 127.48 | 33.5 | 160.98
47.07.030 | Válvula de esfera em aço carbono fundido, passagem plena, extremidades rosqueáveis, classe 300 libras para vapor e classe 600 libras para água, óleo e gás, DN= 1" | UN | 184.89 | 41.87 | 226.76
47.07.031 | Válvula de esfera em aço carbono fundido, passagem plena, extremidades rosqueáveis, classe 300 libras para vapor e classe 600 libras para água, óleo e gás, DN= 1.1/4" | UN | 249.6 | 44.67 | 294.27
47.07.090 | Válvula de esfera em aço carbono fundido, passagem plena, extremidades rosqueáveis, classe 300 libras para vapor saturado, DN= 2" | UN | 553.82 | 69.79 | 623.61
47.09 | Registro e / ou valvula em aco carbono forjado
47.09.010 | Válvula globo em aço carbono forjado, classe 800 libras para vapor e classe 2000 libras para água, óleo e gás, DN= 3/4´ | UN | 400.75 | 33.5 | 434.25
47.09.020 | Válvula globo em aço carbono forjado, classe 800 libras para vapor e classe 2000 libras para água, óleo e gás, DN= 1´ | UN | 520.36 | 41.87 | 562.23
47.09.030 | Válvula globo em aço carbono forjado, classe 800 libras para vapor e classe 2000 libras para água, óleo e gás, DN= 1 1/2´ | UN | 999.29 | 55.83 | 1055.12
47.09.040 | Válvula globo em aço carbono forjado, classe 800 libras para vapor e classe 2000 libras para água, óleo e gás, DN= 2´ | UN | 1311.1 | 69.79 | 1380.89
47.10 | Registro e / ou valvula em aco inoxidavel forjado
47.10.010 | Purgador termodinâmico com filtro incorporado, em aço inoxidável forjado, pressão de 0,25 a 42 kg/cm², temperatura até 425°C, DN= 1/2´ | UN | 594.72 | 25.12 | 619.84
47.11 | Aparelho de medicao e controle
47.11.021 | Pressostato diferencial ajustável mecânico, montagem inferior com diâmetro de 1/2" e/ou 1/4", faixa de operação até 16 bar | UN | 505.9 | 116.87 | 622.77
47.11.080 | Termômetro bimetálico, mostrador com 4´, saída angular, escala 0-100°C | UN | 203.46 | 11.16 | 214.62
47.11.100 | Manômetro com mostrador de 4´, escalas: 0-4 / 0-7 / 0-10 / 0-17 / 0-21 / 0-28 kg/cm² | UN | 242.3 | 27.92 | 270.22
47.11.111 | Pressostato diferencial ajustável, caixa à prova de água, unidade sensora em aço inoxidável 316, faixa de operação entre 1,4 a 14 bar, para fluídos corrosivos, DN=1/2´ | UN | 12883.51 | 116.87 | 13000.38
47.12 | Registro e / ou valvula em ferro ductil
47.12.040 | Válvula de gaveta em ferro dúctil com flanges, classe PN-10, DN= 200mm | UN | 3144.04 | 193.28 | 3337.32
47.12.270 | Válvula de gaveta em ferro dúctil com flanges, classe PN-10, DN= 80mm | UN | 1081.18 | 193.28 | 1274.46
47.12.280 | Válvula globo auto-operada hidraulicamente, em ferro dúctil, classe PN-10/16, DN= 50mm | UN | 1208.99 | 69.79 | 1278.78
47.12.290 | Válvula globo auto-operada hidraulicamente, comandada por solenóide, em ferro dúctil, classe PN-10, DN= 50mm | UN | 1602.38 | 125.62 | 1728
47.12.300 | Válvula globo auto-operada hidraulicamente, comandada por solenóide, em ferro dúctil, classe PN-10, DN= 100mm | UN | 2365.4 | 125.62 | 2491.02
47.12.310 | Válvula de gaveta em ferro dúctil com flanges, classe PN-10, DN= 300mm | UN | 7109.41 | 193.28 | 7302.69
47.12.320 | Válvula de gaveta em ferro dúctil com flanges, classe PN-10, DN= 100mm | UN | 1312 | 193.28 | 1505.28
47.12.330 | Válvula de gaveta em ferro dúctil com flanges, classe PN-10, DN= 150mm | UN | 1942.34 | 193.28 | 2135.62
47.12.340 | Ventosa simples rosqueada em ferro dúctil, classe PN-25, DN= 3/4´ | UN | 1147.59 | 16.75 | 1164.34
47.12.350 | Ventosa de tríplice função em ferro dúctil flangeada, classe PN-10/16/25, DN= 50mm | UN | 2985.46 | 24.56 | 3010.02
47.14 | Registro e / ou valvula em PVC rigido ou ABS
47.14.020 | Registro de pressão em PVC rígido, soldável, DN= 25mm (3/4´) | UN | 12.48 | 25.12 | 37.6
47.14.200 | Registro regulador de vazão para torneira, misturador e bidê, em ABS com canopla, DN= 1/2´ | UN | 53.76 | 25.12 | 78.88
47.20 | Reparos, conservacoes e complementos - GRUPO 47
47.20.010 | Pigtail em latão para manômetro, DN= 1/2´ | UN | 131.82 | 8.38 | 140.2
47.20.020 | Filtro ´Y´ em bronze para gás combustível, DN= 2´ | UN | 532.56 | 69.79 | 602.35
47.20.030 | Filtro ´Y´ em ferro fundido, classe 125 libras para vapor saturado, com extremidades rosqueáveis, DN= 2´ | UN | 489.32 | 69.79 | 559.11
47.20.070 | Pigtail flexível, revestido com borracha sintética resistente, DN= 7/16´ comprimento até 1,00 m | UN | 24.73 | 11.78 | 36.51
47.20.080 | Regulador de primeiro estágio de alta pressão até 2 kgf/cm², vazão de 90 kg GLP/hora | UN | 652.84 | 39.27 | 692.11
47.20.100 | Regulador de primeiro estágio de alta pressão até 1,3 kgf/cm², vazão de 50 kg GLP/hora | UN | 323.39 | 39.27 | 362.66
47.20.120 | Regulador de segundo estágio para gás, uso industrial, vazão até 12 kg GLP/hora | UN | 99.35 | 27.92 | 127.27
47.20.181 | Filtro Y em aço carbono, classe 150 libras, conexões flangeadas, DN= 4´ | UN | 4223.55 | 167.49 | 4391.04
47.20.190 | Chave de fluxo tipo palheta para tubulação de líquidos | UN | 127.04 | 22.33 | 149.37
47.20.300 | Chave de fluxo de água com retardo para tubulações com diâmetro nominal de 1´ a 6´ - conexão BSP | UN | 461.89 | 66.24 | 528.13
47.20.320 | Filtro ´Y´ corpo em bronze, pressão de serviço até 20,7 bar (PN 20), DN= 1 1/2´ | UN | 325.15 | 69.79 | 394.94
47.20.330 | Filtro ´Y´ corpo em bronze, pressão de serviço até 20,7 bar (PN 20), DN= 2´ | UN | 422.48 | 69.79 | 492.27
48 | RESERVATORIO E TANQUE PARA LIQUIDOS E GASES
48.02 | Reservatorio em material sintetico
48.02.008 | Reservatório de fibra de vidro - capacidade de 15.000 litros | UN | 8488.49 | 123.96 | 8612.45
48.02.009 | Reservatório de fibra de vidro - capacidade de 20.000 litros | UN | 11445.12 | 169.38 | 11614.5
48.02.204 | Reservatório em polietileno com tampa de encaixar - capacidade de 2.000 litros | UN | 1069.84 | 67.19 | 1137.03
48.02.205 | Reservatório em polietileno com tampa de encaixar - capacidade de 3.000 litros | UN | 1963.85 | 67.19 | 2031.04
48.02.206 | Reservatório em polietileno com tampa de encaixar - capacidade de 5.000 litros | UN | 3066.51 | 78.54 | 3145.05
48.02.207 | Reservatório em polietileno com tampa de encaixar - capacidade de 10.000 litros | UN | 5569.7 | 101.25 | 5670.95
48.02.300 | Reservatório em polietileno de alta densidade (cisterna) com antioxidante e proteção contra raios ultravioleta (UV) - capacidade de 5.000 litros | UN | 6933.46 | 89.9 | 7023.36
48.02.310 | Reservatório em polietileno de alta densidade (cisterna) com antioxidante e proteção contra raios ultravioleta (UV) - capacidade de 10.000 litros | UN | 14649.62 | 123.96 | 14773.58
48.02.400 | Reservatório em polietileno com tampa de rosca - capacidade de 1.000 litros | UN | 907.4 | 78.54 | 985.94
48.02.401 | Reservatório em polietileno com tampa de rosca - capacidade de 500 litros | UN | 551.78 | 78.54 | 630.32
48.03 | Reservatorio metalico
48.03.112 | Reservatório metálico cilíndrico horizontal - capacidade de 3.000 litros | CJ | 5142.65 | 78.54 | 5221.19
48.03.130 | Reservatório metálico cilíndrico horizontal - capacidade de 5.000 litros | CJ | 7204.35 | 78.54 | 7282.89
48.03.138 | Reservatório metálico cilíndrico horizontal - capacidade de 10.000 litros | CJ | 13178.39 | 78.54 | 13256.93
48.04 | Reservatorio em concreto
48.04.381 | Reservatório em concreto armado cilíndrico, vertical, bipartido, método construtivo em formas deslizantes, diâmetro interno de 3,50m a 4,00m, altura de 15,00m a 25,00m | M | 17930.02 | 4187.79 | 22117.81
48.04.391 | Reservatório em concreto armado cilíndrico, vertical, bipartido, método construtivo em formas deslizantes, diâmetro interno de 5,5m a 6,00m, altura de 25,00m a 30,00m | M | 34094.12 | 8969.87 | 43063.99
48.05 | Torneira de boia
48.05.010 | Torneira de boia, DN= 3/4´ | UN | 98.26 | 16.75 | 115.01
48.05.020 | Torneira de boia, DN= 1´ | UN | 125.22 | 22.33 | 147.55
48.05.030 | Torneira de boia, DN= 1 1/4´ | UN | 241.73 | 25.12 | 266.85
48.05.040 | Torneira de boia, DN= 1 1/2´ | UN | 254.28 | 25.12 | 279.4
48.05.050 | Torneira de boia, DN= 2´ | UN | 338.82 | 33.5 | 372.32
48.05.052 | Torneira de boia, DN= 2 1/2´ | UN | 1478.76 | 25.12 | 1503.88
48.05.070 | Torneira de boia, tipo registro automático de entrada, DN= 3´ | UN | 2225.11 | 111.66 | 2336.77
48.20 | Reparos, conservacoes e complementos - GRUPO 48
48.20.020 | Limpeza de caixa d´água até 1.000 litros | UN |  | 68.13 | 68.13
48.20.040 | Limpeza de caixa d´água de 1.001 até 10.000 litros | UN |  | 181.68 | 181.68
48.20.060 | Limpeza de caixa d´água acima de 10.000 litros | UN |  | 408.78 | 408.78
49 | CAIXA, RALO, GRELHA E ACESSORIO HIDRAULICO
49.01 | Caixas sifonadas de PVC rigido
49.01.016 | Caixa sifonada de PVC rígido de 100 x 100 x 50 mm, com grelha | UN | 36.39 | 55.83 | 92.22
49.01.020 | Caixa sifonada de PVC rígido de 100 x 150 x 50 mm, com grelha | UN | 50.51 | 55.83 | 106.34
49.01.030 | Caixa sifonada de PVC rígido de 150 x 150 x 50 mm, com grelha | UN | 64.12 | 55.83 | 119.95
49.01.040 | Caixa sifonada de PVC rígido de 150 x 185 x 75 mm, com grelha | UN | 71.43 | 55.83 | 127.26
49.01.050 | Caixa sifonada de PVC rígido de 250 x 172 x 50 mm, com tampa cega | UN | 78.07 | 55.83 | 133.9
49.01.070 | Caixa sifonada de PVC rígido de 250 x 230 x 75 mm, com tampa cega | UN | 108.62 | 55.83 | 164.45
49.03 | Caixa de gordura
49.03.020 | Caixa de gordura em alvenaria, 600 x 600 x 600 mm | UN | 121.12 | 252.54 | 373.66
49.03.022 | Caixa de gordura premoldada com tampa - capacidade 18 litros | UN | 74.43 | 61.36 | 135.79
49.03.036 | Caixa de gordura em PVC com tampa reforçada - capacidade 19 litros | UN | 357.89 | 55.83 | 413.72
49.04 | Ralo em PVC rigido
49.04.010 | Ralo seco em PVC rígido de 100 x 40 mm, com grelha | UN | 33.01 | 55.83 | 88.84
49.05 | Ralo em ferro fundido
49.05.020 | Ralo seco em ferro fundido, 100 x 165 x 50 mm, com grelha metálica saída vertical | UN | 148.3 | 66.99 | 215.29
49.05.040 | Ralo sifonado em ferro fundido de 150 x 240 x 75 mm, com grelha | UN | 549.07 | 83.75 | 632.82
49.06 | Grelhas e tampas
49.06.010 | Grelha hemisférica em ferro fundido de 4´ | UN | 14.71 | 3.35 | 18.06
49.06.020 | Grelha em ferro fundido para caixas e canaletas | M2 | 1163.88 | 36.53 | 1200.41
49.06.030 | Grelha hemisférica em ferro fundido de 3´ | UN | 11 | 3.35 | 14.35
49.06.072 | Grelha articulada em ferro fundido tipo boca de leão | UN | 332.99 | 29.23 | 362.22
49.06.080 | Grelha hemisférica em ferro fundido de 6´ | UN | 32.19 | 3.35 | 35.54
49.06.110 | Grelha hemisférica em ferro fundido de 2´ | UN | 7.1 | 3.35 | 10.45
49.06.160 | Grelha quadriculada em ferro fundido para caixas e canaletas | M2 | 1198.12 | 36.53 | 1234.65
49.06.170 | Grelha em alumínio fundido para caixas e canaletas - linha comercial | M2 | 1401.81 | 36.53 | 1438.34
49.06.190 | Grelha pré-moldada em concreto, com furos redondos, 79,5 x 24,5 x 8 cm | UN | 83.66 | 18.27 | 101.93
49.06.194 | Grelha em aço inoxidável com fecho rotativo, DN= 100mm | UN | 10.36 | 3.35 | 13.71
49.06.196 | Grelha em aço inoxidável com fecho rotativo, DN= 150mm | UN | 22.47 | 3.35 | 25.82
49.06.200 | Captador pluvial em aço inoxidável e grelha em alumínio, com mecanismo anti-vórtice, DN= 50 mm | UN | 4072.62 | 66.99 | 4139.61
49.06.210 | Captador pluvial em aço inoxidável e grelha em alumínio, com mecanismo anti-vórtice, DN= 75 mm | UN | 5083.76 | 66.99 | 5150.75
49.06.400 | Tampão em ferro fundido, diâmetro de 600 mm, classe B 125 (ruptura > 125 kN) | UN | 407.99 | 75.53 | 483.52
49.06.410 | Tampão em ferro fundido, diâmetro de 600 mm, classe C 300 (ruptura > 300 kN) | UN | 461.79 | 75.53 | 537.32
49.06.420 | Tampão em ferro fundido, diâmetro de 600 mm, classe D 400 (ruptura> 400 kN) | UN | 571.39 | 75.53 | 646.92
49.06.430 | Tampão em ferro fundido de 300 x 300 mm, classe B 125 (ruptura > 125 kN) | UN | 144.53 | 75.53 | 220.06
49.06.440 | Tampão em ferro fundido de 400 x 400 mm, classe B 125 (ruptura > 125 kN) | UN | 206.25 | 75.53 | 281.78
49.06.450 | Tampão em ferro fundido de 500 x 500 mm, classe B 125 (ruptura > 125 kN) | UN | 334.55 | 75.53 | 410.08
49.06.460 | Tampão em ferro fundido de 600 x 600 mm, classe B 125 (ruptura > 125 kN) | UN | 412.44 | 75.53 | 487.97
49.06.480 | Tampão em ferro fundido com tampa articulada, de 400 x 600 mm, classe 15 (ruptura > 1500 kg) | UN | 359.09 | 75.53 | 434.62
49.06.486 | Tampão em ferro fundido com tampa articulada, de 900 mm, classe D 400 (ruptura > 400kN | UN | 1682.71 | 75.53 | 1758.24
49.06.550 | Grelha com calha e cesto coletor para piso em aço inoxidável, largura de 15 cm | M | 1030.83 | 23.66 | 1054.49
49.06.560 | Grelha com calha e cesto coletor para piso em aço inoxidável, largura de 20 cm | M | 1087.08 | 31.22 | 1118.3
49.08 | Caixa de passagem e inspecao
49.08.250 | Caixa de areia em PVC, diâmetro nominal de 100 mm | UN | 439.84 | 55.83 | 495.67
49.11 | Canaletas e afins
49.11.130 | Canaleta com grelha em alumínio, largura de 80 mm | M | 446.19 | 12.59 | 458.78
49.11.140 | Canaleta com grelha em alumínio, saída central / vertical, largura de 46 mm | M | 247.89 | 12.59 | 260.48
49.11.141 | Canaleta com grelha abre-fecha, em alumínio, saída central ou vertical, largura 46mm | M | 354.55 | 12.59 | 367.14
49.12 | Poco de visita, boca de lobo, caixa de passagem e afins
49.12.010 | Boca de lobo simples tipo PMSP com tampa de concreto | UN | 1921.05 | 1802.97 | 3724.02
49.12.030 | Boca de lobo dupla tipo PMSP com tampa de concreto | UN | 3253.13 | 2802.2 | 6055.33
49.12.050 | Boca de lobo tripla tipo PMSP com tampa de concreto | UN | 4527.41 | 3794.21 | 8321.62
49.12.058 | Boca de leão simples tipo PMSP com grelha | UN | 1311.7 | 1779.21 | 3090.91
49.12.110 | Poço de visita de 1,60 x 1,60 x 1,60 m - tipo PMSP | UN | 3862.09 | 3050.8 | 6912.89
49.12.120 | Chaminé para poço de visita tipo PMSP em alvenaria, diâmetro interno 70 cm - pescoço | M | 328.35 | 443.2 | 771.55
49.12.140 | Poço de visita em alvenaria tipo PMSP - balão | UN | 2446.96 | 2825.43 | 5272.39
49.13 | Filtro anaerobio
49.13.010 | Filtro biológico anaeróbio com anéis pré-moldados de concreto diâmetro de 1,40 m - h= 2,00 m | UN | 3632.73 | 3546.86 | 7179.59
49.13.020 | Filtro biológico anaeróbio com anéis pré-moldados de concreto diâmetro de 2,00 m - h= 2,00 m | UN | 6477.31 | 5765 | 12242.31
49.13.030 | Filtro biológico anaeróbio com anéis pré-moldados de concreto diâmetro de 2,40 m - h= 2,00 m | UN | 8339.03 | 7613.28 | 15952.31
49.13.040 | Filtro biológico anaeróbio com anéis pré-moldados de concreto diâmetro de 2,84 m - h= 2,50 m | UN | 12583.25 | 9489.73 | 22072.98
49.14 | Fossa septica
49.14.010 | Fossa séptica câmara única com anéis pré-moldados em concreto, diâmetro externo de 1,50 m, altura útil de 1,50 m | UN | 2408.5 | 1774.75 | 4183.25
49.14.020 | Fossa séptica câmara única com anéis pré-moldados em concreto, diâmetro externo de 2,50 m, altura útil de 2,50 m | UN | 6601.68 | 2650.76 | 9252.44
49.14.030 | Fossa séptica câmara única com anéis pré-moldados em concreto, diâmetro externo de 2,50 m, altura útil de 4,00 m | UN | 9753.24 | 5301.51 | 15054.75
49.14.061 | SM01 Sumidouro - poço absorvente | M | 1580.92 | 882.32 | 2463.24
49.14.071 | Tampão pré-moldado de concreto armado para sumidouro com diâmetro externo de 2,00 m | UN | 861.91 | 50.35 | 912.26
49.15 | Anel e aduela pre-moldados
49.15.010 | Anel pré-moldado de concreto com diâmetro de 0,60 m | M | 375.89 | 36.53 | 412.42
49.15.030 | Anel pré-moldado de concreto com diâmetro de 0,80 m | M | 622.58 | 54.8 | 677.38
49.15.040 | Anel pré-moldado de concreto com diâmetro de 1,20 m | M | 621.08 | 73.06 | 694.14
49.15.050 | Anel pré-moldado de concreto com diâmetro de 1,50 m | M | 858.99 | 91.33 | 950.32
49.15.060 | Anel pré-moldado de concreto com diâmetro de 1,80 m | M | 1048.85 | 109.59 | 1158.44
49.15.100 | Anel pré-moldado de concreto com diâmetro de 3,00 m | M | 2415.75 | 182.65 | 2598.4
49.16 | Acessorios hidraulicos para agua de reuso
49.16.050 | Realimentador automático, DN= 1´ | UN | 455.02 | 22.33 | 477.35
49.16.051 | Sifão ladrão em polietileno para extravasão, diâmetro de 100mm | UN | 226.84 | 27.92 | 254.76
50 | DETECCAO, COMBATE E PREVENCAO A INCÊNDIO
50.01 | Hidrantes e acessorios
50.01.030 | Abrigo duplo para hidrante/mangueira, com visor e suporte (embutir e externo) | UN | 965.41 | 195.41 | 1160.82
50.01.060 | Abrigo para hidrante/mangueira (embutir e externo) | UN | 347.17 | 195.41 | 542.58
50.01.062 | Abrigo para hidrante de recalque (embutir e interno) | UN | 92.05 | 195.41 | 287.46
50.01.080 | Mangueira com união de engate rápido, DN= 1 1/2´ (38 mm) | M | 20.01 | 5.58 | 25.59
50.01.090 | Botoeira para acionamento de bomba de incêndio tipo quebra-vidro | UN | 67.63 | 16.75 | 84.38
50.01.100 | Mangueira com união de engate rápido, DN= 2 1/2´ (63 mm) | M | 29.1 | 5.58 | 34.68
50.01.110 | Esguicho em latão com engate rápido, DN= 2 1/2´, jato regulável | UN | 231.94 | 5.58 | 237.52
50.01.130 | Abrigo simples com suporte, em aço inoxidável escovado, para mangueira de 1 1/2´, porta em vidro temperado jateado - inclusive mangueira de 30 m (2 x 15 m) | UN | 3824.41 | 307.06 | 4131.47
50.01.160 | Adaptador de engate rápido em latão de 2 1/2´ x 1 1/2´ | UN | 66.77 | 5.58 | 72.35
50.01.170 | Adaptador de engate rápido em latão de 2 1/2´ x 2 1/2´ | UN | 91.56 | 5.58 | 97.14
50.01.180 | Hidrante de coluna com duas saídas, 4´x 2 1/2´ - simples | UN | 2148.71 | 71.65 | 2220.36
50.01.190 | Tampão de engate rápido em latão, DN= 2 1/2´, com corrente | UN | 116.21 | 5.58 | 121.79
50.01.200 | Tampão de engate rápido em latão, DN= 1 1/2´, com corrente | UN | 85.66 | 5.58 | 91.24
50.01.210 | Chave para conexão de engate rápido | UN | 17.99 | 0.75 | 18.74
50.01.220 | Esguicho latão com engate rápido, DN= 1 1/2´, jato regulável | UN | 165.49 | 5.58 | 171.07
50.01.320 | Abrigo de hidrante de 1 1/2´ completo - inclusive mangueira de 30 m (2 x 15 m) | UN | 1899.86 | 290.31 | 2190.17
50.01.330 | Abrigo de hidrante de 2 1/2´ completo - inclusive mangueira de 30 m (2 x 15 m) | UN | 2505.94 | 290.31 | 2796.25
50.01.340 | Abrigo para registro de recalque tipo coluna, completo - inclusive tubulações e válvulas | UN | 2849.72 | 908.96 | 3758.68
50.02 | Registro e valvula controladora
50.02.020 | Bico de sprinkler resposta rápida, posição pendente, temperatura nominal 68°C | UN | 29.16 | 19.64 | 48.8
50.02.050 | Alarme hidráulico tipo gongo | UN | 768.63 | 27.92 | 796.55
50.02.060 | Bico de sprinkler resposta rápida, posição para cima, temperatura nominal 68°C | UN | 29.51 | 19.64 | 49.15
50.02.080 | Válvula de governo completa com alarme VGA, corpo em ferro fundido, extremidades flangeadas e DN = 6´ | UN | 7864.94 | 167.49 | 8032.43
50.05 | Iluminacao e sinalizacao de emergencia
50.05.022 | Destravador magnético (eletroímã) para porta corta-fogo de 24 Vcc | UN | 237.62 | 44.67 | 282.29
50.05.060 | Central de iluminação de emergência, completa, para até 6.000 W | UN | 22979.79 | 17.79 | 22997.58
50.05.072 | Luminária de emergência LED de sobrepor, para teto ou parede, autonomia mínima 2 horas | UN | 76.45 | 27.92 | 104.37
50.05.160 | Módulo para adaptação de luminária de emergência, autonomia 90 minutos para lâmpada fluorescente de 32 W | UN | 482.03 | 16.75 | 498.78
50.05.170 | Acionador manual tipo quebra vidro, em caixa plástica | UN | 79.27 | 16.75 | 96.02
50.05.210 | Detector termovelocimétrico endereçável com base endereçável | UN | 185.72 | 16.75 | 202.47
50.05.214 | Detector de gás liquefeito (GLP), gás natural (GN) ou derivados de metano | UN | 314.69 | 16.75 | 331.44
50.05.230 | Sirene audiovisual tipo endereçável | UN | 314.93 | 16.75 | 331.68
50.05.250 | Central de iluminação de emergência, completa, autonomia 1 hora, para até 240 W | UN | 867.5 | 17.79 | 885.29
50.05.270 | Central de detecção e alarme de incêndio completa, autonomia de 1 hora para 12 laços, 220 V/12 V | UN | 802.54 | 17.79 | 820.33
50.05.280 | Sirene tipo corneta de 12 V | UN | 88.95 | 16.75 | 105.7
50.05.312 | Bloco autônomo de iluminação de emergência LED, com autonomia mínima de 3 horas, fluxo luminoso de 2.000 até 3.000 lúmens, equipado com 2 faróis | UN | 210.74 | 17.79 | 228.53
50.05.400 | Sirene eletrônica em caixa metálica de 4 x 4 | UN | 78.77 | 61.41 | 140.18
50.05.430 | Detector óptico de fumaça com base endereçável | UN | 187.88 | 55.83 | 243.71
50.05.440 | Painel repetidor de detecção e alarme de incêndio tipo endereçável | UN | 1215.49 | 16.75 | 1232.24
50.05.450 | Acionador manual quebra-vidro endereçável | UN | 177.99 | 16.75 | 194.74
50.05.470 | Módulo isolador, módulo endereçador para audiovisual | UN | 143.43 | 27.92 | 171.35
50.05.490 | Sinalizador audiovisual endereçável com LED | UN | 372.54 | 16.75 | 389.29
50.05.491 | Sinalizador visual de advertência | UN | 270.56 | 13.96 | 284.52
50.05.492 | Sinalizador audiovisual de advertência | UN | 284.42 | 13.96 | 298.38
50.10 | Extintores
50.10.030 | Extintor sobre rodas de gás carbônico - capacidade de 10 kg | UN | 1560.06 | 23.18 | 1583.24
50.10.050 | Extintor sobre rodas de gás carbônico - capacidade de 25 kg | UN | 6681.71 | 23.18 | 6704.89
50.10.058 | Extintor manual de pó químico seco BC - capacidade de 4 kg | UN | 178.66 | 23.18 | 201.84
50.10.060 | Extintor manual de pó químico seco BC - capacidade de 8 kg | UN | 262.46 | 23.18 | 285.64
50.10.084 | Extintor manual de pó químico seco 20 BC - capacidade de 12 kg | UN | 288.11 | 23.18 | 311.29
50.10.096 | Extintor sobre rodas de pó químico seco BC - capacidade de 20 kg | UN | 1795.08 |  | 1795.08
50.10.100 | Extintor manual de água pressurizada - capacidade de 10 litros | UN | 197.86 | 23.18 | 221.04
50.10.110 | Extintor manual de pó químico seco ABC - capacidade de 4 kg | UN | 194.15 | 23.18 | 217.33
50.10.120 | Extintor manual de pó químico seco ABC - capacidade de 6 kg | UN | 245.89 | 23.18 | 269.07
50.10.140 | Extintor manual de gás carbônico 5 BC - capacidade de 6 kg | UN | 624.87 | 23.18 | 648.05
50.10.210 | Suporte para extintor de piso em fibra de vidro | UN | 220.66 | 2.27 | 222.93
50.10.220 | Suporte para extintor de piso em aço inoxidável | UN | 293.22 | 2.27 | 295.49
50.20 | Reparos, conservacoes e complementos - GRUPO 50
50.20.110 | Recarga de extintor de água pressurizada | L | 2.76 |  | 2.76
50.20.120 | Recarga de extintor de gás carbônico | KG | 14.54 |  | 14.54
50.20.130 | Recarga de extintor de pó químico seco | KG | 8.96 |  | 8.96
50.20.160 | Pintura de extintor de gás carbônico, pó químico seco, ou água pressurizada, com capacidade acima de 12 kg até 20 kg | UN | 36.32 |  | 36.32
50.20.170 | Pintura de extintor de gás carbônico, pó químico seco, ou água pressurizada, com capacidade até 12 kg | UN | 25.38 |  | 25.38
50.20.200 | Recolocação de bico de sprinkler | UN | 0.05 | 19.64 | 19.69
54 | PAVIMENTACAO E PASSEIO
54.01 | Pavimentacao preparo de base
54.01.010 | Regularização e compactação mecanizada de superfície, sem controle do proctor normal | M2 | 3.58 | 0.18 | 3.76
54.01.030 | Abertura e preparo de caixa até 40 cm, compactação do subleito mínimo de 95% do PN e transporte até o raio de 1 km | M2 | 31.25 | 0.36 | 31.61
54.01.050 | Compactação do subleito mínimo de 95% do PN | M3 | 21.62 | 0.73 | 22.35
54.01.200 | Base de macadame hidráulico | M3 | 339.15 | 34.07 | 373.22
54.01.210 | Base de brita graduada | M3 | 278.69 | 3.5 | 282.19
54.01.220 | Base de bica corrida | M3 | 231.86 | 3.5 | 235.36
54.01.230 | Base de macadame betuminoso | M3 | 1058.98 | 17.03 | 1076.01
54.01.400 | Abertura de caixa até 25 cm, inclui escavação, compactação, transporte e preparo do sub-leito | M2 | 25.93 | 0.51 | 26.44
54.01.410 | Varrição de pavimento para recapeamento | M2 |  | 0.91 | 0.91
54.02 | Pavimentacao com pedrisco e revestimento primario
54.02.030 | Revestimento primário com pedra britada, compactação mínima de 95% do PN | M3 | 127.68 | 14.53 | 142.21
54.02.040 | Camada de areia grossa compactada manualmente com compactador | M3 | 205.71 | 107.13 | 312.84
54.03 | Pavimentacao flexivel
54.03.200 | Concreto asfáltico usinado a quente - Binder | M3 | 1192.89 | 18.92 | 1211.81
54.03.210 | Camada de rolamento em concreto betuminoso usinado quente - CBUQ | M3 | 1518.86 | 18.92 | 1537.78
54.03.221 | Restauração de pavimento asfáltico com concreto betuminoso usinado quente - CBUQ | M3 | 1518.86 | 18.92 | 1537.78
54.03.230 | Imprimação betuminosa ligante | M2 | 6.54 | 0.11 | 6.65
54.03.240 | Imprimação betuminosa impermeabilizante | M2 | 13.15 | 0.14 | 13.29
54.03.250 | Revestimento de pré-misturado a quente | M3 | 1572.99 | 18.92 | 1591.91
54.03.260 | Revestimento de pré-misturado a frio | M3 | 1458.31 | 45.42 | 1503.73
54.04 | Pavimentacao em paralelepipedos e blocos de concreto
54.04.030 | Pavimentação em paralelepípedo, sem rejunte | M2 | 310.21 | 29.04 | 339.25
54.04.040 | Rejuntamento de paralelepípedo com areia | M2 | 15.51 | 2.27 | 17.78
54.04.050 | Rejuntamento de paralelepípedo com argamassa de cimento e areia 1:3 | M2 | 10.68 | 7.04 | 17.72
54.04.060 | Rejuntamento de paralelepípedo com asfalto e pedrisco | M2 | 51.87 | 5.68 | 57.55
54.04.340 | Pavimentação em lajota de concreto 35 MPa, espessura 6 cm, cor natural, tipos: raquete, retangular, sextavado e 16 faces, com rejunte em areia | M2 | 91.52 | 21.92 | 113.44
54.04.342 | Pavimentação em lajota de concreto 35 MPa, espessura 6 cm, colorido, tipos: raquete, retangular, sextavado e 16 faces, com rejunte em areia | M2 | 102.62 | 21.92 | 124.54
54.04.350 | Pavimentação em lajota de concreto 35 MPa, espessura 8 cm, tipos: raquete, retangular, sextavado e 16 faces, com rejunte em areia | M2 | 95.45 | 29.23 | 124.68
54.04.360 | Bloco diagonal em concreto tipo piso drenante para plantio de grama - espessura de 10 cm | M2 | 172.76 | 10.74 | 183.5
54.04.392 | Piso em placa de concreto permeável drenante, cor natural - espessura de 6 cm | M2 | 121.64 | 22.72 | 144.36
54.04.393 | Piso em placa de concreto permeável drenante, cor natural - espessura de 8 cm | M2 | 130.23 | 22.72 | 152.95
54.06 | Guias e sarjetas
54.06.020 | Guia pré-moldada curva tipo PMSP 100 - fck 25 MPa | M | 50.66 | 13.71 | 64.37
54.06.040 | Guia pré-moldada reta tipo PMSP 100 - fck 25 MPa | M | 47.44 | 13.71 | 61.15
54.06.100 | Base em concreto com fck de 20 MPa, para guias, sarjetas ou sarjetões | M3 | 554.62 | 49.36 | 603.98
54.06.110 | Base em concreto com fck de 25 MPa, para guias, sarjetas ou sarjetões | M3 | 577.83 | 49.36 | 627.19
54.06.151 | Execução de perfil extrusado no local, sem concreto | M3 | 91.55 | 355.54 | 447.09
54.06.160 | Sarjeta ou sarjetão moldado no local, tipo PMSP em concreto com fck 20 MPa | M3 | 777.68 | 100.7 | 878.38
54.06.170 | Sarjeta ou sarjetão moldado no local, tipo PMSP em concreto com fck 25 MPa | M3 | 800.89 | 100.7 | 901.59
54.07 | Calcadas e passeios.
54.07.040 | Passeio em mosaico português | M2 | 389.42 |  | 389.42
54.07.110 | Piso em ladrilho hidráulico preto, branco e cinza, assentado com argamassa colante industrializada | M2 | 110.04 | 12.83 | 122.87
54.07.130 | Piso em ladrilho hidráulico várias cores 20 x 20 cm, assentado com argamassa colante industrializada | M2 | 92.76 | 12.83 | 105.59
54.07.210 | Rejuntamento de piso em ladrilho hidráulico (20 x 20 x 1,8 cm) com argamassa industrializada para rejunte, juntas de 2 mm | M2 | 5.16 | 11.45 | 16.61
54.07.240 | Rejuntamento de piso em ladrilho hidráulico (30 x 30 x 2,5 cm), com cimento branco, juntas de 2 mm | M2 | 2.02 | 11.45 | 13.47
54.07.260 | Piso em ladrilho hidráulico tipo rampa várias cores 30 x 30 cm, antiderrapante, assentado com argamassa mista | M2 | 128.42 | 32.48 | 160.9
54.08 | Pavimentação rígida
54.08.001 | Nivelamento e regularização de superfície e desempeno mecânico através de régua vibratória de pavimento em concreto | M2 | 0.25 | 0.3 | 0.55
54.08.002 | Texturização de superfície de pavimento em concreto com vassoura | M2 | 1 | 0.3 | 1.3
54.08.005 | Agente de cura química, retardador de evaporação, em pavimento de concreto | M | 3.56 | 0.19 | 3.75
54.08.010 | Fibra em polipropileno (macrofibra), resistência residual 4,3+-0,3 Mpa | KG | 34.77 | 0.18 | 34.95
54.08.011 | Fibra polimérica (microfibra anticrack), tenacidade mínima 5cN/dtex | KG | 27.67 | 0.18 | 27.85
54.09 | Pavimentação sustentável de vias, calçadas e passeios
54.09.001 | Concreto asfáltico modificado por borracha AB8 | M3 | 1755.69 | 18.92 | 1774.61
54.20 | Reparos, conservacoes e complementos - GRUPO 54
54.20.040 | Bate-roda em concreto pré-moldado | M | 73.17 | 15.67 | 88.84
54.20.050 | Bate rodas / limitador de pneus em resina | UN | 110.6 | 22.02 | 132.62
54.20.100 | Reassentamento de guia pré-moldada reta e/ou curva | M | 10.69 | 13.71 | 24.4
54.20.110 | Reassentamento de paralelepípedos, sem rejunte | M2 | 17.5 | 29.04 | 46.54
54.20.120 | Reassentamento de pavimentação em lajota de concreto, espessura 6 cm, com rejunte em areia | M2 | 11.03 | 17.93 | 28.96
54.20.130 | Reassentamento de pavimentação em lajota de concreto, espessura 8 cm, com rejunte em areia | M2 | 11.15 | 20.78 | 31.93
54.20.140 | Reassentamento de pavimentação em lajota de concreto, espessura 10 cm, com rejunte em areia | M2 | 11.35 | 24.96 | 36.31
54.20.160 | Corte para junta de dilatação através de cortadora a gasolina, com serra de disco diamantado segmentado para pavimento de concreto e asfalto | M | 0.08 | 0.46 | 0.54
55 | LIMPEZA E ARREMATE
55.01 | Limpeza de obra
55.01.020 | Limpeza final da obra | M2 |  | 15.9 | 15.9
55.01.030 | Limpeza complementar com hidrojateamento | M2 | 2.89 | 6.56 | 9.45
55.01.070 | Limpeza complementar e especial de piso com produtos químicos | M2 | 2.15 | 4.54 | 6.69
55.01.080 | Limpeza complementar e especial de peças e aparelhos sanitários | UN |  | 18.17 | 18.17
55.01.100 | Limpeza complementar e especial de vidros | M2 |  | 17.03 | 17.03
55.01.130 | Limpeza e lavagem de superfície revestida com material cerâmico ou pastilhas por hidrojateamento com rejuntamento | M2 | 9.67 | 6.56 | 16.23
55.01.140 | Limpeza de superfície com hidrojateamento | M2 | 7.88 |  | 7.88
55.02 | Limpeza e desinfeccao sanitaria
55.02.010 | Limpeza de caixa de inspeção | UN |  | 6.81 | 6.81
55.02.012 | Limpeza de caixa de passagem, poço de visita ou bueiro | UN | 27.64 | 22.71 | 50.35
55.02.020 | Limpeza de fossa | M3 | 199 |  | 199
55.02.040 | Limpeza e desobstrução de boca de lobo | UN |  | 25.18 | 25.18
55.02.050 | Limpeza e desobstrução de canaletas ou tubulações de águas pluviais | M |  | 12.59 | 12.59
55.02.060 | Limpeza e desentupimento manual de tubulação de esgoto predial | M |  | 13.43 | 13.43
55.10 | Remocao de entulho
55.10.030 | Locação de duto coletor de entulho | MXMES | 96.9 |  | 96.9
61 | CONFORTO MECANICO, EQUIPAMENTO E SISTEMA
61.01 | Elevador
61.01.670 | Elevador para passageiros, uso interno com capacidade mínima de 600 kg para duas paradas, portas unilaterais | CJ | 202287.31 |  | 202287.31
61.01.680 | Elevador para passageiros, uso interno com capacidade mínima de 600 kg para três paradas, portas unilaterais | CJ | 209700 |  | 209700
61.01.690 | Elevador para passageiros, uso interno com capacidade mínima de 600 kg para três paradas, portas bilaterais | CJ | 234464 |  | 234464
61.01.760 | Elevador para passageiros, uso interno com capacidade mínima de 600 kg para quatro paradas, portas bilaterais | CJ | 239736.05 |  | 239736.05
61.01.770 | Elevador para passageiros, uso interno com capacidade mínima de 600 kg para quatro paradas, portas unilaterais | CJ | 219950 |  | 219950
61.01.800 | Fechamento em vidro laminado para caixa de elevador | M2 | 1664.15 |  | 1664.15
61.10 | Climatizacao
61.10.001 | Resfriadora de líquidos (chiller), com compressor e condensação à ar, capacidade de 120 TR | UN | 479019.35 | 34614.95 | 513634.3
61.10.007 | Resfriadora de líquidos (chiller), com compressor e condensação à ar, capacidade de 160 TR | UN | 479111.23 | 36873.32 | 515984.55
61.10.010 | Resfriadora de líquidos (chiller), com compressor e condensação à ar, capacidade de 200-210 TR | UN | 676761.05 | 33523.95 | 710285
61.10.012 | Resfriadora de líquidos (chiller), com compressor e condensação à ar, capacidade de 80 TR | UN | 275969.13 | 27691.96 | 303661.09
61.10.014 | Resfriadora de líquidos (chiller), com compressor e condensação à ar, capacidade de 20 TR | UN | 86878.8 | 17307.48 | 104186.28
61.10.100 | Tratamento de ar (fan-coil) tipo Air Handling Unit de concepção modular, capacidade de 10 TR | UN | 23602.17 | 4097.65 | 27699.82
61.10.101 | Tratamento de ar (fan-Coil) tipo Air Handling Unit de concepção modular, capacidade de 6 TR | UN | 19881.74 | 4097.65 | 23979.39
61.10.110 | Tratamento de ar (fan-coil) tipo Air Handling Unit de concepção modular, capacidade de 40 TR | UN | 64921.45 | 8951.32 | 73872.77
61.10.120 | Tratamento de ar (fan-coil) tipo Air Handling Unit de concepção modular, capacidade de 50 TR | UN | 59199.13 | 10922.8 | 70121.93
61.10.200 | Tratamento de ar compacta fancolete hidrônico tipo piso-teto, vazão de ar nominal 637 m³/h, capacidade de refrigeração 14.000 Btu/h - 1,2 TR | UN | 6028.85 | 691.12 | 6719.97
61.10.210 | Tratamento de ar compacta fancolete hidrônico tipo piso-teto, vazão de ar nominal 1.215 m³/h, capacidade de refrigeração 25.000 Btu/h - 2,1 TR | UN | 6310.83 | 863.9 | 7174.73
61.10.220 | Tratamento de ar compacta fancolete hidrônico tipo piso-teto, vazão de ar nominal 1.758 m³/h, capacidade de refrigeração 36.000 Btu/h - 3,0 TR | UN | 6527.77 | 1036.68 | 7564.45
61.10.230 | Tratamento de ar compacta fancolete hidrônico tipo piso-teto, vazão de ar nominal 2.166 m³/h, capacidade de refrigeração 48.000 Btu/h - 4,0 TR | UN | 6665 | 1123.07 | 7788.07
61.10.250 | Tratamento de ar compacta fancolete hidrônico tipo cassete, capacidade de refrigeração 20.000 Btu/h - 1,6 TR | UN | 5076.02 | 541.05 | 5617.07
61.10.260 | Tratamento de ar compacta fancolete hidrônico tipo cassete, capacidade de refrigeração 25.000 Btu/h - 2,1 TR | UN | 5282.09 | 541.05 | 5823.14
61.10.270 | Tratamento de ar compacta fancolete hidrônico tipo cassete, capacidade de refrigeração 32.000 Btu/h - 2,6 TR | UN | 5519.19 | 541.05 | 6060.24
61.10.300 | Duto flexível aluminizado, seção circular de 10cm (4´) | M | 10.83 | 15 | 25.83
61.10.310 | Duto flexível aluminizado, seção circular de 15cm (6´) | M | 18.39 | 15 | 33.39
61.10.320 | Duto flexível aluminizado, seção circular de 20cm (8´) | M | 16.88 | 15 | 31.88
61.10.380 | Duto em painel rígido de lã de vidro acústico, espessura 25 mm | M2 | 99.56 | 107.99 | 207.55
61.10.400 | Damper corta fogo (DCF) tipo comporta, com elemento fusível e chave fim de curso. | M2 | 6531.79 |  | 6531.79
61.10.401 | Damper de regulagem manual, tamanho: 0,10 m² a 0,14 m² | M2 | 2042.07 | 140.09 | 2182.16
61.10.402 | Damper de regulagem manual, tamanho: 0,15 m² a 0,20 m² | M2 | 1722.76 | 108.26 | 1831.02
61.10.403 | Damper de regulagem manual, tamanho: 0,21 m² a 0,40 m² | M2 | 1337.19 | 95.53 | 1432.72
61.10.410 | Serviço de instalação de Damper Corta Fogo | UN |  | 406.88 | 406.88
61.10.430 | Tanque de compensação pressurizado, capacidade (volume mínimo) de 250 litros | UN | 9532.98 | 1727.8 | 11260.78
61.10.440 | Registro de regulagem de vazão de ar | UN | 186.25 | 50.95 | 237.2
61.10.510 | Difusor de ar de longo alcance tipo Jet-Nozzles, vazão de ar 1.330 m³/h | UN | 1416.73 | 146.46 | 1563.19
61.10.511 | Difusor para insuflamento de ar com plenum, multivias e colarinho | M2 | 4417.23 | 222.89 | 4640.12
61.10.512 | Difusor para insuflamento de ar com plenum, com 2 aberturas | M | 4600.32 | 55.83 | 4656.15
61.10.513 | Difusor de plástico, diâmetro 15 cm | UN | 109.4 | 50.95 | 160.35
61.10.514 | Difusor de plástico, diâmetro 20 cm | UN | 129.9 | 50.95 | 180.85
61.10.530 | Difusor de insuflação de ar tipo direcional, medindo 30 x 30 cm | UN | 374.93 | 50.95 | 425.88
61.10.550 | Difusor de insuflação de ar tipo direcional, medindo 45 x 15 cm | UN | 293.64 | 50.95 | 344.59
61.10.564 | Grelha de insuflação de ar em alumínio anodizado, de dupla deflexão, tamanho: até 0,10 m² | M2 | 3464.8 | 312.03 | 3776.83
61.10.565 | Grelha de insuflação de ar em alumínio anodizado, de dupla deflexão, tamanho: acima de 0,10 m² até 0,50 m² | M2 | 2276.36 | 127.36 | 2403.72
61.10.566 | Grelha de insuflação de ar em alumínio anodizado, de dupla deflexão, tamanho: acima de 0,50 m² até 1,00 m² | M2 | 1805.53 | 63.68 | 1869.21
61.10.567 | Grelha de porta, tamanho: 0,14 m² a 0,30 m² | M2 | 1714.58 | 140.09 | 1854.67
61.10.568 | Grelha de porta, tamanho: 0,07 m² a 0,13 m² | M2 | 2221.52 | 184.67 | 2406.19
61.10.569 | Grelha de porta, tamanho: 0,03 m² a 0,06 m² | M2 | 3874.45 | 305.67 | 4180.12
61.10.574 | Grelha de retorno/exaustão com registro, tamanho: 0,03 m² a 0,06 m² | M2 | 2601.4 | 229.25 | 2830.65
61.10.575 | Grelha de retorno/exaustão com registro, tamanho: 0,07 m² a 0,13 m² | M2 | 1898.87 | 159.21 | 2058.08
61.10.576 | Grelha de retorno/exaustão com registro, tamanho: 0,14 m² a 0,19 m² | M2 | 1516.66 | 127.36 | 1644.02
61.10.577 | Grelha de retorno/exaustão com registro, tamanho: 0,20 m² a 0,40 m² | M2 | 1352.34 | 108.26 | 1460.6
61.10.578 | Grelha de retorno/exaustão com registro, tamanho: 0,41 m² a 0,65 m² | M2 | 1211.81 | 95.53 | 1307.34
61.10.581 | Veneziana com tela e filtro G4 | M2 | 1421.05 | 127.36 | 1548.41
61.10.582 | Veneziana com tela | M2 | 1481.27 | 76.41 | 1557.68
61.10.583 | Veneziana com tela, tamanho 38,5 x 33 cm | UN | 206.19 | 57.31 | 263.5
61.10.584 | Veneziana com tela, tamanho 78,5 x 33 cm | UN | 319.37 | 76.41 | 395.78
61.14 | Ventilacao
61.14.005 | Caixa ventiladora com ventilador centrífugo, vazão 4.600 m³/h, pressão 30 mmCA - 220 / 380 V / 60HZ | UN | 5096.46 | 382.08 | 5478.54
61.14.015 | Caixa ventiladora com ventilador centrífugo, vazão 28.000 m³/h, pressão 30 mmCA - 220 / 380 V / 60HZ | UN | 19210.96 | 382.08 | 19593.04
61.14.050 | Caixa ventiladora com ventilador centrífugo, vazão 8.800 m³/h, pressão 35 mmCA - 220/380 V / 60Hz | UN | 10290.04 | 334.98 | 10625.02
61.14.051 | Caixa ventiladora com ventilador centrífugo, vazão 10.000 m³/h, pressão 30 mmCA - 220/380 V / 60Hz | UN | 6860.67 | 334.98 | 7195.65
61.14.070 | Caixa ventiladora com ventilador centrífugo, vazão 1.710 m³/h, pressão 35 mmCA - 220/380 V / 60Hz | UN | 3553.99 | 334.98 | 3888.97
61.14.080 | Caixa ventiladora com ventilador centrífugo, vazão 1.190 m³/h, pressão 37 mmCA - 220/380 V / 60Hz | UN | 4007.61 | 334.98 | 4342.59
61.14.100 | Ventilador centrífugo de dupla aspiração "limite-load", vazão 20.000 m³/h, pressão 50 mmCA - 380/660 V / 60 Hz | UN | 14812.64 | 785.4 | 15598.04
61.15 | Controles para Fan-Coil e CAG
61.15.010 | Fonte de alimentação universal bivolt com saída de 24 V - 1,5 A - 35 W | UN | 156.71 | 2.8 | 159.51
61.15.020 | Tomada simples de sobrepor universal 2P+T - 10 A - 250 V | UN | 9.94 | 16.75 | 26.69
61.15.030 | Transformador abaixador, entrada 110/220V, saída 24V+24V, corrente secundário 6A | UN | 216.22 | 2.8 | 219.02
61.15.040 | Atuador Floating de 40Nm, sinal de controle 3 e 2 pontos, tensão de entrada AC/DC 24V, IP 54 | UN | 2549.11 | 16.96 | 2566.07
61.15.050 | Válvula motorizada esfera, com duas vias atuador floating, diâmetro 3/4´ a 1 1/2´ | UN | 2536.25 | 25.43 | 2561.68
61.15.060 | Válvula de balanceamento diâmetro 1´ a 2 1/2´ | UN | 1046.73 | 19.75 | 1066.48
61.15.070 | Válvula borboleta na configuração wafer motorizada atuador floating diâmetro 3´ a 4´ | UN | 3011.2 | 25.43 | 3036.63
61.15.080 | Válvula duas vias on/off retorno elétrico diâmetro 1/2´ a 3/4´ | UN | 383.33 | 25.43 | 408.76
61.15.090 | Válvula esfera motorizada de duas vias de atuador proporcional diâmetro 2´ a 2 1/2´ | UN | 2501.4 | 25.43 | 2526.83
61.15.100 | Atuador proporcional de 10 Nm, tensão de entrada AC/DC 24 V - IP 54 | UN | 1144.47 | 16.96 | 1161.43
61.15.110 | Válvula esfera duas vias flangeada, diâmetro 3´ | UN | 2546.19 | 19.75 | 2565.94
61.15.120 | Acoplador a relé 24 VCC/VAC - 1 contato reversível | UN | 119.98 | 8.38 | 128.36
61.15.130 | Chave de fluxo para ar | UN | 259.62 | 84.1 | 343.72
61.15.140 | Repetidor de sinal I/I e V/I | UN | 1672.15 | 57.57 | 1729.72
61.15.150 | Relé de corrente ajustável de 0 a 200 A | UN | 332.14 | 41.87 | 374.01
61.15.160 | Sensor de temperatura ambiente PT100 | UN | 354.32 | 84.1 | 438.42
61.15.164 | Termostato de segurança com temperatura ajustável de 90°C - 110°C | UN | 70.81 | 91.96 | 162.77
61.15.170 | Transmissor de pressão diferencial, operação de 0 a 750 Pa | UN | 1459.52 | 84.1 | 1543.62
61.15.172 | Transmissor de pressão compacto, escala de pressão 0 a 10 Bar, sinal de saída 4 - 20 mA | UN | 1026.97 | 84.1 | 1111.07
61.15.174 | Transmissor de temperatura e umidade para dutos, alta precisão, corrente de 0 a 20 mA, alimentação 12Vcc a 30Vcc | UN | 1824.55 | 84.1 | 1908.65
61.15.181 | Controlador lógico programável para 16 entradas/16 saídas | UN | 5374.36 | 381.98 | 5756.34
61.15.191 | Módulo de expansão para 4 canais de saída analógica | UN | 3486.63 | 224.11 | 3710.74
61.15.196 | Módulo de expansão para 8 canais de entrada analógica | UN | 3751.8 | 224.11 | 3975.91
61.15.201 | Módulo de expansão para 8 canais de entrada e saída digitais | UN | 818.97 | 257.08 | 1076.05
61.20 | Reparos, conservacoes e complementos - GRUPO 61
61.20.040 | Cortina de ar com duas velocidades, para vão de 1,20 m | CJ | 1025.01 | 14.67 | 1039.68
61.20.092 | Cortina de ar com duas velocidades, para vão de 1,50 m | CJ | 1228.91 | 14.67 | 1243.58
61.20.100 | Ligação típica, (cavalete), para ar condicionado ´fancoil´, diâmetro de 1/2´ | CJ | 1412.05 | 592.98 | 2005.03
61.20.110 | Ligação típica, (cavalete), para ar condicionado ´fancoil´, diâmetro de 3/4´ | CJ | 1680.15 | 632.25 | 2312.4
61.20.120 | Ligação típica, (cavalete), para ar condicionado ´fancoil´, diâmetro de 1´ | CJ | 1944.21 | 710.79 | 2655
61.20.130 | Ligação típica, (cavalete), para ar condicionado ´fancoil´, diâmetro de 1 1/4´ | CJ | 2823.89 | 750.06 | 3573.95
61.20.450 | Duto em chapa de aço galvanizado | KG | 19.83 | 32.32 | 52.15
61.20.452 | Chapéu tipo chinês para duto galvanizado de 35cm | UN | 181.76 | 18.03 | 199.79
62 | COZINHA, REFEITORIO, LAVANDERIA INDUSTRIAL E EQUIPAMENTOS
62.04 | Mobiliario e acessorios
62.04.060 | Tanque duplo com pés em aço inoxidável de 1600 x 700 x 850 mm | UN | 5991.84 | 27.92 | 6019.76
62.04.070 | Mesa em aço inoxidável, largura até 700 mm | M | 2561.9 |  | 2561.9
62.04.090 | Mesa lateral em aço inoxidável com prateleira inferior, largura até 700 mm | M | 2729.79 |  | 2729.79
62.20 | Reparos, conservacoes e complementos - GRUPO 62
62.20.330 | Coifa em aço inoxidável com filtro e exaustor axial - área até 3,00 m² | M2 | 10615.42 |  | 10615.42
62.20.340 | Coifa em aço inoxidável com filtro e exaustor axial - área de 3,01 até 7,50 m² | M2 | 8859.23 |  | 8859.23
62.20.350 | Coifa em aço inoxidável com filtro e exaustor axial - área de 7,51 até 16,00 m² | M2 | 4549.53 |  | 4549.53
65 | RESFRIAMENTO E CONSERVACAO DE MATERIAL PERECIVEL
65.01 | Camara frigorifica para resfriado
65.01.210 | Câmara frigorífica para resfriados | M2 | 2143.16 |  | 2143.16
65.02 | Camara frigorifica para congelado
65.02.100 | Câmara frigorífica para congelados | M2 | 2583.02 |  | 2583.02
66 | SEGURANCA, VIGILANCIA E CONTROLE, EQUIPAMENTO E SISTEMA
66.02 | Controle de acessos e alarme
66.02.060 | Repetidora de sinais de ocorrências, do painel sinóptico da central de alarme | UN | 848.07 | 16.75 | 864.82
66.02.090 | Detector de metais, tipo portal, microprocessado | UN | 14793.71 |  | 14793.71
66.02.130 | Porteiro eletrônico com um interfone | CJ | 204.88 | 55.83 | 260.71
66.02.239 | Sistema eletrônico de automatização de portão deslizante, para esforços até 800 kg | CJ | 2067.51 |  | 2067.51
66.02.240 | Sistema eletrônico de automatização de portão deslizante, para esforços maior de 800 kg e até 1400 kg | CJ | 6150.46 |  | 6150.46
66.02.460 | Vídeo porteiro eletrônico colorido, com um interfone | CJ | 1644.44 | 139.58 | 1784.02
66.02.500 | Central de alarme microprocessada, para até 125 zonas | UN | 2666.52 | 16.75 | 2683.27
66.02.560 | Controlador de acesso com identificação por impressão digital (biometria) e software de gerenciamento | CJ | 3228.16 | 760.28 | 3988.44
66.08 | Equipamentos para sistema de seguranca, vigilancia e controle
66.08.061 | Mesa controladora híbrida para até 32 câmeras IPs, com teclado e joystick, compatível com sistema de CFTV, IP ou analógico | UN | 3794.31 | 1234.24 | 5028.55
66.08.100 | Rack fechado padrão metálico, 19 x 12 Us x 470 mm | UN | 956.66 | 385.7 | 1342.36
66.08.110 | Rack fechado padrão metálico, 19 x 20 Us x 470 mm | UN | 1507.4 | 385.7 | 1893.1
66.08.111 | Rack fechado de piso padrão metálico, 19 x 24 Us x 570 mm | UN | 1865.12 | 385.7 | 2250.82
66.08.115 | Rack fechado de piso padrão metálico, 19 x 44 Us x 770 mm | UN | 3482.11 | 771.4 | 4253.51
66.08.131 | Monitor LCD ou LED colorido, tela plana de 21,5´ | UN | 650.78 | 12.3 | 663.08
66.08.258 | Ponto de acesso de dados (Access Point), uso interno, compatível com PoE 802.3af | UN | 1022.55 | 223.32 | 1245.87
66.08.260 | Modulador de canais VHF / UHF / CATV / CFTV | UN | 228.85 | 55.83 | 284.68
66.08.270 | Amplificador de linha VHF / UHF com conector de F-50 dB | UN | 479.58 | 16.75 | 496.33
66.08.324 | Câmera fixa colorida compacta com domo, para áreas internas e externas - 1,3 MP | UN | 1127.55 | 226.54 | 1354.09
66.08.326 | Câmera fixa colorida tipo bullet, para áreas internas e externas - 1,3 MP | UN | 4260.34 | 226.54 | 4486.88
66.08.328 | Câmera fixa colorida com domo, para áreas internas e externas - 5 MP | UN | 12186.17 | 226.54 | 12412.71
66.08.340 | Unidade de disco rígido (HD) externo de 5 TB | UN | 1139.65 | 4.1 | 1143.75
66.08.400 | Estação de monitoramento "WorkStation" para até 3 monitores - memória RAM de 8 GB | CJ | 12474.88 | 292.94 | 12767.82
66.08.401 | Estação de monitoramento "WorkStation" para até 3 monitores - memória RAM de 16 GB | CJ | 18857.43 | 292.94 | 19150.37
66.08.600 | Unidade gerenciadora digital de vídeo em rede (NVR) de até 8 câmeras IP, armazenamento de 6 TB, 1 interface de rede Fast Ethernet | UN | 1771.58 | 195.29 | 1966.87
66.08.610 | Unidade gerenciadora digital de vídeo em rede (NVR) de até 16 câmeras IP, armazenamento de 12 TB, 1 interface de rede Gigabit Ethernet e 4 entradas de alarme | UN | 2203.12 | 292.94 | 2496.06
66.08.620 | Unidade gerenciadora digital vídeo em rede (NVR) de até 32 câmeras IP, armazenamento de 48 TB, 2 interface de rede Gigabit Ethernet e 16 entradas de alarme | UN | 5572.39 | 385.7 | 5958.09
66.20 | Reparos, conservacoes e complementos - GRUPO 66
66.20.150 | Guia organizadora de cabos para rack, 19´ 1 U | UN | 24.89 | 15.43 | 40.32
66.20.170 | Guia organizadora de cabos para rack, 19´ 2 U | UN | 43.09 | 15.43 | 58.52
66.20.202 | Instalação de câmera fixa para CFTV | UN |  | 226.54 | 226.54
66.20.212 | Instalação de câmera móvel para CFTV | UN |  | 226.54 | 226.54
66.20.221 | Switch Gigabit para servidor central com 24 portas frontais e 4 portas SFP, capacidade 10 / 100 / 1000 Mbps | UN | 15516.78 | 20.51 | 15537.29
66.20.225 | Switch Gigabit 24 portas com capacidade de 10/100/1000/Mbps | UN | 2193.03 | 20.51 | 2213.54
67 | CAPTACAO, ADUCAO E TRATAMENTO DE AGUA E ESGOTO, EQUIPAMENTOS E SISTEMA
67.02 | Tratamento
67.02.160 | Medidor de vazão tipo calha Parshall com garganta W= 3´ | UN | 2788.43 | 100.7 | 2889.13
67.02.210 | Tela galvanizada revestida em poliamida, malha de 10 mm | M2 | 1098.12 | 11.36 | 1109.48
67.02.240 | Grade média em aço carbono, espaçamento de 2 cm com barras chatas de 1´ x 3/8´ | M2 | 3363.89 | 11.36 | 3375.25
67.02.280 | Cesto em chapa de aço inoxidável com espessura de 1,5 mm e furos de 1/2´ | UN | 998.29 | 5.68 | 1003.97
67.02.301 | Peneira estática em poliéster reforçado de fibra de vidro (PRFV) com tela de aço inoxidável AISI 304, malha de 1,5 mm, vazão de 50 l/s | UN | 23547.99 | 201.95 | 23749.94
67.02.320 | Comporta em fibra de vidro (stop log) - espessura de 10 mm | M2 | 5652.68 | 36.53 | 5689.21
67.02.330 | Sistema de tratamento de águas cinzas e aproveitamento de águas pluviais, para reuso em fins não potáveis, vazão de 2 m³/h | UN | 112063.33 |  | 112063.33
67.02.400 | Tanque em fibra de vidro (PRFV) com quebra ondas, capacidade de 25.000 l e misturador interno vertical em aço inoxidável | UN | 58912.52 | 326.46 | 59238.98
67.02.410 | Sistema de tratamento de efluente por reator anaeróbio (UASB) e filtro aeróbio (FAS), para obras de segurança com vazão máxima horária 12 l/s | CJ | 505329.77 |  | 505329.77
67.02.502 | Elaboração de projeto de sistema de estação compacta de tratamento de esgoto para vazão máxima horária 12 l/s e atendimento classe II, assessoria, documentação e aprovação na CETESB | CJ | 6413.43 | 70395.64 | 76809.07
67.02.503 | Elaboração de projeto de sistema de estação compacta de tratamento de esgoto para vazão máxima horária 12 l/s, atendimento classe II, tratamento de nitrogênio e fósforo, assessoria, documentação e aprovação na CETESB | CJ | 8877.02 | 84972.77 | 93849.79
68 | ELETRIFICACAO, EQUIPAMENTOS E SISTEMA
68.01 | Posteamento
68.01.600 | Poste de concreto circular, 200 kg, H = 7,00 m | UN | 1382.7 | 340.98 | 1723.68
68.01.620 | Poste de concreto circular, 200 kg, H = 9,00 m | UN | 1623.88 | 340.98 | 1964.86
68.01.630 | Poste de concreto circular, 200 kg, H = 10,00 m | UN | 1973.99 | 340.98 | 2314.97
68.01.640 | Poste de concreto circular, 200 kg, H = 11,00 m | UN | 2076.93 | 340.98 | 2417.91
68.01.650 | Poste de concreto circular, 200 kg, H = 12,00 m | UN | 2347.42 | 340.98 | 2688.4
68.01.670 | Poste de concreto circular, 300 kg, H = 9,00 m | UN | 1527.32 | 340.98 | 1868.3
68.01.730 | Poste de concreto circular, 400 kg, H = 9,00 m | UN | 1705.72 | 340.98 | 2046.7
68.01.740 | Poste de concreto circular, 400 kg, H = 10,00 m | UN | 2501.06 | 340.98 | 2842.04
68.01.750 | Poste de concreto circular, 400 kg, H = 11,00 m | UN | 2562.41 | 340.98 | 2903.39
68.01.760 | Poste de concreto circular, 400 kg, H = 12,00 m | UN | 2847.48 | 340.98 | 3188.46
68.01.800 | Poste de concreto circular, 600 kg, H = 11,00 m | UN | 3009.95 | 340.98 | 3350.93
68.01.810 | Poste de concreto circular, 600 kg, H = 12,00 m | UN | 3320.25 | 340.98 | 3661.23
68.01.850 | Poste de concreto circular, 1000 kg, H = 12,00 m | UN | 5173.07 | 340.98 | 5514.05
68.02 | Estrutura especifica
68.02.010 | Estai | UN | 641.93 | 221.53 | 863.46
68.02.020 | Estrutura tipo M1 | UN | 628.87 | 238.83 | 867.7
68.02.030 | Estrutura tipo M2 | UN | 1331.7 | 238.83 | 1570.53
68.02.040 | Estrutura tipo N3 | UN | 1536.77 | 358.25 | 1895.02
68.02.050 | Estrutura tipo M1 - N3 | UN | 1800.58 | 477.66 | 2278.24
68.02.060 | Estrutura tipo M4 | UN | 2744.33 | 358.25 | 3102.58
68.02.070 | Estrutura tipo N2 | UN | 1511.81 | 358.25 | 1870.06
68.02.090 | Estrutura tipo N4 | UN | 2732.06 | 477.66 | 3209.72
68.02.100 | Armação secundária tipo 1C - 2R | UN | 149.92 | 159.22 | 309.14
68.02.110 | Armação secundária tipo 1C - 3R | UN | 160.03 | 159.22 | 319.25
68.02.120 | Armação secundária tipo 2C - 3R | UN | 272.92 | 199.03 | 471.95
68.02.140 | Armação secundária tipo 4C - 6R | UN | 545.84 | 238.83 | 784.67
68.20 | Reparos, conservacoes e complementos - GRUPO 68
68.20.010 | Recolocação de poste de madeira | UN | 258.14 | 269.14 | 527.28
68.20.040 | Braçadeira circular em aço carbono galvanizado, diâmetro nominal de 140 até 300 mm | UN | 78.11 | 19.64 | 97.75
68.20.050 | Cruzeta em aço carbono galvanizado perfil ´L´ 75 x 75 x 8 mm, comprimento 2500 mm | UN | 876.64 | 39.27 | 915.91
68.20.120 | Bengala em PVC para ramal de entrada, diâmetro de 32 mm | UN | 36.58 | 39.08 | 75.66
69 | TELEFONIA, LOGICA E TRANSMISSAO DE DADOS, EQUIPAMENTOS E SISTEMA
69.03 | Distribuicao e comando, caixas e equipamentos especificos
69.03.090 | Aparelho telefônico multifrequencial, com teclas ´FLASH´, ´HOOK´, ´PAUSE´, ´LND´, ´MODE´ | UN | 80.22 |  | 80.22
69.03.130 | Caixa subterrânea de entrada de telefonia, tipo R1 (550 x 350 x 550) mm, padrão TELEBRÁS, com tampa | UN | 464.28 | 162.45 | 626.73
69.03.140 | Caixa subterrânea de entrada de telefonia, tipo R2 (1050 x 550 x 800) mm, padrão TELEBRÁS, com tampa | UN | 1087.99 | 410.73 | 1498.72
69.03.301 | Central de Pabx para 2 linhas e 8 ramais | UN | 1845.26 | 7.85 | 1853.11
69.03.310 | Caixa de tomada em poliamida e tampa para piso elevado, com 4 alojamentos para elétrica e até 8 alojamentos para telefonia e dados | UN | 163.03 | 22.33 | 185.36
69.03.340 | Conector RJ-45 fêmea - categoria 6 | UN | 37.22 | 8.38 | 45.6
69.03.360 | Conector RJ-45 fêmea - categoria 6A | UN | 139.21 | 8.38 | 147.59
69.03.400 | Central PABX híbrida de telefonia para 8 linhas tronco e 24 a 32 ramais digital e analógico | CJ | 7527.05 |  | 7527.05
69.03.410 | Central PABX híbrida de telefonia para 8 linhas tronco e 128 ramais digital e analógico | CJ | 35984.5 |  | 35984.5
69.05 | Estabilizacao de tensao
69.05.010 | Estabilizador eletrônico de tensão, monofásico, com potência de 5 kVA | UN | 10100.93 | 83.75 | 10184.68
69.05.040 | Estabilizador eletrônico de tensão, monofásico, com potência de 10 kVA | UN | 14493.95 | 83.75 | 14577.7
69.05.230 | Estabilizador eletrônico de tensão, trifásico, com potência de 40 kVA | UN | 46349.8 | 83.75 | 46433.55
69.06 | Sistemas ininterruptos de energia
69.06.020 | Sistema ininterrupto de energia, trifásico on line de 10 kVA (220 V/220 V), com autonomia de 15 minutos | UN | 38525.11 | 157.08 | 38682.19
69.06.030 | Sistema ininterrupto de energia, trifásico on line de 20 kVA (220 V/208 V-108 V), com autonomia 15 minutos | UN | 47019.95 | 157.08 | 47177.03
69.06.040 | Sistema ininterrupto de energia, trifásico on line senoidal de 15 kVA (208 V/110 V), com autonomia de 15 minutos | UN | 46388.04 | 157.08 | 46545.12
69.06.050 | Sistema ininterrupto de energia, monofásico, com potência de 2 kVA | UN | 5866.77 | 111.66 | 5978.43
69.06.080 | Sistema ininterrupto de energia, monofásico on line senoidal de 5 kVA (220 V/110 V), com autonomia de 15 minutos | UN | 15447.38 | 157.08 | 15604.46
69.06.100 | Sistema ininterrupto de energia, monofásico, com potência entre 5 a 7,5 kVA | UN | 22401.9 | 111.66 | 22513.56
69.06.110 | Sistema ininterrupto de energia, monofásico de 600 VA (127 V/127 V), com autonomia de 10 a 15 minutos | UN | 1008 | 55.83 | 1063.83
69.06.120 | Sistema ininterrupto de energia, trifásico on line senoidal de 10 kVA (220 V/110 V), com autonomia de 2 horas | UN | 40700.92 | 157.08 | 40858
69.06.200 | Sistema ininterrupto de energia, trifásico on line de 20 kVA (220/127 V), com autonomia de 15 minutos | UN | 56443 | 157.08 | 56600.08
69.06.210 | Sistema ininterrupto de energia, trifásico on line de 60 kVA (220/127 V), com autonomia de 15 minutos | UN | 122355.3 | 157.08 | 122512.38
69.06.220 | Sistema ininterrupto de energia, trifásico on line de 80 kVA (220/127 V), com autonomia de 15 minutos | UN | 142092.22 | 157.08 | 142249.3
69.06.240 | Sistema ininterrupto de energia, trifásico on line de 20 kVA (380/220 V), com autonomia de 15 minutos | UN | 50703.38 | 157.08 | 50860.46
69.06.280 | Sistema ininterrupto de energia, trifásico on line senoidal de 5 kVA (220/110 V), com autonomia de 15 minutos | UN | 29799.05 | 157.08 | 29956.13
69.06.290 | Sistema ininterrupto de energia, trifásico on line senoidal de 10 kVA (220/110 V), com autonomia de 10 a 15 minutos | UN | 36452.16 | 157.08 | 36609.24
69.06.300 | Sistema ininterrupto de energia, trifásico on line senoidal de 50 kVA (220/110 V), com autonomia de 15 minutos | UN | 64672 | 157.08 | 64829.08
69.06.320 | Sistema ininterrupto de energia, trifásico on line senoidal de 7,5 kVA (220/110 V), com autonomia de 15 minutos | UN | 43030.7 | 157.08 | 43187.78
69.06.390 | Sistema ininterrupto de energia, trifásico on line senoidal de 40 kVA (380/220 V), com autonomia de 15 minutos | UN | 96835.22 | 157.08 | 96992.3
69.08 | Equipamentos para informatica
69.08.012 | Distribuidor interno óptico 1U de até 24 fibras - completo | UN | 663.79 | 63.72 | 727.51
69.09 | Sistema de rede
69.09.250 | Patch cords de 1,50 ou 3,00 m - RJ-45 / RJ-45 - categoria 6A | UN | 43.57 | 11.16 | 54.73
69.09.260 | Patch panel de 24 portas - categoria 6 | UN | 769.72 | 44.67 | 814.39
69.09.300 | Voice panel de 50 portas - categoria 3 | UN | 632.26 | 44.67 | 676.93
69.09.360 | Patch cords de 2,00 ou 3,00 m - RJ-45 / RJ-45 - categoria 6A | UN | 105.05 | 11.16 | 116.21
69.09.370 | Transceptor Gigabit SX - LC conectável de formato pequeno (SFP) | UN | 931.32 | 4.1 | 935.42
69.10 | Telecomunicacoes
69.10.130 | Amplificador de potência para VHF e CATV-50 dB, frequência 54 a 750 MHz | UN | 494.53 | 25.48 | 520.01
69.10.152 | Antena WI-FI dual band access point, bandas simultâneas - 1750Mbps | UN | 755.37 | 32.65 | 788.02
69.20 | Reparos, conservacoes e complementos - GRUPO 69
69.20.010 | Arame de espinar em aço inoxidável nu, para TV a cabo | M | 0.36 | 5.58 | 5.94
69.20.040 | Isolador roldana em porcelana de 72 x 72 mm | UN | 6.09 | 11.16 | 17.25
69.20.050 | Suporte para isolador roldana tipo DM, padrão TELEBRÁS | UN | 1.96 | 11.16 | 13.12
69.20.070 | Fita em aço inoxidável para poste de 0,50 m x 19 mm, com fecho em aço inoxidável | UN | 2.55 | 11.16 | 13.71
69.20.100 | Tampa para caixa R1, padrão TELEBRÁS | UN | 297.08 | 12.39 | 309.47
69.20.110 | Tampa para caixa R2, padrão TELEBRÁS | UN | 665.92 | 12.39 | 678.31
69.20.130 | Bloco de ligação interna para 10 pares, BLI-10 | UN | 6.38 | 19.64 | 26.02
69.20.140 | Bloco de ligação com engate rápido para 10 pares, BER-10 | UN | 19.23 | 19.64 | 38.87
69.20.170 | Calha de aço com 4 tomadas 2P+T - 250 V, com cabo | UN | 78.31 | 2.27 | 80.58
69.20.180 | Cordão óptico duplex, multimodo com conector LC/LC - 2,5 m | UN | 314.67 | 12.74 | 327.41
69.20.200 | Bandeja fixa para rack, 19´ x 500 mm | UN | 93.46 | 8.2 | 101.66
69.20.210 | Bandeja fixa para rack, 19´ x 800 mm | UN | 121.06 | 8.2 | 129.26
69.20.220 | Bandeja deslizante para rack, 19´ x 800 mm | UN | 181.81 | 8.2 | 190.01
69.20.230 | Calha de aço com 8 tomadas 2P+T - 250 V, com cabo | UN | 97.81 | 2.27 | 100.08
69.20.240 | Calha de aço com 12 tomadas 2P+T - 250 V, com cabo | UN | 106.32 | 2.27 | 108.59
69.20.248 | Painel frontal cego - 19´ x 1 U | UN | 9.39 | 4.54 | 13.93
69.20.250 | Painel frontal cego - 19´ x 2 U | UN | 14.24 | 4.54 | 18.78
69.20.260 | Protetor de surto híbrido para rede de telecomunicações | UN | 19.01 | 21.02 | 40.03
69.20.270 | Divisor interno com 1 entrada e 2 saídas - 75 Ohms | UN | 10.16 | 12.74 | 22.9
69.20.280 | Divisor interno com 1 entrada e 4 saídas - 75 Ohms | UN | 11.63 | 12.74 | 24.37
69.20.290 | Tomada blindada para VHF/UHF, CATV e FM, frequência 5 MHz a 1 GHz | UN | 14.82 | 12.74 | 27.56
69.20.300 | Bloco de distribuição para 10 pares | UN | 13.75 | 21.61 | 35.36
69.20.340 | Tomada para TV, tipo pino Jack, com placa | UN | 12.99 | 11.16 | 24.15
69.20.350 | Caixa de emenda ventilada, em polipropileno, para até 200 pares | UN | 85.42 | 39.27 | 124.69
70 | SINALIZACAO VIARIA
70.01 | Dispositivo viario
70.01.003 | Faixa elevada para travessia de pedestres em massa asfáltica - lombofaixa de vias com execução de recapeamento | M2 | 264.87 | 3.82 | 268.69
70.01.030 | Ondulação transversal em massa asfáltica - lombada tipo "A" de vias com execução de recapeamento | M2 | 215.94 | 3.2 | 219.14
70.01.031 | Ondulação transversal em massa asfáltica - lombada tipo "B" de vias com execução de recapeamento | M2 | 216.68 | 3.22 | 219.9
70.01.050 | Defensa semimaleavel simples | M | 381.07 | 15.92 | 396.99
70.02 | Sinalizacao horizontal
70.02.001 | Limpeza, pré marcação e pré pintura de solo | M2 | 80.59 |  | 80.59
70.02.010 | Sinalização horizontal com tinta vinílica ou acrílica | M2 | 35.47 |  | 35.47
70.02.012 | Sinalização horizontal em laminado elastoplástico retrorefletivo e antiderrapante, para faixas | M2 | 196.42 |  | 196.42
70.02.013 | Sinalização horizontal em laminado elastoplástico retrorefletivo e antiderrapante, para símbolos e letras | M2 | 245.52 |  | 245.52
70.02.014 | Sinalização horizontal em massa termoplástica à quente por aspersão, espessura de 1,5 mm, para faixas | M2 | 88.81 |  | 88.81
70.02.016 | Sinalização horizontal em massa termoplástica à quente por extrusão, espessura de 3,0 mm, para faixas | M2 | 130.25 |  | 130.25
70.02.017 | Sinalização horizontal em massa termoplástica à quente por extrusão, espessura de 3,0 mm, para legendas | M2 | 137.32 |  | 137.32
70.02.020 | Sinalização horizontal em plástico a frio manual, para faixas | M2 | 250.15 |  | 250.15
70.02.021 | Sinalização horizontal em termoplástico de alto relevo | M2 | 285.41 |  | 285.41
70.02.022 | Sinalização horizontal em tinta a base de resina acrílica emulsionada em água | M2 | 46.42 |  | 46.42
70.03 | Sinalizacao vertical
70.03.001 | Placa para sinalização viária em chapa de aço, totalmente refletiva com película IA/IA - área até 2,0 m² | M2 | 1608.58 | 28.81 | 1637.39
70.03.003 | Placa para sinalização viária em chapa de aço, totalmente refletiva com película III/III - área até 2,0 m² | M2 | 1676.16 | 28.8 | 1704.96
70.03.006 | Placa para sinalização viária em chapa de alumínio, totalmente refletiva com película IA/IA - área até 2,0 m² | M2 | 1808.15 | 28.8 | 1836.95
70.03.008 | Placa para sinalização viária em chapa de alumínio, totalmente refletiva com película III/III - área até 2,0 m² | M2 | 1866.22 | 28.8 | 1895.02
70.03.009 | Placa para sinalização viária em chapa de alumínio, totalmente refletiva com película III/III - área maior que 2,0 m² | M2 | 2270.61 | 28.8 | 2299.41
70.03.010 | Placa para sinalização viária em alumínio composto, totalmente refletiva com película IA/IA - área até 2,0 m² | M2 | 1827.5 | 43.2 | 1870.7
70.03.012 | Placa para sinalização viária em alumínio composto, totalmente refletiva com película III/III - área até 2,0 m² | M2 | 1748.46 | 43.2 | 1791.66
70.03.013 | Placa para sinalização viária em alumínio composto, totalmente refletiva com película III/III - área maior que 2,0 m² | M2 | 2065.53 | 43.2 | 2108.73
70.04 | Coluna cônica
70.04.001 | Coluna simples (PP), diâmetro de 2 1/2´ e comprimento de 3,6 m | UN | 1226.03 | 126.15 | 1352.18
70.04.002 | Coluna simples (P-51), para fixação de placa de orientação | UN | 3544.94 | 126.15 | 3671.09
70.04.003 | Coluna dupla (P-53) para fixação de placa de orientação | UN | 6009.82 | 215.77 | 6225.59
70.04.004 | Coluna (P-57) para fixação de placa de orientação, com braço projetado | UN | 6033.78 | 126.15 | 6159.93
70.04.005 | Braço (P-55) para fixação em poste de concreto | UN | 2975.13 | 78.54 | 3053.67
70.04.006 | Coluna dupla (PP), diâmetro de 2 x 2 1/2´ e comprimento de 3,6 m | UN | 2009.23 | 126.15 | 2135.38
70.04.007 | Coluna semafórica simples 101 mm x 6 m | UN | 2855.7 | 126.15 | 2981.85
70.05 | Sinalizacao semaforica e complementar
70.05.001 | Botoeira convencional para pedestre | UN | 456.44 | 26.45 | 482.89
70.05.002 | Botoeira sonora para deficientes visuais | UN | 3195.34 | 58.77 | 3254.11
70.05.006 | Luminária LED 20W com braço, para travessia de pedestre | UN | 1564.89 | 39.27 | 1604.16
70.05.011 | Grupo focal para pedestre com lâmpada LED e contador regressivo | UN | 3242.41 | 671.85 | 3914.26
70.05.020 | Grupo focal veicular com lâmpada LED, com anteparo e suportes de fixação | UN | 8823.23 | 783.51 | 9606.74
70.06 | Tachas e tachoes
70.06.001 | Segregador (bate-roda) refletivo - resina | UN | 101.44 | 12.73 | 114.17
70.06.011 | Tacha tipo I bidirecional refletiva | UN | 23.19 | 9.56 | 32.75
70.06.012 | Tacha tipo I monodirecional refletiva | UN | 19.24 | 9.56 | 28.8
70.06.013 | Tacha tipo II bidirecional refletiva | UN | 28.35 | 9.56 | 37.91
70.06.014 | Tacha tipo II monodirecional refletiva | UN | 23.37 | 9.56 | 32.93
70.06.020 | Tachão tipo I bidirecional refletivo | UN | 65.59 | 10.69 | 76.28
70.06.021 | Tachão tipo I monodirecional refletivo | UN | 63.39 | 10.69 | 74.08
70.06.031 | Tacha tipo I bidirecional refletiva - resina | UN | 54.3 | 9.56 | 63.86
70.06.032 | Tacha tipo I monodirecional refletiva - resina | UN | 30.17 | 9.56 | 39.73
70.06.033 | Tacha tipo II bidirecional refletiva - resina | UN | 40.15 | 9.56 | 49.71
70.06.034 | Tacha tipo II monodirecional refletiva - resina | UN | 36.61 | 9.56 | 46.17
70.06.040 | Tachão tipo I bidirecional refletivo - resina | UN | 56.44 | 10.69 | 67.13
70.06.041 | Tachão tipo I monodirecional refletivo - resina | UN | 54.48 | 10.69 | 65.17
70.20 | Dispositivo viário / transporte
70.20.001 | Faixa elevada para travessia de pedestres em massa asfáltica - lombafaixa - conservação de vias sem execução de recapeamento | M2 | 341.98 | 15.31 | 357.29
70.20.010 | Ondulação transversal em massa asfáltica - lombada tipo "A" - conservação de vias urbanas sem execução de recapeamento | M2 | 249.77 | 14.13 | 263.9
70.20.011 | Ondulação transversal em massa asfáltica - lombada tipo "B" - conservação de vias urbanas sem execução de recapeamento | M2 | 251.41 | 14.22 | 265.63
70.20.020 | Transporte de equipamentos com caminhão carroceria em rodovia pavimentada | KM | 9.02 | 2.45 | 11.47
70.20.021 | Equipe para serviços de conservação de pavimentação de vias | CJDIA | 581.19 | 1512.24 | 2093.43
97 | SINALIZACAO E COMUNICACAO VISUAL
97.02 | Placas, porticos e obeliscos arquitetônicos
97.02.030 | Placa comemorativa em aço inoxidável escovado | M2 | 8763.92 | 100.7 | 8864.62
97.02.036 | Placa de identificação em PVC com texto em vinil | M2 | 245.74 | 100.7 | 346.44
97.02.190 | Placa de identificação em acrílico com texto em vinil | M2 | 1594.1 | 100.7 | 1694.8
97.02.193 | Placa de sinalização em PVC fotoluminescente (200x200mm), com indicação de equipamentos de alarme, detecção e extinção de incêndio | UN | 13.2 | 7.3 | 20.5
97.02.194 | Placa de sinalização em PVC fotoluminescente (150x150mm), com indicação de equipamentos de combate à incêndio e alarme | UN | 9.41 | 7.3 | 16.71
97.02.195 | Placa de sinalização em PVC fotoluminescente (240x120mm), com indicação de rota de evacuação e saída de emergência | UN | 19.09 | 7.3 | 26.39
97.02.196 | Placa de sinalização em PVC fotoluminescente, com identificação de pavimentos | UN | 11.72 | 7.3 | 19.02
97.02.197 | Placa de sinalização em PVC, com indicação de alerta | UN | 23.67 | 7.3 | 30.97
97.02.198 | Placa de sinalização em PVC, com indicação de proibição normativa | UN | 8.5 | 7.3 | 15.8
97.02.210 | Placa de sinalização em PVC para ambientes | UN | 209.8 | 4.15 | 213.95
97.03 | Pintura de letras e pictogramas
97.03.010 | Sinalização com pictograma em tinta acrílica | UN | 12.12 | 63.68 | 75.8
97.05 | Placas, porticos e sinalizacao viaria
97.05.070 | Manta de borracha para sinalização em estacionamento e proteção de coluna e parede, de 1000 x 750 mm e espessura 10 mm | UN | 89.62 | 8.56 | 98.18
97.05.080 | Cantoneira de borracha para sinalização em estacionamento e proteção de coluna, de 750 x 100 x 100 mm e espessura 10 mm | UN | 32.44 | 1.76 | 34.2
97.05.130 | Colocação de placa em suporte de madeira / metálico - solo | M2 | 73.48 |  | 73.48
97.05.140 | Suporte de perfil metálico galvanizado | KG | 30.83 |  | 30.83
98 | ARQUITETURA DE INTERIORES
98.02 | Mobiliario
98.02.210 | Banco de madeira com encosto e pés em ferro fundido pintado | UN | 826.6 |  | 826.6

## CFF
Prefeitura do Município de São Miguel Arcanjo
Secretaria de Obras e Serviços
CRONOGRAMA FÍSICO FINANCEIRO
OBRA | SERVIÇOS COMPLEMENTARES CONSTRUÇÃO DE UNIDADES HABITACIONAIS - 40 MORADIAS | [9 empty] | DATA | 2025-11-17
LOCAL | MUNICIPIO DE SAO MIGUEL ARCANJO-SP | [9 empty] | B.D.I | 20.35%
ITEM | DISCRIMINAÇÃO | VALOR DOS | 1º mês |  | 2º mês |  | 3º mês |  | 4º mês |  | 5º mês
| DE SERVIÇOS | SERVIÇOS (R$) | % | FINANC. | % | FINANC. | % | FINANC. | % | FINANC. | % | FINANC.
1 | SERVIÇOS PRELIMINARES | 12782.32 | 100% | 12782.32 | 0% | 0 | 0% | 0 | 0% | 0 | 0% | 0
2 | MOVIMENTAÇÃO DE TERRA | 73079.1 | 100% | 73079.1 | 0%
3 | MURO DE ARRIMO | 702318.53 | 70% | 491622.971 | 30% | 210695.559
4 | CALÇADA / PASSEIO | 59567.51 |  |  | 100% | 59567.51
5 | ACESSIBILIDADE | 2186.13 |  |  | 100% | 2186.13
| TOTAL | 849933.59 | 67.94% | 577484.391 | 32.06% | 272449.199 | 0% | 0 | 0% | 0 | 0% | 0
São Miguel Arcanjo, 17/11/2025
____________________________________
ELIAS RODRIGUES DE PAULA
Prefeito Municipal
__________________________________
RODOLFO KENJI ESPIRITO SANTO
Secretário Municipal de Habitação