## PLANILHA OÇAMENÁRIA
PLANILHA ORÇAMENTÁRIA BÁSICA
OBRA: Recuperação e Recapeamento de Vias Urbanas
ENDEREÇO: Ruas do Bairro Vila Moraes
REFERÊNCIA: SINAPI - 02/2026 ; CDHU - JAN/2026; |  |  |  | ***SEM DESONERAÇÃO
BDI: | 20.5%
ITEM | FONTE | CÓDIGO | DESCRIÇÃO DOS SERVIÇOS | UNID. | VALOR UNITÁRIO |  | QUANT. | TOTAL
[5 empty] | SEM BDI | COM BDI
1 |  | SERVIÇOS PRELIMINARES |  | 0
1.1 | SINAPI | 103689 | FORNECIMENTO E INSTALAÇÃO DE PLACA DE OBRA COM CHAPA GALVANIZADA E ESTRUTURA DE MADEIRA. (1,50*4,07) | m² |  | 0 | 4.5 | 0
2 |  | FRESAGEM DO PAVIMENTO |  | 0
2.1 | SINAPI | 96001 | FRESAGEM DE PAVIMENTO ASFÁLTICO (PROFUNDIDADE ATÉ 5,0 CM) | m² |  | 0 | 3109.21 | 0
2.2 | SINAPI | 93589 | TRANSPORTE COM CAMINHÃO BASCULANTE DE 10 M³, EM VIA URBANA EM REVESTIMENTO PRIMÁRIO (UNIDADE: M3XKM). AF_02/2026 | M3XKM |  | 0 | 1088.22 | 0
3 |  | BASE, SUB-BASE, RUA CÉLIO GALVÃO BUENO GURGEL |  | 0
3.1 | SINAPI | 100576 | REGULARIZAÇÃO E COMPACTAÇÃO DE SUBLEITO DE SOLO PREDOMINANTEMENTE ARGILOSO. | m² |  | 0 | 460.42 | 0
3.2 | SINAPI | 96396 | EXECUÇÃO E COMPACTAÇÃO DE BASE E OU SUB BASE PARA PAVIMENTAÇÃO DE BRITA GRADUADA SIMPLES. EXP.: 15cm | m³ |  | 0 | 69.06 | 0
4 |  | CAMADA DE REFORÇO BINDER 3 CM COMPACATADO |  | 0
4.1 | CDHU | 54.03.230 | Imprimação betuminosa ligante | m² |  | 0 | 3109.21 | 0
4.2 | SINAPI | 95996 | EXECUÇÃO DE PAVIMENTO COM APLICAÇÃO DE CONCRETO ASFÁLTICO, CAMADA DE BINDER - (ESPESSURA COMPACTADA FINAL 3 CM) | m³ |  | 0 | 93.28 | 0
43 | SINAPI | 95875 | TRANSPORTE COM CAMINHÃO BASCULANTE DE 10 M³, EM VIA URBANA PAVIMENTADA, DMT ATÉ 30 KM (UNIDADE: M3XKM). AF_07/2020 | m³xKm |  | 0 | 2798.4 | 0
5 |  | RECAPEAMENTO E PAVIMENTO EM CBUQ - ESPESSURA FINAL - 3 CM COMPACTADO | [5 empty] | 0
5.1 | CDHU | 54.03.230 | Imprimação betuminosa ligante | m² |  | 0 | 3109.21 | 0
5.2 | SINAPI | 95995 | EXECUÇÃO DE PAVIMENTO COM APLICAÇÃO DE CONCRETO ASFÁLTICO, CAMADA DE ROLAMENTO (ESPESSURA COMPACTADA FINAL 3 CM) | m³ |  | 0 | 93.28 | 0
5.3 | SINAPI | 95875 | TRANSPORTE COM CAMINHÃO BASCULANTE DE 10 M³, EM VIA URBANA PAVIMENTADA, DMT ATÉ 30 KM (UNIDADE: M3XKM). AF_07/2020 | m³xKm |  | 0 | 2798.4 | 0
6 |  | TRAVESSIA DE PEDESTRES E SINALIZAÇÃO |  | 0
6.1 | CDHU | 70.01.030 | Ondulação transversal em massa asfáltica - lombada tipo "A" de vias com execução de recapeamento | m² |  | 0 | 54.39 | 0
6.2 | SINAPI | 92336 | TUBO DE AÇO GALVANIZADO COM COSTURA, CLASSE MÉDIA, CONEXÃO RANHURADA, DN 65 (2 1/2"), INSTALADO EM PRUMADAS - FORNECIMENTO E INSTALAÇÃO. (4*3,00) | m |  | 0 | 18 | 0
6.3 | SINAPI | 34723 | PLACA DE SINALIZACAO EM CHAPA DE ACO NUM 16 COM PINTURA REFLETIVA, COM ABRAÇADEIRAS E PARAFUSOS PARA TUBO DE 2 1/2" (4*0,60*0,40) | m² |  | 0 | 1.2 | 0
6.4 | SINAPI | 102509 | PINTURA DE SINALIZACAO VIÁRIA HORIZONTAL COM TINTA RETRORREFLETIVA A BASE DE RESINA ACRILICA COM MICROESFERAS DE VIDRO, E = 30 CM, APLICAÇÃO MANUAL. | m² |  | 0 | 27.2 | 0
TOTAL |  |  |  | 0
Piedade, 18 de março de 2026