## ANEXO_19a_COMP_PMETT
ANEXO 19a - TABELA DE SERVIÇOS DA PREFEITURA MUNICIPAL DE TREMEMBÉ
|  | OBJETO: REVITALIZAÇÃO ARQUITETÔNICA DO COMPLEXO DAS PRAÇAS | OBJETO: REVITALIZAÇÃO ARQUITETÔNICA DO COMPLEXO DAS PRAÇAS | OBJETO: REVITALIZAÇÃO ARQUITETÔNICA DO COMPLEXO DAS PRAÇAS
|  | LOCAL: PRAÇA GERALDO COSTA E PRAÇA IRINEU MANCASTROPPI, CENTRO, TREMEMBÉ - SP | LOCAL: PRAÇA GERALDO COSTA E PRAÇA IRINEU MANCASTROPPI, CENTRO, TREMEMBÉ - SP | LOCAL: PRAÇA GERALDO COSTA E PRAÇA IRINEU MANCASTROPPI, CENTRO, TREMEMBÉ - SP
DATA DE ELABORAÇÃO: 26/10/2023
| Fonte | Referência | Descrição | Un | Mão de Obra | Material | Custo Total
| PMETT | PMETT - 01 | Piso em placa de concreto permeável drenante, cor vermelha - espessura de 6 cm | M2 | 20.36 | 103.7355 | 124.1
| PMETT | PMETT - 02 | Piso em placa de concreto permeável drenante, cor vermelha - espessura de 8 cm | M2 | 20.36 | 122.4493 | 142.81
| PMETT | PMETT - 03 | TÚNEIS DE TUBO DE 800 PET C= 2,00M | UN |  |  | 1145.7159
| PMETT | PMETT - 04 | TÚNEIS DE TUBO DE 800 PET C= 1,00M | UN |  |  | 590.4279
| PMETT | PMETT - 05 | SALTO PET | CJ |  |  | 2558.9979
| PMETT | PMETT - 06 | RAMPAS PET H=0,80M | UN |  |  | 974.8866
| PMETT | PMETT - 07 | RAMPAS PET H=0,40M | UN |  |  | 876.4097
| PMETT | PMETT - 08 | SALTO COM PNEU PET | UN |  |  | 521.1003
| PMETT | PMETT - 09 | ZIGUE-ZAGUE PET | CJ |  |  | 790.6498
TABELA DAS COMPOSIÇÕES DE SERVIÇOS DA PREFEITURA MUNICIPAL DE TREMEMBÉ
Os Valores adotados foram obtidos na tabela de insumos do CDHU 191 sem desoneração e na tabela de orçamentos feita pela Prefeitura Municipal da Estancia Turistica de Tremembé
|  | Nota: | Como base na 54.04.392
|  | PMETT - 01 | Piso em placa de concreto permeável drenante, cor vermelha - 40x40 espessura de 6 cm | M2 | Indice de contribuição financeira | Valor tabela insumo | LS | TOTAL
|  | 54.04.392-P01 | Piso em placa de concreto permeável drenante, cor vermelha - espessura de 6 cm |  |  |  | 128.2%
|  | B.01.000.010101 | Ajudante geral | H | 0.5 | 8.92 | 20.36 | 10.18
|  | B.01.000.010146 | Servente | H | 0.5 | 8.92 | 20.36 | 10.18
|  | I.PMETT.001 | Piso em placa de concreto permeável drenante, cor vermelha, de 40x40x6cm, de acordo com a norma NBR 16416:2015; ref. Presto, Oterprem, Megadreno ou equivalente | M2 | 1.1 | 94.305 |  | 103.7355
[7 empty] | Total= | 124.0955
|  | Nota: | Como base na 54.04.392
|  | PMETT - 02 | Piso em placa de concreto permeável drenante, cor vermelha - 40x40 espessura de 8 cm | M2 | Indice de contribuição financeira | Valor tabela insumo | LS | TOTAL
|  | 54.04.392-P01 | Piso em placa de concreto permeável drenante, cor vermelha - espessura de 6 cm |  |  |  | 128.2%
|  | B.01.000.010101 | Ajudante geral | H | 0.5 | 8.92 | 20.36 | 10.18
|  | B.01.000.010146 | Servente | H | 0.5 | 8.92 | 20.36 | 10.18
|  | I.PMETT.002 | Piso em placa de concreto permeável drenante, cor vermelha, de 40x40x8cm, de acordo com a norma NBR 16416:2015; ref. Glasser, Oterprem, Drenaltec, Geoblocos ou equivalente | M2 | 1.1 | 111.3175 |  | 122.4493
[7 empty] | Total= | 142.8093
COMPOSIÇÕES PARA BRINQUEDOS PET
| Item | Referência | Descrição | Un | Quant. | Custo Unitário | Custo Total
| PMETT | PMETT - 03 | TÚNEIS DE TUBO DE 800 PET C= 2,00M | UN |  |  | 1145.7159
|  | 46.12.100 | Tubo de concreto (PA-1), DN= 800mm | M | 2 | 449.53 | 899.06
|  | 11.18.040 | Lastro de pedra britada | M3 | 0.21 | 187.88 | 39.4548
|  | 06.01.020 | Escavação manual em solo de 1ª e 2ª categoria em campo aberto | M3 | 0.21 | 50.9 | 10.689
|  | 33.10.050 | Tinta acrílica em massa, inclusive preparo | M2 | 6.0317 | 32.58 | 196.5121
[6 empty] | TOTAL= | 1145.7159
| Nota: | Para execução do tunel pet foi montada uma composição descrevendo e quantificando os serviços necessários; Não houve, para essa composição, orçamentos de mercado.
VER PROJETO FOLHA PRJ-08/14
| PMETT | PMETT - 04 | TÚNEIS DE TUBO DE 800 PET C= 1,00M | UN |  |  | 590.4279
|  | 46.12.100 | Tubo de concreto (PA-1), DN= 800mm | M | 1 | 449.53 | 449.53
|  | 11.18.040 | Lastro de pedra britada | M3 | 0.11 | 187.88 | 20.6668
|  | 06.01.020 | Escavação manual em solo de 1ª e 2ª categoria em campo aberto | M3 | 0.11 | 50.9 | 5.599
|  | 33.10.050 | Tinta acrílica em massa, inclusive preparo | M2 | 3.5185 | 32.58 | 114.6321
[6 empty] | TOTAL= | 590.4279
| Nota: | Para execução do tunel pet foi montada uma composição descrevendo e quantificando os serviços necessários; Não houve, para essa composição, orçamentos de mercado.
VER PROJETO FOLHA PRJ-08/14
| PMETT | PMETT - 05 | SALTO PET | CJ |  |  | 2558.9979
|  | 46.21.040 | Tubo de aço carbono preto sem costura Schedule 40, DN= 1 1/2´ - inclusive conexões | M | 9.6 | 191.19 | 1835.424
|  | 33.11.050 | Esmalte à base água em superfície metálica, inclusive preparo | M2 | 8.5565 | 47.68 | 407.9739
|  | 12.01.021 | Broca em concreto armado diâmetro de 20 cm - completa | M | 4.8 | 65.75 | 315.6
[6 empty] | TOTAL= | 2558.9979
| Nota: | Para execução do salto pet foi montada uma composição descrevendo e quantificando os serviços necessários; Não houve, para essa composição, orçamentos de mercado.
VER PROJETO FOLHA PRJ-08/14
| PMETT | PMETT - 06 | RAMPAS PET H=0,80M | UN |  |  | 974.8866
|  | 15.20.020 | Fornecimento de peças diversas para estrutura em madeira | M3 | 0.036 | 5394.34 | 194.1962
|  | 09.01.020 | Forma em madeira comum para fundação | M2 | 4.08 | 100.74 | 411.0192
|  | 11.03.090 | Concreto preparado no local, fck = 20 MPa | M3 | 0.032 | 505.65 | 16.1808
|  | 11.18.040 | Lastro de pedra britada | M3 | 0.16 | 187.88 | 30.0608
|  | 06.01.020 | Escavação manual em solo de 1ª e 2ª categoria em campo aberto | M3 | 0.16 | 50.9 | 8.144
|  | 33.05.330 | Verniz em superfície de madeira | M2 | 4.116 | 28.52 | 117.3883
|  | 33.12.011 | Esmalte à base de água em madeira, inclusive preparo | M2 | 4.116 | 48.08 | 197.8973
| Nota: | Para execução do salto pet foi montada uma composição descrevendo e quantificando os serviços necessários; Não houve, para essa composição, orçamentos de mercado. |  |  |  | TOTAL= | 974.8866
VER PROJETO FOLHA PRJ-08/14
| PMETT | PMETT - 07 | RAMPAS PET H=0,40M | UN |  |  | 876.4097
|  | 15.20.020 | Fornecimento de peças diversas para estrutura em madeira | M3 | 0.018 | 5394.34 | 97.0981
|  | 09.01.020 | Forma em madeira comum para fundação | M2 | 4.08 | 100.74 | 411.0192
|  | 11.03.090 | Concreto preparado no local, fck = 20 MPa | M3 | 0.032 | 505.65 | 16.1808
|  | 11.18.040 | Lastro de pedra britada | M3 | 0.16 | 187.88 | 30.0608
|  | 06.01.020 | Escavação manual em solo de 1ª e 2ª categoria em campo aberto | M3 | 0.16 | 50.9 | 8.144
|  | 33.05.330 | Verniz em superfície de madeira | M2 | 4.098 | 28.52 | 116.875
|  | 33.12.011 | Esmalte à base de água em madeira, inclusive preparo | M2 | 4.098 | 48.08 | 197.0318
[6 empty] | TOTAL= | 876.4097
| Nota: | Para execução do salto pet foi montada uma composição descrevendo e quantificando os serviços necessários; Não houve, para essa composição, orçamentos de mercado.
VER PROJETO FOLHA PRJ-08/14
MEMORIAL DE CÁLCULO- PARA A COMPOSIÇÃO PMETT-07
Para rampa H=0,80M
|  |  | FORNECIMENTO DE PEÇAS DIVERSAS EM MADEIRA | COMP | ALT+LARG | QUANTIDADE | TOTAL
|  |  | PERFIS VERTICAIS | 0.8 | 0.0225 | 2 | 0.036
|  |  | PERFIS HORIZONTAIS C=2,00M | 2 | 0.015 | 4 | 0.12
|  |  | PERFIS HORIZONTAIS C=0,80M | 0.8 | 0.015 | 4 | 0.048
[6 empty] | TOTAL = | 0.036
Para rampa H=0,40M
|  |  | FORNECIMENTO DE PEÇAS DIVERSAS EM MADEIRA | COMP | ALT+LARG | QUANTIDADE | TOTAL
|  |  | PERFIS VERTICAIS | 0.4 | 0.0225 | 2 | 0.018
|  |  | PERFIS HORIZONTAIS C=2,00M | 2 | 0.015 | 4 | 0.12
|  |  | PERFIS HORIZONTAIS C=0,80M | 0.8 | 0.015 | 4 | 0.048
[6 empty] | TOTAL = | 0.018
| PMETT | PMETT - 08 | SALTO COM PNEU PET | UN |  |  | 521.1003
|  | 00.1 | Pneu diâmetro interno Ø= 60cm fornecido pela prefeitura | Und | 1 | - | -
|  | 15.20.020 | Fornecimento de peças diversas para estrutura em madeira | M3 | 0.0675 | 5394.34 | 364.118
|  | 06.01.020 | Escavação manual em solo de 1ª e 2ª categoria em campo aberto | M3 | 0.08 | 50.9 | 4.072
|  | 11.18.040 | Lastro de pedra britada | M3 | 0.08 | 187.88 | 15.0304
|  | 33.05.330 | Verniz em superfície de madeira | M2 | 1.8 | 28.52 | 51.336
|  | 33.12.011 | Esmalte à base de água em madeira, inclusive preparo | M2 | 1.8 | 48.08 | 86.544
[6 empty] | TOTAL= | 521.1003
| Nota: | Para execução do salto pet foi montada uma composição descrevendo e quantificando os serviços necessários; Não houve, para essa composição, orçamentos de mercado.
A COMPOSIÇÃO SE REFERE A UMA ESTRUTURA COM DUAS HASTE DE MADEIRA, ONDE SERÁ FIXADO UM PNEU, PINTADOS COM TINTA ESMALTE.
MEMORIAL DE CÁLCULO - PMETT-08
|  |  | FORNECIMENTO DE PEÇAS DIVERSAS EM MADEIRA | COMP | ALTXLARG | QUANTIDADE | TOTAL
|  |  | PERFIS VESTICAIS | 1.5 | 0.0225 | 2 | 0.0675
[6 empty] | TOTAL = | 0.0675
|  |  | VERNIZ EM SUPERFÍCIE DE MADEIRA | COMP | LARGURA | QUANTIDADE | TOTAL
|  |  | PERFIS VESTICAIS | 1.5 | 0.15 | 8 | 1.8
[6 empty] | TOTAL = | 1.8
| PMETT | PMETT - 09 | ZIGUE-ZAGUE PET | CJ |  |  | 790.6498
|  | 15.20.020 | Fornecimento de peças diversas para estrutura em madeira | M3 | 0.11775 | 5394.34 | 635.1835
|  | 33.12.011 | Esmalte à base de água em madeira, inclusive preparo | M2 | 3.14 | 48.08 | 150.9712
|  | 06.01.020 | Escavação manual em solo de 1ª e 2ª categoria em campo aberto | M3 | 0.088313 | 50.9 | 4.4951
[6 empty] | TOTAL= | 790.6498
| Nota: | Para execução do salto pet foi montada uma composição descrevendo e quantificando os serviços necessários; Não houve, para essa composição, orçamentos de mercado.
A COMPOSIÇÃO SE REFERE A UM JOGO COM 10 HASTE DE MADEITA ENTERRADAS NO SOLO E PINTADAS COM TINTA ESMALTE.
MEMORIAL DE CÁLCULO - PMETT - 09
|  |  | ESCAVAÇÃO | PERIMETRO | ALTURA | QUANTIDADE | TOTAL
|  |  | FURO COM DIAMETRO DE 15 CM | 0.017663 | 0.5 | 10 | 0.088313
[6 empty] | TOTAL = | 0.088313
|  |  | FORNECIMENTO DE PEÇAS DIVERSAS EM MADEIRA | ALTURA | ÁREA | QUANTIDADE | VOLUME
|  |  | PERFIS VESTICAIS - COM DOAMETRO DE | 1.5 | 0.00785 | 10 | 0.11775
[6 empty] | TOTAL = | 0.11775
PINTURA= AREA DE PERIMETRO
|  |  | VERNIZ EM SUPERFÍCIE DE MADEIRA | PERIMETRO | ALTURA | QUANTIDADE | TOTAL
|  |  | PERFIS VESTICAIS | 0.314 | 1 | 10 | 3.14
[6 empty] | TOTAL = | 3.14
TREMEMBÉ, 06 DE FEVEREIRO DE 2023
YURI LAGROTTI
Responsável Técnico
CREA:5070464580-SP