## MEMORIAL_CÁLCULO
MEMORIAL DE CÁLCULO
OBJETO: | CONSTRUÇÃO PARA IMPLANTAÇÃO DO POSTO DO CORPO DE BOMBEIROS NO MUNICÍPIO DE TREMEMBÉ |  |  | ENCARGOS SOCIAIS: | NÃO DESONERADO
LOCAL: | AVENIDA MANFREDINI, Nº 71, BAIRRO DO CAMINHO NOVO, LOTEAMENTO BARÃO DE TREMEMBÉ - TREMEMBÉ-SP |  |  | DATA BASE: | CDHU197; FDE 04/25; SINAPI 01/25
DATA DE ELABORAÇÃO: 10/06/2025
BDI: 20,39%
Item | Fonte dos Serviços | Código dos Serviços | Descrição dos Serviços | Unidade |  |  | Quantidade
1 |  |  | SERVIÇOS PRELIMINARES
1.1 |  |  | SERVIÇOS DO CANTEIRO
1.1.1 | CDHU197 | 02.08.020 | Placa de identificação para obra | M2 |  |  | 4.5
|  |  | PLACA PADRÃO PREFEITURA DE TREMEMBÉ TAM. 3,00 X 1,50 | M2
|  |  | Total: | 4.5
1.1.2 | CDHU197 | 97.02.030 | Placa comemorativa em aço inoxidável escovado | M2 |  |  | 0.4
|  |  | Uma placa de 0,50 x 0,80 | M2
|  |  | Total: | 0.4
1.1.3 | CDHU197 | 02.01.180 | Banheiro químico modelo Standard, com manutenção conforme exigências da CETESB | UNMES |  |  | 6
PREVISÃO DE DURAÇÃO 6 MESES
|  |  | Total: | 6
1.1.4 | CDHU197 | 02.02.150 | Locação de container tipo depósito - área mínima de 13,80 m² | UNMES |  |  | 6
PREVISÃO DE DURAÇÃO 6 MESES
|  |  | Total: | 6
1.2 |  |  | APOIO À OBRA
1.2.1 | CDHU197 | 05.07.040 | Remoção de entulho separado de obra com caçamba metálica - terra, alvenaria, concreto, argamassa, madeira, papel, plástico ou metal | M3 |  |  | 33.5232
Normas técnicas: NBR 15112, NBR 15113, NBR 15114 e Nota Técnica da NBR 10004/2004.
|  |  | AMBIENTE | ÁREA | ÍNDICE | TOTAL
|  |  | Construção Principal | 261.9 | 0.128 | 33.5232
1.2.2 | SINAPI 01/25 | 98459 | TAPUME COM TELHA METÁLICA. AF_03/2024 | M2 |  |  | 132
|  |  | TAPUME | PERÍMETRO | ALTURA | TOTAL
|  |  | Canteiro de obras | 60 | 2.2 | 132
1.2.3 | CDHU197 | 02.05.202 | Andaime torre metálico (1,5 x 1,5 m) com piso metálico | MXMES |  |  | 108
|  |  | ANDAIMES = PERÍODO DE 6 MESES | ALTURA
|  |  | ESTRUTURA | 60
|  |  | ACABAMENTO | 48
|  |  | TOTAL= | 108
1.2.4 | CDHU197 | 45.01.020 | Entrada completa de água com abrigo e registro de gaveta, DN= 3/4´ | UN |  |  | 1
|  |  | SABESP= | 1
2 |  |  | ESTRUTURAL
2.1 |  |  | TERRAPLANAGEM, CORTE E ATERRO
2.1.1 | CDHU197 | 07.10.020 | Espalhamento de solo em bota-fora com compactação sem controle | M3 |  |  | 175
O projeto prevê a implementação de taludes nos fundos e no lado direito da edificação, com o objetivo de garantir a estabilidade do terreno e atender às exigências geotécnicas da área.
|  |  | ÁREA DO TERRENO PARA CORTE E ATERRO= | 700
|  |  | ALTURA DA MOVIMENTAÇÃO DE TERRA= | 0.25
|  |  | TOTAL= | 175
2.1.2 | CDHU197 | 05.10.021 | Transporte de solo de 1ª e 2ª categoria por caminhão para distâncias superiores ao 2° km até o 3° km | M3 |  |  | 175
|  |  | IDEM AO ITEM ANTERIOR= | 175
2.2 |  |  | LOCAÇÃO DE OBRA
2.2.1 | CDHU197 | 02.10.020 | Locação de obra de edificação | M2 |  |  | 261.9
|  |  | AMBIENTE | ÁREA
|  |  | Construção Principal | 261.9
2.3 |  |  | FUNDAÇÃO
2.3.1 | CDHU197 | 06.02.020 | Escavação manual em solo de 1ª e 2ª categoria em vala ou cava até 1,5 m | M3 |  |  | 29.5791
BLOCO 1 ESTACAS - FUNDAÇÃO TOTEM
| BASE 1 (LARGURA) | BASE 2 (COMPRIMENTO) | B2 (ALTURA 50 CM+ LASTRO 5 CM) | VOLUME DE CADA BLOCO | QUANTIDADE | VOLUME TOTAL
| 0.6 | 0.6 | 0.55 | 0.198 | 1 | 0.198
BLOCO 2 ESTACAS
| BASE 1 (LARGURA) | BASE 2 (COMPRIMENTO) | B2 (ALTURA 70 CM+ LASTRO 5 CM) | VOLUME DE CADA BLOCO | QUANTIDADE | VOLUME TOTAL
| 0.7 | 1.9 | 0.75 | 0.9975 | 19 | 18.9525
ESCAVAÇÃO DA VIGA BALDRAME - NÍVEL 0
| BASE 1 (LARGURA) | BASE 2 (COMPRIMENTO) | ALTURA (VB 40 CM+LASTRO 5 CM) | VOLUME DA VIGA COMPLETA | QUANTIDADE | VOLUME TOTAL
| 0.24 | 124.15 | 0.35 | 10.4286 | 1 | 10.4286
|  |  | TOTAL ESCAVAÇÃO= | 29.5791
2.3.2 | CDHU197 | 12.01.041 | Broca em concreto armado diâmetro de 25 cm - completa | M |  |  | 3
|  |  |  | QUANT | PROF | TOTAL
|  |  | BROCAS FUNDAÇÃO DO TOTEM | 1 | 3 | 3
2.3.3 | CDHU197 | 12.05.010 | Taxa de mobilização e desmobilização de equipamentos para execução de estaca escavada | TX |  |  | 1
|  |  | TAXA DE MOBILIZAÇÃO | TX
|  |  | FUNDAÇÃO | 1
2.3.4 | CDHU197 | 12.05.150 | Estaca escavada mecanicamente, diâmetro de 40 cm até 50 t | M |  |  | 152
|  |  | ESTACAS | QUANT | ALTURA | TOTAL
|  |  | BLOCOS DE FUNDAÇÃO 2 ESTACAS | 38 | 4 | 152
2.3.5 | CDHU197 | 09.01.020 | Forma em madeira comum para fundação | M2 |  |  | 167.34
|  | QUANT | FORMA | PERÍMETRO | ALTURA | TOTAL
|  | 19 | FORMA DOS BLOCOS 2 ESTACAS | 185.85 | 0.7 | 130.095
|  | 1 | FORMA VIGA BALDRAME | 124.15 | 0.3 | 37.245
|  |  | TOTAL= | 167.34
2.3.6 | CDHU197 | 11.18.040 | Lastro de pedra britada | M3 |  |  | 2.1505
|  |  | LASTRO DE PEDRA - TOTEM | QUANT | ÁREA | ALTURA | TOTAL
|  |  | BLOCO 1 ESTACA | 1 | 0.36 | 0.05 | 0.018
|  |  | LASTRO DE PEDRA - CONSTRUÇÃO | QUANT | ÁREA | ALTURA | TOTAL
|  |  | BLOCOS 2 ESTACAS | 19 | 1.33 | 0.05 | 1.2635
|  |  | LASTRO DE PEDRA - CONSTRUÇÃO | PERÍMETRO | LARGURA | ALTURA | TOTAL
|  |  | FORMA VIGA BALDRAME | 124.15 | 0.14 | 0.05 | 0.86905
|  |  | TOTAL= | 2.1505
2.3.7 | CDHU197 | 10.01.040 | Armadura em barra de aço CA-50 (A ou B) fyk = 500 MPa | KG |  |  | 787.6
CONFORME PROJETO ESTRUTURAL
|  |  | TOTAL= | 776.8
|  |  |  | VOLUME | TAXA | TOTAL
|  |  | BLOCO DE FUNDAÇÃO DO TOTEM | 0.18 | 60 | 10.8
|  |  | TOTAL GERAL= | 787.6
2.3.8 | CDHU197 | 10.01.060 | Armadura em barra de aço CA-60 (A ou B) fyk = 600 MPa | KG |  |  | 463.5
CONFORME PROJETO ESTRUTURAL
|  |  | TOTAL= | 463.5
2.3.9 | CDHU197 | 11.01.130 | Concreto usinado, fck = 25 MPa | M3 |  |  | 23.0833
|  | QUANT | CONCRETO 25 Mpa - TOTEM | LARGURA | COMP | ALTURA | TOTAL
|  | 1 | BLOCO 1 ESTACA | 0.6 | 0.6 | 0.5 | 0.18
|  | QUANT | CONCRETO 25 Mpa - CONSTRUÇÃO | LARGURA | COMP | ALTURA | TOTAL
|  | 19 | BLOCOS 2 ESTACAS | 0.7 | 1.9 | 0.7 | 17.689
|  |  | CONCRETO 25 Mpa - CONSTRUÇÃO | PERÍMETRO | LARGURA | ALTURA | TOTAL
|  |  | VIGA BALDRAME | 124.15 | 0.14 | 0.3 | 5.2143
|  |  | TOTAL= | 23.0833
2.3.10 | CDHU197 | 11.16.040 | Lançamento e adensamento de concreto ou massa em fundação | M3 |  |  | 23.0833
|  |  | IDEM AO ITEM ANTERIOR | 23.0833
2.3.11 | CDHU197 | 32.16.010 | Impermeabilização em pintura de asfalto oxidado com solventes orgânicos, sobre massa | M2 |  |  | 67.041
|  |  | PERÍMETRO TOTAL= | 124.15
|  |  | PERÍMETRO DA VIGA= | 0.54
|  |  | TOTAL= | 67.041
2.3.12 | CDHU197 | 32.17.010 | Impermeabilização em argamassa impermeável com aditivo hidrófugo | M3 |  |  | 1.676
|  |  | ÁREA IDEM AO ITEM ANTERIOR= | 67.041
|  |  | ALTURA= | 0.025
|  |  | TOTAL= | 1.676
2.4 |  |  | ESTRUTURAS METÁLICAS E SUPERESTRUTURA
2.4.1 | CDHU197 | 15.03.131 | Fornecimento e montagem de estrutura em aço ASTM-A572 Grau 50, sem pintura | KG |  |  | 6750.2
Conforme o critério de medição da CDHU, a contratada deverá apresentar um projeto de estrutura metálica acompanhado do ART (Anotação de Responsabilidade Técnica), seguindo o modelo especificado na licitação, que é o indicado para o cálculo.
|  |  | PERFIS DOS PILARES, VIGAS E CONTRAVENTAMENTOS | 6750.2
2.4.2 | CDHU197 | 15.03.030 | Fornecimento e montagem de estrutura em aço ASTM-A36, sem pintura | KG |  |  | 4849.33
Conforme o critério de medição da CDHU, a contratada deverá apresentar um projeto de estrutura metálica acompanhado do ART (Anotação de Responsabilidade Técnica), seguindo o modelo especificado na licitação, que é o indicado para o cálculo.
|  |  | CHAPAS, SUPORTES DE TERÇA E TERÇAS | 4849.33
2.4.3 | CDHU197 | 09.02.040 | Forma plana em compensado para estrutura aparente | M2 |  |  | 11.48
FORMA PARA LAJE - COB (ADMINISTRAÇÃO)
|  |  | ÁREA DA FORMA | 9.3
|  |  | LATERAL DA FORMA | 2.18
|  |  | TOTAL= | 11.48
2.4.4 | CDHU197 | 13.01.150 | Laje pré-fabricada mista vigota treliçada/lajota cerâmica - LT 16 (12+4) e capa com concreto de 25 MPa | M2 |  |  | 9.3
LAJE DO BANHEIRO PARA CAIXA D'ÁGUA - COB (ADMINISTRAÇÃO)
|  |  | TOTAL= | 9.3
2.4.5 | CDHU197 | 10.02.020 | Armadura em tela soldada de aço | KG |  |  | 13.764
TELA EQ92
|  |  | TELA EQ92= | 1.48 | KG/M²
|  |  |  | PESO(KG/M²) | ÁREA (M²) | TOTAL
|  |  | LAJE DO BANHEIRO PARA CAIXA D'ÁGUA - COB (ADMINISTRAÇÃO) | 1.48 | 9.3 | 13.764
2.5 |  |  | PISO ESTRUTUTAL
2.5.1 | CDHU197 | 54.01.210 | Base de brita graduada | M3 |  |  | 15.435
Brita graduada simples - BGS
|  |  | ÁREA | 154.35
|  |  | ALTURA | 0.1
|  |  | TOTAL= | 15.435
2.5.2 | CDHU197 | 11.18.060 | Lona plástica preta - uso geral | M2 |  |  | 154.35
Lona plástica simples
|  |  | ÁREA | 154.35
2.5.3 | CDHU197 | 10.02.020 | Armadura em tela soldada de aço | KG |  |  | 456.28
PAINÉIS INTERNOS
|  |  | TELA | QUANT | DIMENSÕES | PESO(KG/M²) | TOTAL
|  |  | TELA Q196 | 3 | 2,45 X 6 | 45.7 | 137.1
|  |  | TELA Q196 | 6 | 2,45 X 3 | 22.85 | 137.1
|  |  | TELA Q196 | 4 | 1,22 X 6 | 22.76 | 91.04
|  |  | TELA Q196 | 8 | 1,22 X 3 | 11.38 | 91.04
|  |  | TOTAL= | 456.28
2.5.4 | CDHU197 | 10.01.040 | Armadura em barra de aço CA-50 (A ou B) fyk = 500 MPa | KG |  |  | 185.003
|  |  | CA50 - DIÂMETRO (mm) | COMP | QUANT | PESO(KG/M²) | TOTAL
|  |  | 25 | 50 | 35 | 1.927 | 67.445
|  |  | CA50 - DIÂMETRO (mm) | COMP | QUANT | PESO(KG/M²) | TOTAL
|  |  | 8 | 6 | 4 | 4.41 | 17.64
|  |  | 12 | 6 | 21 | 4.758 | 99.918
|  |  | TOTAL GERAL= | 185.003
2.5.5 | CDHU197 | 11.01.130 | Concreto usinado, fck = 25 MPa | M3 |  |  | 27.783
CONCRETAGEM DO PISO 25 Mpa
|  |  | ÁREA | 154.35
|  |  | ALTURA | 0.18
|  |  | TOTAL= | 27.783
2.5.6 | CDHU197 | 11.16.040 | Lançamento e adensamento de concreto ou massa em fundação | M3 |  |  | 27.783
|  |  | IDEM AO ITEM ANTERIOR | 27.783
2.5.7 | CDHU197 | 11.20.050 | Corte de junta de dilatação, com serra de disco diamantado para pisos | M |  |  | 64.15
PISO EM CONCRETO
|  |  | JUNTA AO REDOR DO PISO | 53.7
|  |  | JUNTA NO MEIO DO PISO | 10.45
|  |  | TOTAL= | 64.15
2.5.8 | CDHU197 | 32.07.160 | Junta de dilatação elástica a base de poliuretano | CM3 |  |  | 6415
|  |  | PERIMETRO | EM CM | PROFUNDIDADE | LARGURA | VOLUME
|  |  | 64.15 | 6415 | 1 | 1 | 6415
2.6 |  |  | MURO DO TERRENO
2.6.1 | CDHU197 | 06.02.020 | Escavação manual em solo de 1ª e 2ª categoria em vala ou cava até 1,5 m | M3 |  |  | 5.934
|  |  | ESCAVAÇÃO PARA SAPATA CORRIDA | PERÍMETRO | LARGURA | ALTURA | VOLUME
|  |  | MURO LADO DIREITO | 40.1 | 0.2 | 0.3 | 2.406
|  |  | MURO LADO ESQUERDO | 40 | 0.2 | 0.3 | 2.4
|  |  | MURO FUNDOS | 18.8 | 0.2 | 0.3 | 1.128
|  |  | TOTAL= | 5.934
2.6.2 | CDHU197 | 12.01.041 | Broca em concreto armado diâmetro de 25 cm - completa | M |  |  | 82
NOTA: EXECUTAR BROCAS DO MURO AO REDOR DO TERRENO A CADA 2,5M COM 2M DE PROFUNDIDADE
|  |  | QUANTIDADE LADO DIREITO | 17
|  |  | QUANTIDADE LADO ESQUERDO | 17
|  |  | QUANTIDADE FUNDOS | 7
|  |  | PROFUNDIDADE | 2
|  |  | TOTAL= | 82
2.6.3 | CDHU197 | 10.01.040 | Armadura em barra de aço CA-50 (A ou B) fyk = 500 MPa | KG |  |  | 419.43
PILAR (14X30) A CADA 2,50M
N1 - 4 ∅ 8 C= 2M
ESTRIBO
N2 - 20 ∅ 6,3 CD 15CM
|  |  | ALTURA 2,20M - AÇO POR PILAR (KG) | 10.23
|  |  | MURO LADO DIREITO | 17
|  |  | MURO LADO ESQUERDO | 17
|  |  | MURO FUNDOS | 7
|  |  | TOTAL= | 419.43
2.6.4 | CDHU197 | 09.01.030 | Forma em madeira comum para estrutura | M2 |  |  | 54.12
|  | QUANT | FORMA DOS PILARES | LADO | LARGURA | ALTURA | VOLUME
|  | 17 | MURO LADO DIREITO | 2 | 0.3 | 2.2 | 22.44
|  | 17 | MURO LADO ESQUERDO | 2 | 0.3 | 2.2 | 22.44
|  | 7 | MURO FUNDOS | 2 | 0.3 | 2.2 | 9.24
|  |  | TOTAL= | 54.12
2.6.5 | CDHU197 | 11.01.130 | Concreto usinado, fck = 25 MPa | M3 |  |  | 3.7884
|  | QUANT | CONCRETO DOS PILARES | COMP | LARGURA | ALTURA | VOLUME
|  | 17 | MURO LADO DIREITO | 0.3 | 0.14 | 2.2 | 1.5708
|  | 17 | MURO LADO ESQUERDO | 0.3 | 0.14 | 2.2 | 1.5708
|  | 7 | MURO FUNDOS | 0.3 | 0.14 | 2.2 | 0.6468
|  |  | TOTAL= | 3.7884
2.6.6 | CDHU197 | 11.16.040 | Lançamento e adensamento de concreto ou massa em fundação | M3 |  |  | 3.7884
|  |  | IDEM AO ITEM ANTERIOR= | 3.7884
2.6.7 | CDHU197 | 32.16.010 | Impermeabilização em pintura de asfalto oxidado com solventes orgânicos, sobre massa | M2 |  |  | 59.34
|  |  | MURO LADO DIREITO | 40.1
|  |  | MURO LADO ESQUERDO | 40
|  |  | MURO FUNDOS | 18.8
|  |  | PERÍMETRO DA FUNDAÇÃO= | 0.6
|  |  | TOTAL= | 59.34
2.6.8 | CDHU197 | 32.17.010 | Impermeabilização em argamassa impermeável com aditivo hidrófugo | M3 |  |  | 1.4835
|  |  | IDEM AO ITEM ANTERIOR | 59.34
|  |  | ALTURA= | 0.025
|  |  | TOTAL= | 1.4835
2.6.9 | CDHU197 | 14.20.010 | Vergas, contravergas e pilaretes de concreto armado | M3 |  |  | 5.5384
NOTA: EXECUTAR FIADA NA FUNDAÇÃO + CANALETA NO MEIO DO MURO H=1,20
|  | REPETE | CANALETA DO MURO | PERÍMETRO | LARGURA | ALTURA | VOLUME
|  | 2 | MURO LADO DIREITO | 40.1 | 0.14 | 0.2 | 2.2456
|  | 2 | MURO LADO ESQUERDO | 40 | 0.14 | 0.2 | 2.24
|  | 2 | MURO FUNDOS | 18.8 | 0.14 | 0.2 | 1.0528
|  |  | TOTAL= | 5.5384
2.6.10 | CDHU197 | 14.10.111 | Alvenaria de bloco de concreto de vedação de 14 cm - classe C | M2 |  |  | 178.02
NOTA: MURO DEVERÁ SER EXECUTADO DE FORMA FRISADA
|  |  | ALVENARIA DO MURO (ALTURA 2,20M) - DESCONTANDO CANALETAS | PERÍMETRO | ALTURA | TOTAL
|  |  | MURO LADO DIREITO | 40.1 | 1.8 | 72.18
|  |  | MURO LADO ESQUERDO | 40 | 1.8 | 72
|  |  | MURO FUNDOS | 18.8 | 1.8 | 33.84
|  |  | TOTAL= | 178.02
2.6.11 | CDHU197 | 33.10.050 | Tinta acrílica em massa, inclusive preparo | M2 |  |  | 395.6
|  | LADO | PINTURA DO MURO (ALTURA 2,20M) | PERÍMETRO | ALTURA | TOTAL
|  | 2 | MURO LADO DIREITO | 40.1 | 2 | 160.4
|  | 2 | MURO LADO ESQUERDO | 40 | 2 | 160
|  | 2 | MURO LADO ESQUERDO | 18.8 | 2 | 75.2
|  |  | TOTAL= | 395.6
2.6.12 | CDHU197 | 14.20.020 | Cimalha em concreto com pingadeira | M |  |  | 98.9
|  |  | CHAPISCO | PERÍMETRO
|  |  | MURO LADO DIREITO | 40.1
|  |  | MURO LADO ESQUERDO | 40
|  |  | MURO LADO ESQUERDO | 18.8
|  |  | TOTAL= | 98.9
3 |  |  | ARQUITETURA
3.1 |  |  | PAINÉIS E REVESTIMENTOS
3.1.1 |  |  | PAINÉIS
3.1.1.1 | CDHU197 | 15.03.110 | Fornecimento e montagem de estrutura em aço patinável, sem pintura | KG |  |  | 45.92
|  |  | PERFIL ESPECIAL METÁLICO PARA ACABAMENTO, 0,65 MM, COR VERMELHA | PERFIL ESPECIAL METÁLICO PARA ACABAMENTO, 0,65 MM, COR VERMELHA
|  |  | Fachada Frontal | 23.2
|  |  | Fachada Lateral Esquerda | 11.4
|  |  | Fachada Posterior | 23.2
|  |  | Fechamento Lateral Descidas | 7.8
|  |  | Peso Kg/m | 0.7
|  |  | Total: | 45.92
3.1.1.2 | CDHU197 | 14.30.310 | Divisória em placas de gesso acartonado, resistência ao fogo 30 minutos, espessura 100/70mm - 1ST / 1ST | M2 |  |  | 143.098
|  |  | AMBIENTE | PERÍMETRO | ALTURA | ABERTURAS | TOTAL
|  |  | Almoxarifado | 7.49 | 3.2 | 1.1 | 22.868
|  |  | Alojamento I | 6.32 | 3.2 | 2.23 | 17.994
|  |  | Alojamento II | 8.53 | 3.2 | 2.78 | 24.516
|  |  | Alojamento III | 9.31 | 3.2 | 2.23 | 27.562
|  |  | Alojamento IV | 8.42 | 3.2 | 2.23 | 24.714
|  |  | Área de Convivência | 2.64 | 3.2 | 1.68 | 6.768
|  |  | COB/Administração | 6.1 | 3.2 | 2.78 | 16.74
|  |  | Circulação | 1.13 | 3.2 | 1.68 | 1.936
|  |  | TOTAL= | 143.098
3.1.1.3 | CDHU197 | 14.30.410 | Divisória em placas de gesso acartonado, resistência ao fogo 30 minutos, espessura 100/70mm - 1RU / 1RU | M2 |  |  | 153.856
|  |  | AMBIENTE | PERÍMETRO | ALTURA | ABERTURAS | TOTAL
|  |  | WC PNE/DML | 2.04 | 3.2 | 0 | 6.528
|  |  | WC PNE | 5.13 | 3.2 | 2.08 | 14.336
|  |  | BWC I | 5.92 | 3.2 | 1.47 | 17.474
|  |  | BWC II | 5.92 | 3.2 | 1.47 | 17.474
|  |  | DML | 5.14 | 3.2 | 2.02 | 14.428
|  |  | Divisão da Caixa d'água | 3.17 | 3.2 | 0.48 | 9.664
|  |  | Divisão da Caixa d'água | 6.1 | 0.9 | 0 | 5.49
|  |  | Almoxarifado | 4.5 | 3.2 | 2.52 | 11.88
|  |  | COB/Administração | 3.15 | 3.2 | 2.2 | 7.88
|  |  | Divisão Interna - garagem/ambientes | 7.91 | 3.2 | 0 | 25.312
|  |  | BWC I | 1.7 | 3.2 | 0.55 | 4.89
|  |  | BWC II | 1.7 | 3.2 | 0.55 | 4.89
|  |  | Área de Convivência | 4.8 | 3.2 | 1.75 | 13.61
|  |  | TOTAL= | 153.856
3.1.1.4 | PMETT.001 | 001.25 | Painel termoisolante para fechamentos verticais (PIR), revestido em aço galvalume, largura útil de 1100 mm, espessura de 50 mm, com pré-pintura nas duas faces | M2 |  |  | 350.2525
|  |  | AMBIENTE | PERÍMETRO | ALTURA | ABERTURAS | TOTAL
|  |  | Fachada Frontal | 22.19 | 5.75 | 34.2 | 93.3925
|  |  | Fachada Lateral Esquerda | 11.25 | 5.75 | 0 | 64.6875
|  |  | Fachada Posterior | 22.19 | 5.75 | 8.8 | 118.7925
|  |  | Fechamento Platibanda | - | - | - | 73.38
|  |  | TOTAL GERAL= | 350.2525
3.1.1.5 | CDHU197 | 14.31.030 | Fechamento em placa cimentícia com espessura de 12 mm | M2 |  |  | 59.37
|  |  | AMBIENTE | PERÍMETRO | ALTURA | ABERTURAS | TOTAL
|  |  | Fachada Lateral Direita | 18 | 3.55 | 4.53 | 59.37
3.1.1.6 | CDHU197 | 32.16.050 | Impermeabilização em membrana à base de polímeros acrílicos, na cor branca | M2 |  |  | 9.72
|  |  | AMBIENTE | ÁREA
|  |  | WC PNE | 3
|  |  | BWC I | 3.36
|  |  | BWC II | 3.36
|  |  | TOTAL= | 9.72
3.1.2 |  |  | REVESTIMENTOS
3.1.2.1 | CDHU197 | 17.02.040 | Chapisco com adesivo de alto desempenho | M2 |  |  | 80.18
|  |  | AMBIENTE | PERÍMETRO | ALTURA | ABERTURAS | TOTAL
|  |  | WC PNE | 7 | 3 | 2.08 | 18.92
|  |  | BWC I | 7.36 | 3 | 2.02 | 20.06
|  |  | BWC II | 7.36 | 3 | 2.02 | 20.06
|  |  | DML | 6.9 | 3 | 2.02 | 18.68
|  |  | PIA NA ÁREA DE CONVIVÊNCIA | 4.1 | 0.6 | 0 | 2.46
|  |  | TOTAL= | 80.18
3.1.2.2 | CDHU197 | 17.02.020 | Chapisco | M2 |  |  | 80.18
|  |  | AMBIENTE | PERÍMETRO | ALTURA | ABERTURAS | TOTAL
|  |  | WC PNE | 7 | 3 | 2.08 | 18.92
|  |  | BWC I | 7.36 | 3 | 2.02 | 20.06
|  |  | BWC II | 7.36 | 3 | 2.02 | 20.06
|  |  | DML | 6.9 | 3 | 2.02 | 18.68
|  |  | PIA NA ÁREA DE CONVIVÊNCIA | 4.1 | 0.6 | 0 | 2.46
|  |  | TOTAL= | 80.18
3.1.2.3 | CDHU197 | 17.02.120 | Emboço comum | M2 |  |  | 80.18
|  |  | AMBIENTE | PERÍMETRO | ALTURA | ABERTURAS | TOTAL
|  |  | WC PNE | 7 | 3 | 2.08 | 18.92
|  |  | BWC I | 7.36 | 3 | 2.02 | 20.06
|  |  | BWC II | 7.36 | 3 | 2.02 | 20.06
|  |  | DML | 6.9 | 3 | 2.02 | 18.68
|  |  | PIA NA ÁREA DE CONVIVÊNCIA | 4.1 | 0.6 | 0 | 2.46
|  |  | TOTAL= | 80.18
3.1.2.4 | CDHU197 | 18.11.042 | Revestimento em placa cerâmica esmaltada de 20x20 cm, tipo monocolor, assentado e rejuntado com argamassa industrializada | M2 |  |  | 80.18
|  |  | AMBIENTE | PERÍMETRO | ALTURA | ABERTURAS | TOTAL
|  |  | WC PNE | 7 | 3 | 2.08 | 18.92
|  |  | BWC I | 7.36 | 3 | 2.02 | 20.06
|  |  | BWC II | 7.36 | 3 | 2.02 | 20.06
|  |  | DML | 6.9 | 3 | 2.02 | 18.68
|  |  | PIA NA ÁREA DE CONVIVÊNCIA | 4.1 | 0.6 | 0 | 2.46
|  |  | TOTAL= | 80.18
3.2 |  |  | COBERTURA
3.2.1 |  |  | TELHAMENTO
3.2.1.1 | CDHU197 | 16.13.070 | Telhamento em chapa de aço pré-pintada com epóxi e poliéster, tipo sanduíche, espessura de 0,50 mm, com poliisocianurato (PIR) | M2 |  |  | 235.2
|  |  | COBERTURA = | 235.2
3.2.1.2 | CDHU197 | 16.32.120 | Cobertura plana em chapa de policarbonato alveolar de 10 mm | M2 |  |  | 57.75
COBERTURA NA COR VERMELHA
|  |  | ÁREA DO ESTACIONAMENTO NO FUNDOS (5,50 X 10,50)= | 57.75
3.2.2 |  |  | FORROS
3.2.2.1 | CDHU197 | 22.03.020 | Forro em lã de vidro revestido em PVC, espessura de 20mm | M2 |  |  | 90.76
FORRO PARA ÁREA SECAS - EXECUTAR EM 3,0M DE ALTURA
|  |  | Almoxarifado | 13.36
|  |  | Alojamento I | 6.55
|  |  | Alojamento II | 6.55
|  |  | Circulação I | 3.87
|  |  | Área de Convivência | 34.85
|  |  | Alojamento III | 6.55
|  |  | Alojamento IV | 6.55
|  |  | Circulação II | 1.59
|  |  | Circulação III | 1.59
|  |  | COB - Administração | 9.3
|  |  | TOTAL= | 90.76
3.2.2.2 | CDHU197 | 22.02.100 | Forro em painéis de gesso acartonado, acabamento liso com película em PVC - removível | M2 |  |  | 12.62
FORRO PARA ÁREAS MOLHADAS - EXECUTAR EM 3,0M DE ALTURA
|  |  | WC PNE | 3
|  |  | BWC I | 3.36
|  |  | BWC II | 3.36
|  |  | DML | 2.9
|  |  | TOTAL= | 12.62
3.2.2.3 | CDHU197 | 22.02.030 | Forro em painéis de gesso acartonado, espessura de 12,5mm, fixo | M2 |  |  | 13.79
FORRO PARA ÁREA EXTERNA - EXECUTAR EM 2,80M DE ALTURA
|  |  | ÁREA DAS CONDENSADORAS | 3.55
|  |  | ÁREA DE SERVIÇO | 3.94
|  |  | CIRCULAÇÃO ENTRE ÁREA DE SERVIÇO E ÁREA CONDENSADORAS | 6.3
|  |  | TOTAL= | 13.79
3.3 |  |  | PISOS
3.3.1 |  |  | EXECUÇÃO DE PISO INTERNO
3.3.1.1 | CDHU197 | 11.18.040 | Lastro de pedra britada | M3 |  |  | 5.8585
NOTA: O nível da edificação deverá ser 30cm mais alto que a rua
|  |  | LASTRO DE PEDRA DE 5CM | ÁREA | ALTURA | TOTAL
|  |  | Almoxarifado | 13.36 | 0.05 | 0.668
|  |  | Alojamento I | 6.55 | 0.05 | 0.3275
|  |  | Alojamento II | 6.55 | 0.05 | 0.3275
|  |  | Circulação I | 3.87 | 0.05 | 0.1935
|  |  | Área de Convivência | 34.85 | 0.05 | 1.7425
|  |  | Alojamento III | 6.55 | 0.05 | 0.3275
|  |  | Alojamento IV | 6.55 | 0.05 | 0.3275
|  |  | Circulação II | 1.59 | 0.05 | 0.0795
|  |  | Circulação III | 1.59 | 0.05 | 0.0795
|  |  | COB - Administração | 9.3 | 0.05 | 0.465
|  |  | WC PNE | 3 | 0.05 | 0.15
|  |  | BWC I | 3.36 | 0.05 | 0.168
|  |  | BWC II | 3.36 | 0.05 | 0.168
|  |  | DML | 2.9 | 0.05 | 0.145
|  |  | ÁREA DAS CONDENSADORAS | 3.55 | 0.05 | 0.1775
|  |  | ÁREA DE SERVIÇO | 3.94 | 0.05 | 0.197
|  |  | CIRCULAÇÃO ENTRE ÁREA DE SERVIÇO E ÁREA CONDENSADORAS | 6.3 | 0.05 | 0.315
|  |  | TOTAL= | 5.8585
3.3.1.2 | CDHU197 | 17.01.040 | Lastro de concreto impermeabilizado | M3 |  |  | 7.0302
|  |  | CONTRAPISO IMPERMEABILIZADO | ÁREA | ALTURA | TOTAL
|  |  | Almoxarifado | 13.36 | 0.06 | 0.8016
|  |  | Alojamento I | 6.55 | 0.06 | 0.393
|  |  | Alojamento II | 6.55 | 0.06 | 0.393
|  |  | Circulação I | 3.87 | 0.06 | 0.2322
|  |  | Área de Convivência | 34.85 | 0.06 | 2.091
|  |  | Alojamento III | 6.55 | 0.06 | 0.393
|  |  | Alojamento IV | 6.55 | 0.06 | 0.393
|  |  | Circulação II | 1.59 | 0.06 | 0.0954
|  |  | Circulação III | 1.59 | 0.06 | 0.0954
|  |  | COB - Administração | 9.3 | 0.06 | 0.558
|  |  | WC PNE | 3 | 0.06 | 0.18
|  |  | BWC I | 3.36 | 0.06 | 0.2016
|  |  | BWC II | 3.36 | 0.06 | 0.2016
|  |  | DML | 2.9 | 0.06 | 0.174
|  |  | ÁREA DAS CONDENSADORAS | 3.55 | 0.06 | 0.213
|  |  | ÁREA DE SERVIÇO | 3.94 | 0.06 | 0.2364
|  |  | CIRCULAÇÃO ENTRE ÁREA DE SERVIÇO E ÁREA CONDENSADORAS | 6.3 | 0.06 | 0.378
|  |  | TOTAL= | 7.0302
3.3.1.3 | CDHU197 | 17.01.020 | Argamassa de regularização e/ou proteção | M3 |  |  | 0.66025
|  |  | REGULARIZAÇÃO DAS ÁREA MOLHADAS | ÁREA | ALTURA | TOTAL
|  |  | WC PNE | 3 | 0.025 | 0.075
|  |  | BWC I | 3.36 | 0.025 | 0.084
|  |  | BWC II | 3.36 | 0.025 | 0.084
|  |  | DML | 2.9 | 0.025 | 0.0725
|  |  | ÁREA DAS CONDENSADORAS | 3.55 | 0.025 | 0.08875
|  |  | ÁREA DE SERVIÇO | 3.94 | 0.025 | 0.0985
|  |  | CIRCULAÇÃO ENTRE ÁREA DE SERVIÇO E ÁREA CONDENSADORAS | 6.3 | 0.025 | 0.1575
|  |  | TOTAL= | 0.66025
3.3.1.4 | CDHU197 | 18.08.090 | Revestimento em porcelanato esmaltado acetinado para área interna e ambiente com acesso ao exterior, grupo de absorção BIa, resistência química B, assentado com argamassa colante industrializada, rejuntado | M2 |  |  | 26.41
|  |  | PORCELANATO ANTIDERRAPANTE | ÁREA
|  |  | WC PNE | 3
|  |  | BWC I | 3.36
|  |  | BWC II | 3.36
|  |  | DML | 2.9
|  |  | ÁREA DAS CONDENSADORAS | 3.55
|  |  | ÁREA DE SERVIÇO | 3.94
|  |  | CIRCULAÇÃO ENTRE ÁREA DE SERVIÇO E ÁREA CONDENSADORAS | 6.3
|  |  | TOTAL= | 26.41
3.3.1.5 | CDHU197 | 17.10.020 | Piso em granilite moldado no local | M2 |  |  | 90.76
|  |  | PISO GRANILITE | ÁREA
|  |  | Almoxarifado | 13.36
|  |  | Alojamento I | 6.55
|  |  | Alojamento II | 6.55
|  |  | Circulação I | 3.87
|  |  | Área de Convivência | 34.85
|  |  | Alojamento III | 6.55
|  |  | Alojamento IV | 6.55
|  |  | Circulação II | 1.59
|  |  | Circulação III | 1.59
|  |  | COB - Administração | 9.3
|  |  | TOTAL= | 90.76
3.3.1.6 | CDHU197 | 17.10.200 | Rodapé qualquer em granilite moldado no local até 10 cm | M |  |  | 93.25
|  |  | RODAPÉ PISO GRANILITE | PERÍMETRO
|  |  | Almoxarifado | 13.6
|  |  | Alojamento I | 9.6
|  |  | Alojamento II | 9.6
|  |  | Circulação I | 2.2
|  |  | Área de Convivência | 21
|  |  | Alojamento III | 9.6
|  |  | Alojamento IV | 9.6
|  |  | Circulação II | 2.2
|  |  | Circulação III | 4.5
|  |  | COB - Administração | 11.35
|  |  | TOTAL= | 93.25
3.3.1.7 | CDHU197 | 17.10.100 | Soleira em granilite moldado no local | M |  |  | 9.6
|  |  | SOLEIRA EM GRANILITE | PERÍMETRO
|  |  | Almoxarifado | 1.2
|  |  | Alojamento I | 0.8
|  |  | Alojamento II | 0.8
|  |  | Circulação I | 0.9
|  |  | Área de Convivência | 1.6
|  |  | Alojamento III | 0.8
|  |  | Alojamento IV | 0.8
|  |  | Circulação II | 0.9
|  |  | Circulação III | 1
|  |  | COB - Administração | 0.8
|  |  | TOTAL= | 9.6
3.3.1.8 | CDHU197 | 17.40.150 | Resina acrílica para piso de granilite | M2 |  |  | 102.005
PISO GRANILITE
|  |  | RESINA NO PISO - ITEM 3.3.1.5 | 90.76
|  |  | RESINA NO RODAPÉ - ITEM 3.3.1.6 | 9.325
|  |  | RESINA NA SOLEIRA - ITEM 3.3.1.7 | 1.92
|  |  | TOTAL= | 102.005
3.3.1.9 | CDHU197 | 19.01.062 | Peitoril e/ou soleira em granito, espessura de 2 cm e largura até 20 cm, acabamento polido | M |  |  | 3.1
|  |  | PORCELANATO | ÁREA
|  |  | WC PNE | 0.9
|  |  | BWC I | 0.7
|  |  | BWC II | 0.7
|  |  | DML | 0.8
|  |  | TOTAL= | 3.1
3.3.1.10 | CDHU197 | 17.03.040 | Cimentado desempenado e alisado (queimado) | M2 |  |  | 13.79
|  |  | PISO EM CIMENTO QUEIMADO | ÁREA
|  |  | ÁREA DAS CONDENSADORAS | 3.55
|  |  | ÁREA DE SERVIÇO | 3.94
|  |  | CIRCULAÇÃO ENTRE ÁREA DE SERVIÇO E ÁREA CONDENSADORAS | 6.3
|  |  | TOTAL= | 13.79
3.3.1.11 | CDHU197 | 17.03.320 | Rodapé em cimentado desempenado e alisado com altura 10 cm | M |  |  | 15.9
|  |  | RODAPÉ | PERÍMETRO
|  |  | ÁREA DAS CONDENSADORAS | 5.2
|  |  | ÁREA DE SERVIÇO | 5.8
|  |  | CIRCULAÇÃO ENTRE ÁREA DE SERVIÇO E ÁREA CONDENSADORAS | 4.9
|  |  | TOTAL= | 15.9
3.3.1.12 | CDHU197 | 17.05.320 | Soleira em concreto simples | M |  |  | 10.8
|  |  | RODAPÉ | PERÍMETRO
|  |  | ÁREA DAS CONDENSADORAS | 10.8
ÁREA DE SERVIÇO
CIRCULAÇÃO ENTRE ÁREA DE SERVIÇO E ÁREA CONDENSADORAS
3.3.2 |  |  | EXECUÇÃO DE PISOS EXTERNOS
3.3.2.1 | CDHU197 | 06.01.020 | Escavação manual em solo de 1ª e 2ª categoria em campo aberto | M3 |  |  | 79.168
|  |  | ÁREA DE MANOBRA | 57.9
|  |  | ESTACIONAMENTO | 214.34
|  |  | CORREDOR ESQUERDO | 34.8
|  |  | CORREDOR DIREITO | 88.8
|  |  | ALTURA= | 0.2
|  |  | TOTAL= | 79.168
3.3.2.2 | CDHU197 | 05.10.022 | Transporte de solo de 1ª e 2ª categoria por caminhão para distâncias superiores ao 3° km até o 5° km | M3 |  |  | 79.168
|  |  | IDEM AO ITEM ANTERIOR= | 79.168
3.3.2.3 | CDHU197 | 11.18.040 | Lastro de pedra britada | M3 |  |  | 21.792
LASTRO DE PEDRA
|  |  | ÁREA DE MANOBRA | 57.9
|  |  | ESTACIONAMENTO | 214.34
|  |  | CORREDOR ESQUERDO | 34.8
|  |  | CORREDOR DIREITO | 88.8
|  |  | CALÇADA DA FRENTE | 40
|  |  | ALTURA= | 0.05
|  |  | TOTAL= | 21.792
3.3.2.4 | CDHU197 | 11.18.060 | Lona plástica preta - uso geral | M2 |  |  | 435.84
LONA PLÁSTICA
|  |  | ÁREA DE MANOBRA | 57.9
|  |  | ESTACIONAMENTO | 214.34
|  |  | CORREDOR ESQUERDO | 34.8
|  |  | CORREDOR DIREITO | 88.8
|  |  | CALÇADA DA FRENTE | 40
|  |  | TOTAL= | 435.84
3.3.2.5 | CDHU197 | 10.02.020 | Armadura em tela soldada de aço | KG |  |  | 1047.9584
MALHA DUPLA - TELA EQ92
|  |  | TELA EQ92= | 2.96 | KG/M²
|  |  | ÁREA DE MANOBRA | 57.9
|  |  | ESTACIONAMENTO | 214.34
|  |  | TOTAL= | 272.24
|  |  | KG TOTAL= | 805.8304
MALHA SIMPLES - TELA EQ92
|  |  | TELA EQ92= | 1.48 | KG/M²
|  |  | CORREDOR ESQUERDO | 34.8
|  |  | CORREDOR DIREITO | 88.8
|  |  | CALÇADA FRENTE | 40
|  |  | TOTAL= | 163.6
|  |  | KG TOTAL= | 242.128
|  |  | TOTAL GERAL= | 1047.9584
3.3.2.6 | CDHU197 | 11.01.100 | Concreto usinado, fck = 20 MPa | M3 |  |  | 57.196
CONCRETO 20 Mpa
|  |  | ÁREA DE MANOBRA | 57.9
|  |  | ESTACIONAMENTO | 214.34
|  |  | ALTURA= | 0.15
|  |  | VOLUME= | 40.836
|  |  | CORREDOR ESQUERDO | 34.8
|  |  | CORREDOR DIREITO | 88.8
|  |  | CALÇADA FRENTE | 40
|  |  | ALTURA= | 0.1
|  |  | VOLUME= | 16.36
|  |  | TOTAL GERAL= | 57.196
3.3.2.7 | CDHU197 | 11.16.040 | Lançamento e adensamento de concreto ou massa em fundação | M3 |  |  | 57.196
|  |  | IDEM AO ITEM ANTERIOR= | 57.196
3.3.2.8 | CDHU197 | 11.20.050 | Corte de junta de dilatação, com serra de disco diamantado para pisos | M |  |  | 269.3
CORTE E JUNTA DE DILATAÇÃO
|  |  | ÁREA DE MANOBRA | 31.15
|  |  | ESTACIONAMENTO | 167.25
|  |  | CORREDOR ESQUERDO | 12
|  |  | CORREDOR DIREITO | 47.9
|  |  | CALÇADA FRENTE | 11
|  |  | TOTAL= | 269.3
3.3.2.9 | CDHU197 | 32.07.160 | Junta de dilatação elástica a base de poliuretano | CM3 |  |  | 26930
|  |  | JUNTA DE DILATAÇÃO | EM CM | PROFUNDIDADE | LARGURA | VOLUME
|  |  | IDEM AO ITEM ANTERIOR | 26930 | 1 | 1 | 26930
3.3.2.10 | CDHU197 | 54.06.040 | Guia pré-moldada reta tipo PMSP 100 - fck 25 MPa | M |  |  | 21.4
|  |  | GUIA DO JARDIM | 9.4
|  |  | GUIA REBAIXADA DA FRENTE | 12
|  |  | TOTAL= | 21.4
3.3.2.11 | CDHU197 | 34.02.100 | Plantio de grama esmeralda em placas (jardins e canteiros) | M2 |  |  | 89.47
|  |  | GRAMA | ÁREA
|  |  | ÁREA DA FRENTE (JARDIM) | 5.32
|  |  | TALUDES | 84.15
|  |  | TOTAL= | 89.47
3.3.2.12 | FDE 04/25 | 16.03.302 | ARBUSTO CLÚSIA H=0,50 A 0,70M | UN |  |  | 5
|  |  | JARDIM DA FRENTE | UN
|  |  | ÁREA DA FRENTE (JARDIM) | 5
3.4 |  |  | PORTAS, ESQUADRIAS, GRADES E PORTÕES
3.4.1 |  |  | ESQUADRIAS DE MADEIRA
3.4.1.1 | CDHU197 | 23.09.030 | Porta lisa com batente madeira - 70 x 210 cm | UN |  |  | 3
PORTA COMPLETA DE 70CM
|  |  | DML | 1
|  |  | BWC I | 1
|  |  | BWC II | 1
|  |  | TOTAL= | 3
3.4.1.2 | CDHU197 | 23.09.040 | Porta lisa com batente madeira - 80 x 210 cm | UN |  |  | 5
PORTA COMPLETA DE 80CM
|  |  | Alojamento I | 1
|  |  | Alojamento II | 1
|  |  | Alojamento III | 1
|  |  | Alojamento IV | 1
|  |  | COB - Administração | 1
|  |  | TOTAL= | 5
3.4.1.3 | CDHU197 | 23.09.050 | Porta lisa com batente madeira - 90 x 210 cm | UN |  |  | 1
PORTA COMPLETA DE 90CM
|  |  | WC - PNE | 1
3.4.1.4 | CDHU197 | 28.01.040 | Ferragem completa com maçaneta tipo alavanca, para porta interna com 1 folha | CJ |  |  | 9
FERRAGEM DAS PORTAS DE 70 E 80 CM
|  |  | IDEM AO ITEM 3.4.1.1 | 3
|  |  | IDEM AO ITEM 3.4.1.2 | 5
|  |  | IDEM AO ITEM 3.4.1.3 | 1
|  |  | TOTAL= | 9
3.4.2 |  |  | ESQUADRIAS DE ALUMÍNIO E FERRO
3.4.2.1 | SINAPI 01/25 | 94590 | CONTRAMARCO DE ALUMÍNIO, FIXAÇÃO COM PARAFUSO - FORNECIMENTO E INSTALAÇÃO. AF_11/2024 | M |  |  | 49.2
CONTRAMARCO
|  |  | Alojamento I (1,10 x 0,50) | 3.2
|  |  | Alojamento II (1,10 x 0,50) | 3.2
|  |  | Alojamento III (1,10 x 0,50) | 3.2
|  |  | Alojamento IV (1,10 x 0,50) | 3.2
|  |  | BWC I (1,10 x 0,50) | 3.2
|  |  | BWC II (1,10 x 0,50) | 3.2
|  |  | Almoxarifado (2,20 x 0,50) | 5.4
|  |  | COB - Administração (2,20 x 0,50) | 5.4
|  |  | COB - Administração (2,20 x 0,50) | 5.4
|  |  | Área de Convivência (3,50 x 0,50) | 8
|  |  | WC PNE (0,80 x 0,50) | 2.6
|  |  | DML (0,50 x 1,10) | 3.2
|  |  | TOTAL= | 49.2
3.4.2.2 | CDHU197 | 25.01.380 | Caixilho em alumínio de correr com vidro - branco | M2 |  |  | 8.75
CAIXILHO DE ALUMÍNIO DE CORRER
|  |  | Alojamento I (1,10 x 0,50 - 2 Folhas) | 0.55
|  |  | Alojamento II (1,10 x 0,50 - 2 Folhas) | 0.55
|  |  | Alojamento III (1,10 x 0,50 - 2 Folhas) | 0.55
|  |  | Alojamento IV (1,10 x 0,50 - 2 Folhas) | 0.55
|  |  | BWC I (1,10 x 0,50 - 2 Folhas) | 0.55
|  |  | BWC II (1,10 x 0,50 - 2 Folhas) | 0.55
|  |  | Almoxarifado (2,20 x 0,50 - 4 Folhas) | 1.1
|  |  | COB - Administração (2,20 x 0,50 - 2 Folhas) | 1.1
|  |  | COB - Administração (2,20 x 0,50 - 4 Folhas) | 1.1
|  |  | Área de Convivência (3,50 x 0,50 - 4 Folhas) | 1.75
|  |  | WC PNE (0,80 x 0,50 - 2 Folhas) | 0.4
|  |  | TOTAL= | 8.75
3.4.2.3 | CDHU197 | 25.01.371 | Caixilho em alumínio basculante com vidro - branco | M2 |  |  | 0.55
CAIXILHO DE ALUMÍNIO DE BASCULANTE
|  |  | DML (0,50 x 1,10) | 0.55
|  |  | TOTAL= | 0.55
3.4.2.4 | CDHU197 | 25.02.040 | Porta de entrada de correr em alumínio, sob medida | M2 |  |  | 2.52
PORTA DE ENTRADA DE CORRER EM ALUMÍNIO
|  |  | Almoxarifado (1,20 x 2,10) | 2.52
|  |  | TOTAL= | 2.52
3.4.2.5 | CDHU197 | 24.02.070 | Porta de ferro de abrir tipo veneziana, linha comercial | M2 |  |  | 3.36
PORTA DE ENTRADA DE FERRO VENEZIANA
|  |  | Duas Portas - Área de Convivência (0,80 x 2,10) | 3.36
3.4.2.6 | CDHU197 | 24.01.120 | Caixilho tipo veneziana industrial com montantes em aço galvanizado e aletas em fibra de vidro | M2 |  |  | 10.2432
PORTA COMPLETA DE 0,90 X 2,10
|  |  | Lanterninho - Frontal (10,56 x 0,50) | 5.28
|  |  | Lanterninho - Posterior (10,56 x 0,47) | 4.9632
|  |  | TOTAL= | 10.2432
3.4.2.7 | CDHU197 | 22.06.240 | Brise metálico fixo em chapa lisa aluzinc pré-pintada, formato ogiva, lâmina frontal de 200mm | M2 |  |  | 6.6
Brise deverá ser pintado na cor vermelha
|  |  | Garagem Operacional - Fachada Posterior (6,60 x 1,0) | 6.6
3.4.3 |  |  | PORTÕES, GRADES E ACESSÓRIOS
3.4.3.1 | CDHU197 | 24.03.930 | Porta de enrolar automatizada, em chapa de aço galvanizada microperfurada, com pintura eletrostática, com controle remoto | M2 |  |  | 32
|  |  | Garagem Operacional (4,0 x 4,0) | 16
|  |  | QUANTIDADE= | 2
|  |  | TOTAL= | 32
3.4.3.2 | CDHU197 | 34.05.260 | Gradil em aço galvanizado eletrofundido, malha 65 x 132 mm e pintura eletrostática | M2 |  |  | 9.478
|  |  | GRADIL - COR VERMELHA | PERÍMETRO | ALTURA | ABERTURAS | TOTAL
|  |  | Área das Condensadoras | 2.8 | 3.16 | 1.47 | 7.378
|  |  | Gradil da Frente - Lado Esquerdo (Portão Social) | 1.8 | 2.1 | 1.68 | 2.1
|  |  | TOTAL= | 9.478
3.4.3.3 | CDHU197 | 34.05.290 | Portão de abrir em grade de aço galvanizado eletrofundida, malha 65 x 132 mm, e pintura eletrostática | M2 |  |  | 3.15
PORTÃO DE ABRIR
|  |  | Área das Condensadoras (0,70 X 2,10) | 1.47
|  |  | Portão Social Acesso ao Estacionamento (0,80 x 2,10) | 1.68
|  |  | Total: | 3.15
3.4.3.4 | CDHU197 | 24.02.290 | Porta/portão de correr em chapa cega dupla, sob medida | M2 |  |  | 8.75
|  |  | PORTÃO DE CORRER ACESSO AO ESTACIONAMENTO (3,50 X 2,50) | 8.75
3.4.3.5 | CDHU197 | 24.02.480 | Portinhola de abrir em chapa, para ´passa pacote´, completa, sob medida | M2 |  |  | 0.48
PORTINHOLA
|  |  | COB - Administração (0,60 X 0,80) | 0.48
3.4.3.6 | CDHU197 | 24.02.450 | Grade de proteção para caixilhos | M2 |  |  | 7.25
GRADES DE PROTEÇÃO
|  |  | Alojamento I (1,10 x 0,50 - 2 Folhas) | 0.55
|  |  | Alojamento II (1,10 x 0,50 - 2 Folhas) | 0.55
|  |  | Alojamento III (1,10 x 0,50 - 2 Folhas) | 0.55
|  |  | Alojamento IV (1,10 x 0,50 - 2 Folhas) | 0.55
|  |  | BWC I (1,10 x 0,50 - 2 Folhas) | 0.55
|  |  | BWC II (1,10 x 0,50 - 2 Folhas) | 0.55
|  |  | Almoxarifado (2,20 x 0,50 - 4 Folhas) | 1.1
|  |  | COB - Administração (2,20 x 0,50 - 2 Folhas) | 1.1
|  |  | Área de Convivência (3,50 x 0,50 - 4 Folhas) | 1.75
|  |  | TOTAL= | 7.25
3.4.3.7 | PMETT.003 | 003.25 | Totem Luminoso em ACM – 3,00 x 0,80 m | CJ |  |  | 1
|  |  | CONSULTAR FISCALIZAÇÃO - TOTEM DO CORPO DE BOMBEIROS COM LOGO DE SP E ESCRITAS | CJ
|  |  | TOTEM= | 1
3.4.3.8 | PMETT.004 | 004.25 | Kit de Letras Caixa em ACM – 80 cm e 65 cm de Altura | CJ |  |  | 1
|  |  | CONSULTAR FISCALIZAÇÃO - FONTE IMPACT | CJ
CORPO DE BOMBEIROS MILITAR - 80CM
LIGUE 193 - 65CM
|  |  | TOTAL= | 1
3.4.3.9 | PMETT.005 | 005.25 | Símbolo do Corpo de Bombeiros em ACM | CJ |  |  | 1
|  |  | CONSULTAR FISCALIZAÇÃO - SÍMBOLO CORPO DE BOMBEIRO DO ESTADO DE SÃO PAULO | CJ
|  |  | TOTAL= | 1
3.4.3.10 | CDHU197 | 35.07.020 | Plataforma com 3 mastros galvanizados, h= 7,00 m | CJ |  |  | 1
|  |  | MASTRO DAS BANDEIRAS | 1
3.5 |  |  | PINTURAS
3.5.1 | CDHU197 | 33.02.080 | Massa corrida à base de resina acrílica | M2 |  |  | 299.357
|  | LADO | EMASSAMENTO ACRÍLICO | PERÍMETRO | ALTURA | ABERTURAS | TOTAL
|  | 1 | Almoxarifado | 14.86 | 2.6 | 3.62 | 35.016
|  | 1 | Alojamento I | 10.4 | 2.6 | 2.23 | 24.81
|  | 1 | Alojamento II | 10.4 | 2.6 | 2.23 | 24.81
|  | 1 | Área de Convivência | 17.58 | 2.6 | 3.36 | 42.348
|  | 1 | Área de Convivência | 4.9 | 0.8 | 1.75 | 2.17
|  | 1 | Alojamento III | 10.4 | 2.6 | 2.23 | 24.81
|  | 1 | Alojamento IV | 10.4 | 2.6 | 2.23 | 24.81
|  | 1 | COB/Administração | 12.2 | 2.6 | 4.98 | 26.74
|  | 1 | Garagem Operacional | 9.8 | 2.7 | 6.4 | 20.06
|  | 1 | Circulação I | 7.56 | 2.6 | 5.59 | 14.066
|  | 1 | Circulação II | 4.56 | 2.6 | 4.83 | 7.026
|  | 1 | Circulação III | 4.56 | 2.6 | 4.83 | 7.026
|  | 1 | Divisão Interna - garagem/ambientes | 11 | 2.5 | 0.48 | 27.02
|  | 1 | Divisão Interna - Caixa d'água | 3.15 | 2.5 | 0.48 | 7.395
|  | 2 | Divisão Interna - Caixa d'água | 6.25 | 0.9 | 0 | 11.25
|  |  | TOTAL= | 299.357
3.5.2 | CDHU197 | 33.02.060 | Massa corrida a base de PVA | M2 |  |  | 103.24
|  |  | EMASSAMENTO ACRÍLICO | ÁREA
|  |  | COB | 9.3
|  |  | Almoxarifado | 13.36
|  |  | Alojamento I | 6.55
|  |  | Alojamento II | 6.55
|  |  | Área de Convivência | 34.71
|  |  | Alojamento III | 6.55
|  |  | Alojamento IV | 6.55
|  |  | Circulação I | 3.87
|  |  | WC PNE | 3
|  |  | BWC I | 3.36
|  |  | BWC II | 3.36
|  |  | DML | 2.9
|  |  | Circulação II | 1.59
|  |  | Circulação III | 1.59
|  |  | TOTAL= | 103.24
3.5.3 | CDHU197 | 33.10.020 | Tinta látex em massa, inclusive preparo | M2 |  |  | 402.597
|  | LADO | EMASSAMENTO ACRÍLICO | PERÍMETRO | ALTURA | ABERTURAS | TOTAL
|  | 1 | Almoxarifado | 14.86 | 2.6 | 3.62 | 35.016
|  | 1 | Alojamento I | 10.4 | 2.6 | 2.23 | 24.81
|  | 1 | Alojamento II | 10.4 | 2.6 | 2.23 | 24.81
|  | 1 | Área de Convivência | 17.58 | 2.6 | 3.36 | 42.348
|  | 1 | Área de Convivência | 4.9 | 0.8 | 1.75 | 2.17
|  | 1 | Alojamento III | 10.4 | 2.6 | 2.23 | 24.81
|  | 1 | Alojamento IV | 10.4 | 2.6 | 2.23 | 24.81
|  | 1 | COB/Administração | 12.2 | 2.6 | 4.98 | 26.74
|  | 1 | Garagem Operacional | 9.8 | 2.7 | 6.4 | 20.06
|  | 1 | Circulação I | 7.56 | 2.6 | 5.59 | 14.066
|  | 1 | Circulação II | 4.56 | 2.6 | 4.83 | 7.026
|  | 1 | Circulação III | 4.56 | 2.6 | 4.83 | 7.026
|  | 1 | Divisão Interna - garagem/ambientes | 11 | 2.5 | 0.48 | 27.02
|  | 1 | Divisão Interna - Caixa d'água | 3.15 | 2.5 | 0.48 | 7.395
|  | 2 | Divisão Interna - Caixa d'água | 6.25 | 0.9 | 0 | 11.25
|  |  | TOTAL= | 299.357
|  |  | EMASSAMENTO PVA | ÁREA
|  |  | COB | 9.3
|  |  | Almoxarifado | 13.36
|  |  | Alojamento I | 6.55
|  |  | Alojamento II | 6.55
|  |  | Área de Convivência | 34.71
|  |  | Alojamento III | 6.55
|  |  | Alojamento IV | 6.55
|  |  | Circulação I | 3.87
|  |  | WC PNE | 3
|  |  | BWC I | 3.36
|  |  | BWC II | 3.36
|  |  | DML | 2.9
|  |  | Circulação II | 1.59
|  |  | Circulação III | 1.59
|  |  | TOTAL= | 103.24
|  |  | TOTAL GERAL= | 402.597
3.5.4 | FDE 04/25 | 15.01.005 | PINTURA PARA ESTRUTURA DE ALUMINIO C/ TINTA ESMALTE AUTOMOTIVA | M2 |  |  | 5.04
|  | QUANT | PINTURA DAS ESQUADRIAS | COMP | ALTURA | COEFICIÊNTE | TOTAL
|  | 1 | ALMOXARIFADO (PORTA) | 1.2 | 2.1 | 2 | 5.04
3.5.5 | CDHU197 | 33.11.050 | Esmalte à base água em superfície metálica, inclusive preparo | M2 |  |  | 148.436
|  | QUANT | PINTURA DAS ESQUADRIAS E GRADES | COMP | ALTURA | COEFICIÊNTE | TOTAL
|  | 2 | PORTA ÁREA DE CONVIVÊNCIA | 0.8 | 2.1 | 2 | 6.72
|  | 2 | PORTÃO GARAGEM OPERACIONAL | 4 | 4 | 2 | 64
|  | 1 | PORTINHOLA COB - ADMINISTRAÇÃO | 0.6 | 0.8 | 2 | 0.96
|  | 1 | GRADIL ÁREA DAS CONDENSADORAS | 2.8 | 3.16 | 2 | 17.696
|  | 1 | GRADIL DA FRENTE - LADO ESQUERDO (PORTÃO SOCIAL) | 1.8 | 2.1 | 2 | 7.56
|  | 1 | PORTÃO ÁREA DAS CONDENSADORAS | 0.7 | 2.1 | 2 | 2.94
|  | 1 | PORTÃO DA FRENTE - LADO ESQUERDO (PORTÃO SOCIAL) | 0.8 | 2.1 | 2 | 3.36
|  | 1 | BRISE METÁLICO | 6.6 | 1 | 2 | 13.2
|  | 1 | GRADE ALOJAMENTO I | 1.1 | 0.5 | 2 | 1.1
|  | 1 | GRADE ALOJAMENTO II | 1.1 | 0.5 | 2 | 1.1
|  | 1 | GRADE ALOJAMENTO III | 1.1 | 0.5 | 2 | 1.1
|  | 1 | GRADE ALOJAMENTO IV | 1.1 | 0.5 | 2 | 1.1
|  | 1 | GRADE BWC I | 1.1 | 0.5 | 2 | 1.1
|  | 1 | GRADE BWC II | 1.1 | 0.5 | 2 | 1.1
|  | 1 | GRADE ALMOXARIFADO | 2.2 | 0.5 | 2 | 2.2
|  | 1 | GRADE COB - ADMINISTRAÇÃO | 2.2 | 0.5 | 2 | 2.2
|  | 1 | GRADE ÁREA DE CONVIVÊNCIA | 3.5 | 0.5 | 2 | 3.5
|  | 1 | PORTÃO ACESSO ESTACIONAMENTO | 3.5 | 2.5 | 2 | 17.5
|  |  | TOTAL= | 148.436
3.5.6 | CDHU197 | 33.12.011 | Esmalte à base de água em madeira, inclusive preparo | M2 |  |  | 44.1
|  | QUANT | PINTURA DAS ESQUADRIAS E GRADES | COMP | ALTURA | COEFICIÊNTE | TOTAL
|  | 1 | ALOJAMENTO I | 0.8 | 2.1 | 3 | 5.04
|  | 1 | ALOJAMENTO II | 0.8 | 2.1 | 3 | 5.04
|  | 1 | ALOJAMENTO III | 0.8 | 2.1 | 3 | 5.04
|  | 1 | ALOJAMENTO IV | 0.8 | 2.1 | 3 | 5.04
|  | 1 | COB - ADMINISTRAÇÃO | 0.8 | 2.1 | 3 | 5.04
|  | 1 | DML | 0.7 | 2.1 | 3 | 4.41
|  | 1 | BWC I | 0.7 | 2.1 | 3 | 4.41
|  | 1 | BWC II | 0.7 | 2.1 | 3 | 4.41
|  | 1 | WC - PNE | 0.9 | 2.1 | 3 | 5.67
|  |  | TOTAL= | 44.1
3.5.7 | CDHU197 | 33.07.140 | Pintura com esmalte alquídico em estrutura metálica | KG |  |  | 11645.45
COR: CINZA PLATINA
|  |  | ESTRUTURA METÁLICA | PESO KG
|  |  | IDEM AO ITEM 2.4.1 | 6750.2
|  |  | IDEM AO ITEM 2.4.2 | 4849.33
COR: CINZA VERMELHA
|  |  | ESTRUTURA METÁLICA | PESO KG
|  |  | IDEM AO ITEM 3.1.1.1 | 45.92
|  |  | TOTAL GERAL= | 11645.45
3.5.8 | SINAPI 01/25 | 102494 | PINTURA DE PISO COM TINTA EPÓXI, APLICAÇÃO MANUAL, 2 DEMÃOS, INCLUSO PRIMER EPÓXI. AF_05/2021 | M2 |  |  | 125.95
|  |  | PINTURA NO PISO | ÁREA | COEFICIÊNTE | TOTAL
|  |  | LINHAS DEMARCATÓRIAS NA COBERTURA DE ESTACIONAMENTO NOS FUNDOS | 2.5 | 2 | 5
|  |  | GARAGEM OPERACIONAL | 120.95 | 1 | 120.95
|  |  | TOTAL GERAL= | 125.95
4 |  |  | INSTALAÇÕES HIDROSSANITÁRIAS,GÁS E INCÊNDIO
4.1 |  |  | REDE DE ÁGUA FRIA
4.1.1 |  |  | RESERVATÓRIO E ALIMENTACÃO
4.1.1.1 | CDHU197 | 48.02.400 | Reservatório em polietileno com tampa de rosca - capacidade de 1.000 litros | UN |  |  | 1
UN
|  |  | CAIXA D' ÁGUA DE 1.000 LITROS | 1
4.1.1.2 | CDHU197 | 48.05.010 | Torneira de boia, DN= 3/4´ | UN |  |  | 1
UN
|  |  | BOIA DA CAIXA D' ÁGUA | 1
4.1.1.3 | CDHU197 | 47.01.020 | Registro de gaveta em latão fundido sem acabamento, DN= 3/4´ | UN |  |  | 2
UN
|  |  | ALIMENTAÇÃO CAIXA D' ÁGUA | 2
4.1.1.4 | CDHU197 | 47.01.030 | Registro de gaveta em latão fundido sem acabamento, DN= 1´ | UN |  |  | 1
UN
|  |  | EXTRAVASOR E LIMPEZA | 1
4.1.1.5 | CDHU197 | 47.01.050 | Registro de gaveta em latão fundido sem acabamento, DN= 1 1/2´ | UN |  |  | 4
UN
|  |  | LIGAÇÃO E ALIMENTEÇÃO PRESSURIZADOR | 4
4.1.1.6 | CDHU197 | 46.01.020 | Tubo de PVC rígido soldável marrom, DN= 25 mm, (3/4´), inclusive conexões | M |  |  | 65.8
M
|  |  | RAMAL DE ALIMENTAÇÃO | 25
|  |  | BAN. FEMININO | 12
|  |  | BAN. MASCULINO | 12
|  |  | W.C. PNE | 10.8
|  |  | COZINHA | 6
|  |  | ÁREA DE SERVIÇO | 6.20
|  |  | TOTAL GERAL= | 65.8
4.1.1.7 | CDHU197 | 46.01.030 | Tubo de PVC rígido soldável marrom, DN= 32 mm, (1´), inclusive conexões | M |  |  | 25
M
|  |  | EXTRAVASOR E LIMPEZA | 25
|  |  | TOTAL GERAL= | 25
4.1.1.8 | CDHU197 | 46.01.050 | Tubo de PVC rígido soldável marrom, DN= 50 mm, (1 1/2´), inclusive conexões | M |  |  | 70
M
|  |  | ALIMENTAÇÃO DAS DESCIDAS | 70
|  |  | TOTAL GERAL= | 70
4.1.1.9 | CDHU197 | 47.02.020 | Registro de gaveta em latão fundido cromado com canopla, DN= 3/4´ - linha especial | UN |  |  | 4
UN
|  |  | BAN. FEMININO | 1
|  |  | BAN. MASCULINO | 1
|  |  | W.C. PNE | 1
|  |  | COZINHA | 1
|  |  | TOTAL GERAL= | 4
4.1.1.10 | CDHU197 | 47.02.110 | Registro de pressão em latão fundido cromado com canopla, DN= 3/4´ - linha especial | UN |  |  | 2
UN
|  |  | BAN. FEMININO | 1
|  |  | BAN. MASCULINO | 1
|  |  | TOTAL GERAL= | 2
4.1.1.11 | CDHU197 | 43.10.670 | Conjunto motor-bomba (centrífuga) 0,5 cv, monoestágio, trifásico, Hman= 9 a 21 mca, Q= 8,3 a 2,0 m³/h | UN |  |  | 1
UN
|  |  | PRESSURIZADOR | 1
4.1.2 |  |  | LOUÇAS E METAIS
4.1.2.1 | CDHU197 | 44.01.820 | Bacia sifonada com caixa de descarga acoplada com tampa - 6 litros | UN |  |  | 2
|  |  | AMBIENTE | UN
|  |  | BAN. FEMININO | 1
|  |  | BAN. MASCULINO | 1
|  |  | TOTAL GERAL= | 2
4.1.2.2 | FDE 04/25 | 08.16.089 | BR-01 BACIA P/ SANITARIO ACESSIVEL | CJ |  |  | 1
|  |  | AMBIENTE | UN
|  |  | W.C. PNE | 1
4.1.2.3 | FDE 04/25 | 08.16.090 | BR-02 LAVATORIO PARA SANITARIO ACESSIVEL | CJ |  |  | 1
|  |  | AMBIENTE | UN
|  |  | W.C. PNE | 1
4.1.2.4 | CDHU197 | 44.01.110 | Lavatório de louça com coluna | UN |  |  | 2
|  |  | AMBIENTE | UN
|  |  | BAN. FEMININO | 1
|  |  | BAN. MASCULINO | 1
|  |  | TOTAL GERAL= | 2
4.1.2.5 | CDHU197 | 26.04.010 | Espelho em vidro cristal liso, espessura de 4 mm | M2 |  |  | 1.92
|  |  | AMBIENTE | ÁREA
|  |  | BAN. FEMININO - (1,20 X 0,60) | 0.72
|  |  | BAN. MASCULINO - (1,20 X 0,60) | 0.72
|  |  | W.C. PNE - (0,80 X 0,60) | 0.48
|  |  | TOTAL GERAL= | 1.92
4.1.2.6 | CDHU197 | 44.20.010 | Sifão plástico sanfonado universal de 1´ | UN |  |  | 4
|  |  | AMBIENTE | UN
|  |  | BAN. FEMININO ALUNOS | 1
|  |  | BAN. MASCULINO ALUNOS | 1
|  |  | W.C. PNE | 1
|  |  | PIA COZINHA | 1
|  |  | TOTAL GERAL= | 4
4.1.2.7 | CDHU197 | 44.03.050 | Dispenser papel higiênico em ABS para rolão 300 / 600 m, com visor | UN |  |  | 3
|  |  | AMBIENTE | UN
|  |  | BAN. FEMININO ALUNOS | 1
|  |  | BAN. MASCULINO ALUNOS | 1
|  |  | W.C. PNE | 1
|  |  | TOTAL GERAL= | 3
4.1.2.8 | CDHU197 | 44.03.130 | Saboneteira tipo dispenser, para refil de 800 ml | UN |  |  | 3
|  |  | AMBIENTE | UN
|  |  | BAN. FEMININO ALUNOS | 1
|  |  | BAN. MASCULINO ALUNOS | 1
|  |  | W.C. PNE | 1
|  |  | TOTAL GERAL= | 3
4.1.2.9 | CDHU197 | 44.03.180 | Dispenser toalheiro em ABS, para folhas | UN |  |  | 3
|  |  | AMBIENTE | UN
|  |  | BAN. FEMININO ALUNOS | 1
|  |  | BAN. MASCULINO ALUNOS | 1
|  |  | W.C. PNE | 1
|  |  | TOTAL GERAL= | 3
4.1.2.10 | CDHU197 | 44.03.400 | Torneira curta com rosca para uso geral, em latão fundido cromado, DN= 3/4´ | UN |  |  | 5
|  |  | AMBIENTE | UN
|  |  | TONEIRA DE JARDIM | 3
|  |  | TORNEIRA PARA TANQUE | 2
|  |  | TOTAL GERAL= | 5
4.1.2.11 | CDHU197 | 44.03.645 | Torneira de mesa automática, acionamento hidromecânico, em latão cromado, DN= 1/2´ou 3/4´ | UN |  |  | 2
|  |  | AMBIENTE | UN
|  |  | BAN. FEMININO ALUNOS | 1
|  |  | BAN. MASCULINO ALUNOS | 1
|  |  | TOTAL GERAL= | 2
4.1.2.12 | CDHU197 | 44.01.310 | Tanque de louça com coluna de 30 litros | UN |  |  | 2
|  |  | AMBIENTE | UN
|  |  | TANQUE ÁREA DE SERVIÇO | 2
|  |  | TOTAL GERAL= | 2
4.1.2.13 | CDHU197 | 44.03.315 | Torneira de mesa com bica móvel e alavanca | UN |  |  | 1
|  |  | AMBIENTE | UN
|  |  | PIA DA COZINHA | 1
|  |  | TOTAL GERAL= | 1
4.1.2.14 | CDHU197 | 44.02.062 | Tampo/bancada em granito, com frontão, espessura de 2 cm, acabamento polido | M2 |  |  | 2.35
|  |  | AMBIENTE | M²
|  |  | BANCADA DA COZINHA | 2.35
|  |  | TOTAL GERAL= | 2.35
4.1.2.15 | CDHU197 | 44.06.320 | Cuba em aço inoxidável simples de 560x330x140mm | UN |  |  | 1
|  |  | AMBIENTE | UN
|  |  | PIA DA COZINHA | 1
|  |  | TOTAL GERAL= | 1
4.1.2.16 | CDHU197 | 44.03.360 | Ducha higiênica cromada | UN |  |  | 2
|  |  | AMBIENTE | UN
|  |  | BAN. FEMININO ALUNOS | 1
|  |  | BAN. MASCULINO ALUNOS | 1
|  |  | TOTAL GERAL= | 2
4.1.2.17 | SINAPI 01/25 | 100861 | SUPORTE MÃO FRANCESA EM AÇO, ABAS IGUAIS 30 CM, CAPACIDADE MINIMA 60 KG, BRANCO - FORNECIMENTO E INSTALAÇÃO. AF_01/2020 | UN |  |  | 4
|  |  | AMBIENTE | UN
|  |  | APOIO BANCA PARA PIA DA COZINHA | 4
|  |  | TOTAL GERAL= | 4
4.1.2.18 | PMETT.002 | 002.25 | Box de canto modelo em "L", com vidro incolor temperado de 8mm, acompanhado de kit de alumínio na cor branca. | M2 |  |  | 6.48
|  |  | AMBIENTE | QUANT | COMP | ALTURA | TOTAL
|  |  | WC 1 - Box | 1 | 1.8 | 1.8 | 3.24
|  |  | WC 2 - Box | 1 | 1.8 | 1.8 | 3.24
|  |  | TOTAL= | 6.48
4.2 |  |  | REDE DE ESGOTO
4.2.1 | CDHU197 | 46.02.010 | Tubo de PVC rígido branco, pontas lisas, soldável, linha esgoto série normal, DN= 40 mm, inclusive conexões | M |  |  | 5.8
|  |  | AMBIENTE | M
|  |  | BAN. FEMININO | 2
|  |  | BAN. MASCULINO | 2
|  |  | W.C. PNE | 1.8
|  |  | TOTAL GERAL= | 5.8
4.2.2 | CDHU197 | 46.02.050 | Tubo de PVC rígido branco PxB com virola e anel de borracha, linha esgoto série normal, DN= 50 mm, inclusive conexões | M |  |  | 28.6
|  |  | AMBIENTE | M
|  |  | BAN. FEMININO | 6
|  |  | BAN. MASCULINO | 6.6
|  |  | W.C. PNE | 5.8
|  |  | PIA COZINHA | 10.2
|  |  | TOTAL GERAL= | 28.6
4.2.3 | CDHU197 | 46.02.070 | Tubo de PVC rígido branco PxB com virola e anel de borracha, linha esgoto série normal, DN= 100 mm, inclusive conexões | M |  |  | 103.8
|  |  | AMBIENTE | M
|  |  | BAN. FEMININO | 14
|  |  | BAN. MASCULINO | 3
|  |  | W.C. PNE | 1.8
|  |  | ÁREA EXTERNA | 85
|  |  | TOTAL GERAL= | 103.8
4.2.4 | CDHU197 | 49.01.030 | Caixa sifonada de PVC rígido de 150 x 150 x 50 mm, com grelha | UN |  |  | 4
|  |  | AMBIENTE | UN
|  |  | BAN. FEMININO | 1
|  |  | BAN. MASCULINO | 1
|  |  | W.C. PNE | 1
|  |  | TANQUE | 1
|  |  | TOTAL GERAL= | 4
4.2.5 | CDHU197 | 49.03.020 | Caixa de gordura em alvenaria, 600 x 600 x 600 mm | UN |  |  | 6
|  |  | AMBIENTE | UN
|  |  | CAIXA DE GORDURA | 1
|  |  | CAIXA DE INSPEÇÃO | 5
|  |  | TOTAL GERAL= | 6
4.2.6 | FDE 04/25 | 08.10.056 | TERMINAL DE VENTILACAO EM PVC P/ESGOTO DN 50MM (2") | UN |  |  | 3
|  |  | AMBIENTE | UN
|  |  | BAN. FEMININO ALUNOS | 1
|  |  | BAN. MASCULINO ALUNOS | 1
|  |  | W.C. PNE | 1
|  |  | TOTAL GERAL= | 3
4.3 |  |  | REDE DE ÁGUAS PLUVIAIS
4.3.1 | CDHU197 | 49.03.020 | Caixa de gordura em alvenaria, 600 x 600 x 600 mm | UN |  |  | 2
|  |  | AMBIENTE | UN
|  |  | CAIXA PLUVIAL | 2
|  |  | TOTAL GERAL= | 2
4.3.2 | CDHU197 | 46.03.050 | Tubo de PVC rígido PxB com virola e anel de borracha, linha esgoto série reforçada ´R´, DN= 100 mm, inclusive conexões | M |  |  | 9.6
|  |  | AMBIENTE | M
|  |  | DESCIDA PLUVIAL | 9.6
|  |  | TOTAL GERAL= | 9.6
4.3.3 | CDHU197 | 16.33.022 | Calha, rufo, afins em chapa galvanizada nº 24 - corte 0,33 m | M |  |  | 92
|  |  | AMBIENTE | M
|  |  | RUFO | 92
|  |  | TOTAL GERAL= | 92
4.3.4 | CDHU197 | 16.33.052 | Calha, rufo, afins em chapa galvanizada nº 24 - corte 0,50 m | M |  |  | 40
|  |  | AMBIENTE | M
|  |  | CALHA | 40
|  |  | TOTAL GERAL= | 40
4.4 |  |  | REDE DE GÁS
4.4.1 | FDE 04/25 | 08.80.040 | LAUDO COM TESTE DE ESTANQUEIDADE EM INSTAL.DE REDES DE DISTRIB.DE GÁS COMBUST.NBR 15526/07 | UN |  |  | 1
|  |  | AMBIENTE | UN
|  |  | TESTE DO GÁS | 1
|  |  | TOTAL GERAL= | 1
4.4.2 | FDE 04/25 | 08.02.005 | AG-08 ABRIGO PARA GAS COM 2 BUJOES DE 13 KG | UN |  |  | 1
|  |  | AMBIENTE | UN
|  |  | ABRIGO DO GÁS | 1
|  |  | TOTAL GERAL= | 1
4.4.3 | SINAPI 01/25 | 100792 | TUBO, PEX, MULTICAMADA, DN 20, INSTALADO EM IMPLANTAÇÃO DE INSTALAÇÕES DE GÁS - FORNECIMENTO E INSTALAÇÃO. AF_01/2020 | M |  |  | 15
|  |  | AMBIENTE | M
|  |  | TUBULAÇÃO | 15
|  |  | TOTAL GERAL= | 15
4.4.4 | CDHU197 | 32.10.050 | Proteção anticorrosiva, a base de resina epóxi com alcatrão, para ramais sob a terra, com DN até 1´ | M |  |  | 15
|  |  | AMBIENTE | M
|  |  | PROTEÇÃO | 15
|  |  | TOTAL GERAL= | 15
4.4.5 | CDHU197 | 32.10.090 | Proteção anticorrosiva, com fita adesiva, para ramais sob a terra, com DN até 1´ | M |  |  | 15
|  |  | AMBIENTE | M
|  |  | PROTEÇÃO | 15
|  |  | TOTAL GERAL= | 15
4.4.6 | CDHU197 | 47.01.180 | Válvula de esfera monobloco em latão, passagem plena, acionamento com alavanca, DN= 3/4´ | UN |  |  | 1
|  |  | AMBIENTE | UN
|  |  | SISTEMA DE GÁS | 1
|  |  | TOTAL GERAL= | 1
4.5 |  |  | SISTEMA DE INCÊNDIO
4.5.1 | CDHU197 | 50.10.120 | Extintor manual de pó químico seco ABC - capacidade de 6 kg | UN |  |  | 2
|  |  | Garagem Operacional | 1
|  |  | Área de Convivência | 1
|  |  | TOTAL= | 2
4.5.2 | CDHU197 | 97.02.036 | Placa de identificação em PVC com texto em vinil | M2 |  |  | 0.18
|  |  | PLACAS | ÁREA
|  |  | PLACA EXTINTOR DE INCÊNDIO | 0.04
|  |  | Garagem Operacional | 1
|  |  | Área de Convivência | 1
|  |  | TOTAL= | 0.08
|  |  | PLACA SAÍDA E EMERGÊNCIA | 0.025
|  |  | Garagem Operacional | 2
|  |  | Área de Convivência | 1
|  |  | Circulação I | 1
|  |  | TOTAL= | 0.1
|  |  | TOTAL GERAL= | 0.18
4.5.3 | CDHU197 | 01.23.030 | Preparo de ponte de aderência com adesivo a base de epóxi | M2 |  |  | 1
|  |  | ÁREA PARA PINTURA DA SINALIZAÇÃO DE EXTINTOR | 1
4.5.4 | SINAPI 01/25 | 102494 | PINTURA DE PISO COM TINTA EPÓXI, APLICAÇÃO MANUAL, 2 DEMÃOS, INCLUSO PRIMER EPÓXI. AF_05/2021 | M2 |  |  | 1
|  |  | ÁREA PARA PINTURA DA SINALIZAÇÃO DE EXTINTOR | 1
5 |  |  | INSTALAÇÕES ELÉTRICAS
5.1 |  |  | PADRÃO DE ENTRADA
5.1.1 | FDE 04/25 | 09.02.060 | AE-20 ABRIGO E ENTRADA DE ENERGIA (CAIXAS III OU V):BANDEIRANTE/CPFL/ELEKTRO | UN |  |  | 1
|  |  | PADRÃO DE ENTRADA DE ENERGIA | 1
|  |  | TOTAL= | 1
5.1.2 | FDE 04/25 | 09.02.077 | CONJ 4 CABOS P/ ENTRADA ENERGIA SECCAO 70MM2 C/ ELETRODUTOS | UN |  |  | 1
|  |  | PADRÃO DE ENTRADA DE ENERGIA | 1
|  |  | TOTAL= | 1
5.1.3 | FDE 04/25 | 09.04.025 | QUADRO GERAL - DISJUNTOR TERMO MAGNETICO 3X125A A 3X225A | UN |  |  | 1
|  |  | DISJUNTOR GERAL PADRÃO DE ENTRADA 150A | 1
|  |  | TOTAL= | 1
5.1.4 | CDHU197 | 37.24.032 | Supressor de surto monofásico, corrente nominal 20 kA, Imax. de surto 50 até 80 kA | UN |  |  | 2
|  |  | PADRÃO DE ENTRADA DE ENERGIA | 2
|  |  | TOTAL= | 2
OBSERVAÇÃO: O 3º DPS ESTÁ INCLUSO NO ITEM 13.1.2
5.1.5 | CDHU197 | 39.10.200 | Terminal de pressão/compressão para cabo de 70 mm² | UN |  |  | 10
|  |  | PADRÃO DE ENTRADA DE ENERGIA | 10
|  |  | TOTAL= | 10
5.1.6 | CDHU197 | 39.10.130 | Terminal de pressão/compressão para cabo de 35 mm² | UN |  |  | 4
|  |  | CONEXÃO DO CONDUTOR DE ATERRAMENTO PDRÃO DE ENTRADA+ NEUTRO E ATERRAMENTO DO QGBT | 4
|  |  | TOTAL= | 4
5.1.7 | CDHU197 | 24.03.210 | Tela de proteção em malha ondulada de 1´, fio 12 (BWG), com requadro | M2 |  |  | 0.42
|  |  |  | ALTURA | LARGURA | TOTAL
|  |  | TELA PARA FECHAMENTO DA CAIXA DE MEDIÇÃO TIPO III | 0.6 | 0.7 | 0.42
5.1.8 | CDHU197 | 29.01.230 | Cantoneira e perfis em ferro | KG |  |  | 18.22
|  |  |  | METRO LINEAR | KG/ML | SUBTOTAL
| Cantoneira 1/4 x 1 |  | BASE PARA A MOLDURA DA TELA PARA FECHAMENTO DA CAIXA DE MEDIÇÃO TIPO III | 3.2 | 2.22 | 7.104
| Barra TEE 1/4 x 1 1/4 |  | BASE INTERNA PARA A MOLDURA DA TELA PARA FECHAMENTO DA CAIXA DE MEDIÇÃO TIPO III | 3.9 | 2.85 | 11.115
[5 empty] | TOTAL= | 18.22
5.1.9 | CDHU197 | 28.20.090 | Dobradiça tipo gonzo, diâmetro de 1 1/2´ com abas de 2´ x 3/8´ | UN |  |  | 2
|  |  | DOBRADIÇA PARA A MOLDURA DA TELA PARA FECHAMENTO DA CAIXA DE MEDIÇÃO TIPO III | 2
5.1.10 | FDE 04/25 | 05.81.080 | PORTA CADEADO EM FERRO PINTADO - DE 60MM - PESO MIN 25G | UN |  |  | 1
|  |  | DOBRADIÇA PARA A MOLDURA DA TELA PARA FECHAMENTO DA CAIXA DE MEDIÇÃO TIPO III | 1
5.1.11 | CDHU197 | 33.11.050 | Esmalte à base água em superfície metálica, inclusive preparo | M2 |  |  | 1.48
|  |  |  | ÁREA | COEFICIENTE | SUBTOTAL
|  |  | PINTURA DE ACABAMENTO DA TELA DE FECHAMENTO DA CAIXA DE MEDIÇÃO TIPO III | 0.42 | 1 | 0.42
|  |  | PINTURA DE ACABAMENTO DO SHAFT COM CHAPA GALVANIZADA DA PAREDE EXTERNA DA UDS | 1.056 | 1 | 1.056
[5 empty] | TOTAL= | 1.48
5.1.12 | CDHU197 | 33.07.140 | Pintura com esmalte alquídico em estrutura metálica | KG |  |  | 18.22
|  |  |  | METRO LINEAR | KG/ML | SUBTOTAL
|  |  | BASE PARA A MOLDURA DA TELA PARA FECHAMENTO DA CAIXA DE MEDIÇÃO TIPO III | 3.2 | 2.22 | 7.104
|  |  | BASE INTERNA PARA A MOLDURA DA TELA PARA FECHAMENTO DA CAIXA DE MEDIÇÃO TIPO III | 3.9 | 2.85 | 11.115
[5 empty] | TOTAL= | 18.22
5.2 |  |  | QUADROS, PAINÉIS, COMPONENTES E PROTEÇÕES
5.2.1 |  |  | QUADROS
5.2.1.1 | CDHU197 | 37.06.014 | Painel autoportante em chapa de aço, com proteção mínima IP 54 - sem componentes | M2 |  |  | 0.8
|  |  | QUADRO | ALTURA | LARGURA | M²
|  |  | QGBT- QUADRO GERAL DE BAIXA TENSÃO | 0.8 | 0.5 | 0.4
|  |  | QDAC - QUADRO DISTRIBUIÇÃO DE AR CONDICIONADO | 0.5 | 0.5 | 0.25
|  |  | QCI - QUADRO DE COMANDO DE ILUMINAÇÃO | 0.5 | 0.3 | 0.15
|  |  | TOTAL= |  |  | 0.8
5.2.2 |  |  | COMPONENTES
5.2.2.1 | CDHU197 | 37.10.010 | Barramento de cobre nu | KG |  |  | 2.6
|  |  |  | Nº DENTES | PESO PADRÃO | PESO TOTAL
|  |  | QGBT- BARRAMENTO TIPO PENTE | 48 | 0.035 | 1.68
|  |  | QDAC- BARRAMENTO TIPO PENTE | 18 | 0.035 | 0.63
[5 empty] | SUBTOTAL 1= | 2.31
|  |  |  | COMPRIMENTO | PESO PADRÃO | QUANTIDADE | PESO TOTAL
|  |  | QGBT- BARRAMENTO TERRA- 1" X 1/8" | 0.15 | 0.717 | 2 | 0.2151
|  |  | QDLF- BARRAMENTO NEUTRO- 1" X 1/8" | 0.1 | 0.717 | 1 | 0.0717
[6 empty] | SUBTOTAL 2= | 0.29
|  |  | TOTAL= | 2.6
5.2.2.2 | CDHU197 | 39.10.050 | Terminal de compressão para cabo de 2,5 mm² | UN |  |  | 145
VIAS
|  |  | QGBT- QUADRO GERAL DE BAIXA TENSÃO | 3 | 11 | 33
|  |  | QDAC - QUADRO DISTRIBUIÇÃO DE AR CONDICIONADO | 2 | 16 | 32
|  |  | QDAC - QUADRO DISTRIBUIÇÃO DE AR CONDICIONADO | 3 | 8 | 24
|  |  | QCI - QUADRO DE COMANDO DE ILUMINAÇÃO | 4 | 14 | 56
[5 empty] | TOTAL= | 145
OBSERVAÇÃO: CONSIDERADO 1 TERMINAL POR CIRCUITO
5.2.2.3 | CDHU197 | 39.10.060 | Terminal de pressão/compressão para cabo de 6 até 10 mm² | UN |  |  | 14
|  |  | QGBT- QUADRO GERAL DE BAIXA TENSÃO | 4
|  |  | QDAC - QUADRO DISTRIBUIÇÃO DE AR CONDICIONADO | 10
|  |  | TOTAL= | 14
5.2.2.4 | CDHU197 | 39.10.080 | Terminal de pressão/compressão para cabo de 16 mm² | UN |  |  | 12
|  |  | QGBT- QUADRO GERAL DE BAIXA TENSÃO (SAIDA DOS DJ 3~DENTRO DO QGBT PARA O BARRAMENTO PENTE) | 12
|  |  | TOTAL= | 12
5.2.2.5 | CDHU197 | 39.10.130 | Terminal de pressão/compressão para cabo de 35 mm² | UN |  |  | 15
|  |  | QGBT SAIDA DJ 150A 2VIAS | 6
|  |  | QGBT DJ63A 1 E DJ63A 2 | 6
|  |  | QGBT- BARRAMENTO DE TERRA | 1
|  |  | QGBT- INTERLIGAÇÃO DO BARRAMENTO DE NEUTRO AO BARRAMENTO DE TERRA | 2
|  |  | TOTAL= | 15
5.2.2.6 | CDHU197 | 39.10.200 | Terminal de pressão/compressão para cabo de 70 mm² | UN |  |  | 6
|  |  | QGBT- CONEXÕES DISJUNTOR GERAL | 6
|  |  | TOTAL= | 6
5.2.2.7 | CDHU197 | 37.20.080 | Barra de neutro e/ou terra | UN |  |  | 3
|  |  | QDAC | 2
|  |  | QCI- BARRAMENTO DE TERRA | 1
|  |  | TOTAL= | 3
5.2.2.8 | CDHU197 | 97.02.036 | Placa de identificação em PVC com texto em vinil | M2 |  |  | 0.04
|  |  |  | LARGURA | ALTURA | ÁREA
|  |  | PLACA DE ADVERTÊNCIA | 0.2 | 0.2 | 0.04
|  |  | TOTAL= |  |  | 0.04
5.2.3 |  |  | PROTEÇÕES
5.2.3.1 | FDE 04/25 | 09.04.025 | QUADRO GERAL - DISJUNTOR TERMO MAGNETICO 3X125A A 3X225A | UN |  |  | 1
|  |  | QGBT- DISJUNTOR GERAL 150A | 1
|  |  | TOTAL= | 1
5.2.3.2 | CDHU197 | 37.13.880 | Mini-disjuntor termomagnético, tripolar 220/380 V, corrente de 10 A até 32 A | UN |  |  | 2
|  |  | QDAC (ENTRADA) | 1
|  |  | QGBT- CIRCUITO 15 | 1
|  |  | TOTAL= | 2
5.2.3.3 | CDHU197 | 37.13.890 | Mini-disjuntor termomagnético, tripolar 220/380 V, corrente de 40 A até 50 A | UN |  |  | 1
|  |  | QGBT- ALIMENTAÇÃO DO QDAC | 1
|  |  | TOTAL= | 1
5.2.3.4 | CDHU197 | 37.13.900 | Mini-disjuntor termomagnético, tripolar 220/380 V, corrente de 63 A | UN |  |  | 2
|  |  | QGBT- ALIMENTAÇÃO BLOCOS (GRL1 E GRL2) | 2
|  |  | TOTAL= | 2
5.2.3.5 | CDHU197 | 37.13.840 | Mini-disjuntor termomagnético, bipolar 220/380 V, corrente de 10 A até 32 A | UN |  |  | 19
|  |  | QGBT - CIRCUITOS 18,19,20, 22, 23, 24, 25, 26, 27,29, QCI | 11
|  |  | QDAC - 8 AR CONDICIONADOS | 8
|  |  | TOTAL= | 19
5.2.3.6 | CDHU197 | 37.13.800 | Mini-disjuntor termomagnético, unipolar 127/220 V, corrente de 10 A até 32 A | UN |  |  | 12
|  |  | QGBT - CIRCUITOS 9,11,13,17,21,,31 E 10,12,14,16, 28,30 | 12
|  |  | TOTAL= | 12
5.2.3.7 | CDHU197 | 37.24.031 | Supressor de surto monofásico, corrente nominal 4 a 11 kA, Imax. de surto 12 até 15 kA | UN |  |  | 3
|  |  | QGBT | 3
|  |  | TOTAL= | 3
5.2.3.8 | CDHU197 | 37.17.060 | Dispositivo diferencial residual de 25 A x 30 mA - 2 polos | UN |  |  | 22
|  |  | QGBT- QUADRO GERAL DE BAIXA TENSÃO | 14
|  |  | QDAC - QUADRO DISTRIBUIÇÃO DE AR CONDICIONADO | 8
|  |  | TOTAL= | 22
5.2.4 |  |  | QUADRO DE COMANDO DE ILUMINAÇÃO
5.2.4.1 | CDHU197 | 37.20.080 | Barra de neutro e/ou terra | UN |  |  | 1
|  |  | QCI- BARRAMENTO DE TERRA | 1
|  |  | TOTAL= | 1
5.2.4.2 | CDHU197 | 37.20.030 | Bloco terminal conector até 65A / 600V, faixa de aplicação até 16 mm² | UN |  |  | 3
|  |  | QCI- BORNES SAK | 3
|  |  | TOTAL= | 3
5.2.4.3 | CDHU197 | 40.10.520 | Contator auxiliar - 4na+4nf | UN |  |  | 6
|  |  | CONTATOR MODULAR | 6
|  |  | TOTAL= | 6
5.2.4.4 | CDHU197 | 40.11.010 | Relé fotoelétrico 50/60 Hz, 110/220 V, 1200 VA, completo | UN |  |  | 1
|  |  | FOTOCÉLULA | 1
|  |  | TOTAL= | 1
5.2.4.5 | CDHU197 | 40.05.180 | Interruptor bipolar simples, 1 tecla dupla e placa | CJ |  |  | 6
|  |  | BOTOEIRAS DE ACIONAMENTO | 6
|  |  | TOTAL= | 6
5.2.4.6 | CDHU197 | 97.02.036 | Placa de identificação em PVC com texto em vinil | M2 |  |  | 0.04
|  |  |  | LARGURA | ALTURA | ÁREA
|  |  | PLACA DE ADVERTÊNCIA | 0.2 | 0.2 | 0.04
|  |  | TOTAL= |  |  | 0.04
5.3 |  |  | SISTEMA DE PROTEÇÃO DE ATERRAMENTO
5.3.1 | CDHU197 | 42.05.200 | Haste de aterramento de 5/8" x 2,4 m | UN |  |  | 7
|  |  | SISTEMA DE ATERRAMENTO ÁREA EXTERNA | 3
|  |  | REFORÇO ATERRAMENTO POSTES DE ILUMINAÇÃO (INTERIOR DAS CAIXAS DE CONCRETO) | 4
|  |  | TOTAL= | 7
5.3.2 | CDHU197 | 42.05.300 | Tampa para caixa de inspeção cilíndrica, aço galvanizado | UN |  |  | 3
|  |  | SISTEMA DE ATERRAMENTO ÁREA EXTERNA | 3
|  |  | TOTAL= | 3
5.3.3 | CDHU197 | 42.05.320 | Caixa de inspeção do terra cilíndrica em PVC rígido, diâmetro de 300 mm - h= 400 mm | UN |  |  | 3
|  |  | SISTEMA DE ATERRAMENTO ÁREA EXTERNA | 3
|  |  | TOTAL= | 3
5.3.4 | CDHU197 | 42.05.160 | Conector olhal cabo/haste de 5/8´ | UN |  |  | 5
|  |  | HASTE DE REFORÇO DE ATERRAMENTO DOS POSTES DE ILUMINAÇÃO | 5
|  |  | TOTAL= | 5
5.3.5 | CDHU197 | 42.05.270 | Conector em latão estanhado para cabos de 16 a 50 mm² e vergalhões até 3/8´ | UN |  |  | 3
|  |  | SISTEMA DE ATERRAMENTO ÁREA EXTERNA | 3
|  |  | TOTAL= | 3
5.3.6 | CDHU197 | 39.04.070 | Cabo de cobre nu, têmpera mole, classe 2, de 35 mm² | M |  |  | 7
|  |  | SISTEMA DE ATERRAMENTO ÁREA EXTERNA- CONEXÃO ENTRE AS 3 HASTES | 7
|  |  | TOTAL= | 7
5.3.7 | CDHU197 | 39.21.080 | Cabo de cobre flexível de 35 mm², isolamento 0,6/1kV - isolação HEPR 90°C | M |  |  | 11.6
|  |  | ÁREA EXTERNA - SISTEMA DO ATERRAMENTO (PROTEÇÃO) | 11.6
|  |  | TOTAL= | 11.6
5.3.8 | CDHU197 | 06.02.020 | Escavação manual em solo de 1ª e 2ª categoria em vala ou cava até 1,5 m | M3 |  |  | 0.72
|  |  |  | LARGURA | PROFUND. | COMPRIMENTO | VOLUME
|  |  | SISTEMA DE ATERRAMENTO ÁREA EXTERNA- CONEXÃO ENTRE AS 3 HASTES | 0.3 | 0.5 | 4.8 | 0.72
[6 empty] | TOTAL= | 0.72
5.3.9 | CDHU197 | 06.11.040 | Reaterro manual apiloado sem controle de compactação | M3 |  |  | 0.72
|  |  |  | LARGURA | PROFUND. | COMPRIMENTO | VOLUME
|  |  | SISTEMA DE ATERRAMENTO ÁREA EXTERNA- CONEXÃO ENTRE AS 3 HASTES | 0.3 | 0.5 | 4.8 | 0.72
[6 empty] | TOTAL= | 0.72
5.4 |  |  | INFRAESTRUTURA
5.4.1 | CDHU197 | 38.13.010 | Eletroduto corrugado em polietileno de alta densidade, DN= 30 mm, com acessórios | M |  |  | 170.4
|  |  |  | COMPRIMENTO | VIAS | COMP. TOTAL
|  |  | ÁREA EXTERNA- LADO ESQUERDO | 65.65 | 1 | 65.65
|  |  | ÁREA EXTERNA LADO DIREITO | 56.9 | 1 | 56.9
|  |  | ÁREA EXTERNA FUNDOS (MURO DOS FUNDOS) | 31.5 | 1 | 31.5
|  |  | ÁREA EXTERNA FUNDOS (FRENTE) | 16.35 | 1 | 16.35
[5 empty] | TOTAL= | 170.4
5.4.2 | CDHU197 | 38.13.016 | Eletroduto corrugado em polietileno de alta densidade, DN= 40 mm, com acessórios | M |  |  | 25.6
|  |  |  | COMPRIMENTO | VIAS | COMP. TOTAL
|  |  | QGBT PARA CX03 | 9.4 | 1 | 9.4
|  |  | QGBT PARA CX07 | 12.85 | 1 | 12.85
|  |  |  | 3.35 | 1 | 3.35
|  |  | * (COMPT) |  | TOTAL= | 25.6
5.4.3 | CDHU197 | 38.13.020 | Eletroduto corrugado em polietileno de alta densidade, DN= 50 mm, com acessórios | M |  |  | 11.8
|  |  |  | COMPRIMENTO | VIAS | COMP. TOTAL
|  |  | ÁREA EXTERNA | 11.8 | 1 | 11.8
|  |  | * (COMPT) |  | TOTAL= | 11.8
5.4.4 | CDHU197 | 38.13.040 | Eletroduto corrugado em polietileno de alta densidade, DN= 100 mm, com acessórios | M |  |  | 94.1
|  |  |  | COMPRIMENTO | VIAS | COMP. TOTAL
|  |  | ÁREA EXTERNA | 84.7 | 1 | 84.7
|  |  | ÁREA INTERNA QGBT ATÉ CX03 | 9.4 | 1 | 9.4
|  |  | * (COMPT) |  | TOTAL= | 94.1
5.4.5 | CDHU197 | 38.19.210 | Eletroduto de PVC corrugado flexível reforçado, diâmetro externo de 25 mm | M |  |  | 150
|  | 1 | ÁREA TÉCNICA | 21.8
|  | 2 | ALOJAMENTO 01 | 8.1
|  | 3 | WC | 2.9
|  | 4 | CORREDOR 01 | 2.4
|  | 5 | ALOJAMENTO 02 | 9.4
|  | 6 | ÁREA CONVIVÊNCIA | 15.75
|  | 7 | ALOJAMENTO 03 | 10.85
|  | 8 | WC | 2.9
|  | 9 | CORREDOR 02 | 2.55
|  | 10 | ALOJAMENTO 04 | 8.1
|  | 11 | COB ADMINISTRAÇÃO | 12
|  | 12 | CORREDOR 03 | 7.25
|  | 13 | DML - DEPÓSITO MAT. LIMP. | 10.6
|  | 14 | WC PCD | 10.3
|  | 15 | ALMOXARIFADO | 14.9
|  | 16 | GARAGEM OPERACIONAL | 10.2
|  |  | TOTAL= | 150
OBSERVAÇÃO: OS ELETRODUTOS CONTABILIZADOS NOS AMBIENTES CONTEMPLAM AS DESCIDAS A PARTIR DA LAJE/FORRO E OS TRECHOS HORIZONTAIS EMBUTIDOS NA ALVENARIA
5.4.6 | CDHU197 | 38.19.220 | Eletroduto de PVC corrugado flexível reforçado, diâmetro externo de 32 mm | M |  |  | 81.4
|  |  | DML - DEPÓSITO MAT. LIMP. | 1.7
|  |  | WC PCD | 1.5
|  |  | ÁREA EXTERNA- MURO LADO ESQUERDO | 35.7
|  |  | ÁREA EXTERNA- MURO LADO DIREITO | 27.2
|  |  | ÁREA EXTERNA- MURO DOS FUNDOS | 15.3
|  |  | TOTAL= | 81.4
OBSERVAÇÃO: OS ELETRODUTOS CONTABILIZADOS NOS AMBIENTES CONTEMPLAM AS DESCIDAS A PARTIR DA LAJE E OS TRECHOS HORIZONTAIS EMBUTIDOS NA ALVENARIA
5.4.7 | CDHU197 | 40.07.010 | Caixa em PVC de 4´ x 2´ | UN |  |  | 113
|  | 1 | ÁREA TÉCNICA | 10
|  | 2 | ALOJAMENTO 01 | 5
|  | 3 | WC | 2
|  | 4 | CORREDOR 01 | 2
|  | 5 | ALOJAMENTO 02 | 5
|  | 6 | ÁREA CONVIVÊNCIA | 16
|  | 7 | ALOJAMENTO 03 | 5
|  | 8 | WC | 2
|  | 9 | CORREDOR 02 | 2
|  | 10 | ALOJAMENTO 04 | 5
|  | 11 | COB ADMINISTRAÇÃO | 10
|  | 12 | CORREDOR 03 | 4
|  | 13 | DML - DEPÓSITO MAT. LIMP. | 3
|  | 14 | WC PCD | 3
|  | 15 | ALMOXARIFADO | 7
|  | 16 | GARAGEM OPERACIONAL | 7
|  | 17 | ÁREA EXTERNA- MURO LADO ESQUERDO | 11
|  | 18 | ÁREA EXTERNA- MURO LADO DIREITO | 9
|  | 19 | ÁREA EXTERNA- MURO DOS FUNDOS | 5
|  |  | TOTAL= | 113
5.4.8 | CDHU197 | 40.07.020 | Caixa em PVC de 4´ x 4´ | UN |  |  | 1
|  |  | FACHADA | 1
|  |  | TOTAL= | 1
5.4.9 | CDHU197 | 40.07.040 | Caixa em PVC octogonal de 4´ x 4´ | UN |  |  | 2
|  |  | DML - DEPÓSITO MAT. LIMP. | 1
|  |  | WC PCD | 1
|  |  | TOTAL= | 2
5.4.10 | FDE 04/25 | 09.84.020 | ESPELHO DE 4'X2' | UN |  |  | 14
|  |  | ALOJAMENTO 01 | 1
|  |  | WC | 1
|  |  | ALOJAMENTO 02 | 1
|  |  | ALOJAMENTO 03 | 1
|  |  | WC | 1
|  |  | ALOJAMENTO 04 | 1
|  |  | COB ADMINISTRAÇÃO | 2
|  |  | CORREDOR 03 | 1
|  |  | DML - DEPÓSITO MAT. LIMP. | 1
|  |  | WC PCD | 0
|  |  | ALMOXARIFADO | 1
|  |  | ÁREA EXTERNA | 3
|  |  | TOTAL= | 14
5.4.11 | SINAPI 01/25 | 97881 | CAIXA ENTERRADA ELÉTRICA RETANGULAR, EM CONCRETO PRÉ-MOLDADO, FUNDO COM BRITA, DIMENSÕES INTERNAS: 0,3X0,3X0,3 M. AF_12/2020 | UN |  |  | 4
|  |  | ÁREA EXTERNA LADO ESQUERDO, LADO DIREITO E FUNDOS | 4
|  |  | TOTAL= | 4
5.4.12 | SINAPI 01/25 | 97883 | CAIXA ENTERRADA ELÉTRICA RETANGULAR, EM CONCRETO PRÉ-MOLDADO, FUNDO COM BRITA, DIMENSÕES INTERNAS: 0,6X0,6X0,5 M. AF_12/2020 | UN |  |  | 3
|  |  | ÁREA EXTERNA FRENTE E CORREDOR DIREITO | 3
|  |  | TOTAL= | 3
5.4.13 | CDHU197 | 06.02.020 | Escavação manual em solo de 1ª e 2ª categoria em vala ou cava até 1,5 m | M3 |  |  | 42.35
|  |  | KANAFLEX 30MM | LARGURA | PROFUND. | COMPRIMENTO | VOLUME
|  |  | ÁREA EXTERNA- LADO ESQUERDO | 0.3 | 0.5 | 65.65 | 9.85
|  |  | ÁREA EXTERNA LADO DIREITO | 0.3 | 0.5 | 56.9 | 8.54
|  |  | ÁREA EXTERNA FUNDOS (MURO DOS FUNDOS) | 0.3 | 0.5 | 31.5 | 4.73
[6 empty] | SUBTOTAL 1= | 23.12
|  |  | KANAFLEX 40MM | LARGURA | PROFUND. | COMPRIMENTO | VOLUME
|  |  | ÁREA EXTERNA | 0.3 | 0.5 | 9.4 | 1.41
|  |  | ÁREA INTERNA | 0.3 | 0.5 | 12.85 | 1.93
[6 empty] | SUBTOTAL 2= | 3.34
|  |  | KANAFLEX 50MM | LARGURA | PROFUND. | COMPRIMENTO | VOLUME
|  |  | ÁREA EXTERNA | 0.3 | 0.5 | 11.8 | 1.77
[6 empty] | SUBTOTAL 3= | 1.77
|  |  | KANAFLEX 100MM | LARGURA | PROFUND. | COMPRIMENTO | VOLUME
|  |  | ÁREA EXTERNA | 0.3 | 0.5 | 84.7 | 12.71
|  |  | ÁREA INTERNA | 0.3 | 0.5 | 9.4 | 1.41
[6 empty] | SUBTOTAL 4= | 14.12
|  |  | TOTAL= | 42.35
5.4.14 | CDHU197 | 06.11.040 | Reaterro manual apiloado sem controle de compactação | M3 |  |  | 42.35
|  |  | KANAFLEX 30MM | LARGURA | PROFUND. | COMPRIMENTO | VOLUME
|  |  | ÁREA EXTERNA- LADO ESQUERDO | 0.3 | 0.5 | 65.65 | 9.85
|  |  | ÁREA EXTERNA LADO DIREITO | 0.3 | 0.5 | 56.9 | 8.54
|  |  | ÁREA EXTERNA FUNDOS (MURO DOS FUNDOS) | 0.3 | 0.5 | 31.5 | 4.73
[6 empty] | SUBTOTAL 1= | 23.12
|  |  | KANAFLEX 40MM | LARGURA | PROFUND. | COMPRIMENTO | VOLUME
|  |  | ÁREA EXTERNA | 0.3 | 0.5 | 9.4 | 1.41
|  |  | ÁREA INTERNA | 0.3 | 0.5 | 12.85 | 1.93
[6 empty] | SUBTOTAL 2= | 3.34
|  |  | KANAFLEX 50MM | LARGURA | PROFUND. | COMPRIMENTO | VOLUME
|  |  | ÁREA EXTERNA | 0.3 | 0.5 | 11.8 | 1.77
[6 empty] | SUBTOTAL 3= | 1.77
|  |  | KANAFLEX 100MM | LARGURA | PROFUND. | COMPRIMENTO | VOLUME
|  |  | ÁREA EXTERNA | 0.3 | 0.5 | 84.7 | 12.71
|  |  | ÁREA INTERNA | 0.3 | 0.5 | 9.4 | 1.41
[6 empty] | SUBTOTAL 4= | 14.12
|  |  | TOTAL= | 42.35
5.4.15 | CDHU197 | 11.04.020 | Concreto não estrutural executado no local, mínimo 150 kg cimento / m³ | M3 |  |  | 3.2
|  |  | KANAFLEX 30MM | LARGURA | PROFUND. | COMPRIMENTO | VOLUME
|  |  |  | 0.1 | 0.2 | 31.5 | 0.63
[6 empty] | SUBTOTAL 1= | 0.63
|  |  | KANAFLEX 40MM | LARGURA | PROFUND. | COMPRIMENTO | VOLUME
|  |  |  | 0.1 | 0.2 | 9.4 | 0.19
|  |  |  | 0.1 | 0.2 | 12.85 | 0.26
[6 empty] | SUBTOTAL 2= | 0.45
|  |  | KANAFLEX 50MM | LARGURA | PROFUND. | COMPRIMENTO | VOLUME
|  |  | ÁREA EXTERNA | 0.1 | 0.2 | 11.8 | 0.24
[6 empty] | SUBTOTAL 3= | 0.24
|  |  | KANAFLEX 100MM | LARGURA | PROFUND. | COMPRIMENTO | VOLUME
|  |  | ÁREA EXTERNA | 0.1 | 0.2 | 84.7 | 1.69
|  |  | ÁREA INTERNA | 0.1 | 0.2 | 9.4 | 0.19
[6 empty] | SUBTOTAL 3= | 1.88
|  |  | TOTAL= | 3.2
5.4.16 | CDHU197 | 38.21.920 | Eletrocalha perfurada galvanizada a fogo, 100 x 50 mm, com acessórios | M |  |  | 7.6
|  | TRECHO 01 | HORIZONTAL 1 | 0.65
|  | TRECHO 02 | HORIZONTAL 2 | 0.9
|  | TRECHO 03 | HORIZONTAL 3 | 0.65
|  | TRECHO 04 | HORIZONTAL 4 | 0.65
|  | TRECHO 05 | VERTICAL 1 | 4.75
|  |  | TOTAL= | 7.6
5.4.17 | CDHU197 | 38.22.620 | Tampa de encaixe para eletrocalha, galvanizada a fogo, L= 100 mm | M |  |  | 7.6
|  |  | TRECHOS 1 A 5 | 7.6
|  |  | TOTAL= | 7.6
5.4.18 | CDHU197 | 38.21.110 | Eletrocalha lisa galvanizada a fogo, 50 x 50 mm, com acessórios | M |  |  | 41.9
|  | TRECHO 01 | HORIZONTAL 1 | 6.15
|  | TRECHO 02 | HORIZONTAL 2 | 6.5
|  | TRECHO 03 | HORIZONTAL 3 | 5.85
|  | TRECHO 04 | HORIZONTAL 4 | 3.2
|  | TRECHO 05 | VERTICAL 1 | 2.95
|  | TRECHO 06 | VERTICAL 2 | 1.6
|  | TRECHO 07 | VERTICAL 3 | 4.65
|  | TRECHO 08 | VERTICAL 4 | 11
|  |  | TOTAL= | 41.9
5.4.19 | CDHU197 | 38.22.610 | Tampa de encaixe para eletrocalha, galvanizada a fogo, L= 50 mm | M |  |  | 41.9
|  | TRECHO 01 | HORIZONTAL 1 | 6.15
|  | TRECHO 02 | HORIZONTAL 2 | 6.5
|  | TRECHO 03 | HORIZONTAL 3 | 5.85
|  | TRECHO 04 | HORIZONTAL 4 | 3.2
|  | TRECHO 05 | VERTICAL 1 | 2.95
|  | TRECHO 06 | VERTICAL 2 | 1.6
|  | TRECHO 07 | VERTICAL 3 | 4.65
|  | TRECHO 08 | VERTICAL 4 | 11
|  |  | TOTAL= | 41.9
5.4.20 | CDHU197 | 38.07.300 | Perfilado perfurado 38 x 38 mm em chapa 14 pré-zincada, com acessórios | M |  |  | 57.7
|  |  | HORIZONTAL 1 | 1.85
|  |  | HORIZONTAL 2 | 10.65
|  |  | HORIZONTAL 3 | 10.65
|  |  | HORIZONTAL 4 | 10.65
|  |  | VERTICAL 1 | 4.65
|  |  | VERTICAL 2 | 4.65
|  |  | VERTICAL 3 | 4.65
|  |  | VERTICAL 4 | 4.4
|  |  | VERTICAL 5 | 1.85
|  |  | VERTICAL 6 | 1.85
|  |  | VERTICAL 7 | 1.85
|  |  | TOTAL= | 57.7
5.4.21 | CDHU197 | 38.07.050 | Tampa de pressão para perfilado de 38 x 38 mm | M |  |  | 57.7
|  |  | HORIZONTAL 1 | 1.85
|  |  | HORIZONTAL 2 | 10.65
|  |  | HORIZONTAL 3 | 10.65
|  |  | HORIZONTAL 4 | 10.65
|  |  | VERTICAL 1 | 4.65
|  |  | VERTICAL 2 | 4.65
|  |  | VERTICAL 3 | 4.65
|  |  | VERTICAL 4 | 4.4
|  |  | VERTICAL 5 | 1.85
|  |  | VERTICAL 6 | 1.85
|  |  | VERTICAL 7 | 1.85
|  |  | TOTAL= | 57.7
5.4.22 | CDHU197 | 38.06.040 | Eletroduto galvanizado a quente conforme NBR5598 - 3/4´ com acessórios | M |  |  | 83.5
|  | 1 | ÁREA TÉCNICA | 1.8
|  | 2 | ALOJAMENTO 01 | 4.2
|  | 3 | WC | 1.5
|  | 4 | CORREDOR 01 | 0.3
|  | 5 | ALOJAMENTO 02 | 0.55
|  | 6 | ÁREA CONVIVÊNCIA | 8.75
|  | 7 | ALOJAMENTO 03 | 4.05
|  | 8 | WC | 1.9
|  | 9 | CORREDOR 02 | 0.3
|  | 10 | ALOJAMENTO 04 | 0.55
|  | 11 | ÁREA DE SERVIÇO | 3.9
|  | 12 | COB ADMINISTRAÇÃO | 8.6
|  | 13 | CORREDOR 03 | 1.3
|  | 14 | DML - DEPÓSITO MAT. LIMP. | 1
|  | 15 | ALMOXARIFADO | 5.2
|  | 16 | GARAGEM OPERACIONAL | 39.6
|  |  | TOTAL= | 83.5
5.4.23 | CDHU197 | 40.06.040 | Condulete metálico de 3/4´ | CJ |  |  | 38
|  | 1 | ÁREA TÉCNICA | 1
|  | 2 | ALOJAMENTO 01 | 2
|  | 3 | WC | 2
|  | 4 | CORREDOR 01 | 0
|  | 5 | ALOJAMENTO 02 | 0
|  | 6 | ÁREA CONVIVÊNCIA | 5
|  | 7 | ALOJAMENTO 03 | 2
|  | 8 | WC | 2
|  | 9 | CORREDOR 02 | 0
|  | 10 | ALOJAMENTO 04 | 0
|  | 11 | COB ADMINISTRAÇÃO | 5
|  | 12 | CORREDOR 03 | 0
|  | 13 | DML - DEPÓSITO MAT. LIMP. | 1
|  | 14 | WC PCD | 0
|  | 15 | ALMOXARIFADO | 1
|  | 16 | GARAGEM OPERACIONAL | 17
|  |  | TOTAL= | 38
5.4.24 | CDHU197 | 38.06.080 | Eletroduto galvanizado a quente conforme NBR5598 - 1 1/4´ com acessórios | M |  |  | 1.3
|  | 1 | QGBT- SAÍDAS (1 VIAS) | 1.3
|  |  | TOTAL= | 1.3
5.4.25 | CDHU197 | 38.06.120 | Eletroduto galvanizado a quente conforme NBR5598 - 2´ com acessórios | M |  |  | 1.3
|  | 1 | QGBT- SAÍDAS (1 VIAS) | 1.3
|  |  | TOTAL= | 1.3
5.4.26 | CDHU197 | 38.06.180 | Eletroduto galvanizado a quente conforme NBR5598 - 4´ com acessórios | M |  |  | 1.3
|  | 1 | QGBT- ENTRADA (1 VIA) | 1.3
|  |  | TOTAL= | 1.3
5.4.27 | SINAPI 01/25 | 91836 | ELETRODUTO FLEXÍVEL CORRUGADO, PVC, DN 32 MM (1"), PARA CIRCUITOS TERMINAIS, INSTALADO EM FORRO - FORNECIMENTO E INSTALAÇÃO. AF_03/2023_PA | M |  |  | 8.9
|  | 1 | ÁREA TÉCNICA | 1.6
|  | 2 | WC | 1.3
|  | 3 | CORREDOR 01 | 0.2
|  | 4 | ALOJAMENTO 02 | 0.8
|  | 5 | ÁREA CONVIVÊNCIA | 0.7
|  | 6 | ALOJAMENTO 03 | 0.6
|  | 7 | WC | 1.2
|  | 8 | CORREDOR 02 | 0.2
|  | 9 | ALOJAMENTO 04 | 0.7
|  | 10 | COB ADMINISTRAÇÃO | 1.2
|  | 11 | ALMOXARIFADO | 0.4
|  |  | TOTAL= | 8.9
5.4.28 | CDHU197 | 38.07.030 | Grampo tipo ´C´ diâmetro 3/8`, com balancim tamanho grande | CJ |  |  | 113
|  | 1 | SUPENSÃO DE ELETRODUTOS | 23
|  | 2 | SUSPENSÃO DAS ELETROCALHAS 50X50mm | 35
|  | 3 | SUSPENSÃO DAS ELETROCALHAS 100X50mm | 7
|  | 4 | SUSPENSÃO PERFILADOS | 48
|  |  | TOTAL= | 113
OBSERVAÇÃO: FOI CONSIDERADO UM PONTO DE APOIO A CADA 1,20M.
5.4.29 | CDHU197 | 38.07.216 | Vergalhão com rosca, porca e arruela de diâmetro 5/16´ (tirante) | M |  |  | 192.1
|  | 1 | SUPENSÃO DE ELETRODUTOS | 39.1
|  | 2 | SUSPENSÃO DAS ELETROCALHAS 50X50mm | 59.5
|  | 3 | SUSPENSÃO DAS ELETROCALHAS 100X50mm | 11.9
|  | 4 | SUSPENSÃO PERFILADOS | 81.6
|  |  | TOTAL= | 192.1
OBSERVAÇÃO: FOI CONSIDERADO UM PONTO DE APOIO A CADA 1,20M E COMPRIMENTO MÉDIO DO VERGALHÃO DE 1,70M.
5.4.30 | CDHU197 | 38.23.010 | Suporte para eletrocalha, galvanizado a fogo, 50x50 mm | UN |  |  | 35
|  | 1 | SUSPENSÃO DAS ELETROCALHAS 50X50mm | 35
|  |  | TOTAL= | 35
OBSERVAÇÃO: FOI CONSIDERADO UM PONTO DE APOIO A CADA 1,20M.
5.4.31 | CDHU197 | 38.23.020 | Suporte para eletrocalha, galvanizado a fogo, 100x50 mm | UN |  |  | 7
|  | 1 | ÁREA TÉCNICA | 7
|  |  | TOTAL= | 7
OBSERVAÇÃO: FOI CONSIDERADO UM PONTO DE APOIO A CADA 1,20M.
5.5 |  |  | CONDUTORES
5.5.1 | CDHU197 | 39.21.100 | Cabo de cobre flexível de 70 mm², isolamento 0,6/1kV - isolação HEPR 90°C | M |  |  | 140.4
|  |  |  | DESCRIÇÃO | VIAS | COMPRIMENTO | M
|  |  | QM ATÉ O QGBT- CABOS DE ALIMENTAÇÃO | 3 FASES | 3 | 46.8 | 140.4
[6 empty] | TOTAL= | 140.4
5.5.2 | CDHU197 | 39.21.080 | Cabo de cobre flexível de 35 mm², isolamento 0,6/1kV - isolação HEPR 90°C | M |  |  | 46.8
|  |  |  | DESCRIÇÃO | VIAS | COMPRIMENTO | M
|  |  | QM ATÉ O QGBT- CABOS DE ALIMENTAÇÃO | NEUTRO | 1 | 46.8 | 46.8
[6 empty] | TOTAL= | 46.8
OBSERVAÇÃO: O CONDUTOR DE ATERRAMENTO ESTÁ CONTABILIZADO NO ITEM 13.3.7
5.5.3 | CDHU197 | 39.21.050 | Cabo de cobre flexível de 10 mm², isolamento 0,6/1kV - isolação HEPR 90°C | M |  |  | 66
|  |  |  | DESCRIÇÃO | VIAS | COMPRIMENTO | M
|  |  | QGBT ATÉ O QDCA | FASES | 3 | 13.2 | 39.6
|  |  | QGBT ATÉ O QDCA | NEUTRO | 1 | 13.2 | 13.2
|  |  | QGBT ATÉ O QDCA | TERRA | 1 | 13.2 | 13.2
[6 empty] | TOTAL= | 66
5.5.4 | CDHU197 | 39.21.040 | Cabo de cobre flexível de 6 mm², isolamento 0,6/1kV - isolação HEPR 90°C | M |  |  | 157.7
|  |  |  | DESCRIÇÃO | VIAS | COMPRIMENTO | M
|  |  | CIRCUITO 15 | FFF+N+T | 5 | 16 | 80
|  |  | CIRCUITO 22 CHUVEIRO | FF+T | 3 | 10.5 | 31.5
|  |  | CIRCUITO 23 CHUVEIRO | FF+T | 3 | 15.4 | 46.2
[6 empty] | TOTAL= | 157.7
5.5.5 | CDHU197 | 39.02.020 | Cabo de cobre de 4 mm², isolamento 750 V - isolação em PVC 70°C | M |  |  | 1526.85
|  |  | QGBT | DISTÂNCIA | VIAS | SUBTOTAL
|  |  | CIRCUITO 9 | 65.3 | 3 | 195.9
|  |  | CIRCUITO 11 | 37.5 | 3 | 112.5
|  |  | CIRCUITO 18 | 137.6 | 3 | 412.8
|  |  | CIRCUITO 19 | 202.3 | 3 | 606.9
|  |  | CIRCUITO 20 | 33.9 | 3 | 101.7
|  |  | CIRCUITO 31 | 16.35 | 3 | 49.05
QDAC
|  |  | CIRCUITO 1 AC | 8 | 3 | 24
|  |  | CIRCUITO 2 AC | 8 | 3 | 24
[5 empty] | 3 | 0
[5 empty] | 3 | 0
[5 empty] | TOTAL= | 1526.85
5.5.6 | CDHU197 | 39.02.016 | Cabo de cobre de 2,5 mm², isolamento 750 V - isolação em PVC 70°C | M |  |  | 2102.85
|  |  | QDLF | DISTÂNCIA | VIAS | SUBTOTAL
|  |  | CIRCUITO 3 | 8 | 3 | 24
|  |  | CIRCUITO 4 | 8 | 3 | 24
|  |  | CIRCUITO 5 | 8 | 3 | 24
|  |  | CIRCUITO 6 | 8 | 3 | 24
|  |  | CIRCUITO 7 | 8 | 3 | 24
|  |  | CIRCUITO 8 | 8 | 3 | 24
|  |  | CIRCUITO 10 | 67.85 | 3 | 203.55
|  |  | CIRCUITO 12 | 37.5 | 3 | 112.5
|  |  | CIRCUITO 13 | 45.65 | 3 | 136.95
|  |  | CIRCUITO 14 | 25.1 | 3 | 75.3
|  |  | CIRCUITO 16 | 38.35 | 3 | 115.05
|  |  | CIRCUITO 17 | 116.7 | 3 | 350.1
|  |  | CIRCUITO 21 | 86.1 | 3 | 258.3
|  |  | CIRCUITO 24 | 35.2 | 3 | 105.6
|  |  | CIRCUITO 25 | 17.6 | 3 | 52.8
|  |  | CIRCUITO 26 | 23 | 3 | 69
|  |  | CIRCUITO 27 | 7.2 | 3 | 21.6
|  |  | CIRCUITO 28 | 82.1 | 3 | 246.3
|  |  | CIRCUITO 29 | 57 | 3 | 171
|  |  | CIRCUITO 30 | 13.6 | 3 | 40.8
[5 empty] | TOTAL= | 2102.85
5.5.7 | CDHU197 | 39.21.231 | Cabo de cobre flexível de 3 x 2,5 mm², isolamento 0,6/1 kV - isolação HEPR 90°C | M |  |  | 108.5
|  |  | POSTES DE ILUMINAÇÃO- VAI DA LUMINÁRIA ATÉ A CAIXA DE PASSAGEM MAIS PRÓXIMA | DISTÂNCIA POSTE ATÉ A CX | INTERIOR POSTE ATÉ A LUMINÁRIA | QUANTIDADE DE POSTES | M
|  |  | POSTES PÉTALA 4M | 0.5 | 5 | 18 | 99
|  |  | POSTES SUPORTE PARA REFLETOR 8M | 0.5 | 9 | 1 | 9.5
[6 empty] | TOTAL= | 108.5
5.6 |  |  | COMPONENTES DOS CIRCUITOS TERMINAIS
5.6.1 | CDHU197 | 40.04.450 | Tomada 2P+T de 10 A - 250 V, completa | CJ |  |  | 35
|  | 1 | ÁREA TÉCNICA | 1
|  | 2 | ALOJAMENTO 01 | 2
|  | 4 | CORREDOR 01 | 1
|  | 5 | ALOJAMENTO 02 | 2
|  | 6 | ÁREA CONVIVÊNCIA | 5
|  | 7 | ALOJAMENTO 03 | 2
|  | 9 | CORREDOR 02 | 1
|  | 10 | ALOJAMENTO 04 | 2
|  | 11 | COB ADMINISTRAÇÃO | 2
|  | 12 | CORREDOR 03 | 1
|  | 13 | DML - DEPÓSITO MAT. LIMP. | 1
|  | 14 | WC PCD | 1
|  | 15 | ALMOXARIFADO | 2
|  | 16 | GARAGEM OPERACIONAL | 11
|  | 17 | ÁREA DE SERVIÇO | 1
|  |  | TOTAL= | 35
5.6.2 | CDHU197 | 40.04.460 | Tomada 2P+T de 20 A - 250 V, completa | CJ |  |  | 18
|  | 1 | ÁREA TÉCNICA | 8
|  | 6 | ÁREA CONVIVÊNCIA | 3
|  | 11 | COB ADMINISTRAÇÃO | 1
|  | 14 | WC PCD | 1
|  | 15 | ALMOXARIFADO | 1
|  | 16 | GARAGEM OPERACIONAL | 2
|  | 17 | ÁREA DE SERVIÇO | 2
|  |  | TOTAL= | 18
5.6.3 | CDHU197 | 40.04.470 | Conjunto 2 tomadas 2P+T de 10 A, completo | CJ |  |  | 18
|  | 2 | ALOJAMENTO 01 | 1
|  | 5 | ALOJAMENTO 02 | 1
|  | 6 | ÁREA CONVIVÊNCIA | 7
|  | 7 | ALOJAMENTO 03 | 1
|  | 10 | ALOJAMENTO 04 | 1
|  | 11 | COB ADMINISTRAÇÃO | 3
|  | 15 | ALMOXARIFADO | 1
|  | 16 | GARAGEM OPERACIONAL | 3
|  |  | TOTAL= | 18
5.6.4 | CDHU197 | 40.04.480 | Conjunto 1 interruptor simples e 1 tomada 2P+T de 10 A, completo | CJ |  |  | 2
|  |  | WC 01 | 1
|  |  | WC 02 | 1
|  |  | DML | 1
|  |  | TOTAL= | 2
5.6.5 | CDHU197 | 40.05.020 | Interruptor com 1 tecla simples e placa | CJ |  |  | 12
|  | 1 | ÁREA TÉCNICA | 1
|  | 2 | ALOJAMENTO 01 | 1
|  | 4 | CORREDOR 01 | 1
|  | 5 | ALOJAMENTO 02 | 1
|  | 7 | ALOJAMENTO 03 | 1
|  | 9 | CORREDOR 02 | 1
|  | 10 | ALOJAMENTO 04 | 1
|  | 11 | COB ADMINISTRAÇÃO | 1
|  | 12 | CORREDOR 03 | 1
|  | 14 | WC PCD | 1
|  | 15 | ALMOXARIFADO | 1
|  | 17 | ÁREA DE SERVIÇO | 1
|  |  | TOTAL= | 12
5.6.6 | CDHU197 | 40.05.080 | Interruptor com 1 tecla paralelo e placa | CJ |  |  | 4
|  | 6 | ÁREA CONVIVÊNCIA | 2
|  | 16 | GARAGEM OPERACIONAL | 2
|  |  | TOTAL= | 4
5.6.7 | CDHU197 | 40.05.100 | Interruptor com 2 teclas paralelo e placa | CJ |  |  | 4
|  | 6 | ÁREA CONVIVÊNCIA | 2
|  | 16 | GARAGEM OPERACIONAL | 2
|  |  | TOTAL= | 4
5.6.8 | CDHU197 | 40.05.330 | Variador de luminosidade rotativo até 1000 W, 127/220 V, com placa | CJ |  |  | 2
|  | 16 | GARAGEM OPERACIONAL | 2
|  |  | TOTAL= | 2
5.6.9 | CDHU197 | 30.06.061 | Sistema de alarme PNE com indicador audiovisual, para pessoas com mobilidade reduzida ou cadeirante | CJ |  |  | 1
|  |  | WC PCD | 1
|  |  | TOTAL= | 1
5.6.10 | CDHU197 | 41.14.640 | Luminária retangular de embutir tipo calha aberta com refletor em alumínio de alto brilho para 2 lâmpadas tubulares de 28 W/54 W | UN |  |  | 25
|  | 1 | ÁREA TÉCNICA | 1
|  | 2 | ALOJAMENTO 01 | 1
|  | 3 | WC 01 | 1
|  | 4 | CORREDOR 01 | 1
|  | 5 | ALOJAMENTO 02 | 1
|  | 6 | ÁREA CONVIVÊNCIA | 6
|  | 7 | ALOJAMENTO 03 | 1
|  | 8 | WC 02 | 1
|  | 9 | CORREDOR 02 | 1
|  | 10 | ALOJAMENTO 04 | 1
|  | 11 | COB ADMINISTRAÇÃO | 2
|  | 12 | CORREDOR 03 | 1
|  | 13 | DML - DEPÓSITO MAT. LIMP. | 1
|  | 14 | WC PCD | 1
|  | 15 | ALMOXARIFADO | 3
|  | 16 | GARAGEM OPERACIONAL | 0
|  | 17 | ÁREA DE SERVIÇO + EXTERNA | 2
|  |  | TOTAL= | 25
5.6.11 | CDHU197 | 41.31.087 | Luminária LED redonda de sobrepor com difusor translucido, 4000 K, fluxo luminoso de 1900 a 2000 lm, potência de 17 W a 19 W | UN |  |  | 9
|  |  | GARAGEM OPERACIONAL | 9
|  |  | TOTAL= | 9
5.6.12 | SINAPI 01/25 | 97599 | LUMINÁRIA DE EMERGÊNCIA, COM 30 LÂMPADAS LED DE 2 W, SEM REATOR - FORNECIMENTO E INSTALAÇÃO. AF_09/2024 | UN |  |  | 12
|  |  | CORREDOR 01 | 1
|  |  | ÁREA CONVIVÊNCIA | 2
|  |  | CORREDOR 02 | 1
|  |  | COB ADMINISTRAÇÃO | 1
|  |  | CORREDOR 03 | 1
|  |  | WC PCD | 1
|  |  | GARAGEM OPERACIONAL | 5
|  |  | TOTAL= | 12
5.6.13 | CDHU197 | 41.11.703 | Luminária pública LED retangular para poste, fluxo luminoso de 14200 a 18000 lm, eficiência mínima de 120 lm/W - potência de 100 W/120 W | UN |  |  | 3
|  |  | LUMINÁRIAS TIPO PÉTALA CIRCUITO 18 B | 3
|  |  | TOTAL= | 3
5.6.14 | CDHU197 | 41.13.200 | Luminária blindada oval de sobrepor ou arandela, para lâmpada fluorescentes compacta | UN |  |  | 24
|  |  | CIRCUITO 18C | 8
|  |  | CIRCUITO 19A | 7
|  |  | CIRCUITO 19B | 9
|  |  | TOTAL= | 24
5.6.15 | CDHU197 | 41.02.551 | Lâmpada LED tubular T8 com base G13, de 1850 até 2000 Im - 18 a 20 W | UN |  |  | 50
|  | 1 | ÁREA TÉCNICA | 2
|  | 2 | ALOJAMENTO 01 | 2
|  | 3 | WC 01 | 2
|  | 4 | CORREDOR 01 | 2
|  | 5 | ALOJAMENTO 02 | 2
|  | 6 | ÁREA CONVIVÊNCIA | 12
|  | 7 | ALOJAMENTO 03 | 2
|  | 8 | WC 02 | 2
|  | 9 | CORREDOR 02 | 2
|  | 10 | ALOJAMENTO 04 | 2
|  | 11 | COB ADMINISTRAÇÃO | 4
|  | 12 | CORREDOR 03 | 2
|  | 13 | DML - DEPÓSITO MAT. LIMP. | 2
|  | 14 | WC PCD | 2
|  | 15 | ALMOXARIFADO | 6
|  | 16 | GARAGEM OPERACIONAL | 0
|  | 17 | ÁREA DE SERVIÇO + EXTERNA | 4
|  |  | TOTAL= | 50
5.6.16 | CDHU197 | 41.02.580 | Lâmpada LED 13,5W, com base E-27, 1400 até 1510 lm | UN |  |  | 24
|  |  | CIRCUITO 18C | 8
|  |  | CIRCUITO 19A | 7
|  |  | CIRCUITO 19B | 9
|  |  | TOTAL= | 24
5.6.17 | CDHU197 | 41.12.210 | Projetor LED modular, fluxo luminoso de 26294 lm, eficiência mínima de 125 l/W - 150 W/200 W | UN |  |  | 5
|  |  | CIRCUITO 18A | 1
|  |  | CIRCUITO 19B | 1
|  |  | CIRCUITO 20 | 3
|  |  | TOTAL= | 5
5.6.18 | CDHU197 | 41.10.260 | Poste telecônico curvo em aço SAE 1010/1020 galvanizado a fogo, altura de 8,00 m | UN |  |  | 1
|  |  | ILUMINAÇÃO EXTERNA | 1
|  |  | TOTAL= | 1
5.6.19 | CDHU197 | 41.10.500 | Poste telecônico reto em aço SAE 1010/1020 galvanizado a fogo, altura de 4,00 m | UN |  |  | 3
|  |  | ILUMINAÇÃO EXTERNA | 3
|  |  | TOTAL= | 3
5.6.20 | CDHU197 | 41.11.440 | Suporte tubular de fixação em poste para 1 luminária tipo pétala | UN |  |  | 3
|  |  | ILUMINAÇÃO EXTERNA | 3
|  |  | TOTAL= | 3
5.6.21 | CDHU197 | 41.10.080 | Cruzeta reforçada em ferro galvanizado para fixação de duas luminárias | UN |  |  | 1
|  |  | ILUMINAÇÃO EXTERNA REFLETORES CIRCUITO 20 | 1
|  |  | TOTAL= | 1
6 |  |  | SISTEMA DE PROTEÇÃO A DESCARGAS ATMOSFÉRICAS
6.1 |  |  | SISTEMA DE CAPTAÇÃO
6.1.1 | CDHU197 | 42.05.440 | Barra condutora chata em alumínio de 7/8´ x 1/8´, inclusive acessórios de fixação | M |  |  | 128.8
COMPRIMENTO
|  |  | CAPTAÇÃO (conforme projeto) | 108.3
|  |  | DESCIDA P01 | 1.6
|  |  | DESCIDA P02 | 3.95
|  |  | DESCIDA P03 | 3.35
|  |  | DESCIDA P04 | 3.45
|  |  | DESCIDA P05 | 5.45
|  |  | DESCIDA P06 | 2.7
|  |  | TOTAL= | 128.8
6.1.2 | CDHU197 | 42.01.086 | Captor tipo terminal aéreo, h= 300 mm em alumínio | UN |  |  | 15
|  |  | CAPTAÇÃO - CONFORME PROJETO | 15
|  |  | TOTAL= | 15
6.1.3 | CDHU197 | 42.05.510 | Suporte para fixação de fita de alumínio 7/8´ x 1/8´ e/ou cabo de cobre nu, com base ondulada | UN |  |  | 44
|  |  | CAPTAÇÃO - CONFORME PROJETO | 44
|  |  | TOTAL= | 44
6.2 |  |  | SISTEMA DE DESCIDA
6.2.1 | CDHU197 | 42.05.100 | Caixa de inspeção suspensa | UN |  |  | 3
|  |  | DESCIDA -P01, P04 E P05 | 3
|  |  | TOTAL= | 3
6.2.2 | CDHU197 | 42.05.380 | Caixa de equalização, de embutir, em aço com barramento, de 200 x 200 mm e tampa | UN |  |  | 1
|  |  | DESCIDA - FACHADA FRONTAL | 1
|  |  | TOTAL= | 1
6.2.3 | CDHU197 | 42.05.120 | Conector de emenda em latão para cabo de até 50 mm² com 4 parafusos | UN |  |  | 2
|  |  | DESCIDA P01 E P04 | 2
|  |  | TOTAL= | 2
6.2.4 | CDHU197 | 39.04.070 | Cabo de cobre nu, têmpera mole, classe 2, de 35 mm² | M |  |  | 41.45
|  |  |  | QUANT. | SUBIDA TERRA | SUBIDA CONEX. | SUBTOTAL
|  |  | DESCIDA P01 | 1.75 | 1 | 3 | 5.75
|  |  | DESCIDA P02 | 1.3 | 1 | 3 | 5.3
|  |  | DESCIDA P03 | 2.25 | 1 | 3 | 6.25
|  |  | DESCIDA P04 | 2.4 | 1 | 3 | 6.4
|  |  | DESCIDA P05 | 1.2 | 1 | 1.3 | 3.5
|  |  | DESCIDA P06 | 2.2 | 1 | 1.3 | 4.5
|  |  | INTERLIGAÇÃO B.E.P | 1.85 | 1 | 0.5 | 3.35
|  |  | INTERLIGAÇÃO ATERRAMENTO DE PROTEÇÃO | 4.9 | 1 | 0.5 | 6.4
[6 empty] | TOTAL= | 41.45
6.2.5 | CDHU197 | 38.01.080 | Eletroduto de PVC rígido roscável de 1 1/4´ - com acessórios | M |  |  | 16
|  |  |  | QUANT. | M | SUBTOTAL
|  |  | DESCIDAS | 5 | 3 | 15
|  |  |  | 1 | 1 | 1
[5 empty] | TOTAL= | 16
6.2.6 | CDHU197 | 39.10.130 | Terminal de pressão/compressão para cabo de 35 mm² | UN |  |  | 6
|  |  | DESCIDA | 6
|  |  | TOTAL= | 6
6.3 |  |  | SISTEMA DE ATERRAMENTO
6.3.1 | CDHU197 | 42.05.210 | Haste de aterramento de 5/8´ x 3 m | UN |  |  | 7
|  |  | ATERRAMENTO - CONFORME PROJETO | 7
|  |  | TOTAL= | 7
6.3.2 | CDHU197 | 42.05.300 | Tampa para caixa de inspeção cilíndrica, aço galvanizado | UN |  |  | 6
|  |  | ATERRAMENTO - CONFORME PROJETO | 6
|  |  | TOTAL= | 6
6.3.3 | CDHU197 | 42.05.320 | Caixa de inspeção do terra cilíndrica em PVC rígido, diâmetro de 300 mm - h= 400 mm | UN |  |  | 6
|  |  | ATERRAMENTO - CONFORME PROJETO | 6
|  |  | TOTAL= | 6
6.3.4 | CDHU197 | 42.05.270 | Conector em latão estanhado para cabos de 16 a 50 mm² e vergalhões até 3/8´ | UN |  |  | 13
|  |  | ATERRAMENTO - CONFORME PROJETO | 13
|  |  | TOTAL= | 13
6.3.5 | CDHU197 | 39.04.080 | Cabo de cobre nu, têmpera mole, classe 2, de 50 mm² | M |  |  | 82
|  |  | ATERRAMENTO - CONFORME PROJETO - CAD | 82
|  |  | TOTAL= | 82
6.3.6 | CDHU197 | 06.02.020 | Escavação manual em solo de 1ª e 2ª categoria em vala ou cava até 1,5 m | M3 |  |  | 18.52
|  |  |  | LARGURA | PROFUND. | PERIMETRO | SUBTOTAL
|  |  | ÁREA EXTERNA- CABO 50MM² | 0.3 | 0.5 | 82 | 12.3
|  |  | ÁREA EXTERNA-CABO 35MM² | 0.3 | 0.5 | 41.45 | 6.22
|  |  | TOTAL= |  |  |  | 18.52
6.3.7 | CDHU197 | 06.11.040 | Reaterro manual apiloado sem controle de compactação | M3 |  |  | 18.52
|  |  |  | LARGURA | PROFUND. | PERIMETRO | SUBTOTAL
|  |  | ÁREA EXTERNA- CABO 50MM² | 0.3 | 0.5 | 82 | 12.3
|  |  | ÁREA EXTERNA- CABO 35MM² | 0.3 | 0.5 | 41.45 | 6.22
|  |  | TOTAL= |  |  |  | 18.52
7 |  |  | TELEFONIA E TECNOLOGIA DA INFORMAÇÃO - T.I.
7.1 | CDHU197 | 37.01.020 | Quadro Telebrás de embutir de 200 x 200 x 120 mm | UN |  |  | 1
|  |  | PADRÃO DE ENTRADA | 1
|  |  | TOTAL= | 1
7.2 | CDHU197 | 69.20.040 | Isolador roldana em porcelana de 72 x 72 mm | UN |  |  | 1
|  |  | PADRÃO DE ENTRADA | 1
|  |  | TOTAL= | 1
7.3 | CDHU197 | 69.20.050 | Suporte para isolador roldana tipo DM, padrão TELEBRÁS | UN |  |  | 1
|  |  | PADRÃO DE ENTRADA | 1
|  |  | TOTAL= | 1
7.4 | CDHU197 | 38.13.020 | Eletroduto corrugado em polietileno de alta densidade, DN= 50 mm, com acessórios | M |  |  | 40.1
|  |  |  | COMPRIMENTO | VIAS | COMP. TOTAL
|  |  | ENTRADA ATÉ O RACK | 40.1 | 1 | 40.1
[5 empty] | TOTAL= | 40.1
7.5 | CDHU197 | 06.02.020 | Escavação manual em solo de 1ª e 2ª categoria em vala ou cava até 1,5 m | M3 |  |  | 6.02
|  |  | KANAFLEX 50MM | LARGURA | PROFUND. | COMPRIMENTO | VOLUME
|  |  | ENTRADA ATÉ O RACK | 0.3 | 0.5 | 40.1 | 6.02
[6 empty] | TOTAL= | 6.02
7.6 | CDHU197 | 06.11.040 | Reaterro manual apiloado sem controle de compactação | M3 |  |  | 6.02
|  |  | KANAFLEX 50MM | LARGURA | PROFUND. | COMPRIMENTO | VOLUME
|  |  | ENTRADA ATÉ O RACK | 0.3 | 0.5 | 40.1 | 6.02
[6 empty] | TOTAL= | 6.02
7.7 | CDHU197 | 11.04.020 | Concreto não estrutural executado no local, mínimo 150 kg cimento / m³ | M3 |  |  | 0.4
|  |  | KANAFLEX 50MM | LARGURA | ESPESSURA | COMPRIMENTO | VOLUME
|  |  | ENTRADA ATÉ O RACK | 0.1 | 0.1 | 40.1 | 0.4
[6 empty] | TOTAL= | 0.4
7.8 | CDHU197 | 38.19.220 | Eletroduto de PVC corrugado flexível reforçado, diâmetro externo de 32 mm | M |  |  | 4.5
|  |  | COB ADMINISTRAÇÃO | 4.5
|  |  | TOTAL= | 4.5
OBSERVAÇÃO: CONSIDERANDO QUE PARTE DO ELETRODUTO CORRUGADO FICARÁ EXPOSTA ACIMA DA FORRO, PARA A EXECUÇÃO COMPLETA DA INFRAESTRUTURA FLEXÍVEL DEVERÁ SER UTILIZADO SPIRAFLEX (ELETRODUTO EMBORRACHADO) POIS É UM PRODUTO SIMILAR AO ELETRODUTO REFORÇADO.
7.9 | CDHU197 | 38.19.210 | Eletroduto de PVC corrugado flexível reforçado, diâmetro externo de 25 mm | M |  |  | 23.4
|  |  | ALOJAMENTOS 1 E 2 | 5.8
|  |  | COB ADMINISTRAÇÃO | 8.7
|  |  | ALOJAMENTOS 3 E 4 | 5.8
|  |  | ÁREA DE CONVIVÊNCIA | 3.1
|  |  | TOTAL= | 23.4
OBSERVAÇÃO: CONSIDERANDO QUE PARTE DO ELETRODUTO CORRUGADO FICARÁ EXPOSTA ACIMA DA FORRO, PARA A EXECUÇÃO COMPLETA DA INFRAESTRUTURA FLEXÍVEL DEVERÁ SER UTILIZADO SPIRAFLEX (ELETRODUTO EMBORRACHADO) POIS É UM PRODUTO SIMILAR AO ELETRODUTO REFORÇADO.
7.10 | CDHU197 | 40.07.010 | Caixa em PVC de 4´ x 2´ | UN |  |  | 12
|  |  | ALOJAMENTOS 1 E 2 | 2
|  |  | COB ADMINISTRAÇÃO | 6
|  |  | ALOJAMENTOS 3 E 4 | 2
|  |  | ÁREA DE CONVIVÊNCIA | 2
|  |  | TOTAL= | 12
7.11 | CDHU197 | 38.21.110 | Eletrocalha lisa galvanizada a fogo, 50 x 50 mm, com acessórios | M |  |  | 9.3
|  |  | INFRAESTRUTURA A PARTIR DO RACK | 9.3
|  |  | TOTAL= | 9.3
7.12 | CDHU197 | 38.22.610 | Tampa de encaixe para eletrocalha, galvanizada a fogo, L= 50 mm | M |  |  | 9.3
|  |  | INFRAESTRUTURA ACIMA DA LAJE | 9.3
|  |  | TOTAL= | 9.3
7.13 | CDHU197 | 38.04.040 | Eletroduto galvanizado conforme NBR13057 - 3/4´ com acessórios | M |  |  | 18.1
|  |  | ALOJAMENTOS 1 E 2 | 7.1
|  |  | COB ADMINISTRAÇÃO | 4.6
|  |  | ALOJAMENTOS 3 E 4 | 6.4
|  |  | TOTAL= | 18.1
7.14 | CDHU197 | 40.06.040 | Condulete metálico de 3/4´ | CJ |  |  | 3
|  |  | ALOJAMENTOS 1 | 2
|  |  | ALOJAMENTOS 3 | 1
|  |  | TOTAL= | 3
7.15 | CDHU197 | 38.04.060 | Eletroduto galvanizado conforme NBR13057 - 1´ com acessórios | M |  |  | 4.6
|  |  | ALOJAMENTOS 2 | 0.6
|  |  | COB ADMINISTRAÇÃO | 3.5
|  |  | ALOJAMENTOS 4 | 0.5
|  |  | TOTAL= | 4.6
7.16 | CDHU197 | 40.06.060 | Condulete metálico de 1´ | CJ |  |  | 3
|  |  | ALOJAMENTOS 2 | 1
|  |  | COB ADMINISTRAÇÃO | 1
|  |  | ALOJAMENTOS 4 | 1
|  |  | TOTAL= | 3
7.17 | CDHU197 | 38.04.120 | Eletroduto galvanizado conforme NBR13057 - 2´ com acessórios | M |  |  | 2.5
|  |  | COB ADMINISTRAÇÃO- ENTRADA DO RACK | 2.5
|  |  | TOTAL= | 2.5
7.18 | CDHU197 | 38.07.216 | Vergalhão com rosca, porca e arruela de diâmetro 5/16´ (tirante) | M |  |  | 45.9
|  |  | SUSPENSÃO DA ELETROCALHA 50X50MM | 13.6
|  |  | SUSPENSÃO DOS ELETRODUTOS GALVANIZADOS DE 3/4" E 1" | 32.3
|  |  | TOTAL= | 45.9
OBSERVAÇÃO: FOI CONSIDERADO UM PONTO DE APOIO A CADA 1,20M E COMPRIMENTO MÉDIO DO VERGALHÃO DE 1,70M.
7.19 | CDHU197 | 38.07.030 | Grampo tipo ´C´ diâmetro 3/8`, com balancim tamanho grande | CJ |  |  | 27
|  |  | SUSPENSÃO DA ELETROCALHA 50X50MM | 8
|  |  | SUSPENSÃO DOS ELETRODUTOS GALVANIZADOS DE 3/4" E 1" | 19
|  |  | TOTAL= | 27
OBSERVAÇÃO: FOI CONSIDERADO UM PONTO DE APOIO A CADA 1,20M.
7.20 | CDHU197 | 38.23.010 | Suporte para eletrocalha, galvanizado a fogo, 50x50 mm | UN |  |  | 8
|  |  | SUSPENSÃO DA ELETROCALHA 50X50MM | 8
|  |  | TOTAL= | 8
OBSERVAÇÃO: FOI CONSIDERADO UM PONTO DE APOIO A CADA 1,20M.
7.21 | CDHU197 | 66.08.100 | Rack fechado padrão metálico, 19 x 12 Us x 470 mm | UN |  |  | 1
|  |  | COB ADMINISTRAÇÃO | 1
|  |  | TOTAL= | 1
7.22 | CDHU197 | 69.09.250 | Patch cords de 1,50 ou 3,00 m - RJ-45 / RJ-45 - categoria 6A | UN |  |  | 10
|  |  | RACK- LIGAÇÕES INTERNAS ENTRE SWITCH E PATCH PANEL | 10
|  |  | TOTAL= | 10
7.23 | CDHU197 | 69.09.260 | Patch panel de 24 portas - categoria 6 | UN |  |  | 1
|  |  | INTERIOR DO RACK | 1
|  |  | TOTAL= | 1
7.24 | CDHU197 | 66.20.225 | Switch Gigabit 24 portas com capacidade de 10/100/1000/Mbps | UN |  |  | 1
|  |  | INTERIOR DO RACK | 1
|  |  | TOTAL= | 1
7.25 | CDHU197 | 66.20.170 | Guia organizadora de cabos para rack, 19´ 2 U | UN |  |  | 1
|  |  | INTERIOR DO RACK | 1
|  |  | TOTAL= | 1
7.26 | CDHU197 | 69.03.340 | Conector RJ-45 fêmea - categoria 6 | UN |  |  | 10
|  |  | COB ADMINISTRAÇÃO- P01 | 1
|  |  | COB ADMINISTRAÇÃO- P02 | 1
|  |  | COB ADMINISTRAÇÃO- P03 | 1
|  |  | COB ADMINISTRAÇÃO- P04 | 1
|  |  | COB ADMINISTRAÇÃO- P05 | 1
|  |  | ALOJAMENTO 1- P06 | 1
|  |  | ALOJAMENTO 2- P07 | 1
|  |  | ÁREA DE CONVIVÊNCIA- P08 | 1
|  |  | ALOJAMENTO 3- P09 | 1
|  |  | ALOJAMENTO 4- P10 | 1
|  |  | TOTAL= | 10
7.27 | CDHU197 | 40.04.090 | Tomada RJ 11 para telefone, sem placa | UN |  |  | 3
|  |  | COB ADM | 2
|  |  | ÁREA CONVIVÊNCIA | 1
|  |  | TOTAL= | 3
7.28 | CDHU197 | 39.18.126 | Cabo para rede 24 AWG com 4 pares, categoria 6 | M |  |  | 120.1
|  |  | COB ADMINISTRAÇÃO- P01 | 7.2
|  |  | COB ADMINISTRAÇÃO- P02 | 11.2
|  |  | COB ADMINISTRAÇÃO- P03 | 10.7
|  |  | COB ADMINISTRAÇÃO- P04 | 10.8
|  |  | COB ADMINISTRAÇÃO- P05 | 11.3
|  |  | ALOJAMENTO 1- P06 | 8.6
|  |  | ALOJAMENTO 2- P07 | 13.2
|  |  | ÁREA DE CONVIVÊNCIA- P08 | 14.2
|  |  | ALOJAMENTO 3- P09 | 14.1
|  |  | ALOJAMENTO 4- P10 | 18.8
|  |  | TOTAL= | 120.1
7.29 | CDHU197 | 69.06.110 | Sistema ininterrupto de energia, monofásico de 600 VA (127 V/127 V), com autonomia de 10 a 15 minutos | UN |  |  | 3
|  |  | RACK | 1
|  |  | COB ADM | 2
|  |  | TOTAL= | 3
7.30 | CDHU197 | 39.11.110 | Fio telefônico externo tipo FE-160 | M |  |  | 77.7
|  |  | PADRÃO DE ENTRADA ATÉ PONTO DE TELEFONIA NA COB-ADMINISTRAÇÃO (PONTO TL01) | 61.8
|  |  | ENTESÃO DO PONTO TL01 AO PONTO TL02 | 15.9
|  |  | TOTAL= | 77.7
8 |  |  | INFRAESTRUTURA PARA AR CONDICIONADO
8.1 | CDHU197 | 38.21.310 | Eletrocalha lisa galvanizada a fogo, 100 x 100 mm, com acessórios | M |  |  | 9.1
|  |  | ALOJAMENTO 02 | 4.3
|  |  | ALOJAMENTO 01 | 4.8
|  |  | TOTAL= | 9.1
8.2 | CDHU197 | 38.23.110 | Suporte para eletrocalha, galvanizado a fogo, 100x100 mm | UN |  |  | 8
|  |  | ESTIMADO 1 SUPORTE A CADA 1,20 (APROXIMADO) | 8
|  |  | TOTAL= | 8
8.3 | CDHU197 | 38.21.110 | Eletrocalha lisa galvanizada a fogo, 50 x 50 mm, com acessórios | M |  |  | 31
|  |  | ALMOXARIFADO | 5.3
|  |  | COB ADMINISTRAÇÃO | 2.4
|  |  | ALOJAMENTO 02 | 0.7
|  |  | ALOJAMENTO 01 | 0.7
|  |  | ÁREA TÉCNICA | 2.25
|  |  | ÁREA DE CONVIVÊNCIA | 5.15
|  |  | ALOJAMENTO 04 | 3
|  |  | ALOJAMENTO 03 | 11.5
|  |  | TOTAL= | 31
8.4 | CDHU197 | 38.23.010 | Suporte para eletrocalha, galvanizado a fogo, 50x50 mm | UN |  |  | 26
|  |  | ESTIMADO 1 SUPORTE A CADA 1,20 (APROXIMADO) | 26
|  |  | TOTAL= | 26
8.5 | CDHU197 | 38.07.030 | Grampo tipo ´C´ diâmetro 3/8`, com balancim tamanho grande | CJ |  |  | 34
|  |  | PARA SUPORTE DE ELETROCALHA DE 100X100 | 8
|  |  | PARA SUPORTE DE ELETROCALHA DE 50X50 | 26
|  |  | TOTAL= | 34
8.6 | CDHU197 | 38.07.216 | Vergalhão com rosca, porca e arruela de diâmetro 5/16´ (tirante) | M |  |  | 57.8
ALTURA MÉDIA
|  | ESTIMADO 1,70m | PARA SUPORTE DE ELETROCALHA DE 100X100 | 8 | 1.7 | 13.6
|  | ESTIMADO 1,70m | PARA SUPORTE DE ELETROCALHA DE 50X50 | 26 | 1.7 | 44.2
[5 empty] | TOTAL= | 57.8
8.7 | CDHU197 | 46.27.060 | Tubo de cobre flexível, espessura 1/32" - diâmetro 1/4", inclusive conexões | M |  |  | 102.2
|  | 18KBTU | AR CONDICIONADO 01 ÁREA CONVIVÊNCIA | 6.7
|  | 18KBTU | AR CONDICIONADO 02 ÁREA CONVIVÊNCIA | 7.6
|  | 9KBTU | AR CONDICIONADO 03 ALOJAMENTO 01 | 11.25
|  | 9KBTU | AR CONDICIONADO 04 ALOJAMENTO 02 | 10.15
|  | 9KBTU | AR CONDICIONADO 05 ALOJAMENTO 03 | 18
|  | 9KBTU | AR CONDICIONADO 06 ALOJAMENTO 04 | 17.75
|  | 9KBTU | AR CONDICIONADO 07 COB ADMINISTRAÇÃO | 11.4
|  | 12 KBTU | AR CONDICIONADO 08 ALMOXARIFADO | 19.35
|  |  | TOTAL= | 102.2
8.8 | CDHU197 | 46.27.080 | Tubo de cobre flexível, espessura 1/32" - diâmetro 3/8", inclusive conexões | M |  |  | 70.35
|  | 9KBTU | AR CONDICIONADO 03 ALOJAMENTO 01 | 11.25
|  | 9KBTU | AR CONDICIONADO 04 ALOJAMENTO 02 | 10.15
|  | 9KBTU | AR CONDICIONADO 05 ALOJAMENTO 03 | 18
|  | 9KBTU | AR CONDICIONADO 06 ALOJAMENTO 04 | 19.55
|  | 9KBTU | AR CONDICIONADO 07 COB ADMINISTRAÇÃO | 11.4
|  |  | TOTAL= | 70.35
8.9 | CDHU197 | 46.27.090 | Tubo de cobre flexível, espessura 1/32" - diâmetro 1/2", inclusive conexões | M |  |  | 33.65
|  | 18KBTU | AR CONDICIONADO 01 ÁREA CONVIVÊNCIA | 6.7
|  | 18KBTU | AR CONDICIONADO 02 ÁREA CONVIVÊNCIA | 7.6
|  | 12 KBTU | AR CONDICIONADO 08 ALMOXARIFADO | 19.35
|  |  | TOTAL= | 33.65
8.10 | CDHU197 | 32.11.270 | Isolamento térmico em espuma elastomérica, espessura de 9 a 12 mm, para tubulação de 1/4´ (cobre) | M |  |  | 102.2
|  | 18KBTU | AR CONDICIONADO 01 ÁREA CONVIVÊNCIA | 6.7
|  | 18KBTU | AR CONDICIONADO 02 ÁREA CONVIVÊNCIA | 7.6
|  | 9KBTU | AR CONDICIONADO 03 ALOJAMENTO 01 | 11.25
|  | 9KBTU | AR CONDICIONADO 04 ALOJAMENTO 02 | 10.15
|  | 9KBTU | AR CONDICIONADO 05 ALOJAMENTO 03 | 18
|  | 9KBTU | AR CONDICIONADO 06 ALOJAMENTO 04 | 17.75
|  | 9KBTU | AR CONDICIONADO 07 COB ADMINISTRAÇÃO | 11.4
|  | 12 KBTU | AR CONDICIONADO 08 ALMOXARIFADO | 19.35
|  |  | TOTAL= | 102.2
8.11 | CDHU197 | 32.11.280 | Isolamento térmico em espuma elastomérica, espessura de 9 a 12 mm, para tubulação de 1/2´ (cobre) | M |  |  | 104
|  |  | AR CONDICIONADO 03 ALOJAMENTO 01 | 11.25
|  |  | AR CONDICIONADO 04 ALOJAMENTO 02 | 10.15
|  |  | AR CONDICIONADO 05 ALOJAMENTO 03 | 18
|  |  | AR CONDICIONADO 06 ALOJAMENTO 04 | 19.55
|  |  | AR CONDICIONADO 07 COB ADMINISTRAÇÃO | 11.4
|  |  | AR CONDICIONADO 01 ÁREA CONVIVÊNCIA | 6.7
|  |  | AR CONDICIONADO 02 ÁREA CONVIVÊNCIA | 7.6
|  |  | AR CONDICIONADO 08 ALMOXARIFADO | 19.35
|  |  | TOTAL= | 104
8.12 | CDHU197 | 43.20.130 | Caixa de passagem para condicionamento de ar tipo Split, com saída de dreno único na vertical - 39 x 22 x 6 cm | UN |  |  | 8
|  | 18KBTU | AR CONDICIONADO 01 ÁREA CONVIVÊNCIA | 1
|  | 18KBTU | AR CONDICIONADO 02 ÁREA CONVIVÊNCIA | 1
|  | 9KBTU | AR CONDICIONADO 03 ALOJAMENTO 01 | 1
|  | 9KBTU | AR CONDICIONADO 04 ALOJAMENTO 02 | 1
|  | 9KBTU | AR CONDICIONADO 05 ALOJAMENTO 03 | 1
|  | 9KBTU | AR CONDICIONADO 06 ALOJAMENTO 04 | 1
|  | 9KBTU | AR CONDICIONADO 07 COB ADMINISTRAÇÃO | 1
|  | 12 KBTU | AR CONDICIONADO 08 ALMOXARIFADO | 1
|  |  | TOTAL= | 8
8.13 | CDHU197 | 39.24.173 | Cabo de cobre flexível de 4 x 4 mm², isolamento 500 V - isolação PP 70°C | M |  |  | 102.2
|  | 18KBTU | AR CONDICIONADO 01 ÁREA CONVIVÊNCIA | 6.7
|  | 18KBTU | AR CONDICIONADO 02 ÁREA CONVIVÊNCIA | 7.6
|  | 9KBTU | AR CONDICIONADO 03 ALOJAMENTO 01 | 11.25
|  | 9KBTU | AR CONDICIONADO 04 ALOJAMENTO 02 | 10.15
|  | 9KBTU | AR CONDICIONADO 05 ALOJAMENTO 03 | 18
|  | 9KBTU | AR CONDICIONADO 06 ALOJAMENTO 04 | 17.75
|  | 9KBTU | AR CONDICIONADO 07 COB ADMINISTRAÇÃO | 11.4
|  | 12 KBTU | AR CONDICIONADO 08 ALMOXARIFADO | 19.35
|  |  | TOTAL= | 102.2
TREMEMBÉ, 10 DE JUNHO DE 2025
| LEOMAR OLIVEIRA DIAS |  |  |  | ALEXANDRE MARCUS ALVES DOS SANTOS
| ENGENHEIRO CHEFE |  |  |  | ENGENHEIRO ELETRICISTA
| CREA/SP: 0600851819 |  |  |  | CREA/SP: 5063559001

## SERVIÇOS (hidden)
PLANILHA DE SERVIÇOS
OBJETO: | CONSTRUÇÃO PARA IMPLANTAÇÃO DO POSTO DO CORPO DE BOMBEIROS NO MUNICÍPIO DE TREMEMBÉ |  |  |  | ENCARGOS SOCIAIS: | NÃO DESONERADO
LOCAL: | AVENIDA 01, BAIRRO DO CAMINHO NOVO, LOTEAMENTO BARÃO DE TREMEMBÉ |  |  |  | DATA BASE: | CDHU197; FDE 01/25; SINAPI 01/25
DATA DE ELABORAÇÃO: 06/06/2025
BDI: 20,39%
Item | Fonte dos Serviços | Código dos Serviços | Descrição dos Serviços | Unid. | Quant. | Preço (R$) | Valor Total (R$)
1.1.1 | CDHU197 | 02.08.020 | #REF! | #REF! | 4.5 | #REF! | #REF!
1.1.2 | CDHU197 | 97.02.030 | #REF! | #REF! | 0.4 | #REF! | #REF!
1.1.3 | CDHU197 | 02.01.180 | #REF! | #REF! | 6 | #REF! | #REF!
1.1.4 | CDHU197 | 02.02.150 | #REF! | #REF! | 6 | #REF! | #REF!
1.2.1 | CDHU197 | 05.07.040 | #REF! | #REF! | 33.5232 | #REF! | #REF!
1.2.2 | SINAPI 01/25 | 98459 | #REF! | #REF! | 132 | #REF! | #REF!
1.2.3 | CDHU197 | 02.05.202 | #REF! | #REF! | 108 | #REF! | #REF!
1.2.4 | CDHU197 | 45.01.020 | #REF! | #REF! | 1 | #REF! | #REF!
2.1.1 | CDHU197 | 07.10.020 | #REF! | #REF! | 175 | #REF! | #REF!
2.1.2 | CDHU197 | 05.10.021 | #REF! | #REF! | 175 | #REF! | #REF!
2.2.1 | CDHU197 | 02.10.020 | #REF! | #REF! | 261.9 | #REF! | #REF!
2.3.1 | CDHU197 | 06.02.020 | #REF! | #REF! | 29.5791 | #REF! | #REF!
2.3.2 | CDHU197 | 12.01.041 | #REF! | #REF! | 3 | #REF! | #REF!
2.3.3 | CDHU197 | 12.05.010 | #REF! | #REF! | 1 | #REF! | #REF!
2.3.4 | CDHU197 | 12.05.150 | #REF! | #REF! | 152 | #REF! | #REF!
2.3.5 | CDHU197 | 09.01.020 | #REF! | #REF! | 167.34 | #REF! | #REF!
2.3.6 | CDHU197 | 11.18.040 | #REF! | #REF! | 2.1505 | #REF! | #REF!
2.3.7 | CDHU197 | 10.01.040 | #REF! | #REF! | 787.6 | #REF! | #REF!
2.3.8 | CDHU197 | 10.01.060 | #REF! | #REF! | 463.5 | #REF! | #REF!
2.3.9 | CDHU197 | 11.01.130 | #REF! | #REF! | 23.0833 | #REF! | #REF!
2.3.10 | CDHU197 | 11.16.040 | #REF! | #REF! | 23.0833 | #REF! | #REF!
2.3.11 | CDHU197 | 32.16.010 | #REF! | #REF! | 67.041 | #REF! | #REF!
2.3.12 | CDHU197 | 32.17.010 | #REF! | #REF! | 1.676 | #REF! | #REF!
2.4.1 | CDHU197 | 15.03.131 | #REF! | #REF! | 6750.2 | #REF! | #REF!
2.4.2 | CDHU197 | 15.03.030 | #REF! | #REF! | 4849.33 | #REF! | #REF!
2.4.3 | CDHU197 | 09.02.040 | #REF! | #REF! | 11.48 | #REF! | #REF!
2.4.4 | CDHU197 | 13.01.150 | #REF! | #REF! | 9.3 | #REF! | #REF!
2.4.5 | CDHU197 | 10.02.020 | #REF! | #REF! | 13.764 | #REF! | #REF!
2.5.1 | CDHU197 | 54.01.210 | #REF! | #REF! | 15.435 | #REF! | #REF!
2.5.2 | CDHU197 | 11.18.060 | #REF! | #REF! | 154.35 | #REF! | #REF!
2.5.3 | CDHU197 | 10.02.020 | #REF! | #REF! | 456.28 | #REF! | #REF!
2.5.4 | CDHU197 | 10.01.040 | #REF! | #REF! | 185.003 | #REF! | #REF!
2.5.5 | CDHU197 | 11.01.130 | #REF! | #REF! | 27.783 | #REF! | #REF!
2.5.6 | CDHU197 | 11.16.040 | #REF! | #REF! | 27.783 | #REF! | #REF!
2.5.7 | CDHU197 | 11.20.050 | #REF! | #REF! | 64.15 | #REF! | #REF!
2.5.8 | CDHU197 | 32.07.160 | #REF! | #REF! | 6415 | #REF! | #REF!
2.6.1 | CDHU197 | 06.02.020 | #REF! | #REF! | 5.934 | #REF! | #REF!
2.6.2 | CDHU197 | 12.01.041 | #REF! | #REF! | 82 | #REF! | #REF!
2.6.3 | CDHU197 | 10.01.040 | #REF! | #REF! | 419.43 | #REF! | #REF!
2.6.4 | CDHU197 | 09.01.030 | #REF! | #REF! | 54.12 | #REF! | #REF!
2.6.5 | CDHU197 | 11.01.130 | #REF! | #REF! | 3.7884 | #REF! | #REF!
2.6.6 | CDHU197 | 11.16.040 | #REF! | #REF! | 3.7884 | #REF! | #REF!
2.6.7 | CDHU197 | 32.16.010 | #REF! | #REF! | 59.34 | #REF! | #REF!
2.6.8 | CDHU197 | 32.17.010 | #REF! | #REF! | 1.4835 | #REF! | #REF!
2.6.9 | CDHU197 | 14.20.010 | #REF! | #REF! | 5.5384 | #REF! | #REF!
2.6.10 | CDHU197 | 14.10.111 | #REF! | #REF! | 178.02 | #REF! | #REF!
2.6.11 | CDHU197 | 33.10.050 | #REF! | #REF! | 395.6 | #REF! | #REF!
2.6.12 | CDHU197 | 14.20.020 | #REF! | #REF! | 98.9 | #REF! | #REF!
3.1.1.1 | CDHU197 | 15.03.110 | #REF! | #REF! | 45.92 | #REF! | #REF!
3.1.1.2 | CDHU197 | 14.30.310 | #REF! | #REF! | 143.098 | #REF! | #REF!
3.1.1.3 | CDHU197 | 14.30.410 | #REF! | #REF! | 153.856 | #REF! | #REF!
3.1.1.4 | PMETT.001 | 001.25 | Painel termoisolante para fechamentos verticais (PIR), revestido em aço galvalume, largura útil de 1100 mm, espessura de 50 mm, com pré-pintura nas duas faces | M2 | 350.2525 | #REF! | #REF!
3.1.1.5 | CDHU197 | 14.31.030 | #REF! | #REF! | 59.37 | #REF! | #REF!
3.1.1.6 | CDHU197 | 32.16.050 | #REF! | #REF! | 9.72 | #REF! | #REF!
3.1.2.1 | CDHU197 | 17.02.040 | #REF! | #REF! | 80.18 | #REF! | #REF!
3.1.2.2 | CDHU197 | 17.02.020 | #REF! | #REF! | 80.18 | #REF! | #REF!
3.1.2.3 | CDHU197 | 17.02.120 | #REF! | #REF! | 80.18 | #REF! | #REF!
3.1.2.4 | CDHU197 | 18.11.042 | #REF! | #REF! | 80.18 | #REF! | #REF!
3.2.1.1 | CDHU197 | 16.13.070 | #REF! | #REF! | 235.2 | #REF! | #REF!
3.2.1.2 | CDHU197 | 16.32.120 | #REF! | #REF! | 57.75 | #REF! | #REF!
3.2.2.1 | CDHU197 | 22.03.020 | #REF! | #REF! | 90.76 | #REF! | #REF!
3.2.2.2 | CDHU197 | 22.02.100 | #REF! | #REF! | 12.62 | #REF! | #REF!
3.2.2.3 | CDHU197 | 22.02.030 | #REF! | #REF! | 13.79 | #REF! | #REF!
3.3.1.1 | CDHU197 | 11.18.040 | #REF! | #REF! | 5.8585 | #REF! | #REF!
3.3.1.2 | CDHU197 | 17.01.040 | #REF! | #REF! | 7.0302 | #REF! | #REF!
3.3.1.3 | CDHU197 | 17.01.020 | #REF! | #REF! | 0.66025 | #REF! | #REF!
3.3.1.4 | CDHU197 | 18.08.090 | #REF! | #REF! | 26.41 | #REF! | #REF!
3.3.1.5 | CDHU197 | 17.10.020 | #REF! | #REF! | 90.76 | #REF! | #REF!
3.3.1.6 | CDHU197 | 17.10.200 | #REF! | #REF! | 93.25 | #REF! | #REF!
3.3.1.7 | CDHU197 | 17.10.100 | #REF! | #REF! | 9.6 | #REF! | #REF!
3.3.1.8 | CDHU197 | 17.40.150 | #REF! | #REF! | 102.005 | #REF! | #REF!
3.3.1.9 | CDHU197 | 19.01.062 | #REF! | #REF! | 3.1 | #REF! | #REF!
3.3.1.10 | CDHU197 | 17.03.040 | #REF! | #REF! | 13.79 | #REF! | #REF!
3.3.1.11 | CDHU197 | 17.03.320 | #REF! | #REF! | 15.9 | #REF! | #REF!
3.3.1.12 | CDHU197 | 17.05.320 | #REF! | #REF! | 10.8 | #REF! | #REF!
3.3.2.1 | CDHU197 | 06.01.020 | #REF! | #REF! | 79.168 | #REF! | #REF!
3.3.2.2 | CDHU197 | 05.10.022 | #REF! | #REF! | 79.168 | #REF! | #REF!
3.3.2.3 | CDHU197 | 11.18.040 | #REF! | #REF! | 21.792 | #REF! | #REF!
3.3.2.4 | CDHU197 | 11.18.060 | #REF! | #REF! | 435.84 | #REF! | #REF!
3.3.2.5 | CDHU197 | 10.02.020 | #REF! | #REF! | 1047.9584 | #REF! | #REF!
3.3.2.6 | CDHU197 | 11.01.100 | #REF! | #REF! | 57.196 | #REF! | #REF!
3.3.2.7 | CDHU197 | 11.16.040 | #REF! | #REF! | 57.196 | #REF! | #REF!
3.3.2.8 | CDHU197 | 11.20.050 | #REF! | #REF! | 269.3 | #REF! | #REF!
3.3.2.9 | CDHU197 | 32.07.160 | #REF! | #REF! | 26930 | #REF! | #REF!
3.3.2.10 | CDHU197 | 54.06.040 | #REF! | #REF! | 21.4 | #REF! | #REF!
3.3.2.11 | CDHU197 | 34.02.100 | #REF! | #REF! | 89.47 | #REF! | #REF!
3.3.2.12 | FDE 01/25 | 16.03.302 | #REF! | #REF! | 5 | #REF! | #REF!
3.4.1.1 | CDHU197 | 23.09.030 | #REF! | #REF! | 3 | #REF! | #REF!
3.4.1.2 | CDHU197 | 23.09.040 | #REF! | #REF! | 5 | #REF! | #REF!
3.4.1.3 | CDHU197 | 23.09.050 | #REF! | #REF! | 1 | #REF! | #REF!
3.4.1.4 | CDHU197 | 28.01.040 | #REF! | #REF! | 9 | #REF! | #REF!
3.4.2.1 | SINAPI 01/25 | 94590 | #REF! | #REF! | 49.2 | #REF! | #REF!
3.4.2.2 | CDHU197 | 25.01.380 | #REF! | #REF! | 8.75 | #REF! | #REF!
3.4.2.3 | CDHU197 | 25.01.371 | #REF! | #REF! | 0.55 | #REF! | #REF!
3.4.2.4 | CDHU197 | 25.02.040 | #REF! | #REF! | 2.52 | #REF! | #REF!
3.4.2.5 | CDHU197 | 24.02.070 | #REF! | #REF! | 3.36 | #REF! | #REF!
3.4.2.6 | CDHU197 | 24.01.120 | #REF! | #REF! | 10.2432 | #REF! | #REF!
3.4.2.7 | CDHU197 | 22.06.240 | #REF! | #REF! | 6.6 | #REF! | #REF!
3.4.3.1 | CDHU197 | 24.03.930 | #REF! | #REF! | 32 | #REF! | #REF!
3.4.3.2 | CDHU197 | 34.05.260 | #REF! | #REF! | 9.478 | #REF! | #REF!
3.4.3.3 | CDHU197 | 34.05.290 | #REF! | #REF! | 3.15 | #REF! | #REF!
3.4.3.4 | CDHU197 | 24.02.290 | #REF! | #REF! | 8.75 | #REF! | #REF!
3.4.3.5 | CDHU197 | 24.02.480 | #REF! | #REF! | 0.48 | #REF! | #REF!
3.4.3.6 | CDHU197 | 24.02.450 | #REF! | #REF! | 7.25 | #REF! | #REF!
3.4.3.7 | PMETT.003 | 003.25 | Totem Luminoso em ACM – 3,00 x 0,80 m | CJ | 1 | #REF! | #REF!
3.4.3.8 | PMETT.004 | 004.25 | Kit de Letras Caixa em ACM – 80 cm e 65 cm de Altura | CJ | 1 | #REF! | #REF!
3.4.3.9 | PMETT.005 | 005.25 | Símbolo do Corpo de Bombeiros em ACM | CJ | 1 | #REF! | #REF!
3.4.3.10 | CDHU197 | 35.07.020 | #REF! | #REF! | 1 | #REF! | #REF!
3.5.1 | CDHU197 | 33.02.080 | #REF! | #REF! | 299.357 | #REF! | #REF!
3.5.2 | CDHU197 | 33.02.060 | #REF! | #REF! | 103.24 | #REF! | #REF!
3.5.3 | CDHU197 | 33.10.020 | #REF! | #REF! | 402.597 | #REF! | #REF!
3.5.4 | FDE 01/25 | 15.01.005 | #REF! | #REF! | 5.04 | #REF! | #REF!
3.5.5 | CDHU197 | 33.11.050 | #REF! | #REF! | 148.436 | #REF! | #REF!
3.5.6 | CDHU197 | 33.12.011 | #REF! | #REF! | 44.1 | #REF! | #REF!
3.5.7 | CDHU197 | 33.07.140 | #REF! | #REF! | 11645.45 | #REF! | #REF!
3.5.8 | SINAPI 01/25 | 102494 | #REF! | #REF! | 125.95 | #REF! | #REF!
4.1.1.1 | CDHU197 | 48.02.400 | #REF! | #REF! | 1 | #REF! | #REF!
4.1.1.2 | CDHU197 | 48.05.010 | #REF! | #REF! | 1 | #REF! | #REF!
4.1.1.3 | CDHU197 | 47.01.020 | #REF! | #REF! | 2 | #REF! | #REF!
4.1.1.4 | CDHU197 | 47.01.030 | #REF! | #REF! | 1 | #REF! | #REF!
4.1.1.5 | CDHU197 | 47.01.050 | #REF! | #REF! | 4 | #REF! | #REF!
4.1.1.6 | CDHU197 | 46.01.020 | #REF! | #REF! | 65.8 | #REF! | #REF!
4.1.1.7 | CDHU197 | 46.01.030 | #REF! | #REF! | 25 | #REF! | #REF!
4.1.1.8 | CDHU197 | 46.01.050 | #REF! | #REF! | 70 | #REF! | #REF!
4.1.1.9 | CDHU197 | 47.02.020 | #REF! | #REF! | 4 | #REF! | #REF!
4.1.1.10 | CDHU197 | 47.02.110 | #REF! | #REF! | 2 | #REF! | #REF!
4.1.1.11 | CDHU197 | 43.10.670 | #REF! | #REF! | 1 | #REF! | #REF!
4.1.2.1 | CDHU197 | 44.01.820 | #REF! | #REF! | 2 | #REF! | #REF!
4.1.2.2 | FDE 01/25 | 08.16.089 | #REF! | #REF! | 1 | #REF! | #REF!
4.1.2.3 | FDE 01/25 | 08.16.090 | #REF! | #REF! | 1 | #REF! | #REF!
4.1.2.4 | CDHU197 | 44.01.110 | #REF! | #REF! | 2 | #REF! | #REF!
4.1.2.5 | CDHU197 | 26.04.010 | #REF! | #REF! | 1.92 | #REF! | #REF!
4.1.2.6 | CDHU197 | 44.20.010 | #REF! | #REF! | 4 | #REF! | #REF!
4.1.2.7 | CDHU197 | 44.03.050 | #REF! | #REF! | 3 | #REF! | #REF!
4.1.2.8 | CDHU197 | 44.03.130 | #REF! | #REF! | 3 | #REF! | #REF!
4.1.2.9 | CDHU197 | 44.03.180 | #REF! | #REF! | 3 | #REF! | #REF!
4.1.2.10 | CDHU197 | 44.03.400 | #REF! | #REF! | 5 | #REF! | #REF!
4.1.2.11 | CDHU197 | 44.03.645 | #REF! | #REF! | 2 | #REF! | #REF!
4.1.2.12 | CDHU197 | 44.01.310 | #REF! | #REF! | 2 | #REF! | #REF!
4.1.2.13 | CDHU197 | 44.03.315 | #REF! | #REF! | 1 | #REF! | #REF!
4.1.2.14 | CDHU197 | 44.02.062 | #REF! | #REF! | 2.35 | #REF! | #REF!
4.1.2.15 | CDHU197 | 44.06.320 | #REF! | #REF! | 1 | #REF! | #REF!
4.1.2.16 | CDHU197 | 44.03.360 | #REF! | #REF! | 2 | #REF! | #REF!
4.1.2.17 | SINAPI 01/25 | 100861 | #REF! | #REF! | 4 | #REF! | #REF!
4.1.2.18 | PMETT.002 | 002.25 | Box de canto modelo em "L", com vidro incolor temperado de 8mm, acompanhado de kit de alumínio na cor branca. | M2 | 6.48 | #REF! | #REF!
4.2.1 | CDHU197 | 46.02.010 | #REF! | #REF! | 5.8 | #REF! | #REF!
4.2.2 | CDHU197 | 46.02.050 | #REF! | #REF! | 28.6 | #REF! | #REF!
4.2.3 | CDHU197 | 46.02.070 | #REF! | #REF! | 103.8 | #REF! | #REF!
4.2.4 | CDHU197 | 49.01.030 | #REF! | #REF! | 4 | #REF! | #REF!
4.2.5 | CDHU197 | 49.03.020 | #REF! | #REF! | 6 | #REF! | #REF!
4.2.6 | FDE 01/25 | 08.10.056 | #REF! | #REF! | 3 | #REF! | #REF!
4.3.1 | CDHU197 | 49.03.020 | #REF! | #REF! | 2 | #REF! | #REF!
4.3.2 | CDHU197 | 46.03.050 | #REF! | #REF! | 9.6 | #REF! | #REF!
4.3.3 | CDHU197 | 16.33.022 | #REF! | #REF! | 92 | #REF! | #REF!
4.3.4 | CDHU197 | 16.33.052 | #REF! | #REF! | 40 | #REF! | #REF!
4.4.1 | FDE 01/25 | 08.80.040 | #REF! | #REF! | 1 | #REF! | #REF!
4.4.2 | FDE 01/25 | 08.02.005 | #REF! | #REF! | 1 | #REF! | #REF!
4.4.3 | SINAPI 01/25 | 100792 | #REF! | #REF! | 15 | #REF! | #REF!
4.4.4 | CDHU197 | 32.10.050 | #REF! | #REF! | 15 | #REF! | #REF!
4.4.5 | CDHU197 | 32.10.090 | #REF! | #REF! | 15 | #REF! | #REF!
4.4.6 | CDHU197 | 47.01.180 | #REF! | #REF! | 1 | #REF! | #REF!
4.5.1 | CDHU197 | 50.10.120 | #REF! | #REF! | 2 | #REF! | #REF!
4.5.2 | CDHU197 | 97.02.036 | #REF! | #REF! | 0.18 | #REF! | #REF!
4.5.3 | CDHU197 | 01.23.030 | #REF! | #REF! | 1 | #REF! | #REF!
4.5.4 | SINAPI 01/25 | 102494 | #REF! | #REF! | 1 | #REF! | #REF!
5.1.1 | FDE 04/25 | 09.02.060 | FALSE | FALSE | 1 | FALSE | 0
5.1.2 | FDE 04/25 | 09.02.077 | FALSE | FALSE | 1 | FALSE | 0
5.1.3 | FDE 04/25 | 09.04.025 | FALSE | FALSE | 1 | FALSE | 0
5.1.4 | CDHU197 | 37.24.032 | #REF! | #REF! | 2 | #REF! | #REF!
5.1.5 | CDHU197 | 39.10.200 | #REF! | #REF! | 10 | #REF! | #REF!
5.1.6 | CDHU197 | 39.10.130 | #REF! | #REF! | 4 | #REF! | #REF!
5.1.7 | CDHU197 | 24.03.210 | #REF! | #REF! | 0.42 | #REF! | #REF!
5.1.8 | CDHU197 | 29.01.230 | #REF! | #REF! | 18.22 | #REF! | #REF!
5.1.9 | CDHU197 | 28.20.090 | #REF! | #REF! | 2 | #REF! | #REF!
5.1.10 | FDE 04/25 | 05.81.080 | FALSE | FALSE | 1 | FALSE | 0
5.1.11 | CDHU197 | 33.11.050 | #REF! | #REF! | 1.48 | #REF! | #REF!
5.1.12 | CDHU197 | 33.07.140 | #REF! | #REF! | 18.22 | #REF! | #REF!
5.2.1.1 | CDHU197 | 37.06.014 | #REF! | #REF! | 0.8 | #REF! | #REF!
5.2.2.1 | CDHU197 | 37.10.010 | #REF! | #REF! | 2.6 | #REF! | #REF!
5.2.2.2 | CDHU197 | 39.10.050 | #REF! | #REF! | 145 | #REF! | #REF!
5.2.2.3 | CDHU197 | 39.10.060 | #REF! | #REF! | 14 | #REF! | #REF!
5.2.2.4 | CDHU197 | 39.10.080 | #REF! | #REF! | 12 | #REF! | #REF!
5.2.2.5 | CDHU197 | 39.10.130 | #REF! | #REF! | 15 | #REF! | #REF!
5.2.2.6 | CDHU197 | 39.10.200 | #REF! | #REF! | 6 | #REF! | #REF!
5.2.2.7 | CDHU197 | 37.20.080 | #REF! | #REF! | 3 | #REF! | #REF!
5.2.2.8 | CDHU197 | 97.02.036 | #REF! | #REF! | 0.04 | #REF! | #REF!
5.2.3.1 | FDE 04/25 | 09.04.025 | FALSE | FALSE | 1 | FALSE | 0
5.2.3.2 | CDHU197 | 37.13.880 | #REF! | #REF! | 2 | #REF! | #REF!
5.2.3.3 | CDHU197 | 37.13.890 | #REF! | #REF! | 1 | #REF! | #REF!
5.2.3.4 | CDHU197 | 37.13.900 | #REF! | #REF! | 2 | #REF! | #REF!
5.2.3.5 | CDHU197 | 37.13.840 | #REF! | #REF! | 19 | #REF! | #REF!
5.2.3.6 | CDHU197 | 37.13.800 | #REF! | #REF! | 12 | #REF! | #REF!
5.2.3.7 | CDHU197 | 37.24.031 | #REF! | #REF! | 3 | #REF! | #REF!
5.2.3.8 | CDHU197 | 37.17.060 | #REF! | #REF! | 22 | #REF! | #REF!
5.2.4.1 | CDHU197 | 37.20.080 | #REF! | #REF! | 1 | #REF! | #REF!
5.2.4.2 | CDHU197 | 37.20.030 | #REF! | #REF! | 3 | #REF! | #REF!
5.2.4.3 | CDHU197 | 40.10.520 | #REF! | #REF! | 6 | #REF! | #REF!
5.2.4.4 | CDHU197 | 40.11.010 | #REF! | #REF! | 1 | #REF! | #REF!
5.2.4.5 | CDHU197 | 40.05.180 | #REF! | #REF! | 6 | #REF! | #REF!
5.2.4.6 | CDHU197 | 97.02.036 | #REF! | #REF! | 0.04 | #REF! | #REF!
5.3.1 | CDHU197 | 42.05.200 | #REF! | #REF! | 7 | #REF! | #REF!
5.3.2 | CDHU197 | 42.05.300 | #REF! | #REF! | 3 | #REF! | #REF!
5.3.3 | CDHU197 | 42.05.320 | #REF! | #REF! | 3 | #REF! | #REF!
5.3.4 | CDHU197 | 42.05.160 | #REF! | #REF! | 5 | #REF! | #REF!
5.3.5 | CDHU197 | 42.05.270 | #REF! | #REF! | 3 | #REF! | #REF!
5.3.6 | CDHU197 | 39.04.070 | #REF! | #REF! | 7 | #REF! | #REF!
5.3.7 | CDHU197 | 39.21.080 | #REF! | #REF! | 11.6 | #REF! | #REF!
5.3.8 | CDHU197 | 06.02.020 | #REF! | #REF! | 0.72 | #REF! | #REF!
5.3.9 | CDHU197 | 06.11.040 | #REF! | #REF! | 0.72 | #REF! | #REF!
5.4.1 | CDHU197 | 38.13.010 | #REF! | #REF! | 170.4 | #REF! | #REF!
5.4.2 | CDHU197 | 38.13.016 | #REF! | #REF! | 25.6 | #REF! | #REF!
5.4.3 | CDHU197 | 38.13.020 | #REF! | #REF! | 11.8 | #REF! | #REF!
5.4.4 | CDHU197 | 38.13.040 | #REF! | #REF! | 94.1 | #REF! | #REF!
5.4.5 | CDHU197 | 38.19.210 | #REF! | #REF! | 150 | #REF! | #REF!
5.4.6 | CDHU197 | 38.19.220 | #REF! | #REF! | 81.4 | #REF! | #REF!
5.4.7 | CDHU197 | 40.07.010 | #REF! | #REF! | 113 | #REF! | #REF!
5.4.8 | CDHU197 | 40.07.020 | #REF! | #REF! | 1 | #REF! | #REF!
5.4.9 | CDHU197 | 40.07.040 | #REF! | #REF! | 2 | #REF! | #REF!
5.4.10 | FDE 04/25 | 09.84.020 | FALSE | FALSE | 14 | FALSE | 0
5.4.11 | SINAPI 01/25 | 97881 | #REF! | #REF! | 4 | #REF! | #REF!
5.4.12 | SINAPI 01/25 | 97883 | #REF! | #REF! | 3 | #REF! | #REF!
5.4.13 | CDHU197 | 06.02.020 | #REF! | #REF! | 42.35 | #REF! | #REF!
5.4.14 | CDHU197 | 06.11.040 | #REF! | #REF! | 42.35 | #REF! | #REF!
5.4.15 | CDHU197 | 11.04.020 | #REF! | #REF! | 3.2 | #REF! | #REF!
5.4.16 | CDHU197 | 38.21.920 | #REF! | #REF! | 7.6 | #REF! | #REF!
5.4.17 | CDHU197 | 38.22.620 | #REF! | #REF! | 7.6 | #REF! | #REF!
5.4.18 | CDHU197 | 38.21.110 | #REF! | #REF! | 41.9 | #REF! | #REF!
5.4.19 | CDHU197 | 38.22.610 | #REF! | #REF! | 41.9 | #REF! | #REF!
5.4.20 | CDHU197 | 38.07.300 | #REF! | #REF! | 57.7 | #REF! | #REF!
5.4.21 | CDHU197 | 38.07.050 | #REF! | #REF! | 57.7 | #REF! | #REF!
5.4.22 | CDHU197 | 38.06.040 | #REF! | #REF! | 83.5 | #REF! | #REF!
5.4.23 | CDHU197 | 40.06.040 | #REF! | #REF! | 38 | #REF! | #REF!
5.4.24 | CDHU197 | 38.06.080 | #REF! | #REF! | 1.3 | #REF! | #REF!
5.4.25 | CDHU197 | 38.06.120 | #REF! | #REF! | 1.3 | #REF! | #REF!
5.4.26 | CDHU197 | 38.06.180 | #REF! | #REF! | 1.3 | #REF! | #REF!
5.4.27 | SINAPI 01/25 | 91836 | #REF! | #REF! | 8.9 | #REF! | #REF!
5.5.1 | CDHU197 | 39.21.100 | #REF! | #REF! | 140.4 | #REF! | #REF!
5.5.2 | CDHU197 | 39.21.080 | #REF! | #REF! | 46.8 | #REF! | #REF!
5.5.3 | CDHU197 | 39.21.050 | #REF! | #REF! | 66 | #REF! | #REF!
5.5.4 | CDHU197 | 39.21.040 | #REF! | #REF! | 157.7 | #REF! | #REF!
5.5.5 | CDHU197 | 39.02.020 | #REF! | #REF! | 1526.85 | #REF! | #REF!
5.5.6 | CDHU197 | 39.02.016 | #REF! | #REF! | 2102.85 | #REF! | #REF!
5.5.7 | CDHU197 | 39.21.231 | #REF! | #REF! | 108.5 | #REF! | #REF!
5.6.1 | CDHU197 | 40.04.450 | #REF! | #REF! | 35 | #REF! | #REF!
5.6.2 | CDHU197 | 40.04.460 | #REF! | #REF! | 18 | #REF! | #REF!
5.6.3 | CDHU197 | 40.04.470 | #REF! | #REF! | 18 | #REF! | #REF!
5.6.4 | CDHU197 | 40.04.480 | #REF! | #REF! | 2 | #REF! | #REF!
5.6.5 | CDHU197 | 40.05.020 | #REF! | #REF! | 12 | #REF! | #REF!
5.6.6 | CDHU197 | 40.05.080 | #REF! | #REF! | 4 | #REF! | #REF!
5.6.7 | CDHU197 | 40.05.100 | #REF! | #REF! | 4 | #REF! | #REF!
5.6.8 | CDHU197 | 40.05.330 | #REF! | #REF! | 2 | #REF! | #REF!
5.6.9 | CDHU197 | 30.06.061 | #REF! | #REF! | 1 | #REF! | #REF!
5.6.10 | CDHU197 | 41.14.640 | #REF! | #REF! | 25 | #REF! | #REF!
5.6.11 | CDHU197 | 41.31.087 | #REF! | #REF! | 9 | #REF! | #REF!
5.6.12 | SINAPI 01/25 | 97599 | #REF! | #REF! | 12 | #REF! | #REF!
5.6.13 | CDHU197 | 41.11.703 | #REF! | #REF! | 3 | #REF! | #REF!
5.6.14 | CDHU197 | 41.13.200 | #REF! | #REF! | 24 | #REF! | #REF!
5.6.15 | CDHU197 | 41.02.551 | #REF! | #REF! | 50 | #REF! | #REF!
5.6.16 | CDHU197 | 41.02.580 | #REF! | #REF! | 24 | #REF! | #REF!
5.6.17 | CDHU197 | 41.12.210 | #REF! | #REF! | 5 | #REF! | #REF!
5.6.18 | CDHU197 | 41.10.260 | #REF! | #REF! | 1 | #REF! | #REF!
5.6.19 | CDHU197 | 41.10.500 | #REF! | #REF! | 3 | #REF! | #REF!
5.6.20 | CDHU197 | 41.11.440 | #REF! | #REF! | 3 | #REF! | #REF!
5.6.21 | CDHU197 | 41.10.080 | #REF! | #REF! | 1 | #REF! | #REF!
5.6.22 | #N/A | #N/A | #N/A | #N/A | #N/A | #N/A | #N/A
6.1.1 | CDHU197 | 42.05.440 | #REF! | #REF! | 128.8 | #REF! | #REF!
6.1.2 | CDHU197 | 42.01.086 | #REF! | #REF! | 15 | #REF! | #REF!
6.1.3 | CDHU197 | 42.05.510 | #REF! | #REF! | 44 | #REF! | #REF!
6.2.1 | CDHU197 | 42.05.100 | #REF! | #REF! | 3 | #REF! | #REF!
6.2.2 | CDHU197 | 42.05.380 | #REF! | #REF! | 1 | #REF! | #REF!
6.2.3 | CDHU197 | 42.05.120 | #REF! | #REF! | 2 | #REF! | #REF!
6.2.4 | CDHU197 | 39.04.070 | #REF! | #REF! | 41.45 | #REF! | #REF!
6.2.5 | CDHU197 | 38.01.080 | #REF! | #REF! | 16 | #REF! | #REF!
6.2.6 | CDHU197 | 39.10.130 | #REF! | #REF! | 6 | #REF! | #REF!
6.3.1 | CDHU197 | 42.05.210 | #REF! | #REF! | 7 | #REF! | #REF!
6.3.2 | CDHU197 | 42.05.300 | #REF! | #REF! | 6 | #REF! | #REF!
6.3.3 | CDHU197 | 42.05.320 | #REF! | #REF! | 6 | #REF! | #REF!
6.3.4 | CDHU197 | 42.05.270 | #REF! | #REF! | 13 | #REF! | #REF!
6.3.5 | CDHU197 | 39.04.080 | #REF! | #REF! | 82 | #REF! | #REF!
6.3.6 | CDHU197 | 06.02.020 | #REF! | #REF! | 18.52 | #REF! | #REF!
6.3.7 | CDHU197 | 06.11.040 | #REF! | #REF! | 18.52 | #REF! | #REF!
7.1 | CDHU197 | 37.01.020 | #REF! | #REF! | 1 | #REF! | #REF!
7.2 | CDHU197 | 69.20.040 | #REF! | #REF! | 1 | #REF! | #REF!
7.3 | CDHU197 | 69.20.050 | #REF! | #REF! | 1 | #REF! | #REF!
7.4 | CDHU197 | 38.13.020 | #REF! | #REF! | 40.1 | #REF! | #REF!
7.5 | CDHU197 | 06.02.020 | #REF! | #REF! | 6.02 | #REF! | #REF!
7.6 | CDHU197 | 06.11.040 | #REF! | #REF! | 6.02 | #REF! | #REF!
7.7 | CDHU197 | 11.04.020 | #REF! | #REF! | 0.4 | #REF! | #REF!
7.8 | CDHU197 | 38.19.220 | #REF! | #REF! | 4.5 | #REF! | #REF!
7.9 | CDHU197 | 38.19.210 | #REF! | #REF! | 23.4 | #REF! | #REF!
7.10 | CDHU197 | 40.07.010 | #REF! | #REF! | 12 | #REF! | #REF!
7.11 | CDHU197 | 38.21.110 | #REF! | #REF! | 9.3 | #REF! | #REF!
7.12 | CDHU197 | 38.22.610 | #REF! | #REF! | 9.3 | #REF! | #REF!
7.13 | CDHU197 | 38.04.040 | #REF! | #REF! | 18.1 | #REF! | #REF!
7.14 | CDHU197 | 40.06.040 | #REF! | #REF! | 3 | #REF! | #REF!
7.15 | CDHU197 | 38.04.060 | #REF! | #REF! | 4.6 | #REF! | #REF!
7.16 | CDHU197 | 40.06.060 | #REF! | #REF! | 3 | #REF! | #REF!
7.17 | CDHU197 | 38.04.120 | #REF! | #REF! | 2.5 | #REF! | #REF!
7.18 | CDHU197 | 38.07.216 | #REF! | #REF! | 45.9 | #REF! | #REF!
7.19 | CDHU197 | 38.07.030 | #REF! | #REF! | 27 | #REF! | #REF!
7.20 | CDHU197 | 38.23.010 | #REF! | #REF! | 8 | #REF! | #REF!
7.21 | CDHU197 | 66.08.100 | #REF! | #REF! | 1 | #REF! | #REF!
7.22 | CDHU197 | 69.09.250 | #REF! | #REF! | 10 | #REF! | #REF!
7.23 | CDHU197 | 69.09.260 | #REF! | #REF! | 1 | #REF! | #REF!
7.24 | CDHU197 | 66.20.225 | #REF! | #REF! | 1 | #REF! | #REF!
7.25 | CDHU197 | 66.20.170 | #REF! | #REF! | 1 | #REF! | #REF!
7.26 | CDHU197 | 69.03.340 | #REF! | #REF! | 10 | #REF! | #REF!
7.27 | CDHU197 | 40.04.090 | #REF! | #REF! | 3 | #REF! | #REF!
7.28 | CDHU197 | 39.18.126 | #REF! | #REF! | 120.1 | #REF! | #REF!
7.29 | CDHU197 | 69.06.110 | #REF! | #REF! | 3 | #REF! | #REF!
7.30 | CDHU197 | 39.11.110 | #REF! | #REF! | 77.7 | #REF! | #REF!
8.1 | CDHU197 | 38.21.310 | #REF! | #REF! | 9.1 | #REF! | #REF!
8.2 | CDHU197 | 38.23.110 | #REF! | #REF! | 8 | #REF! | #REF!
8.3 | CDHU197 | 38.21.110 | #REF! | #REF! | 31 | #REF! | #REF!
8.4 | CDHU197 | 38.23.010 | #REF! | #REF! | 26 | #REF! | #REF!
8.5 | CDHU197 | 38.07.030 | #REF! | #REF! | 34 | #REF! | #REF!
8.6 | CDHU197 | 38.07.216 | #REF! | #REF! | 57.8 | #REF! | #REF!
8.7 | CDHU197 | 46.27.060 | #REF! | #REF! | 102.2 | #REF! | #REF!
8.8 | CDHU197 | 46.27.080 | #REF! | #REF! | 70.35 | #REF! | #REF!
8.9 | CDHU197 | 46.27.090 | #REF! | #REF! | 33.65 | #REF! | #REF!
8.10 | CDHU197 | 32.11.270 | #REF! | #REF! | 102.2 | #REF! | #REF!
8.11 | CDHU197 | 32.11.280 | #REF! | #REF! | 104 | #REF! | #REF!
8.12 | CDHU197 | 43.20.130 | #REF! | #REF! | 8 | #REF! | #REF!
8.13 | CDHU197 | 39.24.173 | #REF! | #REF! | 102.2 | #REF! | #REF!
TOTAL= | [6 empty] | #REF!
TREMEMBÉ, 06 DE JUNHO DE 2025
|  |  |  | LEOMAR OLIVEIRA DIAS | YURI LAGROTTI | YURI LAGROTTI
|  |  |  | ENGENHEIRO CHEFE | ENGENHEIRO CIVIL | ENGENHEIRO CIVIL
|  |  |  | CREA/SP: 0600851819 | CREA/SP:5070464580 | CREA/SP:5070464580