## Planilha1
MEMORIAL DE CÁLCULO
OBJETO: Troca da cobertura da Quadra do Centro de Lazer
LOCAL: Rua Antenor Vargas, 398 - Jardim dos Eucaliptos - Tremembé/SP
DATA DE ELABORAÇÃO: 14/02/2025 |  |  |  |  | Fonte 196 ONERADA
Item | Fonte dos Serviços | Código dos Serviços | Descrição dos Serviços | Unid. |  | QUANTIDADE
1 |  |  | SERVIÇOS PRELIMINARES / APOIO À OBRA
1.1 | CDHU191 | 02.08.040 | Placa em lona com impressão digital e requadro em metalon | M2 |  | 4.5
|  |  | Uma placa de 3,0 x 1,5 | 4.5
1.2 | CDHU191 | 02.02.150 | Locação de container tipo depósito - área mínima de 13,80 m² | UNMES |  | 1
|  |  | Previsão de duração 1 mês | 1
1.3 | CDHU191 | 04.03.040 | Retirada de telhamento perfil e material qualquer, exceto barro | M2 |  | 260.54
Retirada de telhamento do Centro de Lazer
|  |  | Telhamento frontal: | 103.24
|  |  | Telhamento posterior: | 157.3
|  |  | Total: | 260.54
1.4 | CDHU191 | 04.30.020 | Remoção de calha ou rufo | M |  | 171.78
Remoção de calha:
|  |  | Telhamento frontal: | 26.75
|  |  | Telhamento posterior: | 23.7
Remoção de rufo:
|  |  | Telhamento frontal: | 86.3
|  |  | Telhamento posterior: | 35.03
|  |  | Total: | 171.78
1.5 | CDHU191 | 04.30.040 | Remoção de condutor aparente | M |  | 12.8
Remoção de tubulação pluvial
|  |  | Descida do prédio frontal: 04 (quatro) descidas de h= 3,20m | 12.8
|  |  | Total: | 12.8
1.6 | CDHU191 | 04.02.110 | Retirada de estrutura em madeira pontaletada - telhas perfil qualquer | M2 |  | 130.27
Considera-se que a metade da área da estrutura se encontra comprometida
|  |  | Telhamento frontal: | 51.62
|  |  | Telhamento posterior: | 78.65
|  |  | Total: | 130.27
1.7 | CDHU191 | 05.07.040 | Remoção de entulho separado de obra com caçamba metálica - terra, alvenaria, concreto, argamassa, madeira, papel, plástico ou metal | M3 |  | 41.72
Referente aos itens:
|  |  | Item 1.3 | 29.1805
|  |  | Item 1.4 | 2.4049
|  |  | Item 1.5 | 1.664
|  |  | Item 1.6 | 8.4676
|  |  | Total: | 41.717
2 |  |  | COBERTURA E DRENAGEM AÉREA
2.1 | CDHU191 | 15.01.220 | Estrutura pontaletada para telhas onduladas | M2 |  | 130.27
Conforme item 1.6
|  |  | Telhamento frontal: | 51.62
|  |  | Telhamento posterior: | 78.65
|  |  | Total: | 130.27
2.2 | CDHU191 | 16.13.140 | Telhamento em chapa de aço galvanizado autoportante, perfil trapezoidal, com espessura de 0,80 mm e altura de 120 mm | M2 |  | 260.54
Execução de novo telhamento
|  |  | Telhamento frontal: | 103.24
|  |  | Telhamento posterior: | 157.3
|  |  | Total: | 260.54
2.3 | CDHU191 | 16.33.062 | Calha, rufo, afins em chapa galvanizada nº 24 - corte 1,00 m | M |  | 50.45
Execução de calha
|  |  | Telhamento frontal: | 26.75
|  |  | Telhamento posterior: | 23.7
|  |  | Total: | 50.45
2.4 | CDHU191 | 16.33.022 | Calha, rufo, afins em chapa galvanizada nº 24 - corte 0,33 m | M |  | 121.7
Execução de rufo
|  |  | Telhamento frontal: | 86.3
|  |  | Telhamento posterior: | 35.4
|  |  | Total: | 121.7
2.5 | CDHU191 | 46.02.070 | Tubo de PVC rígido branco PxB com virola e anel de borracha, linha esgoto série normal, DN= 100 mm, inclusive conexões | M |  | 26.6
Execução de tubulação pluvial
|  |  | Descida do prédio frontal: 04 (quatro) descidas de h= 3,20m | 12.8
|  |  | Descida do prédio posterior: 04 (quatro) descidas de h= 3,45m | 13.8
|  |  | Total: | 26.6
2.6 | CDHU191 | 11.04.020 | Concreto não estrutural executado no local, mínimo 150 kg cimento / m³ | M3 |  | 0.54
Execução de concreto para fechamento de condutores embutidos pluviais existentes
|  |  | Descida do prédio posterior: 04 (quatro) descidas de h= 3,45m | 13.8
|  |  | Área: πr² | 0.7854
|  |  | Espessura: | 0.05
|  |  | Total: | 0.54192
___________________________________________________
|  | TREMEMBÉ, 14 DE FEVEREIRO DE 2025 |  |  | YURI LAGROTTI
Responsável Técnico
CREA:5070464580-SP