## MEMORIAL_CÁLCULO
MEMORIAL DE CÁLCULO
OBJETO: | DRENAGEM URBANA NA AVENIDA NICOLAU COUTO RUIZ |  |  |  | ENCARGOS SOCIAIS: | ONERADA
LOCAL: | RETIRO FELIZ - TREMEMBÉ-SP |  |  |  | DATA BASE: | CDHU200
DATA DE ELABORAÇÃO: 20/02/2026
BDI: 24,17%
Item | Fonte dos Serviços | Código dos Serviços | Descrição dos Serviços | Unidade |  |  | Quantidade
1 |  |  | SERVIÇOS PRELIMINARES
1.1 | CDHU200 | 02.08.040 | Placa em lona com impressão digital e requadro em metalon | M2 |  |  | 4.5
|  |  | PLACA DE OBRA | LARGURA | ALTURA | TOTAL
|  |  | PLACA DE IDENTIFICAÇÃO | 3 | 1.5 | 4.5
1.2 | CDHU200 | 02.01.180 | Banheiro químico modelo Standard, com manutenção conforme exigências da CETESB | UNMES |  |  | 2
|  |  | CANTEIRO DE OBRAS | TOTAL
|  |  | BANHEIRO QUÍMICO | 2
1.3 | CDHU200 | 02.02.150 | Locação de container tipo depósito - área mínima de 13,80 m² | UNMES |  |  | 2
|  |  | CANTEIRO DE OBRAS | TOTAL
|  |  | CONTAINER | 2
2 |  |  | REDE COLETORA PLUVIAL
2.1 |  |  | GALERIA
2.1.1 | CDHU200 | 02.10.040 | Locação de rede de canalização | M |  |  | 87.5
|  |  | DIÂMETRO TUBOS | ITEM | COMP
|  |  | DN = 600 MM | 2.1.6 | 56
|  |  | DN = 400 MM | 2.1.7 | 31.5
|  |  | TOTAL= | 87.5
2.1.2 | CDHU200 | 07.02.020 | Escavação mecanizada de valas ou cavas com profundidade de até 2 m | M3 |  |  | 215.25
|  | ITEM | DIÂMETRO TUBOS | COMP | LARGURA | ALTURA | VOLUME
|  | 2.1.6 | DN = 600 MM | 56 | 1.2 | 2.5 | 168
|  | 2.1.7 | DN = 400 MM | 31.5 | 1 | 1.5 | 47.25
|  |  | TOTAL= | 215.25
2.1.3 | CDHU200 | 05.10.010 | Carregamento mecanizado de solo de 1ª e 2ª categoria | M3 |  |  | 97.8767
|  |  | (ITEM 2.1.2 - ITEM 2.1.8) + EMPOLAMENTO 30% = | 97.8767
2.1.4 | CDHU200 | 05.10.022 | Transporte de solo de 1ª e 2ª categoria por caminhão para distâncias superiores ao 3° km até o 5° km | M3 |  |  | 97.8767
|  |  | IDEM AO ITEM ANTERIOR = | 97.8767
2.1.5 | CDHU200 | 11.18.040 | Lastro de pedra britada | M3 |  |  | 3.185
|  |  | FUNDO DA TUBULAÇÃO | COMP | LARGURA | ALTURA | VOLUME
|  |  | DN = 600 MM | 56 | 0.8 | 0.05 | 2.24
|  |  | DN = 400 MM | 31.5 | 0.6 | 0.05 | 0.945
|  |  | TOTAL= | 3.185
2.1.6 | CDHU200 | 46.12.080 | Tubo de concreto (PA-1), DN= 600mm | M |  |  | 56
|  |  | RUA | COMP
|  |  | AVENIDA NICOLAU COUTO RUIZ | 56
|  |  | TOTAL= | 56
2.1.7 | CDHU200 | 46.12.020 | Tubo de concreto (PS-1), DN= 400mm | M |  |  | 31.5
|  |  | RUA | COMP
|  |  | AVENIDA NICOLAU COUTO RUIZ | 31.5
|  |  | TOTAL= | 31.5
2.1.8 | CDHU200 | 07.11.020 | Reaterro compactado mecanizado de vala ou cava com compactador | M3 |  |  | 117.3733
|  |  | DIÂMETRO TUBOS | COMP | LARGURA | ALTURA | VOLUME
|  |  | DN = 600 MM | 56 | 1.2 | 2.5 | 168
|  |  | DN = 400 MM | 31.5 | 1 | 1.5 | 47.25
|  |  | TOTAL: (ESCAVAÇÃO - TUBOS - LASTRO - RECOMPOSIÇÃO DO ASFALTO) = | 117.3733
2.2 |  |  | SERVIÇOS EM JAZIDAS
2.2.1 | CDHU200 | 06.01.020 | Escavação manual em solo de 1ª e 2ª categoria em campo aberto | M3 |  |  | 64.575
SERVIÇOS DE IMPORTAÇÃO DE SOLO
|  |  | VOLUME TOTAL DE ESCAVAÇÃO PARA ASSENTAMENTO DE TUBOS= | 215.25
|  |  | ADMITINDO TROCA DE 30%= | 64.575
2.2.2 | CDHU200 | 05.10.010 | Carregamento mecanizado de solo de 1ª e 2ª categoria | M3 |  |  | 83.9475
SERVIÇOS DE IMPORTAÇÃO DE SOLO
|  |  | IDEM AO ITEM ANTERIOR + EMPOLAMENTO DE 30%= | 83.9475
2.2.3 | CDHU200 | 05.10.022 | Transporte de solo de 1ª e 2ª categoria por caminhão para distâncias superiores ao 3° km até o 5° km | M3 |  |  | 83.9475
SERVIÇOS DE IMPORTAÇÃO DE SOLO
|  |  | IDEM AO ITEM ANTERIOR= | 83.9475
2.3 |  |  | ELEMENTOS DE DRENAGEM
2.3.1 | CDHU200 | 49.12.030 | Boca de lobo dupla tipo PMSP com tampa de concreto | UN |  |  | 3
|  |  | RUA | QUANT
|  |  | AVENIDA NICOLAU COUTO RUIZ | 2
|  |  | RUA DORIVAL COUTO | 1
|  |  | TOTAL= | 3
2.3.2 | CDHU200 | 49.12.110 | Poço de visita de 1,60 x 1,60 x 1,60 m - tipo PMSP | UN |  |  | 1
|  |  | RUA | QUANT
|  |  | AVENIDA NICOLAU COUTO RUIZ | 1
|  |  | TOTAL= | 1
2.3.3 | CDHU200 | 49.12.120 | Chaminé para poço de visita tipo PMSP em alvenaria, diâmetro interno 70 cm - pescoço | M |  |  | 0.4
|  |  | RUA | ALTURA
|  |  | AVENIDA NICOLAU COUTO RUIZ | 0.4
|  |  | TOTAL= | 0.4
2.3.4 | CDHU200 | 49.06.420 | Tampão em ferro fundido, diâmetro de 600 mm, classe D 400 (ruptura> 400 kN) | UN |  |  | 1
|  |  | RUA | QUANT
|  |  | AVENIDA NICOLAU COUTO RUIZ | 1
|  |  | TOTAL= | 1
2.4 |  |  | SARJETÃO
2.4.1 | CDHU200 | 11.18.040 | Lastro de pedra britada | M3 |  |  | 0.279
|  |  | LOCAL | COMP | LARGURA | ALTURA
|  |  | ENTRE A AVENIDA NICOLAU COUTO RUIZ E A RUA DORIVAL COUTO | 9.3 | 0.6 | 0.05
|  |  | TOTAL= | 0.279
2.4.2 | CDHU200 | 09.01.020 | Forma em madeira comum para fundação | M2 |  |  | 2.79
|  |  | LOCAL | COMP | LADO | ALTURA
|  |  | ENTRE A AVENIDA NICOLAU COUTO RUIZ E A RUA DORIVAL COUTO | 9.3 | 2 | 0.15
|  |  | TOTAL= | 2.79
2.4.3 | CDHU200 | 10.02.020 | Armadura em tela soldada de aço | KG |  |  | 12.276
|  | PESO MALHA | LOCAL | COMP | LARGURA | ÁREA
|  | 2.2 | ENTRE A AVENIDA NICOLAU COUTO RUIZ E A RUA DORIVAL COUTO | 9.3 | 0.6 | 5.58
|  |  | TOTAL= | 12.276
2.4.4 | CDHU200 | 11.01.100 | Concreto usinado, fck = 20 MPa | M3 |  |  | 0.7533
|  |  | LOCAL | COMP | VOLUME CONCRETO/M
|  |  | ENTRE A AVENIDA NICOLAU COUTO RUIZ E A RUA DORIVAL COUTO | 9.3 | 0.081
|  |  | TOTAL= | 0.7533
2.4.5 | CDHU200 | 11.16.040 | Lançamento e adensamento de concreto ou massa em fundação | M3 |  |  | 0.7533
|  |  | IDEM AO ITEM ANTERIOR= | 0.7533
3 |  |  | REPAROS ASFÁLTICOS E PAVIMENTAÇÃO
3.1 |  |  | DEMOLIÇÕES E TRANSPORTE
3.1.1 | CDHU200 | 03.07.030 | Demolição (levantamento) mecanizada de pavimento asfáltico, inclusive fragmentação e acomodação do material | M2 |  |  | 98.7
|  |  | DEMOLIÇÃO DE PAVIMENTO (PONTOS) | COMP | LARGURA | ÁREA
|  |  | AVENIDA NICOLAU COUTO RUIZ (DN = 600MM) | 56 | 1.2 | 67.2
|  |  | AVENIDA NICOLAU COUTO RUIZ (DN = 400MM) | 31.5 | 1 | 31.5
[5 empty] | TOTAL = | 98.7
3.1.2 | CDHU200 | 05.08.220 | Carregamento mecanizado de entulho fragmentado, com caminhão à disposição dentro da obra, até o raio de 1 km | M3 |  |  | 5.7246
|  |  | CARREGAMENTO | TOTAL DEMOLIÇÃO | ESPESSURA | EMPOLAMENTO | TOTAL
|  |  | AVENIDA NICOLAU COUTO RUIZ (DN = 600MM) | 67.2 | 0.04 | 1.45 | 3.8976
|  |  | AVENIDA NICOLAU COUTO RUIZ (DN = 400MM) | 31.5 | 0.04 | 1.45 | 1.827
[6 empty] | TOTAL = | 5.7246
3.1.3 | CDHU200 | 05.08.060 | Transporte de entulho, para distâncias superiores ao 3° km até o 5° km | M3 |  |  | 5.7246
|  |  | TRANSPORTE | TOTAL DEMOLIÇÃO | ESPESSURA | EMPOLAMENTO | TOTAL
|  |  | AVENIDA NICOLAU COUTO RUIZ (DN = 600MM) | 67.2 | 0.04 | 1.45 | 3.8976
|  |  | AVENIDA NICOLAU COUTO RUIZ (DN = 400MM) | 31.5 | 0.04 | 1.45 | 1.827
[6 empty] | TOTAL = | 5.7246
3.2 |  |  | PREPARO DE BASE
3.2.1 | CDHU200 | 02.10.060 | Locação de vias, calçadas, tanques e lagoas | M2 |  |  | 55.8
|  |  | FRESAGEM ÁREA TOTAL (LEVANTAMENTO TOPOGRÁFICO) | ÁREA DE PROJETO
|  |  | RUA DORIVAL COUTO | 55.8
|  |  | TOTAL = | 55.8
3.2.2 | CDHU200 | 54.01.400 | Abertura de caixa até 25 cm, inclui escavação, compactação, transporte e preparo do sub-leito | M2 |  |  | 55.8
|  |  | ÁREA LEVANTAMENTO TOPOGRÁFICO | ÁREA
|  |  | RUA DORIVAL COUTO | 55.8
|  |  | TOTAL = | 55.8
3.2.3 | CDHU200 | 54.06.151 | Execução de perfil extrusado no local, sem concreto | M3 |  |  | 0.979
|  |  | ÁREA LEVANTAMENTO TOPOGRÁFICO | PERÍMETRO GUIA | SEÇÃO PERFIL
|  |  | RUA DORIVAL COUTO | 17.8 | 0.055
|  |  | TOTAL = | 0.979
3.2.4 | CDHU200 | 11.01.630 | Concreto usinado, fck = 25 MPa - para perfil extrudado | M3 |  |  | 0.979
|  |  | IDEM AO ITEM ANTERIOR= | 0.979
3.2.5 | CDHU200 | 54.01.210 | Base de brita graduada | M3 |  |  | 7.725
|  |  | BASE EM BRITA GRADUADA | ÁREA | ESPESSURA | TOTAL
|  |  | AVENIDA NICOLAU COUTO RUIZ (DN = 600MM) | 67.2 | 0.05 | 3.36
|  |  | AVENIDA NICOLAU COUTO RUIZ (DN = 400MM) | 31.5 | 0.05 | 1.575
[5 empty] | TOTAL = | 4.935
|  |  | ÁREA LEVANTAMENTO TOPOGRÁFICO | ÁREA | ESPESSURA | VOLUME
|  |  | RUA DORIVAL COUTO | 55.8 | 0.05 | 2.79
|  |  | TOTAL= | 7.725
3.3 |  |  | CONCRETO BETUMINOSO
3.3.1 | CDHU200 | 54.03.240 | Imprimação betuminosa impermeabilizante | M2 |  |  | 154.5
|  |  | IMPRIMAÇÃO IMPERMEABILIZANTE | ÁREA
BASE EM BRITA GRADUADA
|  |  | AVENIDA NICOLAU COUTO RUIZ (DN = 600MM) | 67.2
|  |  | AVENIDA NICOLAU COUTO RUIZ (DN = 400MM) | 31.5
|  |  | TOTAL = | 98.7
|  |  | FRESAGEM ÁREA TOTAL (LEVANTAMENTO TOPOGRÁFICO) | ÁREA DE PROJETO
|  |  | RUA DORIVAL COUTO | 55.8
|  |  | TOTAL = | 55.8
|  |  | TOTAL= | 154.5
3.3.2 | CDHU200 | 54.03.230 | Imprimação betuminosa ligante | M2 |  |  | 154.5
|  |  | ÁREA LEVANTAMENTO TOPOGRÁFICO | ÁREA
|  |  | AVENIDA NICOLAU COUTO RUIZ (DN = 600MM) | 67.2
|  |  | AVENIDA NICOLAU COUTO RUIZ (DN = 400MM) | 31.5
|  |  | RUA DORIVAL COUTO | 55.8
|  |  | TOTAL = | 154.5
3.3.3 | CDHU200 | 54.03.210 | Camada de rolamento em concreto betuminoso usinado quente - CBUQ | M3 |  |  | 5.4075
|  |  | ÁREA LEVANTAMENTO TOPOGRÁFICO | ÁREA | ESPESSURA | VOLUME
|  |  | AVENIDA NICOLAU COUTO RUIZ (DN = 600MM) | 67.2 | 0.035 | 2.352
|  |  | AVENIDA NICOLAU COUTO RUIZ (DN = 400MM) | 31.5 | 0.035 | 1.1025
|  |  | RUA DORIVAL COUTO | 55.8 | 0.035 | 1.953
|  |  | TOTAL | 5.4075
TREMEMBÉ, 20 DE FEVEREIRO DE 2026
______________________________
YURI LAGROTTI
ENGENHEIRO CIVIL
CREA/SP:5070464580