## PLANILHA_SERVIÇOS
PLANILHA DE SERVIÇOS
OBJETO: | DRENAGEM URBANA NA AVENIDA NICOLAU COUTO RUIZ |  |  |  | ENCARGOS SOCIAIS: | ONERADA
LOCAL: | RETIRO FELIZ - TREMEMBÉ-SP |  |  |  | DATA BASE: | CDHU200
DATA DE ELABORAÇÃO: 20/02/2026
BDI: 24,17%
Item | Fonte dos Serviços | Código dos Serviços | Descrição dos Serviços | Unid. | Quant. | Preço (R$) | Valor Total (R$)
1 |  |  | SERVIÇOS PRELIMINARES |  |  |  | 6087.8
1.1 | CDHU200 | 02.08.040 | Placa em lona com impressão digital e requadro em metalon | M2 | 4.5 | 410.39 | 1846.76
1.2 | CDHU200 | 02.01.180 | Banheiro químico modelo Standard, com manutenção conforme exigências da CETESB | UNMES | 2 | 1157.98 | 2315.96
1.3 | CDHU200 | 02.02.150 | Locação de container tipo depósito - área mínima de 13,80 m² | UNMES | 2 | 962.54 | 1925.08
2 |  |  | REDE COLETORA PLUVIAL |  |  |  | 61047.68
2.1 |  |  | GALERIA |  |  |  | 28619.19
2.1.1 | CDHU200 | 02.10.040 | Locação de rede de canalização | M | 87.5 | 1.48 | 129.5
2.1.2 | CDHU200 | 07.02.020 | Escavação mecanizada de valas ou cavas com profundidade de até 2 m | M3 | 215.25 | 11.43 | 2460.31
2.1.3 | CDHU200 | 05.10.010 | Carregamento mecanizado de solo de 1ª e 2ª categoria | M3 | 97.8767 | 5.52 | 540.28
2.1.4 | CDHU200 | 05.10.022 | Transporte de solo de 1ª e 2ª categoria por caminhão para distâncias superiores ao 3° km até o 5° km | M3 | 97.8767 | 14.43 | 1412.36
2.1.5 | CDHU200 | 11.18.040 | Lastro de pedra britada | M3 | 3.185 | 219.03 | 697.61
2.1.6 | CDHU200 | 46.12.080 | Tubo de concreto (PA-1), DN= 600mm | M | 56 | 325.1 | 18205.6
2.1.7 | CDHU200 | 46.12.020 | Tubo de concreto (PS-1), DN= 400mm | M | 31.5 | 136.33 | 4294.4
2.1.8 | CDHU200 | 07.11.020 | Reaterro compactado mecanizado de vala ou cava com compactador | M3 | 117.3733 | 7.49 | 879.13
2.2 |  |  | SERVIÇOS EM JAZIDAS |  |  |  | 5341.32
2.2.1 | CDHU200 | 06.01.020 | Escavação manual em solo de 1ª e 2ª categoria em campo aberto | M3 | 64.575 | 56.78 | 3666.57
2.2.2 | CDHU200 | 05.10.010 | Carregamento mecanizado de solo de 1ª e 2ª categoria | M3 | 83.9475 | 5.52 | 463.39
2.2.3 | CDHU200 | 05.10.022 | Transporte de solo de 1ª e 2ª categoria por caminhão para distâncias superiores ao 3° km até o 5° km | M3 | 83.9475 | 14.43 | 1211.36
2.3 |  |  | ELEMENTOS DE DRENAGEM |  |  |  | 26080.32
2.3.1 | CDHU200 | 49.12.030 | Boca de lobo dupla tipo PMSP com tampa de concreto | UN | 3 | 6036.83 | 18110.49
2.3.2 | CDHU200 | 49.12.110 | Poço de visita de 1,60 x 1,60 x 1,60 m - tipo PMSP | UN | 1 | 6990.03 | 6990.03
2.3.3 | CDHU200 | 49.12.120 | Chaminé para poço de visita tipo PMSP em alvenaria, diâmetro interno 70 cm - pescoço | M | 0.4 | 779.02 | 311.61
2.3.4 | CDHU200 | 49.06.420 | Tampão em ferro fundido, diâmetro de 600 mm, classe D 400 (ruptura> 400 kN) | UN | 1 | 668.19 | 668.19
2.4 |  |  | SARJETÃO |  |  |  | 1006.85
2.4.1 | CDHU200 | 11.18.040 | Lastro de pedra britada | M3 | 0.279 | 219.03 | 61.11
2.4.2 | CDHU200 | 09.01.020 | Forma em madeira comum para fundação | M2 | 2.79 | 110.06 | 307.07
2.4.3 | CDHU200 | 10.02.020 | Armadura em tela soldada de aço | KG | 12.276 | 9.85 | 120.92
2.4.4 | CDHU200 | 11.01.100 | Concreto usinado, fck = 20 MPa | M3 | 0.7533 | 495.76 | 373.46
2.4.5 | CDHU200 | 11.16.040 | Lançamento e adensamento de concreto ou massa em fundação | M3 | 0.7533 | 191.54 | 144.29
3 |  |  | REPAROS ASFÁLTICOS E PAVIMENTAÇÃO |  |  |  | 18853.25
3.1 |  |  | DEMOLIÇÕES E TRANSPORTE |  |  |  | 2806.93
3.1.1 | CDHU200 | 03.07.030 | Demolição (levantamento) mecanizada de pavimento asfáltico, inclusive fragmentação e acomodação do material | M2 | 98.7 | 26.22 | 2587.91
3.1.2 | CDHU200 | 05.08.220 | Carregamento mecanizado de entulho fragmentado, com caminhão à disposição dentro da obra, até o raio de 1 km | M3 | 5.7246 | 17.13 | 98.06
3.1.3 | CDHU200 | 05.08.060 | Transporte de entulho, para distâncias superiores ao 3° km até o 5° km | M3 | 5.7246 | 21.13 | 120.96
3.2 |  |  | PREPARO DE BASE |  |  |  | 4670.43
3.2.1 | CDHU200 | 02.10.060 | Locação de vias, calçadas, tanques e lagoas | M2 | 55.8 | 1.84 | 102.67
3.2.2 | CDHU200 | 54.01.400 | Abertura de caixa até 25 cm, inclui escavação, compactação, transporte e preparo do sub-leito | M2 | 55.8 | 24.41 | 1362.08
3.2.3 | CDHU200 | 54.06.151 | Execução de perfil extrusado no local, sem concreto | M3 | 0.979 | 448.57 | 439.15
3.2.4 | CDHU200 | 11.01.630 | Concreto usinado, fck = 25 MPa - para perfil extrudado | M3 | 0.979 | 621.84 | 608.78
3.2.5 | CDHU200 | 54.01.210 | Base de brita graduada | M3 | 7.725 | 279.32 | 2157.75
3.3 |  |  | CONCRETO BETUMINOSO |  |  |  | 11375.89
3.3.1 | CDHU200 | 54.03.240 | Imprimação betuminosa impermeabilizante | M2 | 154.5 | 13 | 2008.5
3.3.2 | CDHU200 | 54.03.230 | Imprimação betuminosa ligante | M2 | 154.5 | 6.66 | 1028.97
3.3.3 | CDHU200 | 54.03.210 | Camada de rolamento em concreto betuminoso usinado quente - CBUQ | M3 | 5.4075 | 1542.01 | 8338.42
SUBTOTAL= | [6 empty] | 85988.73
[5 empty] | BDI= | 24.17% | 20783.48
TOTAL= | [6 empty] | 106772.21
TREMEMBÉ, 20 DE FEVEREIRO DE 2026
______________________________________
YURI LAGROTTI
ENGENHEIRO CIVIL
CREA/SP:5070464580