## ANEXO II - Resumo
PREFEITURA DE SÃO JOSÉ DOS CAMPOS
| SECRETARIA DE GESTÃO DE OBRAS | 0.25
DIVISÃO DE OBRAS VIÁRIAS
OBRA: | SERVIÇOS DE DRAGAGEM, LIMPEZA E DESASSOREAMENTO DE RIOS, CÓRREGOS, CANAIS, LAGOS E VALAS DIVERSAS
LOCAL: | CÓRREGOS VIDOCA, CAMBUÍ, PARARANGABA, PONTE ALTA, BAIRRINHO, ALAMBARÍ, BUERINHO, RESSACA, PUTINS E OUTROS, BEM COMO AFLUENTES, VALAS DIVERSAS, PISCINÕES E LAGOS
ITEM | ESPECIFICAÇÃO DO SERVIÇO | TOTAL
01 | DESASSOREAMENTO MECANIZADO DE RIOS E CÓRREGOS | 3848742.6
TOTAL GERAL |  | 3848742.6

## ANEXO II-Planilha Orçamentária
[7 empty] | TABELAS : | DATA BASE:
|  | PREFEITURA DE SÃO JOSÉ DOS CAMPOS |  |  |  |  | SINAPI | Fev/2026
|  | SECRETARIA DE GESTÃO DE OBRAS |  |  |  |  | CDHU | Fev/2026
|  | DIVISÃO DE OBRAS VIÁRIAS |  |  |  |  | PINI_Edif | Fev/2026
[7 empty] | SICRO | Jan/2026
| OBRA: | SERVIÇOS DE DRAGAGEM, LIMPEZA E DESASSOREAMENTO DE RIOS, CÓRREGOS, CANAIS, LAGOS E VALAS DIVERSAS |  |  |  |  | FDE | Jan/2026
| LOCAL: | CÓRREGOS VIDOCA, CAMBUÍ, PARARANGABA, PONTE ALTA, BAIRRINHO, ALAMBARÍ, BUERINHO, RESSACA, PUTINS E OUTROS, BEM COMO AFLUENTES, VALAS DIVERSAS, PISCINÕES E LAGOS |  |  |  |  | COMPOSIÇÃO | Mai/2026
[7 empty] | COTAÇÃO | Mai/2026
DATA: | Maio/2026 |  |  | BDI: |  | 25%
ITEM | CÓDIGO | ESPECIFICAÇÃO DO SERVIÇO | UND | QTD. | CUSTO UNITÁRIO SEM BDI | CUSTO UNITÁRIO COM BDI | CUSTO TOTAL COM BDI | TABELA DE REFERÊNCIA | OBSERVAÇÃO | %ABC
01 |  | DESASSOREAMENTO MECANIZADO DE RIOS E CÓRREGOS
1.1 | CP-01 | DESASSOREAMENTO MECANIZADO DE RIOS E CÓRREGOS | M | 69780 | 14.2246 | 17.78 | 1240688.4 | COMPOSIÇÃO |  | 32.24%
1.2 | 07.01.120 | CARGA E REMOÇÃO DE TERRA ATÉ A DISTÂNCIA MÉDIA DE 1 KM | M3 | 22000 | 15.12 | 18.9 | 415800 | CDHU |  | 10.8%
1.3 | 05.10.024 | TRANSPORTE DE SOLO DE 1ª E 2ª CATEGORIA POR CAMINHÃO PARA DISTÂNCIAS SUPERIORES AO 10° KM ATÉ O 15° KM | M3 | 22000 | 28.79 | 35.99 | 791780 | CDHU |  | 20.57%
1.4 | 33.141.000018.EQH | ESCAVADEIRA HIDRÁULICA SOBRE ESTEIRAS 138 HP - 103 KW, CAPACIDADE 1,5 M³ | H PROD | 500 | 364.28 | 455.35 | 227675 | PINI_Edif |  | 5.916%
1.5 | CT-01 | ESCAVAÇÃO EMBARCADA DE VEGETAÇÃO AQUÁTICA FLUTUANTE | DIA | 20 | 4800 | 6000 | 120000 | COTAÇÃO |  | 3.118%
1.6 | 33.169.000010.EQH | CAVALO MECÂNICO 345 HP - 254 KW COM CARRETA CARREGA TUDO, 35 T | H PROD | 280 | 474.89 | 593.61 | 166210.8 | PINI_Edif |  | 4.319%
1.7 | 33.124.000015.eqh | GUINDASTE HIDRÁULICO 30 T, SOBRE PNEUS, AUTOPROPELIDO, 175 HP - 131 KW | H PROD | 30 | 873.82 | 1092.28 | 32768.4 | PINI_Edif |  | 0.8514%
1.8 | 05.09.007 | TAXA DE DESTINAÇÃO DE RESÍDUO SÓLIDO EM ATERRO, TIPO SOLO/TERRA | M3 | 22000 | 31.05 | 38.81 | 853820 | CDHU |  | 22.18%
[5 empty] | TOTAL GERAL |  | 3848742.6 |  |  | 100%

## MEMÓRIA_CALCULO (hidden)
MEMÓRIA DE CÁLCULO - SOLUÇÃO 2
INÍCIO | FIM | TRECHO | EXTENSÃO | TIPO DE SEÇÃO | FUNDO | TOPO | ALTURA | ASSOR.(M) | MEC | MAN | VOL. ESC. (M3) | ÁREA ROÇA. (M2)
1 | 2 | ROTATÓRIA THERMAS - ROTATÓRIA COLINAS | 1050 | GABIÃO CAIXA E RENO | 12 | 12 | 3 | 0.35 | 50% | 50% | 4410 | 6300
2 | 3 | ROTATÓRIA COLINAS - ANEL VIÁRIO | 1100 | GABIÃO CAIXA E RENO | 10 | 10 | 4 | 0.5 | 70% | 30% | 5500 | 8800
3 | 4 | ANEL VIÁRIO - DUTRA | 550 | GABIÃO CAIXA E RENO | 10 | 10 | 3 | 0.35 | 50% | 50% | 1925 | 3300
4 | 5 | SOB A DUTRA | 180 | ADUELAS | 0 | 0 | 0 | 0 | 0% | 0% | 0 | 0
5 | 6 | DUTRA - PASSAGEM DESATIVADA | 600 | GABIÃO CAIXA E RENO | 8 | 8 | 4 | 0.35 | 50% | 50% | 1680 | 4800
6 | 7 | PASSAGEM DESATIVADA - VIADUTO FREI GALVÃO | 1300 | CONCRETO | 8 | 14 | 4 | 0.5 | 75% | 25% | 5200 | 10400
|  |  | Total | [7 empty] | Total | Total
|  |  | 4780 | 4875.6 | [6 empty] | 18715 | 33600
Volume escavado = Assor. x Fundo x extensão
Área Roça. = Altura x 2 x Extensão
MEMÓRIA DE CÁLCULO - SOLUÇÃO 1
INÍCIO | FIM | TRECHO | EXTENSÃO | TIPO DE SEÇÃO | FUNDO | TOPO | ALTURA | ASSOR.(M) | MEC | MAN | VOL. ESC. (M3) | ÁREA ROÇA. (M2)
2 | 6 | ROTATÓRIA COLINAS -> PASSAGEM DESATIVADA | 2277 | GABIÃO CAIXA E RENO | 8 | 8 | 3 | 0.4 | 0% | 100% | 5464.8 | 13662
6 | 7 | PASSAGEM DESATIVADA - VIADUTO FREI GALVÃO | 1485 | CONCRETO | 8 | 14 | 4 | 0.5 | 100% | 0% | 1930.5 | 0
|  |  | Total | [7 empty] | Total | Total
|  |  | 3762 | [7 empty] | 7395.3 | 13662
Área Roça. = Altura x 2 x Extensão
Vol. Escav. (Trecho Manual) = Área roça X Assor.
Vol. Escav. (Trecho Mec.) = Extensão X 1,3
Índice de des. mec. = 1,3m³/m

## SUBANEXO II-Composição Preços
PREFEITURA DE SÃO JOSÉ DOS CAMPOS
SECRETARIA DE GESTÃO DE OBRAS
DIVISÃO DE OBRAS VIÁRIAS
| OBRA: | SERVIÇOS DE DRAGAGEM, LIMPEZA E DESASSOREAMENTO DE RIOS, CÓRREGOS, CANAIS, LAGOS E VALAS DIVERSAS
| LOCAL: | CÓRREGOS CAMBUÍ, PARARANGABA, PONTE ALTA, BAIRRINHO, ALAMBARÍ, BUERINHO, RESSACA, PUTINS E OUTROS, BEM COMO AFLUENTES, VALAS DIVERSAS, PISCINÕES E LAGOS
1 | SERVIÇO DE DRAGAGEM, LIMPEZA E DESASSOREAMENTO DE RIOS, CÓRREGOS, CANAIS E LAGOS | [5 empty] | M²
| CÓDIGO | DESCRIÇÃO | UN | ÍNDICE | PREÇO UNITÁRIO | PREÇO TOTAL | FONTE
DESASSOREAMENTO MECANIZADO DE RIOS E CÓRREGOS
| 1917681 | Dragagem de material de 1ª categoria com escavadeira hidráulica - capacidade de caçamba de 1,56 m³ - caminho de serviço em leito natural - DMT 50 a 200 m | M3 | 1.2 | 8.63 | 10.356 | SICRO
| 01.026.000001.MOD | SERVENTE | H | 0.014154 | 19.87 | 0.28124 | PINI_Edif
| 08.001.000002.MAT | ESTACA DE MADEIRA TRATADA EUCALIPTO Ø 21 CM | M | 0.013187 | 115 | 1.5165 | PINI_Edif
| 33.173.000010.EQH | VEÍCULO LEVE PICK-UP 0,7 T, FLEX, 101 HP | H PROD | 0.0070769 | 81.98 | 0.58017 | PINI_Edif
| 90776 | ENCARREGADO GERAL COM ENCARGOS COMPLEMENTARES | H | 0.0070769 | 55.29 | 0.39128 | SINAPI
| 33.172.000012.EQH | VEÍCULO LEVE AUTOMÓVEL, COM AR CONDICIONADO, 4 P, FLEX, 72 HP | H PROD | 0.0070769 | 87.93 | 0.62227 | PINI_Edif
| 90777 | ENGENHEIRO CIVIL DE OBRA JUNIOR COM ENCARGOS COMPLEMENTARES | H | 0.0035385 | 134.85 | 0.47716 | SINAPI
[5 empty] | Sub Total | 14.2246
Dragagem de material de 1ª categoria com escavadeira hidráulica - capacidade de caçamba de 1,56 m³ - caminho de serviço em leito natural - DMT 50 a 200 m
Desassoreamento de Rios e Córregos
|  | Extensão Total (m) | 65000
|  | Largura Média (m) | 4
|  | Espessura Média (m) | 0.3
|  | Volume (m³) | 78000
|  | Volume por Metro (m³/m) | 1.2
|  | Tempo Médio (h) | 920
|  | Produtividade (m/h) | 70.6522
|  | Estacas de Eucalipto (m total) | 857.1429
|  | Taxa de utilização de estacas (m/m) | 0.013187

## ANEXO III - Cronograma
PREFEITURA DE SÃO JOSÉ DOS CAMPOS
SECRETARIA DE GESTÃO HABITACIONAL E OBRAS
DIVISÃO DE OBRAS VIÁRIAS
OBRA: | SERVIÇOS DE DRAGAGEM, LIMPEZA E DESASSOREAMENTO DE RIOS, CÓRREGOS, CANAIS, LAGOS E VALAS DIVERSAS
LOCAL: | CÓRREGOS VIDOCA, CAMBUÍ, PARARANGABA, PONTE ALTA, BAIRRINHO, ALAMBARÍ, BUERINHO, RESSACA, PUTINS E OUTROS, BEM COMO AFLUENTES, VALAS DIVERSAS, PISCINÕES E LAGOS
ITEM | ETAPA | VALOR | PART. | 1º MÊS | 2º MÊS | 3º MÊS | 4º MÊS | 5º MÊS
|  |  |  | 30 | 60 | 90 | 120 | 150
1.1 | DESASSOREAMENTO MECANIZADO DE RIOS E CÓRREGOS | 1240688.4 | 32.24% | 310172.1 | 310172.1 | 310172.1 | 310172.1 |  | 0.04
0.5
1.2 | CARGA E REMOÇÃO DE TERRA ATÉ A DISTÂNCIA MÉDIA DE 1 KM | 415800 | 10.8% |  | 124740 | 124740 | 124740 | 41580 | 0.14
0.67
1.3 | TRANSPORTE DE SOLO DE 1ª E 2ª CATEGORIA POR CAMINHÃO PARA DISTÂNCIAS SUPERIORES AO 10° KM ATÉ O 15° KM | 791780 | 20.57% |  | 237534 | 237534 | 237534 | 79178 | 0.49
0.73
1.4 | ESCAVADEIRA HIDRÁULICA SOBRE ESTEIRAS 138 HP - 103 KW, CAPACIDADE 1,5 M³ | 227675 | 5.916% |  | 34151.25 | 79686.25 | 79686.25 | 34151.25 | 0.69
0.56
1.5 | ESCAVAÇÃO EMBARCADA DE VEGETAÇÃO AQUÁTICA FLUTUANTE | 120000 | 3.118% |  |  |  |  | 120000 | 0.41
0.39
1.6 | CAVALO MECÂNICO 345 HP - 254 KW COM CARRETA CARREGA TUDO, 35 T | 166210.8 | 4.319% | 49863.24 | 49863.24 | 49863.24 | 8310.54 | 8310.54 | 0.6
0.29
1.7 | GUINDASTE HIDRÁULICO 30 T, SOBRE PNEUS, AUTOPROPELIDO, 175 HP - 131 KW | 32768.4 | 0.8514% |  |  |  |  | 32768.4
1.8 | TAXA DE DESTINAÇÃO DE RESÍDUO SÓLIDO EM ATERRO, TIPO SOLO/TERRA | 853820 | 22.18% |  | 256146 | 256146 | 256146 | 85382
| Faturamento mensal | 3848742.6 | 100% | 360035.34 | 1012606.59 | 1058141.59 | 1016588.89 | 401370.19
| Total acumulado |  |  | 360035.34 | 1372641.93 | 2430783.52 | 3447372.41 | 3848742.6
| Faturamento mensal em percentual |  |  | 9.355% | 26.31% | 27.49% | 26.41% | 10.43%
| Total acumulado em percentual |  |  | 9.355% | 35.66% | 63.16% | 89.57% | 100%

## ANEXO IV-Composição do BDI
PREFEITURA DE SÃO JOSÉ DOS CAMPOS
SECRETARIA DE GESTÃO DE OBRAS
DIVISÃO DE OBRAS VIÁRIAS
OBRA: | SERVIÇOS DE DRAGAGEM, LIMPEZA E DESASSOREAMENTO DE RIOS, CÓRREGOS, CANAIS, LAGOS E VALAS DIVERSAS
LOCAL: | CÓRREGOS VIDOCA, CAMBUÍ, PARARANGABA, PONTE ALTA, BAIRRINHO, ALAMBARÍ, BUERINHO, RESSACA, PUTINS E OUTROS, BEM COMO AFLUENTES, VALAS DIVERSAS, PISCINÕES E LAGOS
BDI calculado pela expressão:
BDI = {[(1 + A/100 + S/100 + R/100 + G/100) x (1 + DF/100) x (1 + L/100) / (1 - I/100)] - 1} x 100
| Item | BDI | Identificação
| AC | 5.5 | Administração Central
| S + G | 1 | Seguro + Garantia
| R | 1.27 | Risco
| DF | 1.39 | Despesas Financeiras
| L | 7.93 | Lucro
| I | 5.65 | Tributos
| TOTAL | 24.9952
| TRIBUTOS | %
| PIS | 0.65
| COFINS | 3
| ISS | 2
| Total | 5.65
Declaramos que, conforme legislação tributária municipal, a base de cálculo do ISS é de 100% sobre o valor da obra e a alíquota do ISS aplicável no Município é de 2.00% (limitado a 5.00%).

## SINAPI Fevereiro_2026 (hidden)
SINAPI - Sistema Nacional de Pesquisa de Custos e Índices da Construção Civil
RELATÓRIO DE CUSTOS DE COMPOSIÇÕES - ENCARGOS SOCIAIS SEM DESONERAÇÃO
Mês de Referência : 02/2026 |  | Encargos sociais sobre a mão de obra:
Data de emissão : 23/03/2026 |  | (SEM DESONERAÇÃO) | SP
|  | Localidade | SAO PAULO
Observação: %AS (porcentagem Atribuído São Paulo) corresponde a porcentagem do custo total da |  | Horista | 115%
composição que foi obtida utilizando preços de insumos de São Paulo por indisponibilidade |  | Mensalista | 71.18%
dos preços de insumos necessários à composição no estado em questão. Custo zerado (hífen)
indica que pelo menos um dos itens da composição não tem custo/preço.
Código da Composição | Descrição | Unidade | Custo (R$)
104658 | PISO PODOTÁTIL DE ALERTA OU DIRECIONAL, DE CONCRETO, ASSENTADO SOBRE ARGAMASSA. AF_03/2024 | M2 | 198.83
105002 | RAMPA DE ACESSIBILIDADE EM CONCRETO MOLDADO IN LOCO, EM CALÇADA NOVA COM LARGURA MAIOR OU IGUAL À 3,00 M, FCK 25MPA, COM PISO PODOTÁTIL. AF_03/2024 | UN | 795.61
105004 | RAMPA DE ACESSIBILIDADE EM CONCRETO MOLDADO IN LOCO, EM CALÇADA NOVA COM LARGURA MENOR À 3,00 M, FCK 25MPA, COM PISO PODOTÁTIL. AF_03/2024 | M2 | 134.77
105003 | RAMPA DE ACESSIBILIDADE EM CONCRETO MOLDADO IN LOCO, EM CALÇADA PRÉ EXISTENTE COM LARGURA MAIOR OU IGUAL À 3,00 M, FCK 25MPA, COM PISO PODOTÁTIL. AF_03/2024 | UN | 1364.55
105005 | RAMPA DE ACESSIBILIDADE EM CONCRETO MOLDADO IN LOCO, EM CALÇADA PRÉ EXISTENTE COM LARGURA MENOR À 3,00 M, FCK 25MPA, COM PISO PODOTÁTIL. AF_03/2024 | M2 | 240.11
105006 | RAMPA DE ACESSIBILIDADE EM CONCRETO PRÉ MOLDADO, EM CALÇADA NOVA COM LARGURA MAIOR OU IGUAL À 3,00 M, FCK 25MPA, COM PISO PODOTÁTIL. AF_03/2024 | UN | 0
104999 | RAMPA DE ACESSIBILIDADE EM CONCRETO PRÉ MOLDADO, EM CALÇADA PRÉ EXISTENTE COM LARGURA MAIOR OU IGUAL À 3,00 M, FCK 25MPA, COM PISO PODOTÁTIL. AF_03/2024 | UN | 0
105000 | RAMPA DE ACESSIBILIDADE PARA ACESSO A EDIFICAÇÕES COM INCLINAÇÃO DE 8,33% EM CONCRETO MOLDADO IN LOCO, COM LARGURA DE 1,20M, FCK 25MPA, NÃO ARMADA, COM JUNTA A CADA 2M COM CORTE À SECO. AF_03/2024 | M | 1305.43
105001 | RAMPA DE ACESSIBILIDADE PARA ACESSO A EDIFICAÇÕES COM INCLINAÇÃO DE 8,33% EM CONCRETO MOLDADO IN LOCO, COM LARGURA DE 1,50M, FCK 25MPA, NÃO ARMADA, COM JUNTA A CADA 2M COM CORTE À SECO. AF_03/2024 | M | 1335.93
89306 | ALVENARIA ESTRUTURAL DE BLOCOS CERÂMICOS 14X19X29, (ESPESSURA DE 14 CM), UTILIZANDO COLHER DE PEDREIRO E ARGAMASSA DE ASSENTAMENTO COM PREPARO EM BETONEIRA. AF_03/2023 | M2 | 109.16
89307 | ALVENARIA ESTRUTURAL DE BLOCOS CERÂMICOS 14X19X29, (ESPESSURA DE 14 CM), UTILIZANDO COLHER DE PEDREIRO E ARGAMASSA DE ASSENTAMENTO COM PREPARO MANUAL. AF_03/2023 | M2 | 112.36
89290 | ALVENARIA ESTRUTURAL DE BLOCOS CERÂMICOS 14X19X29, (ESPESSURA DE 14 CM), UTILIZANDO PALHETA E ARGAMASSA DE ASSENTAMENTO COM PREPARO EM BETONEIRA. AF_03/2023 | M2 | 88.79
89291 | ALVENARIA ESTRUTURAL DE BLOCOS CERÂMICOS 14X19X29, (ESPESSURA DE 14 CM), UTILIZANDO PALHETA E ARGAMASSA DE ASSENTAMENTO COM PREPARO MANUAL. AF_03/2023 | M2 | 91.17
89298 | ALVENARIA ESTRUTURAL DE BLOCOS CERÂMICOS 14X19X39, (ESPESSURA DE 14 CM), UTILIZANDO COLHER DE PEDREIRO E ARGAMASSA DE ASSENTAMENTO COM PREPARO EM BETONEIRA. AF_03/2023 | M2 | 92.51
89299 | ALVENARIA ESTRUTURAL DE BLOCOS CERÂMICOS 14X19X39, (ESPESSURA DE 14 CM), UTILIZANDO COLHER DE PEDREIRO E ARGAMASSA DE ASSENTAMENTO COM PREPARO MANUAL. AF_03/2023 | M2 | 95.37
89282 | ALVENARIA ESTRUTURAL DE BLOCOS CERÂMICOS 14X19X39, (ESPESSURA DE 14 CM), UTILIZANDO PALHETA E ARGAMASSA DE ASSENTAMENTO COM PREPARO EM BETONEIRA. AF_03/2023 | M2 | 78.31
89283 | ALVENARIA ESTRUTURAL DE BLOCOS CERÂMICOS 14X19X39, (ESPESSURA DE 14 CM), UTILIZANDO PALHETA E ARGAMASSA DE ASSENTAMENTO COM PREPARO MANUAL. AF_03/2023 | M2 | 80.46
89480 | ALVENARIA DE BLOCOS DE CONCRETO ESTRUTURAL 14X19X29 CM (ESPESSURA 14 CM), FBK = 14 MPA, UTILIZANDO COLHER DE PEDREIRO. AF_10/2022 | M2 | 173.1
89464 | ALVENARIA DE BLOCOS DE CONCRETO ESTRUTURAL 14X19X29 CM (ESPESSURA 14 CM), FBK = 14,0 MPA, UTILIZANDO PALHETA. AF_10/2022 | M2 | 147.64
89478 | ALVENARIA DE BLOCOS DE CONCRETO ESTRUTURAL 14X19X29 CM (ESPESSURA 14 CM), FBK = 4,5 MPA, UTILIZANDO COLHER DE PEDREIRO. AF_10/2022 | M2 | 150.74
89462 | ALVENARIA DE BLOCOS DE CONCRETO ESTRUTURAL 14X19X29 CM (ESPESSURA 14 CM), FBK = 4,5 MPA, UTILIZANDO PALHETA. AF_10/2022 | M2 | 126.58
104444 | ALVENARIA DE BLOCOS DE CONCRETO ESTRUTURAL 14X19X29 CM (ESPESSURA 14 CM), FBK = 8 MPA, UTILIZANDO COLHER DE PEDREIRO. AF_10/2022 | M2 | 0
104442 | ALVENARIA DE BLOCOS DE CONCRETO ESTRUTURAL 14X19X29 CM (ESPESSURA 14 CM), FBK = 8 MPA, UTILIZANDO PALHETA. AF_10/2022 | M2 | 0
89472 | ALVENARIA DE BLOCOS DE CONCRETO ESTRUTURAL 14X19X39 CM (ESPESSURA 14 CM), FBK = 14 MPA, UTILIZANDO COLHER DE PEDREIRO. AF_10/2022 | M2 | 128.73
89455 | ALVENARIA DE BLOCOS DE CONCRETO ESTRUTURAL 14X19X39 CM (ESPESSURA 14 CM), FBK = 14 MPA, UTILIZANDO PALHETA. AF_10/2022 | M2 | 113.02
89470 | ALVENARIA DE BLOCOS DE CONCRETO ESTRUTURAL 14X19X39 CM (ESPESSURA 14 CM), FBK = 4,5 MPA, UTILIZANDO COLHER DE PEDREIRO. AF_10/2022 | M2 | 108.49
89453 | ALVENARIA DE BLOCOS DE CONCRETO ESTRUTURAL 14X19X39 CM (ESPESSURA 14 CM), FBK = 4,5 MPA, UTILIZANDO PALHETA. AF_10/2022 | M2 | 94.09
104443 | ALVENARIA DE BLOCOS DE CONCRETO ESTRUTURAL 14X19X39 CM (ESPESSURA 14 CM), FBK = 8 MPA, UTILIZANDO COLHER DE PEDREIRO. AF_10/2022 | M2 | 0
104441 | ALVENARIA DE BLOCOS DE CONCRETO ESTRUTURAL 14X19X39 CM (ESPESSURA 14 CM), FBK = 8 MPA, UTILIZANDO PALHETA. AF_10/2022 | M2 | 0
103354 | ALVENARIA DE VEDAÇÃO DE BLOCOS CERÂMICOS FURADOS NA HORIZONTAL DE 11,5X14X24 CM (ESPESSURA 11,5 CM) E ARGAMASSA DE ASSENTAMENTO COM PREPARO EM BETONEIRA. AF_12/2021 | M2 | 103.92
103355 | ALVENARIA DE VEDAÇÃO DE BLOCOS CERÂMICOS FURADOS NA HORIZONTAL DE 11,5X14X24 CM (ESPESSURA 11,5 CM) E ARGAMASSA DE ASSENTAMENTO COM PREPARO MANUAL. AF_12/2021 | M2 | 105.81
103330 | ALVENARIA DE VEDAÇÃO DE BLOCOS CERÂMICOS FURADOS NA HORIZONTAL DE 11,5X19X19 CM (ESPESSURA 11,5 CM) E ARGAMASSA DE ASSENTAMENTO COM PREPARO EM BETONEIRA. AF_12/2021 | M2 | 95.29
103331 | ALVENARIA DE VEDAÇÃO DE BLOCOS CERÂMICOS FURADOS NA HORIZONTAL DE 11,5X19X19 CM (ESPESSURA 11,5 CM) E ARGAMASSA DE ASSENTAMENTO COM PREPARO MANUAL. AF_12/2021 | M2 | 97.06
103358 | ALVENARIA DE VEDAÇÃO DE BLOCOS CERÂMICOS FURADOS NA HORIZONTAL DE 11,5X19X29 CM (ESPESSURA 11,5 CM) E ARGAMASSA DE ASSENTAMENTO COM PREPARO EM BETONEIRA. AF_12/2021 | M2 | 79.89
103359 | ALVENARIA DE VEDAÇÃO DE BLOCOS CERÂMICOS FURADOS NA HORIZONTAL DE 11,5X19X29 CM (ESPESSURA 11,5 CM) E ARGAMASSA DE ASSENTAMENTO COM PREPARO MANUAL. AF_12/2021 | M2 | 81.4
103366 | ALVENARIA DE VEDAÇÃO DE BLOCOS CERÂMICOS FURADOS NA HORIZONTAL DE 11,5X19X39 CM (ESPESSURA 11,5 CM) E ARGAMASSA DE ASSENTAMENTO COM PREPARO EM BETONEIRA. AF_12/2021 | M2 | 68.72
103367 | ALVENARIA DE VEDAÇÃO DE BLOCOS CERÂMICOS FURADOS NA HORIZONTAL DE 11,5X19X39 CM (ESPESSURA 11,5 CM) E ARGAMASSA DE ASSENTAMENTO COM PREPARO MANUAL. AF_12/2021 | M2 | 70.08
103360 | ALVENARIA DE VEDAÇÃO DE BLOCOS CERÂMICOS FURADOS NA HORIZONTAL DE 14X19X29 CM (ESPESSURA 14 CM) E ARGAMASSA DE ASSENTAMENTO COM PREPARO EM BETONEIRA. AF_12/2021 | M2 | 93.57
103361 | ALVENARIA DE VEDAÇÃO DE BLOCOS CERÂMICOS FURADOS NA HORIZONTAL DE 14X19X29 CM (ESPESSURA 14 CM) E ARGAMASSA DE ASSENTAMENTO COM PREPARO MANUAL. AF_12/2021 | M2 | 95.48
103368 | ALVENARIA DE VEDAÇÃO DE BLOCOS CERÂMICOS FURADOS NA HORIZONTAL DE 14X19X39 CM (ESPESSURA 14 CM) E ARGAMASSA DE ASSENTAMENTO COM PREPARO EM BETONEIRA. AF_12/2021 | M2 | 78.15
103369 | ALVENARIA DE VEDAÇÃO DE BLOCOS CERÂMICOS FURADOS NA HORIZONTAL DE 14X19X39 CM (ESPESSURA 14 CM) E ARGAMASSA DE ASSENTAMENTO COM PREPARO MANUAL. AF_12/2021 | M2 | 79.87
103334 | ALVENARIA DE VEDAÇÃO DE BLOCOS CERÂMICOS FURADOS NA HORIZONTAL DE 14X9X19 CM (ESPESSURA 14 CM, BLOCO DEITADO) E ARGAMASSA DE ASSENTAMENTO COM PREPARO EM BETONEIRA. AF_12/2021 | M2 | 169.68
103335 | ALVENARIA DE VEDAÇÃO DE BLOCOS CERÂMICOS FURADOS NA HORIZONTAL DE 14X9X19 CM (ESPESSURA 14 CM, BLOCO DEITADO) E ARGAMASSA DE ASSENTAMENTO COM PREPARO MANUAL. AF_12/2021 | M2 | 173
103362 | ALVENARIA DE VEDAÇÃO DE BLOCOS CERÂMICOS FURADOS NA HORIZONTAL DE 19X19X29 CM (ESPESSURA 19 CM) E ARGAMASSA DE ASSENTAMENTO COM PREPARO EM BETONEIRA. AF_12/2021 | M2 | 112.7
103363 | ALVENARIA DE VEDAÇÃO DE BLOCOS CERÂMICOS FURADOS NA HORIZONTAL DE 19X19X29 CM (ESPESSURA 19 CM) E ARGAMASSA DE ASSENTAMENTO COM PREPARO MANUAL. AF_12/2021 | M2 | 114.84
103370 | ALVENARIA DE VEDAÇÃO DE BLOCOS CERÂMICOS FURADOS NA HORIZONTAL DE 19X19X39 CM (ESPESSURA 19 CM) E ARGAMASSA DE ASSENTAMENTO COM PREPARO EM BETONEIRA. AF_12/2021 | M2 | 97.75
103371 | ALVENARIA DE VEDAÇÃO DE BLOCOS CERÂMICOS FURADOS NA HORIZONTAL DE 19X19X39 CM (ESPESSURA 19 CM) E ARGAMASSA DE ASSENTAMENTO COM PREPARO MANUAL. AF_12/2021 | M2 | 99.69
103332 | ALVENARIA DE VEDAÇÃO DE BLOCOS CERÂMICOS FURADOS NA HORIZONTAL DE 9X14X19 CM (ESPESSURA 9 CM) E ARGAMASSA DE ASSENTAMENTO COM PREPARO EM BETONEIRA. AF_12/2021 | M2 | 144.91
103333 | ALVENARIA DE VEDAÇÃO DE BLOCOS CERÂMICOS FURADOS NA HORIZONTAL DE 9X14X19 CM (ESPESSURA 9 CM) E ARGAMASSA DE ASSENTAMENTO COM PREPARO MANUAL. AF_12/2021 | M2 | 146.82
103352 | ALVENARIA DE VEDAÇÃO DE BLOCOS CERÂMICOS FURADOS NA HORIZONTAL DE 9X14X24 CM (ESPESSURA 9 CM) E ARGAMASSA DE ASSENTAMENTO COM PREPARO EM BETONEIRA. AF_12/2021 | M2 | 123.26
103353 | ALVENARIA DE VEDAÇÃO DE BLOCOS CERÂMICOS FURADOS NA HORIZONTAL DE 9X14X24 CM (ESPESSURA 9 CM) E ARGAMASSA DE ASSENTAMENTO COM PREPARO MANUAL. AF_12/2021 | M2 | 125.02
103328 | ALVENARIA DE VEDAÇÃO DE BLOCOS CERÂMICOS FURADOS NA HORIZONTAL DE 9X19X19 CM (ESPESSURA 9 CM) E ARGAMASSA DE ASSENTAMENTO COM PREPARO EM BETONEIRA. AF_12/2021 | M2 | 112.4
103329 | ALVENARIA DE VEDAÇÃO DE BLOCOS CERÂMICOS FURADOS NA HORIZONTAL DE 9X19X19 CM (ESPESSURA 9 CM) E ARGAMASSA DE ASSENTAMENTO COM PREPARO MANUAL. AF_12/2021 | M2 | 114.05
103356 | ALVENARIA DE VEDAÇÃO DE BLOCOS CERÂMICOS FURADOS NA HORIZONTAL DE 9X19X29 CM (ESPESSURA 9 CM) E ARGAMASSA DE ASSENTAMENTO COM PREPARO EM BETONEIRA. AF_12/2021 | M2 | 69.3
103357 | ALVENARIA DE VEDAÇÃO DE BLOCOS CERÂMICOS FURADOS NA HORIZONTAL DE 9X19X29 CM (ESPESSURA 9 CM) E ARGAMASSA DE ASSENTAMENTO COM PREPARO MANUAL. AF_12/2021 | M2 | 70.7
103364 | ALVENARIA DE VEDAÇÃO DE BLOCOS CERÂMICOS FURADOS NA HORIZONTAL DE 9X19X39 CM (ESPESSURA 9 CM) E ARGAMASSA DE ASSENTAMENTO COM PREPARO EM BETONEIRA. AF_12/2021 | M2 | 57.14
103365 | ALVENARIA DE VEDAÇÃO DE BLOCOS CERÂMICOS FURADOS NA HORIZONTAL DE 9X19X39 CM (ESPESSURA 9 CM) E ARGAMASSA DE ASSENTAMENTO COM PREPARO MANUAL. AF_12/2021 | M2 | 58.18
103350 | ALVENARIA DE VEDAÇÃO DE BLOCOS CERÂMICOS FURADOS NA HORIZONTAL DE 9X9X19 CM (ESPESSURA 9 CM) E ARGAMASSA DE ASSENTAMENTO COM PREPARO EM BETONEIRA. AF_12/2021 | M2 | 208.78
103351 | ALVENARIA DE VEDAÇÃO DE BLOCOS CERÂMICOS FURADOS NA HORIZONTAL DE 9X9X19 CM (ESPESSURA 9 CM) E ARGAMASSA DE ASSENTAMENTO COM PREPARO MANUAL. AF_12/2021 | M2 | 211.21
103344 | ALVENARIA DE VEDAÇÃO DE BLOCOS CERÂMICOS FURADOS NA VERTICAL DE 11,5X19X29 CM (ESPESSURA 11,5 CM) E ARGAMASSA DE ASSENTAMENTO COM PREPARO EM BETONEIRA. AF_12/2021 | M2 | 92.47
103345 | ALVENARIA DE VEDAÇÃO DE BLOCOS CERÂMICOS FURADOS NA VERTICAL DE 11,5X19X29 CM (ESPESSURA 11,5 CM) E ARGAMASSA DE ASSENTAMENTO COM PREPARO MANUAL. AF_12/2021 | M2 | 94.68
103348 | ALVENARIA DE VEDAÇÃO DE BLOCOS CERÂMICOS FURADOS NA VERTICAL DE 11,5X19X39 CM (ESPESSURA 11,5 CM) E ARGAMASSA DE ASSENTAMENTO COM PREPARO EM BETONEIRA. AF_12/2021 | M2 | 77.19
103349 | ALVENARIA DE VEDAÇÃO DE BLOCOS CERÂMICOS FURADOS NA VERTICAL DE 11,5X19X39 CM (ESPESSURA 11,5 CM) E ARGAMASSA DE ASSENTAMENTO COM PREPARO MANUAL. AF_12/2021 | M2 | 79.21
103346 | ALVENARIA DE VEDAÇÃO DE BLOCOS CERÂMICOS FURADOS NA VERTICAL DE 14X19X29 CM (ESPESSURA 14 CM) E ARGAMASSA DE ASSENTAMENTO COM PREPARO EM BETONEIRA. AF_12/2021 | M2 | 103.57
103347 | ALVENARIA DE VEDAÇÃO DE BLOCOS CERÂMICOS FURADOS NA VERTICAL DE 14X19X29 CM (ESPESSURA 14 CM) E ARGAMASSA DE ASSENTAMENTO COM PREPARO MANUAL. AF_12/2021 | M2 | 105.93
103324 | ALVENARIA DE VEDAÇÃO DE BLOCOS CERÂMICOS FURADOS NA VERTICAL DE 14X19X39 CM (ESPESSURA 14 CM) E ARGAMASSA DE ASSENTAMENTO COM PREPARO EM BETONEIRA. AF_12/2021 | M2 | 87.7
103325 | ALVENARIA DE VEDAÇÃO DE BLOCOS CERÂMICOS FURADOS NA VERTICAL DE 14X19X39 CM (ESPESSURA 14 CM) E ARGAMASSA DE ASSENTAMENTO COM PREPARO MANUAL. AF_12/2021 | M2 | 89.84
103326 | ALVENARIA DE VEDAÇÃO DE BLOCOS CERÂMICOS FURADOS NA VERTICAL DE 19X19X39 CM (ESPESSURA 19 CM) E ARGAMASSA DE ASSENTAMENTO COM PREPARO EM BETONEIRA. AF_12/2021 | M2 | 102.97
103327 | ALVENARIA DE VEDAÇÃO DE BLOCOS CERÂMICOS FURADOS NA VERTICAL DE 19X19X39 CM (ESPESSURA 19 CM) E ARGAMASSA DE ASSENTAMENTO COM PREPARO MANUAL. AF_12/2021 | M2 | 105.48
103322 | ALVENARIA DE VEDAÇÃO DE BLOCOS CERÂMICOS FURADOS NA VERTICAL DE 9X19X39 CM (ESPESSURA 9 CM) E ARGAMASSA DE ASSENTAMENTO COM PREPARO EM BETONEIRA. AF_12/2021 | M2 | 64.93
103323 | ALVENARIA DE VEDAÇÃO DE BLOCOS CERÂMICOS FURADOS NA VERTICAL DE 9X19X39 CM (ESPESSURA 9 CM) E ARGAMASSA DE ASSENTAMENTO COM PREPARO MANUAL. AF_12/2021 | M2 | 66.82
103338 | ALVENARIA DE VEDAÇÃO DE BLOCOS VAZADOS DE CONCRETO APARENTE DE 14X19X39 CM (ESPESSURA 14 CM) E ARGAMASSA DE ASSENTAMENTO COM PREPARO EM BETONEIRA. AF_12/2021 | M2 | 127.77
103339 | ALVENARIA DE VEDAÇÃO DE BLOCOS VAZADOS DE CONCRETO APARENTE DE 14X19X39 CM (ESPESSURA 14 CM) E ARGAMASSA DE ASSENTAMENTO COM PREPARO MANUAL. AF_12/2021 | M2 | 129.62
103340 | ALVENARIA DE VEDAÇÃO DE BLOCOS VAZADOS DE CONCRETO APARENTE DE 19X19X39 CM (ESPESSURA 19 CM) E ARGAMASSA DE ASSENTAMENTO COM PREPARO EM BETONEIRA. AF_12/2021 | M2 | 153.19
103341 | ALVENARIA DE VEDAÇÃO DE BLOCOS VAZADOS DE CONCRETO APARENTE DE 19X19X39 CM (ESPESSURA 19 CM) E ARGAMASSA DE ASSENTAMENTO COM PREPARO MANUAL. AF_12/2021 | M2 | 155.51
103336 | ALVENARIA DE VEDAÇÃO DE BLOCOS VAZADOS DE CONCRETO APARENTE DE 9X19X39 CM (ESPESSURA 9 CM) E ARGAMASSA DE ASSENTAMENTO COM PREPARO EM BETONEIRA. AF_12/2021 | M2 | 96.75
103337 | ALVENARIA DE VEDAÇÃO DE BLOCOS VAZADOS DE CONCRETO APARENTE DE 9X19X39 CM (ESPESSURA 9 CM) E ARGAMASSA DE ASSENTAMENTO COM PREPARO MANUAL. AF_12/2021 | M2 | 98.32
103342 | ALVENARIA DE VEDAÇÃO DE BLOCOS VAZADOS DE CONCRETO DE 14X19X29 CM (ESPESSURA 14 CM) E ARGAMASSA DE ASSENTAMENTO COM PREPARO EM BETONEIRA. AF_12/2021 | M2 | 128.34
103343 | ALVENARIA DE VEDAÇÃO DE BLOCOS VAZADOS DE CONCRETO DE 14X19X29 CM (ESPESSURA 14 CM) E ARGAMASSA DE ASSENTAMENTO COM PREPARO MANUAL. AF_12/2021 | M2 | 130.39
103318 | ALVENARIA DE VEDAÇÃO DE BLOCOS VAZADOS DE CONCRETO DE 14X19X39 CM (ESPESSURA 14 CM) E ARGAMASSA DE ASSENTAMENTO COM PREPARO EM BETONEIRA. AF_12/2021 | M2 | 110.3
103319 | ALVENARIA DE VEDAÇÃO DE BLOCOS VAZADOS DE CONCRETO DE 14X19X39 CM (ESPESSURA 14 CM) E ARGAMASSA DE ASSENTAMENTO COM PREPARO MANUAL. AF_12/2021 | M2 | 112.15
103320 | ALVENARIA DE VEDAÇÃO DE BLOCOS VAZADOS DE CONCRETO DE 19X19X39 CM (ESPESSURA 19 CM) E ARGAMASSA DE ASSENTAMENTO COM PREPARO EM BETONEIRA. AF_12/2021 | M2 | 131.62
103321 | ALVENARIA DE VEDAÇÃO DE BLOCOS VAZADOS DE CONCRETO DE 19X19X39 CM (ESPESSURA 19 CM) E ARGAMASSA DE ASSENTAMENTO COM PREPARO MANUAL. AF_12/2021 | M2 | 133.94
103316 | ALVENARIA DE VEDAÇÃO DE BLOCOS VAZADOS DE CONCRETO DE 9X19X39 CM (ESPESSURA 9 CM) E ARGAMASSA DE ASSENTAMENTO COM PREPARO EM BETONEIRA. AF_12/2021 | M2 | 84.61
103317 | ALVENARIA DE VEDAÇÃO DE BLOCOS VAZADOS DE CONCRETO DE 9X19X39 CM (ESPESSURA 9 CM) E ARGAMASSA DE ASSENTAMENTO COM PREPARO MANUAL. AF_12/2021 | M2 | 86.18
101166 | ALVENARIA DE EMBASAMENTO COM BLOCO ESTRUTURAL DE CERÂMICA, DE 14X19X29CM E ARGAMASSA DE ASSENTAMENTO COM PREPARO EM BETONEIRA. AF_05/2020 | M3 | 751.83
101165 | ALVENARIA DE EMBASAMENTO COM BLOCO ESTRUTURAL DE CONCRETO, DE 14X19X29CM E ARGAMASSA DE ASSENTAMENTO COM PREPARO EM BETONEIRA. AF_05/2020 | M3 | 1102.46
101163 | ALVENARIA DE VEDAÇÃO COM BLOCO DE VIDRO VAZADO, TIPO VENEZIANA, DE 6X20X20CM E ARGAMASSA DE ASSENTAMENTO COM PREPARO EM BETONEIRA. AF_05/2020 | M2 | 706.25
101164 | ALVENARIA DE VEDAÇÃO COM BLOCO DE VIDRO, TIPO CANELADO, DE 8X19X19CM E ARGAMASSA DE ASSENTAMENTO COM PREPARO EM BETONEIRA. AF_05/2020 | M2 | 716.22
101162 | ALVENARIA DE VEDAÇÃO COM ELEMENTO VAZADO DE CERÂMICA (COBOGÓ) DE 7X20X20CM E ARGAMASSA DE ASSENTAMENTO COM PREPARO EM BETONEIRA. AF_05/2020 | M2 | 179.33
101161 | ALVENARIA DE VEDAÇÃO COM ELEMENTO VAZADO DE CONCRETO (COBOGÓ) DE 7X50X50CM E ARGAMASSA DE ASSENTAMENTO COM PREPARO EM BETONEIRA. AF_05/2020 | M2 | 250.47
101160 | ALVENARIA DE VEDAÇÃO DE BLOCO DE SOLO-CIMENTO (TIJOLO ECOLÓGICO) DE 7X15X30CM (ESPESSURA 15CM). AF_05/2020 | M2 | 0
101159 | ALVENARIA DE VEDAÇÃO DE BLOCOS CERÂMICOS MACIÇOS DE 5X10X20CM (ESPESSURA 10CM) E ARGAMASSA DE ASSENTAMENTO COM PREPARO EM BETONEIRA. AF_05/2020 | M2 | 157.19
101154 | ALVENARIA DE VEDAÇÃO DE BLOCOS DE CONCRETO CELULAR DE 10X30X60CM (ESPESSURA 10CM) E ARGAMASSA DE ASSENTAMENTO COM PREPARO EM BETONEIRA. AF_05/2020 | M2 | 154.23
101155 | ALVENARIA DE VEDAÇÃO DE BLOCOS DE CONCRETO CELULAR DE 15X30X60CM (ESPESSURA 15CM) E ARGAMASSA DE ASSENTAMENTO COM PREPARO EM BETONEIRA. AF_05/2020 | M2 | 216.92
101156 | ALVENARIA DE VEDAÇÃO DE BLOCOS DE CONCRETO CELULAR DE 20X30X60CM (ESPESSURA 20CM) E ARGAMASSA DE ASSENTAMENTO COM PREPARO EM BETONEIRA. AF_05/2020 | M2 | 317.9
101158 | ALVENARIA DE VEDAÇÃO DE BLOCOS DE GESSO DE 10X50X66CM (ESPESSURA 10CM). AF_05/2020 | M2 | 88.67
101157 | ALVENARIA DE VEDAÇÃO DE BLOCOS DE GESSO DE 7X50X66CM (ESPESSURA 7CM). AF_05/2020 | M2 | 68.53
87382 | ARGAMASSA INDUSTRIALIZADA MULTIUSO PARA REVESTIMENTOS E ASSENTAMENTO DA ALVENARIA, PREPARO COM MISTURADOR DE EIXO HORIZONTAL DE 160 KG. AF_08/2019 | M3 | 1760.07
87383 | ARGAMASSA INDUSTRIALIZADA MULTIUSO PARA REVESTIMENTOS E ASSENTAMENTO DA ALVENARIA, PREPARO COM MISTURADOR DE EIXO HORIZONTAL DE 300 KG. AF_08/2019 | M3 | 1743.12
87384 | ARGAMASSA INDUSTRIALIZADA MULTIUSO PARA REVESTIMENTOS E ASSENTAMENTO DA ALVENARIA, PREPARO COM MISTURADOR DE EIXO HORIZONTAL DE 600 KG. AF_08/2019 | M3 | 1722.69
87398 | ARGAMASSA INDUSTRIALIZADA MULTIUSO PARA REVESTIMENTOS E ASSENTAMENTO DA ALVENARIA, PREPARO MANUAL. AF_08/2019 | M3 | 2036.47
87395 | ARGAMASSA INDUSTRIALIZADA PARA CHAPISCO COLANTE, PREPARO COM MISTURADOR DE EIXO HORIZONTAL DE 160 KG. AF_08/2019 | M3 | 3394.86
87396 | ARGAMASSA INDUSTRIALIZADA PARA CHAPISCO COLANTE, PREPARO COM MISTURADOR DE EIXO HORIZONTAL DE 300 KG. AF_08/2019 | M3 | 3399.84
87397 | ARGAMASSA INDUSTRIALIZADA PARA CHAPISCO COLANTE, PREPARO COM MISTURADOR DE EIXO HORIZONTAL DE 600 KG. AF_08/2019 | M3 | 3406.72
87402 | ARGAMASSA INDUSTRIALIZADA PARA CHAPISCO COLANTE, PREPARO MANUAL. AF_08/2019 | M3 | 3743.39
87391 | ARGAMASSA INDUSTRIALIZADA PARA CHAPISCO ROLADO, PREPARO COM MISTURADOR DE EIXO HORIZONTAL DE 160 KG. AF_08/2019 | M3 | 5349.83
87393 | ARGAMASSA INDUSTRIALIZADA PARA CHAPISCO ROLADO, PREPARO COM MISTURADOR DE EIXO HORIZONTAL DE 300 KG. AF_08/2019 | M3 | 5381.07
87394 | ARGAMASSA INDUSTRIALIZADA PARA CHAPISCO ROLADO, PREPARO COM MISTURADOR DE EIXO HORIZONTAL DE 600 KG. AF_08/2019 | M3 | 5413.03
87401 | ARGAMASSA INDUSTRIALIZADA PARA CHAPISCO ROLADO, PREPARO MANUAL. AF_08/2019 | M3 | 5738.39
87407 | ARGAMASSA INDUSTRIALIZADA PARA REVESTIMENTOS, MISTURA E PROJEÇÃO DE 1,5 M³/H DE ARGAMASSA. AF_08/2019 | M3 | 1793.9
87408 | ARGAMASSA INDUSTRIALIZADA PARA REVESTIMENTOS, MISTURA E PROJEÇÃO DE 2 M³/H DE ARGAMASSA. AF_08/2019 | M3 | 1767.43
87404 | ARGAMASSA PARA REVESTIMENTO DECORATIVO MONOCAMADA (MONOCAPA), MISTURA E PROJEÇÃO DE 1,5 M3/H DE ARGAMASSA. AF_08/2019 | M3 | 5014.04
87405 | ARGAMASSA PARA REVESTIMENTO DECORATIVO MONOCAMADA (MONOCAPA), MISTURA E PROJEÇÃO DE 2 M3/H DE ARGAMASSA. AF_08/2019 | M3 | 5003.49
87388 | ARGAMASSA PARA REVESTIMENTO DECORATIVO MONOCAMADA (MONOCAPA), PREPARO COM MISTURADOR DE EIXO HORIZONTAL DE 160 KG. AF_08/2019 | M3 | 4799.63
87389 | ARGAMASSA PARA REVESTIMENTO DECORATIVO MONOCAMADA (MONOCAPA), PREPARO COM MISTURADOR DE EIXO HORIZONTAL DE 300 KG. AF_08/2019 | M3 | 4803.46
87390 | ARGAMASSA PARA REVESTIMENTO DECORATIVO MONOCAMADA (MONOCAPA), PREPARO COM MISTURADOR DE EIXO HORIZONTAL DE 600 KG. AF_08/2019 | M3 | 4814.82
87385 | ARGAMASSA PRONTA PARA CONTRAPISO, PREPARO COM MISTURADOR DE EIXO HORIZONTAL DE 160 KG. AF_08/2019 | M3 | 2060.52
87386 | ARGAMASSA PRONTA PARA CONTRAPISO, PREPARO COM MISTURADOR DE EIXO HORIZONTAL DE 300 KG. AF_08/2019 | M3 | 2034.26
87387 | ARGAMASSA PRONTA PARA CONTRAPISO, PREPARO COM MISTURADOR DE EIXO HORIZONTAL DE 600 KG. AF_08/2019 | M3 | 2014.88
87399 | ARGAMASSA PRONTA PARA CONTRAPISO, PREPARO MANUAL. AF_08/2019 | M3 | 2338.75
88627 | ARGAMASSA TRAÇO 1:0,5:4,5 (EM VOLUME DE CIMENTO, CAL E AREIA MÉDIA ÚMIDA) PARA ASSENTAMENTO DE ALVENARIA, PREPARO MANUAL. AF_08/2019 | M3 | 678.96
100463 | ARGAMASSA TRAÇO 1:0,5:4,5 (EM VOLUME DE CIMENTO, CAL E AREIA MÉDIA ÚMIDA), PREPARO MECÂNICO COM BETONEIRA 250 L. AF_08/2019 | M3 | 0
88626 | ARGAMASSA TRAÇO 1:0,5:4,5 (EM VOLUME DE CIMENTO, CAL E AREIA MÉDIA ÚMIDA), PREPARO MECÂNICO COM BETONEIRA 400 L. AF_08/2019 | M3 | 540.89
100488 | ARGAMASSA TRAÇO 1:0,5:4,5 (EM VOLUME DE CIMENTO, CAL E AREIA MÉDIA ÚMIDA), PREPARO MECÂNICO COM BETONEIRA 600 L. AF_08/2019 | M3 | 522.57
100464 | ARGAMASSA TRAÇO 1:0,5:4,5 (EM VOLUME DE CIMENTO, CAL E AREIA MÉDIA ÚMIDA), PREPARO MECÂNICO COM MISTURADOR DE EIXO HORIZONTAL DE 160 KG. AF_08/2019 | M3 | 585.28
100465 | ARGAMASSA TRAÇO 1:0,5:4,5 (EM VOLUME DE CIMENTO, CAL E AREIA MÉDIA ÚMIDA), PREPARO MECÂNICO COM MISTURADOR DE EIXO HORIZONTAL DE 300 KG. AF_08/2019 | M3 | 524.65
100466 | ARGAMASSA TRAÇO 1:0,5:4,5 (EM VOLUME DE CIMENTO, CAL E AREIA MÉDIA ÚMIDA), PREPARO MECÂNICO COM MISTURADOR DE EIXO HORIZONTAL DE 600 KG. AF_08/2019 | M3 | 493.08
87368 | ARGAMASSA TRAÇO 1:1,5:7,5 (EM VOLUME DE CIMENTO, CAL E AREIA MÉDIA ÚMIDA) PARA EMBOÇO/MASSA ÚNICA/ASSENTAMENTO DE ALVENARIA DE VEDAÇÃO, PREPARO MANUAL. AF_08/2019 | M3 | 745.18
100450 | ARGAMASSA TRAÇO 1:1,5:7,5 (EM VOLUME DE CIMENTO, CAL E AREIA MÉDIA ÚMIDA) PARA EMBOÇO/MASSA ÚNICA/ASSENTAMENTO DE ALVENARIA DE VEDAÇÃO, PREPARO MECÂNICO COM BETONEIRA 250 L. AF_08/2019 | M3 | 0
87289 | ARGAMASSA TRAÇO 1:1,5:7,5 (EM VOLUME DE CIMENTO, CAL E AREIA MÉDIA ÚMIDA) PARA EMBOÇO/MASSA ÚNICA/ASSENTAMENTO DE ALVENARIA DE VEDAÇÃO, PREPARO MECÂNICO COM BETONEIRA 400 L. AF_08/2019 | M3 | 569.35
87290 | ARGAMASSA TRAÇO 1:1,5:7,5 (EM VOLUME DE CIMENTO, CAL E AREIA MÉDIA ÚMIDA) PARA EMBOÇO/MASSA ÚNICA/ASSENTAMENTO DE ALVENARIA DE VEDAÇÃO, PREPARO MECÂNICO COM BETONEIRA 600 L. AF_08/2019 | M3 | 549.31
87333 | ARGAMASSA TRAÇO 1:1,5:7,5 (EM VOLUME DE CIMENTO, CAL E AREIA MÉDIA ÚMIDA) PARA EMBOÇO/MASSA ÚNICA/ASSENTAMENTO DE ALVENARIA DE VEDAÇÃO, PREPARO MECÂNICO COM MISTURADOR DE EIXO HORIZONTAL DE 300 KG. AF_08/2019 | M3 | 580.95
87334 | ARGAMASSA TRAÇO 1:1,5:7,5 (EM VOLUME DE CIMENTO, CAL E AREIA MÉDIA ÚMIDA) PARA EMBOÇO/MASSA ÚNICA/ASSENTAMENTO DE ALVENARIA DE VEDAÇÃO, PREPARO MECÂNICO COM MISTURADOR DE EIXO HORIZONTAL DE 600 KG. AF_08/2019 | M3 | 521.55
105515 | ARGAMASSA TRAÇO 1:1,93 (EM VOLUME DE CIMENTO E AREIA MÉDIA ÚMIDA), FCK 20MPA, PREPARO MECÂNICO COM MISTURADOR DUPLO HORIZONTAL DE ALTA TURBULÊNCIA. AF_03/2020 | M3 | 818.3
87367 | ARGAMASSA TRAÇO 1:1:6 (EM VOLUME DE CIMENTO, CAL E AREIA MÉDIA ÚMIDA) PARA EMBOÇO/MASSA ÚNICA/ASSENTAMENTO DE ALVENARIA DE VEDAÇÃO, PREPARO MANUAL. AF_08/2019 | M3 | 752.78
100449 | ARGAMASSA TRAÇO 1:1:6 (EM VOLUME DE CIMENTO, CAL E AREIA MÉDIA ÚMIDA) PARA EMBOÇO/MASSA ÚNICA/ASSENTAMENTO DE ALVENARIA DE VEDAÇÃO, PREPARO MECÂNICO COM BETONEIRA 250 L. AF_08/2019 | M3 | 0
87286 | ARGAMASSA TRAÇO 1:1:6 (EM VOLUME DE CIMENTO, CAL E AREIA MÉDIA ÚMIDA) PARA EMBOÇO/MASSA ÚNICA/ASSENTAMENTO DE ALVENARIA DE VEDAÇÃO, PREPARO MECÂNICO COM BETONEIRA 400 L. AF_08/2019 | M3 | 586.08
87287 | ARGAMASSA TRAÇO 1:1:6 (EM VOLUME DE CIMENTO, CAL E AREIA MÉDIA ÚMIDA) PARA EMBOÇO/MASSA ÚNICA/ASSENTAMENTO DE ALVENARIA DE VEDAÇÃO, PREPARO MECÂNICO COM BETONEIRA 600 L. AF_08/2019 | M3 | 550.13
87331 | ARGAMASSA TRAÇO 1:1:6 (EM VOLUME DE CIMENTO, CAL E AREIA MÉDIA ÚMIDA) PARA EMBOÇO/MASSA ÚNICA/ASSENTAMENTO DE ALVENARIA DE VEDAÇÃO, PREPARO MECÂNICO COM MISTURADOR DE EIXO HORIZONTAL DE 300 KG. AF_08/2019 | M3 | 621.55
87332 | ARGAMASSA TRAÇO 1:1:6 (EM VOLUME DE CIMENTO, CAL E AREIA MÉDIA ÚMIDA) PARA EMBOÇO/MASSA ÚNICA/ASSENTAMENTO DE ALVENARIA DE VEDAÇÃO, PREPARO MECÂNICO COM MISTURADOR DE EIXO HORIZONTAL DE 600 KG. AF_08/2019 | M3 | 524.77
87369 | ARGAMASSA TRAÇO 1:2:8 (EM VOLUME DE CIMENTO, CAL E AREIA MÉDIA ÚMIDA) PARA EMBOÇO/MASSA ÚNICA/ASSENTAMENTO DE ALVENARIA DE VEDAÇÃO, PREPARO MANUAL. AF_08/2019 | M3 | 763.09
100451 | ARGAMASSA TRAÇO 1:2:8 (EM VOLUME DE CIMENTO, CAL E AREIA MÉDIA ÚMIDA) PARA EMBOÇO/MASSA ÚNICA/ASSENTAMENTO DE ALVENARIA DE VEDAÇÃO, PREPARO MECÂNICO COM BETONEIRA 250 L. AF_08/2019 | M3 | 0
87292 | ARGAMASSA TRAÇO 1:2:8 (EM VOLUME DE CIMENTO, CAL E AREIA MÉDIA ÚMIDA) PARA EMBOÇO/MASSA ÚNICA/ASSENTAMENTO DE ALVENARIA DE VEDAÇÃO, PREPARO MECÂNICO COM BETONEIRA 400 L. AF_08/2019 | M3 | 581.68
87335 | ARGAMASSA TRAÇO 1:2:8 (EM VOLUME DE CIMENTO, CAL E AREIA MÉDIA ÚMIDA) PARA EMBOÇO/MASSA ÚNICA/ASSENTAMENTO DE ALVENARIA DE VEDAÇÃO, PREPARO MECÂNICO COM MISTURADOR DE EIXO HORIZONTAL DE 300 KG. AF_08/2019 | M3 | 568.6
87336 | ARGAMASSA TRAÇO 1:2:8 (EM VOLUME DE CIMENTO, CAL E AREIA MÉDIA ÚMIDA) PARA EMBOÇO/MASSA ÚNICA/ASSENTAMENTO DE ALVENARIA DE VEDAÇÃO, PREPARO MECÂNICO COM MISTURADOR DE EIXO HORIZONTAL DE 600 KG. AF_08/2019 | M3 | 541.08
87370 | ARGAMASSA TRAÇO 1:2:9 (EM VOLUME DE CIMENTO, CAL E AREIA MÉDIA ÚMIDA) PARA EMBOÇO/MASSA ÚNICA/ASSENTAMENTO DE ALVENARIA DE VEDAÇÃO, PREPARO MANUAL. AF_08/2019 | M3 | 739.23
100452 | ARGAMASSA TRAÇO 1:2:9 (EM VOLUME DE CIMENTO, CAL E AREIA MÉDIA ÚMIDA) PARA EMBOÇO/MASSA ÚNICA/ASSENTAMENTO DE ALVENARIA DE VEDAÇÃO, PREPARO MECÂNICO COM BETONEIRA 250 L. AF_08/2019 | M3 | 0
88715 | ARGAMASSA TRAÇO 1:2:9 (EM VOLUME DE CIMENTO, CAL E AREIA MÉDIA ÚMIDA) PARA EMBOÇO/MASSA ÚNICA/ASSENTAMENTO DE ALVENARIA DE VEDAÇÃO, PREPARO MECÂNICO COM BETONEIRA 400 L. AF_08/2019 | M3 | 547.48
87294 | ARGAMASSA TRAÇO 1:2:9 (EM VOLUME DE CIMENTO, CAL E AREIA MÉDIA ÚMIDA) PARA EMBOÇO/MASSA ÚNICA/ASSENTAMENTO DE ALVENARIA DE VEDAÇÃO, PREPARO MECÂNICO COM BETONEIRA 600 L. AF_08/2019 | M3 | 553.58
87337 | ARGAMASSA TRAÇO 1:2:9 (EM VOLUME DE CIMENTO, CAL E AREIA MÉDIA ÚMIDA) PARA EMBOÇO/MASSA ÚNICA/ASSENTAMENTO DE ALVENARIA DE VEDAÇÃO, PREPARO MECÂNICO COM MISTURADOR DE EIXO HORIZONTAL DE 300 KG. AF_08/2019 | M3 | 564.04
100487 | ARGAMASSA TRAÇO 1:2:9 (EM VOLUME DE CIMENTO, CAL E AREIA MÉDIA ÚMIDA) PARA EMBOÇO/MASSA ÚNICA/ASSENTAMENTO DE ALVENARIA DE VEDAÇÃO, PREPARO MECÂNICO COM MISTURADOR DE EIXO HORIZONTAL DE 600 KG. AF_08/2019 | M3 | 511.05
87380 | ARGAMASSA TRAÇO 1:3 (EM VOLUME DE CIMENTO E AREIA GROSSA ÚMIDA) COM ADIÇÃO DE EMULSÃO POLIMÉRICA PARA CHAPISCO ROLADO, PREPARO MANUAL. AF_08/2019 | M3 | 3347.67
100461 | ARGAMASSA TRAÇO 1:3 (EM VOLUME DE CIMENTO E AREIA GROSSA ÚMIDA) COM ADIÇÃO DE EMULSÃO POLIMÉRICA PARA CHAPISCO ROLADO, PREPARO MECÂNICO COM BETONEIRA 250 L. AF_08/2019 | M3 | 0
87322 | ARGAMASSA TRAÇO 1:3 (EM VOLUME DE CIMENTO E AREIA GROSSA ÚMIDA) COM ADIÇÃO DE EMULSÃO POLIMÉRICA PARA CHAPISCO ROLADO, PREPARO MECÂNICO COM BETONEIRA 400 L. AF_08/2019 | M3 | 3199.7
87323 | ARGAMASSA TRAÇO 1:3 (EM VOLUME DE CIMENTO E AREIA GROSSA ÚMIDA) COM ADIÇÃO DE EMULSÃO POLIMÉRICA PARA CHAPISCO ROLADO, PREPARO MECÂNICO COM BETONEIRA 600 L. AF_08/2019 | M3 | 3183.12
87360 | ARGAMASSA TRAÇO 1:3 (EM VOLUME DE CIMENTO E AREIA GROSSA ÚMIDA) COM ADIÇÃO DE EMULSÃO POLIMÉRICA PARA CHAPISCO ROLADO, PREPARO MECÂNICO COM MISTURADOR DE EIXO HORIZONTAL DE 160 KG. AF_08/2019 | M3 | 3199.71
87361 | ARGAMASSA TRAÇO 1:3 (EM VOLUME DE CIMENTO E AREIA GROSSA ÚMIDA) COM ADIÇÃO DE EMULSÃO POLIMÉRICA PARA CHAPISCO ROLADO, PREPARO MECÂNICO COM MISTURADOR DE EIXO HORIZONTAL DE 300 KG. AF_08/2019 | M3 | 3119.71
87362 | ARGAMASSA TRAÇO 1:3 (EM VOLUME DE CIMENTO E AREIA GROSSA ÚMIDA) COM ADIÇÃO DE EMULSÃO POLIMÉRICA PARA CHAPISCO ROLADO, PREPARO MECÂNICO COM MISTURADOR DE EIXO HORIZONTAL DE 600 KG. AF_08/2019 | M3 | 3100.84
87377 | ARGAMASSA TRAÇO 1:3 (EM VOLUME DE CIMENTO E AREIA GROSSA ÚMIDA) PARA CHAPISCO CONVENCIONAL, PREPARO MANUAL. AF_08/2019 | M3 | 703.14
100458 | ARGAMASSA TRAÇO 1:3 (EM VOLUME DE CIMENTO E AREIA GROSSA ÚMIDA) PARA CHAPISCO CONVENCIONAL, PREPARO MECÂNICO COM BETONEIRA 250 L. AF_08/2019 | M3 | 0
87313 | ARGAMASSA TRAÇO 1:3 (EM VOLUME DE CIMENTO E AREIA GROSSA ÚMIDA) PARA CHAPISCO CONVENCIONAL, PREPARO MECÂNICO COM BETONEIRA 400 L. AF_08/2019 | M3 | 514.08
87314 | ARGAMASSA TRAÇO 1:3 (EM VOLUME DE CIMENTO E AREIA GROSSA ÚMIDA) PARA CHAPISCO CONVENCIONAL, PREPARO MECÂNICO COM BETONEIRA 600 L. AF_08/2019 | M3 | 496.47
87352 | ARGAMASSA TRAÇO 1:3 (EM VOLUME DE CIMENTO E AREIA GROSSA ÚMIDA) PARA CHAPISCO CONVENCIONAL, PREPARO MECÂNICO COM MISTURADOR DE EIXO HORIZONTAL DE 160 KG. AF_08/2019 | M3 | 643.27
87353 | ARGAMASSA TRAÇO 1:3 (EM VOLUME DE CIMENTO E AREIA GROSSA ÚMIDA) PARA CHAPISCO CONVENCIONAL, PREPARO MECÂNICO COM MISTURADOR DE EIXO HORIZONTAL DE 300 KG. AF_08/2019 | M3 | 525.47
87354 | ARGAMASSA TRAÇO 1:3 (EM VOLUME DE CIMENTO E AREIA GROSSA ÚMIDA) PARA CHAPISCO CONVENCIONAL, PREPARO MECÂNICO COM MISTURADOR DE EIXO HORIZONTAL DE 600 KG. AF_08/2019 | M3 | 469.28
100480 | ARGAMASSA TRAÇO 1:3 (EM VOLUME DE CIMENTO E AREIA MÉDIA ÚMIDA) COM ADIÇÃO DE IMPERMEABILIZANTE, PREPARO MANUAL. AF_08/2019 | M3 | 824.44
100476 | ARGAMASSA TRAÇO 1:3 (EM VOLUME DE CIMENTO E AREIA MÉDIA ÚMIDA) COM ADIÇÃO DE IMPERMEABILIZANTE, PREPARO MECÂNICO COM BETONEIRA 250 L. AF_08/2019 | M3 | 0
100475 | ARGAMASSA TRAÇO 1:3 (EM VOLUME DE CIMENTO E AREIA MÉDIA ÚMIDA) COM ADIÇÃO DE IMPERMEABILIZANTE, PREPARO MECÂNICO COM BETONEIRA 400 L. AF_08/2019 | M3 | 679.33
100491 | ARGAMASSA TRAÇO 1:3 (EM VOLUME DE CIMENTO E AREIA MÉDIA ÚMIDA) COM ADIÇÃO DE IMPERMEABILIZANTE, PREPARO MECÂNICO COM BETONEIRA 600 L. AF_08/2019 | M3 | 674.13
100477 | ARGAMASSA TRAÇO 1:3 (EM VOLUME DE CIMENTO E AREIA MÉDIA ÚMIDA) COM ADIÇÃO DE IMPERMEABILIZANTE, PREPARO MECÂNICO COM MISTURADOR DE EIXO HORIZONTAL DE 160 KG. AF_08/2019 | M3 | 784.63
100478 | ARGAMASSA TRAÇO 1:3 (EM VOLUME DE CIMENTO E AREIA MÉDIA ÚMIDA) COM ADIÇÃO DE IMPERMEABILIZANTE, PREPARO MECÂNICO COM MISTURADOR DE EIXO HORIZONTAL DE 300 KG. AF_08/2019 | M3 | 665.51
100479 | ARGAMASSA TRAÇO 1:3 (EM VOLUME DE CIMENTO E AREIA MÉDIA ÚMIDA) COM ADIÇÃO DE IMPERMEABILIZANTE, PREPARO MECÂNICO COM MISTURADOR DE EIXO HORIZONTAL DE 600 KG. AF_08/2019 | M3 | 638.05
87372 | ARGAMASSA TRAÇO 1:3 (EM VOLUME DE CIMENTO E AREIA MÉDIA ÚMIDA) PARA CONTRAPISO, PREPARO MANUAL. AF_08/2019 | M3 | 841.1
100453 | ARGAMASSA TRAÇO 1:3 (EM VOLUME DE CIMENTO E AREIA MÉDIA ÚMIDA) PARA CONTRAPISO, PREPARO MECÂNICO COM BETONEIRA 250 L. AF_08/2019 | M3 | 0
87298 | ARGAMASSA TRAÇO 1:3 (EM VOLUME DE CIMENTO E AREIA MÉDIA ÚMIDA) PARA CONTRAPISO, PREPARO MECÂNICO COM BETONEIRA 400 L. AF_08/2019 | M3 | 640.82
87299 | ARGAMASSA TRAÇO 1:3 (EM VOLUME DE CIMENTO E AREIA MÉDIA ÚMIDA) PARA CONTRAPISO, PREPARO MECÂNICO COM BETONEIRA 600 L. AF_08/2019 | M3 | 434.07
87339 | ARGAMASSA TRAÇO 1:3 (EM VOLUME DE CIMENTO E AREIA MÉDIA ÚMIDA) PARA CONTRAPISO, PREPARO MECÂNICO COM MISTURADOR DE EIXO HORIZONTAL DE 160 KG. AF_08/2019 | M3 | 837.79
87340 | ARGAMASSA TRAÇO 1:3 (EM VOLUME DE CIMENTO E AREIA MÉDIA ÚMIDA) PARA CONTRAPISO, PREPARO MECÂNICO COM MISTURADOR DE EIXO HORIZONTAL DE 300 KG. AF_08/2019 | M3 | 645.45
87341 | ARGAMASSA TRAÇO 1:3 (EM VOLUME DE CIMENTO E AREIA MÉDIA ÚMIDA) PARA CONTRAPISO, PREPARO MECÂNICO COM MISTURADOR DE EIXO HORIZONTAL DE 600 KG. AF_08/2019 | M3 | 595.35
88629 | ARGAMASSA TRAÇO 1:3 (EM VOLUME DE CIMENTO E AREIA MÉDIA ÚMIDA), PREPARO MANUAL. AF_08/2019 | M3 | 676.65
100467 | ARGAMASSA TRAÇO 1:3 (EM VOLUME DE CIMENTO E AREIA MÉDIA ÚMIDA), PREPARO MECÂNICO COM BETONEIRA 250 L. AF_08/2019 | M3 | 0
88628 | ARGAMASSA TRAÇO 1:3 (EM VOLUME DE CIMENTO E AREIA MÉDIA ÚMIDA), PREPARO MECÂNICO COM BETONEIRA 400 L. AF_08/2019 | M3 | 529.57
100489 | ARGAMASSA TRAÇO 1:3 (EM VOLUME DE CIMENTO E AREIA MÉDIA ÚMIDA), PREPARO MECÂNICO COM BETONEIRA 600 L. AF_08/2019 | M3 | 523.06
100468 | ARGAMASSA TRAÇO 1:3 (EM VOLUME DE CIMENTO E AREIA MÉDIA ÚMIDA), PREPARO MECÂNICO COM MISTURADOR DE EIXO HORIZONTAL DE 160 KG. AF_08/2019 | M3 | 688.99
100469 | ARGAMASSA TRAÇO 1:3 (EM VOLUME DE CIMENTO E AREIA MÉDIA ÚMIDA), PREPARO MECÂNICO COM MISTURADOR DE EIXO HORIZONTAL DE 300 KG. AF_08/2019 | M3 | 519.13
100470 | ARGAMASSA TRAÇO 1:3 (EM VOLUME DE CIMENTO E AREIA MÉDIA ÚMIDA), PREPARO MECÂNICO COM MISTURADOR DE EIXO HORIZONTAL DE 600 KG. AF_08/2019 | M3 | 473.7
87371 | ARGAMASSA TRAÇO 1:3:12 (EM VOLUME DE CIMENTO, CAL E AREIA MÉDIA ÚMIDA) PARA EMBOÇO/MASSA ÚNICA/ASSENTAMENTO DE ALVENARIA DE VEDAÇÃO, PREPARO MANUAL. AF_08/2019 | M3 | 729.17
87295 | ARGAMASSA TRAÇO 1:3:12 (EM VOLUME DE CIMENTO, CAL E AREIA MÉDIA ÚMIDA) PARA EMBOÇO/MASSA ÚNICA/ASSENTAMENTO DE ALVENARIA DE VEDAÇÃO, PREPARO MECÂNICO COM BETONEIRA 400 L. AF_08/2019 | M3 | 587.02
87296 | ARGAMASSA TRAÇO 1:3:12 (EM VOLUME DE CIMENTO, CAL E AREIA MÉDIA ÚMIDA) PARA EMBOÇO/MASSA ÚNICA/ASSENTAMENTO DE ALVENARIA DE VEDAÇÃO, PREPARO MECÂNICO COM BETONEIRA 600 L. AF_08/2019 | M3 | 537.22
87338 | ARGAMASSA TRAÇO 1:3:12 (EM VOLUME DE CIMENTO, CAL E AREIA MÉDIA ÚMIDA) PARA EMBOÇO/MASSA ÚNICA/ASSENTAMENTO DE ALVENARIA DE VEDAÇÃO, PREPARO MECÂNICO COM MISTURADOR DE EIXO HORIZONTAL DE 600 KG. AF_08/2019 | M3 | 541.41
88630 | ARGAMASSA TRAÇO 1:4 (CIMENTO E AREIA MÉDIA), PREPARO MECÂNICO COM BETONEIRA 400 L. AF_08/2019 | M3 | 456.16
87381 | ARGAMASSA TRAÇO 1:4 (EM VOLUME DE CIMENTO E AREIA GROSSA ÚMIDA) COM ADIÇÃO DE EMULSÃO POLIMÉRICA PARA CHAPISCO ROLADO, PREPARO MANUAL. AF_08/2019 | M3 | 3289.47
100462 | ARGAMASSA TRAÇO 1:4 (EM VOLUME DE CIMENTO E AREIA GROSSA ÚMIDA) COM ADIÇÃO DE EMULSÃO POLIMÉRICA PARA CHAPISCO ROLADO, PREPARO MECÂNICO COM BETONEIRA 250 L. AF_08/2019 | M3 | 0
87325 | ARGAMASSA TRAÇO 1:4 (EM VOLUME DE CIMENTO E AREIA GROSSA ÚMIDA) COM ADIÇÃO DE EMULSÃO POLIMÉRICA PARA CHAPISCO ROLADO, PREPARO MECÂNICO COM BETONEIRA 400 L. AF_08/2019 | M3 | 3130.84
87326 | ARGAMASSA TRAÇO 1:4 (EM VOLUME DE CIMENTO E AREIA GROSSA ÚMIDA) COM ADIÇÃO DE EMULSÃO POLIMÉRICA PARA CHAPISCO ROLADO, PREPARO MECÂNICO COM BETONEIRA 600 L. AF_08/2019 | M3 | 3117.71
87363 | ARGAMASSA TRAÇO 1:4 (EM VOLUME DE CIMENTO E AREIA GROSSA ÚMIDA) COM ADIÇÃO DE EMULSÃO POLIMÉRICA PARA CHAPISCO ROLADO, PREPARO MECÂNICO COM MISTURADOR DE EIXO HORIZONTAL DE 300 KG. AF_08/2019 | M3 | 3124.32
87364 | ARGAMASSA TRAÇO 1:4 (EM VOLUME DE CIMENTO E AREIA GROSSA ÚMIDA) COM ADIÇÃO DE EMULSÃO POLIMÉRICA PARA CHAPISCO ROLADO, PREPARO MECÂNICO COM MISTURADOR DE EIXO HORIZONTAL DE 600 KG. AF_08/2019 | M3 | 3057.88
87378 | ARGAMASSA TRAÇO 1:4 (EM VOLUME DE CIMENTO E AREIA GROSSA ÚMIDA) PARA CHAPISCO CONVENCIONAL, PREPARO MANUAL. AF_08/2019 | M3 | 643.69
100459 | ARGAMASSA TRAÇO 1:4 (EM VOLUME DE CIMENTO E AREIA GROSSA ÚMIDA) PARA CHAPISCO CONVENCIONAL, PREPARO MECÂNICO COM BETONEIRA 250 L. AF_08/2019 | M3 | 0
87316 | ARGAMASSA TRAÇO 1:4 (EM VOLUME DE CIMENTO E AREIA GROSSA ÚMIDA) PARA CHAPISCO CONVENCIONAL, PREPARO MECÂNICO COM BETONEIRA 400 L. AF_08/2019 | M3 | 476.51
87317 | ARGAMASSA TRAÇO 1:4 (EM VOLUME DE CIMENTO E AREIA GROSSA ÚMIDA) PARA CHAPISCO CONVENCIONAL, PREPARO MECÂNICO COM BETONEIRA 600 L. AF_08/2019 | M3 | 447.89
87355 | ARGAMASSA TRAÇO 1:4 (EM VOLUME DE CIMENTO E AREIA GROSSA ÚMIDA) PARA CHAPISCO CONVENCIONAL, PREPARO MECÂNICO COM MISTURADOR DE EIXO HORIZONTAL DE 160 KG. AF_08/2019 | M3 | 539.61
87356 | ARGAMASSA TRAÇO 1:4 (EM VOLUME DE CIMENTO E AREIA GROSSA ÚMIDA) PARA CHAPISCO CONVENCIONAL, PREPARO MECÂNICO COM MISTURADOR DE EIXO HORIZONTAL DE 300 KG. AF_08/2019 | M3 | 458.72
87357 | ARGAMASSA TRAÇO 1:4 (EM VOLUME DE CIMENTO E AREIA GROSSA ÚMIDA) PARA CHAPISCO CONVENCIONAL, PREPARO MECÂNICO COM MISTURADOR DE EIXO HORIZONTAL DE 600 KG. AF_08/2019 | M3 | 418.25
100486 | ARGAMASSA TRAÇO 1:4 (EM VOLUME DE CIMENTO E AREIA MÉDIA ÚMIDA) COM ADIÇÃO DE IMPERMEABILIZANTE, PREPARO MANUAL. AF_08/2019 | M3 | 736.68
100482 | ARGAMASSA TRAÇO 1:4 (EM VOLUME DE CIMENTO E AREIA MÉDIA ÚMIDA) COM ADIÇÃO DE IMPERMEABILIZANTE, PREPARO MECÂNICO COM BETONEIRA 250 L. AF_08/2019 | M3 | 0
100481 | ARGAMASSA TRAÇO 1:4 (EM VOLUME DE CIMENTO E AREIA MÉDIA ÚMIDA) COM ADIÇÃO DE IMPERMEABILIZANTE, PREPARO MECÂNICO COM BETONEIRA 400 L. AF_08/2019 | M3 | 588.03
100492 | ARGAMASSA TRAÇO 1:4 (EM VOLUME DE CIMENTO E AREIA MÉDIA ÚMIDA) COM ADIÇÃO DE IMPERMEABILIZANTE, PREPARO MECÂNICO COM BETONEIRA 600 L. AF_08/2019 | M3 | 583.17
100483 | ARGAMASSA TRAÇO 1:4 (EM VOLUME DE CIMENTO E AREIA MÉDIA ÚMIDA) COM ADIÇÃO DE IMPERMEABILIZANTE, PREPARO MECÂNICO COM MISTURADOR DE EIXO HORIZONTAL DE 160 KG. AF_08/2019 | M3 | 666.66
100484 | ARGAMASSA TRAÇO 1:4 (EM VOLUME DE CIMENTO E AREIA MÉDIA ÚMIDA) COM ADIÇÃO DE IMPERMEABILIZANTE, PREPARO MECÂNICO COM MISTURADOR DE EIXO HORIZONTAL DE 300 KG. AF_08/2019 | M3 | 591.77
100485 | ARGAMASSA TRAÇO 1:4 (EM VOLUME DE CIMENTO E AREIA MÉDIA ÚMIDA) COM ADIÇÃO DE IMPERMEABILIZANTE, PREPARO MECÂNICO COM MISTURADOR DE EIXO HORIZONTAL DE 600 KG. AF_08/2019 | M3 | 557.98
87373 | ARGAMASSA TRAÇO 1:4 (EM VOLUME DE CIMENTO E AREIA MÉDIA ÚMIDA) PARA CONTRAPISO, PREPARO MANUAL. AF_08/2019 | M3 | 758.04
100454 | ARGAMASSA TRAÇO 1:4 (EM VOLUME DE CIMENTO E AREIA MÉDIA ÚMIDA) PARA CONTRAPISO, PREPARO MECÂNICO COM BETONEIRA 250 L. AF_08/2019 | M3 | 0
87301 | ARGAMASSA TRAÇO 1:4 (EM VOLUME DE CIMENTO E AREIA MÉDIA ÚMIDA) PARA CONTRAPISO, PREPARO MECÂNICO COM BETONEIRA 400 L. AF_08/2019 | M3 | 588.4
87302 | ARGAMASSA TRAÇO 1:4 (EM VOLUME DE CIMENTO E AREIA MÉDIA ÚMIDA) PARA CONTRAPISO, PREPARO MECÂNICO COM BETONEIRA 600 L. AF_08/2019 | M3 | 567.87
87342 | ARGAMASSA TRAÇO 1:4 (EM VOLUME DE CIMENTO E AREIA MÉDIA ÚMIDA) PARA CONTRAPISO, PREPARO MECÂNICO COM MISTURADOR DE EIXO HORIZONTAL DE 160 KG. AF_08/2019 | M3 | 704.39
87343 | ARGAMASSA TRAÇO 1:4 (EM VOLUME DE CIMENTO E AREIA MÉDIA ÚMIDA) PARA CONTRAPISO, PREPARO MECÂNICO COM MISTURADOR DE EIXO HORIZONTAL DE 300 KG. AF_08/2019 | M3 | 595.35
87344 | ARGAMASSA TRAÇO 1:4 (EM VOLUME DE CIMENTO E AREIA MÉDIA ÚMIDA) PARA CONTRAPISO, PREPARO MECÂNICO COM MISTURADOR DE EIXO HORIZONTAL DE 600 KG. AF_08/2019 | M3 | 532.32
88631 | ARGAMASSA TRAÇO 1:4 (EM VOLUME DE CIMENTO E AREIA MÉDIA ÚMIDA), PREPARO MANUAL. AF_08/2019 | M3 | 613.07
100471 | ARGAMASSA TRAÇO 1:4 (EM VOLUME DE CIMENTO E AREIA MÉDIA ÚMIDA), PREPARO MECÂNICO COM BETONEIRA 250 L. AF_08/2019 | M3 | 0
100490 | ARGAMASSA TRAÇO 1:4 (EM VOLUME DE CIMENTO E AREIA MÉDIA ÚMIDA), PREPARO MECÂNICO COM BETONEIRA 600 L. AF_08/2019 | M3 | 462.59
100472 | ARGAMASSA TRAÇO 1:4 (EM VOLUME DE CIMENTO E AREIA MÉDIA ÚMIDA), PREPARO MECÂNICO COM MISTURADOR DE EIXO HORIZONTAL DE 160 KG. AF_08/2019 | M3 | 550.72
100473 | ARGAMASSA TRAÇO 1:4 (EM VOLUME DE CIMENTO E AREIA MÉDIA ÚMIDA), PREPARO MECÂNICO COM MISTURADOR DE EIXO HORIZONTAL DE 300 KG. AF_08/2019 | M3 | 474.84
100474 | ARGAMASSA TRAÇO 1:4 (EM VOLUME DE CIMENTO E AREIA MÉDIA ÚMIDA), PREPARO MECÂNICO COM MISTURADOR DE EIXO HORIZONTAL DE 600 KG. AF_08/2019 | M3 | 439.13
87379 | ARGAMASSA TRAÇO 1:5 (EM VOLUME DE CIMENTO E AREIA GROSSA ÚMIDA) COM ADIÇÃO DE EMULSÃO POLIMÉRICA PARA CHAPISCO ROLADO, PREPARO MANUAL. AF_08/2019 | M3 | 3262.71
100460 | ARGAMASSA TRAÇO 1:5 (EM VOLUME DE CIMENTO E AREIA GROSSA ÚMIDA) COM ADIÇÃO DE EMULSÃO POLIMÉRICA PARA CHAPISCO ROLADO, PREPARO MECÂNICO COM BETONEIRA 250 L. AF_08/2019 | M3 | 0
87319 | ARGAMASSA TRAÇO 1:5 (EM VOLUME DE CIMENTO E AREIA GROSSA ÚMIDA) COM ADIÇÃO DE EMULSÃO POLIMÉRICA PARA CHAPISCO ROLADO, PREPARO MECÂNICO COM BETONEIRA 400 L. AF_08/2019 | M3 | 3100.88
87320 | ARGAMASSA TRAÇO 1:5 (EM VOLUME DE CIMENTO E AREIA GROSSA ÚMIDA) COM ADIÇÃO DE EMULSÃO POLIMÉRICA PARA CHAPISCO ROLADO, PREPARO MECÂNICO COM BETONEIRA 600 L. AF_08/2019 | M3 | 3095.59
87358 | ARGAMASSA TRAÇO 1:5 (EM VOLUME DE CIMENTO E AREIA GROSSA ÚMIDA) COM ADIÇÃO DE EMULSÃO POLIMÉRICA PARA CHAPISCO ROLADO, PREPARO MECÂNICO COM MISTURADOR DE EIXO HORIZONTAL DE 300 KG. AF_08/2019 | M3 | 3084.29
87359 | ARGAMASSA TRAÇO 1:5 (EM VOLUME DE CIMENTO E AREIA GROSSA ÚMIDA) COM ADIÇÃO DE EMULSÃO POLIMÉRICA PARA CHAPISCO ROLADO, PREPARO MECÂNICO COM MISTURADOR DE EIXO HORIZONTAL DE 600 KG. AF_08/2019 | M3 | 3031.28
87376 | ARGAMASSA TRAÇO 1:5 (EM VOLUME DE CIMENTO E AREIA GROSSA ÚMIDA) PARA CHAPISCO CONVENCIONAL, PREPARO MANUAL. AF_08/2019 | M3 | 615.77
100457 | ARGAMASSA TRAÇO 1:5 (EM VOLUME DE CIMENTO E AREIA GROSSA ÚMIDA) PARA CHAPISCO CONVENCIONAL, PREPARO MECÂNICO COM BETONEIRA 250 L. AF_08/2019 | M3 | 0
87310 | ARGAMASSA TRAÇO 1:5 (EM VOLUME DE CIMENTO E AREIA GROSSA ÚMIDA) PARA CHAPISCO CONVENCIONAL, PREPARO MECÂNICO COM BETONEIRA 400 L. AF_08/2019 | M3 | 433.19
87311 | ARGAMASSA TRAÇO 1:5 (EM VOLUME DE CIMENTO E AREIA GROSSA ÚMIDA) PARA CHAPISCO CONVENCIONAL, PREPARO MECÂNICO COM BETONEIRA 600 L. AF_08/2019 | M3 | 414
87350 | ARGAMASSA TRAÇO 1:5 (EM VOLUME DE CIMENTO E AREIA GROSSA ÚMIDA) PARA CHAPISCO CONVENCIONAL, PREPARO MECÂNICO COM MISTURADOR DE EIXO HORIZONTAL DE 300 KG. AF_08/2019 | M3 | 506.05
87351 | ARGAMASSA TRAÇO 1:5 (EM VOLUME DE CIMENTO E AREIA GROSSA ÚMIDA) PARA CHAPISCO CONVENCIONAL, PREPARO MECÂNICO COM MISTURADOR DE EIXO HORIZONTAL DE 600 KG. AF_08/2019 | M3 | 394.46
87374 | ARGAMASSA TRAÇO 1:5 (EM VOLUME DE CIMENTO E AREIA MÉDIA ÚMIDA) PARA CONTRAPISO, PREPARO MANUAL. AF_08/2019 | M3 | 717
100455 | ARGAMASSA TRAÇO 1:5 (EM VOLUME DE CIMENTO E AREIA MÉDIA ÚMIDA) PARA CONTRAPISO, PREPARO MECÂNICO COM BETONEIRA 250 L. AF_08/2019 | M3 | 0
87304 | ARGAMASSA TRAÇO 1:5 (EM VOLUME DE CIMENTO E AREIA MÉDIA ÚMIDA) PARA CONTRAPISO, PREPARO MECÂNICO COM BETONEIRA 400 L. AF_08/2019 | M3 | 530.69
87305 | ARGAMASSA TRAÇO 1:5 (EM VOLUME DE CIMENTO E AREIA MÉDIA ÚMIDA) PARA CONTRAPISO, PREPARO MECÂNICO COM BETONEIRA 600 L. AF_08/2019 | M3 | 529.4
87345 | ARGAMASSA TRAÇO 1:5 (EM VOLUME DE CIMENTO E AREIA MÉDIA ÚMIDA) PARA CONTRAPISO, PREPARO MECÂNICO COM MISTURADOR DE EIXO HORIZONTAL DE 160 KG. AF_08/2019 | M3 | 629.79
87346 | ARGAMASSA TRAÇO 1:5 (EM VOLUME DE CIMENTO E AREIA MÉDIA ÚMIDA) PARA CONTRAPISO, PREPARO MECÂNICO COM MISTURADOR DE EIXO HORIZONTAL DE 300 KG. AF_08/2019 | M3 | 539.35
87347 | ARGAMASSA TRAÇO 1:5 (EM VOLUME DE CIMENTO E AREIA MÉDIA ÚMIDA) PARA CONTRAPISO, PREPARO MECÂNICO COM MISTURADOR DE EIXO HORIZONTAL DE 600 KG. AF_08/2019 | M3 | 489.43
87366 | ARGAMASSA TRAÇO 1:6 (EM VOLUME DE CIMENTO E AREIA MÉDIA ÚMIDA) COM ADIÇÃO DE PLASTIFICANTE PARA EMBOÇO/MASSA ÚNICA/ASSENTAMENTO DE ALVENARIA DE VEDAÇÃO, PREPARO MANUAL. AF_08/2019 | M3 | 639.11
100448 | ARGAMASSA TRAÇO 1:6 (EM VOLUME DE CIMENTO E AREIA MÉDIA ÚMIDA) COM ADIÇÃO DE PLASTIFICANTE PARA EMBOÇO/MASSA ÚNICA/ASSENTAMENTO DE ALVENARIA DE VEDAÇÃO, PREPARO MECÂNICO COM BETONEIRA 250 L. AF_08/2019 | M3 | 0
87283 | ARGAMASSA TRAÇO 1:6 (EM VOLUME DE CIMENTO E AREIA MÉDIA ÚMIDA) COM ADIÇÃO DE PLASTIFICANTE PARA EMBOÇO/MASSA ÚNICA/ASSENTAMENTO DE ALVENARIA DE VEDAÇÃO, PREPARO MECÂNICO COM BETONEIRA 400 L. AF_08/2019 | M3 | 448.77
87284 | ARGAMASSA TRAÇO 1:6 (EM VOLUME DE CIMENTO E AREIA MÉDIA ÚMIDA) COM ADIÇÃO DE PLASTIFICANTE PARA EMBOÇO/MASSA ÚNICA/ASSENTAMENTO DE ALVENARIA DE VEDAÇÃO, PREPARO MECÂNICO COM BETONEIRA 600 L. AF_08/2019 | M3 | 432.6
87329 | ARGAMASSA TRAÇO 1:6 (EM VOLUME DE CIMENTO E AREIA MÉDIA ÚMIDA) COM ADIÇÃO DE PLASTIFICANTE PARA EMBOÇO/MASSA ÚNICA/ASSENTAMENTO DE ALVENARIA DE VEDAÇÃO, PREPARO MECÂNICO COM MISTURADOR DE EIXO HORIZONTAL DE 300 KG. AF_08/2019 | M3 | 515.59
87330 | ARGAMASSA TRAÇO 1:6 (EM VOLUME DE CIMENTO E AREIA MÉDIA ÚMIDA) COM ADIÇÃO DE PLASTIFICANTE PARA EMBOÇO/MASSA ÚNICA/ASSENTAMENTO DE ALVENARIA DE VEDAÇÃO, PREPARO MECÂNICO COM MISTURADOR DE EIXO HORIZONTAL DE 600 KG. AF_08/2019 | M3 | 411.15
87375 | ARGAMASSA TRAÇO 1:6 (EM VOLUME DE CIMENTO E AREIA MÉDIA ÚMIDA) PARA CONTRAPISO, PREPARO MANUAL. AF_08/2019 | M3 | 692.73
100456 | ARGAMASSA TRAÇO 1:6 (EM VOLUME DE CIMENTO E AREIA MÉDIA ÚMIDA) PARA CONTRAPISO, PREPARO MECÂNICO COM BETONEIRA 250 L. AF_08/2019 | M3 | 0
87307 | ARGAMASSA TRAÇO 1:6 (EM VOLUME DE CIMENTO E AREIA MÉDIA ÚMIDA) PARA CONTRAPISO, PREPARO MECÂNICO COM BETONEIRA 400 L. AF_08/2019 | M3 | 514.47
87308 | ARGAMASSA TRAÇO 1:6 (EM VOLUME DE CIMENTO E AREIA MÉDIA ÚMIDA) PARA CONTRAPISO, PREPARO MECÂNICO COM BETONEIRA 600 L. AF_08/2019 | M3 | 495.36
87348 | ARGAMASSA TRAÇO 1:6 (EM VOLUME DE CIMENTO E AREIA MÉDIA ÚMIDA) PARA CONTRAPISO, PREPARO MECÂNICO COM MISTURADOR DE EIXO HORIZONTAL DE 160 KG. AF_08/2019 | M3 | 573.2
87349 | ARGAMASSA TRAÇO 1:6 (EM VOLUME DE CIMENTO E AREIA MÉDIA ÚMIDA) PARA CONTRAPISO, PREPARO MECÂNICO COM MISTURADOR DE EIXO HORIZONTAL DE 600 KG. AF_08/2019 | M3 | 452.24
87365 | ARGAMASSA TRAÇO 1:7 (EM VOLUME DE CIMENTO E AREIA MÉDIA ÚMIDA) COM ADIÇÃO DE PLASTIFICANTE PARA EMBOÇO/MASSA ÚNICA/ASSENTAMENTO DE ALVENARIA DE VEDAÇÃO, PREPARO MANUAL. AF_08/2019 | M3 | 608.33
100447 | ARGAMASSA TRAÇO 1:7 (EM VOLUME DE CIMENTO E AREIA MÉDIA ÚMIDA) COM ADIÇÃO DE PLASTIFICANTE PARA EMBOÇO/MASSA ÚNICA/ASSENTAMENTO DE ALVENARIA DE VEDAÇÃO, PREPARO MECÂNICO COM BETONEIRA 250 L. AF_08/2019 | M3 | 0
87280 | ARGAMASSA TRAÇO 1:7 (EM VOLUME DE CIMENTO E AREIA MÉDIA ÚMIDA) COM ADIÇÃO DE PLASTIFICANTE PARA EMBOÇO/MASSA ÚNICA/ASSENTAMENTO DE ALVENARIA DE VEDAÇÃO, PREPARO MECÂNICO COM BETONEIRA 400 L. AF_08/2019 | M3 | 442.09
87281 | ARGAMASSA TRAÇO 1:7 (EM VOLUME DE CIMENTO E AREIA MÉDIA ÚMIDA) COM ADIÇÃO DE PLASTIFICANTE PARA EMBOÇO/MASSA ÚNICA/ASSENTAMENTO DE ALVENARIA DE VEDAÇÃO, PREPARO MECÂNICO COM BETONEIRA 600 L. AF_08/2019 | M3 | 426.58
87327 | ARGAMASSA TRAÇO 1:7 (EM VOLUME DE CIMENTO E AREIA MÉDIA ÚMIDA) COM ADIÇÃO DE PLASTIFICANTE PARA EMBOÇO/MASSA ÚNICA/ASSENTAMENTO DE ALVENARIA DE VEDAÇÃO, PREPARO MECÂNICO COM MISTURADOR DE EIXO HORIZONTAL DE 300 KG. AF_08/2019 | M3 | 478.7
87328 | ARGAMASSA TRAÇO 1:7 (EM VOLUME DE CIMENTO E AREIA MÉDIA ÚMIDA) COM ADIÇÃO DE PLASTIFICANTE PARA EMBOÇO/MASSA ÚNICA/ASSENTAMENTO DE ALVENARIA DE VEDAÇÃO, PREPARO MECÂNICO COM MISTURADOR DE EIXO HORIZONTAL DE 600 KG. AF_08/2019 | M3 | 386.15
87410 | ARGAMASSA À BASE DE GESSO, MISTURA E PROJEÇÃO DE 1,5 M³/H DE ARGAMASSA. AF_08/2019 | M3 | 925.06
95577 | MONTAGEM DE ARMADURA DE ESTACAS, DIÂMETRO = 10,0 MM. AF_09/2021_PS | KG | 9.01
95578 | MONTAGEM DE ARMADURA DE ESTACAS, DIÂMETRO = 12,5 MM. AF_09/2021_PS | KG | 7.33
95579 | MONTAGEM DE ARMADURA DE ESTACAS, DIÂMETRO = 16,0 MM. AF_09/2021_PS | KG | 6.92
95580 | MONTAGEM DE ARMADURA DE ESTACAS, DIÂMETRO = 20,0 MM. AF_09/2021_PS | KG | 7.87
95581 | MONTAGEM DE ARMADURA DE ESTACAS, DIÂMETRO = 25,0 MM. AF_09/2021_PS | KG | 7.82
95582 | MONTAGEM DE ARMADURA DE ESTACAS, DIÂMETRO = 32,0 MM. AF_09/2021_PS | KG | 8.48
95576 | MONTAGEM DE ARMADURA DE ESTACAS, DIÂMETRO = 8,0 MM. AF_09/2021_PS | KG | 11.23
95583 | MONTAGEM DE ARMADURA TRANSVERSAL DE ESTACAS DE SEÇÃO CIRCULAR, DIÂMETRO = 5,0 MM. AF_09/2021_PS | KG | 16.28
95584 | MONTAGEM DE ARMADURA TRANSVERSAL DE ESTACAS DE SEÇÃO CIRCULAR, DIÂMETRO = 6,30 MM. AF_09/2021_PS | KG | 13.26
95593 | MONTAGEM DE ARMADURA TRANSVERSAL DE ESTACAS DE SEÇÃO RETANGULAR, DIÂMETRO = 6,30 MM. AF_09/2021_PS | KG | 13.26
95592 | MONTAGEM DE ARMADURA TRANVERSAL DE ESTACAS DE SEÇÃO RETANGULAR, DIÂMETRO = 5,0 MM. AF_09/2021_PS | KG | 16.28
92919 | ARMAÇÃO DE ESTRUTURAS DIVERSAS DE CONCRETO ARMADO, EXCETO VIGAS, PILARES, LAJES E FUNDAÇÕES, UTILIZANDO AÇO CA-50 DE 10,0 MM - MONTAGEM. AF_06/2022 | KG | 10.74
92921 | ARMAÇÃO DE ESTRUTURAS DIVERSAS DE CONCRETO ARMADO, EXCETO VIGAS, PILARES, LAJES E FUNDAÇÕES, UTILIZANDO AÇO CA-50 DE 12,5 MM - MONTAGEM. AF_06/2022 | KG | 8.64
92922 | ARMAÇÃO DE ESTRUTURAS DIVERSAS DE CONCRETO ARMADO, EXCETO VIGAS, PILARES, LAJES E FUNDAÇÕES, UTILIZANDO AÇO CA-50 DE 16,0 MM - MONTAGEM. AF_06/2022 | KG | 8.03
92923 | ARMAÇÃO DE ESTRUTURAS DIVERSAS DE CONCRETO ARMADO, EXCETO VIGAS, PILARES, LAJES E FUNDAÇÕES, UTILIZANDO AÇO CA-50 DE 20,0 MM - MONTAGEM. AF_06/2022 | KG | 8.75
92924 | ARMAÇÃO DE ESTRUTURAS DIVERSAS DE CONCRETO ARMADO, EXCETO VIGAS, PILARES, LAJES E FUNDAÇÕES, UTILIZANDO AÇO CA-50 DE 25,0 MM - MONTAGEM. AF_06/2022 | KG | 8.48
104104 | ARMAÇÃO DE ESTRUTURAS DIVERSAS DE CONCRETO ARMADO, EXCETO VIGAS, PILARES, LAJES E FUNDAÇÕES, UTILIZANDO AÇO CA-50 DE 32,0 MM - MONTAGEM. AF_06/2022 | KG | 8.65
92916 | ARMAÇÃO DE ESTRUTURAS DIVERSAS DE CONCRETO ARMADO, EXCETO VIGAS, PILARES, LAJES E FUNDAÇÕES, UTILIZANDO AÇO CA-50 DE 6,3 MM - MONTAGEM. AF_06/2022 | KG | 14.84
92917 | ARMAÇÃO DE ESTRUTURAS DIVERSAS DE CONCRETO ARMADO, EXCETO VIGAS, PILARES, LAJES E FUNDAÇÕES, UTILIZANDO AÇO CA-50 DE 8,0 MM - MONTAGEM. AF_06/2022 | KG | 12.78
92915 | ARMAÇÃO DE ESTRUTURAS DIVERSAS DE CONCRETO ARMADO, EXCETO VIGAS, PILARES, LAJES E FUNDAÇÕES, UTILIZANDO AÇO CA-60 DE 5,0 MM - MONTAGEM. AF_06/2022 | KG | 17.34
92771 | ARMAÇÃO DE LAJE DE ESTRUTURA CONVENCIONAL DE CONCRETO ARMADO UTILIZANDO AÇO CA-50 DE 10,0 MM - MONTAGEM. AF_06/2022 | KG | 8.86
92772 | ARMAÇÃO DE LAJE DE ESTRUTURA CONVENCIONAL DE CONCRETO ARMADO UTILIZANDO AÇO CA-50 DE 12,5 MM - MONTAGEM. AF_06/2022 | KG | 7.26
92773 | ARMAÇÃO DE LAJE DE ESTRUTURA CONVENCIONAL DE CONCRETO ARMADO UTILIZANDO AÇO CA-50 DE 16,0 MM - MONTAGEM. AF_06/2022 | KG | 7.04
92774 | ARMAÇÃO DE LAJE DE ESTRUTURA CONVENCIONAL DE CONCRETO ARMADO UTILIZANDO AÇO CA-50 DE 20,0 MM - MONTAGEM. AF_06/2022 | KG | 8.05
92769 | ARMAÇÃO DE LAJE DE ESTRUTURA CONVENCIONAL DE CONCRETO ARMADO UTILIZANDO AÇO CA-50 DE 6,3 MM - MONTAGEM. AF_06/2022 | KG | 11.5
92770 | ARMAÇÃO DE LAJE DE ESTRUTURA CONVENCIONAL DE CONCRETO ARMADO UTILIZANDO AÇO CA-50 DE 8,0 MM - MONTAGEM. AF_06/2022 | KG | 10.27
92767 | ARMAÇÃO DE LAJE DE ESTRUTURA CONVENCIONAL DE CONCRETO ARMADO UTILIZANDO AÇO CA-60 DE 4,2 MM - MONTAGEM. AF_06/2022 | KG | 15.53
92768 | ARMAÇÃO DE LAJE DE ESTRUTURA CONVENCIONAL DE CONCRETO ARMADO UTILIZANDO AÇO CA-60 DE 5,0 MM - MONTAGEM. AF_06/2022 | KG | 13.03
92762 | ARMAÇÃO DE PILAR OU VIGA DE ESTRUTURA CONVENCIONAL DE CONCRETO ARMADO UTILIZANDO AÇO CA-50 DE 10,0 MM - MONTAGEM. AF_06/2022 | KG | 9.44
92763 | ARMAÇÃO DE PILAR OU VIGA DE ESTRUTURA CONVENCIONAL DE CONCRETO ARMADO UTILIZANDO AÇO CA-50 DE 12,5 MM - MONTAGEM. AF_06/2022 | KG | 7.79
92764 | ARMAÇÃO DE PILAR OU VIGA DE ESTRUTURA CONVENCIONAL DE CONCRETO ARMADO UTILIZANDO AÇO CA-50 DE 16,0 MM - MONTAGEM. AF_06/2022 | KG | 7.38
92765 | ARMAÇÃO DE PILAR OU VIGA DE ESTRUTURA CONVENCIONAL DE CONCRETO ARMADO UTILIZANDO AÇO CA-50 DE 20,0 MM - MONTAGEM. AF_06/2022 | KG | 8.25
92766 | ARMAÇÃO DE PILAR OU VIGA DE ESTRUTURA CONVENCIONAL DE CONCRETO ARMADO UTILIZANDO AÇO CA-50 DE 25,0 MM - MONTAGEM. AF_06/2022 | KG | 8.09
104105 | ARMAÇÃO DE PILAR OU VIGA DE ESTRUTURA CONVENCIONAL DE CONCRETO ARMADO UTILIZANDO AÇO CA-50 DE 32,0 MM. AF_06/2022 | KG | 8.65
92760 | ARMAÇÃO DE PILAR OU VIGA DE ESTRUTURA CONVENCIONAL DE CONCRETO ARMADO UTILIZANDO AÇO CA-50 DE 6,3 MM - MONTAGEM. AF_06/2022 | KG | 12.22
92761 | ARMAÇÃO DE PILAR OU VIGA DE ESTRUTURA CONVENCIONAL DE CONCRETO ARMADO UTILIZANDO AÇO CA-50 DE 8,0 MM - MONTAGEM. AF_06/2022 | KG | 10.91
92759 | ARMAÇÃO DE PILAR OU VIGA DE ESTRUTURA CONVENCIONAL DE CONCRETO ARMADO UTILIZANDO AÇO CA-60 DE 5,0 MM - MONTAGEM. AF_06/2022 | KG | 13.79
104108 | ARMAÇÃO DE PILAR OU VIGA DE ESTRUTURA DE CONCRETO ARMADO EMBUTIDA EM ALVENARIA DE VEDAÇÃO UTILIZANDO AÇO CA-50 DE 10,0 MM - MONTAGEM. AF_06/2022 | KG | 11.76
104107 | ARMAÇÃO DE PILAR OU VIGA DE ESTRUTURA DE CONCRETO ARMADO EMBUTIDA EM ALVENARIA DE VEDAÇÃO UTILIZANDO AÇO CA-50 DE 12,5 MM - MONTAGEM. AF_06/2022 | KG | 9.78
104106 | ARMAÇÃO DE PILAR OU VIGA DE ESTRUTURA DE CONCRETO ARMADO EMBUTIDA EM ALVENARIA DE VEDAÇÃO UTILIZANDO AÇO CA-50 DE 16,0 MM - MONTAGEM. AF_06/2022 | KG | 8.89
104110 | ARMAÇÃO DE PILAR OU VIGA DE ESTRUTURA DE CONCRETO ARMADO EMBUTIDA EM ALVENARIA DE VEDAÇÃO UTILIZANDO AÇO CA-50 DE 6,3 MM - MONTAGEM. AF_06/2022 | KG | 18.36
104109 | ARMAÇÃO DE PILAR OU VIGA DE ESTRUTURA DE CONCRETO ARMADO EMBUTIDA EM ALVENARIA DE VEDAÇÃO UTILIZANDO AÇO CA-50 DE 8,0 MM - MONTAGEM. AF_06/2022 | KG | 15.28
104111 | ARMAÇÃO DE PILAR OU VIGA DE ESTRUTURA DE CONCRETO ARMADO EMBUTIDA EM ALVENARIA DE VEDAÇÃO UTILIZANDO AÇO CA-60 DE 5,0 MM - MONTAGEM. AF_06/2022 | KG | 22.12
92884 | ARMAÇÃO UTILIZANDO AÇO CA-25 DE 10,0 MM - MONTAGEM. AF_06/2022 | KG | 10.66
92885 | ARMAÇÃO UTILIZANDO AÇO CA-25 DE 12,5 MM - MONTAGEM. AF_06/2022 | KG | 9.82
92886 | ARMAÇÃO UTILIZANDO AÇO CA-25 DE 16,0 MM - MONTAGEM. AF_06/2022 | KG | 9.12
92887 | ARMAÇÃO UTILIZANDO AÇO CA-25 DE 20,0 MM - MONTAGEM. AF_06/2022 | KG | 8.88
92888 | ARMAÇÃO UTILIZANDO AÇO CA-25 DE 25,0 MM - MONTAGEM. AF_06/2022 | KG | 8.52
92882 | ARMAÇÃO UTILIZANDO AÇO CA-25 DE 6,3 MM - MONTAGEM. AF_06/2022 | KG | 12.65
92883 | ARMAÇÃO UTILIZANDO AÇO CA-25 DE 8,0 MM - MONTAGEM. AF_06/2022 | KG | 11.06
92877 | CORTE E DOBRA DE AÇO CA-25, DIÂMETRO DE 10,0 MM. AF_06/2022 | KG | 7.85
92878 | CORTE E DOBRA DE AÇO CA-25, DIÂMETRO DE 12,5 MM. AF_06/2022 | KG | 7.62
92879 | CORTE E DOBRA DE AÇO CA-25, DIÂMETRO DE 16,0 MM. AF_06/2022 | KG | 7.48
92880 | CORTE E DOBRA DE AÇO CA-25, DIÂMETRO DE 20,0 MM. AF_06/2022 | KG | 7.62
92881 | CORTE E DOBRA DE AÇO CA-25, DIÂMETRO DE 25,0 MM. AF_06/2022 | KG | 7.58
92875 | CORTE E DOBRA DE AÇO CA-25, DIÂMETRO DE 6,3 MM. AF_06/2022 | KG | 8.02
92876 | CORTE E DOBRA DE AÇO CA-25, DIÂMETRO DE 8,0 MM. AF_06/2022 | KG | 7.47
92803 | CORTE E DOBRA DE AÇO CA-50, DIÂMETRO DE 10,0 MM. AF_06/2022 | KG | 7.19
92804 | CORTE E DOBRA DE AÇO CA-50, DIÂMETRO DE 12,5 MM. AF_06/2022 | KG | 6.12
92805 | CORTE E DOBRA DE AÇO CA-50, DIÂMETRO DE 16,0 MM. AF_06/2022 | KG | 6.01
92806 | CORTE E DOBRA DE AÇO CA-50, DIÂMETRO DE 20,0 MM. AF_06/2022 | KG | 7.07
92798 | CORTE E DOBRA DE AÇO CA-50, DIÂMETRO DE 25,0 MM. AF_06/2022 | KG | 7.06
95448 | CORTE E DOBRA DE AÇO CA-50, DIÂMETRO DE 32 MM. AF_06/2022 | KG | 7.74
92801 | CORTE E DOBRA DE AÇO CA-50, DIÂMETRO DE 6,3 MM. AF_06/2022 | KG | 8.23
92802 | CORTE E DOBRA DE AÇO CA-50, DIÂMETRO DE 8,0 MM. AF_06/2022 | KG | 7.92
92799 | CORTE E DOBRA DE AÇO CA-60, DIÂMETRO DE 4,2 MM. AF_06/2022 | KG | 10.06
92800 | CORTE E DOBRA DE AÇO CA-60, DIÂMETRO DE 5,0 MM. AF_06/2022 | KG | 8.61
95605 | ARRASAMENTO MECANICO DE ESTACA DE CONCRETO ARMADO, DIAMETROS DE 101 CM A 150 CM. AF_05/2021 | UN | 191.18
95602 | ARRASAMENTO MECANICO DE ESTACA DE CONCRETO ARMADO, DIAMETROS DE 41 CM A 60 CM. AF_05/2021 | UN | 39.33
95603 | ARRASAMENTO MECANICO DE ESTACA DE CONCRETO ARMADO, DIAMETROS DE 61 CM A 80 CM. AF_05/2021 | UN | 67.09
95604 | ARRASAMENTO MECANICO DE ESTACA DE CONCRETO ARMADO, DIAMETROS DE 81 CM A 100 CM. AF_05/2021 | UN | 104.12
95601 | ARRASAMENTO MECANICO DE ESTACA DE CONCRETO ARMADO, DIAMETROS DE ATÉ 40 CM. AF_05/2021 | UN | 24.56
102521 | ARRASAMENTO MECÂNICO DE ESTACA BARRETE DE CONCRETO ARMADO, SEÇÃO DE 0,40 X 2,50 M. AF_05/2021 | UN | 157.71
102522 | ARRASAMENTO MECÂNICO DE ESTACA BARRETE DE CONCRETO ARMADO, SEÇÃO DE 0,60 X 2,50 M. AF_05/2021 | UN | 231.37
102523 | ARRASAMENTO MECÂNICO DE ESTACA BARRETE DE CONCRETO ARMADO, SEÇÃO DE 0,80 X 2,50 M. AF_05/2021 | UN | 305.03
95608 | ARRASAMENTO MECÂNICO DE ESTACA METÁLICA, PERFIL LAMINADO TIPO H - FAMÍLIA 250. AF_05/2021 | UN | 43.62
95609 | ARRASAMENTO MECÂNICO DE ESTACA METÁLICA, PERFIL LAMINADO TIPO H - FAMÍLIA 310. AF_05/2021 | UN | 55.33
95607 | ARRASAMENTO MECÂNICO DE ESTACA METÁLICA, PERFIL LAMINADO TIPO I FAMÍLIA 250. AF_05/2021 | UN | 30.07
106132 | EXECUÇÃO DE MICRORREVESTIMENTO FAIXA 2 DNIT. AF_10/2025 | M3 | 0
106133 | EXECUÇÃO DE MICRORREVESTIMENTO FAIXA 3 DNIT. AF_10/2025 | M3 | 0
95996 | EXECUÇÃO DE PAVIMENTO COM APLICAÇÃO DE CONCRETO ASFÁLTICO, CAMADA DE BINDER - EXCLUSIVE CARGA E TRANSPORTE. AF_10/2025 | M3 | 1264.5
95995 | EXECUÇÃO DE PAVIMENTO COM APLICAÇÃO DE CONCRETO ASFÁLTICO, CAMADA DE ROLAMENTO - EXCLUSIVE CARGA E TRANSPORTE. AF_10/2025 | M3 | 1469.98
104372 | EXECUÇÃO DE PAVIMENTO COM APLICAÇÃO DE PRÉ-MISTURADO A FRIO, CAMADA DE BINDER - EXCLUSIVE CARGA E TRANSPORTE. AF_10/2025 | M3 | 0
104371 | EXECUÇÃO DE PAVIMENTO COM APLICAÇÃO DE PRÉ-MISTURADO A FRIO, CAMADA DE ROLAMENTO - EXCLUSIVE CARGA E TRANSPORTE. AF_10/2025 | M3 | 0
106138 | FRESAGEM DE PAVIMENTO ASFÁLTICO, COM LARGURA DA VIA MAIOR QUE 10,00 M, EM LOCAIS COM NIVEL ALTO DE INTERFERÊNCIA. AF_10/2025 | M2 | 9.2
106135 | FRESAGEM DE PAVIMENTO ASFÁLTICO, COM LARGURA DA VIA MAIOR QUE 10,00 M, EM LOCAIS COM NIVEL BAIXO DE INTERFERÊNCIA. AF_10/2025 | M2 | 7.82
106137 | FRESAGEM DE PAVIMENTO ASFÁLTICO, COM LARGURA DA VIA MAIOR QUE 6,00 M E MENOR OU IGUAL 10,00 M, EM LOCAIS COM NIVEL ALTO DE INTERFERÊNCIA. AF_10/2025 | M2 | 10.65
96001 | FRESAGEM DE PAVIMENTO ASFÁLTICO, COM LARGURA DA VIA MAIOR QUE 6,00 M E MENOR OU IGUAL 10,00 M, EM LOCAIS COM NIVEL BAIXO DE INTERFERÊNCIA. AF_10/2025 | M2 | 8.99
106136 | FRESAGEM DE PAVIMENTO ASFÁLTICO, COM LARGURA DA VIA MENOR OU IGUAL 6,00 M, EM LOCAIS COM NIVEL ALTO DE INTERFERÊNCIA. AF_10/2025 | M2 | 12.45
106134 | FRESAGEM DE PAVIMENTO ASFÁLTICO, COM LARGURA DA VIA MENOR OU IGUAL 6,00 M, EM LOCAIS COM NIVEL BAIXO DE INTERFERÊNCIA. AF_10/2025 | M2 | 10.43
94880 | ASSENTAMENTO DE TUBO DE PEAD CORRUGADO DE DUPLA PAREDE PARA REDE COLETORA DE ESGOTO, DN 1000 MM, JUNTA ELÁSTICA INTEGRADA (NÃO INCLUI FORNECIMENTO). AF_01/2021 | M | 50.37
94882 | ASSENTAMENTO DE TUBO DE PEAD CORRUGADO DE DUPLA PAREDE PARA REDE COLETORA DE ESGOTO, DN 1200 MM, JUNTA ELÁSTICA INTEGRADA (NÃO INCLUI FORNECIMENTO). AF_01/2021 | M | 58.78
94884 | ASSENTAMENTO DE TUBO DE PEAD CORRUGADO DE DUPLA PAREDE PARA REDE COLETORA DE ESGOTO, DN 1500 MM, JUNTA ELÁSTICA INTEGRADA (NÃO INCLUI FORNECIMENTO). AF_01/2021 | M | 75.84
94870 | ASSENTAMENTO DE TUBO DE PEAD CORRUGADO DE DUPLA PAREDE PARA REDE COLETORA DE ESGOTO, DN 250 MM, JUNTA ELÁSTICA INTEGRADA (NÃO INCLUI FORNECIMENTO). AF_01/2021 | M | 2.2
94872 | ASSENTAMENTO DE TUBO DE PEAD CORRUGADO DE DUPLA PAREDE PARA REDE COLETORA DE ESGOTO, DN 300 MM, JUNTA ELÁSTICA INTEGRADA (NÃO INCLUI FORNECIMENTO). AF_01/2021 | M | 3.24
90746 | ASSENTAMENTO DE TUBO DE PEAD CORRUGADO DE DUPLA PAREDE PARA REDE COLETORA DE ESGOTO, DN 450 MM, JUNTA ELÁSTICA INTEGRADA (NÃO INCLUI FORNECIMENTO). AF_01/2021 | M | 5.14
90747 | ASSENTAMENTO DE TUBO DE PEAD CORRUGADO DE DUPLA PAREDE PARA REDE COLETORA DE ESGOTO, DN 600 MM, JUNTA ELÁSTICA INTEGRADA (NÃO INCLUI FORNECIMENTO). AF_01/2021 | M | 20.77
94876 | ASSENTAMENTO DE TUBO DE PEAD CORRUGADO DE DUPLA PAREDE PARA REDE COLETORA DE ESGOTO, DN 800 MM, JUNTA ELÁSTICA INTEGRADA (NÃO INCLUI FORNECIMENTO). AF_01/2021 | M | 34.04
94878 | ASSENTAMENTO DE TUBO DE PEAD CORRUGADO DE DUPLA PAREDE PARA REDE COLETORA DE ESGOTO, DN 900 MM, JUNTA ELÁSTICA INTEGRADA (NÃO INCLUI FORNECIMENTO). AF_01/2021 | M | 39.5
90740 | ASSENTAMENTO DE TUBO DE PVC CORRUGADO DE DUPLA PAREDE PARA REDE COLETORA DE ESGOTO, DN 150 MM, JUNTA ELÁSTICA (NÃO INCLUI FORNECIMENTO). AF_01/2021 | M | 6.27
90741 | ASSENTAMENTO DE TUBO DE PVC CORRUGADO DE DUPLA PAREDE PARA REDE COLETORA DE ESGOTO, DN 200 MM, JUNTA ELÁSTICA (NÃO INCLUI FORNECIMENTO). AF_01/2021 | M | 7.15
90742 | ASSENTAMENTO DE TUBO DE PVC CORRUGADO DE DUPLA PAREDE PARA REDE COLETORA DE ESGOTO, DN 250 MM, JUNTA ELÁSTICA (NÃO INCLUI FORNECIMENTO). AF_01/2021 | M | 8.03
90743 | ASSENTAMENTO DE TUBO DE PVC CORRUGADO DE DUPLA PAREDE PARA REDE COLETORA DE ESGOTO, DN 300 MM, JUNTA ELÁSTICA (NÃO INCLUI FORNECIMENTO). AF_01/2021 | M | 8.91
90744 | ASSENTAMENTO DE TUBO DE PVC CORRUGADO DE DUPLA PAREDE PARA REDE COLETORA DE ESGOTO, DN 350 MM, JUNTA ELÁSTICA (NÃO INCLUI FORNECIMENTO). AF_01/2021 | M | 9.79
90745 | ASSENTAMENTO DE TUBO DE PVC CORRUGADO DE DUPLA PAREDE PARA REDE COLETORA DE ESGOTO, DN 400 MM, JUNTA ELÁSTICA (NÃO INCLUI FORNECIMENTO). AF_01/2021 | M | 12.9
90733 | ASSENTAMENTO DE TUBO DE PVC PARA REDE COLETORA DE ESGOTO DE PAREDE MACIÇA, DN 100 MM, JUNTA ELÁSTICA (NÃO INCLUI FORNECIMENTO). AF_01/2021 | M | 4.75
90734 | ASSENTAMENTO DE TUBO DE PVC PARA REDE COLETORA DE ESGOTO DE PAREDE MACIÇA, DN 150 MM, JUNTA ELÁSTICA, (NÃO INCLUI FORNECIMENTO). AF_01/2021 | M | 5.63
90735 | ASSENTAMENTO DE TUBO DE PVC PARA REDE COLETORA DE ESGOTO DE PAREDE MACIÇA, DN 200 MM, JUNTA ELÁSTICA (NÃO INCLUI FORNECIMENTO). AF_01/2021 | M | 6.5
90736 | ASSENTAMENTO DE TUBO DE PVC PARA REDE COLETORA DE ESGOTO DE PAREDE MACIÇA, DN 250 MM, JUNTA ELÁSTICA (NÃO INCLUI FORNECIMENTO). AF_01/2021 | M | 7.39
90737 | ASSENTAMENTO DE TUBO DE PVC PARA REDE COLETORA DE ESGOTO DE PAREDE MACIÇA, DN 300 MM, JUNTA ELÁSTICA (NÃO INCLUI FORNECIMENTO). AF_01/2021 | M | 8.26
90738 | ASSENTAMENTO DE TUBO DE PVC PARA REDE COLETORA DE ESGOTO DE PAREDE MACIÇA, DN 350 MM, JUNTA ELÁSTICA (NÃO INCLUI FORNECIMENTO). AF_01/2021 | M | 9.14
90739 | ASSENTAMENTO DE TUBO DE PVC PARA REDE COLETORA DE ESGOTO DE PAREDE MACIÇA, DN 400 MM, JUNTA ELÁSTICA (NÃO INCLUI FORNECIMENTO). AF_01/2021 | M | 11.55
90724 | JUNTA ARGAMASSADA ENTRE TUBO DN 100 MM E O POÇO DE VISITA/ CAIXA DE CONCRETO OU ALVENARIA EM REDES DE ESGOTO. AF_01/2021 | UN | 33.38
102267 | JUNTA ARGAMASSADA ENTRE TUBO DN 1000 MM E O POÇO DE VISITA/ CAIXA DE CONCRETO OU ALVENARIA EM REDES DE ESGOTO. AF_01/2021 | UN | 178.46
102268 | JUNTA ARGAMASSADA ENTRE TUBO DN 1200 MM E O POÇO DE VISITA/ CAIXA DE CONCRETO OU ALVENARIA EM REDES DE ESGOTO. AF_01/2021 | UN | 201.34
90725 | JUNTA ARGAMASSADA ENTRE TUBO DN 150 MM E O POÇO DE VISITA/ CAIXA DE CONCRETO OU ALVENARIA EM REDES DE ESGOTO. AF_01/2021 | UN | 41.01
102269 | JUNTA ARGAMASSADA ENTRE TUBO DN 1500 MM E O POÇO DE VISITA/ CAIXA DE CONCRETO OU ALVENARIA EM REDES DE ESGOTO. AF_01/2021 | UN | 247.1
90726 | JUNTA ARGAMASSADA ENTRE TUBO DN 200 MM E O POÇO/ CAIXA DE CONCRETO OU ALVENARIA EM REDES DE ESGOTO. AF_01/2021 | UN | 48.7
90727 | JUNTA ARGAMASSADA ENTRE TUBO DN 250 MM E O POÇO DE VISITA/ CAIXA DE CONCRETO OU ALVENARIA EM REDES DE ESGOTO. AF_01/2021 | UN | 56.33
90728 | JUNTA ARGAMASSADA ENTRE TUBO DN 300 MM E O POÇO DE VISITA/ CAIXA DE CONCRETO OU ALVENARIA EM REDES DE ESGOTO. AF_01/2021 | UN | 63.96
90729 | JUNTA ARGAMASSADA ENTRE TUBO DN 350 MM E O POÇO DE VISITA/ CAIXA DE CONCRETO OU ALVENARIA EM REDES DE ESGOTO. AF_01/2021 | UN | 71.58
90730 | JUNTA ARGAMASSADA ENTRE TUBO DN 400 MM E O POÇO DE VISITA/ CAIXA DE CONCRETO OU ALVENARIA EM REDES DE ESGOTO. AF_01/2021 | UN | 79.22
90731 | JUNTA ARGAMASSADA ENTRE TUBO DN 450 MM E O POÇO DE VISITA/ CAIXA DE CONCRETO OU ALVENARIA EM REDES DE ESGOTO. AF_01/2021 | UN | 86.85
90732 | JUNTA ARGAMASSADA ENTRE TUBO DN 600 MM E O POÇO DE VISITA/ CAIXA DE CONCRETO OU ALVENARIA EM REDES DE ESGOTO. AF_01/2021 | UN | 109.73
102265 | JUNTA ARGAMASSADA ENTRE TUBO DN 800 MM E O POÇO DE VISITA/ CAIXA DE CONCRETO OU ALVENARIA EM REDES DE ESGOTO. AF_01/2021 | UN | 140.24
102266 | JUNTA ARGAMASSADA ENTRE TUBO DN 900 MM E O POÇO DE VISITA/ CAIXA DE CONCRETO OU ALVENARIA EM REDES DE ESGOTO. AF_01/2021 | UN | 155.5
94879 | TUBO DE PEAD CORRUGADO DE DUPLA PAREDE PARA REDE COLETORA DE ESGOTO, DN 1000 MM, JUNTA ELÁSTICA INTEGRADA - FORNECIMENTO E ASSENTAMENTO. AF_01/2021 | M | 1873.55
94881 | TUBO DE PEAD CORRUGADO DE DUPLA PAREDE PARA REDE COLETORA DE ESGOTO, DN 1200 MM, JUNTA ELÁSTICA INTEGRADA - FORNECIMENTO E ASSENTAMENTO. AF_01/2021 | M | 2578.53
94869 | TUBO DE PEAD CORRUGADO DE DUPLA PAREDE PARA REDE COLETORA DE ESGOTO, DN 250 MM, JUNTA ELÁSTICA INTEGRADA - FORNECIMENTO E ASSENTAMENTO. AF_01/2021 | M | 131.85
94871 | TUBO DE PEAD CORRUGADO DE DUPLA PAREDE PARA REDE COLETORA DE ESGOTO, DN 300 MM, JUNTA ELÁSTICA INTEGRADA - FORNECIMENTO E ASSENTAMENTO. AF_01/2021 | M | 206.36
90708 | TUBO DE PEAD CORRUGADO DE DUPLA PAREDE PARA REDE COLETORA DE ESGOTO, DN 600 MM, JUNTA ELÁSTICA INTEGRADA - FORNECIMENTO E ASSENTAMENTO. AF_01/2021 | M | 750.12
94875 | TUBO DE PEAD CORRUGADO DE DUPLA PAREDE PARA REDE COLETORA DE ESGOTO, DN 800 MM, JUNTA ELÁSTICA INTEGRADA - FORNECIMENTO E ASSENTAMENTO. AF_01/2021 | M | 1217.55
102264 | TUBO DE PVC BRANCO PARA REDE COLETORA DE ESGOTO CONDOMINIAL DE PAREDE MACIÇA, DN 100 MM, JUNTA ELÁSTICA - FORNECIMENTO E ASSENTAMENTO. AF_01/2021 | M | 24.28
90701 | TUBO DE PVC CORRUGADO DE DUPLA PAREDE PARA REDE COLETORA DE ESGOTO, DN 150 MM, JUNTA ELÁSTICA - FORNECIMENTO E ASSENTAMENTO. AF_01/2021 | M | 82.4
90702 | TUBO DE PVC CORRUGADO DE DUPLA PAREDE PARA REDE COLETORA DE ESGOTO, DN 200 MM, JUNTA ELÁSTICA - FORNECIMENTO E ASSENTAMENTO. AF_01/2021 | M | 136.09
90703 | TUBO DE PVC CORRUGADO DE DUPLA PAREDE PARA REDE COLETORA DE ESGOTO, DN 250 MM, JUNTA ELÁSTICA - FORNECIMENTO E ASSENTAMENTO. AF_01/2021 | M | 212.02
90704 | TUBO DE PVC CORRUGADO DE DUPLA PAREDE PARA REDE COLETORA DE ESGOTO, DN 300 MM, JUNTA ELÁSTICA - FORNECIMENTO E ASSENTAMENTO. AF_01/2021 | M | 313.26
90705 | TUBO DE PVC CORRUGADO DE DUPLA PAREDE PARA REDE COLETORA DE ESGOTO, DN 350 MM, JUNTA ELÁSTICA - FORNECIMENTO E ASSENTAMENTO. AF_01/2021 | M | 411.76
90706 | TUBO DE PVC CORRUGADO DE DUPLA PAREDE PARA REDE COLETORA DE ESGOTO, DN 400 MM, JUNTA ELÁSTICA - FORNECIMENTO E ASSENTAMENTO. AF_01/2021 | M | 544.33
90694 | TUBO DE PVC PARA REDE COLETORA DE ESGOTO DE PAREDE MACIÇA, DN 100 MM, JUNTA ELÁSTICA - FORNECIMENTO E ASSENTAMENTO. AF_01/2021 | M | 55.62
90695 | TUBO DE PVC PARA REDE COLETORA DE ESGOTO DE PAREDE MACIÇA, DN 150 MM, JUNTA ELÁSTICA - FORNECIMENTO E ASSENTAMENTO. AF_01/2021 | M | 105.26
90696 | TUBO DE PVC PARA REDE COLETORA DE ESGOTO DE PAREDE MACIÇA, DN 200 MM, JUNTA ELÁSTICA - FORNECIMENTO E ASSENTAMENTO. AF_01/2021 | M | 175.5
90697 | TUBO DE PVC PARA REDE COLETORA DE ESGOTO DE PAREDE MACIÇA, DN 250 MM, JUNTA ELÁSTICA - FORNECIMENTO E ASSENTAMENTO. AF_01/2021 | M | 271.95
90698 | TUBO DE PVC PARA REDE COLETORA DE ESGOTO DE PAREDE MACIÇA, DN 300 MM, JUNTA ELÁSTICA, FORNECIMENTO E ASSENTAMENTO. AF_01/2021 | M | 415.31
90699 | TUBO DE PVC PARA REDE COLETORA DE ESGOTO DE PAREDE MACIÇA, DN 350 MM, JUNTA ELÁSTICA - FORNECIMENTO E ASSENTAMENTO. AF_01/2021 | M | 584.24
90700 | TUBO DE PVC PARA REDE COLETORA DE ESGOTO DE PAREDE MACIÇA, DN 400 MM, JUNTA ELÁSTICA FORNECIMENTO E ASSENTAMENTO. AF_01/2021 | M | 681.32
105378 | ASSENTAMENTO DE CONEXÃO 2 ACESSOS ALINHADOS DE FERRO FUNDIDO PARA REDE DE ÁGUA, DN 100, JUNTA ELÁSTICA, INSTALADO EM LOCAL COM NÍVEL ALTO DE INTERFERÊNCIAS (NÃO INCLUI FORNECIMENTO). AF_05/2024 | UN | 15.06
105373 | ASSENTAMENTO DE CONEXÃO 2 ACESSOS ALINHADOS DE FERRO FUNDIDO PARA REDE DE ÁGUA, DN 100, JUNTA ELÁSTICA, INSTALADO EM LOCAL COM NÍVEL BAIXO DE INTERFERÊNCIAS (NÃO INCLUI FORNECIMENTO). AF_05/2024 | UN | 11.75
105380 | ASSENTAMENTO DE CONEXÃO 2 ACESSOS ALINHADOS DE FERRO FUNDIDO PARA REDE DE ÁGUA, DN 1000, JUNTA ELÁSTICA, INSTALADO EM LOCAL COM NÍVEL ALTO DE INTERFERÊNCIAS (NÃO INCLUI FORNECIMENTO). AF_05/2024 | UN | 121.16
105267 | ASSENTAMENTO DE CONEXÃO 2 ACESSOS ALINHADOS DE FERRO FUNDIDO PARA REDE DE ÁGUA, DN 1000, JUNTA ELÁSTICA, INSTALADO EM LOCAL COM NÍVEL BAIXO DE INTERFERÊNCIAS (NÃO INCLUI FORNECIMENTO). AF_05/2024 | UN | 98.85
105249 | ASSENTAMENTO DE CONEXÃO 2 ACESSOS ALINHADOS DE FERRO FUNDIDO PARA REDE DE ÁGUA, DN 1200, JUNTA ELÁSTICA, INSTALADO EM LOCAL COM NÍVEL ALTO DE INTERFERÊNCIAS (NÃO INCLUI FORNECIMENTO). AF_05/2024 | UN | 147
105268 | ASSENTAMENTO DE CONEXÃO 2 ACESSOS ALINHADOS DE FERRO FUNDIDO PARA REDE DE ÁGUA, DN 1200, JUNTA ELÁSTICA, INSTALADO EM LOCAL COM NÍVEL BAIXO DE INTERFERÊNCIAS (NÃO INCLUI FORNECIMENTO). AF_05/2024 | UN | 120.66
105379 | ASSENTAMENTO DE CONEXÃO 2 ACESSOS ALINHADOS DE FERRO FUNDIDO PARA REDE DE ÁGUA, DN 150, JUNTA ELÁSTICA, INSTALADO EM LOCAL COM NÍVEL ALTO DE INTERFERÊNCIAS (NÃO INCLUI FORNECIMENTO). AF_05/2024 | UN | 20.17
105388 | ASSENTAMENTO DE CONEXÃO 2 ACESSOS ALINHADOS DE FERRO FUNDIDO PARA REDE DE ÁGUA, DN 150, JUNTA ELÁSTICA, INSTALADO EM LOCAL COM NÍVEL BAIXO DE INTERFERÊNCIAS (NÃO INCLUI FORNECIMENTO). AF_05/2024 | UN | 16.03
105392 | ASSENTAMENTO DE CONEXÃO 2 ACESSOS ALINHADOS DE FERRO FUNDIDO PARA REDE DE ÁGUA, DN 200, JUNTA ELÁSTICA, INSTALADO EM LOCAL COM NÍVEL ALTO DE INTERFERÊNCIAS (NÃO INCLUI FORNECIMENTO). AF_05/2024 | UN | 25.28
105389 | ASSENTAMENTO DE CONEXÃO 2 ACESSOS ALINHADOS DE FERRO FUNDIDO PARA REDE DE ÁGUA, DN 200, JUNTA ELÁSTICA, INSTALADO EM LOCAL COM NÍVEL BAIXO DE INTERFERÊNCIAS (NÃO INCLUI FORNECIMENTO). AF_05/2024 | UN | 20.3
105393 | ASSENTAMENTO DE CONEXÃO 2 ACESSOS ALINHADOS DE FERRO FUNDIDO PARA REDE DE ÁGUA, DN 250, JUNTA ELÁSTICA, INSTALADO EM LOCAL COM NÍVEL ALTO DE INTERFERÊNCIAS (NÃO INCLUI FORNECIMENTO). AF_05/2024 | UN | 30.55
105316 | ASSENTAMENTO DE CONEXÃO 2 ACESSOS ALINHADOS DE FERRO FUNDIDO PARA REDE DE ÁGUA, DN 250, JUNTA ELÁSTICA, INSTALADO EM LOCAL COM NÍVEL BAIXO DE INTERFERÊNCIAS (NÃO INCLUI FORNECIMENTO). AF_05/2024 | UN | 24.74
105394 | ASSENTAMENTO DE CONEXÃO 2 ACESSOS ALINHADOS DE FERRO FUNDIDO PARA REDE DE ÁGUA, DN 300, JUNTA ELÁSTICA, INSTALADO EM LOCAL COM NÍVEL ALTO DE INTERFERÊNCIAS (NÃO INCLUI FORNECIMENTO). AF_05/2024 | UN | 35.78
105317 | ASSENTAMENTO DE CONEXÃO 2 ACESSOS ALINHADOS DE FERRO FUNDIDO PARA REDE DE ÁGUA, DN 300, JUNTA ELÁSTICA, INSTALADO EM LOCAL COM NÍVEL BAIXO DE INTERFERÊNCIAS (NÃO INCLUI FORNECIMENTO). AF_05/2024 | UN | 29.14
105395 | ASSENTAMENTO DE CONEXÃO 2 ACESSOS ALINHADOS DE FERRO FUNDIDO PARA REDE DE ÁGUA, DN 350, JUNTA ELÁSTICA, INSTALADO EM LOCAL COM NÍVEL ALTO DE INTERFERÊNCIAS (NÃO INCLUI FORNECIMENTO). AF_05/2024 | UN | 41.03
105318 | ASSENTAMENTO DE CONEXÃO 2 ACESSOS ALINHADOS DE FERRO FUNDIDO PARA REDE DE ÁGUA, DN 350, JUNTA ELÁSTICA, INSTALADO EM LOCAL COM NÍVEL BAIXO DE INTERFERÊNCIAS (NÃO INCLUI FORNECIMENTO). AF_05/2024 | UN | 33.55
105396 | ASSENTAMENTO DE CONEXÃO 2 ACESSOS ALINHADOS DE FERRO FUNDIDO PARA REDE DE ÁGUA, DN 400, JUNTA ELÁSTICA, INSTALADO EM LOCAL COM NÍVEL ALTO DE INTERFERÊNCIAS (NÃO INCLUI FORNECIMENTO). AF_05/2024 | UN | 46.27
105258 | ASSENTAMENTO DE CONEXÃO 2 ACESSOS ALINHADOS DE FERRO FUNDIDO PARA REDE DE ÁGUA, DN 400, JUNTA ELÁSTICA, INSTALADO EM LOCAL COM NÍVEL BAIXO DE INTERFERÊNCIAS (NÃO INCLUI FORNECIMENTO). AF_05/2024 | UN | 37.97
105397 | ASSENTAMENTO DE CONEXÃO 2 ACESSOS ALINHADOS DE FERRO FUNDIDO PARA REDE DE ÁGUA, DN 450, JUNTA ELÁSTICA, INSTALADO EM LOCAL COM NÍVEL ALTO DE INTERFERÊNCIAS (NÃO INCLUI FORNECIMENTO). AF_05/2024 | UN | 51.63
105261 | ASSENTAMENTO DE CONEXÃO 2 ACESSOS ALINHADOS DE FERRO FUNDIDO PARA REDE DE ÁGUA, DN 450, JUNTA ELÁSTICA, INSTALADO EM LOCAL COM NÍVEL BAIXO DE INTERFERÊNCIAS (NÃO INCLUI FORNECIMENTO). AF_05/2024 | UN | 42.47
105398 | ASSENTAMENTO DE CONEXÃO 2 ACESSOS ALINHADOS DE FERRO FUNDIDO PARA REDE DE ÁGUA, DN 500, JUNTA ELÁSTICA, INSTALADO EM LOCAL COM NÍVEL ALTO DE INTERFERÊNCIAS (NÃO INCLUI FORNECIMENTO). AF_05/2024 | UN | 63.88
105262 | ASSENTAMENTO DE CONEXÃO 2 ACESSOS ALINHADOS DE FERRO FUNDIDO PARA REDE DE ÁGUA, DN 500, JUNTA ELÁSTICA, INSTALADO EM LOCAL COM NÍVEL BAIXO DE INTERFERÊNCIAS (NÃO INCLUI FORNECIMENTO). AF_05/2024 | UN | 51.63
105399 | ASSENTAMENTO DE CONEXÃO 2 ACESSOS ALINHADOS DE FERRO FUNDIDO PARA REDE DE ÁGUA, DN 600, JUNTA ELÁSTICA, INSTALADO EM LOCAL COM NÍVEL ALTO DE INTERFERÊNCIAS (NÃO INCLUI FORNECIMENTO). AF_05/2024 | UN | 75.63
105263 | ASSENTAMENTO DE CONEXÃO 2 ACESSOS ALINHADOS DE FERRO FUNDIDO PARA REDE DE ÁGUA, DN 600, JUNTA ELÁSTICA, INSTALADO EM LOCAL COM NÍVEL BAIXO DE INTERFERÊNCIAS (NÃO INCLUI FORNECIMENTO). AF_05/2024 | UN | 61.37
105400 | ASSENTAMENTO DE CONEXÃO 2 ACESSOS ALINHADOS DE FERRO FUNDIDO PARA REDE DE ÁGUA, DN 700, JUNTA ELÁSTICA, INSTALADO EM LOCAL COM NÍVEL ALTO DE INTERFERÊNCIAS (NÃO INCLUI FORNECIMENTO). AF_05/2024 | UN | 86.7
105264 | ASSENTAMENTO DE CONEXÃO 2 ACESSOS ALINHADOS DE FERRO FUNDIDO PARA REDE DE ÁGUA, DN 700, JUNTA ELÁSTICA, INSTALADO EM LOCAL COM NÍVEL BAIXO DE INTERFERÊNCIAS (NÃO INCLUI FORNECIMENTO). AF_05/2024 | UN | 70.42
105297 | ASSENTAMENTO DE CONEXÃO 2 ACESSOS ALINHADOS DE FERRO FUNDIDO PARA REDE DE ÁGUA, DN 80, JUNTA ELÁSTICA, INSTALADO EM LOCAL COM NÍVEL ALTO DE INTERFERÊNCIAS (NÃO INCLUI FORNECIMENTO). AF_05/2024 | UN | 12.98
105372 | ASSENTAMENTO DE CONEXÃO 2 ACESSOS ALINHADOS DE FERRO FUNDIDO PARA REDE DE ÁGUA, DN 80, JUNTA ELÁSTICA, INSTALADO EM LOCAL COM NÍVEL BAIXO DE INTERFERÊNCIAS (NÃO INCLUI FORNECIMENTO). AF_05/2024 | UN | 10
105401 | ASSENTAMENTO DE CONEXÃO 2 ACESSOS ALINHADOS DE FERRO FUNDIDO PARA REDE DE ÁGUA, DN 800, JUNTA ELÁSTICA, INSTALADO EM LOCAL COM NÍVEL ALTO DE INTERFERÊNCIAS (NÃO INCLUI FORNECIMENTO). AF_05/2024 | UN | 98.04
105265 | ASSENTAMENTO DE CONEXÃO 2 ACESSOS ALINHADOS DE FERRO FUNDIDO PARA REDE DE ÁGUA, DN 800, JUNTA ELÁSTICA, INSTALADO EM LOCAL COM NÍVEL BAIXO DE INTERFERÊNCIAS (NÃO INCLUI FORNECIMENTO). AF_05/2024 | UN | 79.74
105402 | ASSENTAMENTO DE CONEXÃO 2 ACESSOS ALINHADOS DE FERRO FUNDIDO PARA REDE DE ÁGUA, DN 900, JUNTA ELÁSTICA, INSTALADO EM LOCAL COM NÍVEL ALTO DE INTERFERÊNCIAS (NÃO INCLUI FORNECIMENTO). AF_05/2024 | UN | 109.56
105266 | ASSENTAMENTO DE CONEXÃO 2 ACESSOS ALINHADOS DE FERRO FUNDIDO PARA REDE DE ÁGUA, DN 900, JUNTA ELÁSTICA, INSTALADO EM LOCAL COM NÍVEL BAIXO DE INTERFERÊNCIAS (NÃO INCLUI FORNECIMENTO). AF_05/2024 | UN | 89.26
105361 | ASSENTAMENTO DE CONEXÃO 2 ACESSOS ALINHADOS DE PVC PBA PARA REDE DE ÁGUA, DN 100, JUNTA ELÁSTICA INTEGRADA, INSTALADO EM LOCAL COM NÍVEL ALTO DE INTERFERÊNCIAS (NÃO INCLUI FORNECIMENTO). AF_05/2024 | UN | 23.68
105382 | ASSENTAMENTO DE CONEXÃO 2 ACESSOS ALINHADOS DE PVC PBA PARA REDE DE ÁGUA, DN 100, JUNTA ELÁSTICA INTEGRADA, INSTALADO EM LOCAL COM NÍVEL BAIXO DE INTERFERÊNCIAS (NÃO INCLUI FORNECIMENTO). AF_05/2024 | UN | 19.47
105359 | ASSENTAMENTO DE CONEXÃO 2 ACESSOS ALINHADOS DE PVC PBA PARA REDE DE ÁGUA, DN 50, JUNTA ELÁSTICA INTEGRADA, INSTALADO EM LOCAL COM NÍVEL ALTO DE INTERFERÊNCIAS (NÃO INCLUI FORNECIMENTO). AF_05/2024 | UN | 16.97
105315 | ASSENTAMENTO DE CONEXÃO 2 ACESSOS ALINHADOS DE PVC PBA PARA REDE DE ÁGUA, DN 50, JUNTA ELÁSTICA INTEGRADA, INSTALADO EM LOCAL COM NÍVEL BAIXO DE INTERFERÊNCIAS (NÃO INCLUI FORNECIMENTO). AF_05/2024 | UN | 13.88
105360 | ASSENTAMENTO DE CONEXÃO 2 ACESSOS ALINHADOS DE PVC PBA PARA REDE DE ÁGUA, DN 75, JUNTA ELÁSTICA INTEGRADA, INSTALADO EM LOCAL COM NÍVEL ALTO DE INTERFERÊNCIAS (NÃO INCLUI FORNECIMENTO). AF_05/2024 | UN | 20.4
105381 | ASSENTAMENTO DE CONEXÃO 2 ACESSOS ALINHADOS DE PVC PBA PARA REDE DE ÁGUA, DN 75, JUNTA ELÁSTICA INTEGRADA, INSTALADO EM LOCAL COM NÍVEL BAIXO DE INTERFERÊNCIAS (NÃO INCLUI FORNECIMENTO). AF_05/2024 | UN | 16.75
105251 | ASSENTAMENTO DE CONEXÃO 2 ACESSOS INCLINADOS DE FERRO FUNDIDO PARA REDE DE ÁGUA, DN 100, JUNTA ELÁSTICA, INSTALADO EM LOCAL COM NÍVEL ALTO DE INTERFERÊNCIAS (NÃO INCLUI FORNECIMENTO). AF_05/2024 | UN | 22.18
105282 | ASSENTAMENTO DE CONEXÃO 2 ACESSOS INCLINADOS DE FERRO FUNDIDO PARA REDE DE ÁGUA, DN 100, JUNTA ELÁSTICA, INSTALADO EM LOCAL COM NÍVEL BAIXO DE INTERFERÊNCIAS (NÃO INCLUI FORNECIMENTO). AF_05/2024 | UN | 17.24
105276 | ASSENTAMENTO DE CONEXÃO 2 ACESSOS INCLINADOS DE FERRO FUNDIDO PARA REDE DE ÁGUA, DN 1000, JUNTA ELÁSTICA, INSTALADO EM LOCAL COM NÍVEL ALTO DE INTERFERÊNCIAS (NÃO INCLUI FORNECIMENTO). AF_05/2024 | UN | 178.21
105341 | ASSENTAMENTO DE CONEXÃO 2 ACESSOS INCLINADOS DE FERRO FUNDIDO PARA REDE DE ÁGUA, DN 1000, JUNTA ELÁSTICA, INSTALADO EM LOCAL COM NÍVEL BAIXO DE INTERFERÊNCIAS (NÃO INCLUI FORNECIMENTO). AF_05/2024 | UN | 144.75
105277 | ASSENTAMENTO DE CONEXÃO 2 ACESSOS INCLINADOS DE FERRO FUNDIDO PARA REDE DE ÁGUA, DN 1200, JUNTA ELÁSTICA, INSTALADO EM LOCAL COM NÍVEL ALTO DE INTERFERÊNCIAS (NÃO INCLUI FORNECIMENTO). AF_05/2024 | UN | 214.84
105342 | ASSENTAMENTO DE CONEXÃO 2 ACESSOS INCLINADOS DE FERRO FUNDIDO PARA REDE DE ÁGUA, DN 1200, JUNTA ELÁSTICA, INSTALADO EM LOCAL COM NÍVEL BAIXO DE INTERFERÊNCIAS (NÃO INCLUI FORNECIMENTO). AF_05/2024 | UN | 175.33
105252 | ASSENTAMENTO DE CONEXÃO 2 ACESSOS INCLINADOS DE FERRO FUNDIDO PARA REDE DE ÁGUA, DN 150, JUNTA ELÁSTICA, INSTALADO EM LOCAL COM NÍVEL ALTO DE INTERFERÊNCIAS (NÃO INCLUI FORNECIMENTO). AF_05/2024 | UN | 29.74
105298 | ASSENTAMENTO DE CONEXÃO 2 ACESSOS INCLINADOS DE FERRO FUNDIDO PARA REDE DE ÁGUA, DN 150, JUNTA ELÁSTICA, INSTALADO EM LOCAL COM NÍVEL BAIXO DE INTERFERÊNCIAS (NÃO INCLUI FORNECIMENTO). AF_05/2024 | UN | 23.53
105253 | ASSENTAMENTO DE CONEXÃO 2 ACESSOS INCLINADOS DE FERRO FUNDIDO PARA REDE DE ÁGUA, DN 200, JUNTA ELÁSTICA, INSTALADO EM LOCAL COM NÍVEL ALTO DE INTERFERÊNCIAS (NÃO INCLUI FORNECIMENTO). AF_05/2024 | UN | 37.28
105299 | ASSENTAMENTO DE CONEXÃO 2 ACESSOS INCLINADOS DE FERRO FUNDIDO PARA REDE DE ÁGUA, DN 200, JUNTA ELÁSTICA, INSTALADO EM LOCAL COM NÍVEL BAIXO DE INTERFERÊNCIAS (NÃO INCLUI FORNECIMENTO). AF_05/2024 | UN | 29.82
105254 | ASSENTAMENTO DE CONEXÃO 2 ACESSOS INCLINADOS DE FERRO FUNDIDO PARA REDE DE ÁGUA, DN 250, JUNTA ELÁSTICA, INSTALADO EM LOCAL COM NÍVEL ALTO DE INTERFERÊNCIAS (NÃO INCLUI FORNECIMENTO). AF_05/2024 | UN | 44.98
105300 | ASSENTAMENTO DE CONEXÃO 2 ACESSOS INCLINADOS DE FERRO FUNDIDO PARA REDE DE ÁGUA, DN 250, JUNTA ELÁSTICA, INSTALADO EM LOCAL COM NÍVEL BAIXO DE INTERFERÊNCIAS (NÃO INCLUI FORNECIMENTO). AF_05/2024 | UN | 36.26
105255 | ASSENTAMENTO DE CONEXÃO 2 ACESSOS INCLINADOS DE FERRO FUNDIDO PARA REDE DE ÁGUA, DN 300, JUNTA ELÁSTICA, INSTALADO EM LOCAL COM NÍVEL ALTO DE INTERFERÊNCIAS (NÃO INCLUI FORNECIMENTO). AF_05/2024 | UN | 52.66
105301 | ASSENTAMENTO DE CONEXÃO 2 ACESSOS INCLINADOS DE FERRO FUNDIDO PARA REDE DE ÁGUA, DN 300, JUNTA ELÁSTICA, INSTALADO EM LOCAL COM NÍVEL BAIXO DE INTERFERÊNCIAS (NÃO INCLUI FORNECIMENTO). AF_05/2024 | UN | 42.7
105256 | ASSENTAMENTO DE CONEXÃO 2 ACESSOS INCLINADOS DE FERRO FUNDIDO PARA REDE DE ÁGUA, DN 350, JUNTA ELÁSTICA, INSTALADO EM LOCAL COM NÍVEL ALTO DE INTERFERÊNCIAS (NÃO INCLUI FORNECIMENTO). AF_05/2024 | UN | 60.34
105302 | ASSENTAMENTO DE CONEXÃO 2 ACESSOS INCLINADOS DE FERRO FUNDIDO PARA REDE DE ÁGUA, DN 350, JUNTA ELÁSTICA, INSTALADO EM LOCAL COM NÍVEL BAIXO DE INTERFERÊNCIAS (NÃO INCLUI FORNECIMENTO). AF_05/2024 | UN | 49.13
105257 | ASSENTAMENTO DE CONEXÃO 2 ACESSOS INCLINADOS DE FERRO FUNDIDO PARA REDE DE ÁGUA, DN 400, JUNTA ELÁSTICA, INSTALADO EM LOCAL COM NÍVEL ALTO DE INTERFERÊNCIAS (NÃO INCLUI FORNECIMENTO). AF_05/2024 | UN | 68
105303 | ASSENTAMENTO DE CONEXÃO 2 ACESSOS INCLINADOS DE FERRO FUNDIDO PARA REDE DE ÁGUA, DN 400, JUNTA ELÁSTICA, INSTALADO EM LOCAL COM NÍVEL BAIXO DE INTERFERÊNCIAS (NÃO INCLUI FORNECIMENTO). AF_05/2024 | UN | 55.53
105270 | ASSENTAMENTO DE CONEXÃO 2 ACESSOS INCLINADOS DE FERRO FUNDIDO PARA REDE DE ÁGUA, DN 450, JUNTA ELÁSTICA, INSTALADO EM LOCAL COM NÍVEL ALTO DE INTERFERÊNCIAS (NÃO INCLUI FORNECIMENTO). AF_05/2024 | UN | 75.81
105304 | ASSENTAMENTO DE CONEXÃO 2 ACESSOS INCLINADOS DE FERRO FUNDIDO PARA REDE DE ÁGUA, DN 450, JUNTA ELÁSTICA, INSTALADO EM LOCAL COM NÍVEL BAIXO DE INTERFERÊNCIAS (NÃO INCLUI FORNECIMENTO). AF_05/2024 | UN | 62.1
105271 | ASSENTAMENTO DE CONEXÃO 2 ACESSOS INCLINADOS DE FERRO FUNDIDO PARA REDE DE ÁGUA, DN 500, JUNTA ELÁSTICA, INSTALADO EM LOCAL COM NÍVEL ALTO DE INTERFERÊNCIAS (NÃO INCLUI FORNECIMENTO). AF_05/2024 | UN | 93.96
105305 | ASSENTAMENTO DE CONEXÃO 2 ACESSOS INCLINADOS DE FERRO FUNDIDO PARA REDE DE ÁGUA, DN 500, JUNTA ELÁSTICA, INSTALADO EM LOCAL COM NÍVEL BAIXO DE INTERFERÊNCIAS (NÃO INCLUI FORNECIMENTO). AF_05/2024 | UN | 75.6
105272 | ASSENTAMENTO DE CONEXÃO 2 ACESSOS INCLINADOS DE FERRO FUNDIDO PARA REDE DE ÁGUA, DN 600, JUNTA ELÁSTICA, INSTALADO EM LOCAL COM NÍVEL ALTO DE INTERFERÊNCIAS (NÃO INCLUI FORNECIMENTO). AF_05/2024 | UN | 111.13
105306 | ASSENTAMENTO DE CONEXÃO 2 ACESSOS INCLINADOS DE FERRO FUNDIDO PARA REDE DE ÁGUA, DN 600, JUNTA ELÁSTICA, INSTALADO EM LOCAL COM NÍVEL BAIXO DE INTERFERÊNCIAS (NÃO INCLUI FORNECIMENTO). AF_05/2024 | UN | 89.72
105273 | ASSENTAMENTO DE CONEXÃO 2 ACESSOS INCLINADOS DE FERRO FUNDIDO PARA REDE DE ÁGUA, DN 700, JUNTA ELÁSTICA, INSTALADO EM LOCAL COM NÍVEL ALTO DE INTERFERÊNCIAS (NÃO INCLUI FORNECIMENTO). AF_05/2024 | UN | 127.58
105307 | ASSENTAMENTO DE CONEXÃO 2 ACESSOS INCLINADOS DE FERRO FUNDIDO PARA REDE DE ÁGUA, DN 700, JUNTA ELÁSTICA, INSTALADO EM LOCAL COM NÍVEL BAIXO DE INTERFERÊNCIAS (NÃO INCLUI FORNECIMENTO). AF_05/2024 | UN | 103.17
105250 | ASSENTAMENTO DE CONEXÃO 2 ACESSOS INCLINADOS DE FERRO FUNDIDO PARA REDE DE ÁGUA, DN 80, JUNTA ELÁSTICA, INSTALADO EM LOCAL COM NÍVEL ALTO DE INTERFERÊNCIAS (NÃO INCLUI FORNECIMENTO). AF_05/2024 | UN | 19.13
105269 | ASSENTAMENTO DE CONEXÃO 2 ACESSOS INCLINADOS DE FERRO FUNDIDO PARA REDE DE ÁGUA, DN 80, JUNTA ELÁSTICA, INSTALADO EM LOCAL COM NÍVEL BAIXO DE INTERFERÊNCIAS (NÃO INCLUI FORNECIMENTO). AF_05/2024 | UN | 14.68
105274 | ASSENTAMENTO DE CONEXÃO 2 ACESSOS INCLINADOS DE FERRO FUNDIDO PARA REDE DE ÁGUA, DN 800, JUNTA ELÁSTICA, INSTALADO EM LOCAL COM NÍVEL ALTO DE INTERFERÊNCIAS (NÃO INCLUI FORNECIMENTO). AF_05/2024 | UN | 144.3
105340 | ASSENTAMENTO DE CONEXÃO 2 ACESSOS INCLINADOS DE FERRO FUNDIDO PARA REDE DE ÁGUA, DN 800, JUNTA ELÁSTICA, INSTALADO EM LOCAL COM NÍVEL BAIXO DE INTERFERÊNCIAS (NÃO INCLUI FORNECIMENTO). AF_05/2024 | UN | 116.88
105275 | ASSENTAMENTO DE CONEXÃO 2 ACESSOS INCLINADOS DE FERRO FUNDIDO PARA REDE DE ÁGUA, DN 900, JUNTA ELÁSTICA, INSTALADO EM LOCAL COM NÍVEL ALTO DE INTERFERÊNCIAS (NÃO INCLUI FORNECIMENTO). AF_05/2024 | UN | 161.21
105390 | ASSENTAMENTO DE CONEXÃO 2 ACESSOS INCLINADOS DE FERRO FUNDIDO PARA REDE DE ÁGUA, DN 900, JUNTA ELÁSTICA, INSTALADO EM LOCAL COM NÍVEL BAIXO DE INTERFERÊNCIAS (NÃO INCLUI FORNECIMENTO). AF_05/2024 | UN | 130.76
105364 | ASSENTAMENTO DE CONEXÃO 2 ACESSOS INCLINADOS DE PVC PBA PARA REDE DE ÁGUA, DN 100, JUNTA ELÁSTICA INTEGRADA, INSTALADO EM LOCAL COM NÍVEL ALTO DE INTERFERÊNCIAS (NÃO INCLUI FORNECIMENTO). AF_05/2024 | UN | 34.81
105385 | ASSENTAMENTO DE CONEXÃO 2 ACESSOS INCLINADOS DE PVC PBA PARA REDE DE ÁGUA, DN 100, JUNTA ELÁSTICA INTEGRADA, INSTALADO EM LOCAL COM NÍVEL BAIXO DE INTERFERÊNCIAS (NÃO INCLUI FORNECIMENTO). AF_05/2024 | UN | 28.51
105362 | ASSENTAMENTO DE CONEXÃO 2 ACESSOS INCLINADOS DE PVC PBA PARA REDE DE ÁGUA, DN 50, JUNTA ELÁSTICA INTEGRADA, INSTALADO EM LOCAL COM NÍVEL ALTO DE INTERFERÊNCIAS (NÃO INCLUI FORNECIMENTO). AF_05/2024 | UN | 25.13
105383 | ASSENTAMENTO DE CONEXÃO 2 ACESSOS INCLINADOS DE PVC PBA PARA REDE DE ÁGUA, DN 50, JUNTA ELÁSTICA INTEGRADA, INSTALADO EM LOCAL COM NÍVEL BAIXO DE INTERFERÊNCIAS (NÃO INCLUI FORNECIMENTO). AF_05/2024 | UN | 20.51
105363 | ASSENTAMENTO DE CONEXÃO 2 ACESSOS INCLINADOS DE PVC PBA PARA REDE DE ÁGUA, DN 75, JUNTA ELÁSTICA INTEGRADA, INSTALADO EM LOCAL COM NÍVEL ALTO DE INTERFERÊNCIAS (NÃO INCLUI FORNECIMENTO). AF_05/2024 | UN | 30.05
105384 | ASSENTAMENTO DE CONEXÃO 2 ACESSOS INCLINADOS DE PVC PBA PARA REDE DE ÁGUA, DN 75, JUNTA ELÁSTICA INTEGRADA, INSTALADO EM LOCAL COM NÍVEL BAIXO DE INTERFERÊNCIAS (NÃO INCLUI FORNECIMENTO). AF_05/2024 | UN | 24.59
105279 | ASSENTAMENTO DE CONEXÃO 3 ACESSOS DE FERRO FUNDIDO PARA REDE DE ÁGUA, DN 100, JUNTA ELÁSTICA, INSTALADO EM LOCAL COM NÍVEL ALTO DE INTERFERÊNCIAS (NÃO INCLUI FORNECIMENTO). AF_05/2024 | UN | 30.13
105259 | ASSENTAMENTO DE CONEXÃO 3 ACESSOS DE FERRO FUNDIDO PARA REDE DE ÁGUA, DN 100, JUNTA ELÁSTICA, INSTALADO EM LOCAL COM NÍVEL BAIXO DE INTERFERÊNCIAS (NÃO INCLUI FORNECIMENTO). AF_05/2024 | UN | 23.53
105357 | ASSENTAMENTO DE CONEXÃO 3 ACESSOS DE FERRO FUNDIDO PARA REDE DE ÁGUA, DN 1000, JUNTA ELÁSTICA, INSTALADO EM LOCAL COM NÍVEL ALTO DE INTERFERÊNCIAS (NÃO INCLUI FORNECIMENTO). AF_05/2024 | UN | 242.34
105346 | ASSENTAMENTO DE CONEXÃO 3 ACESSOS DE FERRO FUNDIDO PARA REDE DE ÁGUA, DN 1000, JUNTA ELÁSTICA, INSTALADO EM LOCAL COM NÍVEL BAIXO DE INTERFERÊNCIAS (NÃO INCLUI FORNECIMENTO). AF_05/2024 | UN | 197.72
105358 | ASSENTAMENTO DE CONEXÃO 3 ACESSOS DE FERRO FUNDIDO PARA REDE DE ÁGUA, DN 1200, JUNTA ELÁSTICA, INSTALADO EM LOCAL COM NÍVEL ALTO DE INTERFERÊNCIAS (NÃO INCLUI FORNECIMENTO). AF_05/2024 | UN | 294
105347 | ASSENTAMENTO DE CONEXÃO 3 ACESSOS DE FERRO FUNDIDO PARA REDE DE ÁGUA, DN 1200, JUNTA ELÁSTICA, INSTALADO EM LOCAL COM NÍVEL BAIXO DE INTERFERÊNCIAS (NÃO INCLUI FORNECIMENTO). AF_05/2024 | UN | 241.34
105280 | ASSENTAMENTO DE CONEXÃO 3 ACESSOS DE FERRO FUNDIDO PARA REDE DE ÁGUA, DN 150, JUNTA ELÁSTICA, INSTALADO EM LOCAL COM NÍVEL ALTO DE INTERFERÊNCIAS (NÃO INCLUI FORNECIMENTO). AF_05/2024 | UN | 40.36
105283 | ASSENTAMENTO DE CONEXÃO 3 ACESSOS DE FERRO FUNDIDO PARA REDE DE ÁGUA, DN 150, JUNTA ELÁSTICA, INSTALADO EM LOCAL COM NÍVEL BAIXO DE INTERFERÊNCIAS (NÃO INCLUI FORNECIMENTO). AF_05/2024 | UN | 32.09
105281 | ASSENTAMENTO DE CONEXÃO 3 ACESSOS DE FERRO FUNDIDO PARA REDE DE ÁGUA, DN 200, JUNTA ELÁSTICA, INSTALADO EM LOCAL COM NÍVEL ALTO DE INTERFERÊNCIAS (NÃO INCLUI FORNECIMENTO). AF_05/2024 | UN | 50.59
105319 | ASSENTAMENTO DE CONEXÃO 3 ACESSOS DE FERRO FUNDIDO PARA REDE DE ÁGUA, DN 200, JUNTA ELÁSTICA, INSTALADO EM LOCAL COM NÍVEL BAIXO DE INTERFERÊNCIAS (NÃO INCLUI FORNECIMENTO). AF_05/2024 | UN | 40.65
105284 | ASSENTAMENTO DE CONEXÃO 3 ACESSOS DE FERRO FUNDIDO PARA REDE DE ÁGUA, DN 250, JUNTA ELÁSTICA, INSTALADO EM LOCAL COM NÍVEL ALTO DE INTERFERÊNCIAS (NÃO INCLUI FORNECIMENTO). AF_05/2024 | UN | 61.1
105320 | ASSENTAMENTO DE CONEXÃO 3 ACESSOS DE FERRO FUNDIDO PARA REDE DE ÁGUA, DN 250, JUNTA ELÁSTICA, INSTALADO EM LOCAL COM NÍVEL BAIXO DE INTERFERÊNCIAS (NÃO INCLUI FORNECIMENTO). AF_05/2024 | UN | 49.5
105348 | ASSENTAMENTO DE CONEXÃO 3 ACESSOS DE FERRO FUNDIDO PARA REDE DE ÁGUA, DN 300, JUNTA ELÁSTICA, INSTALADO EM LOCAL COM NÍVEL ALTO DE INTERFERÊNCIAS (NÃO INCLUI FORNECIMENTO). AF_05/2024 | UN | 71.59
105321 | ASSENTAMENTO DE CONEXÃO 3 ACESSOS DE FERRO FUNDIDO PARA REDE DE ÁGUA, DN 300, JUNTA ELÁSTICA, INSTALADO EM LOCAL COM NÍVEL BAIXO DE INTERFERÊNCIAS (NÃO INCLUI FORNECIMENTO). AF_05/2024 | UN | 58.32
105349 | ASSENTAMENTO DE CONEXÃO 3 ACESSOS DE FERRO FUNDIDO PARA REDE DE ÁGUA, DN 350, JUNTA ELÁSTICA, INSTALADO EM LOCAL COM NÍVEL ALTO DE INTERFERÊNCIAS (NÃO INCLUI FORNECIMENTO). AF_05/2024 | UN | 82.08
105322 | ASSENTAMENTO DE CONEXÃO 3 ACESSOS DE FERRO FUNDIDO PARA REDE DE ÁGUA, DN 350, JUNTA ELÁSTICA, INSTALADO EM LOCAL COM NÍVEL BAIXO DE INTERFERÊNCIAS (NÃO INCLUI FORNECIMENTO). AF_05/2024 | UN | 67.13
105350 | ASSENTAMENTO DE CONEXÃO 3 ACESSOS DE FERRO FUNDIDO PARA REDE DE ÁGUA, DN 400, JUNTA ELÁSTICA, INSTALADO EM LOCAL COM NÍVEL ALTO DE INTERFERÊNCIAS (NÃO INCLUI FORNECIMENTO). AF_05/2024 | UN | 92.57
105323 | ASSENTAMENTO DE CONEXÃO 3 ACESSOS DE FERRO FUNDIDO PARA REDE DE ÁGUA, DN 400, JUNTA ELÁSTICA, INSTALADO EM LOCAL COM NÍVEL BAIXO DE INTERFERÊNCIAS (NÃO INCLUI FORNECIMENTO). AF_05/2024 | UN | 75.94
105351 | ASSENTAMENTO DE CONEXÃO 3 ACESSOS DE FERRO FUNDIDO PARA REDE DE ÁGUA, DN 450, JUNTA ELÁSTICA, INSTALADO EM LOCAL COM NÍVEL ALTO DE INTERFERÊNCIAS (NÃO INCLUI FORNECIMENTO). AF_05/2024 | UN | 103.29
105324 | ASSENTAMENTO DE CONEXÃO 3 ACESSOS DE FERRO FUNDIDO PARA REDE DE ÁGUA, DN 450, JUNTA ELÁSTICA, INSTALADO EM LOCAL COM NÍVEL BAIXO DE INTERFERÊNCIAS (NÃO INCLUI FORNECIMENTO). AF_05/2024 | UN | 85
105352 | ASSENTAMENTO DE CONEXÃO 3 ACESSOS DE FERRO FUNDIDO PARA REDE DE ÁGUA, DN 500, JUNTA ELÁSTICA, INSTALADO EM LOCAL COM NÍVEL ALTO DE INTERFERÊNCIAS (NÃO INCLUI FORNECIMENTO). AF_05/2024 | UN | 127.77
105325 | ASSENTAMENTO DE CONEXÃO 3 ACESSOS DE FERRO FUNDIDO PARA REDE DE ÁGUA, DN 500, JUNTA ELÁSTICA, INSTALADO EM LOCAL COM NÍVEL BAIXO DE INTERFERÊNCIAS (NÃO INCLUI FORNECIMENTO). AF_05/2024 | UN | 103.27
105353 | ASSENTAMENTO DE CONEXÃO 3 ACESSOS DE FERRO FUNDIDO PARA REDE DE ÁGUA, DN 600, JUNTA ELÁSTICA, INSTALADO EM LOCAL COM NÍVEL ALTO DE INTERFERÊNCIAS (NÃO INCLUI FORNECIMENTO). AF_05/2024 | UN | 151.29
105326 | ASSENTAMENTO DE CONEXÃO 3 ACESSOS DE FERRO FUNDIDO PARA REDE DE ÁGUA, DN 600, JUNTA ELÁSTICA, INSTALADO EM LOCAL COM NÍVEL BAIXO DE INTERFERÊNCIAS (NÃO INCLUI FORNECIMENTO). AF_05/2024 | UN | 122.76
105354 | ASSENTAMENTO DE CONEXÃO 3 ACESSOS DE FERRO FUNDIDO PARA REDE DE ÁGUA, DN 700, JUNTA ELÁSTICA, INSTALADO EM LOCAL COM NÍVEL ALTO DE INTERFERÊNCIAS (NÃO INCLUI FORNECIMENTO). AF_05/2024 | UN | 173.42
105344 | ASSENTAMENTO DE CONEXÃO 3 ACESSOS DE FERRO FUNDIDO PARA REDE DE ÁGUA, DN 700, JUNTA ELÁSTICA, INSTALADO EM LOCAL COM NÍVEL BAIXO DE INTERFERÊNCIAS (NÃO INCLUI FORNECIMENTO). AF_05/2024 | UN | 140.87
105278 | ASSENTAMENTO DE CONEXÃO 3 ACESSOS DE FERRO FUNDIDO PARA REDE DE ÁGUA, DN 80, JUNTA ELÁSTICA, INSTALADO EM LOCAL COM NÍVEL ALTO DE INTERFERÊNCIAS (NÃO INCLUI FORNECIMENTO). AF_05/2024 | UN | 25.97
105343 | ASSENTAMENTO DE CONEXÃO 3 ACESSOS DE FERRO FUNDIDO PARA REDE DE ÁGUA, DN 80, JUNTA ELÁSTICA, INSTALADO EM LOCAL COM NÍVEL BAIXO DE INTERFERÊNCIAS (NÃO INCLUI FORNECIMENTO). AF_05/2024 | UN | 20.03
105355 | ASSENTAMENTO DE CONEXÃO 3 ACESSOS DE FERRO FUNDIDO PARA REDE DE ÁGUA, DN 800, JUNTA ELÁSTICA, INSTALADO EM LOCAL COM NÍVEL ALTO DE INTERFERÊNCIAS (NÃO INCLUI FORNECIMENTO). AF_05/2024 | UN | 196.07
105391 | ASSENTAMENTO DE CONEXÃO 3 ACESSOS DE FERRO FUNDIDO PARA REDE DE ÁGUA, DN 800, JUNTA ELÁSTICA, INSTALADO EM LOCAL COM NÍVEL BAIXO DE INTERFERÊNCIAS (NÃO INCLUI FORNECIMENTO). AF_05/2024 | UN | 159.48
105356 | ASSENTAMENTO DE CONEXÃO 3 ACESSOS DE FERRO FUNDIDO PARA REDE DE ÁGUA, DN 900, JUNTA ELÁSTICA, INSTALADO EM LOCAL COM NÍVEL ALTO DE INTERFERÊNCIAS (NÃO INCLUI FORNECIMENTO). AF_05/2024 | UN | 219.09
105345 | ASSENTAMENTO DE CONEXÃO 3 ACESSOS DE FERRO FUNDIDO PARA REDE DE ÁGUA, DN 900, JUNTA ELÁSTICA, INSTALADO EM LOCAL COM NÍVEL BAIXO DE INTERFERÊNCIAS (NÃO INCLUI FORNECIMENTO). AF_05/2024 | UN | 178.48
105367 | ASSENTAMENTO DE CONEXÃO 3 ACESSOS DE PVC PBA PARA REDE DE ÁGUA, DN 100, JUNTA ELÁSTICA INTEGRADA, INSTALADO EM LOCAL COM NÍVEL ALTO DE INTERFERÊNCIAS (NÃO INCLUI FORNECIMENTO). AF_05/2024 | UN | 47.36
105371 | ASSENTAMENTO DE CONEXÃO 3 ACESSOS DE PVC PBA PARA REDE DE ÁGUA, DN 100, JUNTA ELÁSTICA INTEGRADA, INSTALADO EM LOCAL COM NÍVEL BAIXO DE INTERFERÊNCIAS (NÃO INCLUI FORNECIMENTO). AF_05/2024 | UN | 38.95
105365 | ASSENTAMENTO DE CONEXÃO 3 ACESSOS DE PVC PBA PARA REDE DE ÁGUA, DN 50, JUNTA ELÁSTICA INTEGRADA, INSTALADO EM LOCAL COM NÍVEL ALTO DE INTERFERÊNCIAS (NÃO INCLUI FORNECIMENTO). AF_05/2024 | UN | 33.93
105386 | ASSENTAMENTO DE CONEXÃO 3 ACESSOS DE PVC PBA PARA REDE DE ÁGUA, DN 50, JUNTA ELÁSTICA INTEGRADA, INSTALADO EM LOCAL COM NÍVEL BAIXO DE INTERFERÊNCIAS (NÃO INCLUI FORNECIMENTO). AF_05/2024 | UN | 27.76
105366 | ASSENTAMENTO DE CONEXÃO 3 ACESSOS DE PVC PBA PARA REDE DE ÁGUA, DN 75, JUNTA ELÁSTICA INTEGRADA, INSTALADO EM LOCAL COM NÍVEL ALTO DE INTERFERÊNCIAS (NÃO INCLUI FORNECIMENTO). AF_05/2024 | UN | 40.8
105387 | ASSENTAMENTO DE CONEXÃO 3 ACESSOS DE PVC PBA PARA REDE DE ÁGUA, DN 75, JUNTA ELÁSTICA INTEGRADA, INSTALADO EM LOCAL COM NÍVEL BAIXO DE INTERFERÊNCIAS (NÃO INCLUI FORNECIMENTO). AF_05/2024 | UN | 33.52
97177 | ASSENTAMENTO DE TUBO DE AÇO CARBONO PARA REDE DE ÁGUA, DN 1000 MM (40") OU DN 1100 MM (44"), JUNTA SOLDADA, INSTALADO EM LOCAL COM NÍVEL ALTO DE INTERFERÊNCIAS (NÃO INCLUI FORNECIMENTO). AF_05/2024 | M | 97.89
97187 | ASSENTAMENTO DE TUBO DE AÇO CARBONO PARA REDE DE ÁGUA, DN 1000 MM (40") OU DN 1100 MM (44"), JUNTA SOLDADA, INSTALADO EM LOCAL COM NÍVEL BAIXO DE INTERFERÊNCIAS (NÃO INCLUI FORNECIMENTO). AF_05/2024 | M | 88.49
97178 | ASSENTAMENTO DE TUBO DE AÇO CARBONO PARA REDE DE ÁGUA, DN 1200 MM (48") OU DN 1300 MM (52"), JUNTA SOLDADA, INSTALADO EM LOCAL COM NÍVEL ALTO DE INTERFERÊNCIAS (NÃO INCLUI FORNECIMENTO). AF_05/2024 | M | 119.35
97188 | ASSENTAMENTO DE TUBO DE AÇO CARBONO PARA REDE DE ÁGUA, DN 1200 MM (48") OU DN 1300 MM (52"), JUNTA SOLDADA, INSTALADO EM LOCAL COM NÍVEL BAIXO DE INTERFERÊNCIAS (NÃO INCLUI FORNECIMENTO). AF_05/2024 | M | 107.99
97179 | ASSENTAMENTO DE TUBO DE AÇO CARBONO PARA REDE DE ÁGUA, DN 1400 MM (56'') OU DN 1500 MM (60"), JUNTA SOLDADA, INSTALADO EM LOCAL COM NÍVEL ALTO DE INTERFERÊNCIAS (NÃO INCLUI FORNECIMENTO). AF_05/2024 | M | 140.83
97189 | ASSENTAMENTO DE TUBO DE AÇO CARBONO PARA REDE DE ÁGUA, DN 1400 MM (56'') OU DN 1500 MM (60"), JUNTA SOLDADA, INSTALADO EM LOCAL COM NÍVEL BAIXO DE INTERFERÊNCIAS (NÃO INCLUI FORNECIMENTO). AF_05/2024 | M | 127.5
97180 | ASSENTAMENTO DE TUBO DE AÇO CARBONO PARA REDE DE ÁGUA, DN 1600 MM (64") OU DN 1700 MM (68"), JUNTA SOLDADA, INSTALADO EM LOCAL COM NÍVEL ALTO DE INTERFERÊNCIAS (NÃO INCLUI FORNECIMENTO). AF_05/2024 | M | 162.28
97190 | ASSENTAMENTO DE TUBO DE AÇO CARBONO PARA REDE DE ÁGUA, DN 1600 MM (64") OU DN 1700 MM (68"), JUNTA SOLDADA, INSTALADO EM LOCAL COM NÍVEL BAIXO DE INTERFERÊNCIAS (NÃO INCLUI FORNECIMENTO). AF_05/2024 | M | 147
97181 | ASSENTAMENTO DE TUBO DE AÇO CARBONO PARA REDE DE ÁGUA, DN 1800 MM (72") OU DN 1900 MM (76"), JUNTA SOLDADA, INSTALADO EM LOCAL COM NÍVEL ALTO DE INTERFERÊNCIAS (NÃO INCLUI FORNECIMENTO). AF_05/2024 | M | 183.75
97191 | ASSENTAMENTO DE TUBO DE AÇO CARBONO PARA REDE DE ÁGUA, DN 1800 MM (72") OU DN 1900 MM (76"), JUNTA SOLDADA, INSTALADO EM LOCAL COM NÍVEL BAIXO DE INTERFERÊNCIAS (NÃO INCLUI FORNECIMENTO). AF_05/2024 | M | 166.5
97182 | ASSENTAMENTO DE TUBO DE AÇO CARBONO PARA REDE DE ÁGUA, DN 2000 MM (80") OU DN 2100 MM (84"), JUNTA SOLDADA, INSTALADO EM LOCAL COM NÍVEL ALTO DE INTERFERÊNCIAS (NÃO INCLUI FORNECIMENTO). AF_05/2024 | M | 209.58
97192 | ASSENTAMENTO DE TUBO DE AÇO CARBONO PARA REDE DE ÁGUA, DN 2000 MM (80") OU DN 2100 MM (84"), JUNTA SOLDADA, INSTALADO EM LOCAL COM NÍVEL BAIXO DE INTERFERÊNCIAS (NÃO INCLUI FORNECIMENTO). AF_05/2024 | M | 189.34
97173 | ASSENTAMENTO DE TUBO DE AÇO CARBONO PARA REDE DE ÁGUA, DN 600 MM (24"), JUNTA SOLDADA, INSTALADO EM LOCAL COM NÍVEL ALTO DE INTERFERÊNCIAS (NÃO INCLUI FORNECIMENTO). AF_05/2024 | M | 54.96
97183 | ASSENTAMENTO DE TUBO DE AÇO CARBONO PARA REDE DE ÁGUA, DN 600 MM (24"), JUNTA SOLDADA, INSTALADO EM LOCAL COM NÍVEL BAIXO DE INTERFERÊNCIAS (NÃO INCLUI FORNECIMENTO). AF_05/2024 | M | 49.48
97174 | ASSENTAMENTO DE TUBO DE AÇO CARBONO PARA REDE DE ÁGUA, DN 700 MM (28"), JUNTA SOLDADA, INSTALADO EM LOCAL COM NÍVEL ALTO DE INTERFERÊNCIAS (NÃO INCLUI FORNECIMENTO). AF_05/2024 | M | 65.68
97184 | ASSENTAMENTO DE TUBO DE AÇO CARBONO PARA REDE DE ÁGUA, DN 700 MM (28"), JUNTA SOLDADA, INSTALADO EM LOCAL COM NÍVEL BAIXO DE INTERFERÊNCIAS (NÃO INCLUI FORNECIMENTO). AF_05/2024 | M | 59.21
97175 | ASSENTAMENTO DE TUBO DE AÇO CARBONO PARA REDE DE ÁGUA, DN 800 MM (32"), JUNTA SOLDADA, INSTALADO EM LOCAL COM NÍVEL ALTO DE INTERFERÊNCIAS (NÃO INCLUI FORNECIMENTO). AF_05/2024 | M | 76.41
97185 | ASSENTAMENTO DE TUBO DE AÇO CARBONO PARA REDE DE ÁGUA, DN 800 MM (32"), JUNTA SOLDADA, INSTALADO EM LOCAL COM NÍVEL BAIXO DE INTERFERÊNCIAS (NÃO INCLUI FORNECIMENTO). AF_05/2024 | M | 68.98
97176 | ASSENTAMENTO DE TUBO DE AÇO CARBONO PARA REDE DE ÁGUA, DN 900 MM (36"), JUNTA SOLDADA, INSTALADO EM LOCAL COM NÍVEL ALTO DE INTERFERÊNCIAS (NÃO INCLUI FORNECIMENTO). AF_05/2024 | M | 87.17
97186 | ASSENTAMENTO DE TUBO DE AÇO CARBONO PARA REDE DE ÁGUA, DN 900 MM (36"), JUNTA SOLDADA, INSTALADO EM LOCAL COM NÍVEL BAIXO DE INTERFERÊNCIAS (NÃO INCLUI FORNECIMENTO). AF_05/2024 | M | 78.74
97142 | ASSENTAMENTO DE TUBO DE FERRO FUNDIDO PARA REDE DE ÁGUA, DN 100 MM, JUNTA ELÁSTICA, INSTALADO EM LOCAL COM NÍVEL ALTO DE INTERFERÊNCIAS (NÃO INCLUI FORNECIMENTO). AF_05/2024 | M | 7.07
97158 | ASSENTAMENTO DE TUBO DE FERRO FUNDIDO PARA REDE DE ÁGUA, DN 100 MM, JUNTA ELÁSTICA, INSTALADO EM LOCAL COM NÍVEL BAIXO DE INTERFERÊNCIAS (NÃO INCLUI FORNECIMENTO). AF_05/2024 | M | 5.46
97155 | ASSENTAMENTO DE TUBO DE FERRO FUNDIDO PARA REDE DE ÁGUA, DN 1000 MM, JUNTA ELÁSTICA, INSTALADO EM LOCAL COM NÍVEL ALTO DE INTERFERÊNCIAS (NÃO INCLUI FORNECIMENTO). AF_05/2024 | M | 56.62
97171 | ASSENTAMENTO DE TUBO DE FERRO FUNDIDO PARA REDE DE ÁGUA, DN 1000 MM, JUNTA ELÁSTICA, INSTALADO EM LOCAL COM NÍVEL BAIXO DE INTERFERÊNCIAS (NÃO INCLUI FORNECIMENTO). AF_05/2024 | M | 45.75
97156 | ASSENTAMENTO DE TUBO DE FERRO FUNDIDO PARA REDE DE ÁGUA, DN 1200 MM, JUNTA ELÁSTICA, INSTALADO EM LOCAL COM NÍVEL ALTO DE INTERFERÊNCIAS (NÃO INCLUI FORNECIMENTO). AF_05/2024 | M | 67.74
97172 | ASSENTAMENTO DE TUBO DE FERRO FUNDIDO PARA REDE DE ÁGUA, DN 1200 MM, JUNTA ELÁSTICA, INSTALADO EM LOCAL COM NÍVEL BAIXO DE INTERFERÊNCIAS (NÃO INCLUI FORNECIMENTO). AF_05/2024 | M | 54.91
97143 | ASSENTAMENTO DE TUBO DE FERRO FUNDIDO PARA REDE DE ÁGUA, DN 150 MM, JUNTA ELÁSTICA, INSTALADO EM LOCAL COM NÍVEL ALTO DE INTERFERÊNCIAS (NÃO INCLUI FORNECIMENTO). AF_05/2024 | M | 9.48
97159 | ASSENTAMENTO DE TUBO DE FERRO FUNDIDO PARA REDE DE ÁGUA, DN 150 MM, JUNTA ELÁSTICA, INSTALADO EM LOCAL COM NÍVEL BAIXO DE INTERFERÊNCIAS (NÃO INCLUI FORNECIMENTO). AF_05/2024 | M | 7.46
97144 | ASSENTAMENTO DE TUBO DE FERRO FUNDIDO PARA REDE DE ÁGUA, DN 200 MM, JUNTA ELÁSTICA, INSTALADO EM LOCAL COM NÍVEL ALTO DE INTERFERÊNCIAS (NÃO INCLUI FORNECIMENTO). AF_05/2024 | M | 11.89
97160 | ASSENTAMENTO DE TUBO DE FERRO FUNDIDO PARA REDE DE ÁGUA, DN 200 MM, JUNTA ELÁSTICA, INSTALADO EM LOCAL COM NÍVEL BAIXO DE INTERFERÊNCIAS (NÃO INCLUI FORNECIMENTO). AF_05/2024 | M | 9.47
97145 | ASSENTAMENTO DE TUBO DE FERRO FUNDIDO PARA REDE DE ÁGUA, DN 250 MM, JUNTA ELÁSTICA, INSTALADO EM LOCAL COM NÍVEL ALTO DE INTERFERÊNCIAS (NÃO INCLUI FORNECIMENTO). AF_05/2024 | M | 14.33
97161 | ASSENTAMENTO DE TUBO DE FERRO FUNDIDO PARA REDE DE ÁGUA, DN 250 MM, JUNTA ELÁSTICA, INSTALADO EM LOCAL COM NÍVEL BAIXO DE INTERFERÊNCIAS (NÃO INCLUI FORNECIMENTO). AF_05/2024 | M | 11.51
97146 | ASSENTAMENTO DE TUBO DE FERRO FUNDIDO PARA REDE DE ÁGUA, DN 300 MM, JUNTA ELÁSTICA, INSTALADO EM LOCAL COM NÍVEL ALTO DE INTERFERÊNCIAS (NÃO INCLUI FORNECIMENTO). AF_05/2024 | M | 16.78
97162 | ASSENTAMENTO DE TUBO DE FERRO FUNDIDO PARA REDE DE ÁGUA, DN 300 MM, JUNTA ELÁSTICA, INSTALADO EM LOCAL COM NÍVEL BAIXO DE INTERFERÊNCIAS (NÃO INCLUI FORNECIMENTO). AF_05/2024 | M | 13.53
97147 | ASSENTAMENTO DE TUBO DE FERRO FUNDIDO PARA REDE DE ÁGUA, DN 350 MM, JUNTA ELÁSTICA, INSTALADO EM LOCAL COM NÍVEL ALTO DE INTERFERÊNCIAS (NÃO INCLUI FORNECIMENTO). AF_05/2024 | M | 19.2
97163 | ASSENTAMENTO DE TUBO DE FERRO FUNDIDO PARA REDE DE ÁGUA, DN 350 MM, JUNTA ELÁSTICA, INSTALADO EM LOCAL COM NÍVEL BAIXO DE INTERFERÊNCIAS (NÃO INCLUI FORNECIMENTO). AF_05/2024 | M | 15.56
97148 | ASSENTAMENTO DE TUBO DE FERRO FUNDIDO PARA REDE DE ÁGUA, DN 400 MM, JUNTA ELÁSTICA, INSTALADO EM LOCAL COM NÍVEL ALTO DE INTERFERÊNCIAS (NÃO INCLUI FORNECIMENTO). AF_05/2024 | M | 21.63
97164 | ASSENTAMENTO DE TUBO DE FERRO FUNDIDO PARA REDE DE ÁGUA, DN 400 MM, JUNTA ELÁSTICA, INSTALADO EM LOCAL COM NÍVEL BAIXO DE INTERFERÊNCIAS (NÃO INCLUI FORNECIMENTO). AF_05/2024 | M | 17.59
97149 | ASSENTAMENTO DE TUBO DE FERRO FUNDIDO PARA REDE DE ÁGUA, DN 450 MM, JUNTA ELÁSTICA, INSTALADO EM LOCAL COM NÍVEL ALTO DE INTERFERÊNCIAS (NÃO INCLUI FORNECIMENTO). AF_05/2024 | M | 24.11
97165 | ASSENTAMENTO DE TUBO DE FERRO FUNDIDO PARA REDE DE ÁGUA, DN 450 MM, JUNTA ELÁSTICA, INSTALADO EM LOCAL COM NÍVEL BAIXO DE INTERFERÊNCIAS (NÃO INCLUI FORNECIMENTO). AF_05/2024 | M | 19.64
97150 | ASSENTAMENTO DE TUBO DE FERRO FUNDIDO PARA REDE DE ÁGUA, DN 500 MM, JUNTA ELÁSTICA, INSTALADO EM LOCAL COM NÍVEL ALTO DE INTERFERÊNCIAS (NÃO INCLUI FORNECIMENTO). AF_05/2024 | M | 29.93
97166 | ASSENTAMENTO DE TUBO DE FERRO FUNDIDO PARA REDE DE ÁGUA, DN 500 MM, JUNTA ELÁSTICA, INSTALADO EM LOCAL COM NÍVEL BAIXO DE INTERFERÊNCIAS (NÃO INCLUI FORNECIMENTO). AF_05/2024 | M | 23.95
97151 | ASSENTAMENTO DE TUBO DE FERRO FUNDIDO PARA REDE DE ÁGUA, DN 600 MM, JUNTA ELÁSTICA, INSTALADO EM LOCAL COM NÍVEL ALTO DE INTERFERÊNCIAS (NÃO INCLUI FORNECIMENTO). AF_05/2024 | M | 35.37
97167 | ASSENTAMENTO DE TUBO DE FERRO FUNDIDO PARA REDE DE ÁGUA, DN 600 MM, JUNTA ELÁSTICA, INSTALADO EM LOCAL COM NÍVEL BAIXO DE INTERFERÊNCIAS (NÃO INCLUI FORNECIMENTO). AF_05/2024 | M | 28.4
97152 | ASSENTAMENTO DE TUBO DE FERRO FUNDIDO PARA REDE DE ÁGUA, DN 700 MM, JUNTA ELÁSTICA, INSTALADO EM LOCAL COM NÍVEL ALTO DE INTERFERÊNCIAS (NÃO INCLUI FORNECIMENTO). AF_05/2024 | M | 40.53
97168 | ASSENTAMENTO DE TUBO DE FERRO FUNDIDO PARA REDE DE ÁGUA, DN 700 MM, JUNTA ELÁSTICA, INSTALADO EM LOCAL COM NÍVEL BAIXO DE INTERFERÊNCIAS (NÃO INCLUI FORNECIMENTO). AF_05/2024 | M | 32.6
97141 | ASSENTAMENTO DE TUBO DE FERRO FUNDIDO PARA REDE DE ÁGUA, DN 80 MM, JUNTA ELÁSTICA, INSTALADO EM LOCAL COM NÍVEL ALTO DE INTERFERÊNCIAS (NÃO INCLUI FORNECIMENTO). AF_05/2024 | M | 6.09
97157 | ASSENTAMENTO DE TUBO DE FERRO FUNDIDO PARA REDE DE ÁGUA, DN 80 MM, JUNTA ELÁSTICA, INSTALADO EM LOCAL COM NÍVEL BAIXO DE INTERFERÊNCIAS (NÃO INCLUI FORNECIMENTO). AF_05/2024 | M | 4.64
97153 | ASSENTAMENTO DE TUBO DE FERRO FUNDIDO PARA REDE DE ÁGUA, DN 800 MM, JUNTA ELÁSTICA, INSTALADO EM LOCAL COM NÍVEL ALTO DE INTERFERÊNCIAS (NÃO INCLUI FORNECIMENTO). AF_05/2024 | M | 45.88
97169 | ASSENTAMENTO DE TUBO DE FERRO FUNDIDO PARA REDE DE ÁGUA, DN 800 MM, JUNTA ELÁSTICA, INSTALADO EM LOCAL COM NÍVEL BAIXO DE INTERFERÊNCIAS (NÃO INCLUI FORNECIMENTO). AF_05/2024 | M | 36.97
97154 | ASSENTAMENTO DE TUBO DE FERRO FUNDIDO PARA REDE DE ÁGUA, DN 900 MM, JUNTA ELÁSTICA, INSTALADO EM LOCAL COM NÍVEL ALTO DE INTERFERÊNCIAS (NÃO INCLUI FORNECIMENTO). AF_05/2024 | M | 51.25
97170 | ASSENTAMENTO DE TUBO DE FERRO FUNDIDO PARA REDE DE ÁGUA, DN 900 MM, JUNTA ELÁSTICA, INSTALADO EM LOCAL COM NÍVEL BAIXO DE INTERFERÊNCIAS (NÃO INCLUI FORNECIMENTO). AF_05/2024 | M | 41.36
105311 | ASSENTAMENTO DE TUBO DE PVC DEFOFO OU PRFV OU RPVC PARA REDE DE ÁGUA, DN 100, JUNTA ELÁSTICA INTEGRADA, INSTALADO EM LOCAL COM NÍVEL ALTO DE INTERFERÊNCIAS (NÃO INCLUI FORNECIMENTO). AF_05/2024 | M | 5.32
105339 | ASSENTAMENTO DE TUBO DE PVC DEFOFO OU PRFV OU RPVC PARA REDE DE ÁGUA, DN 100, JUNTA ELÁSTICA INTEGRADA, INSTALADO EM LOCAL COM NÍVEL BAIXO DE INTERFERÊNCIAS (NÃO INCLUI FORNECIMENTO). AF_05/2024 | M | 4.35
97127 | ASSENTAMENTO DE TUBO DE PVC DEFOFO OU PRFV OU RPVC PARA REDE DE ÁGUA, DN 150 MM, JUNTA ELÁSTICA INTEGRADA, INSTALADO EM LOCAL COM NÍVEL ALTO DE INTERFERÊNCIAS (NÃO INCLUI FORNECIMENTO). AF_05/2024 | M | 6.92
97134 | ASSENTAMENTO DE TUBO DE PVC DEFOFO OU PRFV OU RPVC PARA REDE DE ÁGUA, DN 150 MM, JUNTA ELÁSTICA INTEGRADA, INSTALADO EM LOCAL COM NÍVEL BAIXO DE INTERFERÊNCIAS (NÃO INCLUI FORNECIMENTO). AF_05/2024 | M | 5.68
97128 | ASSENTAMENTO DE TUBO DE PVC DEFOFO OU PRFV OU RPVC PARA REDE DE ÁGUA, DN 200 MM, JUNTA ELÁSTICA INTEGRADA, INSTALADO EM LOCAL COM NÍVEL ALTO DE INTERFERÊNCIAS (NÃO INCLUI FORNECIMENTO). AF_05/2024 | M | 12.88
97135 | ASSENTAMENTO DE TUBO DE PVC DEFOFO OU PRFV OU RPVC PARA REDE DE ÁGUA, DN 200 MM, JUNTA ELÁSTICA INTEGRADA, INSTALADO EM LOCAL COM NÍVEL BAIXO DE INTERFERÊNCIAS (NÃO INCLUI FORNECIMENTO). AF_05/2024 | M | 9.83
97129 | ASSENTAMENTO DE TUBO DE PVC DEFOFO OU PRFV OU RPVC PARA REDE DE ÁGUA, DN 250 MM, JUNTA ELÁSTICA INTEGRADA, INSTALADO EM LOCAL COM NÍVEL ALTO DE INTERFERÊNCIAS (NÃO INCLUI FORNECIMENTO). AF_05/2024 | M | 15.25
97136 | ASSENTAMENTO DE TUBO DE PVC DEFOFO OU PRFV OU RPVC PARA REDE DE ÁGUA, DN 250 MM, JUNTA ELÁSTICA INTEGRADA, INSTALADO EM LOCAL COM NÍVEL BAIXO DE INTERFERÊNCIAS (NÃO INCLUI FORNECIMENTO). AF_05/2024 | M | 11.65
97130 | ASSENTAMENTO DE TUBO DE PVC DEFOFO OU PRFV OU RPVC PARA REDE DE ÁGUA, DN 300 MM, JUNTA ELÁSTICA INTEGRADA, INSTALADO EM LOCAL COM NÍVEL ALTO DE INTERFERÊNCIAS (NÃO INCLUI FORNECIMENTO). AF_05/2024 | M | 17.64
97137 | ASSENTAMENTO DE TUBO DE PVC DEFOFO OU PRFV OU RPVC PARA REDE DE ÁGUA, DN 300 MM, JUNTA ELÁSTICA INTEGRADA, INSTALADO EM LOCAL COM NÍVEL BAIXO DE INTERFERÊNCIAS (NÃO INCLUI FORNECIMENTO). AF_05/2024 | M | 13.48
97131 | ASSENTAMENTO DE TUBO DE PVC DEFOFO OU PRFV OU RPVC PARA REDE DE ÁGUA, DN 350 MM, JUNTA ELÁSTICA INTEGRADA, INSTALADO EM LOCAL COM NÍVEL ALTO DE INTERFERÊNCIAS (NÃO INCLUI FORNECIMENTO). AF_05/2024 | M | 20.03
97138 | ASSENTAMENTO DE TUBO DE PVC DEFOFO OU PRFV OU RPVC PARA REDE DE ÁGUA, DN 350 MM, JUNTA ELÁSTICA INTEGRADA, INSTALADO EM LOCAL COM NÍVEL BAIXO DE INTERFERÊNCIAS (NÃO INCLUI FORNECIMENTO). AF_05/2024 | M | 15.31
97132 | ASSENTAMENTO DE TUBO DE PVC DEFOFO OU PRFV OU RPVC PARA REDE DE ÁGUA, DN 400 MM, JUNTA ELÁSTICA INTEGRADA, INSTALADO EM LOCAL COM NÍVEL ALTO DE INTERFERÊNCIAS (NÃO INCLUI FORNECIMENTO). AF_05/2024 | M | 22.4
97139 | ASSENTAMENTO DE TUBO DE PVC DEFOFO OU PRFV OU RPVC PARA REDE DE ÁGUA, DN 400 MM, JUNTA ELÁSTICA INTEGRADA, INSTALADO EM LOCAL COM NÍVEL BAIXO DE INTERFERÊNCIAS (NÃO INCLUI FORNECIMENTO). AF_05/2024 | M | 17.13
97133 | ASSENTAMENTO DE TUBO DE PVC DEFOFO OU PRFV OU RPVC PARA REDE DE ÁGUA, DN 500 MM, JUNTA ELÁSTICA INTEGRADA, INSTALADO EM LOCAL COM NÍVEL ALTO DE INTERFERÊNCIAS (NÃO INCLUI FORNECIMENTO). AF_05/2024 | M | 27.16
97140 | ASSENTAMENTO DE TUBO DE PVC DEFOFO OU PRFV OU RPVC PARA REDE DE ÁGUA, DN 500 MM, JUNTA ELÁSTICA INTEGRADA, INSTALADO EM LOCAL COM NÍVEL BAIXO DE INTERFERÊNCIAS (NÃO INCLUI FORNECIMENTO). AF_05/2024 | M | 20.76
97123 | ASSENTAMENTO DE TUBO DE PVC PBA PARA REDE DE ÁGUA, DN 100 MM, JUNTA ELÁSTICA INTEGRADA, INSTALADO EM LOCAL COM NÍVEL ALTO DE INTERFERÊNCIAS (NÃO INCLUI FORNECIMENTO). AF_05/2024 | M | 5.73
97126 | ASSENTAMENTO DE TUBO DE PVC PBA PARA REDE DE ÁGUA, DN 100 MM, JUNTA ELÁSTICA INTEGRADA, INSTALADO EM LOCAL COM NÍVEL BAIXO DE INTERFERÊNCIAS (NÃO INCLUI FORNECIMENTO). AF_05/2024 | M | 4.7
105308 | ASSENTAMENTO DE TUBO DE PVC PBA PARA REDE DE ÁGUA, DN 125, JUNTA ELÁSTICA INTEGRADA, INSTALADO EM LOCAL COM NÍVEL ALTO DE INTERFERÊNCIAS (NÃO INCLUI FORNECIMENTO). AF_05/2024 | M | 6.57
105312 | ASSENTAMENTO DE TUBO DE PVC PBA PARA REDE DE ÁGUA, DN 125, JUNTA ELÁSTICA INTEGRADA, INSTALADO EM LOCAL COM NÍVEL BAIXO DE INTERFERÊNCIAS (NÃO INCLUI FORNECIMENTO). AF_05/2024 | M | 5.39
105309 | ASSENTAMENTO DE TUBO DE PVC PBA PARA REDE DE ÁGUA, DN 140, JUNTA ELÁSTICA INTEGRADA, INSTALADO EM LOCAL COM NÍVEL ALTO DE INTERFERÊNCIAS (NÃO INCLUI FORNECIMENTO). AF_05/2024 | M | 7.06
105313 | ASSENTAMENTO DE TUBO DE PVC PBA PARA REDE DE ÁGUA, DN 140, JUNTA ELÁSTICA INTEGRADA, INSTALADO EM LOCAL COM NÍVEL BAIXO DE INTERFERÊNCIAS (NÃO INCLUI FORNECIMENTO). AF_05/2024 | M | 5.8
105310 | ASSENTAMENTO DE TUBO DE PVC PBA PARA REDE DE ÁGUA, DN 180, JUNTA ELÁSTICA INTEGRADA, INSTALADO EM LOCAL COM NÍVEL ALTO DE INTERFERÊNCIAS (NÃO INCLUI FORNECIMENTO). AF_05/2024 | M | 8.32
105314 | ASSENTAMENTO DE TUBO DE PVC PBA PARA REDE DE ÁGUA, DN 180, JUNTA ELÁSTICA INTEGRADA, INSTALADO EM LOCAL COM NÍVEL BAIXO DE INTERFERÊNCIAS (NÃO INCLUI FORNECIMENTO). AF_05/2024 | M | 6.83
97121 | ASSENTAMENTO DE TUBO DE PVC PBA PARA REDE DE ÁGUA, DN 50 MM, JUNTA ELÁSTICA INTEGRADA, INSTALADO EM LOCAL COM NÍVEL ALTO DE INTERFERÊNCIAS (NÃO INCLUI FORNECIMENTO). AF_05/2024 | M | 4.14
97124 | ASSENTAMENTO DE TUBO DE PVC PBA PARA REDE DE ÁGUA, DN 50 MM, JUNTA ELÁSTICA INTEGRADA, INSTALADO EM LOCAL COM NÍVEL BAIXO DE INTERFERÊNCIAS (NÃO INCLUI FORNECIMENTO). AF_05/2024 | M | 3.37
97122 | ASSENTAMENTO DE TUBO DE PVC PBA PARA REDE DE ÁGUA, DN 75 MM, JUNTA ELÁSTICA INTEGRADA, INSTALADO EM LOCAL COM NÍVEL ALTO DE INTERFERÊNCIAS (NÃO INCLUI FORNECIMENTO). AF_05/2024 | M | 4.95
97125 | ASSENTAMENTO DE TUBO DE PVC PBA PARA REDE DE ÁGUA, DN 75 MM, JUNTA ELÁSTICA INTEGRADA, INSTALADO EM LOCAL COM NÍVEL BAIXO DE INTERFERÊNCIAS (NÃO INCLUI FORNECIMENTO). AF_05/2024 | M | 4.04
105296 | ASSENTAMENTO E FORNECIMENTO DE CURVA PVC PBA, JE, PB, 45 GRAUS, DN 100 / DE 110 MM, PARA REDE AGUA, JUNTA ELÁSTICA INTEGRADA, INSTALADO EM LOCAL COM NÍVEL ALTO DE INTERFERÊNCIAS (INCLUI FORNECIMENTO). AF_05/2024 | UN | 202.01
105374 | ASSENTAMENTO E FORNECIMENTO DE CURVA PVC PBA, JE, PB, 45 GRAUS, DN 100 / DE 110 MM, PARA REDE AGUA, JUNTA ELÁSTICA INTEGRADA, INSTALADO EM LOCAL COM NÍVEL BAIXO DE INTERFERÊNCIAS (INCLUI FORNECIMENTO). AF_05/2024 | UN | 195.71
105292 | ASSENTAMENTO E FORNECIMENTO DE CURVA PVC PBA, JE, PB, 45 GRAUS, DN 50 / DE 60 MM, PARA REDE AGUA, JUNTA ELÁSTICA INTEGRADA, INSTALADO EM LOCAL COM NÍVEL ALTO DE INTERFERÊNCIAS (INCLUI FORNECIMENTO). AF_05/2024 | UN | 61.63
105293 | ASSENTAMENTO E FORNECIMENTO DE CURVA PVC PBA, JE, PB, 45 GRAUS, DN 50 / DE 60 MM, PARA REDE AGUA, JUNTA ELÁSTICA INTEGRADA, INSTALADO EM LOCAL COM NÍVEL BAIXO DE INTERFERÊNCIAS (INCLUI FORNECIMENTO). AF_05/2024 | UN | 57.01
105294 | ASSENTAMENTO E FORNECIMENTO DE CURVA PVC PBA, JE, PB, 45 GRAUS, DN 75 / DE 85 MM, PARA REDE AGUA, JUNTA ELÁSTICA INTEGRADA, INSTALADO EM LOCAL COM NÍVEL ALTO DE INTERFERÊNCIAS (INCLUI FORNECIMENTO). AF_05/2024 | UN | 120.13
105295 | ASSENTAMENTO E FORNECIMENTO DE CURVA PVC PBA, JE, PB, 45 GRAUS, DN 75 / DE 85 MM, PARA REDE AGUA, JUNTA ELÁSTICA INTEGRADA, INSTALADO EM LOCAL COM NÍVEL BAIXO DE INTERFERÊNCIAS (INCLUI FORNECIMENTO). AF_05/2024 | UN | 114.67
105290 | ASSENTAMENTO E FORNECIMENTO DE LUVA SIMPLES, PVC PBA, JE, DN 100 / DE 110 MM, PARA REDE AGUA, JUNTA ELÁSTICA INTEGRADA, INSTALADO EM LOCAL COM NÍVEL ALTO DE INTERFERÊNCIAS (INCLUI FORNECIMENTO). AF_05/2024 | UN | 79.37
105291 | ASSENTAMENTO E FORNECIMENTO DE LUVA SIMPLES, PVC PBA, JE, DN 100 / DE 110 MM, PARA REDE AGUA, JUNTA ELÁSTICA INTEGRADA, INSTALADO EM LOCAL COM NÍVEL BAIXO DE INTERFERÊNCIAS (INCLUI FORNECIMENTO). AF_05/2024 | UN | 75.16
105286 | ASSENTAMENTO E FORNECIMENTO DE LUVA SIMPLES, PVC PBA, JE, DN 50 / DE 60 MM, PARA REDE AGUA, JUNTA ELÁSTICA INTEGRADA, INSTALADO EM LOCAL COM NÍVEL ALTO DE INTERFERÊNCIAS (INCLUI FORNECIMENTO). AF_05/2024 | UN | 37.31
105287 | ASSENTAMENTO E FORNECIMENTO DE LUVA SIMPLES, PVC PBA, JE, DN 50 / DE 60 MM, PARA REDE AGUA, JUNTA ELÁSTICA INTEGRADA, INSTALADO EM LOCAL COM NÍVEL BAIXO DE INTERFERÊNCIAS (INCLUI FORNECIMENTO). AF_05/2024 | UN | 34.22
105288 | ASSENTAMENTO E FORNECIMENTO DE LUVA SIMPLES, PVC PBA, JE, DN 75 / DE 85 MM, PARA REDE AGUA, JUNTA ELÁSTICA INTEGRADA, INSTALADO EM LOCAL COM NÍVEL ALTO DE INTERFERÊNCIAS (INCLUI FORNECIMENTO). AF_05/2024 | UN | 59.64
105289 | ASSENTAMENTO E FORNECIMENTO DE LUVA SIMPLES, PVC PBA, JE, DN 75 / DE 85 MM, PARA REDE AGUA, JUNTA ELÁSTICA INTEGRADA, INSTALADO EM LOCAL COM NÍVEL BAIXO DE INTERFERÊNCIAS (INCLUI FORNECIMENTO). AF_05/2024 | UN | 55.99
105375 | ASSENTAMENTO E FORNECIMENTO DE TE DE REDUCAO, PVC PBA, BBB, JE, DN 100 X 50 / DE 110 X 60 MM, PARA REDE AGUA, JUNTA ELÁSTICA INTEGRADA, INSTALADO EM LOCAL COM NÍVEL ALTO DE INTERFERÊNCIAS (INCLUI FORNECIMENTO). AF_05/2024 | UN | 160.57
105376 | ASSENTAMENTO E FORNECIMENTO DE TE DE REDUCAO, PVC PBA, BBB, JE, DN 100 X 50 / DE 110 X 60 MM, PARA REDE AGUA, JUNTA ELÁSTICA INTEGRADA, INSTALADO EM LOCAL COM NÍVEL BAIXO DE INTERFERÊNCIAS (INCLUI FORNECIMENTO). AF_05/2024 | UN | 152.16
105331 | ASSENTAMENTO E FORNECIMENTO DE TUBO DE PVC DEFOFO OU PRFV OU RPVC PARA REDE DE ÁGUA, DN 100, JUNTA ELÁSTICA INTEGRADA, INSTALADO EM LOCAL COM NÍVEL ALTO DE INTERFERÊNCIAS (INCLUI FORNECIMENTO). AF_05/2024 | M | 64.5
105332 | ASSENTAMENTO E FORNECIMENTO DE TUBO DE PVC DEFOFO OU PRFV OU RPVC PARA REDE DE ÁGUA, DN 100, JUNTA ELÁSTICA INTEGRADA, INSTALADO EM LOCAL COM NÍVEL BAIXO DE INTERFERÊNCIAS (INCLUI FORNECIMENTO). AF_05/2024 | M | 63.53
105333 | ASSENTAMENTO E FORNECIMENTO DE TUBO DE PVC DEFOFO PARA REDE DE ÁGUA, DN 200, JUNTA ELÁSTICA INTEGRADA, INSTALADO EM LOCAL COM NÍVEL ALTO DE INTERFERÊNCIAS (INCLUI FORNECIMENTO). AF_05/2024 | M | 282.78
105334 | ASSENTAMENTO E FORNECIMENTO DE TUBO DE PVC DEFOFO PARA REDE DE ÁGUA, DN 200, JUNTA ELÁSTICA INTEGRADA, INSTALADO EM LOCAL COM NÍVEL BAIXO DE INTERFERÊNCIAS (INCLUI FORNECIMENTO). AF_05/2024 | M | 279.73
105335 | ASSENTAMENTO E FORNECIMENTO DE TUBO DE PVC DEFOFO PARA REDE DE ÁGUA, DN 250, JUNTA ELÁSTICA INTEGRADA, INSTALADO EM LOCAL COM NÍVEL ALTO DE INTERFERÊNCIAS (INCLUI FORNECIMENTO). AF_05/2024 | M | 426.14
105336 | ASSENTAMENTO E FORNECIMENTO DE TUBO DE PVC DEFOFO PARA REDE DE ÁGUA, DN 250, JUNTA ELÁSTICA INTEGRADA, INSTALADO EM LOCAL COM NÍVEL BAIXO DE INTERFERÊNCIAS (INCLUI FORNECIMENTO). AF_05/2024 | M | 422.54
105337 | ASSENTAMENTO E FORNECIMENTO DE TUBO DE PVC DEFOFO PARA REDE DE ÁGUA, DN 300, JUNTA ELÁSTICA INTEGRADA, INSTALADO EM LOCAL COM NÍVEL ALTO DE INTERFERÊNCIAS (INCLUI FORNECIMENTO). AF_05/2024 | M | 601.11
105338 | ASSENTAMENTO E FORNECIMENTO DE TUBO DE PVC DEFOFO PARA REDE DE ÁGUA, DN 300, JUNTA ELÁSTICA INTEGRADA, INSTALADO EM LOCAL COM NÍVEL BAIXO DE INTERFERÊNCIAS (INCLUI FORNECIMENTO). AF_05/2024 | M | 596.95
106108 | ASSENTAMENTO E FORNECIMENTO DE TUBO DE PVC PBA PARA REDE DE ÁGUA, DN 100, JUNTA ELÁSTICA INTEGRADA, INSTALADO EM LOCAL COM NÍVEL ALTO DE INTERFERÊNCIAS (INCLUI FORNECIMENTO). AF_05/2024 | M | 90.81
106109 | ASSENTAMENTO E FORNECIMENTO DE TUBO DE PVC PBA PARA REDE DE ÁGUA, DN 100, JUNTA ELÁSTICA INTEGRADA, INSTALADO EM LOCAL COM NÍVEL BAIXO DE INTERFERÊNCIAS (INCLUI FORNECIMENTO). AF_05/2024 | M | 89.78
106104 | ASSENTAMENTO E FORNECIMENTO DE TUBO DE PVC PBA PARA REDE DE ÁGUA, DN 50, JUNTA ELÁSTICA INTEGRADA, INSTALADO EM LOCAL COM NÍVEL ALTO DE INTERFERÊNCIAS (INCLUI FORNECIMENTO). AF_05/2024 | M | 30.07
106105 | ASSENTAMENTO E FORNECIMENTO DE TUBO DE PVC PBA PARA REDE DE ÁGUA, DN 50, JUNTA ELÁSTICA INTEGRADA, INSTALADO EM LOCAL COM NÍVEL BAIXO DE INTERFERÊNCIAS (INCLUI FORNECIMENTO). AF_05/2024 | M | 29.3
106106 | ASSENTAMENTO E FORNECIMENTO DE TUBO DE PVC PBA PARA REDE DE ÁGUA, DN 75, JUNTA ELÁSTICA INTEGRADA, INSTALADO EM LOCAL COM NÍVEL ALTO DE INTERFERÊNCIAS (INCLUI FORNECIMENTO). AF_05/2024 | M | 55.87
106107 | ASSENTAMENTO E FORNECIMENTO DE TUBO DE PVC PBA PARA REDE DE ÁGUA, DN 75, JUNTA ELÁSTICA INTEGRADA, INSTALADO EM LOCAL COM NÍVEL BAIXO DE INTERFERÊNCIAS (INCLUI FORNECIMENTO). AF_05/2024 | M | 54.96
105377 | FORNECIMENTO E ASSENTAMENTO DE CURVA 45 GRAUS RANHURADA EM FERRO FUNDIDO, DN 80 MM (3") PARA REDE DE ÁGUA, INSTALADO EM LOCAL COM NÍVEL ALTO DE INTERFERÊNCIAS (INCLUI FORNECIMENTO). AF_05/2024 | UN | 50.87
105368 | FORNECIMENTO E ASSENTAMENTO DE CURVA 45 GRAUS RANHURADA EM FERRO FUNDIDO, DN 80 MM (3") PARA REDE DE ÁGUA, INSTALADO EM LOCAL COM NÍVEL BAIXO DE INTERFERÊNCIAS (INCLUI FORNECIMENTO). AF_05/2024 | UN | 46.42
105369 | FORNECIMENTO E ASSENTAMENTO DE TE RANHURADO EM FERRO FUNDIDO, DN 80 (3") PARA REDE DE ÁGUA, INSTALADO EM LOCAL COM NÍVEL ALTO DE INTERFERÊNCIAS (INCLUI FORNECIMENTO). AF_05/2024 | UN | 79.17
105370 | FORNECIMENTO E ASSENTAMENTO DE TE RANHURADO EM FERRO FUNDIDO, DN 80 (3") PARA REDE DE ÁGUA, INSTALADO EM LOCAL COM NÍVEL BAIXO DE INTERFERÊNCIAS (INCLUI FORNECIMENTO). AF_05/2024 | UN | 73.23
92864 | ASSENTAMENTO DE TUBO DE CONCRETO PARA REDES COLETORAS DE ESGOTO SANITÁRIO, DIÂMETRO DE 1000 MM, JUNTA ELÁSTICA, INSTALADO EM LOCAL COM ALTO NÍVEL DE INTERFERÊNCIAS (NÃO INCLUI FORNECIMENTO). AF_03/2024 | M | 98.73
92848 | ASSENTAMENTO DE TUBO DE CONCRETO PARA REDES COLETORAS DE ESGOTO SANITÁRIO, DIÂMETRO DE 1000 MM, JUNTA ELÁSTICA, INSTALADO EM LOCAL COM BAIXO NÍVEL DE INTERFERÊNCIAS (NÃO INCLUI FORNECIMENTO). AF_03/2024 | M | 86.48
104937 | ASSENTAMENTO DE TUBO DE CONCRETO PARA REDES COLETORAS DE ESGOTO SANITÁRIO, DIÂMETRO DE 1200 MM, JUNTA ELÁSTICA, INSTALADO EM LOCAL COM ALTO NÍVEL DE INTERFERÊNCIAS (NÃO INCLUI FORNECIMENTO). AF_03/2024 | M | 0
104933 | ASSENTAMENTO DE TUBO DE CONCRETO PARA REDES COLETORAS DE ESGOTO SANITÁRIO, DIÂMETRO DE 1200 MM, JUNTA ELÁSTICA, INSTALADO EM LOCAL COM BAIXO NÍVEL DE INTERFERÊNCIAS (NÃO INCLUI FORNECIMENTO). AF_03/2024 | M | 0
104939 | ASSENTAMENTO DE TUBO DE CONCRETO PARA REDES COLETORAS DE ESGOTO SANITÁRIO, DIÂMETRO DE 1500 MM, JUNTA ELÁSTICA, INSTALADO EM LOCAL COM ALTO NÍVEL DE INTERFERÊNCIAS (NÃO INCLUI FORNECIMENTO). AF_03/2024 | M | 0
104935 | ASSENTAMENTO DE TUBO DE CONCRETO PARA REDES COLETORAS DE ESGOTO SANITÁRIO, DIÂMETRO DE 1500 MM, JUNTA ELÁSTICA, INSTALADO EM LOCAL COM BAIXO NÍVEL DE INTERFERÊNCIAS (NÃO INCLUI FORNECIMENTO). AF_03/2024 | M | 0
92850 | ASSENTAMENTO DE TUBO DE CONCRETO PARA REDES COLETORAS DE ESGOTO SANITÁRIO, DIÂMETRO DE 300 MM, JUNTA ELÁSTICA, INSTALADO EM LOCAL COM ALTO NÍVEL DE INTERFERÊNCIAS (NÃO INCLUI FORNECIMENTO). AF_03/2024 | M | 24.47
92834 | ASSENTAMENTO DE TUBO DE CONCRETO PARA REDES COLETORAS DE ESGOTO SANITÁRIO, DIÂMETRO DE 300 MM, JUNTA ELÁSTICA, INSTALADO EM LOCAL COM BAIXO NÍVEL DE INTERFERÊNCIAS (NÃO INCLUI FORNECIMENTO). AF_03/2024 | M | 21.39
92852 | ASSENTAMENTO DE TUBO DE CONCRETO PARA REDES COLETORAS DE ESGOTO SANITÁRIO, DIÂMETRO DE 400 MM, JUNTA ELÁSTICA, INSTALADO EM LOCAL COM ALTO NÍVEL DE INTERFERÊNCIAS (NÃO INCLUI FORNECIMENTO). AF_03/2024 | M | 33.11
92836 | ASSENTAMENTO DE TUBO DE CONCRETO PARA REDES COLETORAS DE ESGOTO SANITÁRIO, DIÂMETRO DE 400 MM, JUNTA ELÁSTICA, INSTALADO EM LOCAL COM BAIXO NÍVEL DE INTERFERÊNCIAS (NÃO INCLUI FORNECIMENTO). AF_03/2024 | M | 28.73
92854 | ASSENTAMENTO DE TUBO DE CONCRETO PARA REDES COLETORAS DE ESGOTO SANITÁRIO, DIÂMETRO DE 500 MM, JUNTA ELÁSTICA, INSTALADO EM LOCAL COM ALTO NÍVEL DE INTERFERÊNCIAS (NÃO INCLUI FORNECIMENTO). AF_03/2024 | M | 42.08
92838 | ASSENTAMENTO DE TUBO DE CONCRETO PARA REDES COLETORAS DE ESGOTO SANITÁRIO, DIÂMETRO DE 500 MM, JUNTA ELÁSTICA, INSTALADO EM LOCAL COM BAIXO NÍVEL DE INTERFERÊNCIAS (NÃO INCLUI FORNECIMENTO). AF_03/2024 | M | 36.39
92856 | ASSENTAMENTO DE TUBO DE CONCRETO PARA REDES COLETORAS DE ESGOTO SANITÁRIO, DIÂMETRO DE 600 MM, JUNTA ELÁSTICA, INSTALADO EM LOCAL COM ALTO NÍVEL DE INTERFERÊNCIAS (NÃO INCLUI FORNECIMENTO). AF_03/2024 | M | 51.28
92840 | ASSENTAMENTO DE TUBO DE CONCRETO PARA REDES COLETORAS DE ESGOTO SANITÁRIO, DIÂMETRO DE 600 MM, JUNTA ELÁSTICA, INSTALADO EM LOCAL COM BAIXO NÍVEL DE INTERFERÊNCIAS (NÃO INCLUI FORNECIMENTO). AF_03/2024 | M | 44.28
92858 | ASSENTAMENTO DE TUBO DE CONCRETO PARA REDES COLETORAS DE ESGOTO SANITÁRIO, DIÂMETRO DE 700 MM, JUNTA ELÁSTICA, INSTALADO EM LOCAL COM ALTO NÍVEL DE INTERFERÊNCIAS (NÃO INCLUI FORNECIMENTO). AF_03/2024 | M | 63.18
92842 | ASSENTAMENTO DE TUBO DE CONCRETO PARA REDES COLETORAS DE ESGOTO SANITÁRIO, DIÂMETRO DE 700 MM, JUNTA ELÁSTICA, INSTALADO EM LOCAL COM BAIXO NÍVEL DE INTERFERÊNCIAS (NÃO INCLUI FORNECIMENTO). AF_03/2024 | M | 54.85
92860 | ASSENTAMENTO DE TUBO DE CONCRETO PARA REDES COLETORAS DE ESGOTO SANITÁRIO, DIÂMETRO DE 800 MM, JUNTA ELÁSTICA, INSTALADO EM LOCAL COM ALTO NÍVEL DE INTERFERÊNCIAS (NÃO INCLUI FORNECIMENTO). AF_03/2024 | M | 74.43
92844 | ASSENTAMENTO DE TUBO DE CONCRETO PARA REDES COLETORAS DE ESGOTO SANITÁRIO, DIÂMETRO DE 800 MM, JUNTA ELÁSTICA, INSTALADO EM LOCAL COM BAIXO NÍVEL DE INTERFERÊNCIAS (NÃO INCLUI FORNECIMENTO). AF_03/2024 | M | 64.8
92862 | ASSENTAMENTO DE TUBO DE CONCRETO PARA REDES COLETORAS DE ESGOTO SANITÁRIO, DIÂMETRO DE 900 MM, JUNTA ELÁSTICA, INSTALADO EM LOCAL COM ALTO NÍVEL DE INTERFERÊNCIAS (NÃO INCLUI FORNECIMENTO). AF_03/2024 | M | 85.1
92846 | ASSENTAMENTO DE TUBO DE CONCRETO PARA REDES COLETORAS DE ESGOTO SANITÁRIO, DIÂMETRO DE 900 MM, JUNTA ELÁSTICA, INSTALADO EM LOCAL COM BAIXO NÍVEL DE INTERFERÊNCIAS (NÃO INCLUI FORNECIMENTO). AF_03/2024 | M | 74.17
92828 | ASSENTAMENTO DE TUBO DE CONCRETO PARA REDES COLETORAS DE ÁGUAS PLUVIAIS, DIÂMETRO DE 1000 MM, JUNTA RÍGIDA, INSTALADO EM LOCAL COM ALTO NÍVEL DE INTERFERÊNCIAS (NÃO INCLUI FORNECIMENTO). AF_03/2024 | M | 131.59
92815 | ASSENTAMENTO DE TUBO DE CONCRETO PARA REDES COLETORAS DE ÁGUAS PLUVIAIS, DIÂMETRO DE 1000 MM, JUNTA RÍGIDA, INSTALADO EM LOCAL COM BAIXO NÍVEL DE INTERFERÊNCIAS (NÃO INCLUI FORNECIMENTO). AF_03/2024 | M | 119.33
92830 | ASSENTAMENTO DE TUBO DE CONCRETO PARA REDES COLETORAS DE ÁGUAS PLUVIAIS, DIÂMETRO DE 1200 MM, JUNTA RÍGIDA, INSTALADO EM LOCAL COM ALTO NÍVEL DE INTERFERÊNCIAS (NÃO INCLUI FORNECIMENTO). AF_03/2024 | M | 161.86
92817 | ASSENTAMENTO DE TUBO DE CONCRETO PARA REDES COLETORAS DE ÁGUAS PLUVIAIS, DIÂMETRO DE 1200 MM, JUNTA RÍGIDA, INSTALADO EM LOCAL COM BAIXO NÍVEL DE INTERFERÊNCIAS (NÃO INCLUI FORNECIMENTO). AF_03/2024 | M | 146.98
92832 | ASSENTAMENTO DE TUBO DE CONCRETO PARA REDES COLETORAS DE ÁGUAS PLUVIAIS, DIÂMETRO DE 1500 MM, JUNTA RÍGIDA, INSTALADO EM LOCAL COM ALTO NÍVEL DE INTERFERÊNCIAS (NÃO INCLUI FORNECIMENTO). AF_03/2024 | M | 209.16
92819 | ASSENTAMENTO DE TUBO DE CONCRETO PARA REDES COLETORAS DE ÁGUAS PLUVIAIS, DIÂMETRO DE 1500 MM, JUNTA RÍGIDA, INSTALADO EM LOCAL COM BAIXO NÍVEL DE INTERFERÊNCIAS (NÃO INCLUI FORNECIMENTO). AF_03/2024 | M | 190.35
92820 | ASSENTAMENTO DE TUBO DE CONCRETO PARA REDES COLETORAS DE ÁGUAS PLUVIAIS, DIÂMETRO DE 300 MM, JUNTA RÍGIDA, INSTALADO EM LOCAL COM ALTO NÍVEL DE INTERFERÊNCIAS (NÃO INCLUI FORNECIMENTO). AF_03/2024 | M | 33.68
92808 | ASSENTAMENTO DE TUBO DE CONCRETO PARA REDES COLETORAS DE ÁGUAS PLUVIAIS, DIÂMETRO DE 300 MM, JUNTA RÍGIDA, INSTALADO EM LOCAL COM BAIXO NÍVEL DE INTERFERÊNCIAS (NÃO INCLUI FORNECIMENTO). AF_03/2024 | M | 30.58
92821 | ASSENTAMENTO DE TUBO DE CONCRETO PARA REDES COLETORAS DE ÁGUAS PLUVIAIS, DIÂMETRO DE 400 MM, JUNTA RÍGIDA, INSTALADO EM LOCAL COM ALTO NÍVEL DE INTERFERÊNCIAS (NÃO INCLUI FORNECIMENTO). AF_03/2024 | M | 46.84
92809 | ASSENTAMENTO DE TUBO DE CONCRETO PARA REDES COLETORAS DE ÁGUAS PLUVIAIS, DIÂMETRO DE 400 MM, JUNTA RÍGIDA, INSTALADO EM LOCAL COM BAIXO NÍVEL DE INTERFERÊNCIAS (NÃO INCLUI FORNECIMENTO). AF_03/2024 | M | 42.46
92822 | ASSENTAMENTO DE TUBO DE CONCRETO PARA REDES COLETORAS DE ÁGUAS PLUVIAIS, DIÂMETRO DE 500 MM, JUNTA RÍGIDA, INSTALADO EM LOCAL COM ALTO NÍVEL DE INTERFERÊNCIAS (NÃO INCLUI FORNECIMENTO). AF_03/2024 | M | 60.35
92810 | ASSENTAMENTO DE TUBO DE CONCRETO PARA REDES COLETORAS DE ÁGUAS PLUVIAIS, DIÂMETRO DE 500 MM, JUNTA RÍGIDA, INSTALADO EM LOCAL COM BAIXO NÍVEL DE INTERFERÊNCIAS (NÃO INCLUI FORNECIMENTO). AF_03/2024 | M | 54.66
92824 | ASSENTAMENTO DE TUBO DE CONCRETO PARA REDES COLETORAS DE ÁGUAS PLUVIAIS, DIÂMETRO DE 600 MM, JUNTA RÍGIDA, INSTALADO EM LOCAL COM ALTO NÍVEL DE INTERFERÊNCIAS (NÃO INCLUI FORNECIMENTO). AF_03/2024 | M | 74.06
92811 | ASSENTAMENTO DE TUBO DE CONCRETO PARA REDES COLETORAS DE ÁGUAS PLUVIAIS, DIÂMETRO DE 600 MM, JUNTA RÍGIDA, INSTALADO EM LOCAL COM BAIXO NÍVEL DE INTERFERÊNCIAS (NÃO INCLUI FORNECIMENTO). AF_03/2024 | M | 67.08
92825 | ASSENTAMENTO DE TUBO DE CONCRETO PARA REDES COLETORAS DE ÁGUAS PLUVIAIS, DIÂMETRO DE 700 MM, JUNTA RÍGIDA, INSTALADO EM LOCAL COM ALTO NÍVEL DE INTERFERÊNCIAS (NÃO INCLUI FORNECIMENTO). AF_03/2024 | M | 88.05
92812 | ASSENTAMENTO DE TUBO DE CONCRETO PARA REDES COLETORAS DE ÁGUAS PLUVIAIS, DIÂMETRO DE 700 MM, JUNTA RÍGIDA, INSTALADO EM LOCAL COM BAIXO NÍVEL DE INTERFERÊNCIAS (NÃO INCLUI FORNECIMENTO). AF_03/2024 | M | 79.75
92826 | ASSENTAMENTO DE TUBO DE CONCRETO PARA REDES COLETORAS DE ÁGUAS PLUVIAIS, DIÂMETRO DE 800 MM, JUNTA RÍGIDA, INSTALADO EM LOCAL COM ALTO NÍVEL DE INTERFERÊNCIAS (NÃO INCLUI FORNECIMENTO). AF_03/2024 | M | 102.31
92813 | ASSENTAMENTO DE TUBO DE CONCRETO PARA REDES COLETORAS DE ÁGUAS PLUVIAIS, DIÂMETRO DE 800 MM, JUNTA RÍGIDA, INSTALADO EM LOCAL COM BAIXO NÍVEL DE INTERFERÊNCIAS (NÃO INCLUI FORNECIMENTO). AF_03/2024 | M | 92.7
92827 | ASSENTAMENTO DE TUBO DE CONCRETO PARA REDES COLETORAS DE ÁGUAS PLUVIAIS, DIÂMETRO DE 900 MM, JUNTA RÍGIDA, INSTALADO EM LOCAL COM ALTO NÍVEL DE INTERFERÊNCIAS (NÃO INCLUI FORNECIMENTO). AF_03/2024 | M | 116.86
92814 | ASSENTAMENTO DE TUBO DE CONCRETO PARA REDES COLETORAS DE ÁGUAS PLUVIAIS, DIÂMETRO DE 900 MM, JUNTA RÍGIDA, INSTALADO EM LOCAL COM BAIXO NÍVEL DE INTERFERÊNCIAS (NÃO INCLUI FORNECIMENTO). AF_03/2024 | M | 105.9
95570 | TUBO DE CONCRETO (SIMPLES) PARA REDES COLETORAS DE ÁGUAS PLUVIAIS, DIÂMETRO DE 300 MM, JUNTA RÍGIDA, INSTALADO EM LOCAL COM ALTO NÍVEL DE INTERFERÊNCIAS - FORNECIMENTO E ASSENTAMENTO. AF_03/2024 | M | 109.22
95567 | TUBO DE CONCRETO (SIMPLES) PARA REDES COLETORAS DE ÁGUAS PLUVIAIS, DIÂMETRO DE 300 MM, JUNTA RÍGIDA, INSTALADO EM LOCAL COM BAIXO NÍVEL DE INTERFERÊNCIAS - FORNECIMENTO E ASSENTAMENTO. AF_03/2024 | M | 106.12
95571 | TUBO DE CONCRETO (SIMPLES) PARA REDES COLETORAS DE ÁGUAS PLUVIAIS, DIÂMETRO DE 400 MM, JUNTA RÍGIDA, INSTALADO EM LOCAL COM ALTO NÍVEL DE INTERFERÊNCIAS - FORNECIMENTO E ASSENTAMENTO. AF_03/2024 | M | 136.11
95568 | TUBO DE CONCRETO (SIMPLES) PARA REDES COLETORAS DE ÁGUAS PLUVIAIS, DIÂMETRO DE 400 MM, JUNTA RÍGIDA, INSTALADO EM LOCAL COM BAIXO NÍVEL DE INTERFERÊNCIAS - FORNECIMENTO E ASSENTAMENTO. AF_03/2024 | M | 131.73
95572 | TUBO DE CONCRETO (SIMPLES) PARA REDES COLETORAS DE ÁGUAS PLUVIAIS, DIÂMETRO DE 500 MM, JUNTA RÍGIDA, INSTALADO EM LOCAL COM ALTO NÍVEL DE INTERFERÊNCIAS - FORNECIMENTO E ASSENTAMENTO. AF_03/2024 | M | 193.19
95569 | TUBO DE CONCRETO (SIMPLES) PARA REDES COLETORAS DE ÁGUAS PLUVIAIS, DIÂMETRO DE 500 MM, JUNTA RÍGIDA, INSTALADO EM LOCAL COM BAIXO NÍVEL DE INTERFERÊNCIAS - FORNECIMENTO E ASSENTAMENTO. AF_03/2024 | M | 187.5
92863 | TUBO DE CONCRETO PARA REDES COLETORAS DE ESGOTO SANITÁRIO, DIÂMETRO DE 1000 MM, JUNTA ELÁSTICA, INSTALADO EM LOCAL COM ALTO NÍVEL DE INTERFERÊNCIAS - FORNECIMENTO E ASSENTAMENTO. AF_03/2024 | M | 1179.28
92847 | TUBO DE CONCRETO PARA REDES COLETORAS DE ESGOTO SANITÁRIO, DIÂMETRO DE 1000 MM, JUNTA ELÁSTICA, INSTALADO EM LOCAL COM BAIXO NÍVEL DE INTERFERÊNCIAS - FORNECIMENTO E ASSENTAMENTO. AF_03/2024 | M | 1167.03
104936 | TUBO DE CONCRETO PARA REDES COLETORAS DE ESGOTO SANITÁRIO, DIÂMETRO DE 1200 MM, JUNTA ELÁSTICA, INSTALADO EM LOCAL COM ALTO NÍVEL DE INTERFERÊNCIAS - FORNECIMENTO E ASSENTAMENTO. AF_03/2024 | M | 0
104932 | TUBO DE CONCRETO PARA REDES COLETORAS DE ESGOTO SANITÁRIO, DIÂMETRO DE 1200 MM, JUNTA ELÁSTICA, INSTALADO EM LOCAL COM BAIXO NÍVEL DE INTERFERÊNCIAS - FORNECIMENTO E ASSENTAMENTO. AF_03/2024 | M | 0
104938 | TUBO DE CONCRETO PARA REDES COLETORAS DE ESGOTO SANITÁRIO, DIÂMETRO DE 1500 MM, JUNTA ELÁSTICA, INSTALADO EM LOCAL COM ALTO NÍVEL DE INTERFERÊNCIAS - FORNECIMENTO E ASSENTAMENTO. AF_03/2024 | M | 0
104934 | TUBO DE CONCRETO PARA REDES COLETORAS DE ESGOTO SANITÁRIO, DIÂMETRO DE 1500 MM, JUNTA ELÁSTICA, INSTALADO EM LOCAL COM BAIXO NÍVEL DE INTERFERÊNCIAS - FORNECIMENTO E ASSENTAMENTO. AF_03/2024 | M | 0
92849 | TUBO DE CONCRETO PARA REDES COLETORAS DE ESGOTO SANITÁRIO, DIÂMETRO DE 300 MM, JUNTA ELÁSTICA, INSTALADO EM LOCAL COM ALTO NÍVEL DE INTERFERÊNCIAS - FORNECIMENTO E ASSENTAMENTO. AF_03/2024 | M | 250.54
92833 | TUBO DE CONCRETO PARA REDES COLETORAS DE ESGOTO SANITÁRIO, DIÂMETRO DE 300 MM, JUNTA ELÁSTICA, INSTALADO EM LOCAL COM BAIXO NÍVEL DE INTERFERÊNCIAS - FORNECIMENTO E ASSENTAMENTO. AF_03/2024 | M | 247.46
92851 | TUBO DE CONCRETO PARA REDES COLETORAS DE ESGOTO SANITÁRIO, DIÂMETRO DE 400 MM, JUNTA ELÁSTICA, INSTALADO EM LOCAL COM ALTO NÍVEL DE INTERFERÊNCIAS - FORNECIMENTO E ASSENTAMENTO. AF_03/2024 | M | 264.98
92835 | TUBO DE CONCRETO PARA REDES COLETORAS DE ESGOTO SANITÁRIO, DIÂMETRO DE 400 MM, JUNTA ELÁSTICA, INSTALADO EM LOCAL COM BAIXO NÍVEL DE INTERFERÊNCIAS - FORNECIMENTO E ASSENTAMENTO. AF_03/2024 | M | 260.6
92853 | TUBO DE CONCRETO PARA REDES COLETORAS DE ESGOTO SANITÁRIO, DIÂMETRO DE 500 MM, JUNTA ELÁSTICA, INSTALADO EM LOCAL COM ALTO NÍVEL DE INTERFERÊNCIAS - FORNECIMENTO E ASSENTAMENTO. AF_03/2024 | M | 471.05
92837 | TUBO DE CONCRETO PARA REDES COLETORAS DE ESGOTO SANITÁRIO, DIÂMETRO DE 500 MM, JUNTA ELÁSTICA, INSTALADO EM LOCAL COM BAIXO NÍVEL DE INTERFERÊNCIAS - FORNECIMENTO E ASSENTAMENTO. AF_03/2024 | M | 465.36
92855 | TUBO DE CONCRETO PARA REDES COLETORAS DE ESGOTO SANITÁRIO, DIÂMETRO DE 600 MM, JUNTA ELÁSTICA, INSTALADO EM LOCAL COM ALTO NÍVEL DE INTERFERÊNCIAS - FORNECIMENTO E ASSENTAMENTO. AF_03/2024 | M | 577.64
92839 | TUBO DE CONCRETO PARA REDES COLETORAS DE ESGOTO SANITÁRIO, DIÂMETRO DE 600 MM, JUNTA ELÁSTICA, INSTALADO EM LOCAL COM BAIXO NÍVEL DE INTERFERÊNCIAS - FORNECIMENTO E ASSENTAMENTO. AF_03/2024 | M | 570.64
92857 | TUBO DE CONCRETO PARA REDES COLETORAS DE ESGOTO SANITÁRIO, DIÂMETRO DE 700 MM, JUNTA ELÁSTICA, INSTALADO EM LOCAL COM ALTO NÍVEL DE INTERFERÊNCIAS - FORNECIMENTO E ASSENTAMENTO. AF_03/2024 | M | 750.69
92841 | TUBO DE CONCRETO PARA REDES COLETORAS DE ESGOTO SANITÁRIO, DIÂMETRO DE 700 MM, JUNTA ELÁSTICA, INSTALADO EM LOCAL COM BAIXO NÍVEL DE INTERFERÊNCIAS - FORNECIMENTO E ASSENTAMENTO. AF_03/2024 | M | 742.36
92859 | TUBO DE CONCRETO PARA REDES COLETORAS DE ESGOTO SANITÁRIO, DIÂMETRO DE 800 MM, JUNTA ELÁSTICA, INSTALADO EM LOCAL COM ALTO NÍVEL DE INTERFERÊNCIAS - FORNECIMENTO E ASSENTAMENTO. AF_03/2024 | M | 777.13
92843 | TUBO DE CONCRETO PARA REDES COLETORAS DE ESGOTO SANITÁRIO, DIÂMETRO DE 800 MM, JUNTA ELÁSTICA, INSTALADO EM LOCAL COM BAIXO NÍVEL DE INTERFERÊNCIAS - FORNECIMENTO E ASSENTAMENTO. AF_03/2024 | M | 767.5
92861 | TUBO DE CONCRETO PARA REDES COLETORAS DE ESGOTO SANITÁRIO, DIÂMETRO DE 900 MM, JUNTA ELÁSTICA, INSTALADO EM LOCAL COM ALTO NÍVEL DE INTERFERÊNCIAS - FORNECIMENTO E ASSENTAMENTO. AF_03/2024 | M | 1150.58
92845 | TUBO DE CONCRETO PARA REDES COLETORAS DE ESGOTO SANITÁRIO, DIÂMETRO DE 900 MM, JUNTA ELÁSTICA, INSTALADO EM LOCAL COM BAIXO NÍVEL DE INTERFERÊNCIAS - FORNECIMENTO E ASSENTAMENTO. AF_03/2024 | M | 1139.65
92226 | TUBO DE CONCRETO PARA REDES COLETORAS DE ÁGUAS PLUVIAIS, DIÂMETRO DE 1000 MM, JUNTA RÍGIDA, INSTALADO EM LOCAL COM ALTO NÍVEL DE INTERFERÊNCIAS - FORNECIMENTO E ASSENTAMENTO. AF_03/2024 | M | 669.54
92216 | TUBO DE CONCRETO PARA REDES COLETORAS DE ÁGUAS PLUVIAIS, DIÂMETRO DE 1000 MM, JUNTA RÍGIDA, INSTALADO EM LOCAL COM BAIXO NÍVEL DE INTERFERÊNCIAS - FORNECIMENTO E ASSENTAMENTO. AF_03/2024 | M | 657.28
92829 | TUBO DE CONCRETO PARA REDES COLETORAS DE ÁGUAS PLUVIAIS, DIÂMETRO DE 1200 MM, JUNTA RÍGIDA, INSTALADO EM LOCAL COM ALTO NÍVEL DE INTERFERÊNCIAS - FORNECIMENTO E ASSENTAMENTO. AF_03/2024 | M | 965.32
92816 | TUBO DE CONCRETO PARA REDES COLETORAS DE ÁGUAS PLUVIAIS, DIÂMETRO DE 1200 MM, JUNTA RÍGIDA, INSTALADO EM LOCAL COM BAIXO NÍVEL DE INTERFERÊNCIAS - FORNECIMENTO E ASSENTAMENTO. AF_03/2024 | M | 950.44
92831 | TUBO DE CONCRETO PARA REDES COLETORAS DE ÁGUAS PLUVIAIS, DIÂMETRO DE 1500 MM, JUNTA RÍGIDA, INSTALADO EM LOCAL COM ALTO NÍVEL DE INTERFERÊNCIAS - FORNECIMENTO E ASSENTAMENTO. AF_03/2024 | M | 1373.19
92818 | TUBO DE CONCRETO PARA REDES COLETORAS DE ÁGUAS PLUVIAIS, DIÂMETRO DE 1500 MM, JUNTA RÍGIDA, INSTALADO EM LOCAL COM BAIXO NÍVEL DE INTERFERÊNCIAS - FORNECIMENTO E ASSENTAMENTO. AF_03/2024 | M | 1354.38
95566 | TUBO DE CONCRETO PARA REDES COLETORAS DE ÁGUAS PLUVIAIS, DIÂMETRO DE 300MM, JUNTA RÍGIDA, INSTALADO EM LOCAL COM ALTO NÍVEL DE INTERFERÊNCIAS - FORNECIMENTO E ASSENTAMENTO. AF_03/2024 | M | 160.05
95565 | TUBO DE CONCRETO PARA REDES COLETORAS DE ÁGUAS PLUVIAIS, DIÂMETRO DE 300MM, JUNTA RÍGIDA, INSTALADO EM LOCAL COM BAIXO NÍVEL DE INTERFERÊNCIAS - FORNECIMENTO E ASSENTAMENTO. AF_03/2024 | M | 156.95
92219 | TUBO DE CONCRETO PARA REDES COLETORAS DE ÁGUAS PLUVIAIS, DIÂMETRO DE 400 MM, JUNTA RÍGIDA, INSTALADO EM LOCAL COM ALTO NÍVEL DE INTERFERÊNCIAS - FORNECIMENTO E ASSENTAMENTO. AF_03/2024 | M | 189.44
92210 | TUBO DE CONCRETO PARA REDES COLETORAS DE ÁGUAS PLUVIAIS, DIÂMETRO DE 400 MM, JUNTA RÍGIDA, INSTALADO EM LOCAL COM BAIXO NÍVEL DE INTERFERÊNCIAS - FORNECIMENTO E ASSENTAMENTO. AF_03/2024 | M | 185.06
92220 | TUBO DE CONCRETO PARA REDES COLETORAS DE ÁGUAS PLUVIAIS, DIÂMETRO DE 500 MM, JUNTA RÍGIDA, INSTALADO EM LOCAL COM ALTO NÍVEL DE INTERFERÊNCIAS - FORNECIMENTO E ASSENTAMENTO. AF_03/2024 | M | 230.77
92211 | TUBO DE CONCRETO PARA REDES COLETORAS DE ÁGUAS PLUVIAIS, DIÂMETRO DE 500 MM, JUNTA RÍGIDA, INSTALADO EM LOCAL COM BAIXO NÍVEL DE INTERFERÊNCIAS - FORNECIMENTO E ASSENTAMENTO. AF_03/2024 | M | 225.08
92221 | TUBO DE CONCRETO PARA REDES COLETORAS DE ÁGUAS PLUVIAIS, DIÂMETRO DE 600 MM, JUNTA RÍGIDA, INSTALADO EM LOCAL COM ALTO NÍVEL DE INTERFERÊNCIAS - FORNECIMENTO E ASSENTAMENTO. AF_03/2024 | M | 349.99
92212 | TUBO DE CONCRETO PARA REDES COLETORAS DE ÁGUAS PLUVIAIS, DIÂMETRO DE 600 MM, JUNTA RÍGIDA, INSTALADO EM LOCAL COM BAIXO NÍVEL DE INTERFERÊNCIAS - FORNECIMENTO E ASSENTAMENTO. AF_03/2024 | M | 343.01
92222 | TUBO DE CONCRETO PARA REDES COLETORAS DE ÁGUAS PLUVIAIS, DIÂMETRO DE 700 MM, JUNTA RÍGIDA, INSTALADO EM LOCAL COM ALTO NÍVEL DE INTERFERÊNCIAS - FORNECIMENTO E ASSENTAMENTO. AF_03/2024 | M | 464.15
92213 | TUBO DE CONCRETO PARA REDES COLETORAS DE ÁGUAS PLUVIAIS, DIÂMETRO DE 700 MM, JUNTA RÍGIDA, INSTALADO EM LOCAL COM BAIXO NÍVEL DE INTERFERÊNCIAS - FORNECIMENTO E ASSENTAMENTO. AF_03/2024 | M | 455.85
92223 | TUBO DE CONCRETO PARA REDES COLETORAS DE ÁGUAS PLUVIAIS, DIÂMETRO DE 800 MM, JUNTA RÍGIDA, INSTALADO EM LOCAL COM ALTO NÍVEL DE INTERFERÊNCIAS - FORNECIMENTO E ASSENTAMENTO. AF_03/2024 | M | 561.42
92214 | TUBO DE CONCRETO PARA REDES COLETORAS DE ÁGUAS PLUVIAIS, DIÂMETRO DE 800 MM, JUNTA RÍGIDA, INSTALADO EM LOCAL COM BAIXO NÍVEL DE INTERFERÊNCIAS - FORNECIMENTO E ASSENTAMENTO. AF_03/2024 | M | 551.81
92224 | TUBO DE CONCRETO PARA REDES COLETORAS DE ÁGUAS PLUVIAIS, DIÂMETRO DE 900 MM, JUNTA RÍGIDA, INSTALADO EM LOCAL COM ALTO NÍVEL DE INTERFERÊNCIAS - FORNECIMENTO E ASSENTAMENTO. AF_03/2024 | M | 644.38
92215 | TUBO DE CONCRETO PARA REDES COLETORAS DE ÁGUAS PLUVIAIS, DIÂMETRO DE 900 MM, JUNTA RÍGIDA, INSTALADO EM LOCAL COM BAIXO NÍVEL DE INTERFERÊNCIAS - FORNECIMENTO E ASSENTAMENTO. AF_03/2024 | M | 633.42
94342 | ATERRO MANUAL DE VALAS COM AREIA PARA ATERRO. AF_08/2023 | M3 | 94.69
94319 | ATERRO MANUAL DE VALAS COM SOLO ARGILO-ARENOSO. AF_08/2023 | M3 | 89.5
94304 | ATERRO MECANIZADO DE VALA COM ESCAVADEIRA HIDRÁULICA (CAPACIDADE DA CAÇAMBA: 0,8 M³ / POTÊNCIA: 111 HP), LARGURA ATÉ 2,5 M, PROFUNDIDADE ATÉ 1,5 M, COM SOLO ARGILO-ARENOSO. AF_08/2023 | M3 | 81.02
94306 | ATERRO MECANIZADO DE VALA COM ESCAVADEIRA HIDRÁULICA (CAPACIDADE DA CAÇAMBA: 0,8 M³ / POTÊNCIA: 111 HP), LARGURA ATÉ 2,5 M, PROFUNDIDADE DE 1,5 A 3,0 M, COM SOLO ARGILO-ARENOSO. AF_08/2023 | M3 | 73.52
94327 | ATERRO MECANIZADO DE VALA COM ESCAVADEIRA HIDRÁULICA (CAPACIDADE DA CAÇAMBA: 0,8 M³/POTÊNCIA: 111 HP), LARGURA ATÉ 2,5 M, PROFUNDIDADE ATÉ 1,5 M, COM AREIA PARA ATERRO. AF_08/2023 | M3 | 86.21
94329 | ATERRO MECANIZADO DE VALA COM ESCAVADEIRA HIDRÁULICA (CAPACIDADE DA CAÇAMBA: 0,8 M³/POTÊNCIA: 111 HP), LARGURA ATÉ 2,5 M, PROFUNDIDADE DE 1,5 A 3,0 M, COM AREIA PARA ATERRO. AF_08/2023 | M3 | 78.71
94333 | ATERRO MECANIZADO DE VALA COM ESCAVADEIRA HIDRÁULICA (CAPACIDADE DA CAÇAMBA: 0,8 M³/POTÊNCIA: 111 HP), LARGURA ATÉ 2,5 M, PROFUNDIDADE DE 3,0 A 6,0 M, COM AREIA PARA ATERRO. AF_08/2023 | M3 | 75.32
94310 | ATERRO MECANIZADO DE VALA COM ESCAVADEIRA HIDRÁULICA (CAPACIDADE DA CAÇAMBA: 0,8 M³/POTÊNCIA: 111 HP), LARGURA ATÉ 2,5 M, PROFUNDIDADE DE 3,0 A 6,0 M, COM SOLO ARGILO-ARENOSO. AF_08/2023 | M3 | 70.13
104739 | ATERRO MECANIZADO DE VALA COM MINICARREGADEIRA, COM AREIA PARA ATERRO. AF_08/2023 | M3 | 91.94
104738 | ATERRO MECANIZADO DE VALA COM MINICARREGADEIRA, COM SOLO ARGILO-ARENOSO. AF_08/2023 | M3 | 86.75
94316 | ATERRO MECANIZADO DE VALA COM RETROESCAVADEIRA (CAPACIDADE DA CAÇAMBA DA RETRO: 0,26 M³ / POTÊNCIA: 88 HP), LARGURA ATÉ 1,5 M, PROFUNDIDADE ATÉ 1,5 M, COM SOLO ARGILO-ARENOSO. AF_08/2023 | M3 | 75.71
94318 | ATERRO MECANIZADO DE VALA COM RETROESCAVADEIRA (CAPACIDADE DA CAÇAMBA DA RETRO: 0,26 M³ / POTÊNCIA: 88 HP), LARGURA ATÉ 1,5 M, PROFUNDIDADE DE 1,5 A 3,0 M, COM SOLO ARGILO-ARENOSO. AF_08/2023 | M3 | 68.91
94339 | ATERRO MECANIZADO DE VALA COM RETROESCAVADEIRA (CAPACIDADE DA CAÇAMBA DA RETRO: 0,26 M³/POTÊNCIA: 88 HP), LARGURA ATÉ 1,5 M, PROFUNDIDADE ATÉ 1,5 M, COM AREIA PARA ATERRO. AF_08/2023 | M3 | 80.9
94341 | ATERRO MECANIZADO DE VALA COM RETROESCAVADEIRA (CAPACIDADE DA CAÇAMBA DA RETRO: 0,26 M³/POTÊNCIA: 88 HP), LARGURA ATÉ 1,5 M, PROFUNDIDADE DE 1,5 A 3,0 M, COM AREIA PARA ATERRO. AF_08/2023 | M3 | 74.1
104742 | COMPACTAÇÃO DE VALAS COM ROLO COMPRESSOR. AF_08/2023 | M2 | 8.58
93382 | REATERRO MANUAL DE VALAS, COM COMPACTADOR DE SOLOS DE PERCUSSÃO. AF_08/2023 | M3 | 35.67
104737 | REATERRO MANUAL DE VALAS, COM PLACA VIBRATÓRIA. AF_08/2023 | M3 | 30.26
93369 | REATERRO MECANIZADO DE VALA COM ESCAVADEIRA HIDRÁULICA (CAPACIDADE DA CAÇAMBA: 0,8 M³/POTÊNCIA: 111 HP), LARGURA 1,5 A 2,5 M, PROFUNDIDADE 1,5 A 3,0 M, COM SOLO (SEM SUBSTITUIÇÃO) DE 1ª CATEGORIA, COM COMPACTADOR DE SOLOS DE PERCUSSÃO. AF_08/2023 | M3 | 19.69
93373 | REATERRO MECANIZADO DE VALA COM ESCAVADEIRA HIDRÁULICA (CAPACIDADE DA CAÇAMBA: 0,8 M³/POTÊNCIA: 111 HP), LARGURA 1,5 A 2,5 M, PROFUNDIDADE 3,0 A 6,0 M, COM SOLO (SEM SUBSTITUIÇÃO) DE 1ª CATEGORIA, COM COMPACTADOR DE SOLOS DE PERCUSSÃO. AF_08/2023 | M3 | 16.3
93368 | REATERRO MECANIZADO DE VALA COM ESCAVADEIRA HIDRÁULICA (CAPACIDADE DA CAÇAMBA: 0,8 M³/POTÊNCIA: 111 HP), LARGURA ATÉ 1,5 M, PROFUNDIDADE DE 1,5 A 3,0 M, COM SOLO (SEM SUBSTITUIÇÃO) DE 1ª CATEGORIA, COM COMPACTADOR DE SOLOS DE PERCUSSÃO. AF_08/2023 | M3 | 23.84
104729 | REATERRO MECANIZADO DE VALA COM ESCAVADEIRA HIDRÁULICA (CAPACIDADE DA CAÇAMBA: 0,8 M³/POTÊNCIA: 111 HP), LARGURA ATÉ 1,5 M, PROFUNDIDADE DE 1,5 A 3,0 M, COM SOLO (SEM SUBSTITUIÇÃO) DE 1ª CATEGORIA, COM PLACA VIBRATÓRIA. AF_08/2023 | M3 | 18.84
93372 | REATERRO MECANIZADO DE VALA COM ESCAVADEIRA HIDRÁULICA (CAPACIDADE DA CAÇAMBA: 0,8 M³/POTÊNCIA: 111 HP), LARGURA ATÉ 1,5 M, PROFUNDIDADE DE 3,0 A 6,0 M, COM SOLO (SEM SUBSTITUIÇÃO) DE 1ª CATEGORIA, COM COMPACTADOR DE SOLOS DE PERCUSSÃO. AF_08/2023 | M3 | 18.92
104731 | REATERRO MECANIZADO DE VALA COM ESCAVADEIRA HIDRÁULICA (CAPACIDADE DA CAÇAMBA: 0,8 M³/POTÊNCIA: 111 HP), LARGURA ATÉ 1,5 M, PROFUNDIDADE DE 3,0 A 6,0 M, COM SOLO (SEM SUBSTITUIÇÃO) DE 1ª CATEGORIA, COM PLACA VIBRATÓRIA. AF_08/2023 | M3 | 13.94
93367 | REATERRO MECANIZADO DE VALA COM ESCAVADEIRA HIDRÁULICA (CAPACIDADE DA CAÇAMBA: 0,8 M³/POTÊNCIA: 111 HP), LARGURA DE 1,5 A 2,5 M, PROFUNDIDADE ATÉ 1,5 M, COM SOLO (SEM SUBSTITUIÇÃO) DE 1ª CATEGORIA, COM COMPACTADOR DE SOLOS DE PERCUSSÃO. AF_08/2023 | M3 | 27.19
104728 | REATERRO MECANIZADO DE VALA COM ESCAVADEIRA HIDRÁULICA (CAPACIDADE DA CAÇAMBA: 0,8 M³/POTÊNCIA: 111 HP), LARGURA DE 1,5 A 2,5 M, PROFUNDIDADE ATÉ 1,5 M, COM SOLO (SEM SUBSTITUIÇÃO) DE 1ª CATEGORIA, COM PLACA VIBRATÓRIA. AF_08/2023 | M3 | 22.14
104730 | REATERRO MECANIZADO DE VALA COM ESCAVADEIRA HIDRÁULICA (CAPACIDADE DA CAÇAMBA: 0,8 M³/POTÊNCIA: 111 HP), LARGURA DE 1,5 A 2,5 M, PROFUNDIDADE DE 1,5 A 3,0 M, COM SOLO (SEM SUBSTITUIÇÃO) DE 1ª CATEGORIA, COM PLACA VIBRATÓRIA. AF_08/2023 | M3 | 14.69
104732 | REATERRO MECANIZADO DE VALA COM ESCAVADEIRA HIDRÁULICA (CAPACIDADE DA CAÇAMBA: 0,8 M³/POTÊNCIA: 111 HP), LARGURA DE 1,5 A 2,5 M, PROFUNDIDADE DE 3,0 A 6,0 M, COM SOLO (SEM SUBSTITUIÇÃO) DE 1ª CATEGORIA, COM PLACA VIBRATÓRIA. AF_08/2023 | M3 | 11.32
104740 | REATERRO MECANIZADO DE VALA COM MINICARREGADEIRA, COM COMPACTADOR DE SOLOS DE PERCUSSÃO. AF_08/2023 | M3 | 32.92
104741 | REATERRO MECANIZADO DE VALA COM MINICARREGADEIRA, COM PLACA VIBRATÓRIA. AF_08/2023 | M3 | 27.5
93381 | REATERRO MECANIZADO DE VALA COM RETROESCAVADEIRA (CAPACIDADE DA CAÇAMBA DA RETRO: 0,26 M³/POTÊNCIA: 88 HP), LARGURA 0,8 A 1,5 M, PROFUNDIDADE 1,5 A 3,0 M, COM SOLO (SEM SUBSTITUIÇÃO) DE 1ª CATEGORIA E COMPACTADOR DE SOLOS DE PERCUSSÃO. AF_08/2023 | M3 | 15.08
93379 | REATERRO MECANIZADO DE VALA COM RETROESCAVADEIRA (CAPACIDADE DA CAÇAMBA DA RETRO: 0,26 M³/POTÊNCIA: 88 HP), LARGURA 0,8 A 1,5 M, PROFUNDIDADE ATÉ 1,5 M, COM SOLO (SEM SUBSTITUIÇÃO) DE 1ª CATEGORIA, COM COMPACTADOR DE SOLOS DE PERCUSSÃO AF_08/2023 | M3 | 21.88
93380 | REATERRO MECANIZADO DE VALA COM RETROESCAVADEIRA (CAPACIDADE DA CAÇAMBA DA RETRO: 0,26 M³/POTÊNCIA: 88 HP), LARGURA ATÉ 0,8 M, PROFUNDIDADE 1,5 A 3,0 M, COM SOLO (SEM SUBSTITUIÇÃO) DE 1ª CATEGORIA, COM COMPACTADOR DE SOLOS DE PERCUSSÃO AF_08/2023 | M3 | 18.61
93378 | REATERRO MECANIZADO DE VALA COM RETROESCAVADEIRA (CAPACIDADE DA CAÇAMBA DA RETRO: 0,26 M³/POTÊNCIA: 88 HP), LARGURA ATÉ 0,8 M, PROFUNDIDADE ATÉ 1,5 M, COM SOLO (SEM SUBSTITUIÇÃO) DE 1ª CATEGORIA, COM COMPACTADOR DE SOLOS DE PERCUSSÃO. AF_08/2023 | M3 | 28.46
104733 | REATERRO MECANIZADO DE VALA COM RETROESCAVADEIRA (CAPACIDADE DA CAÇAMBA DA RETRO: 0,26 M³/POTÊNCIA: 88 HP), LARGURA ATÉ 0,8 M, PROFUNDIDADE ATÉ 1,5 M, COM SOLO (SEM SUBSTITUIÇÃO) DE 1ª CATEGORIA, COM PLACA VIBRATÓRIA. AF_08/2023 | M3 | 23.05
104735 | REATERRO MECANIZADO DE VALA COM RETROESCAVADEIRA (CAPACIDADE DA CAÇAMBA DA RETRO: 0,26 M³/POTÊNCIA: 88 HP), LARGURA ATÉ 0,8 M, PROFUNDIDADE DE 1,5 A 3,0 M, COM SOLO (SEM SUBSTITUIÇÃO) DE 1ª CATEGORIA, COM PLACA VIBRATÓRIA. AF_08/2023 | M3 | 13.52
104734 | REATERRO MECANIZADO DE VALA COM RETROESCAVADEIRA (CAPACIDADE DA CAÇAMBA DA RETRO: 0,26 M³/POTÊNCIA: 88 HP), LARGURA DE 0,8 A 1,5 M, PROFUNDIDADE ATÉ 1,5 M, COM SOLO (SEM SUBSTITUIÇÃO) DE 1ª CATEGORIA, COM PLACA VIBRATÓRIA. AF_08/2023 | M3 | 16.66
104736 | REATERRO MECANIZADO DE VALA COM RETROESCAVADEIRA (CAPACIDADE DA CAÇAMBA DA RETRO: 0,26 M³/POTÊNCIA: 88 HP), LARGURA DE 0,8 A 1,5 M, PROFUNDIDADE DE 1,5 A 3,0 M, COM SOLO (SEM SUBSTITUIÇÃO) DE 1ª CATEGORIA, COM PLACA VIBRATÓRIA. AF_08/2023 | M3 | 10.07
105732 | CONSTRUÇÃO DE BASE E SUB-BASE PARA PAVIMENTAÇÃO DE BRITA GRADUADA SIMPLES TRATADA COM CIMENTO, COM ESPESSURA DE 10 CM - EXCLUSIVE CARGA E TRANSPORTE. AF_09/2024 | M3 | 206.09
96397 | CONSTRUÇÃO DE BASE E SUB-BASE PARA PAVIMENTAÇÃO DE BRITA GRADUADA SIMPLES TRATADA COM CIMENTO, COM ESPESSURA DE 15 CM - EXCLUSIVE CARGA E TRANSPORTE. AF_09/2024 | M3 | 201.28
105735 | CONSTRUÇÃO DE BASE E SUB-BASE PARA PAVIMENTAÇÃO DE BRITA GRADUADA SIMPLES TRATADA COM CIMENTO, COM ESPESSURA DE 20 CM - EXCLUSIVE CARGA E TRANSPORTE. AF_09/2024 | M3 | 198.83
105727 | CONSTRUÇÃO DE BASE E SUB-BASE PARA PAVIMENTAÇÃO DE BRITA GRADUADA SIMPLES, COM ESPESSURA DE 10 CM - EXCLUSIVE CARGA E TRANSPORTE. AF_09/2024 | M3 | 147.22
96396 | CONSTRUÇÃO DE BASE E SUB-BASE PARA PAVIMENTAÇÃO DE BRITA GRADUADA SIMPLES, COM ESPESSURA DE 15 CM - EXCLUSIVE CARGA E TRANSPORTE. AF_09/2024 | M3 | 143.51
105730 | CONSTRUÇÃO DE BASE E SUB-BASE PARA PAVIMENTAÇÃO DE BRITA GRADUADA SIMPLES, COM ESPESSURA DE 20 CM - EXCLUSIVE CARGA E TRANSPORTE. AF_09/2024 | M3 | 141.62
105737 | CONSTRUÇÃO DE BASE E SUB-BASE PARA PAVIMENTAÇÃO DE CONCRETO COMPACTADO COM ROLO, COM ESPESSURA DE 10 CM - EXCLUSIVE CARGA E TRANSPORTE. AF_09/2024 | M3 | 281.12
96398 | CONSTRUÇÃO DE BASE E SUB-BASE PARA PAVIMENTAÇÃO DE CONCRETO COMPACTADO COM ROLO, COM ESPESSURA DE 15 CM - EXCLUSIVE CARGA E TRANSPORTE. AF_09/2024 | M3 | 277.5
105740 | CONSTRUÇÃO DE BASE E SUB-BASE PARA PAVIMENTAÇÃO DE CONCRETO COMPACTADO COM ROLO, COM ESPESSURA DE 20 CM - EXCLUSIVE CARGA E TRANSPORTE. AF_09/2024 | M3 | 275.56
105749 | CONSTRUÇÃO DE BASE E SUB-BASE PARA PAVIMENTAÇÃO DE MACADAME SECO, COM ESPESSURA DE 10 CM - EXCLUSIVE CARGA E TRANSPORTE. AF_09/2024 | M3 | 133.67
96400 | CONSTRUÇÃO DE BASE E SUB-BASE PARA PAVIMENTAÇÃO DE MACADAME SECO, COM ESPESSURA DE 15 CM - EXCLUSIVE CARGA E TRANSPORTE. AF_09/2024 | M3 | 131.68
105752 | CONSTRUÇÃO DE BASE E SUB-BASE PARA PAVIMENTAÇÃO DE MACADAME SECO, COM ESPESSURA DE 20 CM - EXCLUSIVE CARGA E TRANSPORTE. AF_09/2024 | M3 | 129.91
105754 | CONSTRUÇÃO DE BASE E SUB-BASE PARA PAVIMENTAÇÃO DE MACADAME SECO, COM ESPESSURA DE 25 CM - EXCLUSIVE CARGA E TRANSPORTE. AF_09/2024 | M3 | 128.22
105742 | CONSTRUÇÃO DE BASE E SUB-BASE PARA PAVIMENTAÇÃO DE RACHÃO, COM ESPESSURA DE 30 CM - EXCLUSIVE CARGA E TRANSPORTE. AF_09/2024 | M3 | 101.2
96399 | CONSTRUÇÃO DE BASE E SUB-BASE PARA PAVIMENTAÇÃO DE RACHÃO, COM ESPESSURA DE 40 CM - EXCLUSIVE CARGA E TRANSPORTE. AF_09/2024 | M3 | 99.36
105745 | CONSTRUÇÃO DE BASE E SUB-BASE PARA PAVIMENTAÇÃO DE RACHÃO, COM ESPESSURA DE 50 CM - EXCLUSIVE CARGA E TRANSPORTE. AF_09/2024 | M3 | 97.53
105747 | CONSTRUÇÃO DE BASE E SUB-BASE PARA PAVIMENTAÇÃO DE RACHÃO, COM ESPESSURA DE 60 CM - EXCLUSIVE CARGA E TRANSPORTE. AF_09/2024 | M3 | 95.67
105657 | CONSTRUÇÃO DE BASE E SUB-BASE PARA PAVIMENTAÇÃO DE SOLO (PREDOMINANTEMENTE ARENOSO) BRITA - 40%-60% COM CIMENTO - 4%, MISTURA EM PISTA, COM ESPESSURA DE 10 CM - EXCLUSIVE ESCAVAÇÃO, CARGA E TRANSPORTE E SOLO. AF_09/2024 | M3 | 157.95
100566 | CONSTRUÇÃO DE BASE E SUB-BASE PARA PAVIMENTAÇÃO DE SOLO (PREDOMINANTEMENTE ARENOSO) BRITA - 40%-60% COM CIMENTO - 4%, MISTURA EM PISTA, COM ESPESSURA DE 15 CM - EXCLUSIVE ESCAVAÇÃO, CARGA E TRANSPORTE E SOLO. AF_09/2024 | M3 | 149.96
105666 | CONSTRUÇÃO DE BASE E SUB-BASE PARA PAVIMENTAÇÃO DE SOLO (PREDOMINANTEMENTE ARENOSO) BRITA - 40%-60% COM CIMENTO - 4%, MISTURA EM PISTA, COM ESPESSURA DE 20 CM - EXCLUSIVE ESCAVAÇÃO, CARGA E TRANSPORTE E SOLO. AF_09/2024 | M3 | 145.94
105639 | CONSTRUÇÃO DE BASE E SUB-BASE PARA PAVIMENTAÇÃO DE SOLO (PREDOMINANTEMENTE ARENOSO) BRITA - 40%-60% COM CIMENTO - 4%, MISTURA EM USINA, COM ESPESSURA DE 10 CM - EXCLUSIVE CARGA E TRANSPORTE. AF_09/2024 | M3 | 177.95
105645 | CONSTRUÇÃO DE BASE E SUB-BASE PARA PAVIMENTAÇÃO DE SOLO (PREDOMINANTEMENTE ARENOSO) BRITA - 40%-60% COM CIMENTO - 4%, MISTURA EM USINA, COM ESPESSURA DE 15 CM - EXCLUSIVE CARGA E TRANSPORTE. AF_09/2024 | M3 | 174.24
105651 | CONSTRUÇÃO DE BASE E SUB-BASE PARA PAVIMENTAÇÃO DE SOLO (PREDOMINANTEMENTE ARENOSO) BRITA - 40%-60% COM CIMENTO - 4%, MISTURA EM USINA, COM ESPESSURA DE 20 CM - EXCLUSIVE CARGA E TRANSPORTE. AF_09/2024 | M3 | 172.35
105658 | CONSTRUÇÃO DE BASE E SUB-BASE PARA PAVIMENTAÇÃO DE SOLO (PREDOMINANTEMENTE ARENOSO) BRITA - 40%-60% COM CIMENTO - 6%, MISTURA EM PISTA, COM ESPESSURA DE 10 CM - EXCLUSIVE ESCAVAÇÃO, CARGA E TRANSPORTE E SOLO. AF_09/2024 | M3 | 185.47
100567 | CONSTRUÇÃO DE BASE E SUB-BASE PARA PAVIMENTAÇÃO DE SOLO (PREDOMINANTEMENTE ARENOSO) BRITA - 40%-60% COM CIMENTO - 6%, MISTURA EM PISTA, COM ESPESSURA DE 15 CM - EXCLUSIVE ESCAVAÇÃO, CARGA E TRANSPORTE E SOLO. AF_09/2024 | M3 | 177.48
105667 | CONSTRUÇÃO DE BASE E SUB-BASE PARA PAVIMENTAÇÃO DE SOLO (PREDOMINANTEMENTE ARENOSO) BRITA - 40%-60% COM CIMENTO - 6%, MISTURA EM PISTA, COM ESPESSURA DE 20 CM - EXCLUSIVE ESCAVAÇÃO, CARGA E TRANSPORTE E SOLO. AF_09/2024 | M3 | 173.46
105640 | CONSTRUÇÃO DE BASE E SUB-BASE PARA PAVIMENTAÇÃO DE SOLO (PREDOMINANTEMENTE ARENOSO) BRITA - 40%-60% COM CIMENTO - 6%, MISTURA EM USINA, COM ESPESSURA DE 10 CM - EXCLUSIVE CARGA E TRANSPORTE. AF_09/2024 | M3 | 203.7
105646 | CONSTRUÇÃO DE BASE E SUB-BASE PARA PAVIMENTAÇÃO DE SOLO (PREDOMINANTEMENTE ARENOSO) BRITA - 40%-60% COM CIMENTO - 6%, MISTURA EM USINA, COM ESPESSURA DE 15 CM - EXCLUSIVE CARGA E TRANSPORTE. AF_09/2024 | M3 | 199.99
105652 | CONSTRUÇÃO DE BASE E SUB-BASE PARA PAVIMENTAÇÃO DE SOLO (PREDOMINANTEMENTE ARENOSO) BRITA - 40%-60% COM CIMENTO - 6%, MISTURA EM USINA, COM ESPESSURA DE 20 CM - EXCLUSIVE CARGA E TRANSPORTE. AF_09/2024 | M3 | 198.1
105659 | CONSTRUÇÃO DE BASE E SUB-BASE PARA PAVIMENTAÇÃO DE SOLO (PREDOMINANTEMENTE ARENOSO) BRITA - 40%-60% COM CIMENTO - 8%, MISTURA EM PISTA, COM ESPESSURA DE 10 CM - EXCLUSIVE ESCAVAÇÃO, CARGA E TRANSPORTE E SOLO. AF_09/2024 | M3 | 212.61
100568 | CONSTRUÇÃO DE BASE E SUB-BASE PARA PAVIMENTAÇÃO DE SOLO (PREDOMINANTEMENTE ARENOSO) BRITA - 40%-60% COM CIMENTO - 8%, MISTURA EM PISTA, COM ESPESSURA DE 15 CM - EXCLUSIVE ESCAVAÇÃO, CARGA E TRANSPORTE E SOLO. AF_09/2024 | M3 | 204.62
105668 | CONSTRUÇÃO DE BASE E SUB-BASE PARA PAVIMENTAÇÃO DE SOLO (PREDOMINANTEMENTE ARENOSO) BRITA - 40%-60% COM CIMENTO - 8%, MISTURA EM PISTA, COM ESPESSURA DE 20 CM - EXCLUSIVE ESCAVAÇÃO, CARGA E TRANSPORTE E SOLO. AF_09/2024 | M3 | 200.6
105641 | CONSTRUÇÃO DE BASE E SUB-BASE PARA PAVIMENTAÇÃO DE SOLO (PREDOMINANTEMENTE ARENOSO) BRITA - 40%-60% COM CIMENTO - 8%, MISTURA EM USINA, COM ESPESSURA DE 10 CM - EXCLUSIVE CARGA E TRANSPORTE. AF_09/2024 | M3 | 229.45
105647 | CONSTRUÇÃO DE BASE E SUB-BASE PARA PAVIMENTAÇÃO DE SOLO (PREDOMINANTEMENTE ARENOSO) BRITA - 40%-60% COM CIMENTO - 8%, MISTURA EM USINA, COM ESPESSURA DE 15 CM - EXCLUSIVE CARGA E TRANSPORTE. AF_09/2024 | M3 | 225.74
105653 | CONSTRUÇÃO DE BASE E SUB-BASE PARA PAVIMENTAÇÃO DE SOLO (PREDOMINANTEMENTE ARENOSO) BRITA - 40%-60% COM CIMENTO - 8%, MISTURA EM USINA, COM ESPESSURA DE 20 CM - EXCLUSIVE CARGA E TRANSPORTE. AF_09/2024 | M3 | 223.85
105710 | CONSTRUÇÃO DE BASE E SUB-BASE PARA PAVIMENTAÇÃO DE SOLO (PREDOMINANTEMENTE ARENOSO) BRITA - 40%-60%, MISTURA EM PISTA, COM ESPESSURA DE 10 CM - EXCLUSIVE ESCAVAÇÃO, CARGA E TRANSPORTE E SOLO. AF_09/2024 | M3 | 99.22
100564 | CONSTRUÇÃO DE BASE E SUB-BASE PARA PAVIMENTAÇÃO DE SOLO (PREDOMINANTEMENTE ARENOSO) BRITA - 40%-60%, MISTURA EM PISTA, COM ESPESSURA DE 15 CM - EXCLUSIVE ESCAVAÇÃO, CARGA E TRANSPORTE E SOLO. AF_09/2024 | M3 | 91.24
105711 | CONSTRUÇÃO DE BASE E SUB-BASE PARA PAVIMENTAÇÃO DE SOLO (PREDOMINANTEMENTE ARENOSO) BRITA - 40%-60%, MISTURA EM PISTA, COM ESPESSURA DE 20 CM - EXCLUSIVE ESCAVAÇÃO, CARGA E TRANSPORTE E SOLO. AF_09/2024 | M3 | 87.22
105705 | CONSTRUÇÃO DE BASE E SUB-BASE PARA PAVIMENTAÇÃO DE SOLO (PREDOMINANTEMENTE ARENOSO) BRITA - 40%-60%, MISTURA EM USINA, COM ESPESSURA DE 10 CM - EXCLUSIVE CARGA E TRANSPORTE. AF_09/2024 | M3 | 126.46
105706 | CONSTRUÇÃO DE BASE E SUB-BASE PARA PAVIMENTAÇÃO DE SOLO (PREDOMINANTEMENTE ARENOSO) BRITA - 40%-60%, MISTURA EM USINA, COM ESPESSURA DE 15 CM - EXCLUSIVE CARGA E TRANSPORTE. AF_09/2024 | M3 | 122.75
105708 | CONSTRUÇÃO DE BASE E SUB-BASE PARA PAVIMENTAÇÃO DE SOLO (PREDOMINANTEMENTE ARENOSO) BRITA - 40%-60%, MISTURA EM USINA, COM ESPESSURA DE 20 CM - EXCLUSIVE CARGA E TRANSPORTE. AF_09/2024 | M3 | 120.86
105690 | CONSTRUÇÃO DE BASE E SUB-BASE PARA PAVIMENTAÇÃO DE SOLO (PREDOMINANTEMENTE ARENOSO) BRITA - 50%-50% COM CIMENTO - 4%, MISTURA EM PISTA, COM ESPESSURA DE 10 CM - EXCLUSIVE ESCAVAÇÃO, CARGA E TRANSPORTE E SOLO. AF_09/2024 | M3 | 147.68
100569 | CONSTRUÇÃO DE BASE E SUB-BASE PARA PAVIMENTAÇÃO DE SOLO (PREDOMINANTEMENTE ARENOSO) BRITA - 50%-50% COM CIMENTO - 4%, MISTURA EM PISTA, COM ESPESSURA DE 15 CM - EXCLUSIVE ESCAVAÇÃO, CARGA E TRANSPORTE E SOLO. AF_09/2024 | M3 | 139.69
105699 | CONSTRUÇÃO DE BASE E SUB-BASE PARA PAVIMENTAÇÃO DE SOLO (PREDOMINANTEMENTE ARENOSO) BRITA - 50%-50% COM CIMENTO - 4%, MISTURA EM PISTA, COM ESPESSURA DE 20 CM - EXCLUSIVE ESCAVAÇÃO, CARGA E TRANSPORTE E SOLO. AF_09/2024 | M3 | 135.67
105672 | CONSTRUÇÃO DE BASE E SUB-BASE PARA PAVIMENTAÇÃO DE SOLO (PREDOMINANTEMENTE ARENOSO) BRITA - 50%-50% COM CIMENTO - 4%, MISTURA EM USINA, COM ESPESSURA DE 10 CM - EXCLUSIVE CARGA E TRANSPORTE. AF_09/2024 | M3 | 162.34
105678 | CONSTRUÇÃO DE BASE E SUB-BASE PARA PAVIMENTAÇÃO DE SOLO (PREDOMINANTEMENTE ARENOSO) BRITA - 50%-50% COM CIMENTO - 4%, MISTURA EM USINA, COM ESPESSURA DE 15 CM - EXCLUSIVE CARGA E TRANSPORTE. AF_09/2024 | M3 | 158.63
105684 | CONSTRUÇÃO DE BASE E SUB-BASE PARA PAVIMENTAÇÃO DE SOLO (PREDOMINANTEMENTE ARENOSO) BRITA - 50%-50% COM CIMENTO - 4%, MISTURA EM USINA, COM ESPESSURA DE 20 CM - EXCLUSIVE CARGA E TRANSPORTE. AF_09/2024 | M3 | 156.74
105691 | CONSTRUÇÃO DE BASE E SUB-BASE PARA PAVIMENTAÇÃO DE SOLO (PREDOMINANTEMENTE ARENOSO) BRITA - 50%-50% COM CIMENTO - 6%, MISTURA EM PISTA, COM ESPESSURA DE 10 CM - EXCLUSIVE ESCAVAÇÃO, CARGA E TRANSPORTE E SOLO. AF_09/2024 | M3 | 175.41
100570 | CONSTRUÇÃO DE BASE E SUB-BASE PARA PAVIMENTAÇÃO DE SOLO (PREDOMINANTEMENTE ARENOSO) BRITA - 50%-50% COM CIMENTO - 6%, MISTURA EM PISTA, COM ESPESSURA DE 15 CM - EXCLUSIVE ESCAVAÇÃO, CARGA E TRANSPORTE E SOLO. AF_09/2024 | M3 | 167.42
105700 | CONSTRUÇÃO DE BASE E SUB-BASE PARA PAVIMENTAÇÃO DE SOLO (PREDOMINANTEMENTE ARENOSO) BRITA - 50%-50% COM CIMENTO - 6%, MISTURA EM PISTA, COM ESPESSURA DE 20 CM - EXCLUSIVE ESCAVAÇÃO, CARGA E TRANSPORTE E SOLO. AF_09/2024 | M3 | 163.4
105673 | CONSTRUÇÃO DE BASE E SUB-BASE PARA PAVIMENTAÇÃO DE SOLO (PREDOMINANTEMENTE ARENOSO) BRITA - 50%-50% COM CIMENTO - 6%, MISTURA EM USINA, COM ESPESSURA DE 10 CM - EXCLUSIVE CARGA E TRANSPORTE. AF_09/2024 | M3 | 188.41
105679 | CONSTRUÇÃO DE BASE E SUB-BASE PARA PAVIMENTAÇÃO DE SOLO (PREDOMINANTEMENTE ARENOSO) BRITA - 50%-50% COM CIMENTO - 6%, MISTURA EM USINA, COM ESPESSURA DE 15 CM - EXCLUSIVE CARGA E TRANSPORTE. AF_09/2024 | M3 | 184.7
105685 | CONSTRUÇÃO DE BASE E SUB-BASE PARA PAVIMENTAÇÃO DE SOLO (PREDOMINANTEMENTE ARENOSO) BRITA - 50%-50% COM CIMENTO - 6%, MISTURA EM USINA, COM ESPESSURA DE 20 CM - EXCLUSIVE CARGA E TRANSPORTE. AF_09/2024 | M3 | 182.81
105692 | CONSTRUÇÃO DE BASE E SUB-BASE PARA PAVIMENTAÇÃO DE SOLO (PREDOMINANTEMENTE ARENOSO) BRITA - 50%-50% COM CIMENTO - 8%, MISTURA EM PISTA, COM ESPESSURA DE 10 CM - EXCLUSIVE ESCAVAÇÃO, CARGA E TRANSPORTE E SOLO. AF_09/2024 | M3 | 202.77
100571 | CONSTRUÇÃO DE BASE E SUB-BASE PARA PAVIMENTAÇÃO DE SOLO (PREDOMINANTEMENTE ARENOSO) BRITA - 50%-50% COM CIMENTO - 8%, MISTURA EM PISTA, COM ESPESSURA DE 15 CM - EXCLUSIVE ESCAVAÇÃO, CARGA E TRANSPORTE E SOLO. AF_09/2024 | M3 | 194.78
105701 | CONSTRUÇÃO DE BASE E SUB-BASE PARA PAVIMENTAÇÃO DE SOLO (PREDOMINANTEMENTE ARENOSO) BRITA - 50%-50% COM CIMENTO - 8%, MISTURA EM PISTA, COM ESPESSURA DE 20 CM - EXCLUSIVE ESCAVAÇÃO, CARGA E TRANSPORTE E SOLO. AF_09/2024 | M3 | 190.76
105674 | CONSTRUÇÃO DE BASE E SUB-BASE PARA PAVIMENTAÇÃO DE SOLO (PREDOMINANTEMENTE ARENOSO) BRITA - 50%-50% COM CIMENTO - 8%, MISTURA EM USINA, COM ESPESSURA DE 10 CM - EXCLUSIVE CARGA E TRANSPORTE. AF_09/2024 | M3 | 214.49
105680 | CONSTRUÇÃO DE BASE E SUB-BASE PARA PAVIMENTAÇÃO DE SOLO (PREDOMINANTEMENTE ARENOSO) BRITA - 50%-50% COM CIMENTO - 8%, MISTURA EM USINA, COM ESPESSURA DE 15 CM - EXCLUSIVE CARGA E TRANSPORTE. AF_09/2024 | M3 | 210.78
105686 | CONSTRUÇÃO DE BASE E SUB-BASE PARA PAVIMENTAÇÃO DE SOLO (PREDOMINANTEMENTE ARENOSO) BRITA - 50%-50% COM CIMENTO - 8%, MISTURA EM USINA, COM ESPESSURA DE 20 CM - EXCLUSIVE CARGA E TRANSPORTE. AF_09/2024 | M3 | 208.89
105718 | CONSTRUÇÃO DE BASE E SUB-BASE PARA PAVIMENTAÇÃO DE SOLO (PREDOMINANTEMENTE ARENOSO) BRITA - 50%-50%, MISTURA EM PISTA, COM ESPESSURA DE 10 CM - EXCLUSIVE ESCAVAÇÃO, CARGA E TRANSPORTE E SOLO. AF_09/2024 | M3 | 88.52
100565 | CONSTRUÇÃO DE BASE E SUB-BASE PARA PAVIMENTAÇÃO DE SOLO (PREDOMINANTEMENTE ARENOSO) BRITA - 50%-50%, MISTURA EM PISTA, COM ESPESSURA DE 15 CM - EXCLUSIVE ESCAVAÇÃO, CARGA E TRANSPORTE E SOLO. AF_09/2024 | M3 | 80.54
105581 | CONSTRUÇÃO DE BASE E SUB-BASE PARA PAVIMENTAÇÃO DE SOLO (PREDOMINANTEMENTE ARENOSO) BRITA - 50%-50%, MISTURA EM PISTA, COM ESPESSURA DE 20 CM - EXCLUSIVE ESCAVAÇÃO, CARGA E TRANSPORTE E SOLO. AF_09/2024 | M3 | 76.52
105713 | CONSTRUÇÃO DE BASE E SUB-BASE PARA PAVIMENTAÇÃO DE SOLO (PREDOMINANTEMENTE ARENOSO) BRITA - 50%-50%, MISTURA EM USINA, COM ESPESSURA DE 10 CM - EXCLUSIVE CARGA E TRANSPORTE. AF_09/2024 | M3 | 110.2
105714 | CONSTRUÇÃO DE BASE E SUB-BASE PARA PAVIMENTAÇÃO DE SOLO (PREDOMINANTEMENTE ARENOSO) BRITA - 50%-50%, MISTURA EM USINA, COM ESPESSURA DE 15 CM - EXCLUSIVE CARGA E TRANSPORTE. AF_09/2024 | M3 | 106.49
105716 | CONSTRUÇÃO DE BASE E SUB-BASE PARA PAVIMENTAÇÃO DE SOLO (PREDOMINANTEMENTE ARENOSO) BRITA - 50%-50%, MISTURA EM USINA, COM ESPESSURA DE 20 CM - EXCLUSIVE CARGA E TRANSPORTE. AF_09/2024 | M3 | 104.6
105624 | CONSTRUÇÃO DE BASE E SUB-BASE PARA PAVIMENTAÇÃO DE SOLO (PREDOMINANTEMENTE ARENOSO) COM CIMENTO - 6%, MISTURA EM PISTA, COM ESPESSURA DE 10 CM - EXCLUSIVE ESCAVAÇÃO, CARGA E TRANSPORTE E SOLO. AF_09/2024 | M3 | 111.56
96391 | CONSTRUÇÃO DE BASE E SUB-BASE PARA PAVIMENTAÇÃO DE SOLO (PREDOMINANTEMENTE ARENOSO) COM CIMENTO - 6%, MISTURA EM PISTA, COM ESPESSURA DE 15 CM - EXCLUSIVE ESCAVAÇÃO, CARGA E TRANSPORTE E SOLO. AF_09/2024 | M3 | 105.14
105632 | CONSTRUÇÃO DE BASE E SUB-BASE PARA PAVIMENTAÇÃO DE SOLO (PREDOMINANTEMENTE ARENOSO) COM CIMENTO - 6%, MISTURA EM PISTA, COM ESPESSURA DE 20 CM - EXCLUSIVE ESCAVAÇÃO, CARGA E TRANSPORTE E SOLO. AF_09/2024 | M3 | 104.17
105601 | CONSTRUÇÃO DE BASE E SUB-BASE PARA PAVIMENTAÇÃO DE SOLO (PREDOMINANTEMENTE ARENOSO) COM CIMENTO - 6%, MISTURA EM USINA, COM ESPESSURA DE 10 CM - EXCLUSIVE CARGA E TRANSPORTE. AF_09/2024 | M3 | 104.73
105609 | CONSTRUÇÃO DE BASE E SUB-BASE PARA PAVIMENTAÇÃO DE SOLO (PREDOMINANTEMENTE ARENOSO) COM CIMENTO - 6%, MISTURA EM USINA, COM ESPESSURA DE 15 CM - EXCLUSIVE CARGA E TRANSPORTE. AF_09/2024 | M3 | 102.31
105617 | CONSTRUÇÃO DE BASE E SUB-BASE PARA PAVIMENTAÇÃO DE SOLO (PREDOMINANTEMENTE ARENOSO) COM CIMENTO - 6%, MISTURA EM USINA, COM ESPESSURA DE 20 CM - EXCLUSIVE CARGA E TRANSPORTE. AF_09/2024 | M3 | 100.56
105625 | CONSTRUÇÃO DE BASE E SUB-BASE PARA PAVIMENTAÇÃO DE SOLO (PREDOMINANTEMENTE ARENOSO) COM CIMENTO - 8%, MISTURA EM PISTA, COM ESPESSURA DE 10 CM - EXCLUSIVE ESCAVAÇÃO, CARGA E TRANSPORTE E SOLO. AF_09/2024 | M3 | 139.99
96392 | CONSTRUÇÃO DE BASE E SUB-BASE PARA PAVIMENTAÇÃO DE SOLO (PREDOMINANTEMENTE ARENOSO) COM CIMENTO - 8%, MISTURA EM PISTA, COM ESPESSURA DE 15 CM - EXCLUSIVE ESCAVAÇÃO, CARGA E TRANSPORTE E SOLO. AF_09/2024 | M3 | 133.57
105633 | CONSTRUÇÃO DE BASE E SUB-BASE PARA PAVIMENTAÇÃO DE SOLO (PREDOMINANTEMENTE ARENOSO) COM CIMENTO - 8%, MISTURA EM PISTA, COM ESPESSURA DE 20 CM - EXCLUSIVE ESCAVAÇÃO, CARGA E TRANSPORTE E SOLO. AF_09/2024 | M3 | 132.6
105602 | CONSTRUÇÃO DE BASE E SUB-BASE PARA PAVIMENTAÇÃO DE SOLO (PREDOMINANTEMENTE ARENOSO) COM CIMENTO - 8%, MISTURA EM USINA, COM ESPESSURA DE 10 CM - EXCLUSIVE CARGA E TRANSPORTE. AF_09/2024 | M3 | 132.43
105610 | CONSTRUÇÃO DE BASE E SUB-BASE PARA PAVIMENTAÇÃO DE SOLO (PREDOMINANTEMENTE ARENOSO) COM CIMENTO - 8%, MISTURA EM USINA, COM ESPESSURA DE 15 CM - EXCLUSIVE CARGA E TRANSPORTE. AF_09/2024 | M3 | 130.01
105618 | CONSTRUÇÃO DE BASE E SUB-BASE PARA PAVIMENTAÇÃO DE SOLO (PREDOMINANTEMENTE ARENOSO) COM CIMENTO - 8%, MISTURA EM USINA, COM ESPESSURA DE 20 CM - EXCLUSIVE CARGA E TRANSPORTE. AF_09/2024 | M3 | 128.26
105571 | CONSTRUÇÃO DE BASE E SUB-BASE PARA PAVIMENTAÇÃO DE SOLO (PREDOMINANTEMENTE ARENOSO) MELHORADO COM CIMENTO - 2%, MISTURA EM PISTA, COM ESPESSURA DE 10 CM - EXCLUSIVE ESCAVAÇÃO, CARGA E TRANSPORTE E SOLO. AF_09/2024 | M3 | 53.16
96389 | CONSTRUÇÃO DE BASE E SUB-BASE PARA PAVIMENTAÇÃO DE SOLO (PREDOMINANTEMENTE ARENOSO) MELHORADO COM CIMENTO - 2%, MISTURA EM PISTA, COM ESPESSURA DE 15 CM - EXCLUSIVE ESCAVAÇÃO, CARGA E TRANSPORTE E SOLO. AF_09/2024 | M3 | 46.74
105575 | CONSTRUÇÃO DE BASE E SUB-BASE PARA PAVIMENTAÇÃO DE SOLO (PREDOMINANTEMENTE ARENOSO) MELHORADO COM CIMENTO - 2%, MISTURA EM PISTA, COM ESPESSURA DE 20 CM - EXCLUSIVE ESCAVAÇÃO, CARGA E TRANSPORTE E SOLO. AF_09/2024 | M3 | 45.77
105599 | CONSTRUÇÃO DE BASE E SUB-BASE PARA PAVIMENTAÇÃO DE SOLO (PREDOMINANTEMENTE ARENOSO) MELHORADO COM CIMENTO - 2%, MISTURA EM USINA, COM ESPESSURA DE 10 CM - EXCLUSIVE CARGA E TRANSPORTE. AF_09/2024 | M3 | 49.33
105607 | CONSTRUÇÃO DE BASE E SUB-BASE PARA PAVIMENTAÇÃO DE SOLO (PREDOMINANTEMENTE ARENOSO) MELHORADO COM CIMENTO - 2%, MISTURA EM USINA, COM ESPESSURA DE 15 CM - EXCLUSIVE CARGA E TRANSPORTE. AF_09/2024 | M3 | 46.91
105615 | CONSTRUÇÃO DE BASE E SUB-BASE PARA PAVIMENTAÇÃO DE SOLO (PREDOMINANTEMENTE ARENOSO) MELHORADO COM CIMENTO - 2%, MISTURA EM USINA, COM ESPESSURA DE 20 CM - EXCLUSIVE CARGA E TRANSPORTE. AF_09/2024 | M3 | 45.16
105623 | CONSTRUÇÃO DE BASE E SUB-BASE PARA PAVIMENTAÇÃO DE SOLO (PREDOMINANTEMENTE ARENOSO) MELHORADO COM CIMENTO - 4%, MISTURA EM PISTA, COM ESPESSURA DE 10 CM - EXCLUSIVE ESCAVAÇÃO, CARGA E TRANSPORTE E SOLO. AF_09/2024 | M3 | 82.76
96390 | CONSTRUÇÃO DE BASE E SUB-BASE PARA PAVIMENTAÇÃO DE SOLO (PREDOMINANTEMENTE ARENOSO) MELHORADO COM CIMENTO - 4%, MISTURA EM PISTA, COM ESPESSURA DE 15 CM - EXCLUSIVE ESCAVAÇÃO, CARGA E TRANSPORTE E SOLO. AF_09/2024 | M3 | 76.34
105631 | CONSTRUÇÃO DE BASE E SUB-BASE PARA PAVIMENTAÇÃO DE SOLO (PREDOMINANTEMENTE ARENOSO) MELHORADO COM CIMENTO - 4%, MISTURA EM PISTA, COM ESPESSURA DE 20 CM - EXCLUSIVE ESCAVAÇÃO, CARGA E TRANSPORTE E SOLO. AF_09/2024 | M3 | 75.37
105600 | CONSTRUÇÃO DE BASE E SUB-BASE PARA PAVIMENTAÇÃO DE SOLO (PREDOMINANTEMENTE ARENOSO) MELHORADO COM CIMENTO - 4%, MISTURA EM USINA, COM ESPESSURA DE 10 CM - EXCLUSIVE CARGA E TRANSPORTE. AF_09/2024 | M3 | 77.03
105608 | CONSTRUÇÃO DE BASE E SUB-BASE PARA PAVIMENTAÇÃO DE SOLO (PREDOMINANTEMENTE ARENOSO) MELHORADO COM CIMENTO - 4%, MISTURA EM USINA, COM ESPESSURA DE 15 CM - EXCLUSIVE CARGA E TRANSPORTE. AF_09/2024 | M3 | 74.61
105616 | CONSTRUÇÃO DE BASE E SUB-BASE PARA PAVIMENTAÇÃO DE SOLO (PREDOMINANTEMENTE ARENOSO) MELHORADO COM CIMENTO - 4%, MISTURA EM USINA, COM ESPESSURA DE 20 CM - EXCLUSIVE CARGA E TRANSPORTE. AF_09/2024 | M3 | 72.86
105585 | CONSTRUÇÃO DE BASE E SUB-BASE PARA PAVIMENTAÇÃO DE SOLO (PREDOMINANTEMENTE ARGILOSO) BRITA - 40%-60%, MISTURA EM PISTA, COM ESPESSURA DE 10 CM - EXCLUSIVE ESCAVAÇÃO, CARGA E TRANSPORTE E SOLO. AF_09/2024 | M3 | 108.23
100572 | CONSTRUÇÃO DE BASE E SUB-BASE PARA PAVIMENTAÇÃO DE SOLO (PREDOMINANTEMENTE ARGILOSO) BRITA - 40%-60%, MISTURA EM PISTA, COM ESPESSURA DE 15 CM - EXCLUSIVE ESCAVAÇÃO, CARGA E TRANSPORTE E SOLO. AF_09/2024 | M3 | 97.24
105588 | CONSTRUÇÃO DE BASE E SUB-BASE PARA PAVIMENTAÇÃO DE SOLO (PREDOMINANTEMENTE ARGILOSO) BRITA - 40%-60%, MISTURA EM PISTA, COM ESPESSURA DE 20 CM - EXCLUSIVE ESCAVAÇÃO, CARGA E TRANSPORTE E SOLO. AF_09/2024 | M3 | 96.18
105583 | CONSTRUÇÃO DE BASE E SUB-BASE PARA PAVIMENTAÇÃO DE SOLO (PREDOMINANTEMENTE ARGILOSO) BRITA - 40%-60%, MISTURA EM USINA, COM ESPESSURA DE 10 CM - EXCLUSIVE CARGA E TRANSPORTE. AF_09/2024 | M3 | 133.05
105719 | CONSTRUÇÃO DE BASE E SUB-BASE PARA PAVIMENTAÇÃO DE SOLO (PREDOMINANTEMENTE ARGILOSO) BRITA - 40%-60%, MISTURA EM USINA, COM ESPESSURA DE 15 CM - EXCLUSIVE CARGA E TRANSPORTE. AF_09/2024 | M3 | 127.16
105721 | CONSTRUÇÃO DE BASE E SUB-BASE PARA PAVIMENTAÇÃO DE SOLO (PREDOMINANTEMENTE ARGILOSO) BRITA - 40%-60%, MISTURA EM USINA, COM ESPESSURA DE 20 CM - EXCLUSIVE CARGA E TRANSPORTE. AF_09/2024 | M3 | 127.43
105592 | CONSTRUÇÃO DE BASE E SUB-BASE PARA PAVIMENTAÇÃO DE SOLO (PREDOMINANTEMENTE ARGILOSO) BRITA - 50%-50%, MISTURA EM PISTA, COM ESPESSURA DE 10 CM - EXCLUSIVE ESCAVAÇÃO, CARGA E TRANSPORTE E SOLO. AF_09/2024 | M3 | 97.53
100573 | CONSTRUÇÃO DE BASE E SUB-BASE PARA PAVIMENTAÇÃO DE SOLO (PREDOMINANTEMENTE ARGILOSO) BRITA - 50%-50%, MISTURA EM PISTA, COM ESPESSURA DE 15 CM - EXCLUSIVE ESCAVAÇÃO, CARGA E TRANSPORTE E SOLO. AF_09/2024 | M3 | 86.54
105595 | CONSTRUÇÃO DE BASE E SUB-BASE PARA PAVIMENTAÇÃO DE SOLO (PREDOMINANTEMENTE ARGILOSO) BRITA - 50%-50%, MISTURA EM PISTA, COM ESPESSURA DE 20 CM - EXCLUSIVE ESCAVAÇÃO, CARGA E TRANSPORTE E SOLO. AF_09/2024 | M3 | 85.48
105590 | CONSTRUÇÃO DE BASE E SUB-BASE PARA PAVIMENTAÇÃO DE SOLO (PREDOMINANTEMENTE ARGILOSO) BRITA - 50%-50%, MISTURA EM USINA, COM ESPESSURA DE 10 CM - EXCLUSIVE CARGA E TRANSPORTE. AF_09/2024 | M3 | 116.79
105723 | CONSTRUÇÃO DE BASE E SUB-BASE PARA PAVIMENTAÇÃO DE SOLO (PREDOMINANTEMENTE ARGILOSO) BRITA - 50%-50%, MISTURA EM USINA, COM ESPESSURA DE 15 CM - EXCLUSIVE CARGA E TRANSPORTE. AF_09/2024 | M3 | 110.9
105725 | CONSTRUÇÃO DE BASE E SUB-BASE PARA PAVIMENTAÇÃO DE SOLO (PREDOMINANTEMENTE ARGILOSO) BRITA - 50%-50%, MISTURA EM USINA, COM ESPESSURA DE 20 CM - EXCLUSIVE CARGA E TRANSPORTE. AF_09/2024 | M3 | 111.17
105566 | CONSTRUÇÃO DE BASE E SUB-BASE PARA PAVIMENTAÇÃO DE SOLO DE COMPORTAMENTO LATERÍTICO (ARENOSO), COM ESPESSURA DE 10 CM - EXCLUSIVE ESCAVAÇÃO, CARGA E TRANSPORTE E SOLO. AF_09/2024 | M3 | 12.13
96388 | CONSTRUÇÃO DE BASE E SUB-BASE PARA PAVIMENTAÇÃO DE SOLO DE COMPORTAMENTO LATERÍTICO (ARENOSO), COM ESPESSURA DE 15 CM - EXCLUSIVE ESCAVAÇÃO, CARGA E TRANSPORTE E SOLO. AF_09/2024 | M3 | 9.7
105569 | CONSTRUÇÃO DE BASE E SUB-BASE PARA PAVIMENTAÇÃO DE SOLO DE COMPORTAMENTO LATERÍTICO (ARENOSO), COM ESPESSURA DE 20 CM - EXCLUSIVE ESCAVAÇÃO, CARGA E TRANSPORTE E SOLO. AF_09/2024 | M3 | 8.05
101767 | CONSTRUÇÃO DE BASE E SUB-BASE PARA PAVIMENTAÇÃO DE SOLO ESTABILIZADO GRANULOMETRICAMENTE COM MISTURA DE SOLOS EM PISTA - EXCLUSIVE SOLO, ESCAVAÇÃO, CARGA E TRANSPORTE. AF_09/2024 | M3 | 33.39
101768 | CONSTRUÇÃO DE BASE E SUB-BASE PARA PAVIMENTAÇÃO DE SOLO ESTABILIZADO GRANULOMETRICAMENTE SEM MISTURA DE SOLOS - EXCLUSIVE SOLO, ESCAVAÇÃO, CARGA E TRANSPORTE. AF_09/2024 | M3 | 28.02
100574 | ESPALHAMENTO DE MATERIAL COM TRATOR DE ESTEIRAS. AF_09/2024 | M3 | 1.57
102470 | EXECUÇÃO DE IMPRIMAÇÃO COM ASFALTO DILUÍDO CM-30, PARA OBRAS DE CONSTRUÇÃO DE PAVIMENTOS. AF_09/2024 | M2 | 0
105756 | EXECUÇÃO DE IMPRIMAÇÃO COM ASFALTO DILUÍDO CM-30, PARA OBRAS DE RECONSTRUÇÃO DE PAVIMENTOS. AF_09/2024 | M2 | 0
104375 | EXECUÇÃO DE PINTURA DE LIGAÇÃO COM EMULSÃO ASFÁLTICA RR-2C, PARA OBRAS DE CONSTRUÇÃO DE PAVIMENTOS. AF_09/2024 | M2 | 0
105757 | EXECUÇÃO DE PINTURA DE LIGAÇÃO COM EMULSÃO ASFÁLTICA RR-2C, PARA OBRAS DE RECONSTRUÇÃO DE PAVIMENTOS. AF_09/2024 | M2 | 0
105562 | EXECUÇÃO E COMPACTAÇÃO DE CAMADA FINAL DE ATERRO (100% DE ENERGIA DO PROCTOR NORMAL) COM SOLO PREDOMINANTEMENTE ARENOSO, EM CAMADAS COM ESPESSURA DE 10 CM - EXCLUSIVE ESCAVAÇÃO, CARGA E TRANSPORTE E SOLO. AF_09/2024 | M3 | 8.95
105563 | EXECUÇÃO E COMPACTAÇÃO DE CAMADA FINAL DE ATERRO (100% DE ENERGIA DO PROCTOR NORMAL) COM SOLO PREDOMINANTEMENTE ARENOSO, EM CAMADAS COM ESPESSURA DE 15 CM - EXCLUSIVE ESCAVAÇÃO, CARGA E TRANSPORTE E SOLO. AF_09/2024 | M3 | 7.22
105565 | EXECUÇÃO E COMPACTAÇÃO DE CAMADA FINAL DE ATERRO (100% DE ENERGIA DO PROCTOR NORMAL) COM SOLO PREDOMINANTEMENTE ARENOSO, EM CAMADAS COM ESPESSURA DE 20 CM - EXCLUSIVE ESCAVAÇÃO, CARGA E TRANSPORTE E SOLO. AF_09/2024 | M3 | 6.71
105557 | EXECUÇÃO E COMPACTAÇÃO DE CAMADA FINAL DE ATERRO (100% DE ENERGIA DO PROCTOR NORMAL) COM SOLO PREDOMINANTEMENTE ARGILOSO, EM CAMADAS COM ESPESSURA DE 10 CM - EXCLUSIVE ESCAVAÇÃO, CARGA E TRANSPORTE E SOLO. AF_09/2024 | M3 | 17.43
105558 | EXECUÇÃO E COMPACTAÇÃO DE CAMADA FINAL DE ATERRO (100% DE ENERGIA DO PROCTOR NORMAL) COM SOLO PREDOMINANTEMENTE ARGILOSO, EM CAMADAS COM ESPESSURA DE 15 CM - EXCLUSIVE ESCAVAÇÃO, CARGA E TRANSPORTE E SOLO. AF_09/2024 | M3 | 15
105560 | EXECUÇÃO E COMPACTAÇÃO DE CAMADA FINAL DE ATERRO (100% DE ENERGIA DO PROCTOR NORMAL) COM SOLO PREDOMINANTEMENTE ARGILOSO, EM CAMADAS COM ESPESSURA DE 20 CM - EXCLUSIVE ESCAVAÇÃO, CARGA E TRANSPORTE E SOLO. AF_09/2024 | M3 | 13.72
96386 | EXECUÇÃO E COMPACTAÇÃO DE CORPO DE ATERRO (95% DE ENERGIA DO PROCTOR NORMAL) COM SOLO PREDOMINANTEMENTE ARENOSO ESPESSURA 15CM - EXCLUSIVE MATERIAL, ESCAVAÇÃO, CARGA E TRANSPORTE. AF_09/2024 | M3 | 7.16
105564 | EXECUÇÃO E COMPACTAÇÃO DE CORPO DE ATERRO (95% DE ENERGIA DO PROCTOR NORMAL) COM SOLO PREDOMINANTEMENTE ARENOSO, EM CAMADAS COM ESPESSURA DE 20 CM - EXCLUSIVE ESCAVAÇÃO, CARGA E TRANSPORTE E SOLO. AF_09/2024 | M3 | 6.66
105561 | EXECUÇÃO E COMPACTAÇÃO DE CORPO DE ATERRO DE ATERRO (95% DE ENERGIA DO PROCTOR NORMAL) COM SOLO PREDOMINANTEMENTE ARENOSO, EM CAMADAS COM ESPESSURA DE 10 CM - EXCLUSIVE ESCAVAÇÃO, CARGA E TRANSPORTE E SOLO. AF_09/2024 | M3 | 8.78
96385 | EXECUÇÃO E COMPACTAÇÃO DE CORPO DE ATERRO DE ATERRO (95% DE ENERGIA DO PROCTOR NORMAL) COM SOLO PREDOMINANTEMENTE ARGILOSO ESPESSURA 15 CM - EXCLUSIVE MATERIAL, ESCAVAÇÃO, CARGA E TRANSPORTE. AF_09/2024 | M3 | 13.55
105556 | EXECUÇÃO E COMPACTAÇÃO DE CORPO DE ATERRO DE ATERRO (95% DE ENERGIA DO PROCTOR NORMAL) COM SOLO PREDOMINANTEMENTE ARGILOSO, EM CAMADAS COM ESPESSURA DE 10 CM - EXCLUSIVE ESCAVAÇÃO, CARGA E TRANSPORTE E SOLO. AF_09/2024 | M3 | 15.2
105559 | EXECUÇÃO E COMPACTAÇÃO DE CORPO DE ATERRO DE ATERRO (95% DE ENERGIA DO PROCTOR NORMAL) COM SOLO PREDOMINANTEMENTE ARGILOSO, EM CAMADAS COM ESPESSURA DE 20 CM - EXCLUSIVE ESCAVAÇÃO, CARGA E TRANSPORTE E SOLO. AF_09/2024 | M3 | 11.5
105733 | RECONSTRUÇÃO DE BASE E SUB-BASE PARA PAVIMENTAÇÃO DE BRITA GRADUADA SIMPLES TRATADA COM CIMENTO, COM ESPESSURA DE 10 CM - EXCLUSIVE CARGA E TRANSPORTE. AF_09/2024 | M3 | 214.51
105734 | RECONSTRUÇÃO DE BASE E SUB-BASE PARA PAVIMENTAÇÃO DE BRITA GRADUADA SIMPLES TRATADA COM CIMENTO, COM ESPESSURA DE 15 CM - EXCLUSIVE CARGA E TRANSPORTE. AF_09/2024 | M3 | 207.83
105736 | RECONSTRUÇÃO DE BASE E SUB-BASE PARA PAVIMENTAÇÃO DE BRITA GRADUADA SIMPLES TRATADA COM CIMENTO, COM ESPESSURA DE 20 CM - EXCLUSIVE CARGA E TRANSPORTE. AF_09/2024 | M3 | 204.45
105728 | RECONSTRUÇÃO DE BASE E SUB-BASE PARA PAVIMENTAÇÃO DE BRITA GRADUADA SIMPLES, COM ESPESSURA DE 10 CM - EXCLUSIVE CARGA E TRANSPORTE. AF_09/2024 | M3 | 154.23
105729 | RECONSTRUÇÃO DE BASE E SUB-BASE PARA PAVIMENTAÇÃO DE BRITA GRADUADA SIMPLES, COM ESPESSURA DE 15 CM - EXCLUSIVE CARGA E TRANSPORTE. AF_09/2024 | M3 | 149.12
105731 | RECONSTRUÇÃO DE BASE E SUB-BASE PARA PAVIMENTAÇÃO DE BRITA GRADUADA SIMPLES, COM ESPESSURA DE 20 CM - EXCLUSIVE CARGA E TRANSPORTE. AF_09/2024 | M3 | 146.54
105738 | RECONSTRUÇÃO DE BASE E SUB-BASE PARA PAVIMENTAÇÃO DE CONCRETO COMPACTADO COM ROLO, COM ESPESSURA DE 10 CM - EXCLUSIVE CARGA E TRANSPORTE. AF_09/2024 | M3 | 288.13
105739 | RECONSTRUÇÃO DE BASE E SUB-BASE PARA PAVIMENTAÇÃO DE CONCRETO COMPACTADO COM ROLO, COM ESPESSURA DE 15 CM - EXCLUSIVE CARGA E TRANSPORTE. AF_09/2024 | M3 | 283.11
105741 | RECONSTRUÇÃO DE BASE E SUB-BASE PARA PAVIMENTAÇÃO DE CONCRETO COMPACTADO COM ROLO, COM ESPESSURA DE 20 CM - EXCLUSIVE CARGA E TRANSPORTE. AF_09/2024 | M3 | 280.49
105750 | RECONSTRUÇÃO DE BASE E SUB-BASE PARA PAVIMENTAÇÃO DE MACADAME SECO, COM ESPESSURA DE 10 CM - EXCLUSIVE CARGA E TRANSPORTE. AF_09/2024 | M3 | 145.27
105751 | RECONSTRUÇÃO DE BASE E SUB-BASE PARA PAVIMENTAÇÃO DE MACADAME SECO, COM ESPESSURA DE 15 CM - EXCLUSIVE CARGA E TRANSPORTE. AF_09/2024 | M3 | 142.65
105753 | RECONSTRUÇÃO DE BASE E SUB-BASE PARA PAVIMENTAÇÃO DE MACADAME SECO, COM ESPESSURA DE 20 CM - EXCLUSIVE CARGA E TRANSPORTE. AF_09/2024 | M3 | 140.23
105755 | RECONSTRUÇÃO DE BASE E SUB-BASE PARA PAVIMENTAÇÃO DE MACADAME SECO, COM ESPESSURA DE 25 CM - EXCLUSIVE CARGA E TRANSPORTE. AF_09/2024 | M3 | 137.93
105743 | RECONSTRUÇÃO DE BASE E SUB-BASE PARA PAVIMENTAÇÃO DE RACHÃO, COM ESPESSURA DE 30 CM - EXCLUSIVE CARGA E TRANSPORTE. AF_09/2024 | M3 | 109.21
105744 | RECONSTRUÇÃO DE BASE E SUB-BASE PARA PAVIMENTAÇÃO DE RACHÃO, COM ESPESSURA DE 40 CM - EXCLUSIVE CARGA E TRANSPORTE. AF_09/2024 | M3 | 106.64
105746 | RECONSTRUÇÃO DE BASE E SUB-BASE PARA PAVIMENTAÇÃO DE RACHÃO, COM ESPESSURA DE 50 CM - EXCLUSIVE CARGA E TRANSPORTE. AF_09/2024 | M3 | 104.06
105748 | RECONSTRUÇÃO DE BASE E SUB-BASE PARA PAVIMENTAÇÃO DE RACHÃO, COM ESPESSURA DE 60 CM - EXCLUSIVE CARGA E TRANSPORTE. AF_09/2024 | M3 | 101.46
105660 | RECONSTRUÇÃO DE BASE E SUB-BASE PARA PAVIMENTAÇÃO DE SOLO (PREDOMINANTEMENTE ARENOSO) BRITA - 40%-60% COM CIMENTO - 4%, MISTURA EM PISTA, COM ESPESSURA DE 10 CM - EXCLUSIVE ESCAVAÇÃO, CARGA E TRANSPORTE E SOLO. AF_09/2024 | M3 | 171.54
105663 | RECONSTRUÇÃO DE BASE E SUB-BASE PARA PAVIMENTAÇÃO DE SOLO (PREDOMINANTEMENTE ARENOSO) BRITA - 40%-60% COM CIMENTO - 4%, MISTURA EM PISTA, COM ESPESSURA DE 15 CM - EXCLUSIVE ESCAVAÇÃO, CARGA E TRANSPORTE E SOLO. AF_09/2024 | M3 | 160.29
105669 | RECONSTRUÇÃO DE BASE E SUB-BASE PARA PAVIMENTAÇÃO DE SOLO (PREDOMINANTEMENTE ARENOSO) BRITA - 40%-60% COM CIMENTO - 4%, MISTURA EM PISTA, COM ESPESSURA DE 20 CM - EXCLUSIVE ESCAVAÇÃO, CARGA E TRANSPORTE E SOLO. AF_09/2024 | M3 | 154.67
105642 | RECONSTRUÇÃO DE BASE E SUB-BASE PARA PAVIMENTAÇÃO DE SOLO (PREDOMINANTEMENTE ARENOSO) BRITA - 40%-60% COM CIMENTO - 4%, MISTURA EM USINA, COM ESPESSURA DE 10 CM - EXCLUSIVE CARGA E TRANSPORTE. AF_09/2024 | M3 | 184.96
105648 | RECONSTRUÇÃO DE BASE E SUB-BASE PARA PAVIMENTAÇÃO DE SOLO (PREDOMINANTEMENTE ARENOSO) BRITA - 40%-60% COM CIMENTO - 4%, MISTURA EM USINA, COM ESPESSURA DE 15 CM - EXCLUSIVE CARGA E TRANSPORTE. AF_09/2024 | M3 | 179.85
105654 | RECONSTRUÇÃO DE BASE E SUB-BASE PARA PAVIMENTAÇÃO DE SOLO (PREDOMINANTEMENTE ARENOSO) BRITA - 40%-60% COM CIMENTO - 4%, MISTURA EM USINA, COM ESPESSURA DE 20 CM - EXCLUSIVE CARGA E TRANSPORTE. AF_09/2024 | M3 | 177.27
105661 | RECONSTRUÇÃO DE BASE E SUB-BASE PARA PAVIMENTAÇÃO DE SOLO (PREDOMINANTEMENTE ARENOSO) BRITA - 40%-60% COM CIMENTO - 6%, MISTURA EM PISTA, COM ESPESSURA DE 10 CM - EXCLUSIVE ESCAVAÇÃO, CARGA E TRANSPORTE E SOLO. AF_09/2024 | M3 | 199.06
105664 | RECONSTRUÇÃO DE BASE E SUB-BASE PARA PAVIMENTAÇÃO DE SOLO (PREDOMINANTEMENTE ARENOSO) BRITA - 40%-60% COM CIMENTO - 6%, MISTURA EM PISTA, COM ESPESSURA DE 15 CM - EXCLUSIVE ESCAVAÇÃO, CARGA E TRANSPORTE E SOLO. AF_09/2024 | M3 | 187.81
105670 | RECONSTRUÇÃO DE BASE E SUB-BASE PARA PAVIMENTAÇÃO DE SOLO (PREDOMINANTEMENTE ARENOSO) BRITA - 40%-60% COM CIMENTO - 6%, MISTURA EM PISTA, COM ESPESSURA DE 20 CM - EXCLUSIVE ESCAVAÇÃO, CARGA E TRANSPORTE E SOLO. AF_09/2024 | M3 | 182.19
105643 | RECONSTRUÇÃO DE BASE E SUB-BASE PARA PAVIMENTAÇÃO DE SOLO (PREDOMINANTEMENTE ARENOSO) BRITA - 40%-60% COM CIMENTO - 6%, MISTURA EM USINA, COM ESPESSURA DE 10 CM - EXCLUSIVE CARGA E TRANSPORTE. AF_09/2024 | M3 | 210.71
105649 | RECONSTRUÇÃO DE BASE E SUB-BASE PARA PAVIMENTAÇÃO DE SOLO (PREDOMINANTEMENTE ARENOSO) BRITA - 40%-60% COM CIMENTO - 6%, MISTURA EM USINA, COM ESPESSURA DE 15 CM - EXCLUSIVE CARGA E TRANSPORTE. AF_09/2024 | M3 | 205.6
105655 | RECONSTRUÇÃO DE BASE E SUB-BASE PARA PAVIMENTAÇÃO DE SOLO (PREDOMINANTEMENTE ARENOSO) BRITA - 40%-60% COM CIMENTO - 6%, MISTURA EM USINA, COM ESPESSURA DE 20 CM - EXCLUSIVE CARGA E TRANSPORTE. AF_09/2024 | M3 | 203.02
105662 | RECONSTRUÇÃO DE BASE E SUB-BASE PARA PAVIMENTAÇÃO DE SOLO (PREDOMINANTEMENTE ARENOSO) BRITA - 40%-60% COM CIMENTO - 8%, MISTURA EM PISTA, COM ESPESSURA DE 10 CM - EXCLUSIVE ESCAVAÇÃO, CARGA E TRANSPORTE E SOLO. AF_09/2024 | M3 | 226.2
105665 | RECONSTRUÇÃO DE BASE E SUB-BASE PARA PAVIMENTAÇÃO DE SOLO (PREDOMINANTEMENTE ARENOSO) BRITA - 40%-60% COM CIMENTO - 8%, MISTURA EM PISTA, COM ESPESSURA DE 15 CM - EXCLUSIVE ESCAVAÇÃO, CARGA E TRANSPORTE E SOLO. AF_09/2024 | M3 | 214.95
105671 | RECONSTRUÇÃO DE BASE E SUB-BASE PARA PAVIMENTAÇÃO DE SOLO (PREDOMINANTEMENTE ARENOSO) BRITA - 40%-60% COM CIMENTO - 8%, MISTURA EM PISTA, COM ESPESSURA DE 20 CM - EXCLUSIVE ESCAVAÇÃO, CARGA E TRANSPORTE E SOLO. AF_09/2024 | M3 | 209.33
105644 | RECONSTRUÇÃO DE BASE E SUB-BASE PARA PAVIMENTAÇÃO DE SOLO (PREDOMINANTEMENTE ARENOSO) BRITA - 40%-60% COM CIMENTO - 8%, MISTURA EM USINA, COM ESPESSURA DE 10 CM - EXCLUSIVE CARGA E TRANSPORTE. AF_09/2024 | M3 | 236.46
105650 | RECONSTRUÇÃO DE BASE E SUB-BASE PARA PAVIMENTAÇÃO DE SOLO (PREDOMINANTEMENTE ARENOSO) BRITA - 40%-60% COM CIMENTO - 8%, MISTURA EM USINA, COM ESPESSURA DE 15 CM - EXCLUSIVE CARGA E TRANSPORTE. AF_09/2024 | M3 | 231.35
105656 | RECONSTRUÇÃO DE BASE E SUB-BASE PARA PAVIMENTAÇÃO DE SOLO (PREDOMINANTEMENTE ARENOSO) BRITA - 40%-60% COM CIMENTO - 8%, MISTURA EM USINA, COM ESPESSURA DE 20 CM - EXCLUSIVE CARGA E TRANSPORTE. AF_09/2024 | M3 | 228.77
105577 | RECONSTRUÇÃO DE BASE E SUB-BASE PARA PAVIMENTAÇÃO DE SOLO (PREDOMINANTEMENTE ARENOSO) BRITA - 40%-60%, MISTURA EM PISTA, COM ESPESSURA DE 10 CM - EXCLUSIVE ESCAVAÇÃO, CARGA E TRANSPORTE E SOLO. AF_09/2024 | M3 | 112.81
105578 | RECONSTRUÇÃO DE BASE E SUB-BASE PARA PAVIMENTAÇÃO DE SOLO (PREDOMINANTEMENTE ARENOSO) BRITA - 40%-60%, MISTURA EM PISTA, COM ESPESSURA DE 15 CM - EXCLUSIVE ESCAVAÇÃO, CARGA E TRANSPORTE E SOLO. AF_09/2024 | M3 | 101.57
105712 | RECONSTRUÇÃO DE BASE E SUB-BASE PARA PAVIMENTAÇÃO DE SOLO (PREDOMINANTEMENTE ARENOSO) BRITA - 40%-60%, MISTURA EM PISTA, COM ESPESSURA DE 20 CM - EXCLUSIVE ESCAVAÇÃO, CARGA E TRANSPORTE E SOLO. AF_09/2024 | M3 | 95.95
105637 | RECONSTRUÇÃO DE BASE E SUB-BASE PARA PAVIMENTAÇÃO DE SOLO (PREDOMINANTEMENTE ARENOSO) BRITA - 40%-60%, MISTURA EM USINA, COM ESPESSURA DE 10 CM - EXCLUSIVE CARGA E TRANSPORTE. AF_09/2024 | M3 | 133.47
105707 | RECONSTRUÇÃO DE BASE E SUB-BASE PARA PAVIMENTAÇÃO DE SOLO (PREDOMINANTEMENTE ARENOSO) BRITA - 40%-60%, MISTURA EM USINA, COM ESPESSURA DE 15 CM - EXCLUSIVE CARGA E TRANSPORTE. AF_09/2024 | M3 | 128.36
105709 | RECONSTRUÇÃO DE BASE E SUB-BASE PARA PAVIMENTAÇÃO DE SOLO (PREDOMINANTEMENTE ARENOSO) BRITA - 40%-60%, MISTURA EM USINA, COM ESPESSURA DE 20 CM - EXCLUSIVE CARGA E TRANSPORTE. AF_09/2024 | M3 | 125.78
105693 | RECONSTRUÇÃO DE BASE E SUB-BASE PARA PAVIMENTAÇÃO DE SOLO (PREDOMINANTEMENTE ARENOSO) BRITA - 50%-50% COM CIMENTO - 4%, MISTURA EM PISTA, COM ESPESSURA DE 10 CM - EXCLUSIVE ESCAVAÇÃO, CARGA E TRANSPORTE E SOLO. AF_09/2024 | M3 | 161.27
105696 | RECONSTRUÇÃO DE BASE E SUB-BASE PARA PAVIMENTAÇÃO DE SOLO (PREDOMINANTEMENTE ARENOSO) BRITA - 50%-50% COM CIMENTO - 4%, MISTURA EM PISTA, COM ESPESSURA DE 15 CM - EXCLUSIVE ESCAVAÇÃO, CARGA E TRANSPORTE E SOLO. AF_09/2024 | M3 | 150.02
105702 | RECONSTRUÇÃO DE BASE E SUB-BASE PARA PAVIMENTAÇÃO DE SOLO (PREDOMINANTEMENTE ARENOSO) BRITA - 50%-50% COM CIMENTO - 4%, MISTURA EM PISTA, COM ESPESSURA DE 20 CM - EXCLUSIVE ESCAVAÇÃO, CARGA E TRANSPORTE E SOLO. AF_09/2024 | M3 | 144.4
105675 | RECONSTRUÇÃO DE BASE E SUB-BASE PARA PAVIMENTAÇÃO DE SOLO (PREDOMINANTEMENTE ARENOSO) BRITA - 50%-50% COM CIMENTO - 4%, MISTURA EM USINA, COM ESPESSURA DE 10 CM - EXCLUSIVE CARGA E TRANSPORTE. AF_09/2024 | M3 | 169.35
105681 | RECONSTRUÇÃO DE BASE E SUB-BASE PARA PAVIMENTAÇÃO DE SOLO (PREDOMINANTEMENTE ARENOSO) BRITA - 50%-50% COM CIMENTO - 4%, MISTURA EM USINA, COM ESPESSURA DE 15 CM - EXCLUSIVE CARGA E TRANSPORTE. AF_09/2024 | M3 | 164.24
105687 | RECONSTRUÇÃO DE BASE E SUB-BASE PARA PAVIMENTAÇÃO DE SOLO (PREDOMINANTEMENTE ARENOSO) BRITA - 50%-50% COM CIMENTO - 4%, MISTURA EM USINA, COM ESPESSURA DE 20 CM - EXCLUSIVE CARGA E TRANSPORTE. AF_09/2024 | M3 | 161.66
105694 | RECONSTRUÇÃO DE BASE E SUB-BASE PARA PAVIMENTAÇÃO DE SOLO (PREDOMINANTEMENTE ARENOSO) BRITA - 50%-50% COM CIMENTO - 6%, MISTURA EM PISTA, COM ESPESSURA DE 10 CM - EXCLUSIVE ESCAVAÇÃO, CARGA E TRANSPORTE E SOLO. AF_09/2024 | M3 | 189
105697 | RECONSTRUÇÃO DE BASE E SUB-BASE PARA PAVIMENTAÇÃO DE SOLO (PREDOMINANTEMENTE ARENOSO) BRITA - 50%-50% COM CIMENTO - 6%, MISTURA EM PISTA, COM ESPESSURA DE 15 CM - EXCLUSIVE ESCAVAÇÃO, CARGA E TRANSPORTE E SOLO. AF_09/2024 | M3 | 177.75
105703 | RECONSTRUÇÃO DE BASE E SUB-BASE PARA PAVIMENTAÇÃO DE SOLO (PREDOMINANTEMENTE ARENOSO) BRITA - 50%-50% COM CIMENTO - 6%, MISTURA EM PISTA, COM ESPESSURA DE 20 CM - EXCLUSIVE ESCAVAÇÃO, CARGA E TRANSPORTE E SOLO. AF_09/2024 | M3 | 172.13
105676 | RECONSTRUÇÃO DE BASE E SUB-BASE PARA PAVIMENTAÇÃO DE SOLO (PREDOMINANTEMENTE ARENOSO) BRITA - 50%-50% COM CIMENTO - 6%, MISTURA EM USINA, COM ESPESSURA DE 10 CM - EXCLUSIVE CARGA E TRANSPORTE. AF_09/2024 | M3 | 195.42
105682 | RECONSTRUÇÃO DE BASE E SUB-BASE PARA PAVIMENTAÇÃO DE SOLO (PREDOMINANTEMENTE ARENOSO) BRITA - 50%-50% COM CIMENTO - 6%, MISTURA EM USINA, COM ESPESSURA DE 15 CM - EXCLUSIVE CARGA E TRANSPORTE. AF_09/2024 | M3 | 190.31
105688 | RECONSTRUÇÃO DE BASE E SUB-BASE PARA PAVIMENTAÇÃO DE SOLO (PREDOMINANTEMENTE ARENOSO) BRITA - 50%-50% COM CIMENTO - 6%, MISTURA EM USINA, COM ESPESSURA DE 20 CM - EXCLUSIVE CARGA E TRANSPORTE. AF_09/2024 | M3 | 187.73
105695 | RECONSTRUÇÃO DE BASE E SUB-BASE PARA PAVIMENTAÇÃO DE SOLO (PREDOMINANTEMENTE ARENOSO) BRITA - 50%-50% COM CIMENTO - 8%, MISTURA EM PISTA, COM ESPESSURA DE 10 CM - EXCLUSIVE ESCAVAÇÃO, CARGA E TRANSPORTE E SOLO. AF_09/2024 | M3 | 216.36
105698 | RECONSTRUÇÃO DE BASE E SUB-BASE PARA PAVIMENTAÇÃO DE SOLO (PREDOMINANTEMENTE ARENOSO) BRITA - 50%-50% COM CIMENTO - 8%, MISTURA EM PISTA, COM ESPESSURA DE 15 CM - EXCLUSIVE ESCAVAÇÃO, CARGA E TRANSPORTE E SOLO. AF_09/2024 | M3 | 205.11
105704 | RECONSTRUÇÃO DE BASE E SUB-BASE PARA PAVIMENTAÇÃO DE SOLO (PREDOMINANTEMENTE ARENOSO) BRITA - 50%-50% COM CIMENTO - 8%, MISTURA EM PISTA, COM ESPESSURA DE 20 CM - EXCLUSIVE ESCAVAÇÃO, CARGA E TRANSPORTE E SOLO. AF_09/2024 | M3 | 199.49
105677 | RECONSTRUÇÃO DE BASE E SUB-BASE PARA PAVIMENTAÇÃO DE SOLO (PREDOMINANTEMENTE ARENOSO) BRITA - 50%-50% COM CIMENTO - 8%, MISTURA EM USINA, COM ESPESSURA DE 10 CM - EXCLUSIVE CARGA E TRANSPORTE. AF_09/2024 | M3 | 221.5
105683 | RECONSTRUÇÃO DE BASE E SUB-BASE PARA PAVIMENTAÇÃO DE SOLO (PREDOMINANTEMENTE ARENOSO) BRITA - 50%-50% COM CIMENTO - 8%, MISTURA EM USINA, COM ESPESSURA DE 15 CM - EXCLUSIVE CARGA E TRANSPORTE. AF_09/2024 | M3 | 216.39
105689 | RECONSTRUÇÃO DE BASE E SUB-BASE PARA PAVIMENTAÇÃO DE SOLO (PREDOMINANTEMENTE ARENOSO) BRITA - 50%-50% COM CIMENTO - 8%, MISTURA EM USINA, COM ESPESSURA DE 20 CM - EXCLUSIVE CARGA E TRANSPORTE. AF_09/2024 | M3 | 213.81
105579 | RECONSTRUÇÃO DE BASE E SUB-BASE PARA PAVIMENTAÇÃO DE SOLO (PREDOMINANTEMENTE ARENOSO) BRITA - 50%-50%, MISTURA EM PISTA, COM ESPESSURA DE 10 CM - EXCLUSIVE ESCAVAÇÃO, CARGA E TRANSPORTE E SOLO. AF_09/2024 | M3 | 102.11
105580 | RECONSTRUÇÃO DE BASE E SUB-BASE PARA PAVIMENTAÇÃO DE SOLO (PREDOMINANTEMENTE ARENOSO) BRITA - 50%-50%, MISTURA EM PISTA, COM ESPESSURA DE 15 CM - EXCLUSIVE ESCAVAÇÃO, CARGA E TRANSPORTE E SOLO. AF_09/2024 | M3 | 90.87
105582 | RECONSTRUÇÃO DE BASE E SUB-BASE PARA PAVIMENTAÇÃO DE SOLO (PREDOMINANTEMENTE ARENOSO) BRITA - 50%-50%, MISTURA EM PISTA, COM ESPESSURA DE 20 CM - EXCLUSIVE ESCAVAÇÃO, CARGA E TRANSPORTE E SOLO. AF_09/2024 | M3 | 85.25
105638 | RECONSTRUÇÃO DE BASE E SUB-BASE PARA PAVIMENTAÇÃO DE SOLO (PREDOMINANTEMENTE ARENOSO) BRITA - 50%-50%, MISTURA EM USINA, COM ESPESSURA DE 10 CM - EXCLUSIVE CARGA E TRANSPORTE. AF_09/2024 | M3 | 117.21
105715 | RECONSTRUÇÃO DE BASE E SUB-BASE PARA PAVIMENTAÇÃO DE SOLO (PREDOMINANTEMENTE ARENOSO) BRITA - 50%-50%, MISTURA EM USINA, COM ESPESSURA DE 15 CM - EXCLUSIVE CARGA E TRANSPORTE. AF_09/2024 | M3 | 112.1
105717 | RECONSTRUÇÃO DE BASE E SUB-BASE PARA PAVIMENTAÇÃO DE SOLO (PREDOMINANTEMENTE ARENOSO) BRITA - 50%-50%, MISTURA EM USINA, COM ESPESSURA DE 20 CM - EXCLUSIVE CARGA E TRANSPORTE. AF_09/2024 | M3 | 109.52
105626 | RECONSTRUÇÃO DE BASE E SUB-BASE PARA PAVIMENTAÇÃO DE SOLO (PREDOMINANTEMENTE ARENOSO) COM CIMENTO - 6%, MISTURA EM PISTA, COM ESPESSURA DE 10 CM - EXCLUSIVE ESCAVAÇÃO, CARGA E TRANSPORTE E SOLO. AF_09/2024 | M3 | 119.32
105629 | RECONSTRUÇÃO DE BASE E SUB-BASE PARA PAVIMENTAÇÃO DE SOLO (PREDOMINANTEMENTE ARENOSO) COM CIMENTO - 6%, MISTURA EM PISTA, COM ESPESSURA DE 15 CM - EXCLUSIVE ESCAVAÇÃO, CARGA E TRANSPORTE E SOLO. AF_09/2024 | M3 | 110.31
105635 | RECONSTRUÇÃO DE BASE E SUB-BASE PARA PAVIMENTAÇÃO DE SOLO (PREDOMINANTEMENTE ARENOSO) COM CIMENTO - 6%, MISTURA EM PISTA, COM ESPESSURA DE 20 CM - EXCLUSIVE ESCAVAÇÃO, CARGA E TRANSPORTE E SOLO. AF_09/2024 | M3 | 109.11
105605 | RECONSTRUÇÃO DE BASE E SUB-BASE PARA PAVIMENTAÇÃO DE SOLO (PREDOMINANTEMENTE ARENOSO) COM CIMENTO - 6%, MISTURA EM USINA, COM ESPESSURA DE 10 CM - EXCLUSIVE CARGA E TRANSPORTE. AF_09/2024 | M3 | 108.76
105613 | RECONSTRUÇÃO DE BASE E SUB-BASE PARA PAVIMENTAÇÃO DE SOLO (PREDOMINANTEMENTE ARENOSO) COM CIMENTO - 6%, MISTURA EM USINA, COM ESPESSURA DE 15 CM - EXCLUSIVE CARGA E TRANSPORTE. AF_09/2024 | M3 | 105.47
105621 | RECONSTRUÇÃO DE BASE E SUB-BASE PARA PAVIMENTAÇÃO DE SOLO (PREDOMINANTEMENTE ARENOSO) COM CIMENTO - 6%, MISTURA EM USINA, COM ESPESSURA DE 20 CM - EXCLUSIVE CARGA E TRANSPORTE. AF_09/2024 | M3 | 103.1
105627 | RECONSTRUÇÃO DE BASE E SUB-BASE PARA PAVIMENTAÇÃO DE SOLO (PREDOMINANTEMENTE ARENOSO) COM CIMENTO - 8%, MISTURA EM PISTA, COM ESPESSURA DE 10 CM - EXCLUSIVE ESCAVAÇÃO, CARGA E TRANSPORTE E SOLO. AF_09/2024 | M3 | 147.75
105630 | RECONSTRUÇÃO DE BASE E SUB-BASE PARA PAVIMENTAÇÃO DE SOLO (PREDOMINANTEMENTE ARENOSO) COM CIMENTO - 8%, MISTURA EM PISTA, COM ESPESSURA DE 15 CM - EXCLUSIVE ESCAVAÇÃO, CARGA E TRANSPORTE E SOLO. AF_09/2024 | M3 | 138.74
105636 | RECONSTRUÇÃO DE BASE E SUB-BASE PARA PAVIMENTAÇÃO DE SOLO (PREDOMINANTEMENTE ARENOSO) COM CIMENTO - 8%, MISTURA EM PISTA, COM ESPESSURA DE 20 CM - EXCLUSIVE ESCAVAÇÃO, CARGA E TRANSPORTE E SOLO. AF_09/2024 | M3 | 137.54
105606 | RECONSTRUÇÃO DE BASE E SUB-BASE PARA PAVIMENTAÇÃO DE SOLO (PREDOMINANTEMENTE ARENOSO) COM CIMENTO - 8%, MISTURA EM USINA, COM ESPESSURA DE 10 CM - EXCLUSIVE CARGA E TRANSPORTE. AF_09/2024 | M3 | 136.46
105614 | RECONSTRUÇÃO DE BASE E SUB-BASE PARA PAVIMENTAÇÃO DE SOLO (PREDOMINANTEMENTE ARENOSO) COM CIMENTO - 8%, MISTURA EM USINA, COM ESPESSURA DE 15 CM - EXCLUSIVE CARGA E TRANSPORTE. AF_09/2024 | M3 | 133.17
105622 | RECONSTRUÇÃO DE BASE E SUB-BASE PARA PAVIMENTAÇÃO DE SOLO (PREDOMINANTEMENTE ARENOSO) COM CIMENTO - 8%, MISTURA EM USINA, COM ESPESSURA DE 20 CM - EXCLUSIVE CARGA E TRANSPORTE. AF_09/2024 | M3 | 130.8
105572 | RECONSTRUÇÃO DE BASE E SUB-BASE PARA PAVIMENTAÇÃO DE SOLO (PREDOMINANTEMENTE ARENOSO) MELHORADO COM CIMENTO - 2%, MISTURA EM PISTA, COM ESPESSURA DE 10 CM - EXCLUSIVE ESCAVAÇÃO, CARGA E TRANSPORTE E SOLO. AF_09/2024 | M3 | 60.92
105574 | RECONSTRUÇÃO DE BASE E SUB-BASE PARA PAVIMENTAÇÃO DE SOLO (PREDOMINANTEMENTE ARENOSO) MELHORADO COM CIMENTO - 2%, MISTURA EM PISTA, COM ESPESSURA DE 15 CM - EXCLUSIVE ESCAVAÇÃO, CARGA E TRANSPORTE E SOLO. AF_09/2024 | M3 | 51.91
105576 | RECONSTRUÇÃO DE BASE E SUB-BASE PARA PAVIMENTAÇÃO DE SOLO (PREDOMINANTEMENTE ARENOSO) MELHORADO COM CIMENTO - 2%, MISTURA EM PISTA, COM ESPESSURA DE 20 CM - EXCLUSIVE ESCAVAÇÃO, CARGA E TRANSPORTE E SOLO. AF_09/2024 | M3 | 50.71
105603 | RECONSTRUÇÃO DE BASE E SUB-BASE PARA PAVIMENTAÇÃO DE SOLO (PREDOMINANTEMENTE ARENOSO) MELHORADO COM CIMENTO - 2%, MISTURA EM USINA, COM ESPESSURA DE 10 CM - EXCLUSIVE CARGA E TRANSPORTE. AF_09/2024 | M3 | 53.36
105611 | RECONSTRUÇÃO DE BASE E SUB-BASE PARA PAVIMENTAÇÃO DE SOLO (PREDOMINANTEMENTE ARENOSO) MELHORADO COM CIMENTO - 2%, MISTURA EM USINA, COM ESPESSURA DE 15 CM - EXCLUSIVE CARGA E TRANSPORTE. AF_09/2024 | M3 | 50.07
105619 | RECONSTRUÇÃO DE BASE E SUB-BASE PARA PAVIMENTAÇÃO DE SOLO (PREDOMINANTEMENTE ARENOSO) MELHORADO COM CIMENTO - 2%, MISTURA EM USINA, COM ESPESSURA DE 20 CM - EXCLUSIVE CARGA E TRANSPORTE. AF_09/2024 | M3 | 47.7
105573 | RECONSTRUÇÃO DE BASE E SUB-BASE PARA PAVIMENTAÇÃO DE SOLO (PREDOMINANTEMENTE ARENOSO) MELHORADO COM CIMENTO - 4%, MISTURA EM PISTA, COM ESPESSURA DE 10 CM - EXCLUSIVE ESCAVAÇÃO, CARGA E TRANSPORTE E SOLO. AF_09/2024 | M3 | 90.52
105628 | RECONSTRUÇÃO DE BASE E SUB-BASE PARA PAVIMENTAÇÃO DE SOLO (PREDOMINANTEMENTE ARENOSO) MELHORADO COM CIMENTO - 4%, MISTURA EM PISTA, COM ESPESSURA DE 15 CM - EXCLUSIVE ESCAVAÇÃO, CARGA E TRANSPORTE E SOLO. AF_09/2024 | M3 | 81.51
105634 | RECONSTRUÇÃO DE BASE E SUB-BASE PARA PAVIMENTAÇÃO DE SOLO (PREDOMINANTEMENTE ARENOSO) MELHORADO COM CIMENTO - 4%, MISTURA EM PISTA, COM ESPESSURA DE 20 CM - EXCLUSIVE ESCAVAÇÃO, CARGA E TRANSPORTE E SOLO. AF_09/2024 | M3 | 80.31
105604 | RECONSTRUÇÃO DE BASE E SUB-BASE PARA PAVIMENTAÇÃO DE SOLO (PREDOMINANTEMENTE ARENOSO) MELHORADO COM CIMENTO - 4%, MISTURA EM USINA, COM ESPESSURA DE 10 CM - EXCLUSIVE CARGA E TRANSPORTE. AF_09/2024 | M3 | 81.06
105612 | RECONSTRUÇÃO DE BASE E SUB-BASE PARA PAVIMENTAÇÃO DE SOLO (PREDOMINANTEMENTE ARENOSO) MELHORADO COM CIMENTO - 4%, MISTURA EM USINA, COM ESPESSURA DE 15 CM - EXCLUSIVE CARGA E TRANSPORTE. AF_09/2024 | M3 | 77.77
105620 | RECONSTRUÇÃO DE BASE E SUB-BASE PARA PAVIMENTAÇÃO DE SOLO (PREDOMINANTEMENTE ARENOSO) MELHORADO COM CIMENTO - 4%, MISTURA EM USINA, COM ESPESSURA DE 20 CM - EXCLUSIVE CARGA E TRANSPORTE. AF_09/2024 | M3 | 75.4
105586 | RECONSTRUÇÃO DE BASE E SUB-BASE PARA PAVIMENTAÇÃO DE SOLO (PREDOMINANTEMENTE ARGILOSO) BRITA - 40%-60%, MISTURA EM PISTA, COM ESPESSURA DE 10 CM - EXCLUSIVE ESCAVAÇÃO, CARGA E TRANSPORTE E SOLO. AF_09/2024 | M3 | 125.73
105587 | RECONSTRUÇÃO DE BASE E SUB-BASE PARA PAVIMENTAÇÃO DE SOLO (PREDOMINANTEMENTE ARGILOSO) BRITA - 40%-60%, MISTURA EM PISTA, COM ESPESSURA DE 15 CM - EXCLUSIVE ESCAVAÇÃO, CARGA E TRANSPORTE E SOLO. AF_09/2024 | M3 | 110.21
105589 | RECONSTRUÇÃO DE BASE E SUB-BASE PARA PAVIMENTAÇÃO DE SOLO (PREDOMINANTEMENTE ARGILOSO) BRITA - 40%-60%, MISTURA EM PISTA, COM ESPESSURA DE 20 CM - EXCLUSIVE ESCAVAÇÃO, CARGA E TRANSPORTE E SOLO. AF_09/2024 | M3 | 108.82
105584 | RECONSTRUÇÃO DE BASE E SUB-BASE PARA PAVIMENTAÇÃO DE SOLO (PREDOMINANTEMENTE ARGILOSO) BRITA - 40%-60%, MISTURA EM USINA, COM ESPESSURA DE 10 CM - EXCLUSIVE CARGA E TRANSPORTE. AF_09/2024 | M3 | 142.91
105720 | RECONSTRUÇÃO DE BASE E SUB-BASE PARA PAVIMENTAÇÃO DE SOLO (PREDOMINANTEMENTE ARGILOSO) BRITA - 40%-60%, MISTURA EM USINA, COM ESPESSURA DE 15 CM - EXCLUSIVE CARGA E TRANSPORTE. AF_09/2024 | M3 | 134.67
105722 | RECONSTRUÇÃO DE BASE E SUB-BASE PARA PAVIMENTAÇÃO DE SOLO (PREDOMINANTEMENTE ARGILOSO) BRITA - 40%-60%, MISTURA EM USINA, COM ESPESSURA DE 20 CM - EXCLUSIVE CARGA E TRANSPORTE. AF_09/2024 | M3 | 135.18
105593 | RECONSTRUÇÃO DE BASE E SUB-BASE PARA PAVIMENTAÇÃO DE SOLO (PREDOMINANTEMENTE ARGILOSO) BRITA - 50%-50%, MISTURA EM PISTA, COM ESPESSURA DE 10 CM - EXCLUSIVE ESCAVAÇÃO, CARGA E TRANSPORTE E SOLO. AF_09/2024 | M3 | 115.03
105594 | RECONSTRUÇÃO DE BASE E SUB-BASE PARA PAVIMENTAÇÃO DE SOLO (PREDOMINANTEMENTE ARGILOSO) BRITA - 50%-50%, MISTURA EM PISTA, COM ESPESSURA DE 15 CM - EXCLUSIVE ESCAVAÇÃO, CARGA E TRANSPORTE E SOLO. AF_09/2024 | M3 | 99.51
105596 | RECONSTRUÇÃO DE BASE E SUB-BASE PARA PAVIMENTAÇÃO DE SOLO (PREDOMINANTEMENTE ARGILOSO) BRITA - 50%-50%, MISTURA EM PISTA, COM ESPESSURA DE 20 CM - EXCLUSIVE ESCAVAÇÃO, CARGA E TRANSPORTE E SOLO. AF_09/2024 | M3 | 98.12
105591 | RECONSTRUÇÃO DE BASE E SUB-BASE PARA PAVIMENTAÇÃO DE SOLO (PREDOMINANTEMENTE ARGILOSO) BRITA - 50%-50%, MISTURA EM USINA, COM ESPESSURA DE 10 CM - EXCLUSIVE CARGA E TRANSPORTE. AF_09/2024 | M3 | 126.65
105724 | RECONSTRUÇÃO DE BASE E SUB-BASE PARA PAVIMENTAÇÃO DE SOLO (PREDOMINANTEMENTE ARGILOSO) BRITA - 50%-50%, MISTURA EM USINA, COM ESPESSURA DE 15 CM - EXCLUSIVE CARGA E TRANSPORTE. AF_09/2024 | M3 | 118.41
105726 | RECONSTRUÇÃO DE BASE E SUB-BASE PARA PAVIMENTAÇÃO DE SOLO (PREDOMINANTEMENTE ARGILOSO) BRITA - 50%-50%, MISTURA EM USINA, COM ESPESSURA DE 20 CM - EXCLUSIVE CARGA E TRANSPORTE. AF_09/2024 | M3 | 118.92
105567 | RECONSTRUÇÃO DE BASE E SUB-BASE PARA PAVIMENTAÇÃO DE SOLO DE COMPORTAMENTO LATERÍTICO (ARENOSO), COM ESPESSURA DE 10 CM - EXCLUSIVE ESCAVAÇÃO, CARGA E TRANSPORTE E SOLO. AF_09/2024 | M3 | 16.16
105568 | RECONSTRUÇÃO DE BASE E SUB-BASE PARA PAVIMENTAÇÃO DE SOLO DE COMPORTAMENTO LATERÍTICO (ARENOSO), COM ESPESSURA DE 15 CM - EXCLUSIVE ESCAVAÇÃO, CARGA E TRANSPORTE E SOLO. AF_09/2024 | M3 | 12.87
105570 | RECONSTRUÇÃO DE BASE E SUB-BASE PARA PAVIMENTAÇÃO DE SOLO DE COMPORTAMENTO LATERÍTICO (ARENOSO), COM ESPESSURA DE 20 CM - EXCLUSIVE ESCAVAÇÃO, CARGA E TRANSPORTE E SOLO. AF_09/2024 | M3 | 10.61
100575 | REGULARIZAÇÃO DE SUPERFÍCIES COM MOTONIVELADORA. AF_09/2024 | M2 | 0.64
100577 | REGULARIZAÇÃO E COMPACTAÇÃO DE SUBLEITO DE SOLO PREDOMINANTEMENTE ARENOSO, PARA OBRAS DE CONSTRUÇÃO DE PAVIMENTOS. AF_09/2024 | M2 | 1.56
105598 | REGULARIZAÇÃO E COMPACTAÇÃO DE SUBLEITO DE SOLO PREDOMINANTEMENTE ARENOSO, PARA OBRAS DE RECONSTRUÇÃO DE PAVIMENTOS. AF_09/2024 | M2 | 2.1
100576 | REGULARIZAÇÃO E COMPACTAÇÃO DE SUBLEITO DE SOLO PREDOMINANTEMENTE ARGILOSO, PARA OBRAS DE CONSTRUÇÃO DE PAVIMENTOS. AF_09/2024 | M2 | 3.12
105597 | REGULARIZAÇÃO E COMPACTAÇÃO DE SUBLEITO DE SOLO PREDOMINANTEMENTE ARGILOSO, PARA OBRAS DE RECONSTRUÇÃO DE PAVIMENTOS. AF_09/2024 | M2 | 4.29
102730 | ARMAÇÃO DE MURO ALA E MURO TESTA UTILIZANDO AÇO CA-50 DE 10 MM - MONTAGEM. AF_07/2021 | KG | 10.59
102731 | ARMAÇÃO DE MURO ALA E MURO TESTA UTILIZANDO AÇO CA-50 DE 12,5 MM - MONTAGEM. AF_07/2021 | KG | 8.75
102732 | ARMAÇÃO DE MURO ALA E MURO TESTA UTILIZANDO AÇO CA-50 DE 16 MM - MONTAGEM. AF_07/2021 | KG | 7.95
102733 | ARMAÇÃO DE MURO ALA E MURO TESTA UTILIZANDO AÇO CA-50 DE 20 MM - MONTAGEM. AF_07/2021 | KG | 8.53
102728 | ARMAÇÃO DE MURO ALA E MURO TESTA UTILIZANDO AÇO CA-50 DE 6,3 MM - MONTAGEM. AF_07/2021 | KG | 13.92
102729 | ARMAÇÃO DE MURO ALA E MURO TESTA UTILIZANDO AÇO CA-50 DE 8 MM - MONTAGEM. AF_07/2021 | KG | 12.31
102734 | ARMAÇÃO DE SOLEIRA UTILIZANDO AÇO CA-50 DE 6,3 MM - MONTAGEM. AF_07/2021 | KG | 12.61
102735 | ARMAÇÃO DE SOLEIRA UTILIZANDO AÇO CA-50 DE 8 MM - MONTAGEM. AF_07/2021 | KG | 11.2
102765 | BOCA PARA BUEIRO DUPLO CELULAR 150 X 150 CM EM CONCRETO, ALAS COM ESCONSIDADE DE 30°, INCLUINDO FÔRMAS E MATERIAIS. AF_07/2021 | UN | 15621.93
102795 | BOCA PARA BUEIRO DUPLO CELULAR 150 X 150 CM EM GABIÃO, ALAS COM ESCONSIDADE DE 45°, INCLUINDO FÔRMAS E MATERIAIS. AF_07/2021 | UN | 32733.89
102766 | BOCA PARA BUEIRO DUPLO CELULAR 200 X 200 CM EM CONCRETO, ALAS COM ESCONSIDADE DE 30°, INCLUINDO FÔRMAS E MATERIAIS. AF_07/2021 | UN | 23238.68
102796 | BOCA PARA BUEIRO DUPLO CELULAR 200 X 200 CM EM GABIÃO, ALAS COM ESCONSIDADE DE 45°, INCLUINDO FÔRMAS E MATERIAIS. AF_07/2021 | UN | 52445.27
102767 | BOCA PARA BUEIRO DUPLO CELULAR 250 X 250 CM EM CONCRETO, ALAS COM ESCONSIDADE DE 30°, INCLUINDO FÔRMAS E MATERIAIS. AF_07/2021 | UN | 32276.69
102797 | BOCA PARA BUEIRO DUPLO CELULAR 250 X 250 CM EM GABIÃO, ALAS COM ESCONSIDADE DE 45°, INCLUINDO FÔRMAS E MATERIAIS. AF_07/2021 | UN | 74217.02
102768 | BOCA PARA BUEIRO DUPLO CELULAR 300 X 300 CM EM CONCRETO, ALAS COM ESCONSIDADE DE 30°, INCLUINDO FÔRMAS E MATERIAIS. AF_07/2021 | UN | 44565.89
102798 | BOCA PARA BUEIRO DUPLO CELULAR 300 X 300 CM EM GABIÃO, ALAS COM ESCONSIDADE DE 45°, INCLUINDO FÔRMAS E MATERIAIS. AF_07/2021 | UN | 90628.67
102744 | BOCA PARA BUEIRO DUPLO TUBULAR D = 100 CM EM CONCRETO, ALAS COM ESCONSIDADE DE 0°, INCLUINDO FÔRMAS E MATERIAIS. AF_07/2021 | UN | 6453.66
102755 | BOCA PARA BUEIRO DUPLO TUBULAR D = 100 CM EM CONCRETO, ALAS COM ESCONSIDADE DE 30°, INCLUINDO FÔRMAS E MATERIAIS. AF_07/2021 | UN | 9881.02
102782 | BOCA PARA BUEIRO DUPLO TUBULAR D = 100 CM EM GABIÃO, ALAS COM ESCONSIDADE DE 45°, INCLUINDO FÔRMAS E MATERIAIS. AF_07/2021 | UN | 15989.35
102745 | BOCA PARA BUEIRO DUPLO TUBULAR D = 120 CM EM CONCRETO, ALAS COM ESCONSIDADE DE 0°, INCLUINDO FÔRMAS E MATERIAIS. AF_07/2021 | UN | 9027.52
102756 | BOCA PARA BUEIRO DUPLO TUBULAR D = 120 CM EM CONCRETO, ALAS COM ESCONSIDADE DE 30°, INCLUINDO FÔRMAS E MATERIAIS. AF_07/2021 | UN | 14588.83
102783 | BOCA PARA BUEIRO DUPLO TUBULAR D = 120 CM EM GABIÃO, ALAS COM ESCONSIDADE DE 45°, INCLUINDO FÔRMAS E MATERIAIS. AF_07/2021 | UN | 21189.93
102746 | BOCA PARA BUEIRO DUPLO TUBULAR D = 150 CM EM CONCRETO, ALAS COM ESCONSIDADE DE 0°, INCLUINDO FÔRMAS E MATERIAIS. AF_07/2021 | UN | 15574.35
102757 | BOCA PARA BUEIRO DUPLO TUBULAR D = 150 CM EM CONCRETO, ALAS COM ESCONSIDADE DE 30°, INCLUINDO FÔRMAS E MATERIAIS. AF_07/2021 | UN | 26996.88
102784 | BOCA PARA BUEIRO DUPLO TUBULAR D = 150 CM EM GABIÃO, ALAS COM ESCONSIDADE DE 45°, INCLUINDO FÔRMAS E MATERIAIS. AF_07/2021 | UN | 32130
102779 | BOCA PARA BUEIRO DUPLO TUBULAR D = 40 CM EM GABIÃO, ALAS COM ESCONSIDADE DE 45°, INCLUINDO FÔRMAS E MATERIAIS. AF_07/2021 | UN | 8511.28
102780 | BOCA PARA BUEIRO DUPLO TUBULAR D = 60 CM EM GABIÃO, ALAS COM ESCONSIDADE DE 45°, INCLUINDO FÔRMAS E MATERIAIS. AF_07/2021 | UN | 9797.49
102743 | BOCA PARA BUEIRO DUPLO TUBULAR D = 80 CM EM CONCRETO, ALAS COM ESCONSIDADE DE 0°, INCLUINDO FÔRMAS E MATERIAIS. AF_07/2021 | UN | 4330.51
102781 | BOCA PARA BUEIRO DUPLO TUBULAR D = 80 CM EM GABIÃO, ALAS COM ESCONSIDADE DE 45°, INCLUINDO FÔRMAS E MATERIAIS. AF_07/2021 | UN | 14478
102761 | BOCA PARA BUEIRO SIMPLES CELULAR 150 X 150 CM EM CONCRETO, ALAS COM ESCONSIDADE DE 30°, INCLUINDO FÔRMAS E MATERIAIS. AF_07/2021 | UN | 12520.07
102791 | BOCA PARA BUEIRO SIMPLES CELULAR 150 X 150 CM EM GABIÃO, ALAS COM ESCONSIDADE DE 45°, INCLUINDO FÔRMAS E MATERIAIS. AF_07/2021 | UN | 30645.65
102762 | BOCA PARA BUEIRO SIMPLES CELULAR 200 X 200 CM EM CONCRETO, ALAS COM ESCONSIDADE DE 30°, INCLUINDO FÔRMAS E MATERIAIS. AF_07/2021 | UN | 19102.23
102792 | BOCA PARA BUEIRO SIMPLES CELULAR 200 X 200 CM EM GABIÃO, ALAS COM ESCONSIDADE DE 45°, INCLUINDO FÔRMAS E MATERIAIS. AF_07/2021 | UN | 49564.98
102763 | BOCA PARA BUEIRO SIMPLES CELULAR 250 X 250 CM EM CONCRETO, ALAS COM ESCONSIDADE DE 30°, INCLUINDO FÔRMAS E MATERIAIS. AF_07/2021 | UN | 26397.06
102793 | BOCA PARA BUEIRO SIMPLES CELULAR 250 X 250 CM EM GABIÃO, ALAS COM ESCONSIDADE DE 45°, INCLUINDO FÔRMAS E MATERIAIS. AF_07/2021 | UN | 66343.31
102764 | BOCA PARA BUEIRO SIMPLES CELULAR 300 X 300 CM EM CONCRETO, ALAS COM ESCONSIDADE DE 30°, INCLUINDO FÔRMAS E MATERIAIS. AF_07/2021 | UN | 36790.72
102794 | BOCA PARA BUEIRO SIMPLES CELULAR 300 X 300 CM EM GABIÃO, ALAS COM ESCONSIDADE DE 45°, INCLUINDO FÔRMAS E MATERIAIS. AF_07/2021 | UN | 94734.16
102740 | BOCA PARA BUEIRO SIMPLES TUBULAR D = 100 CM EM CONCRETO, ALAS COM ESCONSIDADE DE 0°, INCLUINDO FÔRMAS E MATERIAIS. AF_07/2021 | UN | 5323.36
102752 | BOCA PARA BUEIRO SIMPLES TUBULAR D = 100 CM EM CONCRETO, ALAS COM ESCONSIDADE DE 30°, INCLUINDO FÔRMAS E MATERIAIS. AF_07/2021 | UN | 7095.51
102776 | BOCA PARA BUEIRO SIMPLES TUBULAR D = 100 CM EM GABIÃO, ALAS COM ESCONSIDADE DE 45°, INCLUINDO FÔRMAS E MATERIAIS. AF_07/2021 | UN | 12671.74
102741 | BOCA PARA BUEIRO SIMPLES TUBULAR D = 120 CM EM CONCRETO, ALAS COM ESCONSIDADE DE 0°, INCLUINDO FÔRMAS E MATERIAIS. AF_07/2021 | UN | 7438.04
102753 | BOCA PARA BUEIRO SIMPLES TUBULAR D = 120 CM EM CONCRETO, ALAS COM ESCONSIDADE DE 30°, INCLUINDO FÔRMAS E MATERIAIS. AF_07/2021 | UN | 10443.77
102777 | BOCA PARA BUEIRO SIMPLES TUBULAR D = 120 CM EM GABIÃO, ALAS COM ESCONSIDADE DE 45°, INCLUINDO FÔRMAS E MATERIAIS. AF_07/2021 | UN | 19158.52
102742 | BOCA PARA BUEIRO SIMPLES TUBULAR D = 150 CM EM CONCRETO, ALAS COM ESCONSIDADE DE 0°, INCLUINDO FÔRMAS E MATERIAIS. AF_07/2021 | UN | 12820.23
102754 | BOCA PARA BUEIRO SIMPLES TUBULAR D = 150 CM EM CONCRETO, ALAS COM ESCONSIDADE DE 30°, INCLUINDO FÔRMAS E MATERIAIS. AF_07/2021 | UN | 19749.47
102778 | BOCA PARA BUEIRO SIMPLES TUBULAR D = 150 CM EM GABIÃO, ALAS COM ESCONSIDADE DE 45°, INCLUINDO FÔRMAS E MATERIAIS. AF_07/2021 | UN | 27806.17
102737 | BOCA PARA BUEIRO SIMPLES TUBULAR D = 40 CM EM CONCRETO, ALAS COM ESCONSIDADE DE 0°, INCLUINDO FÔRMAS E MATERIAIS. AF_07/2021 | UN | 1055.77
102773 | BOCA PARA BUEIRO SIMPLES TUBULAR D = 40 CM EM GABIÃO, ALAS COM ESCONSIDADE DE 45°, INCLUINDO FÔRMAS E MATERIAIS. AF_07/2021 | UN | 8511.28
102738 | BOCA PARA BUEIRO SIMPLES TUBULAR D = 60 CM EM CONCRETO, ALAS COM ESCONSIDADE DE 0°, INCLUINDO FÔRMAS E MATERIAIS. AF_07/2021 | UN | 2142.51
102750 | BOCA PARA BUEIRO SIMPLES TUBULAR D = 60 CM EM CONCRETO, ALAS COM ESCONSIDADE DE 30°, INCLUINDO FÔRMAS E MATERIAIS. AF_07/2021 | UN | 2603.79
102774 | BOCA PARA BUEIRO SIMPLES TUBULAR D = 60 CM EM GABIÃO, ALAS COM ESCONSIDADE DE 45°, INCLUINDO FÔRMAS E MATERIAIS. AF_07/2021 | UN | 8511.28
102739 | BOCA PARA BUEIRO SIMPLES TUBULAR D = 80 CM EM CONCRETO, ALAS COM ESCONSIDADE DE 0°, INCLUINDO FÔRMAS E MATERIAIS. AF_07/2021 | UN | 3568.99
102751 | BOCA PARA BUEIRO SIMPLES TUBULAR D = 80 CM EM CONCRETO, ALAS COM ESCONSIDADE DE 30°, INCLUINDO FÔRMAS E MATERIAIS. AF_07/2021 | UN | 4483.2
102775 | BOCA PARA BUEIRO SIMPLES TUBULAR D = 80 CM EM GABIÃO, ALAS COM ESCONSIDADE DE 45°, INCLUINDO FÔRMAS E MATERIAIS. AF_07/2021 | UN | 12671.74
102769 | BOCA PARA BUEIRO TRIPLO CELULAR 150 X 150 CM EM CONCRETO, ALAS COM ESCONSIDADE DE 30°, INCLUINDO FÔRMAS E MATERIAIS. AF_07/2021 | UN | 18042.26
102799 | BOCA PARA BUEIRO TRIPLO CELULAR 150 X 150 CM EM GABIÃO, ALAS COM ESCONSIDADE DE 45°, INCLUINDO FÔRMAS E MATERIAIS. AF_07/2021 | UN | 33427.3
102770 | BOCA PARA BUEIRO TRIPLO CELULAR 200 X 200 CM EM CONCRETO, ALAS COM ESCONSIDADE DE 30°, INCLUINDO FÔRMAS E MATERIAIS. AF_07/2021 | UN | 27417.5
102800 | BOCA PARA BUEIRO TRIPLO CELULAR 200 X 200 CM EM GABIÃO, ALAS COM ESCONSIDADE DE 45°, INCLUINDO FÔRMAS E MATERIAIS. AF_07/2021 | UN | 57616
102771 | BOCA PARA BUEIRO TRIPLO CELULAR 250 X 250 CM EM CONCRETO, ALAS COM ESCONSIDADE DE 30°, INCLUINDO FÔRMAS E MATERIAIS. AF_07/2021 | UN | 38066.17
102801 | BOCA PARA BUEIRO TRIPLO CELULAR 250 X 250 CM EM GABIÃO, ALAS COM ESCONSIDADE DE 45°, INCLUINDO FÔRMAS E MATERIAIS. AF_07/2021 | UN | 80452.78
102772 | BOCA PARA BUEIRO TRIPLO CELULAR 300 X 300 CM EM CONCRETO, ALAS COM ESCONSIDADE DE 30°, INCLUINDO FÔRMAS E MATERIAIS. AF_07/2021 | UN | 52826
102802 | BOCA PARA BUEIRO TRIPLO CELULAR 300 X 300 CM EM GABIÃO, ALAS COM ESCONSIDADE DE 45°, INCLUINDO FÔRMAS E MATERIAIS. AF_07/2021 | UN | 96363.35
102747 | BOCA PARA BUEIRO TRIPLO TUBULAR D = 100 CM EM CONCRETO, ALAS COM ESCONSIDADE DE 0°, INCLUINDO FÔRMAS E MATERIAIS. AF_07/2021 | UN | 8001.8
102758 | BOCA PARA BUEIRO TRIPLO TUBULAR D = 100 CM EM CONCRETO, ALAS COM ESCONSIDADE DE 30°, INCLUINDO FÔRMAS E MATERIAIS. AF_07/2021 | UN | 12680.08
102788 | BOCA PARA BUEIRO TRIPLO TUBULAR D = 100 CM EM GABIÃO, ALAS COM ESCONSIDADE DE 45°, INCLUINDO FÔRMAS E MATERIAIS. AF_07/2021 | UN | 17445.4
102748 | BOCA PARA BUEIRO TRIPLO TUBULAR D = 120 CM EM CONCRETO, ALAS COM ESCONSIDADE DE 0°, INCLUINDO FÔRMAS E MATERIAIS. AF_07/2021 | UN | 11146.67
102759 | BOCA PARA BUEIRO TRIPLO TUBULAR D = 120 CM EM CONCRETO, ALAS COM ESCONSIDADE DE 30°, INCLUINDO FÔRMAS E MATERIAIS. AF_07/2021 | UN | 18754.4
102789 | BOCA PARA BUEIRO TRIPLO TUBULAR D = 120 CM EM GABIÃO, ALAS COM ESCONSIDADE DE 45°, INCLUINDO FÔRMAS E MATERIAIS. AF_07/2021 | UN | 22889.55
102749 | BOCA PARA BUEIRO TRIPLO TUBULAR D = 150 CM EM CONCRETO, ALAS COM ESCONSIDADE DE 0°, INCLUINDO FÔRMAS E MATERIAIS. AF_07/2021 | UN | 19046.93
102760 | BOCA PARA BUEIRO TRIPLO TUBULAR D = 150 CM EM CONCRETO, ALAS COM ESCONSIDADE DE 30°, INCLUINDO FÔRMAS E MATERIAIS. AF_07/2021 | UN | 34387.24
102790 | BOCA PARA BUEIRO TRIPLO TUBULAR D = 150 CM EM GABIÃO, ALAS COM ESCONSIDADE DE 45°, INCLUINDO FÔRMAS E MATERIAIS. AF_07/2021 | UN | 37375.45
102785 | BOCA PARA BUEIRO TRIPLO TUBULAR D = 40 CM EM GABIÃO, ALAS COM ESCONSIDADE DE 45°, INCLUINDO FÔRMAS E MATERIAIS. AF_07/2021 | UN | 9797.49
102786 | BOCA PARA BUEIRO TRIPLO TUBULAR D = 60 CM EM GABIÃO, ALAS COM ESCONSIDADE DE 45°, INCLUINDO FÔRMAS E MATERIAIS. AF_07/2021 | UN | 10788.78
102787 | BOCA PARA BUEIRO TRIPLO TUBULAR D = 80 CM EM GABIÃO, ALAS COM ESCONSIDADE DE 45°, INCLUINDO FÔRMAS E MATERIAIS. AF_07/2021 | UN | 15989.35
102736 | CONCRETAGEM DE BOCA PARA BUEIRO, FCK = 20 MPA, COM USO DE BOMBA - LANÇAMENTO, ADENSAMENTO E ACABAMENTO. AF_07/2021 | M3 | 570.4
102727 | FABRICAÇÃO, MONTAGEM E DESMONTAGEM DE FÔRMA PARA BOCA PARA BUEIRO, EM CHAPA DE MADEIRA COMPENSADA RESINADA, E = 17 MM, 2 UTILIZAÇÕES. AF_07/2021 | M2 | 106.56
102111 | BOMBA CENTRÍFUGA, MONOFÁSICA, 0,5 CV OU 0,49 HP, HM 6 A 20 M, Q 1,2 A 8,3 M3/H - FORNECIMENTO E INSTALAÇÃO. AF_11/2025_PS | UN | 995.59
102113 | BOMBA CENTRÍFUGA, TRIFÁSICA, 1,0 CV OU 0,99 HP, HM 14 A 40 M, Q 0,6 A 8,4 M3/H - FORNECIMENTO E INSTALAÇÃO. AF_11/2025_PS | UN | 1486.85
102116 | BOMBA CENTRÍFUGA, TRIFÁSICA, 1,5 CV OU 1,48 HP, HM 10 A 24 M, Q 6,1 A 21,9 M3/H - FORNECIMENTO E INSTALAÇÃO. AF_11/2025_PS | UN | 1578.93
102132 | BOMBA CENTRÍFUGA, TRIFÁSICA, 1,5 CV OU 1,48 HP, HM 10 A 24 M, Q 6,1 A 21,9 M3/H, 2 UNIDADES, INCLUSO QUADRO ELÉTRICO - FORNECIMENTO E INSTALAÇÃO. AF_11/2025 | UN | 0
102115 | BOMBA CENTRÍFUGA, TRIFÁSICA, 1,5 CV OU 1,48 HP, HM 10 A 70 M, Q 1,8 A 5,3 M3/H - FORNECIMENTO E INSTALAÇÃO. AF_11/2025_PS | UN | 2424.11
102122 | BOMBA CENTRÍFUGA, TRIFÁSICA, 10 CV OU 9,86 HP, HM 85 A 140 M, Q 4,2 A 14,9 M3/H - FORNECIMENTO E INSTALAÇÃO. AF_11/2025_PS | UN | 6678.9
102118 | BOMBA CENTRÍFUGA, TRIFÁSICA, 3 CV OU 2,96 HP, HM 34 A 40 M, Q 8,6 A 14,8 M3/H - FORNECIMENTO E INSTALAÇÃO. AF_11/2025_PS | UN | 2090.74
102133 | BOMBA CENTRÍFUGA, TRIFÁSICA, 3 CV OU 2,96 HP, HM 34 A 40 M, Q 8,6 A 14,8 M3/H, 2 UNIDADES, INCLUSO QUADRO ELÉTRICO - FORNECIMENTO E INSTALAÇÃO. AF_11/2025 | UN | 0
102126 | BOMBA SUBMERSÍVEL, TRIFÁSICA, 3,80 CV OU 3,75 HP, HM 5 A 25,5 M, Q 3,6 A 61,2 M3/H - FORNECIMENTO E INSTALAÇÃO. AF_11/2025 | UN | 10994.68
102137 | CHAVE DE BOIA AUTOMÁTICA SUPERIOR/INFERIOR 15A/250V - FORNECIMENTO E INSTALAÇÃO. AF_11/2025 | UN | 161.25
106258 | CONJUNTO FLUTUANTE DE SUCÇÃO DE 1", TECHNIK OU EQUIVALENTE - FORNECIMENTO E INSTALAÇÃO. AF_11/2025 | UN | 0
102112 | INSTALAÇÃO DE BOMBA CENTRÍFUGA, MONOFÁSICA, 0,5 CV OU 0,49 HP, HM 6 A 20 M, Q 1,2 A 8,3 M3/H (SEM FORNECIMENTO). AF_11/2025_PS | UN | 286.36
102114 | INSTALAÇÃO DE BOMBA CENTRÍFUGA, TRIFÁSICA, 1,0 CV OU 0,99 HP, HM 14 A 40 M, Q 0,6 A 8,4 M3/H (SEM FORNECIMENTO). AF_11/2025_PS | UN | 291.32
102117 | INSTALAÇÃO DE BOMBA CENTRÍFUGA, TRIFÁSICA, 1,5 CV OU 1,48 HP (SEM FORNECIMENTO). AF_11/2025_PS | UN | 297.32
102123 | INSTALAÇÃO DE BOMBA CENTRÍFUGA, TRIFÁSICA, 10 CV OU 9,86 HP, HM 85 A 140 M, Q 4,2 A 14,9 M3/H (SEM FORNECIMENTO). AF_11/2025_PS | UN | 372.02
102119 | INSTALAÇÃO DE BOMBA CENTRÍFUGA, TRIFÁSICA, 3 CV OU 2,96 HP, HM 34 A 40 M, Q 8,6 A 14,8 M3/H (SEM FORNECIMENTO). AF_11/2025_PS | UN | 302.5
102127 | INSTALAÇÃO DE BOMBA SUBMERSÍVEL, TRIFÁSICA, 3,80 CV OU 3,75 HP, HM 5 A 25,5 M, Q 3,6 A 61,2 M3/H (SEM FORNECIMENTO). AF_11/2025 | UN | 907.18
102121 | INSTALAÇÃO DE MOTO BOMBA HORIZONTAL ATÉ 10 CV, HM 75 A 80 M, Q 25,4 A 48 M3/H (SEM FORNECIMENTO). AF_11/2025_PS | UN | 356.6
102138 | INSTALAÇÃO DE MOTO BOMBA HORIZONTAL DE 12,5 A 25 CV, HM 140 M (SEM FORNECIMENTO). AF_11/2025_PS | UN | 397.1
102129 | INSTALAÇÃO DE MOTO BOMBA SUBMERSÍVEL ATÉ 10 CV, HM 21 M (SEM FORNECIMENTO). AF_11/2025 | UN | 1199.64
102131 | INSTALAÇÃO DE MOTO BOMBA SUBMERSÍVEL DE 11 A 25 CV, HM 33 M (SEM FORNECIMENTO). AF_11/2025 | UN | 1310.4
102120 | MOTO BOMBA HORIZONTAL ATÉ 10 CV, HM 75 A 80 M, Q 25,4 A 48 M3/H- FORNECIMENTO E INSTALAÇÃO. AF_11/2025 | UN | 0
102334 | MOTO BOMBA HORIZONTAL DE 12,5 A 25CV, HM 140 M - FORNECIMENTO E INSTALAÇÃO. AF_11/2025 | UN | 0
102128 | MOTO BOMBA SUBMERSÍVEL ATÉ 10 CV, HM 21 M - FORNECIMENTO E INSTALAÇÃO. AF_11/2025 | UN | 0
102130 | MOTO BOMBA SUBMERSÍVEL DE 11 A 25 CV, HM 33 M - FORNECIMENTO E INSTALAÇÃO. AF_11/2025 | UN | 0
104941 | FORNECIMENTO E INSTALAÇÃO DE BRISE DE ALUMÍNIO B57, COM PINTURA ELETROSTÁTICA BRANCA, ACABAMENTO LISO, FIXADO EM PORTA-PAINEL RANHURADO. AF_03/2024 | M2 | 0
104942 | FORNECIMENTO E INSTALAÇÃO DE BRISE DE ALUZINC SL4, COM PINTURA ELETROSTÁTICA BRANCA, INCLINAÇÃO DE 45°, ACABAMENTO LISO, FIXADO EM PORTA-PAINEL RANHURADO. AF_03/2024 | M2 | 0
104940 | FORNECIMENTO E INSTALAÇÃO DE CAIXA DE ALUMÍNIO PROTETORA PARA CONDENSADORA DE AR-CONDICIONADO, PINTURA ELETROSTÁTICA BRANCA, DIMENSÕES 100 CM X 78 CM X 50 CM. AF_03/2024 | UN | 0
104943 | FORNECIMENTO E INSTALAÇÃO DE CONJUNTO DE BRISE EM REQUADRO DE ALUMÍNIO DESLIZANTE, COM PERFIS INTERNOS TUBULARES FIXOS, COM PINTURA ELETROSTÁTICA BRANCA, ACABAMENTO, 150 CM X 265 CM. AF_03/2024 | M2 | 0
101801 | CAIXA COM GRELHA RETANGULAR DE FERRO FUNDIDO, EM ALVENARIA COM BLOCOS DE CONCRETO, DIMENSÕES INTERNAS: 0,30 X 1,00 X 1,00. AF_12/2020 | UN | 1129.97
101800 | CAIXA COM GRELHA RETANGULAR DE FERRO FUNDIDO, EM ALVENARIA COM TIJOLOS CERÂMICOS MACIÇOS, DIMENSÕES INTERNAS: 0,30 X 1,00 X 1,00. AF_12/2020 | UN | 1565.12
98108 | CAIXA DE GORDURA DUPLA (CAPACIDADE: 126 L), RETANGULAR, EM ALVENARIA COM BLOCOS DE CONCRETO, DIMENSÕES INTERNAS = 0,4X0,7 M, ALTURA INTERNA = 0,8 M. AF_12/2020 | UN | 571.68
98105 | CAIXA DE GORDURA DUPLA (CAPACIDADE: 126 L), RETANGULAR, EM ALVENARIA COM TIJOLOS CERÂMICOS MACIÇOS, DIMENSÕES INTERNAS = 0,4X0,7 M, ALTURA INTERNA = 0,8 M. AF_12/2020 | UN | 737.28
98109 | CAIXA DE GORDURA ESPECIAL (CAPACIDADE: 312 L - PARA ATÉ 146 PESSOAS SERVIDAS NO PICO), RETANGULAR, EM ALVENARIA COM BLOCOS DE CONCRETO, DIMENSÕES INTERNAS = 0,4X1,2 M, ALTURA INTERNA = 1 M. AF_12/2020 | UN | 926.79
98106 | CAIXA DE GORDURA ESPECIAL (CAPACIDADE: 312 L - PARA ATÉ 146 PESSOAS SERVIDAS NO PICO), RETANGULAR, EM ALVENARIA COM TIJOLOS CERÂMICOS MACIÇOS, DIMENSÕES INTERNAS = 0,4X1,2 M, ALTURA INTERNA = 1 M. AF_12/2020 | UN | 1213.63
98110 | CAIXA DE GORDURA PEQUENA (CAPACIDADE: 19 L), CIRCULAR, EM PVC, DIÂMETRO INTERNO= 0,3 M. AF_12/2020 | UN | 421.03
98107 | CAIXA DE GORDURA SIMPLES (CAPACIDADE: 36 L), RETANGULAR, EM ALVENARIA COM BLOCOS DE CONCRETO, DIMENSÕES INTERNAS = 0,2X0,4 M, ALTURA INTERNA = 0,8 M. AF_12/2020 | UN | 319.56
98104 | CAIXA DE GORDURA SIMPLES (CAPACIDADE: 36L), RETANGULAR, EM ALVENARIA COM TIJOLOS CERÂMICOS MACIÇOS, DIMENSÕES INTERNAS = 0,2X0,4 M, ALTURA INTERNA = 0,8 M. AF_12/2020 | UN | 422.14
98102 | CAIXA DE GORDURA SIMPLES, CIRCULAR, EM CONCRETO PRÉ-MOLDADO, DIÂMETRO INTERNO = 0,4 M, ALTURA INTERNA = 0,4 M. AF_12/2020 | UN | 203.87
98111 | CAIXA DE INSPEÇÃO PARA ATERRAMENTO, CIRCULAR, EM POLIETILENO, DIÂMETRO INTERNO = 0,3 M. AF_12/2020 | UN | 58.09
97891 | CAIXA ENTERRADA ELÉTRICA RETANGULAR, EM ALVENARIA COM BLOCOS DE CONCRETO, FUNDO COM BRITA, DIMENSÕES INTERNAS: 0,4X0,4X0,4 M. AF_12/2020 | UN | 236.39
97892 | CAIXA ENTERRADA ELÉTRICA RETANGULAR, EM ALVENARIA COM BLOCOS DE CONCRETO, FUNDO COM BRITA, DIMENSÕES INTERNAS: 0,6X0,6X0,6 M. AF_12/2020 | UN | 440.47
97893 | CAIXA ENTERRADA ELÉTRICA RETANGULAR, EM ALVENARIA COM BLOCOS DE CONCRETO, FUNDO COM BRITA, DIMENSÕES INTERNAS: 0,8X0,8X0,6 M. AF_12/2020 | UN | 607.93
97894 | CAIXA ENTERRADA ELÉTRICA RETANGULAR, EM ALVENARIA COM BLOCOS DE CONCRETO, FUNDO COM BRITA, DIMENSÕES INTERNAS: 1X1X0,6 M. AF_12/2020 | UN | 666.31
97886 | CAIXA ENTERRADA ELÉTRICA RETANGULAR, EM ALVENARIA COM TIJOLOS CERÂMICOS MACIÇOS, FUNDO COM BRITA, DIMENSÕES INTERNAS: 0,3X0,3X0,3 M. AF_12/2020 | UN | 190.59
97887 | CAIXA ENTERRADA ELÉTRICA RETANGULAR, EM ALVENARIA COM TIJOLOS CERÂMICOS MACIÇOS, FUNDO COM BRITA, DIMENSÕES INTERNAS: 0,4X0,4X0,4 M. AF_12/2020 | UN | 300.44
97888 | CAIXA ENTERRADA ELÉTRICA RETANGULAR, EM ALVENARIA COM TIJOLOS CERÂMICOS MACIÇOS, FUNDO COM BRITA, DIMENSÕES INTERNAS: 0,6X0,6X0,6 M. AF_12/2020 | UN | 575.88
97889 | CAIXA ENTERRADA ELÉTRICA RETANGULAR, EM ALVENARIA COM TIJOLOS CERÂMICOS MACIÇOS, FUNDO COM BRITA, DIMENSÕES INTERNAS: 0,8X0,8X0,6 M. AF_12/2020 | UN | 780.63
97890 | CAIXA ENTERRADA ELÉTRICA RETANGULAR, EM ALVENARIA COM TIJOLOS CERÂMICOS MACIÇOS, FUNDO COM BRITA, DIMENSÕES INTERNAS: 1X1X0,6 M. AF_12/2020 | UN | 875.58
97881 | CAIXA ENTERRADA ELÉTRICA RETANGULAR, EM CONCRETO PRÉ-MOLDADO, FUNDO COM BRITA, DIMENSÕES INTERNAS: 0,3X0,3X0,3 M. AF_12/2020 | UN | 155.59
97882 | CAIXA ENTERRADA ELÉTRICA RETANGULAR, EM CONCRETO PRÉ-MOLDADO, FUNDO COM BRITA, DIMENSÕES INTERNAS: 0,4X0,4X0,4 M. AF_12/2020 | UN | 246.72
97883 | CAIXA ENTERRADA ELÉTRICA RETANGULAR, EM CONCRETO PRÉ-MOLDADO, FUNDO COM BRITA, DIMENSÕES INTERNAS: 0,6X0,6X0,5 M. AF_12/2020 | UN | 475.04
97884 | CAIXA ENTERRADA ELÉTRICA RETANGULAR, EM CONCRETO PRÉ-MOLDADO, FUNDO COM BRITA, DIMENSÕES INTERNAS: 0,8X0,8X0,5 M. AF_12/2020 | UN | 934.48
97885 | CAIXA ENTERRADA ELÉTRICA RETANGULAR, EM CONCRETO PRÉ-MOLDADO, FUNDO COM BRITA, DIMENSÕES INTERNAS: 1X1X0,5 M. AF_12/2020 | UN | 1448.24
99250 | CAIXA ENTERRADA HIDRÁULICA RETANGULAR EM ALVENARIA COM TIJOLOS CERÂMICOS MACIÇOS, DIMENSÕES INTERNAS: 0,3X0,3X0,3 M PARA REDE DE DRENAGEM. AF_12/2020 | UN | 209.67
97900 | CAIXA ENTERRADA HIDRÁULICA RETANGULAR EM ALVENARIA COM TIJOLOS CERÂMICOS MACIÇOS, DIMENSÕES INTERNAS: 0,3X0,3X0,3 M PARA REDE DE ESGOTO. AF_12/2020 | UN | 214.16
99251 | CAIXA ENTERRADA HIDRÁULICA RETANGULAR EM ALVENARIA COM TIJOLOS CERÂMICOS MACIÇOS, DIMENSÕES INTERNAS: 0,4X0,4X0,4 M PARA REDE DE DRENAGEM. AF_12/2020 | UN | 328.29
97901 | CAIXA ENTERRADA HIDRÁULICA RETANGULAR EM ALVENARIA COM TIJOLOS CERÂMICOS MACIÇOS, DIMENSÕES INTERNAS: 0,4X0,4X0,4 M PARA REDE DE ESGOTO. AF_12/2020 | UN | 336
99253 | CAIXA ENTERRADA HIDRÁULICA RETANGULAR EM ALVENARIA COM TIJOLOS CERÂMICOS MACIÇOS, DIMENSÕES INTERNAS: 0,6X0,6X0,6 M PARA REDE DE DRENAGEM. AF_12/2020 | UN | 630.11
97902 | CAIXA ENTERRADA HIDRÁULICA RETANGULAR EM ALVENARIA COM TIJOLOS CERÂMICOS MACIÇOS, DIMENSÕES INTERNAS: 0,6X0,6X0,6 M PARA REDE DE ESGOTO. AF_12/2020 | UN | 647.43
99255 | CAIXA ENTERRADA HIDRÁULICA RETANGULAR EM ALVENARIA COM TIJOLOS CERÂMICOS MACIÇOS, DIMENSÕES INTERNAS: 0,8X0,8X0,6 M PARA REDE DE DRENAGEM. AF_12/2020 | UN | 876.63
97903 | CAIXA ENTERRADA HIDRÁULICA RETANGULAR EM ALVENARIA COM TIJOLOS CERÂMICOS MACIÇOS, DIMENSÕES INTERNAS: 0,8X0,8X0,6 M PARA REDE DE ESGOTO. AF_12/2020 | UN | 900.37
99257 | CAIXA ENTERRADA HIDRÁULICA RETANGULAR EM ALVENARIA COM TIJOLOS CERÂMICOS MACIÇOS, DIMENSÕES INTERNAS: 1X1X0,6 M PARA REDE DE DRENAGEM. AF_12/2020 | UN | 1010.64
97904 | CAIXA ENTERRADA HIDRÁULICA RETANGULAR EM ALVENARIA COM TIJOLOS CERÂMICOS MACIÇOS, DIMENSÕES INTERNAS: 1X1X0,6 M PARA REDE DE ESGOTO. AF_12/2020 | UN | 1041.34
99258 | CAIXA ENTERRADA HIDRÁULICA RETANGULAR, EM ALVENARIA COM BLOCOS DE CONCRETO, DIMENSÕES INTERNAS: 0,4X0,4X0,4 M PARA REDE DE DRENAGEM. AF_12/2020 | UN | 274.56
97905 | CAIXA ENTERRADA HIDRÁULICA RETANGULAR, EM ALVENARIA COM BLOCOS DE CONCRETO, DIMENSÕES INTERNAS: 0,4X0,4X0,4 M PARA REDE DE ESGOTO. AF_12/2020 | UN | 279.46
99260 | CAIXA ENTERRADA HIDRÁULICA RETANGULAR, EM ALVENARIA COM BLOCOS DE CONCRETO, DIMENSÕES INTERNAS: 0,6X0,6X0,6 M PARA REDE DE DRENAGEM. AF_12/2020 | UN | 504.04
97906 | CAIXA ENTERRADA HIDRÁULICA RETANGULAR, EM ALVENARIA COM BLOCOS DE CONCRETO, DIMENSÕES INTERNAS: 0,6X0,6X0,6 M PARA REDE DE ESGOTO. AF_12/2020 | UN | 514.94
99262 | CAIXA ENTERRADA HIDRÁULICA RETANGULAR, EM ALVENARIA COM BLOCOS DE CONCRETO, DIMENSÕES INTERNAS: 0,8X0,8X0,6 M PARA REDE DE DRENAGEM. AF_12/2020 | UN | 715.74
97907 | CAIXA ENTERRADA HIDRÁULICA RETANGULAR, EM ALVENARIA COM BLOCOS DE CONCRETO, DIMENSÕES INTERNAS: 0,8X0,8X0,6 M PARA REDE DE ESGOTO. AF_12/2020 | UN | 731.3
99264 | CAIXA ENTERRADA HIDRÁULICA RETANGULAR, EM ALVENARIA COM BLOCOS DE CONCRETO, DIMENSÕES INTERNAS: 1X1X0,6 M PARA REDE DE DRENAGEM. AF_12/2020 | UN | 820.27
97908 | CAIXA ENTERRADA HIDRÁULICA RETANGULAR, EM ALVENARIA COM BLOCOS DE CONCRETO, DIMENSÕES INTERNAS: 1X1X0,6 M PARA REDE DE ESGOTO. AF_12/2020 | UN | 841.29
97895 | CAIXA ENTERRADA HIDRÁULICA RETANGULAR, EM CONCRETO PRÉ-MOLDADO, DIMENSÕES INTERNAS: 0,3X0,3X0,3 M. AF_12/2020 | UN | 214.46
97896 | CAIXA ENTERRADA HIDRÁULICA RETANGULAR, EM CONCRETO PRÉ-MOLDADO, DIMENSÕES INTERNAS: 0,4X0,4X0,4 M. AF_12/2020 | UN | 397.9
97897 | CAIXA ENTERRADA HIDRÁULICA RETANGULAR, EM CONCRETO PRÉ-MOLDADO, DIMENSÕES INTERNAS: 0,6X0,6X0,5 M. AF_12/2020 | UN | 516.17
97898 | CAIXA ENTERRADA HIDRÁULICA RETANGULAR, EM CONCRETO PRÉ-MOLDADO, DIMENSÕES INTERNAS: 0,8X0,8X0,5 M. AF_12/2020 | UN | 992.62
97899 | CAIXA ENTERRADA HIDRÁULICA RETANGULAR, EM CONCRETO PRÉ-MOLDADO, DIMENSÕES INTERNAS: 1X1X0,5 M. AF_12/2020 | UN | 0
101795 | CAIXA ENTERRADA PARA INSTALAÇÕES TELEFÔNICAS TIPO R1, EM ALVENARIA COM BLOCOS DE CONCRETO, DIMENSÕES INTERNAS: 0,35X0,60X0,60 M, EXCLUINDO TAMPÃO. AF_12/2020 | UN | 653.62
101796 | CAIXA ENTERRADA PARA INSTALAÇÕES TELEFÔNICAS TIPO R2, EM ALVENARIA COM BLOCOS DE CONCRETO, DIMENSÕES INTERNAS: 0,52X1,07X0,60 M, EXCLUINDO TAMPÃO. AF_12/2020 | UN | 0
101797 | CAIXA ENTERRADA PARA INSTALAÇÕES TELEFÔNICAS TIPO R3, EM ALVENARIA COM BLOCOS DE CONCRETO, DIMENSÕES INTERNAS: 1,2X1,5X1,40 M, EXCLUINDO TAMPÃO. AF_12/2020 | UN | 0
101802 | CAIXA ENTERRADA RETENTORA DE AREIA RETANGULAR, EM ALVENARIA COM BLOCOS DE CONCRETO, DIMENSÕES INTERNAS: 1,00 X 1,00 X 1,20 M, EXCLUINDO TAMPÃO. AF_12/2020 | UN | 1897.45
101803 | CAIXA ENTERRADA SEPARADORA DE ÓLEO RETANGULAR, EM ALVENARIA COM BLOCOS DE CONCRETO, DIMENSÕES INTERNAS: 0,6 X 0,6 X 1,00 M, EXCLUINDO TAMPÃO. AF_12/2020 | UN | 1229.54
101804 | CAIXA ENTERRADA SEPARADORA DE ÓLEO RETANGULAR, EM ALVENARIA COM BLOCOS DE CONCRETO, DIMENSÕES INTERNAS: 0,8 X 0,8 X 1,00 M, EXCLUINDO TAMPÃO. AF_12/2020 | UN | 1525.38
101805 | CAIXA ENTERRADA SEPARADORA DE ÓLEO RETANGULAR, EM ALVENARIA COM BLOCOS DE CONCRETO, DIMENSÕES INTERNAS: 1,00 X 1,00 X 1,00 M, EXCLUINDO TAMPÃO. AF_12/2020 | UN | 1938.41
98115 | TAMPA CIRCULAR PARA ESGOTO E DRENAGEM, EM CONCRETO PRÉ-MOLDADO, DIÂMETRO INTERNO = 0,60 M E ALTURA = 0,10 M. AF_12/2020 | UN | 113.66
98114 | TAMPA CIRCULAR PARA ESGOTO E DRENAGEM, EM FERRO FUNDIDO, DIÂMETRO INTERNO = 0,6 M. AF_12/2020 | UN | 639.64
98112 | TIL (TUBO DE INSPEÇÃO E LIMPEZA) CONDOMINIAL PARA ESGOTO, EM PVC, DN 100 X 100 MM. AF_12/2020 | UN | 116.44
100128 | TIL (TUBO DE INSPEÇÃO E LIMPEZA) RADIAL PARA ESGOTO, EM PVC, DN 300X200 MM. AF_12/2020 | UN | 1879.53
102623 | CAIXA D´ÁGUA EM POLIETILENO, 1000 LITROS (INCLUSOS TUBOS, CONEXÕES E TORNEIRA DE BÓIA) - FORNECIMENTO E INSTALAÇÃO. AF_06/2021 | UN | 913.65
102607 | CAIXA D´ÁGUA EM POLIETILENO, 1000 LITROS - FORNECIMENTO E INSTALAÇÃO. AF_06/2021 | UN | 465.61
102608 | CAIXA D´ÁGUA EM POLIETILENO, 1500 LITROS - FORNECIMENTO E INSTALAÇÃO. AF_06/2021 | UN | 1063.8
102609 | CAIXA D´ÁGUA EM POLIETILENO, 2000 LITROS - FORNECIMENTO E INSTALAÇÃO. AF_06/2021 | UN | 1209.75
102610 | CAIXA D´ÁGUA EM POLIETILENO, 3000 LITROS - FORNECIMENTO E INSTALAÇÃO. AF_06/2021 | UN | 2076.2
102622 | CAIXA D´ÁGUA EM POLIETILENO, 500 LITROS (INCLUSOS TUBOS, CONEXÕES E TORNEIRA DE BÓIA) - FORNECIMENTO E INSTALAÇÃO. AF_06/2021 | UN | 671.52
102605 | CAIXA D´ÁGUA EM POLIETILENO, 500 LITROS - FORNECIMENTO E INSTALAÇÃO. AF_06/2021 | UN | 282.6
102606 | CAIXA D´ÁGUA EM POLIETILENO, 750 LITROS - FORNECIMENTO E INSTALAÇÃO. AF_06/2021 | UN | 434.69
102613 | CAIXA D´ÁGUA EM POLIÉSTER REFORÇADO COM FIBRA DE VIDRO, 1000 LITROS - FORNECIMENTO E INSTALAÇÃO. AF_06/2021 | UN | 651.31
102619 | CAIXA D´ÁGUA EM POLIÉSTER REFORÇADO COM FIBRA DE VIDRO, 10000 LITROS - FORNECIMENTO E INSTALAÇÃO. AF_06/2021 | UN | 5569.69
102614 | CAIXA D´ÁGUA EM POLIÉSTER REFORÇADO COM FIBRA DE VIDRO, 1500 LITROS - FORNECIMENTO E INSTALAÇÃO. AF_06/2021 | UN | 1000.56
102620 | CAIXA D´ÁGUA EM POLIÉSTER REFORÇADO COM FIBRA DE VIDRO, 15000 LITROS - FORNECIMENTO E INSTALAÇÃO. AF_06/2021 | UN | 8069.03
102615 | CAIXA D´ÁGUA EM POLIÉSTER REFORÇADO COM FIBRA DE VIDRO, 2000 LITROS - FORNECIMENTO E INSTALAÇÃO. AF_06/2021 | UN | 1255.68
102621 | CAIXA D´ÁGUA EM POLIÉSTER REFORÇADO COM FIBRA DE VIDRO, 20000 LITROS - FORNECIMENTO E INSTALAÇÃO. AF_06/2021 | UN | 12376.05
102616 | CAIXA D´ÁGUA EM POLIÉSTER REFORÇADO COM FIBRA DE VIDRO, 3000 LITROS - FORNECIMENTO E INSTALAÇÃO. AF_06/2021 | UN | 1857.83
102611 | CAIXA D´ÁGUA EM POLIÉSTER REFORÇADO COM FIBRA DE VIDRO, 500 LITROS - FORNECIMENTO E INSTALAÇÃO. AF_06/2021 | UN | 468.1
102617 | CAIXA D´ÁGUA EM POLIÉSTER REFORÇADO COM FIBRA DE VIDRO, 5000 LITROS - FORNECIMENTO E INSTALAÇÃO. AF_06/2021 | UN | 3467.83
102618 | CAIXA D´ÁGUA EM POLIÉSTER REFORÇADO COM FIBRA DE VIDRO, 7000 LITROS - FORNECIMENTO E INSTALAÇÃO. AF_06/2021 | UN | 4161.78
102612 | CAIXA D´ÁGUA EM POLIÉSTER REFORÇADO COM FIBRA DE VIDRO, 750 LITROS - FORNECIMENTO E INSTALAÇÃO. AF_06/2021 | UN | 671.17
102603 | FURO EM CAIXA D'ÁGUA COM ESPESSURA DE 2 ATÉ 5 MM E DIÂMETRO DE 100 MM. AF_06/2021 | UN | 15.08
102587 | FURO EM CAIXA D'ÁGUA COM ESPESSURA DE 2 ATÉ 5 MM E DIÂMETRO DE 15 MM. AF_06/2021 | UN | 5.17
102589 | FURO EM CAIXA D'ÁGUA COM ESPESSURA DE 2 ATÉ 5 MM E DIÂMETRO DE 20 MM. AF_06/2021 | UN | 5.75
102591 | FURO EM CAIXA D'ÁGUA COM ESPESSURA DE 2 ATÉ 5 MM E DIÂMETRO DE 25 MM. AF_06/2021 | UN | 6.33
102593 | FURO EM CAIXA D'ÁGUA COM ESPESSURA DE 2 ATÉ 5 MM E DIÂMETRO DE 32 MM. AF_06/2021 | UN | 7.15
102595 | FURO EM CAIXA D'ÁGUA COM ESPESSURA DE 2 ATÉ 5 MM E DIÂMETRO DE 40 MM. AF_06/2021 | UN | 8.08
102597 | FURO EM CAIXA D'ÁGUA COM ESPESSURA DE 2 ATÉ 5 MM E DIÂMETRO DE 50 MM. AF_06/2021 | UN | 9.25
102599 | FURO EM CAIXA D'ÁGUA COM ESPESSURA DE 2 ATÉ 5 MM E DIÂMETRO DE 60 MM. AF_06/2021 | UN | 10.42
102601 | FURO EM CAIXA D'ÁGUA COM ESPESSURA DE 2 ATÉ 5 MM E DIÂMETRO DE 75 MM. AF_06/2021 | UN | 12.17
102604 | FURO EM CAIXA D'ÁGUA COM ESPESSURA DE 6 ATÉ 8 MM E DIÂMETRO DE 100 MM. AF_06/2021 | UN | 17.4
102588 | FURO EM CAIXA D'ÁGUA COM ESPESSURA DE 6 ATÉ 8 MM E DIÂMETRO DE 15 MM. AF_06/2021 | UN | 7.48
102590 | FURO EM CAIXA D'ÁGUA COM ESPESSURA DE 6 ATÉ 8 MM E DIÂMETRO DE 20 MM. AF_06/2021 | UN | 8.07
102592 | FURO EM CAIXA D'ÁGUA COM ESPESSURA DE 6 ATÉ 8 MM E DIÂMETRO DE 25 MM. AF_06/2021 | UN | 8.64
102594 | FURO EM CAIXA D'ÁGUA COM ESPESSURA DE 6 ATÉ 8 MM E DIÂMETRO DE 32 MM. AF_06/2021 | UN | 9.46
102596 | FURO EM CAIXA D'ÁGUA COM ESPESSURA DE 6 ATÉ 8 MM E DIÂMETRO DE 40 MM. AF_06/2021 | UN | 10.4
102598 | FURO EM CAIXA D'ÁGUA COM ESPESSURA DE 6 ATÉ 8 MM E DIÂMETRO DE 50 MM. AF_06/2021 | UN | 11.56
102600 | FURO EM CAIXA D'ÁGUA COM ESPESSURA DE 6 ATÉ 8 MM E DIÂMETRO DE 60 MM. AF_06/2021 | UN | 12.73
102602 | FURO EM CAIXA D'ÁGUA COM ESPESSURA DE 6 ATÉ 8 MM E DIÂMETRO DE 75 MM. AF_06/2021 | UN | 14.47
103005 | CAIXA COM GRELHA RETANGULAR DE FERRO FUNDIDO, EM ALVENARIA COM TIJOLOS CERÂMICOS MACIÇOS, DIMENSÕES INTERNAS: 0,15 X 1,00 X 0,3 M. AF_05/2025 | UN | 652.94
103006 | CAIXA COM GRELHA RETANGULAR DE FERRO FUNDIDO, EM ALVENARIA COM TIJOLOS CERÂMICOS MACIÇOS, DIMENSÕES INTERNAS: 0,20 X 1,00 X 0,4 M. AF_05/2025 | UN | 828.74
103007 | CAIXA COM GRELHA RETANGULAR DE FERRO FUNDIDO, EM ALVENARIA COM TIJOLOS CERÂMICOS MACIÇOS, DIMENSÕES INTERNAS: 0,30 X 1,00 X 0,5 M. AF_05/2025 | UN | 1095.2
103004 | CANALETA DE CONCRETO POLIMÉRICO COM GRELHA, LARGURA DE 13 CM - FORNECIMENTO E INSTALAÇÃO. AF_05/2025 | M | 0
102989 | CANALETA MEIA CANA PRÉ-MOLDADA DE CONCRETO (D = 20 CM) - FORNECIMENTO E INSTALAÇÃO. AF_05/2025 | M | 47.85
102990 | CANALETA MEIA CANA PRÉ-MOLDADA DE CONCRETO (D = 30 CM) - FORNECIMENTO E INSTALAÇÃO. AF_05/2025 | M | 60.13
102991 | CANALETA MEIA CANA PRÉ-MOLDADA DE CONCRETO (D = 40 CM) - FORNECIMENTO E INSTALAÇÃO. AF_05/2025 | M | 79.15
102992 | CANALETA MEIA CANA PRÉ-MOLDADA DE CONCRETO (D = 50 CM) - FORNECIMENTO E INSTALAÇÃO. AF_05/2025 | M | 114.92
102993 | CANALETA MEIA CANA PRÉ-MOLDADA DE CONCRETO (D = 60 CM) - FORNECIMENTO E INSTALAÇÃO. AF_05/2025 | M | 149.46
102994 | CANALETA MEIA CANA PRÉ-MOLDADA DE CONCRETO (D = 80 CM) - FORNECIMENTO E INSTALAÇÃO. AF_05/2025 | M | 279.19
106017 | CANALETA PRÉ-MOLDADA DE CONCRETO, COM GRELHA PERFURADA DE CONCRETO, GEOMETRIA RETANGULAR, COM DIMENSÕES INTERNAS: L=0,20 M; H=0,20 M; C=*0,60* M - FORNECIMENTO E INSTALAÇÃO. AF_05/2025 | UN | 0
105944 | CONCRETAGEM DE VALETA/ CANALETA MOLDADA IN LOCO. AF_05/2025 | M3 | 802.79
106004 | EXECUÇÃO DE CANALETA DE CONCRETO ARMADO MOLDADA IN LOCO, ESPESSURA DE 0,1 M, GEOMETRIA QUADRADA, COM DIMENSÕES INTERNAS: L=0,20 M; H=0,20 M. AF_05/2025 | M | 189.2
106005 | EXECUÇÃO DE CANALETA DE CONCRETO ARMADO MOLDADA IN LOCO, ESPESSURA DE 0,1 M, GEOMETRIA QUADRADA, COM DIMENSÕES INTERNAS: L=0,25 M; H=0,25 M. AF_05/2025 | M | 223.83
106006 | EXECUÇÃO DE CANALETA DE CONCRETO ARMADO MOLDADA IN LOCO, ESPESSURA DE 0,1 M, GEOMETRIA QUADRADA, COM DIMENSÕES INTERNAS: L=0,30 M; H=0,30 M. AF_05/2025 | M | 266.47
106007 | EXECUÇÃO DE CANALETA DE CONCRETO ARMADO MOLDADA IN LOCO, ESPESSURA DE 0,1 M, GEOMETRIA QUADRADA, COM DIMENSÕES INTERNAS: L=0,35 M; H=0,35 M. AF_05/2025 | M | 303.78
106008 | EXECUÇÃO DE CANALETA DE CONCRETO ARMADO MOLDADA IN LOCO, ESPESSURA DE 0,1 M, GEOMETRIA QUADRADA, COM DIMENSÕES INTERNAS: L=0,40 M; H=0,40 M. AF_05/2025 | M | 341.09
106009 | EXECUÇÃO DE CANALETA DE CONCRETO ARMADO MOLDADA IN LOCO, ESPESSURA DE 0,1 M, GEOMETRIA QUADRADA, COM DIMENSÕES INTERNAS: L=0,50 M; H=0,50 M. AF_05/2025 | M | 421.04
106010 | EXECUÇÃO DE CANALETA DE CONCRETO ARMADO MOLDADA IN LOCO, ESPESSURA DE 0,1 M, GEOMETRIA QUADRADA, COM DIMENSÕES INTERNAS: L=0,60 M; H=0,60 M. AF_05/2025 | M | 492.97
106011 | EXECUÇÃO DE CANALETA DE CONCRETO MOLDADO IN LOCO, COM GRELHA DE CONCRETO; ESPESSURA DE 0,15 M, GEOMETRIA RETANGULAR, COM DIMENSÕES INTERNAS: L=0,4 M; H=*0,3*M. AF_05/2025 | M | 849.12
106013 | EXECUÇÃO DE CANALETA DE CONCRETO MOLDADO IN LOCO, COM GRELHA DE CONCRETO; ESPESSURA DE 0,15 M, GEOMETRIA RETANGULAR, COM DIMENSÕES INTERNAS: L=0,60 M; H=0,50 M. AF_05/2025 | M | 1063.23
106012 | EXECUÇÃO DE CANALETA DE CONCRETO MOLDADO IN LOCO, COM GRELHA DE CONCRETO; ESPESSURA DE 0,15 M, GEOMETRIA RETANGULAR, COM DIMENSÕES INTERNAS:L=*0,6* M; H=* 0,3* M. AF_05/2025 | M | 933.91
106014 | EXECUÇÃO DE CANALETA DE CONCRETO MOLDADO IN LOCO, COM GRELHA DE CONCRETO; ESPESSURA DE 0,20 M, GEOMETRIA RETANGULAR, COM DIMENSÕES INTERNAS: L=0,80 M; H=0,30 M. AF_05/2025 | M | 1186.94
106015 | EXECUÇÃO DE CANALETA DE CONCRETO MOLDADO IN LOCO, COM GRELHA DE CONCRETO; ESPESSURA DE 0,20 M, GEOMETRIA RETANGULAR, COM DIMENSÕES INTERNAS: L=0,80 M; H=0,60 M. AF_05/2025 | M | 1425.66
106016 | EXECUÇÃO DE CANALETA DE CONCRETO MOLDADO IN LOCO, COM GRELHA DE CONCRETO; ESPESSURA DE 0,20 M, GEOMETRIA RETANGULAR, COM DIMENSÕES INTERNAS: L=0,80 M; H=0,90 M. AF_05/2025 | M | 1678.14
106003 | EXECUÇÃO DE VALETA DE CONCRETO ARMADO MOLDADO IN LOCO, ESPESSURA DE 0,08 M, GEOMETRIA TRAPEIZOIDAL, COM DIMENSÕES INTERNAS: B1=*1,20* M; B2=*0,4* M; H=0,4 M. AF_05/2025 | M | 174.71
105997 | EXECUÇÃO DE VALETA DE CONCRETO ARMADO MOLDADO IN LOCO, ESPESSURA DE 0,08 M, GEOMETRIA TRAPEIZOIDAL, COM DIMENSÕES INTERNAS: B1=0,6 M; B2=0,20 M; H=0,20 M. AF_05/2025 | M | 95.66
105998 | EXECUÇÃO DE VALETA DE CONCRETO ARMADO MOLDADO IN LOCO, ESPESSURA DE 0,08 M, GEOMETRIA TRAPEIZOIDAL, COM DIMENSÕES INTERNAS: B1=0,7 M; B2=0,30 M; H=0,20 M. AF_05/2025 | M | 105.98
105999 | EXECUÇÃO DE VALETA DE CONCRETO ARMADO MOLDADO IN LOCO, ESPESSURA DE 0,08 M, GEOMETRIA TRAPEIZOIDAL, COM DIMENSÕES INTERNAS: B1=0,8 M; B2=0,30 M; H=0,25 M. AF_05/2025 | M | 120.59
106000 | EXECUÇÃO DE VALETA DE CONCRETO ARMADO MOLDADO IN LOCO, ESPESSURA DE 0,08 M, GEOMETRIA TRAPEIZOIDAL, COM DIMENSÕES INTERNAS: B1=0,9 M; B2=0,30 M; H=0,30 M. AF_05/2025 | M | 135.19
106001 | EXECUÇÃO DE VALETA DE CONCRETO ARMADO MOLDADO IN LOCO, ESPESSURA DE 0,08 M, GEOMETRIA TRAPEIZOIDAL, COM DIMENSÕES INTERNAS: B1=1,0 M; B2=0,40 M; H=0,30 M. AF_05/2025 | M | 145.52
106002 | EXECUÇÃO DE VALETA DE CONCRETO ARMADO MOLDADO IN LOCO, ESPESSURA DE 0,08 M, GEOMETRIA TRAPEIZOIDAL, COM DIMENSÕES INTERNAS: B1=1,1 M; B2=0,40 M; H=0,35 M. AF_05/2025 | M | 160.13
105992 | EXECUÇÃO DE VALETA DE CONCRETO MOLDADO IN LOCO, ESPESSURA DE 0,08 M, GEOMETRIA TRAPEIZOIDAL, COM DIMENSÕES INTERNAS: B1=*1,0* M; B2=0,40 M; H=*0,30* M. AF_05/2025 | M | 104.62
105993 | EXECUÇÃO DE VALETA DE CONCRETO MOLDADO IN LOCO, ESPESSURA DE 0,08 M, GEOMETRIA TRAPEIZOIDAL, COM DIMENSÕES INTERNAS: B1=*1,2* M; B2=*0,4* M; H= 0,4 M. AF_05/2025 | M | 125.52
105994 | EXECUÇÃO DE VALETA DE CONCRETO MOLDADO IN LOCO, ESPESSURA DE 0,08 M, GEOMETRIA TRAPEIZOIDAL, COM DIMENSÕES INTERNAS: B1=*1,5* M; B2=*0,50* M; H=*0,50* M. AF_05/2025 | M | 153.83
105995 | EXECUÇÃO DE VALETA DE CONCRETO MOLDADO IN LOCO, ESPESSURA DE 0,08 M, GEOMETRIA TRAPEIZOIDAL, COM DIMENSÕES INTERNAS: B1=*1,8* M; B2=*0,60* M; H=*0,6* M. AF_05/2025 | M | 182.22
105996 | EXECUÇÃO DE VALETA DE CONCRETO MOLDADO IN LOCO, ESPESSURA DE 0,08 M, GEOMETRIA TRAPEIZOIDAL, COM DIMENSÕES INTERNAS: B1=*2,0* M; B2=*0,8* M; H=0,6 M. AF_05/2025 | M | 197.01
105988 | EXECUÇÃO DE VALETA DE CONCRETO MOLDADO IN LOCO, ESPESSURA DE 0,08 M, GEOMETRIA TRAPEIZOIDAL, COM DIMENSÕES INTERNAS: B1=0,6M; B2=0,20 M; H=0,20 M. AF_05/2025 | M | 68.92
105989 | EXECUÇÃO DE VALETA DE CONCRETO MOLDADO IN LOCO, ESPESSURA DE 0,08 M, GEOMETRIA TRAPEIZOIDAL, COM DIMENSÕES INTERNAS: B1=0,7 M; B2=0,30 M; H=0,20 M. AF_05/2025 | M | 76.31
105990 | EXECUÇÃO DE VALETA DE CONCRETO MOLDADO IN LOCO, ESPESSURA DE 0,08 M, GEOMETRIA TRAPEIZOIDAL, COM DIMENSÕES INTERNAS: B1=0,8 M; B2=0,30 M; H=0,25 M. AF_05/2025 | M | 86.77
105991 | EXECUÇÃO DE VALETA DE CONCRETO MOLDADO IN LOCO, ESPESSURA DE 0,08 M, GEOMETRIA TRAPEIZOIDAL, COM DIMENSÕES INTERNAS: B1=0,9 M; B2=0,30 M; H=0,30 M. AF_05/2025 | M | 97.22
105987 | EXECUÇÃO DE VALETA DE CONCRETO MOLDADO IN LOCO, ESPESSURA DE 0,08 M, GEOMETRIA TRAPEIZOIDAL, COM DIMENSÕES INTERNAS: B1=1,2 M; B2=0,6 M; H=0,3 M. AF_05/2025 | M | 119.41
105986 | EXECUÇÃO DE VALETA DE CONCRETO MOLDADO IN LOCO, ESPESSURA DE 0,08 M, GEOMETRIA TRAPEIZOIDAL, COM DIMENSÕES INTERNAS: B1=1,6 M; B2=1,0 M; H=0,3 M. AF_05/2025 | M | 149.01
106019 | GRELHA ARTICULADA PARA CALHA DE PISO 20X50 CM - FORNECIMENTO E INSTALAÇÃO. AF_05/2025 | UN | 0
103001 | GRELHA DE FERRO FUNDIDO SIMPLES COM REQUADRO, 150 X 1000 MM, ASSENTADA COM ARGAMASSA 1 : 3 CIMENTO: AREIA - FORNECIMENTO E INSTALAÇÃO. AF_05/2025 | UN | 208.62
103002 | GRELHA DE FERRO FUNDIDO SIMPLES COM REQUADRO, 200 X 1000 MM, ASSENTADA COM ARGAMASSA 1 : 3 CIMENTO: AREIA - FORNECIMENTO E INSTALAÇÃO. AF_05/2025 | UN | 260.55
103003 | GRELHA DE FERRO FUNDIDO SIMPLES COM REQUADRO, 300 X 1000 MM, ASSENTADA COM ARGAMASSA 1 : 3 CIMENTO: AREIA - FORNECIMENTO E INSTALAÇÃO. AF_05/2025 | UN | 364.4
106018 | GRELHA PARA CALHA DE PISO 20X50 CM - FORNECIMENTO E INSTALAÇÃO. AF_05/2025 | UN | 0
105945 | PREPARO DE SOLO E GABARITO DE MADEIRA PARA VALETA MOLDADA IN LOCO COM GEOMETRIA TRAPEZOIDAL. AF_05/2025 | M2 | 9.72
98522 | ALAMBRADO EM MOURÕES DE CONCRETO, COM TELA DE ARAME GALVANIZADO (INCLUSIVE MURETA EM CONCRETO). AF_12/2025 | M | 177.97
98523 | ALAMBRADO EM PERFIS METÁLICOS RETANGULARES COM GRADIL METÁLICO (EXCLUSIVE MURETA EM CONCRETO). AF_12/2025 | M | 0
102364 | ALAMBRADO PARA QUADRA POLIESPORTIVA, ESTRUTURADO POR TUBOS DE AÇO GALVANIZADO, (MONTANTES COM DIÂMETRO 2", TRAVESSAS E ESCORAS COM DIÂMETRO 1 ¼"), COM TELA DE ARAME GALVANIZADO, FIO 10 BWG E MALHA QUADRADA 5X5CM (EXCETO MURETA). AF_12/2025 | M2 | 188.28
102363 | ALAMBRADO PARA QUADRA POLIESPORTIVA, ESTRUTURADO POR TUBOS DE AÇO GALVANIZADO, (MONTANTES COM DIÂMETRO 2", TRAVESSAS E ESCORAS COM DIÂMETRO 1 ¼"), COM TELA DE ARAME GALVANIZADO, FIO 12 BWG E MALHA QUADRADA 5X5CM (EXCETO MURETA). AF_12/2025 | M2 | 165.79
102362 | ALAMBRADO PARA QUADRA POLIESPORTIVA, ESTRUTURADO POR TUBOS DE AÇO GALVANIZADO, (MONTANTES COM DIÂMETRO 2", TRAVESSAS E ESCORAS COM DIÂMETRO 1 ¼"), COM TELA DE ARAME GALVANIZADO, FIO 14 BWG E MALHA QUADRADA 5X5CM (EXCETO MURETA). AF_12/2025 | M2 | 153.05
101196 | CERCA COM MOURÕES DE CONCRETO, RETO, 15X15 CM, H= 2,30 M, ESPAÇAMENTO DE 2,5 M, CRAVADOS 0,5 M, ESCORAS DE 10X10 CM A CADA 50 M, COM 12 FIOS DE ARAME DE AÇO OVALADO 15X17 - FORNECIMENTO E INSTALAÇÃO. AF_12/2025 | M | 0
101195 | CERCA COM MOURÕES DE CONCRETO, RETO, 15X15 CM,H= 2,30 M, ESPAÇAMENTO DE 2,5 M, CRAVADOS 0,5 M, ESCORAS DE 10X10 CM A CADA 50 M, COM 9 FIOS DE ARAME DE AÇO OVALADO 15X17 - FORNECIMENTO E INSTALAÇÃO. AF_12/2025 | M | 0
101193 | CERCA COM MOURÕES DE CONCRETO, RETO, H=2,30 M, ESPAÇAMENTO DE 2,5 M, CRAVADOS 0,5 M, COM 4 FIOS DE ARAME DE AÇO OVALADO 15X17 - FORNECIMENTO E INSTALAÇÃO. AF_12/2025 | M | 55.44
106459 | CERCA COM MOURÕES DE CONCRETO, RETO, H=2,30 M, ESPAÇAMENTO DE 2,5 M, CRAVADOS 0,5 M, COM 4 FIOS DE ARAME FARPADO Nº 14 OU 16 CLASSE 250 - FORNECIMENTO E INSTALAÇÃO. AF_12/2025 | M | 55.59
101194 | CERCA COM MOURÕES DE CONCRETO, RETO, H=2,30 M, ESPAÇAMENTO DE 2,5 M, CRAVADOS 0,5 M, COM 4 FIOS DE ARAME MISTO - FORNECIMENTO E INSTALAÇÃO. AF_12/2025 | M | 55.77
101190 | CERCA COM MOURÕES DE CONCRETO, RETO, H=3,00 M, ESPAÇAMENTO DE 2,5 M, CRAVADOS 0,5 M, COM 4 FIOS DE ARAME DE AÇO OVALADO 15X17 - FORNECIMENTO E INSTALAÇÃO. AF_12/2025 | M | 60.37
106458 | CERCA COM MOURÕES DE CONCRETO, RETO, H=3,00 M, ESPAÇAMENTO DE 2,5 M, CRAVADOS 0,5 M, COM 4 FIOS DE ARAME FARPADO Nº 14 OU 16 CLASSE 250 - FORNECIMENTO E INSTALAÇÃO. AF_12/2025 | M | 60.52
101191 | CERCA COM MOURÕES DE CONCRETO, RETO, H=3,00 M, ESPAÇAMENTO DE 2,5 M, CRAVADOS 0,5 M, COM 4 FIOS DE ARAME MISTO - FORNECIMENTO E INSTALAÇÃO. AF_12/2025 | M | 60.7
101198 | CERCA COM MOURÕES DE CONCRETO, SEÇÃO "T" PONTA INCLINADA, 10X10 CM, ESPAÇAMENTO DE 2,5 M, CRAVADOS 0,5 M, COM 11 FIOS DE ARAME DE AÇO OVALADO 15X17 - FORNECIMENTO E INSTALAÇÃO. AF_12/2025 | M | 88.91
106460 | CERCA COM MOURÕES DE CONCRETO, SEÇÃO "T" PONTA INCLINADA, 10X10CM, ESPAÇAMENTO DE 2,5M, CRAVADOS 0,5M, COM 11 FIOS DE ARAME FARPADO Nº 14 OU 16 - FORNECIMENTO E INSTALAÇÃO. AF_12/2025 | M | 89.3
101199 | CERCA COM MOURÕES DE CONCRETO, SEÇÃO "T" PONTA INCLINADA, 10X10CM, ESPAÇAMENTO DE 2,5M, CRAVADOS 0,5M, COM 11 FIOS DE ARAME MISTO - FORNECIMENTO E INSTALAÇÃO. AF_12/2025 | M | 89.73
101203 | CERCA COM MOURÕES DE MADEIRA ROLIÇA, DIÂMETRO 11 CM, ESPAÇAMENTO DE 2,5 M, ALTURA LIVRE DE 1,7 M, CRAVADOS 0,5 M, COM 5 FIOS DE ARAME DE AÇO OVALADO 15X17 - FORNECIMENTO E INSTALAÇÃO. AF_12/2025 | M | 40.19
101204 | CERCA COM MOURÕES DE MADEIRA ROLIÇA, DIÂMETRO 11 CM, ESPAÇAMENTO DE 2,5 M, ALTURA LIVRE DE 1,7 M, CRAVADOS 0,5 M, COM 5 FIOS DE ARAME MISTO - FORNECIMENTO E INSTALAÇÃO. AF_12/2025 | M | 40.52
106257 | CERCA COM MOURÕES DE MADEIRA ROLIÇA, DIÂMETRO 11CM, ESPAÇAMENTO DE 2,5M, ALTURA LIVRE DE 1,7M, CRAVADOS 0,5M, COM 5 FIOS DE ARAME FARPADO Nº 14 OU 16 CLASSE 250 - FORNECIMENTO E INSTALAÇÃO. AF_12/2025 | M | 40.37
106461 | CERCA COM MOURÕES DE MADEIRA, 7,5X7,5 CM, ESPAÇAMENTO DE 2,5 M, ALTURA LIVRE DE 2 M, CRAVADOS 0,5 M, COM 4 FIOS DE ARAME FARPADO Nº 14 OU 16 CLASSE 250 - FORNECIMENTO E INSTALAÇÃO. AF_12/2025 | M | 60.12
106462 | CERCA COM MOURÕES DE MADEIRA, 7,5X7,5CM, ESPAÇAMENTO DE 2,5M, ALTURA LIVRE DE 2M, CRAVADOS 0,5M, COM 8 FIOS DE ARAME FARPADO Nº 14 OU 16 CLASSE 250 - FORNECIMENTO E INSTALAÇÃO. AF_12/2025 | M | 74.14
106479 | INSTALAÇÃO DE ESCORAS PARA ALAMBRADO EM TUBO AÇO GALVANIZADO COM COSTURA, CLASSE MÉDIA, DN 1.1/4", E = *3,25* MM, PESO *3,14* KG/M. AF_12/2025 | M | 65.84
106483 | INSTALAÇÃO DE MOURÃO DE CONCRETO PONTA INCLINADA (CURVA), *10 X 10* CM, H= *2,60* M + CURVA DE 0,40 M. AF_12/2025 | UN | 100.32
106484 | INSTALAÇÃO DE MOURÃO DE CONCRETO PONTA INCLINADA (CURVA), SEÇÃO "T", H = 2,80 M + CURVA COM 0,45 M, COM FUROS PARA FIOS. AF_12/2025 | UN | 107.62
106480 | INSTALAÇÃO DE MOURÃO DE CONCRETO RETO, SEÇÃO QUADRADA *10 X 10* CM, H= 2,30 A 2,50 M. AF_12/2025 | UN | 96.94
106482 | INSTALAÇÃO DE MOURÃO DE CONCRETO RETO, SEÇÃO QUADRADA *15 X 15* CM, H= 2,30 M. AF_12/2025 | UN | 0
106481 | INSTALAÇÃO DE MOURÃO DE CONCRETO RETO, SEÇÃO QUADRADA, *10 X 10* CM, H= 3,00 M. AF_12/2025 | UN | 109.27
106467 | INSTALAÇÃO DE TELA DE ARAME GALVANIZADA REVESTIDA EM PVC, PARA ALAMBRADO COM TUBOS DE AÇO, QUADRANGULAR / LOSANGULAR, FIO 2,11 MM (14 BWG), MALHA 5 X 5 CM, H = 2 M. AF_12/2025 | M2 | 0
106465 | INSTALAÇÃO DE TELA DE ARAME GALVANIZADA REVESTIDA EM PVC, PARA ALAMBRADO COM TUBOS DE AÇO, QUADRANGULAR / LOSANGULAR, FIO 2,77 MM (12 BWG), MALHA 5 X 5 CM, H = 2 M. AF_12/2025 | M2 | 0
106469 | INSTALAÇÃO DE TELA DE ARAME GALVANIZADA, PARA ALAMBRADO COM MOURÕES DE CONCRETO, QUADRANGULAR / LOSANGULAR, FIO 2,11 MM (14 BWG), MALHA 8 X 8 CM, H = 2 M, COM REVESTIMENTO EM PVC. AF_12/2025 | M2 | 34.98
106468 | INSTALAÇÃO DE TELA DE ARAME GALVANIZADA, PARA ALAMBRADO COM MOURÕES DE CONCRETO, QUADRANGULAR / LOSANGULAR, FIO 2,11 MM (14 BWG), MALHA 8 X 8 CM, H = 2 M. AF_12/2025 | M2 | 22.27
106466 | INSTALAÇÃO DE TELA DE ARAME GALVANIZADA, PARA ALAMBRADO COM TUBOS DE AÇO, QUADRANGULAR / LOSANGULAR, FIO 2,11 MM (14 BWG), MALHA 5 X 5 CM, H = 2 M. AF_12/2025 | M2 | 47.13
106464 | INSTALAÇÃO DE TELA DE ARAME GALVANIZADA, PARA ALAMBRADO COM TUBOS DE AÇO, QUADRANGULAR / LOSANGULAR, FIO 2,77 MM (12 BWG), MALHA 5 X 5 CM, H = 2 M. AF_12/2025 | M2 | 61.71
106476 | INSTALAÇÃO DE TRAVESSA PARA ALAMBRADO EM TUBO AÇO GALVANIZADO COM COSTURA, CLASSE MÉDIA, DN 1 1/4", E = *3,25* MM, PESO *3,14* KG/M, COM ESPAÇAMENTO DE 2,0 A 2,5 M. AF_12/2025 | M | 61.46
106477 | INSTALAÇÃO DE TRAVESSA PARA ALAMBRADO EM TUBO AÇO GALVANIZADO COM COSTURA, CLASSE MÉDIA, DN 1", E = *3,25* MM, PESO *3,14* KG/M, COM ESPAÇAMENTO DE 2,0 A 2,5 M. AF_12/2025 | M | 52.06
106478 | INSTALAÇÃO DE TRAVESSA PARA ALAMBRADO EM TUBO AÇO GALVANIZADO COM COSTURA, CLASSE MÉDIA, DN 2 1/2", E = *3,65* MM, PESO *6,51* KG/M, COM ESPAÇAMENTO DE 2,0 A 2,5 M. AF_12/2025 | M | 110.41
106471 | INSTALAÇÃO MONTANTE, PARA ALAMBRADO COM 1 M DE ALTURA, EM TUBO AÇO GALVANIZADO COM COSTURA, CLASSE MÉDIA, DN 2 1/2", E = *3,65* MM, PESO *6,51* KG/M. AF_12/2025 | M | 141.12
106470 | INSTALAÇÃO MONTANTE, PARA ALAMBRADO COM 1 M DE ALTURA, EM TUBO AÇO GALVANIZADO COM COSTURA, CLASSE MÉDIA, DN 2", E = *3,65* MM, PESO *5,10* KG/M. AF_12/2025 | M | 123.06
106472 | INSTALAÇÃO MONTANTE, PARA ALAMBRADO COM 1 M DE ALTURA, EM TUBO AÇO GALVANIZADO COM COSTURA, CLASSE MÉDIA, DN 3", E = *3,35* MM, PESO *7,32* KG/M. AF_12/2025 | M | 173.43
106475 | INSTALAÇÃO MONTANTE, PARA ALAMBRADO COM 2,40 A 5,00 M DE ALTURA, EM TUBO AÇO GALVANIZADO COM COSTURA, CLASSE MÉDIA, DN 3", E = *3,35* MM, PESO *7,32* KG/M. AF_12/2025 | M | 138.54
106474 | INSTALAÇÃO MONTANTE, PARA ALAMBRADO DE 2,40 A 5,00 M DE ALTURA, EM TUBO AÇO GALVANIZADO COM COSTURA, CLASSE MÉDIA, DN 2 1/2", E = *3,65* MM, PESO *6,51* KG/M. AF_12/2025 | M | 106.01
106473 | INSTALAÇÃO MONTANTE, PARA ALAMBRADO DE 2,40 A 5,00 M DE ALTURA, EM TUBO AÇO GALVANIZADO COM COSTURA, CLASSE MÉDIA, DN 2", E = *3,65* MM, PESO *5,10* KG/M. AF_12/2025 | M | 87.76
101205 | PORTÃO COM MOURÕES DE MADEIRA ROLIÇA, DIÂMETRO 11 CM, COM 5 FIOS DE ARAME FARPADO Nº 14 CLASSE 250, SEM DOBRADIÇAS - FORNECIMENTO E INSTALAÇÃO. AF_12/2025 | M | 40.37
106463 | PORTÃO DE ABRIR/GIRO, ESTRUTURADO POR TUBOS DE AÇO GALVANIZADO, COM TELA DE ARAME, PARA PEDESTRE - COMPLETO. AF_12/2025 | M2 | 0
106457 | RECOMPOSIÇÃO PARCIAL DE ARAME FARPADO Nº 14 OU 16 CLASSE 250, FIXADO EM CERCA COM MOURÕES DE CONCRETO - FORNECIMENTO E INSTALAÇÃO. AF_12/2025 | M | 7.05
87905 | CHAPISCO APLICADO EM ALVENARIA (COM PRESENÇA DE VÃOS) E ESTRUTURAS DE CONCRETO DE FACHADA, COM COLHER DE PEDREIRO. ARGAMASSA TRAÇO 1:3 COM PREPARO EM BETONEIRA 400L. AF_10/2022 | M2 | 9.87
87904 | CHAPISCO APLICADO EM ALVENARIA (COM PRESENÇA DE VÃOS) E ESTRUTURAS DE CONCRETO DE FACHADA, COM COLHER DE PEDREIRO. ARGAMASSA TRAÇO 1:3 COM PREPARO MANUAL. AF_10/2022 | M2 | 10.57
87908 | CHAPISCO APLICADO EM ALVENARIA (COM PRESENÇA DE VÃOS) E ESTRUTURAS DE CONCRETO DE FACHADA, COM EQUIPAMENTO DE PROJEÇÃO. ARGAMASSA TRAÇO 1:3 COM PREPARO EM BETONEIRA 400 L. AF_10/2022 | M2 | 7.21
87907 | CHAPISCO APLICADO EM ALVENARIA (COM PRESENÇA DE VÃOS) E ESTRUTURAS DE CONCRETO DE FACHADA, COM EQUIPAMENTO DE PROJEÇÃO. ARGAMASSA TRAÇO 1:3 COM PREPARO MANUAL. AF_10/2022 | M2 | 7.91
87903 | CHAPISCO APLICADO EM ALVENARIA (COM PRESENÇA DE VÃOS) E ESTRUTURAS DE CONCRETO DE FACHADA, COM ROLO PARA TEXTURA ACRÍLICA. ARGAMASSA INDUSTRIALIZADA COM PREPARO EM MISTURADOR 300 KG. AF_10/2022 | M2 | 13.03
87902 | CHAPISCO APLICADO EM ALVENARIA (COM PRESENÇA DE VÃOS) E ESTRUTURAS DE CONCRETO DE FACHADA, COM ROLO PARA TEXTURA ACRÍLICA. ARGAMASSA INDUSTRIALIZADA COM PREPARO MANUAL. AF_10/2022 | M2 | 13.56
87900 | CHAPISCO APLICADO EM ALVENARIA (COM PRESENÇA DE VÃOS) E ESTRUTURAS DE CONCRETO DE FACHADA, COM ROLO PARA TEXTURA ACRÍLICA. ARGAMASSA TRAÇO 1:4 E EMULSÃO POLIMÉRICA (ADESIVO) COM PREPARO EM BETONEIRA 400L. AF_10/2022 | M2 | 9.65
87899 | CHAPISCO APLICADO EM ALVENARIA (COM PRESENÇA DE VÃOS) E ESTRUTURAS DE CONCRETO DE FACHADA, COM ROLO PARA TEXTURA ACRÍLICA. ARGAMASSA TRAÇO 1:4 E EMULSÃO POLIMÉRICA (ADESIVO) COM PREPARO MANUAL. AF_10/2022 | M2 | 9.89
87894 | CHAPISCO APLICADO EM ALVENARIA (SEM PRESENÇA DE VÃOS) E ESTRUTURAS DE CONCRETO DE FACHADA, COM COLHER DE PEDREIRO. ARGAMASSA TRAÇO 1:3 COM PREPARO EM BETONEIRA 400L. AF_10/2022 | M2 | 8.34
87893 | CHAPISCO APLICADO EM ALVENARIA (SEM PRESENÇA DE VÃOS) E ESTRUTURAS DE CONCRETO DE FACHADA, COM COLHER DE PEDREIRO. ARGAMASSA TRAÇO 1:3 COM PREPARO MANUAL. AF_10/2022 | M2 | 9.04
87897 | CHAPISCO APLICADO EM ALVENARIA (SEM PRESENÇA DE VÃOS) E ESTRUTURAS DE CONCRETO DE FACHADA, COM EQUIPAMENTO DE PROJEÇÃO. ARGAMASSA TRAÇO 1:3 COM PREPARO EM BETONEIRA 400 L. AF_10/2022 | M2 | 5.82
87896 | CHAPISCO APLICADO EM ALVENARIA (SEM PRESENÇA DE VÃOS) E ESTRUTURAS DE CONCRETO DE FACHADA, COM EQUIPAMENTO DE PROJEÇÃO. ARGAMASSA TRAÇO 1:3 COM PREPARO MANUAL. AF_10/2022 | M2 | 6.52
87892 | CHAPISCO APLICADO EM ALVENARIA (SEM PRESENÇA DE VÃOS) E ESTRUTURAS DE CONCRETO DE FACHADA, COM ROLO PARA TEXTURA ACRÍLICA. ARGAMASSA INDUSTRIALIZADA COM PREPARO EM MISTURADOR 300 KG. AF_10/2022 | M2 | 12.08
87891 | CHAPISCO APLICADO EM ALVENARIA (SEM PRESENÇA DE VÃOS) E ESTRUTURAS DE CONCRETO DE FACHADA, COM ROLO PARA TEXTURA ACRÍLICA. ARGAMASSA INDUSTRIALIZADA COM PREPARO MANUAL. AF_10/2022 | M2 | 12.61
87889 | CHAPISCO APLICADO EM ALVENARIA (SEM PRESENÇA DE VÃOS) E ESTRUTURAS DE CONCRETO DE FACHADA, COM ROLO PARA TEXTURA ACRÍLICA. ARGAMASSA TRAÇO 1:4 E EMULSÃO POLIMÉRICA (ADESIVO) COM PREPARO EM BETONEIRA 400L. AF_10/2022 | M2 | 8.7
87888 | CHAPISCO APLICADO EM ALVENARIA (SEM PRESENÇA DE VÃOS) E ESTRUTURAS DE CONCRETO DE FACHADA, COM ROLO PARA TEXTURA ACRÍLICA. ARGAMASSA TRAÇO 1:4 E EMULSÃO POLIMÉRICA (ADESIVO) COM PREPARO MANUAL. AF_10/2022 | M2 | 8.94
104411 | CHAPISCO APLICADO EM ALVENARIA E ESTRUTURAS DE CONCRETO INTERNAS, COM EQUIPAMENTO DE PROJEÇÃO. ARGAMASSA TRAÇO 1:3 COM PREPARO EM BETONEIRA 400 L. AF_10/2022 | M2 | 5.08
104410 | CHAPISCO APLICADO EM ALVENARIA E ESTRUTURAS DE CONCRETO INTERNAS, COM EQUIPAMENTO DE PROJEÇÃO. ARGAMASSA TRAÇO 1:3 COM PREPARO MANUAL. AF_10/2022 | M2 | 5.88
87879 | CHAPISCO APLICADO EM ALVENARIAS E ESTRUTURAS DE CONCRETO INTERNAS, COM COLHER DE PEDREIRO. ARGAMASSA TRAÇO 1:3 COM PREPARO EM BETONEIRA 400L. AF_10/2022 | M2 | 5.13
87878 | CHAPISCO APLICADO EM ALVENARIAS E ESTRUTURAS DE CONCRETO INTERNAS, COM COLHER DE PEDREIRO. ARGAMASSA TRAÇO 1:3 COM PREPARO MANUAL. AF_10/2022 | M2 | 5.83
87885 | CHAPISCO APLICADO NO TETO OU EM ALVENARIA E ESTRUTURA, COM ROLO PARA TEXTURA ACRÍLICA. ARGAMASSA INDUSTRIALIZADA COM PREPARO EM MISTURADOR 300 KG. AF_10/2022 | M2 | 9.91
87884 | CHAPISCO APLICADO NO TETO OU EM ALVENARIA E ESTRUTURA, COM ROLO PARA TEXTURA ACRÍLICA. ARGAMASSA INDUSTRIALIZADA COM PREPARO MANUAL. AF_10/2022 | M2 | 10.44
87882 | CHAPISCO APLICADO NO TETO OU EM ALVENARIA E ESTRUTURA, COM ROLO PARA TEXTURA ACRÍLICA. ARGAMASSA TRAÇO 1:4 E EMULSÃO POLIMÉRICA (ADESIVO) COM PREPARO EM BETONEIRA 400L. AF_10/2022 | M2 | 6.53
87881 | CHAPISCO APLICADO NO TETO OU EM ALVENARIA E ESTRUTURA, COM ROLO PARA TEXTURA ACRÍLICA. ARGAMASSA TRAÇO 1:4 E EMULSÃO POLIMÉRICA (ADESIVO) COM PREPARO MANUAL. AF_10/2022 | M2 | 6.77
87887 | CHAPISCO APLICADO NO TETO OU EM ESTRUTURA, COM DESEMPENADEIRA DENTADA. ARGAMASSA INDUSTRIALIZADA COM PREPARO EM MISTURADOR 300 KG. AF_10/2022 | M2 | 17.7
87886 | CHAPISCO APLICADO NO TETO OU EM ESTRUTURA, COM DESEMPENADEIRA DENTADA. ARGAMASSA INDUSTRIALIZADA COM PREPARO MANUAL. AF_10/2022 | M2 | 18.87
87911 | CHAPISCO APLICADO SOMENTE NA ESTRUTURA DE CONCRETO DA FACHADA, COM DESEMPENADEIRA DENTADA. ARGAMASSA INDUSTRIALIZADA COM PREPARO EM MISTURADOR 300 KG. AF_10/2022 | M2 | 24.92
87910 | CHAPISCO APLICADO SOMENTE NA ESTRUTURA DE CONCRETO DA FACHADA, COM DESEMPENADEIRA DENTADA. ARGAMASSA INDUSTRIALIZADA COM PREPARO MANUAL. AF_10/2022 | M2 | 26.09
103686 | CONCRETAGEM DE ESCADAS, FCK=25 MPA, COM USO DE BOMBA - LANÇAMENTO, ADENSAMENTO E ACABAMENTO. AF_02/2022_PS | M3 | 664.67
103685 | CONCRETAGEM DE MURETAS, FCK=25 MPA, COM USO DE BOMBA - LANÇAMENTO, ADENSAMENTO E ACABAMENTO. AF_02/2022_PS | M3 | 587.01
103669 | CONCRETAGEM DE PILARES, FCK = 25 MPA, COM USO DE BALDES - LANÇAMENTO, ADENSAMENTO E ACABAMENTO. AF_02/2022 | M3 | 962.14
103672 | CONCRETAGEM DE PILARES, FCK = 25 MPA, COM USO DE BOMBA - LANÇAMENTO, ADENSAMENTO E ACABAMENTO. AF_02/2022_PS | M3 | 581.49
103671 | CONCRETAGEM DE PILARES, FCK = 25 MPA, COM USO DE GRUA - LANÇAMENTO, ADENSAMENTO E ACABAMENTO. AF_02/2022 | M3 | 621.42
103688 | CONCRETAGEM DE PILARES, FCK=25 MPA, COM USO DE JERICAS EM CREMALHEIRA - LANÇAMENTO, ADENSAMENTO E ACABAMENTO. AF_02/2022 | M3 | 799.19
103687 | CONCRETAGEM DE PILARES, FCK=25 MPA, COM USO DE JERICAS EM ELEVADOR DE CABO - LANÇAMENTO, ADENSAMENTO E ACABAMENTO. AF_02/2022 | M3 | 1134.03
103684 | CONCRETAGEM DE RESERVATÓRIOS, FCK=25 MPA, COM USO DE BOMBA - LANÇAMENTO, ADENSAMENTO E ACABAMENTO. AF_02/2022_PS | M3 | 604.28
103681 | CONCRETAGEM DE VIGAS E LAJES, FCK=25 MPA, PARA LAJES MACIÇAS OU NERVURADAS COM GRUA DE CAÇAMBA DE 500 L EM EDIFICAÇÃO DE MULTIPAVIMENTOS ATÉ 16 ANDARES - LANÇAMENTO, ADENSAMENTO E ACABAMENTO. AF_02/2022 | M3 | 655.27
103679 | CONCRETAGEM DE VIGAS E LAJES, FCK=25 MPA, PARA LAJES MACIÇAS OU NERVURADAS COM JERICAS EM CREMALHEIRA EM EDIFICAÇÃO DE MULTIPAVIMENTOS ATÉ 16 ANDARES - LANÇAMENTO, ADENSAMENTO E ACABAMENTO. AF_02/2022 | M3 | 751.02
103677 | CONCRETAGEM DE VIGAS E LAJES, FCK=25 MPA, PARA LAJES MACIÇAS OU NERVURADAS COM JERICAS EM ELEVADOR DE CABO EM EDIFICAÇÃO DE MULTIPAVIMENTOS ATÉ 16 ANDARES - LANÇAMENTO, ADENSAMENTO E ACABAMENTO. AF_02/2022 | M3 | 808.97
103675 | CONCRETAGEM DE VIGAS E LAJES, FCK=25 MPA, PARA LAJES MACIÇAS OU NERVURADAS COM USO DE BOMBA - LANÇAMENTO, ADENSAMENTO E ACABAMENTO. AF_02/2022_PS | M3 | 580.86
103680 | CONCRETAGEM DE VIGAS E LAJES, FCK=25 MPA, PARA LAJES PREMOLDADAS COM GRUA DE CAÇAMBA DE 350 L EM EDIFICAÇÃO DE MULTIPAVIMENTOS ATÉ 16 ANDARES - LANÇAMENTO, ADENSAMENTO E ACABAMENTO. AF_02/2022 | M3 | 808.72
103678 | CONCRETAGEM DE VIGAS E LAJES, FCK=25 MPA, PARA LAJES PREMOLDADAS COM JERICAS EM CREMALHEIRA EM EDIFICAÇÃO DE MULTIPAVIMENTOS ATÉ 16 ANDARES - LANÇAMENTO, ADENSAMENTO E ACABAMENTO. AF_02/2022 | M3 | 913.64
103676 | CONCRETAGEM DE VIGAS E LAJES, FCK=25 MPA, PARA LAJES PREMOLDADAS COM JERICAS EM ELEVADOR DE CABO EM EDIFICAÇÃO DE MULTIPAVIMENTOS ATÉ 16 ANDARES - LANÇAMENTO, ADENSAMENTO E ACABAMENTO. AF_02/2022 | M3 | 1044.42
103674 | CONCRETAGEM DE VIGAS E LAJES, FCK=25 MPA, PARA LAJES PREMOLDADAS COM USO DE BOMBA - LANÇAMENTO, ADENSAMENTO E ACABAMENTO. AF_02/2022_PS | M3 | 607.66
103683 | CONCRETAGEM DE VIGAS E LAJES, FCK=25 MPA, PARA QUALQUER TIPO DE LAJE COM BALDES EM EDIFICAÇÃO DE MULTIPAVIMENTOS ATÉ 04 ANDARES - LANÇAMENTO, ADENSAMENTO E ACABAMENTO. AF_02/2022 | M3 | 1385.25
103682 | CONCRETAGEM DE VIGAS E LAJES, FCK=25 MPA, PARA QUALQUER TIPO DE LAJE COM BALDES EM EDIFICAÇÃO TÉRREA - LANÇAMENTO, ADENSAMENTO E ACABAMENTO. AF_02/2022 | M3 | 988.71
103670 | LANÇAMENTO COM USO DE BALDES, ADENSAMENTO E ACABAMENTO DE CONCRETO EM ESTRUTURAS. AF_02/2022 | M3 | 406.65
103673 | LANÇAMENTO COM USO DE BOMBA, ADENSAMENTO E ACABAMENTO DE CONCRETO EM ESTRUTURAS. AF_02/2022 | M3 | 57.98
91084 | EXECUÇÃO DE REVESTIMENTO DE CONCRETO PROJETADO COM ESPESSURA DE 10 CM, ARMADO COM FIBRAS DE AÇO, INCLINAÇÃO DE 90°, APLICAÇÃO CONTÍNUA, UTILIZANDO EQUIPAMENTO DE PROJEÇÃO COM 3 M3/H DE CAPACIDADE. AF_07/2024 | M2 | 258.8
91080 | EXECUÇÃO DE REVESTIMENTO DE CONCRETO PROJETADO COM ESPESSURA DE 10 CM, ARMADO COM FIBRAS DE AÇO, INCLINAÇÃO DE 90°, APLICAÇÃO CONTÍNUA, UTILIZANDO EQUIPAMENTO DE PROJEÇÃO COM 6 M3/H DE CAPACIDADE. AF_07/2024 | M2 | 202.45
91101 | EXECUÇÃO DE REVESTIMENTO DE CONCRETO PROJETADO COM ESPESSURA DE 10 CM, ARMADO COM FIBRAS DE AÇO, INCLINAÇÃO DE 90°, APLICAÇÃO DESCONTÍNUA, UTILIZANDO EQUIPAMENTO DE PROJEÇÃO COM 3 M3/H DE CAPACIDADE. AF_07/2024 | M2 | 239.91
91097 | EXECUÇÃO DE REVESTIMENTO DE CONCRETO PROJETADO COM ESPESSURA DE 10 CM, ARMADO COM FIBRAS DE AÇO, INCLINAÇÃO DE 90°, APLICAÇÃO DESCONTÍNUA, UTILIZANDO EQUIPAMENTO DE PROJEÇÃO COM 6 M3/H DE CAPACIDADE. AF_07/2024 | M2 | 195.32
91082 | EXECUÇÃO DE REVESTIMENTO DE CONCRETO PROJETADO COM ESPESSURA DE 10 CM, ARMADO COM FIBRAS DE AÇO, INCLINAÇÃO MENOR QUE 90°, APLICAÇÃO CONTÍNUA, UTILIZANDO EQUIPAMENTO DE PROJEÇÃO COM 3 M3/H DE CAPACIDADE. AF_07/2024 | M2 | 230.48
91078 | EXECUÇÃO DE REVESTIMENTO DE CONCRETO PROJETADO COM ESPESSURA DE 10 CM, ARMADO COM FIBRAS DE AÇO, INCLINAÇÃO MENOR QUE 90°, APLICAÇÃO CONTÍNUA, UTILIZANDO EQUIPAMENTO DE PROJEÇÃO COM 6 M3/H DE CAPACIDADE. AF_07/2024 | M2 | 189.02
91099 | EXECUÇÃO DE REVESTIMENTO DE CONCRETO PROJETADO COM ESPESSURA DE 10 CM, ARMADO COM FIBRAS DE AÇO, INCLINAÇÃO MENOR QUE 90°, APLICAÇÃO DESCONTÍNUA, UTILIZANDO EQUIPAMENTO DE PROJEÇÃO COM 3 M3/H DE CAPACIDADE. AF_07/2024 | M2 | 217.35
91095 | EXECUÇÃO DE REVESTIMENTO DE CONCRETO PROJETADO COM ESPESSURA DE 10 CM, ARMADO COM FIBRAS DE AÇO, INCLINAÇÃO MENOR QUE 90°, APLICAÇÃO DESCONTÍNUA, UTILIZANDO EQUIPAMENTO DE PROJEÇÃO COM 6 M3/H DE CAPACIDADE. AF_07/2024 | M2 | 183.47
91076 | EXECUÇÃO DE REVESTIMENTO DE CONCRETO PROJETADO COM ESPESSURA DE 10 CM, ARMADO COM TELA, INCLINAÇÃO DE 90°, APLICAÇÃO CONTÍNUA, UTILIZANDO EQUIPAMENTO DE PROJEÇÃO COM 3 M3/H DE CAPACIDADE. AF_07/2024 | M2 | 352.35
91072 | EXECUÇÃO DE REVESTIMENTO DE CONCRETO PROJETADO COM ESPESSURA DE 10 CM, ARMADO COM TELA, INCLINAÇÃO DE 90°, APLICAÇÃO CONTÍNUA, UTILIZANDO EQUIPAMENTO DE PROJEÇÃO COM 6 M3/H DE CAPACIDADE. AF_07/2024 | M2 | 307.79
91093 | EXECUÇÃO DE REVESTIMENTO DE CONCRETO PROJETADO COM ESPESSURA DE 10 CM, ARMADO COM TELA, INCLINAÇÃO DE 90°, APLICAÇÃO DESCONTÍNUA, UTILIZANDO EQUIPAMENTO DE PROJEÇÃO COM 3 M3/H DE CAPACIDADE. AF_07/2024 | M2 | 366.11
91089 | EXECUÇÃO DE REVESTIMENTO DE CONCRETO PROJETADO COM ESPESSURA DE 10 CM, ARMADO COM TELA, INCLINAÇÃO DE 90°, APLICAÇÃO DESCONTÍNUA, UTILIZANDO EQUIPAMENTO DE PROJEÇÃO COM 6 M3/H DE CAPACIDADE. AF_07/2024 | M2 | 329.67
91074 | EXECUÇÃO DE REVESTIMENTO DE CONCRETO PROJETADO COM ESPESSURA DE 10 CM, ARMADO COM TELA, INCLINAÇÃO MENOR QUE 90°, APLICAÇÃO CONTÍNUA, UTILIZANDO EQUIPAMENTO DE PROJEÇÃO COM 3 M3/H DE CAPACIDADE. AF_07/2024 | M2 | 223.42
91070 | EXECUÇÃO DE REVESTIMENTO DE CONCRETO PROJETADO COM ESPESSURA DE 10 CM, ARMADO COM TELA, INCLINAÇÃO MENOR QUE 90°, APLICAÇÃO CONTÍNUA, UTILIZANDO EQUIPAMENTO DE PROJEÇÃO COM 6 M3/H DE CAPACIDADE. AF_07/2024 | M2 | 189.85
91091 | EXECUÇÃO DE REVESTIMENTO DE CONCRETO PROJETADO COM ESPESSURA DE 10 CM, ARMADO COM TELA, INCLINAÇÃO MENOR QUE 90°, APLICAÇÃO DESCONTÍNUA, UTILIZANDO EQUIPAMENTO DE PROJEÇÃO COM 3 M3/H DE CAPACIDADE. AF_07/2024 | M2 | 237.95
91087 | EXECUÇÃO DE REVESTIMENTO DE CONCRETO PROJETADO COM ESPESSURA DE 10 CM, ARMADO COM TELA, INCLINAÇÃO MENOR QUE 90°, APLICAÇÃO DESCONTÍNUA, UTILIZANDO EQUIPAMENTO DE PROJEÇÃO COM 6 M3/H DE CAPACIDADE. AF_07/2024 | M2 | 209.96
91083 | EXECUÇÃO DE REVESTIMENTO DE CONCRETO PROJETADO COM ESPESSURA DE 7 CM, ARMADO COM FIBRAS DE AÇO, INCLINAÇÃO DE 90°, APLICAÇÃO CONTÍNUA, UTILIZANDO EQUIPAMENTO DE PROJEÇÃO COM 3 M3/H DE CAPACIDADE. AF_07/2024 | M2 | 322.72
91079 | EXECUÇÃO DE REVESTIMENTO DE CONCRETO PROJETADO COM ESPESSURA DE 7 CM, ARMADO COM FIBRAS DE AÇO, INCLINAÇÃO DE 90°, APLICAÇÃO CONTÍNUA, UTILIZANDO EQUIPAMENTO DE PROJEÇÃO COM 6 M3/H DE CAPACIDADE. AF_07/2024 | M2 | 190.42
91100 | EXECUÇÃO DE REVESTIMENTO DE CONCRETO PROJETADO COM ESPESSURA DE 7 CM, ARMADO COM FIBRAS DE AÇO, INCLINAÇÃO DE 90°, APLICAÇÃO DESCONTÍNUA, UTILIZANDO EQUIPAMENTO DE PROJEÇÃO COM 3 M3/H DE CAPACIDADE. AF_07/2024 | M2 | 267.15
91096 | EXECUÇÃO DE REVESTIMENTO DE CONCRETO PROJETADO COM ESPESSURA DE 7 CM, ARMADO COM FIBRAS DE AÇO, INCLINAÇÃO DE 90°, APLICAÇÃO DESCONTÍNUA, UTILIZANDO EQUIPAMENTO DE PROJEÇÃO COM 6 M3/H DE CAPACIDADE. AF_07/2024 | M2 | 179.65
91081 | EXECUÇÃO DE REVESTIMENTO DE CONCRETO PROJETADO COM ESPESSURA DE 7 CM, ARMADO COM FIBRAS DE AÇO, INCLINAÇÃO MENOR QUE 90°, APLICAÇÃO CONTÍNUA, UTILIZANDO EQUIPAMENTO DE PROJEÇÃO COM 3 M3/H DE CAPACIDADE. AF_07/2024 | M2 | 254
91077 | EXECUÇÃO DE REVESTIMENTO DE CONCRETO PROJETADO COM ESPESSURA DE 7 CM, ARMADO COM FIBRAS DE AÇO, INCLINAÇÃO MENOR QUE 90°, APLICAÇÃO CONTÍNUA, UTILIZANDO EQUIPAMENTO DE PROJEÇÃO COM 6 M3/H DE CAPACIDADE. AF_07/2024 | M2 | 173.32
91098 | EXECUÇÃO DE REVESTIMENTO DE CONCRETO PROJETADO COM ESPESSURA DE 7 CM, ARMADO COM FIBRAS DE AÇO, INCLINAÇÃO MENOR QUE 90°, APLICAÇÃO DESCONTÍNUA, UTILIZANDO EQUIPAMENTO DE PROJEÇÃO COM 3 M3/H DE CAPACIDADE. AF_07/2024 | M2 | 223.19
91094 | EXECUÇÃO DE REVESTIMENTO DE CONCRETO PROJETADO COM ESPESSURA DE 7 CM, ARMADO COM FIBRAS DE AÇO, INCLINAÇÃO MENOR QUE 90°, APLICAÇÃO DESCONTÍNUA, UTILIZANDO EQUIPAMENTO DE PROJEÇÃO COM 6 M3/H DE CAPACIDADE. AF_07/2024 | M2 | 165.49
91075 | EXECUÇÃO DE REVESTIMENTO DE CONCRETO PROJETADO COM ESPESSURA DE 7 CM, ARMADO COM TELA, INCLINAÇÃO DE 90°, APLICAÇÃO CONTÍNUA, UTILIZANDO EQUIPAMENTO DE PROJEÇÃO COM 3 M3/H DE CAPACIDADE. AF_07/2024 | M2 | 386.62
91071 | EXECUÇÃO DE REVESTIMENTO DE CONCRETO PROJETADO COM ESPESSURA DE 7 CM, ARMADO COM TELA, INCLINAÇÃO DE 90°, APLICAÇÃO CONTÍNUA, UTILIZANDO EQUIPAMENTO DE PROJEÇÃO COM 6 M3/H DE CAPACIDADE. AF_07/2024 | M2 | 300.62
91092 | EXECUÇÃO DE REVESTIMENTO DE CONCRETO PROJETADO COM ESPESSURA DE 7 CM, ARMADO COM TELA, INCLINAÇÃO DE 90°, APLICAÇÃO DESCONTÍNUA, UTILIZANDO EQUIPAMENTO DE PROJEÇÃO COM 3 M3/H DE CAPACIDADE. AF_07/2024 | M2 | 381.81
91088 | EXECUÇÃO DE REVESTIMENTO DE CONCRETO PROJETADO COM ESPESSURA DE 7 CM, ARMADO COM TELA, INCLINAÇÃO DE 90°, APLICAÇÃO DESCONTÍNUA, UTILIZANDO EQUIPAMENTO DE PROJEÇÃO COM 6 M3/H DE CAPACIDADE. AF_07/2024 | M2 | 320.1
91073 | EXECUÇÃO DE REVESTIMENTO DE CONCRETO PROJETADO COM ESPESSURA DE 7 CM, ARMADO COM TELA, INCLINAÇÃO MENOR QUE 90°, APLICAÇÃO CONTÍNUA, UTILIZANDO EQUIPAMENTO DE PROJEÇÃO COM 3 M3/H DE CAPACIDADE. AF_07/2024 | M2 | 237.32
91069 | EXECUÇÃO DE REVESTIMENTO DE CONCRETO PROJETADO COM ESPESSURA DE 7 CM, ARMADO COM TELA, INCLINAÇÃO MENOR QUE 90°, APLICAÇÃO CONTÍNUA, UTILIZANDO EQUIPAMENTO DE PROJEÇÃO COM 6 M3/H DE CAPACIDADE. AF_07/2024 | M2 | 180.46
91090 | EXECUÇÃO DE REVESTIMENTO DE CONCRETO PROJETADO COM ESPESSURA DE 7 CM, ARMADO COM TELA, INCLINAÇÃO MENOR QUE 90°, APLICAÇÃO DESCONTÍNUA, UTILIZANDO EQUIPAMENTO DE PROJEÇÃO COM 3 M3/H DE CAPACIDADE. AF_07/2024 | M2 | 241.97
91086 | EXECUÇÃO DE REVESTIMENTO DE CONCRETO PROJETADO COM ESPESSURA DE 7 CM, ARMADO COM TELA, INCLINAÇÃO MENOR QUE 90°, APLICAÇÃO DESCONTÍNUA, UTILIZANDO EQUIPAMENTO DE PROJEÇÃO COM 6 M3/H DE CAPACIDADE. AF_07/2024 | M2 | 199.05
105522 | REVESTIMENTO VEGETAL PARA SOLO GRAMPEADO VERDE, ATRAVÉS DE HIDROSSEMEADURA. AF_07/2024 | M2 | 0
104281 | ANCORAGEM ATIVA PARA CABO COM 1 CORDOALHA DE DIÂMETRO NOMINAL DE 12,7 MM. AF_08/2022 | UN | 0
104287 | ANCORAGEM ATIVA PARA CABO COM 1 CORDOALHA DE DIÂMETRO NOMINAL DE 15,2 MM. AF_08/2022 | UN | 0
104286 | ANCORAGEM ATIVA PARA CABO COM 12 CORDOALHAS DE DIÂMETRO NOMINAL DE 12,7 MM. AF_08/2022 | UN | 0
104292 | ANCORAGEM ATIVA PARA CABO COM 12 CORDOALHAS DE DIÂMETRO NOMINAL DE 15,2 MM. AF_08/2022 | UN | 0
104282 | ANCORAGEM ATIVA PARA CABO COM 2 CORDOALHAS DE DIÂMETRO NOMINAL DE 12,7 MM. AF_08/2022 | UN | 0
104288 | ANCORAGEM ATIVA PARA CABO COM 2 CORDOALHAS DE DIÂMETRO NOMINAL DE 15,2 MM. AF_08/2022 | UN | 0
104283 | ANCORAGEM ATIVA PARA CABO COM 4 CORDOALHAS DE DIÂMETRO NOMINAL DE 12,7 MM. AF_08/2022 | UN | 0
104289 | ANCORAGEM ATIVA PARA CABO COM 4 CORDOALHAS DE DIÂMETRO NOMINAL DE 15,2 MM. AF_08/2022 | UN | 0
104284 | ANCORAGEM ATIVA PARA CABO COM 6 CORDOALHAS DE DIÂMETRO NOMINAL DE 12,7 MM. AF_08/2022 | UN | 0
104290 | ANCORAGEM ATIVA PARA CABO COM 6 CORDOALHAS DE DIÂMETRO NOMINAL DE 15,2 MM. AF_08/2022 | UN | 0
104285 | ANCORAGEM ATIVA PARA CABO COM 7 CORDOALHAS DE DIÂMETRO NOMINAL DE 12,7 MM. AF_08/2022 | UN | 0
104291 | ANCORAGEM ATIVA PARA CABO COM 7 CORDOALHAS DE DIÂMETRO NOMINAL DE 15,2 MM. AF_08/2022 | UN | 0
104267 | ANCORAGEM ATIVA PARA CORDOALHA COM 7 FIOS E DIÂMETRO NOMINAL DE 12,7 MM. AF_08/2022 | UN | 0
104268 | ANCORAGEM ATIVA PARA CORDOALHA COM 7 FIOS E DIÂMETRO NOMINAL DE 15,2 MM. AF_08/2022 | UN | 0
104269 | ANCORAGEM PASSIVA PARA CABO COM 1 CORDOALHA DE DIÂMETRO NOMINAL DE 12,7 MM. AF_08/2022 | UN | 0
104270 | ANCORAGEM PASSIVA PARA CABO COM 1 CORDOALHA DE DIÂMETRO NOMINAL DE 15,2 MM. AF_08/2022 | UN | 0
104276 | ANCORAGEM PASSIVA PARA CABO COM 12 CORDOALHAS DE DIÂMETRO NOMINAL DE 12,7 MM. AF_08/2022 | UN | 0
104280 | ANCORAGEM PASSIVA PARA CABO COM 12 CORDOALHAS DE DIÂMETRO NOMINAL DE 15,2 MM. AF_08/2022 | UN | 0
104271 | ANCORAGEM PASSIVA PARA CABO COM 2 CORDOALHAS DE DIÂMETRO NOMINAL DE 12,7 MM. AF_08/2022 | UN | 0
104272 | ANCORAGEM PASSIVA PARA CABO COM 2 CORDOALHAS DE DIÂMETRO NOMINAL DE 15,2 MM. AF_08/2022 | UN | 0
104273 | ANCORAGEM PASSIVA PARA CABO COM 4 CORDOALHAS DE DIÂMETRO NOMINAL DE 12,7 MM. AF_08/2022 | UN | 0
104277 | ANCORAGEM PASSIVA PARA CABO COM 4 CORDOALHAS DE DIÂMETRO NOMINAL DE 15,2 MM. AF_08/2022 | UN | 0
104274 | ANCORAGEM PASSIVA PARA CABO COM 6 CORDOALHAS DE DIÂMETRO NOMINAL DE 12,7 MM. AF_08/2022 | UN | 0
104278 | ANCORAGEM PASSIVA PARA CABO COM 6 CORDOALHAS DE DIÂMETRO NOMINAL DE 15,2 MM. AF_08/2022 | UN | 0
104275 | ANCORAGEM PASSIVA PARA CABO COM 7 CORDOALHAS DE DIÂMETRO NOMINAL DE 12,7 MM. AF_08/2022 | UN | 0
104279 | ANCORAGEM PASSIVA PARA CABO COM 7 CORDOALHAS DE DIÂMETRO NOMINAL DE 15,2 MM. AF_08/2022 | UN | 0
104265 | ANCORAGEM PASSIVA PARA CORDOALHA COM 7 FIOS E DIÂMETRO NOMINAL DE 12,7 MM. AF_08/2022 | UN | 0
104266 | ANCORAGEM PASSIVA PARA CORDOALHA COM 7 FIOS E DIÂMETRO NOMINAL DE 15,2 MM. AF_08/2022 | UN | 0
104305 | FORNECIMENTO E INSTALAÇÃO DE BAINHA CIRCULAR COM DIÂMETRO NOMINAL DE 35 MM, INCLUSIVE INJEÇÃO DE NATA DE CIMENTO. AF_08/2022 | M | 0
104306 | FORNECIMENTO E INSTALAÇÃO DE BAINHA CIRCULAR COM DIÂMETRO NOMINAL DE 40 MM, INCLUSIVE INJEÇÃO DE NATA DE CIMENTO. AF_08/2022 | M | 0
104307 | FORNECIMENTO E INSTALAÇÃO DE BAINHA CIRCULAR COM DIÂMETRO NOMINAL DE 50 MM, INCLUSIVE INJEÇÃO DE NATA DE CIMENTO. AF_08/2022 | M | 0
104308 | FORNECIMENTO E INSTALAÇÃO DE BAINHA CIRCULAR COM DIÂMETRO NOMINAL DE 55 MM, INCLUSIVE INJEÇÃO DE NATA DE CIMENTO. AF_08/2022 | M | 0
104309 | FORNECIMENTO E INSTALAÇÃO DE BAINHA CIRCULAR COM DIÂMETRO NOMINAL DE 60 MM, INCLUSIVE INJEÇÃO DE NATA DE CIMENTO. AF_08/2022 | M | 0
104310 | FORNECIMENTO E INSTALAÇÃO DE BAINHA CIRCULAR COM DIÂMETRO NOMINAL DE 65 MM, INCLUSIVE INJEÇÃO DE NATA DE CIMENTO. AF_08/2022 | M | 0
104311 | FORNECIMENTO E INSTALAÇÃO DE BAINHA CIRCULAR COM DIÂMETRO NOMINAL DE 80 MM, INCLUSIVE INJEÇÃO DE NATA DE CIMENTO. AF_08/2022 | M | 0
104301 | FORNECIMENTO E INSTALAÇÃO DE CABO COM CORDOALHA NUA, RESISTÊNCIA À TRAÇÃO DE 190 KGF/MM² E DIÂMETRO NOMINAL DE 12,7 MM, EM VIGA. AF_08/2022 | KG | 0
104302 | FORNECIMENTO E INSTALAÇÃO DE CABO COM CORDOALHA NUA, RESISTÊNCIA À TRAÇÃO DE 190 KGF/MM² E DIÂMETRO NOMINAL DE 15,2 MM, EM VIGA. AF_08/2022 | KG | 0
104303 | FORNECIMENTO E INSTALAÇÃO DE CABO COM CORDOALHA NUA, RESISTÊNCIA À TRAÇÃO DE 210 KGF/MM² E DIÂMETRO NOMINAL DE 12,7 MM, EM VIGA. AF_08/2022 | KG | 0
104304 | FORNECIMENTO E INSTALAÇÃO DE CABO COM CORDOALHA NUA, RESISTÊNCIA À TRAÇÃO DE 210 KGF/MM² E DIÂMETRO NOMINAL DE 15,2 MM, EM VIGA. AF_08/2022 | KG | 0
104293 | FORNECIMENTO E INSTALAÇÃO DE CORDOALHA COM 7 FIOS, RESISTÊNCIA À TRAÇÃO DE 190 KGF/MM² E DIÂMETRO NOMINAL DE 12,7 MM, EM LAJE. AF_08/2022 | KG | 0
104297 | FORNECIMENTO E INSTALAÇÃO DE CORDOALHA COM 7 FIOS, RESISTÊNCIA À TRAÇÃO DE 190 KGF/MM² E DIÂMETRO NOMINAL DE 12,7 MM, EM VIGA. AF_08/2022 | KG | 0
104295 | FORNECIMENTO E INSTALAÇÃO DE CORDOALHA COM 7 FIOS, RESISTÊNCIA À TRAÇÃO DE 190 KGF/MM² E DIÂMETRO NOMINAL DE 15,2 MM, EM LAJE. AF_08/2022 | KG | 0
104299 | FORNECIMENTO E INSTALAÇÃO DE CORDOALHA COM 7 FIOS, RESISTÊNCIA À TRAÇÃO DE 190 KGF/MM² E DIÂMETRO NOMINAL DE 15,2 MM, EM VIGA. AF_08/2022 | KG | 0
104294 | FORNECIMENTO E INSTALAÇÃO DE CORDOALHA COM 7 FIOS, RESISTÊNCIA À TRAÇÃO DE 210 KGF/MM² E DIÂMETRO NOMINAL DE 12,7 MM, EM LAJE. AF_08/2022 | KG | 0
104298 | FORNECIMENTO E INSTALAÇÃO DE CORDOALHA COM 7 FIOS, RESISTÊNCIA À TRAÇÃO DE 210 KGF/MM² E DIÂMETRO NOMINAL DE 12,7 MM, EM VIGA. AF_08/2022 | KG | 0
104296 | FORNECIMENTO E INSTALAÇÃO DE CORDOALHA COM 7 FIOS, RESISTÊNCIA À TRAÇÃO DE 210 KGF/MM² E DIÂMETRO NOMINAL DE 15,2 MM, EM LAJE. AF_08/2022 | KG | 0
104300 | FORNECIMENTO E INSTALAÇÃO DE CORDOALHA COM 7 FIOS, RESISTÊNCIA À TRAÇÃO DE 210 KGF/MM² E DIÂMETRO NOMINAL DE 15,2 MM, EM VIGA. AF_08/2022 | KG | 0
90944 | CONTRAPISO ACÚSTICO EM ARGAMASSA PRONTA, PREPARO MANUAL, APLICADO EM ÁREAS SECA, ACABAMENTO NÃO REFORÇADO, ESPESSURA 6CM. AF_07/2021 | M2 | 205.03
90934 | CONTRAPISO ACÚSTICO EM ARGAMASSA PRONTA, PREPARO MANUAL, APLICADO EM ÁREAS SECAS, ACABAMENTO NÃO REFORÇADO, ESPESSURA 5CM. AF_07/2021 | M2 | 189.94
90954 | CONTRAPISO ACÚSTICO EM ARGAMASSA PRONTA, PREPARO MANUAL, APLICADO EM ÁREAS SECAS, ACABAMENTO NÃO REFORÇADO, ESPESSURA 7CM. AF_07/2021 | M2 | 232.67
90933 | CONTRAPISO ACÚSTICO EM ARGAMASSA PRONTA, PREPARO MECÂNICO COM MISTURADOR 300 KG, APLICADO EM ÁREAS SECAS, ACABAMENTO NÃO REFORÇADO, ESPESSURA 5CM. AF_07/2021 | M2 | 171.45
90943 | CONTRAPISO ACÚSTICO EM ARGAMASSA PRONTA, PREPARO MECÂNICO COM MISTURADOR 300 KG, APLICADO EM ÁREAS SECAS, ACABAMENTO NÃO REFORÇADO, ESPESSURA 6CM. AF_07/2021 | M2 | 184.9
90953 | CONTRAPISO ACÚSTICO EM ARGAMASSA PRONTA, PREPARO MECÂNICO COM MISTURADOR 300 KG, APLICADO EM ÁREAS SECAS, ACABAMENTO NÃO REFORÇADO, ESPESSURA 7CM. AF_07/2021 | M2 | 209.53
90932 | CONTRAPISO ACÚSTICO EM ARGAMASSA TRAÇO 1:4 (CIMENTO E AREIA), PREPARO MANUAL, APLICADO EM ÁREAS SECAS, ACABAMENTO NÃO REFORÇADO, ESPESSURA 5CM. AF_07/2021 | M2 | 93.99
90942 | CONTRAPISO ACÚSTICO EM ARGAMASSA TRAÇO 1:4 (CIMENTO E AREIA), PREPARO MANUAL, APLICADO EM ÁREAS SECAS, ACABAMENTO NÃO REFORÇADO, ESPESSURA 6CM. AF_07/2021 | M2 | 100.54
90952 | CONTRAPISO ACÚSTICO EM ARGAMASSA TRAÇO 1:4 (CIMENTO E AREIA), PREPARO MANUAL, APLICADO EM ÁREAS SECAS, ACABAMENTO NÃO REFORÇADO, ESPESSURA 7CM. AF_07/2021 | M2 | 112.54
90930 | CONTRAPISO ACÚSTICO EM ARGAMASSA TRAÇO 1:4 (CIMENTO E AREIA), PREPARO MECÂNICO COM BETONEIRA 400L, APLICADO EM ÁREAS SECAS, ACABAMENTO NÃO REFORÇADO, ESPESSURA 5CM. AF_07/2021 | M2 | 83.69
90940 | CONTRAPISO ACÚSTICO EM ARGAMASSA TRAÇO 1:4 (CIMENTO E AREIA), PREPARO MECÂNICO COM BETONEIRA 400L, APLICADO EM ÁREAS SECAS, ACABAMENTO NÃO REFORÇADO, ESPESSURA 6CM. AF_07/2021 | M2 | 89.33
90950 | CONTRAPISO ACÚSTICO EM ARGAMASSA TRAÇO 1:4 (CIMENTO E AREIA), PREPARO MECÂNICO COM BETONEIRA 400L, APLICADO EM ÁREAS SECAS, ACABAMENTO NÃO REFORÇADO, ESPESSURA 7CM. AF_07/2021 | M2 | 99.64
88476 | CONTRAPISO COM ARGAMASSA AUTONIVELANTE, APLICADO SOBRE LAJE, ADERIDO, ESPESSURA 2CM. AF_07/2021 | M2 | 20.13
88477 | CONTRAPISO COM ARGAMASSA AUTONIVELANTE, APLICADO SOBRE LAJE, ADERIDO, ESPESSURA 3CM. AF_07/2021 | M2 | 28.14
88478 | CONTRAPISO COM ARGAMASSA AUTONIVELANTE, APLICADO SOBRE LAJE, ADERIDO, ESPESSURA 4CM. AF_07/2021 | M2 | 34.75
88470 | CONTRAPISO COM ARGAMASSA AUTONIVELANTE, APLICADO SOBRE LAJE, NÃO ADERIDO, ESPESSURA 3CM. AF_07/2021 | M2 | 24.26
88471 | CONTRAPISO COM ARGAMASSA AUTONIVELANTE, APLICADO SOBRE LAJE, NÃO ADERIDO, ESPESSURA 4CM. AF_07/2021 | M2 | 30.56
88472 | CONTRAPISO COM ARGAMASSA AUTONIVELANTE, APLICADO SOBRE LAJE, NÃO ADERIDO, ESPESSURA 5CM. AF_07/2021 | M2 | 35.56
87759 | CONTRAPISO EM ARGAMASSA PRONTA, PREPARO MANUAL, APLICADO EM ÁREAS MOLHADAS SOBRE IMPERMEABILIZAÇÃO, ACABAMENTO NÃO REFORÇADO, ESPESSURA 3CM. AF_07/2021 | M2 | 131.4
87769 | CONTRAPISO EM ARGAMASSA PRONTA, PREPARO MANUAL, APLICADO EM ÁREAS MOLHADAS SOBRE IMPERMEABILIZAÇÃO, ACABAMENTO NÃO REFORÇADO, ESPESSURA 4CM. AF_07/2021 | M2 | 155.96
87739 | CONTRAPISO EM ARGAMASSA PRONTA, PREPARO MANUAL, APLICADO EM ÁREAS MOLHADAS SOBRE LAJE, ADERIDO, ACABAMENTO NÃO REFORÇADO, ESPESSURA 2CM. AF_07/2021 | M2 | 103.07
87749 | CONTRAPISO EM ARGAMASSA PRONTA, PREPARO MANUAL, APLICADO EM ÁREAS MOLHADAS SOBRE LAJE, ADERIDO, ACABAMENTO NÃO REFORÇADO, ESPESSURA 3CM. AF_07/2021 | M2 | 132.99
87624 | CONTRAPISO EM ARGAMASSA PRONTA, PREPARO MANUAL, APLICADO EM ÁREAS SECAS SOBRE LAJE, ADERIDO, ACABAMENTO NÃO REFORÇADO, ESPESSURA 2CM. AF_07/2021 | M2 | 86.85
87634 | CONTRAPISO EM ARGAMASSA PRONTA, PREPARO MANUAL, APLICADO EM ÁREAS SECAS SOBRE LAJE, ADERIDO, ACABAMENTO NÃO REFORÇADO, ESPESSURA 3CM. AF_07/2021 | M2 | 116.76
87644 | CONTRAPISO EM ARGAMASSA PRONTA, PREPARO MANUAL, APLICADO EM ÁREAS SECAS SOBRE LAJE, ADERIDO, ACABAMENTO NÃO REFORÇADO, ESPESSURA 4CM. AF_07/2021 | M2 | 141.25
87684 | CONTRAPISO EM ARGAMASSA PRONTA, PREPARO MANUAL, APLICADO EM ÁREAS SECAS SOBRE LAJE, NÃO ADERIDO, ACABAMENTO NÃO REFORÇADO, ESPESSURA 4CM. AF_07/2021 | M2 | 136.7
87694 | CONTRAPISO EM ARGAMASSA PRONTA, PREPARO MANUAL, APLICADO EM ÁREAS SECAS SOBRE LAJE, NÃO ADERIDO, ACABAMENTO NÃO REFORÇADO, ESPESSURA 5CM. AF_07/2021 | M2 | 156.6
87704 | CONTRAPISO EM ARGAMASSA PRONTA, PREPARO MANUAL, APLICADO EM ÁREAS SECAS SOBRE LAJE, NÃO ADERIDO, ACABAMENTO NÃO REFORÇADO, ESPESSURA 6CM. AF_07/2021 | M2 | 169.95
87758 | CONTRAPISO EM ARGAMASSA PRONTA, PREPARO MECÂNICO COM MISTURADOR 300 KG, APLICADO EM ÁREAS MOLHADAS SOBRE IMPERMEABILIZAÇÃO, ACABAMENTO NÃO REFORÇADO, ESPESSURA 3CM. AF_07/2021 | M2 | 118.27
87768 | CONTRAPISO EM ARGAMASSA PRONTA, PREPARO MECÂNICO COM MISTURADOR 300 KG, APLICADO EM ÁREAS MOLHADAS SOBRE IMPERMEABILIZAÇÃO, ACABAMENTO NÃO REFORÇADO, ESPESSURA 4CM. AF_07/2021 | M2 | 139.82
87738 | CONTRAPISO EM ARGAMASSA PRONTA, PREPARO MECÂNICO COM MISTURADOR 300 KG, APLICADO EM ÁREAS MOLHADAS SOBRE LAJE, ADERIDO, ACABAMENTO NÃO REFORÇADO, ESPESSURA 2CM. AF_07/2021 | M2 | 93.63
87748 | CONTRAPISO EM ARGAMASSA PRONTA, PREPARO MECÂNICO COM MISTURADOR 300 KG, APLICADO EM ÁREAS MOLHADAS SOBRE LAJE, ADERIDO, ACABAMENTO NÃO REFORÇADO, ESPESSURA 3CM. AF_07/2021 | M2 | 119.86
87623 | CONTRAPISO EM ARGAMASSA PRONTA, PREPARO MECÂNICO COM MISTURADOR 300 KG, APLICADO EM ÁREAS SECAS SOBRE LAJE, ADERIDO, ACABAMENTO NÃO REFORÇADO, ESPESSURA 2CM. AF_07/2021 | M2 | 77.41
87633 | CONTRAPISO EM ARGAMASSA PRONTA, PREPARO MECÂNICO COM MISTURADOR 300 KG, APLICADO EM ÁREAS SECAS SOBRE LAJE, ADERIDO, ACABAMENTO NÃO REFORÇADO, ESPESSURA 3CM. AF_07/2021 | M2 | 103.63
87643 | CONTRAPISO EM ARGAMASSA PRONTA, PREPARO MECÂNICO COM MISTURADOR 300 KG, APLICADO EM ÁREAS SECAS SOBRE LAJE, ADERIDO, ACABAMENTO NÃO REFORÇADO, ESPESSURA 4CM. AF_07/2021 | M2 | 125.11
87683 | CONTRAPISO EM ARGAMASSA PRONTA, PREPARO MECÂNICO COM MISTURADOR 300 KG, APLICADO EM ÁREAS SECAS SOBRE LAJE, NÃO ADERIDO, ACABAMENTO NÃO REFORÇADO, ESPESSURA 4CM. AF_07/2021 | M2 | 120.56
87703 | CONTRAPISO EM ARGAMASSA PRONTA, PREPARO MECÂNICO COM MISTURADOR 300 KG, APLICADO EM ÁREAS SECAS SOBRE LAJE, NÃO ADERIDO, ACABAMENTO NÃO REFORÇADO, ESPESSURA 6CM. AF_07/2021 | M2 | 149.82
87693 | CONTRAPISO EM ARGAMASSA PRONTA, PREPARO MECÂNICO COM MISTURADOR 300 KG, APLICADO EM ÁREAS SECAS SOBRE LAJE, NÃO ADERIDO, ESPESSURA 5CM. AF_07/2021 | M2 | 138.11
87757 | CONTRAPISO EM ARGAMASSA TRAÇO 1:4 (CIMENTO E AREIA), PREPARO MANUAL, APLICADO EM ÁREAS MOLHADAS SOBRE IMPERMEABILIZAÇÃO, ACABAMENTO NÃO REFORÇADO, ESPESSURA 3CM. AF_07/2021 | M2 | 63.27
87767 | CONTRAPISO EM ARGAMASSA TRAÇO 1:4 (CIMENTO E AREIA), PREPARO MANUAL, APLICADO EM ÁREAS MOLHADAS SOBRE IMPERMEABILIZAÇÃO, ACABAMENTO NÃO REFORÇADO, ESPESSURA 4CM. AF_07/2021 | M2 | 72.18
87737 | CONTRAPISO EM ARGAMASSA TRAÇO 1:4 (CIMENTO E AREIA), PREPARO MANUAL, APLICADO EM ÁREAS MOLHADAS SOBRE LAJE, ADERIDO, ACABAMENTO NÃO REFORÇADO, ESPESSURA 2CM. AF_07/2021 | M2 | 54.06
87747 | CONTRAPISO EM ARGAMASSA TRAÇO 1:4 (CIMENTO E AREIA), PREPARO MANUAL, APLICADO EM ÁREAS MOLHADAS SOBRE LAJE, ADERIDO, ACABAMENTO NÃO REFORÇADO, ESPESSURA 3CM. AF_07/2021 | M2 | 64.86
87622 | CONTRAPISO EM ARGAMASSA TRAÇO 1:4 (CIMENTO E AREIA), PREPARO MANUAL, APLICADO EM ÁREAS SECAS SOBRE LAJE, ADERIDO, ACABAMENTO NÃO REFORÇADO, ESPESSURA 2CM. AF_07/2021 | M2 | 37.84
87632 | CONTRAPISO EM ARGAMASSA TRAÇO 1:4 (CIMENTO E AREIA), PREPARO MANUAL, APLICADO EM ÁREAS SECAS SOBRE LAJE, ADERIDO, ACABAMENTO NÃO REFORÇADO, ESPESSURA 3CM. AF_07/2021 | M2 | 48.63
87642 | CONTRAPISO EM ARGAMASSA TRAÇO 1:4 (CIMENTO E AREIA), PREPARO MANUAL, APLICADO EM ÁREAS SECAS SOBRE LAJE, ADERIDO, ACABAMENTO NÃO REFORÇADO, ESPESSURA 4CM. AF_07/2021 | M2 | 57.47
87682 | CONTRAPISO EM ARGAMASSA TRAÇO 1:4 (CIMENTO E AREIA), PREPARO MANUAL, APLICADO EM ÁREAS SECAS SOBRE LAJE, NÃO ADERIDO, ACABAMENTO NÃO REFORÇADO, ESPESSURA 4CM. AF_07/2021 | M2 | 52.92
87692 | CONTRAPISO EM ARGAMASSA TRAÇO 1:4 (CIMENTO E AREIA), PREPARO MANUAL, APLICADO EM ÁREAS SECAS SOBRE LAJE, NÃO ADERIDO, ACABAMENTO NÃO REFORÇADO, ESPESSURA 5CM. AF_07/2021 | M2 | 60.65
87702 | CONTRAPISO EM ARGAMASSA TRAÇO 1:4 (CIMENTO E AREIA), PREPARO MANUAL, APLICADO EM ÁREAS SECAS SOBRE LAJE, NÃO ADERIDO, ACABAMENTO NÃO REFORÇADO, ESPESSURA 6CM. AF_07/2021 | M2 | 65.46
87755 | CONTRAPISO EM ARGAMASSA TRAÇO 1:4 (CIMENTO E AREIA), PREPARO MECÂNICO COM BETONEIRA 400 L, APLICADO EM ÁREAS MOLHADAS SOBRE IMPERMEABILIZAÇÃO, ACABAMENTO NÃO REFORÇADO, ESPESSURA 3CM. AF_07/2021 | M2 | 55.96
87765 | CONTRAPISO EM ARGAMASSA TRAÇO 1:4 (CIMENTO E AREIA), PREPARO MECÂNICO COM BETONEIRA 400 L, APLICADO EM ÁREAS MOLHADAS SOBRE IMPERMEABILIZAÇÃO, ACABAMENTO NÃO REFORÇADO, ESPESSURA 4CM. AF_07/2021 | M2 | 63.19
87735 | CONTRAPISO EM ARGAMASSA TRAÇO 1:4 (CIMENTO E AREIA), PREPARO MECÂNICO COM BETONEIRA 400 L, APLICADO EM ÁREAS MOLHADAS SOBRE LAJE, ADERIDO, ACABAMENTO NÃO REFORÇADO, ESPESSURA 2CM. AF_07/2021 | M2 | 48.81
87745 | CONTRAPISO EM ARGAMASSA TRAÇO 1:4 (CIMENTO E AREIA), PREPARO MECÂNICO COM BETONEIRA 400 L, APLICADO EM ÁREAS MOLHADAS SOBRE LAJE, ADERIDO, ACABAMENTO NÃO REFORÇADO, ESPESSURA 3CM. AF_07/2021 | M2 | 57.55
87620 | CONTRAPISO EM ARGAMASSA TRAÇO 1:4 (CIMENTO E AREIA), PREPARO MECÂNICO COM BETONEIRA 400 L, APLICADO EM ÁREAS SECAS SOBRE LAJE, ADERIDO, ACABAMENTO NÃO REFORÇADO, ESPESSURA 2CM. AF_07/2021 | M2 | 32.59
87630 | CONTRAPISO EM ARGAMASSA TRAÇO 1:4 (CIMENTO E AREIA), PREPARO MECÂNICO COM BETONEIRA 400 L, APLICADO EM ÁREAS SECAS SOBRE LAJE, ADERIDO, ACABAMENTO NÃO REFORÇADO, ESPESSURA 3CM. AF_07/2021 | M2 | 41.32
87640 | CONTRAPISO EM ARGAMASSA TRAÇO 1:4 (CIMENTO E AREIA), PREPARO MECÂNICO COM BETONEIRA 400 L, APLICADO EM ÁREAS SECAS SOBRE LAJE, ADERIDO, ACABAMENTO NÃO REFORÇADO, ESPESSURA 4CM. AF_07/2021 | M2 | 48.48
87680 | CONTRAPISO EM ARGAMASSA TRAÇO 1:4 (CIMENTO E AREIA), PREPARO MECÂNICO COM BETONEIRA 400 L, APLICADO EM ÁREAS SECAS SOBRE LAJE, NÃO ADERIDO, ACABAMENTO NÃO REFORÇADO, ESPESSURA 4CM. AF_07/2021 | M2 | 43.93
87690 | CONTRAPISO EM ARGAMASSA TRAÇO 1:4 (CIMENTO E AREIA), PREPARO MECÂNICO COM BETONEIRA 400 L, APLICADO EM ÁREAS SECAS SOBRE LAJE, NÃO ADERIDO, ACABAMENTO NÃO REFORÇADO, ESPESSURA 5CM. AF_07/2021 | M2 | 50.35
87700 | CONTRAPISO EM ARGAMASSA TRAÇO 1:4 (CIMENTO E AREIA), PREPARO MECÂNICO COM BETONEIRA 400 L, APLICADO EM ÁREAS SECAS SOBRE LAJE, NÃO ADERIDO, ACABAMENTO NÃO REFORÇADO, ESPESSURA 6CM. AF_07/2021 | M2 | 54.25
102803 | REFORÇO SUPERFICIAL PARA CONTRAPISOS DE ARGAMASSA SEMI-SECA. AF_07/2021 | M2 | 2.99
92717 | APARELHO PARA CORTE E SOLDA OXI-ACETILENO SOBRE RODAS, INCLUSIVE CILINDROS E MAÇARICOS - CHI DIURNO. AF_05/2023 | CHI | 0.26
92716 | APARELHO PARA CORTE E SOLDA OXI-ACETILENO SOBRE RODAS, INCLUSIVE CILINDROS E MAÇARICOS - CHP DIURNO. AF_05/2023 | CHP | 115.25
103668 | BATE ESTACA PARA INSTALAÇÃO DE DEFENSAS METÁLICAS (GUARD RAIL) FIXO, INCLUSIVE CAMINHÃO TOCO PBT 9.700 KG, POTÊNCIA DE 160 CV - CHI DIURNO. AF_05/2023 | CHI | 0
103667 | BATE ESTACA PARA INSTALAÇÃO DE DEFENSAS METÁLICAS (GUARD RAIL) FIXO, INCLUSIVE CAMINHÃO TOCO PBT 9.700 KG, POTÊNCIA DE 160 CV - CHP DIURNO. AF_05/2023 | CHP | 0
89218 | BATE-ESTACAS POR GRAVIDADE, POTÊNCIA DE 160 HP, PESO DO MARTELO ATÉ 3 TONELADAS - CHI DIURNO. AF_11/2014 | CHI | 117.62
89843 | BATE-ESTACAS POR GRAVIDADE, POTÊNCIA DE 160 HP, PESO DO MARTELO ATÉ 3 TONELADAS - CHP DIURNO. AF_11/2014 | CHP | 239.92
87446 | BETONEIRA CAPACIDADE NOMINAL 400 L, CAPACIDADE DE MISTURA 310 L, MOTOR A DIESEL POTÊNCIA 5,0 HP, SEM CARREGADOR - CHI DIURNO. AF_05/2023 | CHI | 0.55
87445 | BETONEIRA CAPACIDADE NOMINAL 400 L, CAPACIDADE DE MISTURA 310 L, MOTOR A DIESEL POTÊNCIA 5,0 HP, SEM CARREGADOR - CHP DIURNO. AF_05/2023 | CHP | 5.36
93234 | BETONEIRA CAPACIDADE NOMINAL 400 L, CAPACIDADE DE MISTURA 310 L, MOTOR A GASOLINA POTÊNCIA 5,5 HP, SEM CARREGADOR - CHI DIURNO. AF_02/2016 | CHI | 0.5
93233 | BETONEIRA CAPACIDADE NOMINAL 400 L, CAPACIDADE DE MISTURA 310 L, MOTOR A GASOLINA POTÊNCIA 5,5 HP, SEM CARREGADOR - CHP DIURNO. AF_02/2016 | CHP | 5.76
102953 | BETONEIRA CAPACIDADE NOMINAL DE 250 L, CAPACIDADE DE MISTURA DE 175 L, MOTOR ELÉTRICO MONOFÁSICO POTÊNCIA 1CV - CHI DIURNO. AF_05/2023 | CHI | 0
102952 | BETONEIRA CAPACIDADE NOMINAL DE 250 L, CAPACIDADE DE MISTURA DE 175 L, MOTOR ELÉTRICO MONOFÁSICO POTÊNCIA 1CV - CHP DIURNO. AF_05/2023 | CHP | 0
88831 | BETONEIRA CAPACIDADE NOMINAL DE 400 L, CAPACIDADE DE MISTURA 280 L, MOTOR ELÉTRICO TRIFÁSICO POTÊNCIA DE 2 CV, SEM CARREGADOR - CHI DIURNO. AF_05/2023 | CHI | 0.4
88830 | BETONEIRA CAPACIDADE NOMINAL DE 400 L, CAPACIDADE DE MISTURA 280 L, MOTOR ELÉTRICO TRIFÁSICO POTÊNCIA DE 2 CV, SEM CARREGADOR - CHP DIURNO. AF_05/2023 | CHP | 1.86
89226 | BETONEIRA CAPACIDADE NOMINAL DE 600 L, CAPACIDADE DE MISTURA 360 L, MOTOR ELÉTRICO TRIFÁSICO POTÊNCIA DE 4 CV, SEM CARREGADOR - CHI DIURNO. AF_05/2023 | CHI | 1.66
89225 | BETONEIRA CAPACIDADE NOMINAL DE 600 L, CAPACIDADE DE MISTURA 360 L, MOTOR ELÉTRICO TRIFÁSICO POTÊNCIA DE 4 CV, SEM CARREGADOR - CHP DIURNO. AF_05/2023 | CHP | 5.33
89279 | BETONEIRA CAPACIDADE NOMINAL DE 600 L, CAPACIDADE DE MISTURA 440 L, MOTOR A DIESEL POTÊNCIA 10 HP, COM CARREGADOR - CHI DIURNO. AF_05/2023 | CHI | 2.01
89278 | BETONEIRA CAPACIDADE NOMINAL DE 600 L, CAPACIDADE DE MISTURA 440 L, MOTOR A DIESEL POTÊNCIA 10 HP, COM CARREGADOR - CHP DIURNO. AF_05/2023 | CHP | 12.57
90651 | BOMBA CENTRÍFUGA MONOESTÁGIO COM MOTOR ELÉTRICO MONOFÁSICO, POTÊNCIA 15 HP, DIÂMETRO DO ROTOR 173 MM, HM/Q = 30 MCA / 90 M3/H A 45 MCA / 55 M3/H - CHI DIURNO. AF_06/2015 | CHI | 0.82
90650 | BOMBA CENTRÍFUGA MONOESTÁGIO COM MOTOR ELÉTRICO MONOFÁSICO, POTÊNCIA 15 HP, DIÂMETRO DO ROTOR 173 MM, HM/Q = 30 MCA / 90 M3/H A 45 MCA / 55 M3/H - CHP DIURNO. AF_06/2015 | CHP | 10.1
106101 | BOMBA DE INJEÇÃO, ELÉTRICA, TRIFÁSICA, POTÊNCIA 7,5 CV - CHI DIURNO. AF_08/2025 | CHI | 0
106100 | BOMBA DE INJEÇÃO, ELÉTRICA, TRIFÁSICA, POTÊNCIA 7,5 CV- CHP DIURNO. AF_08/2025 | CHP | 0
90657 | BOMBA DE PROJEÇÃO DE CONCRETO SECO, POTÊNCIA 10 CV, VAZÃO 3 M3/H - CHI DIURNO. AF_06/2015 | CHI | 4.97
90656 | BOMBA DE PROJEÇÃO DE CONCRETO SECO, POTÊNCIA 10 CV, VAZÃO 3 M3/H - CHP DIURNO. AF_06/2015 | CHP | 15.02
90663 | BOMBA DE PROJEÇÃO DE CONCRETO SECO, POTÊNCIA 10 CV, VAZÃO 6 M3/H - CHI DIURNO. AF_06/2015 | CHI | 5.33
90662 | BOMBA DE PROJEÇÃO DE CONCRETO SECO, POTÊNCIA 10 CV, VAZÃO 6 M3/H - CHP DIURNO. AF_06/2015 | CHP | 15.7
89022 | BOMBA SUBMERSÍVEL ELÉTRICA TRIFÁSICA, POTÊNCIA 2,96 HP, Ø ROTOR 144 MM SEMI-ABERTO, BOCAL DE SAÍDA Ø 2", HM/Q = 2 MCA / 38,8 M3/H A 28 MCA / 5 M3/H - CHI DIURNO. AF_06/2014 | CHI | 0.49
89021 | BOMBA SUBMERSÍVEL ELÉTRICA TRIFÁSICA, POTÊNCIA 2,96 HP, Ø ROTOR 144 MM SEMI-ABERTO, BOCAL DE SAÍDA Ø 2", HM/Q = 2 MCA / 38,8 M3/H A 28 MCA / 5 M3/H - CHP DIURNO. AF_06/2014 | CHP | 2.62
90644 | BOMBA TRIPLEX, PARA INJEÇÃO DE NATA DE CIMENTO, VAZÃO MÁXIMA DE 100 LITROS/MINUTO, PRESSÃO MÁXIMA DE 70 BAR - CHI DIURNO. AF_06/2015 | CHI | 7.64
90643 | BOMBA TRIPLEX, PARA INJEÇÃO DE NATA DE CIMENTO, VAZÃO MÁXIMA DE 100 LITROS/MINUTO, PRESSÃO MÁXIMA DE 70 BAR - CHP DIURNO. AF_06/2015 | CHP | 27.2
102811 | CALDEIRA A GÁS COM TERMOSTATO, CAPACIDADE 100 LITROS - CHI DIURNO. AF_05/2023 | CHI | 0
102810 | CALDEIRA A GÁS COM TERMOSTATO, CAPACIDADE 100 LITROS - CHP DIURNO. AF_05/2023 | CHP | 0
92146 | CAMINHONETE CABINE SIMPLES COM MOTOR 1.6 FLEX, CÂMBIO MANUAL, POTÊNCIA 101/104 CV, 2 PORTAS - CHI DIURNO. AF_11/2015 | CHI | 39.68
92145 | CAMINHONETE CABINE SIMPLES COM MOTOR 1.6 FLEX, CÂMBIO MANUAL, POTÊNCIA 101/104 CV, 2 PORTAS - CHP DIURNO. AF_11/2015 | CHP | 87.15
92139 | CAMINHONETE COM MOTOR A DIESEL, POTÊNCIA 180 CV, CABINE DUPLA, 4X4 - CHI DIURNO. AF_11/2015 | CHI | 51.99
92138 | CAMINHONETE COM MOTOR A DIESEL, POTÊNCIA 180 CV, CABINE DUPLA, 4X4 - CHP DIURNO. AF_11/2015 | CHP | 104.74
91387 | CAMINHÃO BASCULANTE 10 M3, TRUCADO CABINE SIMPLES, PESO BRUTO TOTAL 23.000 KG, CARGA ÚTIL MÁXIMA 15.935 KG, DISTÂNCIA ENTRE EIXOS 4,80 M, POTÊNCIA 230 CV INCLUSIVE CAÇAMBA METÁLICA - CHI DIURNO. AF_06/2014 | CHI | 85.47
91386 | CAMINHÃO BASCULANTE 10 M3, TRUCADO CABINE SIMPLES, PESO BRUTO TOTAL 23.000 KG, CARGA ÚTIL MÁXIMA 15.935 KG, DISTÂNCIA ENTRE EIXOS 4,80 M, POTÊNCIA 230 CV INCLUSIVE CAÇAMBA METÁLICA - CHP DIURNO. AF_06/2014 | CHP | 284.35
96036 | CAMINHÃO BASCULANTE 10 M3, TRUCADO, POTÊNCIA 230 CV, INCLUSIVE CAÇAMBA METÁLICA, COM DISTRIBUIDOR DE AGREGADOS ACOPLADO - CHI DIURNO. AF_02/2017 | CHI | 94.92
96035 | CAMINHÃO BASCULANTE 10 M3, TRUCADO, POTÊNCIA 230 CV, INCLUSIVE CAÇAMBA METÁLICA, COM DISTRIBUIDOR DE AGREGADOS ACOPLADO - CHP DIURNO. AF_02/2017 | CHP | 299.93
89877 | CAMINHÃO BASCULANTE 14 M3, COM CAVALO MECÂNICO DE CAPACIDADE MÁXIMA DE TRAÇÃO COMBINADO DE 36000 KG, POTÊNCIA 286 CV, INCLUSIVE SEMIREBOQUE COM CAÇAMBA METÁLICA - CHI DIURNO. AF_12/2014 | CHI | 98.66
89876 | CAMINHÃO BASCULANTE 14 M3, COM CAVALO MECÂNICO DE CAPACIDADE MÁXIMA DE TRAÇÃO COMBINADO DE 36000 KG, POTÊNCIA 286 CV, INCLUSIVE SEMIREBOQUE COM CAÇAMBA METÁLICA - CHP DIURNO. AF_12/2014 | CHP | 346.56
89884 | CAMINHÃO BASCULANTE 18 M3, COM CAVALO MECÂNICO DE CAPACIDADE MÁXIMA DE TRAÇÃO COMBINADO DE 45000 KG, POTÊNCIA 330 CV, INCLUSIVE SEMIREBOQUE COM CAÇAMBA METÁLICA - CHI DIURNO. AF_12/2014 | CHI | 102.54
89883 | CAMINHÃO BASCULANTE 18 M3, COM CAVALO MECÂNICO DE CAPACIDADE MÁXIMA DE TRAÇÃO COMBINADO DE 45000 KG, POTÊNCIA 330 CV, INCLUSIVE SEMIREBOQUE COM CAÇAMBA METÁLICA - CHP DIURNO. AF_12/2014 | CHP | 382.13
67827 | CAMINHÃO BASCULANTE 6 M3 TOCO, PESO BRUTO TOTAL 16.000 KG, CARGA ÚTIL MÁXIMA 11.130 KG, DISTÂNCIA ENTRE EIXOS 5,36 M, POTÊNCIA 185 CV, INCLUSIVE CAÇAMBA METÁLICA - CHI DIURNO. AF_06/2014 | CHI | 75.52
67826 | CAMINHÃO BASCULANTE 6 M3 TOCO, PESO BRUTO TOTAL 16.000 KG, CARGA ÚTIL MÁXIMA 11.130 KG, DISTÂNCIA ENTRE EIXOS 5,36 M, POTÊNCIA 185 CV, INCLUSIVE CAÇAMBA METÁLICA - CHP DIURNO. AF_06/2014 | CHP | 201.49
5961 | CAMINHÃO BASCULANTE 6 M3, PESO BRUTO TOTAL 16.000 KG, CARGA ÚTIL MÁXIMA 13.071 KG, DISTÂNCIA ENTRE EIXOS 4,80 M, POTÊNCIA 230 CV INCLUSIVE CAÇAMBA METÁLICA - CHI DIURNO. AF_06/2014 | CHI | 74.24
5811 | CAMINHÃO BASCULANTE 6 M3, PESO BRUTO TOTAL 16.000 KG, CARGA ÚTIL MÁXIMA 13.071 KG, DISTÂNCIA ENTRE EIXOS 4,80 M, POTÊNCIA 230 CV INCLUSIVE CAÇAMBA METÁLICA - CHP DIURNO. AF_06/2014 | CHP | 218.89
106373 | CAMINHÃO BITRUCK TRAÇÃO 8X2, PBT 29.000 KG, PESO BRUTO TOTAL COMBINADO (PBTC) *36.000* KG, POTÊNCIA 321 CV, INCLUSIVE PLATAFORMA GUINCHO-SOCORRO, COMPRIMENTO ÚTIL 10 M, LARGURA 2,60 M COM GUINCHO DE ARRASTE BASCULANTE - CHI DIURNO. AF_11/2025 | CHI | 0
106366 | CAMINHÃO BITRUCK TRAÇÃO 8X2, PBT 29.000 KG, PESO BRUTO TOTAL COMBINADO (PBTC) *36.000* KG, POTÊNCIA 321 CV, INCLUSIVE PLATAFORMA GUINCHO-SOCORRO, COMPRIMENTO ÚTIL 10 M, LARGURA 2,60 M COM GUINCHO DE ARRASTE BASCULANTE - CHP DIURNO. AF_11/2025 | CHP | 0
106371 | CAMINHÃO BITRUCK TRAÇÃO 8X2, PBT 29.000 KG, PESO BRUTO TOTAL COMBINADO (PBTC) *36.000* KG, POTÊNCIA 321 CV, INCLUSIVE PLATAFORMA SOBRE CHASSI, COMPRIMENTO ÚTIL 10 M, LARGURA 2,60 M COM GUINCHO DE ARRASTE E RAMPA COM ACIONAMENTO ELETRO-HIDRÁULICO - CHI DIURNO. AF_11/2025 | CHI | 0
106364 | CAMINHÃO BITRUCK TRAÇÃO 8X2, PBT 29.000 KG, PESO BRUTO TOTAL COMBINADO (PBTC) *36.000* KG, POTÊNCIA 321 CV, INCLUSIVE PLATAFORMA SOBRE CHASSI, COMPRIMENTO ÚTIL 10 M, LARGURA 2,60 M COM GUINCHO DE ARRASTE E RAMPA COM ACIONAMENTO ELETRO-HIDRÁULICO - CHP DIURNO. AF_11/2025 | CHP | 0
92243 | CAMINHÃO DE TRANSPORTE DE MATERIAL ASFÁLTICO 20.000 L, COM CAVALO MECÂNICO DE CAPACIDADE MÁXIMA DE TRAÇÃO COMBINADO DE 45.000 KG, POTÊNCIA 330 CV, INCLUSIVE TANQUE DE ASFALTO COM MAÇARICO - CHI DIURNO. AF_12/2015 | CHI | 92.12
92242 | CAMINHÃO DE TRANSPORTE DE MATERIAL ASFÁLTICO 20.000 L, COM CAVALO MECÂNICO DE CAPACIDADE MÁXIMA DE TRAÇÃO COMBINADO DE 45.000 KG, POTÊNCIA 330 CV, INCLUSIVE TANQUE DE ASFALTO COM MAÇARICO - CHP DIURNO. AF_12/2015 | CHP | 427.01
91646 | CAMINHÃO DE TRANSPORTE DE MATERIAL ASFÁLTICO 30.000 L, COM CAVALO MECÂNICO DE CAPACIDADE MÁXIMA DE TRAÇÃO COMBINADO DE 66.000 KG, POTÊNCIA 360 CV, INCLUSIVE TANQUE DE ASFALTO COM SERPENTINA - CHI DIURNO. AF_08/2015 | CHI | 109.84
91645 | CAMINHÃO DE TRANSPORTE DE MATERIAL ASFÁLTICO 30.000 L, COM CAVALO MECÂNICO DE CAPACIDADE MÁXIMA DE TRAÇÃO COMBINADO DE 66.000 KG, POTÊNCIA 360 CV, INCLUSIVE TANQUE DE ASFALTO COM SERPENTINA - CHP DIURNO. AF_08/2015 | CHP | 490.76
92107 | CAMINHÃO PARA EQUIPAMENTO DE LIMPEZA A SUCÇÃO COM CAMINHÃO TRUCADO DE PESO BRUTO TOTAL 23000 KG, CARGA ÚTIL MÁXIMA 15935 KG, DISTÂNCIA ENTRE EIXOS 4,80 M, POTÊNCIA 230 CV, INCLUSIVE LIMPADORA A SUCÇÃO, TANQUE 12000 L - CHI DIURNO. AF_05/2023 | CHI | 105.77
92106 | CAMINHÃO PARA EQUIPAMENTO DE LIMPEZA A SUCÇÃO, COM CAMINHÃO TRUCADO DE PESO BRUTO TOTAL 23000 KG, CARGA ÚTIL MÁXIMA 15935 KG, DISTÂNCIA ENTRE EIXOS 4,80 M, POTÊNCIA 230 CV, INCLUSIVE LIMPADORA A SUCÇÃO, TANQUE 12000 L - CHP DIURNO. AF_05/2023 | CHP | 376.07
5903 | CAMINHÃO PIPA 10.000 L TRUCADO, PESO BRUTO TOTAL 23.000 KG, CARGA ÚTIL MÁXIMA 15.935 KG, DISTÂNCIA ENTRE EIXOS 4,8 M, POTÊNCIA 230 CV, INCLUSIVE TANQUE DE AÇO PARA TRANSPORTE DE ÁGUA - CHI DIURNO. AF_06/2014 | CHI | 84.71
5901 | CAMINHÃO PIPA 10.000 L TRUCADO, PESO BRUTO TOTAL 23.000 KG, CARGA ÚTIL MÁXIMA 15.935 KG, DISTÂNCIA ENTRE EIXOS 4,8 M, POTÊNCIA 230 CV, INCLUSIVE TANQUE DE AÇO PARA TRANSPORTE DE ÁGUA - CHP DIURNO. AF_06/2014 | CHP | 334.5
106252 | CAMINHÃO PIPA 14.000 L TRUCADO, PESO BRUTO TOTAL 23.000 KG, CARGA ÚTIL MÁXIMA 16.540 KG, DISTÂNCIA ENTRE EIXOS 4,8 M, POTÊNCIA 256 CV, INCLUSIVE TANQUE DE AÇO PARA TRANSPORTE DE ÁGUA - CHI DIURNO. AF_10/2025 | CHI | 84.25
106247 | CAMINHÃO PIPA 14.000 L TRUCADO, PESO BRUTO TOTAL 23.000 KG, CARGA ÚTIL MÁXIMA 16.540 KG, DISTÂNCIA ENTRE EIXOS 4,8 M, POTÊNCIA 256 CV, INCLUSIVE TANQUE DE AÇO PARA TRANSPORTE DE ÁGUA - CHP DIURNO. AF_10/2025 | CHP | 297.89
6260 | CAMINHÃO PIPA 6.000 L, PESO BRUTO TOTAL 13.000 KG, DISTÂNCIA ENTRE EIXOS 4,80 M, POTÊNCIA 189 CV INCLUSIVE TANQUE DE AÇO PARA TRANSPORTE DE ÁGUA, CAPACIDADE 6 M3 - CHI DIURNO. AF_06/2014 | CHI | 71.42
6259 | CAMINHÃO PIPA 6.000 L, PESO BRUTO TOTAL 13.000 KG, DISTÂNCIA ENTRE EIXOS 4,80 M, POTÊNCIA 189 CV INCLUSIVE TANQUE DE AÇO PARA TRANSPORTE DE ÁGUA, CAPACIDADE 6 M3 - CHP DIURNO. AF_06/2014 | CHP | 270.88
104705 | CAMINHÃO TANQUE PARA HIDROSSEMEADURA, COM CAPACIDADE DE 8.000 LITROS, INCLUINDO BOMBA PARA LANÇAMENTO COM MOTOR DIESEL COM POTÊNCIA DE 105 CV - CHI DIURNO. AF_06/2023 | CHI | 0
104704 | CAMINHÃO TANQUE PARA HIDROSSEMEADURA, COM CAPACIDADE DE 8.000 LITROS, INCLUINDO BOMBA PARA LANÇAMENTO COM MOTOR DIESEL COM POTÊNCIA DE 105 CV - CHP DIURNO. AF_06/2023 | CHP | 0
91395 | CAMINHÃO TOCO, PBT 14.300 KG, CARGA ÚTIL MÁX. 9.710 KG, DIST. ENTRE EIXOS 3,56 M, POTÊNCIA 185 CV, INCLUSIVE CARROCERIA FIXA ABERTA DE MADEIRA P/ TRANSPORTE GERAL DE CARGA SECA, DIMEN. APROX. 2,50 X 6,50 X 0,50 M - CHI DIURNO. AF_06/2014 | CHI | 68.88
73467 | CAMINHÃO TOCO, PBT 14.300 KG, CARGA ÚTIL MÁX. 9.710 KG, DIST. ENTRE EIXOS 3,56 M, POTÊNCIA 185 CV, INCLUSIVE CARROCERIA FIXA ABERTA DE MADEIRA P/ TRANSPORTE GERAL DE CARGA SECA, DIMEN. APROX. 2,50 X 6,50 X 0,50 M - CHP DIURNO. AF_06/2014 | CHP | 262.87
5826 | CAMINHÃO TOCO, PBT 16.000 KG, CARGA ÚTIL MÁX. 10.685 KG, DIST. ENTRE EIXOS 4,8 M, POTÊNCIA 189 CV, INCLUSIVE CARROCERIA FIXA ABERTA DE MADEIRA P/ TRANSPORTE GERAL DE CARGA SECA, DIMEN. APROX. 2,5 X 7,00 X 0,50 M - CHI DIURNO. AF_06/2014 | CHI | 71.9
5824 | CAMINHÃO TOCO, PBT 16.000 KG, CARGA ÚTIL MÁX. 10.685 KG, DIST. ENTRE EIXOS 4,8 M, POTÊNCIA 189 CV, INCLUSIVE CARROCERIA FIXA ABERTA DE MADEIRA P/ TRANSPORTE GERAL DE CARGA SECA, DIMEN. APROX. 2,5 X 7,00 X 0,50 M - CHP DIURNO. AF_06/2014 | CHP | 230.52
106369 | CAMINHÃO TOCO, PBT 16.000 KG, CARGA ÚTIL MÁX. 10.830 KG, DIST. ENTRE EIXOS 3,56 M, POTÊNCIA 226 CV, INCLUSIVE PLATAFORMA SOBRE CHASSI, COMPRIMENTO ÚTIL 10 M, LARGURA 2,60 M COM GUINCHO DE ARRASTE E RAMPA COM ACIONAMENTO ELETRO-HIDRÁULICO - CHI DIURNO. AF_11/2025 | CHI | 0
106362 | CAMINHÃO TOCO, PBT 16.000 KG, CARGA ÚTIL MÁX. 10.830 KG, DIST. ENTRE EIXOS 3,56 M, POTÊNCIA 226 CV, INCLUSIVE PLATAFORMA SOBRE CHASSI, COMPRIMENTO ÚTIL 10 M, LARGURA 2,60 M COM GUINCHO DE ARRASTE E RAMPA COM ACIONAMENTO ELETRO-HIDRÁULICO - CHP DIURNO. AF_11/2025 | CHP | 0
106253 | CAMINHÃO TOCO, PBT 23.000 KG, CARGA ÚTIL MÁX. 16.540 KG, DIST. ENTRE EIXOS 4,8 M, POTÊNCIA 256 CV, INCLUSIVE CARROCERIA FIXA ABERTA DE MADEIRA P/ TRANSPORTE GERAL DE CARGA SECA, DIMEN. APROX. 2,6 X 12,50 X 0,50 M - CHI DIURNO. AF_10/2025 | CHI | 87.41
106248 | CAMINHÃO TOCO, PBT 23.000 KG, CARGA ÚTIL MÁX. 16.540 KG, DIST. ENTRE EIXOS 4,8 M, POTÊNCIA 256 CV, INCLUSIVE CARROCERIA FIXA ABERTA DE MADEIRA P/ TRANSPORTE GERAL DE CARGA SECA, DIMEN. APROX. 2,6 X 12,50 X 0,50 M - CHP DIURNO. AF_10/2025 | CHP | 307.16
106372 | CAMINHÃO TOCO, PBT 23.000 KG, CARGA ÚTIL MÁX. 16.540 KG, DIST. ENTRE EIXOS 4,80 M, POTÊNCIA 256 CV, INCLUSIVE PLATAFORMA GUINCHO-SOCORRO, COMPRIMENTO ÚTIL 10 M, LARGURA 2,60 M COM GUINCHO DE ARRASTE BASCULANTE - CHI DIURNO. AF_11/2025 | CHI | 0
106365 | CAMINHÃO TOCO, PBT 23.000 KG, CARGA ÚTIL MÁX. 16.540 KG, DIST. ENTRE EIXOS 4,80 M, POTÊNCIA 256 CV, INCLUSIVE PLATAFORMA GUINCHO-SOCORRO, COMPRIMENTO ÚTIL 10 M, LARGURA 2,60 M COM GUINCHO DE ARRASTE BASCULANTE - CHP DIURNO. AF_11/2025 | CHP | 0
106370 | CAMINHÃO TOCO, PBT 23.000 KG, CARGA ÚTIL MÁX. 16.540 KG, DIST. ENTRE EIXOS 4,80 M, POTÊNCIA 256 CV, INCLUSIVE PLATAFORMA SOBRE CHASSI, COMPRIMENTO ÚTIL 10 M, LARGURA 2,60 M COM GUINCHO DE ARRASTE E RAMPA COM ACIONAMENTO ELETRO-HIDRÁULICO - CHI DIURNO. AF_11/2025 | CHI | 0
106363 | CAMINHÃO TOCO, PBT 23.000 KG, CARGA ÚTIL MÁX. 16.540 KG, DIST. ENTRE EIXOS 4,80 M, POTÊNCIA 256 CV, INCLUSIVE PLATAFORMA SOBRE CHASSI, COMPRIMENTO ÚTIL 10 M, LARGURA 2,60 M COM GUINCHO DE ARRASTE E RAMPA COM ACIONAMENTO ELETRO-HIDRÁULICO - CHP DIURNO. AF_11/2025 | CHP | 0
5892 | CAMINHÃO TOCO, PESO BRUTO TOTAL 14.300 KG, CARGA ÚTIL MÁXIMA 9590 KG, DISTÂNCIA ENTRE EIXOS 4,76 M, POTÊNCIA 185 CV (NÃO INCLUI CARROCERIA) - CHI DIURNO. AF_06/2014 | CHI | 66.63
5890 | CAMINHÃO TOCO, PESO BRUTO TOTAL 14.300 KG, CARGA ÚTIL MÁXIMA 9590 KG, DISTÂNCIA ENTRE EIXOS 4,76 M, POTÊNCIA 185 CV (NÃO INCLUI CARROCERIA) - CHP DIURNO. AF_06/2014 | CHP | 217.15
5896 | CAMINHÃO TOCO, PESO BRUTO TOTAL 16.000 KG, CARGA ÚTIL MÁXIMA DE 10.685 KG, DISTÂNCIA ENTRE EIXOS 4,80 M, POTÊNCIA 189 CV EXCLUSIVE CARROCERIA - CHI DIURNO. AF_06/2014 | CHI | 69.49
5894 | CAMINHÃO TOCO, PESO BRUTO TOTAL 16.000 KG, CARGA ÚTIL MÁXIMA DE 10.685 KG, DISTÂNCIA ENTRE EIXOS 4,80 M, POTÊNCIA 189 CV EXCLUSIVE CARROCERIA - CHP DIURNO. AF_06/2014 | CHP | 225.89
91032 | CAMINHÃO TRUCADO (C/ TERCEIRO EIXO) ELETRÔNICO - POTÊNCIA 231CV - PBT = 22000KG - DIST. ENTRE EIXOS 5170 MM - INCLUI CARROCERIA FIXA ABERTA DE MADEIRA - CHI DIURNO. AF_06/2015 | CHI | 77.98
91031 | CAMINHÃO TRUCADO (C/ TERCEIRO EIXO) ELETRÔNICO - POTÊNCIA 231CV - PBT = 22000KG - DIST. ENTRE EIXOS 5170 MM - INCLUI CARROCERIA FIXA ABERTA DE MADEIRA - CHP DIURNO. AF_06/2015 | CHP | 274.59
106255 | CAVALO MECÂNICO TRAÇÃO 6X2, PBT COMBINADO 56.000 KG, CAPACIDADE MÁX. TRAÇÃO 66.000 KG, POTÊNCIA 360 CV, INCLUSIVE CARROCERIA FIXA ABERTA DE MADEIRA P/ TRANSPORTE GERAL DE CARGA SECA, DIMEN. APROX. 2,6 X 14,50 X 0,50 M - CHI DIURNO. AF_10/2025 | CHI | 0
106250 | CAVALO MECÂNICO TRAÇÃO 6X2, PBT COMBINADO 56.000 KG, CAPACIDADE MÁX. TRAÇÃO 66.000 KG, POTÊNCIA 360 CV, INCLUSIVE CARROCERIA FIXA ABERTA DE MADEIRA P/ TRANSPORTE GERAL DE CARGA SECA, DIMEN. APROX. 2,6 X 14,50 X 0,50 M - CHP DIURNO. AF_10/2025 | CHP | 0
106374 | CAVALO MECÂNICO TRAÇÃO 6X2, PBT COMBINADO 56.000 KG, CAPACIDADE MÁX. TRAÇÃO 66.000 KG, POTÊNCIA 360 CV, INCLUSIVE PRANCHA REBAIXADA 3 EIXOS, DIMENSÕES *17,33 X 3,00* M, COM RAMPA DE ACIONAMENTO HIDRÁULICO - CHI DIURNO. AF_11/2025 | CHI | 0
106367 | CAVALO MECÂNICO TRAÇÃO 6X2, PBT COMBINADO 56.000 KG, CAPACIDADE MÁX. TRAÇÃO 66.000 KG, POTÊNCIA 360 CV, INCLUSIVE PRANCHA REBAIXADA 3 EIXOS, DIMENSÕES *17,33 X 3,00* M, COM RAMPA DE ACIONAMENTO HIDRÁULICO - CHP DIURNO. AF_11/2025 | CHP | 0
106375 | CAVALO MECÂNICO TRAÇÃO 6X2, PBT COMBINADO 56.000 KG, CAPACIDADE MÁX. TRAÇÃO 66.000 KG, POTÊNCIA 360 CV, INCLUSIVE PRANCHA RETA 3 EIXOS, COMPRIMENTO ÚTIL 11,3 M, PESCOÇO DE 3,5 M, LARGURA 3,00 M, COM RAMPA DE ACIONAMENTO HIDRÁULICO - CHI DIURNO. AF_11/2025 | CHI | 0
106368 | CAVALO MECÂNICO TRAÇÃO 6X2, PBT COMBINADO 56.000 KG, CAPACIDADE MÁX. TRAÇÃO 66.000 KG, POTÊNCIA 360 CV, INCLUSIVE PRANCHA RETA 3 EIXOS, COMPRIMENTO ÚTIL 11,3 M, PESCOÇO DE 3,5 M, LARGURA 3,00 M, COM RAMPA DE ACIONAMENTO HIDRÁULICO - CHP DIURNO. AF_11/2025 | CHP | 0
102817 | CENTRAL DE LAMA BENTONÍTICA (DEPÓSITO DE BENTONITA, MISTURADOR DE ALTA TURBULÊNCIA, SILOS DE ARMAZENAMENTO DE LAMA E ÁGUA, LABORATÓRIO DE CONTROLE DE QUALIDADE DA LAMA) - CHI DIURNO. AF_04/2019 | CHI | 0
102816 | CENTRAL DE LAMA BENTONÍTICA (DEPÓSITO DE BENTONITA, MISTURADOR DE ALTA TURBULÊNCIA, SILOS DE ARMAZENAMENTO DE LAMA E ÁGUA, LABORATÓRIO DE CONTROLE DE QUALIDADE DA LAMA) - CHP DIURNO. AF_04/2019 | CHP | 0
91534 | COMPACTADOR DE SOLOS DE PERCUSSÃO (SOQUETE) COM MOTOR A GASOLINA 4 TEMPOS, POTÊNCIA 4 CV - CHI DIURNO. AF_08/2015 | CHI | 40.13
91533 | COMPACTADOR DE SOLOS DE PERCUSSÃO (SOQUETE) COM MOTOR A GASOLINA 4 TEMPOS, POTÊNCIA 4 CV - CHP DIURNO. AF_08/2015 | CHP | 47.54
95265 | COMPACTADOR DE SOLOS DE PERCUSÃO (SOQUETE) COM MOTOR A GASOLINA, POTÊNCIA 3 CV - CHI DIURNO. AF_09/2016 | CHI | 0.86
95264 | COMPACTADOR DE SOLOS DE PERCUSÃO (SOQUETE) COM MOTOR A GASOLINA, POTÊNCIA 3 CV - CHP DIURNO. AF_09/2016 | CHP | 6.53
90973 | COMPRESSOR DE AR REBOCAVEL, VAZÃO 250 PCM, PRESSAO DE TRABALHO 102 PSI, MOTOR A DIESEL POTÊNCIA 81 CV - CHI DIURNO. AF_06/2015 | CHI | 8.93
90972 | COMPRESSOR DE AR REBOCAVEL, VAZÃO 250 PCM, PRESSAO DE TRABALHO 102 PSI, MOTOR A DIESEL POTÊNCIA 81 CV - CHP DIURNO. AF_06/2015 | CHP | 79.33
91001 | COMPRESSOR DE AR REBOCAVEL, VAZÃO 400 PCM, PRESSAO DE TRABALHO 102 PSI, MOTOR A DIESEL POTÊNCIA 110 CV - CHI DIURNO. AF_06/2015 | CHI | 10.59
90999 | COMPRESSOR DE AR REBOCAVEL, VAZÃO 400 PCM, PRESSAO DE TRABALHO 102 PSI, MOTOR A DIESEL POTÊNCIA 110 CV - CHP DIURNO. AF_06/2015 | CHP | 104.7
5954 | COMPRESSOR DE AR REBOCÁVEL, VAZÃO 189 PCM, PRESSÃO EFETIVA DE TRABALHO 102 PSI, MOTOR DIESEL, POTÊNCIA 63 CV - CHI DIURNO. AF_06/2015 | CHI | 6.67
5953 | COMPRESSOR DE AR REBOCÁVEL, VAZÃO 189 PCM, PRESSÃO EFETIVA DE TRABALHO 102 PSI, MOTOR DIESEL, POTÊNCIA 63 CV - CHP DIURNO. AF_06/2015 | CHP | 61.16
90982 | COMPRESSOR DE AR REBOCÁVEL, VAZÃO 748 PCM, PRESSÃO EFETIVA DE TRABALHO 102 PSI, MOTOR DIESEL, POTÊNCIA 210 CV - CHI DIURNO. AF_06/2015 | CHI | 22.69
90979 | COMPRESSOR DE AR REBOCÁVEL, VAZÃO 748 PCM, PRESSÃO EFETIVA DE TRABALHO 102 PSI, MOTOR DIESEL, POTÊNCIA 210 CV - CHP DIURNO. AF_06/2015 | CHP | 204.86
90965 | COMPRESSOR DE AR REBOCÁVEL, VAZÃO 89 PCM, PRESSÃO EFETIVA DE TRABALHO 102 PSI, MOTOR DIESEL, POTÊNCIA 20 CV - CHI DIURNO. AF_06/2015 | CHI | 8.9
90964 | COMPRESSOR DE AR REBOCÁVEL, VAZÃO 89 PCM, PRESSÃO EFETIVA DE TRABALHO 102 PSI, MOTOR DIESEL, POTÊNCIA 20 CV - CHP DIURNO. AF_06/2015 | CHP | 32.89
102970 | COMPRESSOR DE AR, VAZAO DE 10 PCM, RESERVATORIO 100 L, PRESSAO DE TRABALHO ENTRE 6,9 E 9,7 BAR POTENCIA 2 HP, TENSAO 110/220 V - CHI DIURNO. AF_05/2023 | CHI | 0.2
102971 | COMPRESSOR DE AR, VAZAO DE 10 PCM, RESERVATORIO 100 L, PRESSAO DE TRABALHO ENTRE 6,9 E 9,7 BAR, POTENCIA 2 HP, TENSAO 110/220 V - CHP DIURNO. AF_05/2023 | CHP | 0.49
102822 | CONJUNTO CILINDRO E BOMBA HIDRÁULICA PARA PROTENSÃO DE MONOBARRAS PARA TIRANTES, ESFORÇO MÁXIMO DE 30 TONELADAS - CHI DIURNO. AF_05/2023 | CHI | 0
102821 | CONJUNTO CILINDRO E BOMBA HIDRÁULICA PARA PROTENSÃO DE MONOBARRAS PARA TIRANTES, ESFORÇO MÁXIMO DE 30 TONELADAS - CHP DIURNO. AF_05/2023 | CHP | 0
102828 | CONJUNTO MACACO E BOMBA HIDRÁULICA PARA PROTENSAO DE CORDOALHAS, ESFORÇO MAXIMO DE 115 TONELADAS - CHI DIURNO. AF_05/2023 | CHI | 0
102827 | CONJUNTO MACACO E BOMBA HIDRÁULICA PARA PROTENSAO DE CORDOALHAS, ESFORÇO MAXIMO DE 115 TONELADAS - CHP DIURNO. AF_05/2023 | CHP | 0
103939 | CONJUNTO MACACO HIDRÁULICO E CENTRAL DE BOMBEAMENTO MOTORIZADO 1,8 KW PARA PROTENSÃO DE MONOCABOS PARA CONCRETO PROTENDIDO, ESFORÇO MÁXIMO DE 20 TONELADAS - CHI DIURNO. AF_05/2022 | CHI | 0
103938 | CONJUNTO MACACO HIDRÁULICO E CENTRAL DE BOMBEAMENTO MOTORIZADO 1,8 KW PARA PROTENSÃO DE MONOCABOS PARA CONCRETO PROTENDIDO, ESFORÇO MÁXIMO DE 20 TONELADAS - CHP DIURNO. AF_05/2022 | CHP | 0
103945 | CONJUNTO MACACO HIDRÁULICO E CENTRAL DE BOMBEAMENTO MOTORIZADO 1,8 KW PARA PROTENSÃO DE MONOCABOS PARA CONCRETO PROTENDIDO, ESFORÇO MÁXIMO DE 30 TONELADAS - CHI DIURNO. AF_05/2022 | CHI | 0
103944 | CONJUNTO MACACO HIDRÁULICO E CENTRAL DE BOMBEAMENTO MOTORIZADO 1,8 KW PARA PROTENSÃO DE MONOCABOS PARA CONCRETO PROTENDIDO, ESFORÇO MÁXIMO DE 30 TONELADAS - CHP DIURNO. AF_05/2022 | CHP | 0
106416 | CORTADEIRA HIDRÁULICA DE VERGALHÃO, PARA AÇO DE DIÂMETRO ATÉ 50 MM, MOTOR ELÉTRICO TRIFÁSICO, POTÊNCIA DE 5,5 HP A 7,5 HP - CHI DIURNO. AF_12/2025 | CHI | 11.91
106414 | CORTADEIRA HIDRÁULICA DE VERGALHÃO, PARA AÇO DE DIÂMETRO ATÉ 50 MM, MOTOR ELÉTRICO TRIFÁSICO, POTÊNCIA DE 5,5 HP A 7,5 HP - CHP DIURNO. AF_12/2025 | CHP | 22.39
91285 | CORTADORA DE PISO COM MOTOR 4 TEMPOS A GASOLINA, POTÊNCIA DE 13 HP, COM DISCO DE CORTE DIAMANTADO SEGMENTADO PARA CONCRETO, DIÂMETRO DE 350 MM, FURO DE 1" (14 X 1") - CHI DIURNO. AF_08/2015 | CHI | 0.48
91283 | CORTADORA DE PISO COM MOTOR 4 TEMPOS A GASOLINA, POTÊNCIA DE 13 HP, COM DISCO DE CORTE DIAMANTADO SEGMENTADO PARA CONCRETO, DIÂMETRO DE 350 MM, FURO DE 1" (14 X 1") - CHP DIURNO. AF_08/2015 | CHP | 9.92
95283 | DESEMPENADEIRA DE CONCRETO, PESO DE 78 KG, 4 PÁS, MOTOR A GASOLINA, POTÊNCIA 5,5 HP - CHI DIURNO. AF_05/2023 | CHI | 0.88
95282 | DESEMPENADEIRA DE CONCRETO, PESO DE 78 KG, 4 PÁS, MOTOR A GASOLINA, POTÊNCIA 5,5 HP - CHP DIURNO. AF_05/2023 | CHP | 10.47
95128 | DISTRIBUIDOR DE AGREGADOS AUTOPROPELIDO, CAP 3 M3, A DIESEL, POTÊNCIA 176CV - CHI DIURNO. AF_07/2016 | CHI | 65.63
95127 | DISTRIBUIDOR DE AGREGADOS AUTOPROPELIDO, CAP 3 M3, A DIESEL, POTÊNCIA 176CV - CHP DIURNO. AF_07/2016 | CHP | 237.47
92044 | DISTRIBUIDOR DE AGREGADOS REBOCAVEL, CAPACIDADE 1,9 M³, LARGURA DE TRABALHO 3,66 M - CHI DIURNO. AF_11/2015 | CHI | 8.87
92043 | DISTRIBUIDOR DE AGREGADOS REBOCAVEL, CAPACIDADE 1,9 M³, LARGURA DE TRABALHO 3,66 M - CHP DIURNO. AF_11/2015 | CHP | 15
106417 | DOBRADEIRA ELETROMECÂNICA DE VERGALHÃO, PARA AÇO DE DIÂMETRO ATÉ 1 1/2", MOTOR ELÉTRICO TRIFÁSICO, POTÊNCIA DE 3 HP ATÉ 5 HP- CHI DIURNO. AF_12/2025 | CHI | 6.78
106415 | DOBRADEIRA ELETROMECÂNICA DE VERGALHÃO, PARA AÇO DE DIÂMETRO ATÉ 1 1/2", MOTOR ELÉTRICO TRIFÁSICO, POTÊNCIA DE 3 HP ATÉ 5 HP- CHP DIURNO. AF_12/2025 | CHP | 14.22
102834 | DOBRADEIRA TDC, ESPESSURA 1,5MM - CHI DIURNO. AF_05/2023 | CHI | 0
102833 | DOBRADEIRA TDC, ESPESSURA 1,5MM - CHP DIURNO. AF_05/2023 | CHP | 0
92119 | DOSADOR DE AREIA, CAPACIDADE DE 26 LITROS - CHI DIURNO. AF_05/2023 | CHI | 0.29
92118 | DOSADOR DE AREIA, CAPACIDADE DE 26 LITROS - CHP DIURNO. AF_05/2023 | CHP | 0.46
102917 | ENCERADEIRA INDUSTRIAL, 400 MM, 220V, 1 HP - CHI DIURNO. AF_05/2023 | CHI | 0
102916 | ENCERADEIRA INDUSTRIAL, 400 MM, 220V, 1 HP - CHP DIURNO. AF_05/2023 | CHP | 0
95721 | ESCAVADEIRA HIDRAULICA SOBRE ESTEIRA, EQUIPADA COM CLAMSHELL, COM CAPACIDADE DA CAÇAMBA ENTRE 1,20 E 1,50 M3, PESO OPERACIONAL ENTRE 20,00 E 22,00 TON, POTENCIA LIQUIDA ENTRE 150 E 160 HP - CHI DIURNO. AF_11/2016 | CHI | 129.7
95720 | ESCAVADEIRA HIDRAULICA SOBRE ESTEIRA, EQUIPADA COM CLAMSHELL, COM CAPACIDADE DA CAÇAMBA ENTRE 1,20 E 1,50 M3, PESO OPERACIONAL ENTRE 20,00 E 22,00 TON, POTENCIA LIQUIDA ENTRE 150 E 160 HP - CHP DIURNO. AF_11/2016 | CHP | 303.21
104717 | ESCAVADEIRA HIDRÁULICA DE BRAÇO LONGO (LONGO ALCANCE) SOBRE ESTEIRAS, CAÇAMBA 0,52 M3, PESO OPERACIONAL 24 T, POTÊNCIA LÍQUIDA 155 HP - CHI DIURNO. AF_06/2023 | CHI | 124.71
104716 | ESCAVADEIRA HIDRÁULICA DE BRAÇO LONGO (LONGO ALCANCE) SOBRE ESTEIRAS, CAÇAMBA 0,52 M3, PESO OPERACIONAL 24 T, POTÊNCIA LÍQUIDA 155 HP - CHP DIURNO. AF_06/2023 | CHP | 293.29
106399 | ESCAVADEIRA HIDRÁULICA SOBRE ESTEIRA, PESO OPERACIONAL 21,00 T, POTÊNCIA NOMINAL 155 HP, COM MARTELO VIBRATÓRIO HIDRÁULICO *1200 A 2200* KG - CHI DIURNO. AF_11/2025 | CHI | 0
106398 | ESCAVADEIRA HIDRÁULICA SOBRE ESTEIRA, PESO OPERACIONAL 21,00 T, POTÊNCIA NOMINAL 155 HP, COM MARTELO VIBRATÓRIO HIDRÁULICO *1200 A 2200* KG - CHP DIURNO. AF_11/2025 | CHP | 0
106405 | ESCAVADEIRA HIDRÁULICA SOBRE ESTEIRA, PESO OPERACIONAL 21,00 T, POTÊNCIA NOMINAL 155 HP, COM TORRE DE CRAVAÇÃO PARA EXECUÇÃO DE GEODRENO VERTICAL, LANÇA DE 32 M, PARA DRENO FIBROQUÍMICO DE LARGURA PADRÃO (100 MM) - CHI DIURNO. AF_12/2025 | CHI | 0
106404 | ESCAVADEIRA HIDRÁULICA SOBRE ESTEIRA, PESO OPERACIONAL 21,00 T, POTÊNCIA NOMINAL 155 HP, COM TORRE DE CRAVAÇÃO PARA EXECUÇÃO DE GEODRENO VERTICAL, LANÇA DE 32 M, PARA DRENO FIBROQUÍMICO DE LARGURA PADRÃO (100 MM)- CHP DIURNO. AF_12/2025 | CHP | 0
102899 | ESCAVADEIRA HIDRÁULICA SOBRE ESTEIRA, PESO OPERACIONAL ENTRE 22,00 E 23,50 T, POTÊNCIA NOMINAL 139 HP, COM MARTELO ROMPEDOR HIDRÁULICO 1700 KG - CHI DIURNO. AF_04/2019 | CHI | 0
102898 | ESCAVADEIRA HIDRÁULICA SOBRE ESTEIRA, PESO OPERACIONAL ENTRE 22,00 E 23,50 T, POTÊNCIA NOMINAL 139 HP, COM MARTELO ROMPEDOR HIDRÁULICO 1700 KG - CHP DIURNO. AF_04/2019 | CHP | 0
5632 | ESCAVADEIRA HIDRÁULICA SOBRE ESTEIRAS, CAÇAMBA 0,80 M3, PESO OPERACIONAL 17 T, POTENCIA BRUTA 111 HP - CHI DIURNO. AF_06/2014 | CHI | 106.62
5631 | ESCAVADEIRA HIDRÁULICA SOBRE ESTEIRAS, CAÇAMBA 0,80 M3, PESO OPERACIONAL 17 T, POTENCIA BRUTA 111 HP - CHP DIURNO. AF_06/2014 | CHP | 231.41
88908 | ESCAVADEIRA HIDRÁULICA SOBRE ESTEIRAS, CAÇAMBA 1,20 M3, PESO OPERACIONAL 21 T, POTÊNCIA BRUTA 155 HP - CHI DIURNO. AF_06/2014 | CHI | 114.51
88907 | ESCAVADEIRA HIDRÁULICA SOBRE ESTEIRAS, CAÇAMBA 1,20 M3, PESO OPERACIONAL 21 T, POTÊNCIA BRUTA 155 HP - CHP DIURNO. AF_06/2014 | CHP | 273
5911 | ESPARGIDOR DE ASFALTO PRESSURIZADO COM TANQUE DE 2500 L, REBOCÁVEL COM MOTOR A GASOLINA POTÊNCIA 3,4 HP - CHI DIURNO. AF_07/2014 | CHI | 36.82
5909 | ESPARGIDOR DE ASFALTO PRESSURIZADO COM TANQUE DE 2500 L, REBOCÁVEL COM MOTOR A GASOLINA POTÊNCIA 3,4 HP - CHP DIURNO. AF_07/2014 | CHP | 45.05
91486 | ESPARGIDOR DE ASFALTO PRESSURIZADO, TANQUE 6 M3 COM ISOLAÇÃO TÉRMICA, AQUECIDO COM 2 MAÇARICOS, COM BARRA ESPARGIDORA 3,60 M, MONTADO SOBRE CAMINHÃO TOCO, PBT 14.300 KG, POTÊNCIA 185 CV - CHI DIURNO. AF_05/2023 | CHI | 79.93
83362 | ESPARGIDOR DE ASFALTO PRESSURIZADO, TANQUE 6 M3 COM ISOLAÇÃO TÉRMICA, AQUECIDO COM 2 MAÇARICOS, COM BARRA ESPARGIDORA 3,60 M, MONTADO SOBRE CAMINHÃO TOCO, PBT 14.300 KG, POTÊNCIA 185 CV - CHP DIURNO. AF_05/2023 | CHP | 282.98
102839 | ESTABILIZADOR DE LINHA E PRESSÃO, CAPACIDADE DE 120 BAR, COM MANÔMETRO DE LEITURA, REGISTRO DE 1 COM RETORNO E LINHA - CHI DIURNO. AF_05/2023 | CHI | 0
102838 | ESTABILIZADOR DE LINHA E PRESSÃO, CAPACIDADE DE 120 BAR, COM MANÔMETRO DE LEITURA, REGISTRO DE 1 COM RETORNO E LINHA - CHP DIURNO. AF_05/2023 | CHP | 0
89235 | FRESADORA DE ASFALTO A FRIO SOBRE RODAS, LARGURA FRESAGEM DE 1,0 M, POTÊNCIA 208 HP - CHI DIURNO. AF_11/2014 | CHI | 201.87
89234 | FRESADORA DE ASFALTO A FRIO SOBRE RODAS, LARGURA FRESAGEM DE 1,0 M, POTÊNCIA 208 HP - CHP DIURNO. AF_11/2014 | CHP | 597.04
89243 | FRESADORA DE ASFALTO A FRIO SOBRE RODAS, LARGURA FRESAGEM DE 2,0 M, POTÊNCIA 550 HP - CHI DIURNO. AF_11/2014 | CHI | 422.35
89242 | FRESADORA DE ASFALTO A FRIO SOBRE RODAS, LARGURA FRESAGEM DE 2,0 M, POTÊNCIA 550 HP - CHP DIURNO. AF_11/2014 | CHP | 1397.85
102935 | FURADEIRA ELETROMAGNÉTICA, VELOCIDADE (SEM CARGA/ COM CARGA) 450/ 270 RPM, ESPESSURA MÁXIMA DA CHAPA A SER FURADA 50 MM, PORÇA DE ADESÃO MAGNÉTICA 17000 N, POTÊNCIA 1100 W, ALIMENTÇÃO 220 - 60 HZ, MONOFÁSICA - CHI DIURNO. AF_08/2019 | CHI | 0
102934 | FURADEIRA ELETROMAGNÉTICA, VELOCIDADE (SEM CARGA/ COM CARGA) 450/ 270 RPM, ESPESSURA MÁXIMA DA CHAPA A SER FURADA 50 MM, PORÇA DE ADESÃO MAGNÉTICA 17000 N, POTÊNCIA 1100 W, ALIMENTÇÃO 220 - 60 HZ, MONOFÁSICA - CHP DIURNO. AF_08/2019 | CHP | 0
93416 | GERADOR PORTÁTIL MONOFÁSICO, POTÊNCIA 5500 VA, MOTOR A GASOLINA, POTÊNCIA DO MOTOR 13 CV - CHI DIURNO. AF_03/2016 | CHI | 0.5
93415 | GERADOR PORTÁTIL MONOFÁSICO, POTÊNCIA 5500 VA, MOTOR A GASOLINA, POTÊNCIA DO MOTOR 13 CV - CHP DIURNO. AF_03/2016 | CHP | 12.05
5689 | GRADE DE DISCO CONTROLE REMOTO REBOCÁVEL, COM 24 DISCOS 24 X 6 MM COM PNEUS PARA TRANSPORTE - CHP DIURNO. AF_06/2014 | CHP | 6.18
5690 | GRADE DE DISCO CONTROLE REMOTO REBOCÁVEL, COM 24 DISCOS 24" X 6 MM COM PNEUS PARA TRANSPORTE - CHI DIURNO. AF_06/2014 | CHI | 4
5923 | GRADE DE DISCO REBOCÁVEL COM 20 DISCOS 24" X 6 MM COM PNEUS PARA TRANSPORTE - CHI DIURNO. AF_06/2014 | CHI | 3.13
5921 | GRADE DE DISCO REBOCÁVEL COM 20 DISCOS 24" X 6 MM COM PNEUS PARA TRANSPORTE - CHP DIURNO. AF_06/2014 | CHP | 4.84
95212 | GRUA ASCENCIONAL, LANCA DE 42 M, CAPACIDADE DE 1,5 T A 30 M, ALTURA ATE 39 M - CHP DIURNO. AF_05/2023 | CHP | 168.95
95213 | GRUA ASCENCIONAL, LANÇA DE 42 M, CAPACIDADE DE 1,5 T A 30 M, ALTURA ATÉ 39 M - CHI DIURNO. AF_05/2023 | CHI | 101.99
93272 | GRUA ASCENSIONAL, LANCA DE 30 M, CAPACIDADE DE 1,0 T A 30 M, ALTURA ATE 39 M - CHP DIURNO. AF_05/2023 | CHP | 106.66
93274 | GRUA ASCENSIONAL, LANÇA DE 30 M, CAPACIDADE DE 1,0 T A 30 M, ALTURA ATÉ 39 M - CHI DIURNO. AF_05/2023 | CHI | 72.52
83766 | GRUPO DE SOLDAGEM COM GERADOR A DIESEL 60 CV PARA SOLDA ELÉTRICA, SOBRE 04 RODAS, COM MOTOR 4 CILINDROS 600 A - CHI DIURNO. AF_02/2016 | CHI | 55.05
83765 | GRUPO DE SOLDAGEM COM GERADOR A DIESEL 60 CV PARA SOLDA ELÉTRICA, SOBRE 04 RODAS, COM MOTOR 4 CILINDROS 600 A - CHP DIURNO. AF_02/2016 | CHP | 115.33
95873 | GRUPO GERADOR COM CARENAGEM, MOTOR DIESEL POTÊNCIA STANDART ENTRE 250 E 260 KVA - CHI DIURNO. AF_12/2016 | CHI | 15
95872 | GRUPO GERADOR COM CARENAGEM, MOTOR DIESEL POTÊNCIA STANDART ENTRE 250 E 260 KVA - CHP DIURNO. AF_12/2016 | CHP | 302.39
104689 | GRUPO GERADOR DIESEL, COM CARENAGEM, POTÊNCIA STANDART ENTRE 400 E 460 KVA, VELOCIDADE DE 1800 RPM, FREQUÊNCIA DE 60 HZ - CHI DIURNO. AF_05/2023 | CHI | 0
104688 | GRUPO GERADOR DIESEL, COM CARENAGEM, POTÊNCIA STANDART ENTRE 400 E 460 KVA, VELOCIDADE DE 1800 RPM, FREQUÊNCIA DE 60 HZ - CHP DIURNO. AF_05/2023 | CHP | 0
73395 | GRUPO GERADOR ESTACIONÁRIO, MOTOR DIESEL POTÊNCIA 170 KVA - CHI DIURNO. AF_02/2016 | CHI | 10.53
73417 | GRUPO GERADOR ESTACIONÁRIO, MOTOR DIESEL POTÊNCIA 170 KVA - CHP DIURNO. AF_02/2016 | CHP | 195.74
93428 | GRUPO GERADOR ESTACIONÁRIO, POTÊNCIA 150 KVA, MOTOR A DIESEL- CHI DIURNO. AF_03/2016 | CHI | 9.38
93427 | GRUPO GERADOR ESTACIONÁRIO, POTÊNCIA 150 KVA, MOTOR A DIESEL- CHP DIURNO. AF_03/2016 | CHP | 178.45
93422 | GRUPO GERADOR REBOCÁVEL, POTÊNCIA 66 KVA, MOTOR A DIESEL - CHI DIURNO. AF_03/2016 | CHI | 6.62
93421 | GRUPO GERADOR REBOCÁVEL, POTÊNCIA 66 KVA, MOTOR A DIESEL - CHP DIURNO. AF_03/2016 | CHP | 79.14
93282 | GUINCHO ELÉTRICO DE COLUNA, CAPACIDADE 400 KG, COM MOTO FREIO, MOTOR TRIFÁSICO DE 1,25 CV - CHI DIURNO. AF_03/2016 | CHI | 35.23
93281 | GUINCHO ELÉTRICO DE COLUNA, CAPACIDADE 400 KG, COM MOTO FREIO, MOTOR TRIFÁSICO DE 1,25 CV - CHP DIURNO. AF_03/2016 | CHP | 36.13
104914 | GUINDASTE DERRICK, LANÇA DE *20* M, CARGA MÁXIMA 10T, POTÊNCIA 45 KW - CHI DIURNO. AF_01/2024 | CHI | 0
104913 | GUINDASTE DERRICK, LANÇA DE *20* M, CARGA MÁXIMA 10T, POTÊNCIA 45 KW - CHP DIURNO. AF_01/2024 | CHP | 0
102845 | GUINDASTE HIDRAULICO AUTOPROPELIDO, COM LANÇA TRELIÇADA 40 M, CAPACIDADE MÁXIMA 75 T, EQUIPADO COM CLAMSHELL - CHI DIURNO. AF_04/2019 | CHI | 0
102844 | GUINDASTE HIDRAULICO AUTOPROPELIDO, COM LANÇA TRELIÇADA 40 M, CAPACIDADE MÁXIMA 75 T, EQUIPADO COM CLAMSHELL - CHP DIURNO. AF_04/2019 | CHP | 0
89273 | GUINDASTE HIDRÁULICO AUTOPROPELIDO, COM LANÇA TELESCÓPICA 28,80 M, CAPACIDADE MÁXIMA 30 T, POTÊNCIA 97 KW, TRAÇÃO 4 X 4 - CHI DIURNO. AF_11/2014 | CHI | 113.31
89272 | GUINDASTE HIDRÁULICO AUTOPROPELIDO, COM LANÇA TELESCÓPICA 28,80 M, CAPACIDADE MÁXIMA 30 T, POTÊNCIA 97 KW, TRAÇÃO 4 X 4 - CHP DIURNO. AF_11/2014 | CHP | 226.08
93288 | GUINDASTE HIDRÁULICO AUTOPROPELIDO, COM LANÇA TELESCÓPICA 40 M, CAPACIDADE MÁXIMA 60 T, POTÊNCIA 260 KW - CHI DIURNO. AF_03/2016 | CHI | 184.81
93287 | GUINDASTE HIDRÁULICO AUTOPROPELIDO, COM LANÇA TELESCÓPICA 40 M, CAPACIDADE MÁXIMA 60 T, POTÊNCIA 260 KW - CHP DIURNO. AF_03/2016 | CHP | 356.42
104711 | GUINDASTE HIDRÁULICO AUTOPROPELIDO, COM LANÇA TRELICADA 41 M, CAPACIDADE MÁXIMA DE ELEVAÇÃO 43 T, POTÊNCIA 230 KW, EQUIPADO COM CAÇAMBA DE ARRASTO (DRAGLINE) DE 0,76 M3 - CHI DIURNO. AF_06/2023 | CHI | 0
104710 | GUINDASTE HIDRÁULICO AUTOPROPELIDO, COM LANÇA TRELICADA 41 M, CAPACIDADE MÁXIMA DE ELEVAÇÃO 43 T, POTÊNCIA 230 KW, EQUIPADO COM CAÇAMBA DE ARRASTO (DRAGLINE) DE 0,76 M3 - CHP DIURNO. AF_06/2023 | CHP | 0
104908 | GUINDASTE HIDRÁULICO RODOVIÁRIO, LANCA TELESCÓPICA DE *50+20* M, CAPACIDADE MÁXIMA DE 90T, 4 EIXOS, POTÊNCIA 330 KW, MOTOR DIESEL - CHI DIURNO. AF_01/2024 | CHI | 0
104907 | GUINDASTE HIDRÁULICO RODOVIÁRIO, LANCA TELESCÓPICA DE *50+20* M, CAPACIDADE MÁXIMA DE 90T, 4 EIXOS, POTÊNCIA 330 KW, MOTOR DIESEL - CHP DIURNO. AF_01/2024 | CHP | 0
102851 | GUINDASTE SOBRE ESTEIRAS, COM LANÇA TRELIÇADA 40 M, CAPACIDADE MÁXIMA 75 T - CHI DIURNO. AF_04/2019 | CHI | 0
102850 | GUINDASTE SOBRE ESTEIRAS, COM LANÇA TRELIÇADA 40 M, CAPACIDADE MÁXIMA 75 T - CHP DIURNO. AF_04/2019 | CHP | 0
102857 | GUINDASTE SOBRE ESTEIRAS, COM LANÇA TRELIÇADA 40 M, CAPACIDADE MÁXIMA 75 T, EQUIPADO COM CLAMSHELL - CHI DIURNO. AF_04/2019 | CHI | 0
102856 | GUINDASTE SOBRE ESTEIRAS, COM LANÇA TRELIÇADA 40 M, CAPACIDADE MÁXIMA 75 T, EQUIPADO COM CLAMSHELL - CHP DIURNO. AF_04/2019 | CHP | 0
106256 | GUINDAUTO HIDRÁULICO, CAPACIDADE MÁXIMA DE CARGA 14340 KG, MOMENTO MÁXIMO DE CARGA 42,3 TM, ALCANCE MÁXIMO HORIZONTAL16,80 M, INCLUSIVE CAMINHÃO TOCO PBT 23.000 KG, POTÊNCIA DE 256 CV - CHI DIURNO. AF_10/2025 | CHI | 110.56
106251 | GUINDAUTO HIDRÁULICO, CAPACIDADE MÁXIMA DE CARGA 14340 KG, MOMENTO MÁXIMO DE CARGA 42,3 TM, ALCANCE MÁXIMO HORIZONTAL16,80 M, INCLUSIVE CAMINHÃO TOCO PBT 23.000 KG, POTÊNCIA DE 256 CV - CHP DIURNO. AF_10/2025 | CHP | 344.61
93403 | GUINDAUTO HIDRÁULICO, CAPACIDADE MÁXIMA DE CARGA 3300 KG, MOMENTO MÁXIMO DE CARGA 5,8 TM, ALCANCE MÁXIMO HORIZONTAL 7,60 M, INCLUSIVE CAMINHÃO TOCO PBT 16.000 KG, POTÊNCIA DE 189 CV - CHI DIURNO. AF_03/2016 | CHI | 81.12
93402 | GUINDAUTO HIDRÁULICO, CAPACIDADE MÁXIMA DE CARGA 3300 KG, MOMENTO MÁXIMO DE CARGA 5,8 TM, ALCANCE MÁXIMO HORIZONTAL 7,60 M, INCLUSIVE CAMINHÃO TOCO PBT 16.000 KG, POTÊNCIA DE 189 CV - CHP DIURNO. AF_03/2016 | CHP | 286.88
5930 | GUINDAUTO HIDRÁULICO, CAPACIDADE MÁXIMA DE CARGA 6200 KG, MOMENTO MÁXIMO DE CARGA 11,7 TM, ALCANCE MÁXIMO HORIZONTAL 9,70 M, INCLUSIVE CAMINHÃO TOCO PBT 16.000 KG, POTÊNCIA DE 189 CV - CHI DIURNO. AF_06/2014 | CHI | 84.25
5928 | GUINDAUTO HIDRÁULICO, CAPACIDADE MÁXIMA DE CARGA 6200 KG, MOMENTO MÁXIMO DE CARGA 11,7 TM, ALCANCE MÁXIMO HORIZONTAL 9,70 M, INCLUSIVE CAMINHÃO TOCO PBT 16.000 KG, POTÊNCIA DE 189 CV - CHP DIURNO. AF_06/2014 | CHP | 292.87
105845 | GUINDAUTO HIDRÁULICO, CAPACIDADE MÁXIMA DE CARGA 6200 KG, MOMENTO MÁXIMO DE CARGA 11,7 TM, ALCANCE MÁXIMO HORIZONTAL 9,70 M, INCLUSIVE CAMINHÃO TOCO PBT 16.000 KG, POTÊNCIA DE 189 CV E CESTA AÉREA COM ISOLAMENTO CLASSE C - CHI DIURNO. AF_01/2025 | CHI | 0
105844 | GUINDAUTO HIDRÁULICO, CAPACIDADE MÁXIMA DE CARGA 6200 KG, MOMENTO MÁXIMO DE CARGA 11,7 TM, ALCANCE MÁXIMO HORIZONTAL 9,70 M, INCLUSIVE CAMINHÃO TOCO PBT 16.000 KG, POTÊNCIA DE 189 CV E CESTA AÉREA COM ISOLAMENTO CLASSE C - CHP DIURNO. AF_01/2025 | CHP | 0
91635 | GUINDAUTO HIDRÁULICO, CAPACIDADE MÁXIMA DE CARGA 6500 KG, MOMENTO MÁXIMO DE CARGA 5,8 TM, ALCANCE MÁXIMO HORIZONTAL 7,60 M, INCLUSIVE CAMINHÃO TOCO PBT 9.700 KG, POTÊNCIA DE 160 CV - CHI DIURNO. AF_08/2015 | CHI | 75.52
91634 | GUINDAUTO HIDRÁULICO, CAPACIDADE MÁXIMA DE CARGA 6500 KG, MOMENTO MÁXIMO DE CARGA 5,8 TM, ALCANCE MÁXIMO HORIZONTAL 7,60 M, INCLUSIVE CAMINHÃO TOCO PBT 9.700 KG, POTÊNCIA DE 160 CV - CHP DIURNO. AF_08/2015 | CHP | 249.95
105985 | GUINDAUTO HIDRÁULICO, CAPACIDADE MÁXIMA DE CARGA 8500 KG, MOMENTO MÁXIMO DE CARGA 30,4 TM, ALCANCE MÁXIMO HORIZONTAL 14,30 M, INCLUSIVE CAMINHÃO TRUCADO PBT 23.000 KG, POTÊNCIA DE 256 CV E CARROCERIA FIXA ABERTA DE MADEIRA - CHI DIURNO. AF_05/2025 | CHI | 107.82
105984 | GUINDAUTO HIDRÁULICO, CAPACIDADE MÁXIMA DE CARGA 8500 KG, MOMENTO MÁXIMO DE CARGA 30,4 TM, ALCANCE MÁXIMO HORIZONTAL 14,30 M, INCLUSIVE CAMINHÃO TRUCADO PBT 23.000 KG, POTÊNCIA DE 256 CV E CARROCERIA FIXA ABERTA DE MADEIRA - CHP DIURNO. AF_05/2025 | CHP | 339.38
98765 | INVERSOR DE SOLDA MONOFÁSICO DE 160 A, POTÊNCIA DE 7000 W, TENSÃO DE 220 V, TURBO VENTILADO, PROTEÇÃO POR TERMOSTATO, PARA ELETRODOS DE 2,0 A 4,0 MM - CHI DIURNO. AF_06/2018 | CHI | 0.06
98764 | INVERSOR DE SOLDA MONOFÁSICO DE 160 A, POTÊNCIA DE 7000 W, TENSÃO DE 220 V, TURBO VENTILADO, PROTEÇÃO POR TERMOSTATO, PARA ELETRODOS DE 2,0 A 4,0 MM - CHP DIURNO. AF_06/2018 | CHP | 5.36
99834 | LAVADORA DE ALTA PRESSAO (LAVA-JATO) PARA AGUA FRIA, PRESSAO DE OPERACAO ENTRE 1400 E 1900 LIB/POL2, VAZAO MAXIMA ENTRE 400 E 700 L/H - CHI DIURNO. AF_05/2023 | CHI | 0.19
99833 | LAVADORA DE ALTA PRESSAO (LAVA-JATO) PARA AGUA FRIA, PRESSAO DE OPERACAO ENTRE 1400 E 1900 LIB/POL2, VAZAO MAXIMA ENTRE 400 E 700 L/H - CHP DIURNO. AF_05/2023 | CHP | 4.18
104521 | LIXADEIRA DE PAREDE, COM LED, POTÊNCIA 750 W, FREQUÊNCIA 60 HZ, VELOCIDADE 1000 A 2100 RPM, DIÂMETRO DA LIXA 225 MM - CHI DIURNO AF_12/2022 | CHI | 0
104520 | LIXADEIRA DE PAREDE, COM LED, POTÊNCIA 750 W, FREQUÊNCIA 60 HZ, VELOCIDADE 1000 A 2100 RPM, DIÂMETRO DA LIXA 225 MM - CHP DIURNO. AF_12/2022 | CHP | 0
90687 | MANIPULADOR TELESCÓPICO, POTÊNCIA DE 85 HP, CAPACIDADE DE CARGA DE 3.500 KG, ALTURA MÁXIMA DE ELEVAÇÃO DE 12,3 M - CHI DIURNO. AF_05/2023 | CHI | 83.73
90686 | MANIPULADOR TELESCÓPICO, POTÊNCIA DE 85 HP, CAPACIDADE DE CARGA DE 3.500 KG, ALTURA MÁXIMA DE ELEVAÇÃO DE 12,3 M - CHP DIURNO. AF_05/2023 | CHP | 183.2
5952 | MARTELETE OU ROMPEDOR PNEUMÁTICO MANUAL, 28 KG, COM SILENCIADOR - CHI DIURNO. AF_07/2016 | CHI | 35.21
5795 | MARTELETE OU ROMPEDOR PNEUMÁTICO MANUAL, 28 KG, COM SILENCIADOR - CHP DIURNO. AF_07/2016 | CHP | 35.7
104657 | MARTELETE PERFURADOR/ ROMPEDOR ELÉTRICO, POTÊNCIA 800 W, 220 V - CHI DIURNO. AF_05/2023 | CHI | 0
104656 | MARTELETE PERFURADOR/ ROMPEDOR ELÉTRICO, POTÊNCIA 800 W, 220 V - CHP DIURNO. AF_05/2023 | CHP | 0
102274 | MARTELO DEMOLIDOR ELÉTRICO, COM POTÊNCIA DE 2.000 W, 1.000 IMPACTOS POR MINUTO, PESO DE 30 KG - CHI DIURNO. AF_01/2021 | CHI | 35.54
102275 | MARTELO DEMOLIDOR ELÉTRICO, COM POTÊNCIA DE 2.000 W, 1.000 IMPACTOS POR MINUTO, PESO DE 30 KG - CHP DIURNO. AF_01/2021 | CHP | 37.86
95259 | MARTELO DEMOLIDOR PNEUMÁTICO MANUAL, 32 KG - CHI DIURNO. AF_09/2016 | CHI | 35.7
95258 | MARTELO DEMOLIDOR PNEUMÁTICO MANUAL, 32 KG - CHP DIURNO. AF_09/2016 | CHP | 36.69
105917 | MARTELO PERFURADOR PNEUMÁTICO MANUAL, HASTE 19 X 108 MM, *11* KG - CHI DIURNO. AF_02/2025 | CHI | 35.55
105916 | MARTELO PERFURADOR PNEUMÁTICO MANUAL, HASTE 19 X 108 MM, *11* KG - CHP DIURNO. AF_02/2025 | CHP | 36.39
103794 | MINI GUINDASTE ARANHA SOBRE ESTEIRAS E LANCA TELESCÓPICA, CAPACIDADE MÁXIMA DE CARGA 3,0 TON, RAIO MÁXIMO DE TRABALHO 8,25 M, ALTURA DE LANÇA DO SOLO 9,2 M, 55 M DE CABO DE AÇO 8 MM, MOTOR ELÉTRICO 220/380 VOLTS TRIFÁSICO - CHI DIURNO. AF_03/2022 | CHI | 0
103793 | MINI GUINDASTE ARANHA SOBRE ESTEIRAS E LANCA TELESCÓPICA, CAPACIDADE MÁXIMA DE CARGA 3,0 TON, RAIO MÁXIMO DE TRABALHO 8,25 M, ALTURA DE LANÇA DO SOLO 9,2 M, 55 M DE CABO DE AÇO 8 MM, MOTOR ELÉTRICO 220/380 VOLTS TRIFÁSICO - CHP DIURNO. AF_03/2022 | CHP | 0
96156 | MINICARREGADEIRA SOBRE RODAS POTENCIA 47HP CAPACIDADE OPERACAO 646 KG, COM VASSOURA MECÂNICA ACOPLADA - CHI DIURNO. AF_03/2017 | CHI | 75.92
96158 | MINICARREGADEIRA SOBRE RODAS POTENCIA 47HP CAPACIDADE OPERACAO 646 KG, COM VASSOURA MECÂNICA ACOPLADA - CHP DIURNO. AF_03/2017 | CHP | 156.95
90693 | MINICARREGADEIRA SOBRE RODAS, POTÊNCIA LÍQUIDA DE 47 HP, CAPACIDADE NOMINAL DE OPERAÇÃO DE 646 KG - CHI DIURNO. AF_06/2015 | CHI | 71.33
90692 | MINICARREGADEIRA SOBRE RODAS, POTÊNCIA LÍQUIDA DE 47 HP, CAPACIDADE NOMINAL DE OPERAÇÃO DE 646 KG - CHP DIURNO. AF_06/2015 | CHP | 147.82
96246 | MINIESCAVADEIRA SOBRE ESTEIRAS, POTÊNCIA LÍQUIDA DE *30* HP, PESO OPERACIONAL DE *3.500* KG - CHI DIURNO. AF_04/2017 | CHI | 85.31
96245 | MINIESCAVADEIRA SOBRE ESTEIRAS, POTÊNCIA LÍQUIDA DE *30* HP, PESO OPERACIONAL DE *3.500* KG - CHP DIURNO. AF_04/2017 | CHP | 141.25
88404 | MISTURADOR DE ARGAMASSA, EIXO HORIZONTAL, CAPACIDADE DE MISTURA 160 KG, MOTOR ELÉTRICO POTÊNCIA 3 CV - CHI DIURNO. AF_05/2023 | CHI | 1.02
88399 | MISTURADOR DE ARGAMASSA, EIXO HORIZONTAL, CAPACIDADE DE MISTURA 160 KG, MOTOR ELÉTRICO POTÊNCIA 3 CV - CHP DIURNO. AF_05/2023 | CHP | 3.58
88392 | MISTURADOR DE ARGAMASSA, EIXO HORIZONTAL, CAPACIDADE DE MISTURA 300 KG, MOTOR ELÉTRICO POTÊNCIA 5 CV - CHI DIURNO. AF_05/2023 | CHI | 1.08
88386 | MISTURADOR DE ARGAMASSA, EIXO HORIZONTAL, CAPACIDADE DE MISTURA 300 KG, MOTOR ELÉTRICO POTÊNCIA 5 CV - CHP DIURNO. AF_05/2023 | CHP | 4.79
88398 | MISTURADOR DE ARGAMASSA, EIXO HORIZONTAL, CAPACIDADE DE MISTURA 600 KG, MOTOR ELÉTRICO POTÊNCIA 7,5 CV - CHI DIURNO. AF_05/2023 | CHI | 1.28
88393 | MISTURADOR DE ARGAMASSA, EIXO HORIZONTAL, CAPACIDADE DE MISTURA 600 KG, MOTOR ELÉTRICO POTÊNCIA 7,5 CV - CHP DIURNO. AF_05/2023 | CHP | 6.54
90638 | MISTURADOR DUPLO HORIZONTAL DE ALTA TURBULÊNCIA, CAPACIDADE / VOLUME 2 X 500 LITROS, MOTORES ELÉTRICOS MÍNIMO 5 CV CADA, PARA NATA CIMENTO, ARGAMASSA E OUTROS - CHI DIURNO. AF_06/2015 | CHI | 5.12
90637 | MISTURADOR DUPLO HORIZONTAL DE ALTA TURBULÊNCIA, CAPACIDADE / VOLUME 2 X 500 LITROS, MOTORES ELÉTRICOS MÍNIMO 5 CV CADA, PARA NATA CIMENTO, ARGAMASSA E OUTROS - CHP DIURNO. AF_06/2015 | CHP | 15.17
103243 | MISTURADOR PARA PREPARO DE LAMA ESTABILIZANTE COM CAPACIDADE DE *4000* L, COM BOMBA CENTRÍFUGA 5,5 HP A 23,07 HP, PARA SISTEMA DE FURO DIRECIONAL - CHI DIURNO. AF_05/2023 | CHI | 0
103242 | MISTURADOR PARA PREPARO DE LAMA ESTABILIZANTE COM CAPACIDADE DE *4000* L, COM BOMBA CENTRÍFUGA 5,5 HP A 23,07 HP, PARA SISTEMA DE FURO DIRECIONAL - CHP DIURNO. AF_05/2023 | CHP | 0
5806 | MOTOBOMBA CENTRÍFUGA, MOTOR A GASOLINA, POTÊNCIA 5,42 HP, BOCAIS 1 1/2" X 1", DIÂMETRO ROTOR 143 MM HM/Q = 6 MCA / 16,8 M3/H A 38 MCA / 6,6 M3/H - CHI DIURNO. AF_06/2014 | CHI | 0.23
73536 | MOTOBOMBA CENTRÍFUGA, MOTOR A GASOLINA, POTÊNCIA 5,42 HP, BOCAIS 1 1/2" X 1", DIÂMETRO ROTOR 143 MM HM/Q = 6 MCA / 16,8 M3/H A 38 MCA / 6,6 M3/H - CHP DIURNO. AF_06/2014 | CHP | 21.66
7043 | MOTOBOMBA TRASH (PARA ÁGUA SUJA) AUTO ESCORVANTE, MOTOR GASOLINA DE 6,41 HP, DIÂMETROS DE SUCÇÃO X RECALQUE: 3" X 3", HM/Q = 10 MCA / 60 M3/H A 23 MCA / 0 M3/H - CHI DIURNO. AF_10/2014 | CHI | 0.28
7042 | MOTOBOMBA TRASH (PARA ÁGUA SUJA) AUTO ESCORVANTE, MOTOR GASOLINA DE 6,41 HP, DIÂMETROS DE SUCÇÃO X RECALQUE: 3" X 3", HM/Q = 10 MCA / 60 M3/H A 23 MCA / 0 M3/H - CHP DIURNO. AF_10/2014 | CHP | 25.58
5934 | MOTONIVELADORA POTÊNCIA BÁSICA LÍQUIDA (PRIMEIRA MARCHA) 125 HP, PESO BRUTO 13032 KG, LARGURA DA LÂMINA DE 3,7 M - CHI DIURNO. AF_06/2014 | CHI | 112.23
5932 | MOTONIVELADORA POTÊNCIA BÁSICA LÍQUIDA (PRIMEIRA MARCHA) 125 HP, PESO BRUTO 13032 KG, LARGURA DA LÂMINA DE 3,7 M - CHP DIURNO. AF_06/2014 | CHP | 273.79
96159 | MÁQUINA DEMARCADORA DE FAIXA DE TRÁFEGO À FRIO, AUTOPROPELIDA, POTÊNCIA 38 HP - CHI DIURNO. AF_07/2016 | CHI | 110.99
95133 | MÁQUINA DEMARCADORA DE FAIXA DE TRÁFEGO À FRIO, AUTOPROPELIDA, POTÊNCIA 38 HP - CHP DIURNO. AF_07/2016 | CHP | 207.81
102986 | MÁQUINA DEMARCADORA DE FAIXA DE TRÁFEGO À FRIO, TRAÇÃO MANUAL, 4 CV, PRESSÃO MAX 3300 PSI, TANQUE 20 L - CHI DIURNO. AF_06/2021 | CHI | 0
102987 | MÁQUINA DEMARCADORA DE FAIXA DE TRÁFEGO À FRIO, TRAÇÃO MANUAL, 4 CV, PRESSÃO MAX 3300 PSI, TANQUE 20 L - CHP DIURNO. AF_06/2021 | CHP | 0
92961 | MÁQUINA EXTRUSORA DE CONCRETO PARA GUIAS E SARJETAS, MOTOR A DIESEL, POTÊNCIA 14 CV - CHI DIURNO. AF_12/2015 | CHI | 5.22
92960 | MÁQUINA EXTRUSORA DE CONCRETO PARA GUIAS E SARJETAS, MOTOR A DIESEL, POTÊNCIA 14 CV - CHP DIURNO. AF_12/2015 | CHP | 19.28
102863 | MÁQUINA FORMER DOBRAS DIVERSAS: 220V/380V TRIFÁSICO OU MONOFÁSICO, CAPACIDADE 0,5-1,27MM, MOTOR 2CV - CHI DIURNO. AF_05/2023 | CHI | 0
102862 | MÁQUINA FORMER DOBRAS DIVERSAS: 220V/380V TRIFÁSICO OU MONOFÁSICO, CAPACIDADE 0,5-1,27MM, MOTOR 2CV - CHP DIURNO. AF_05/2023 | CHP | 0
93409 | MÁQUINA JATO DE PRESSAO PORTÁTIL, CAMARA DE 1 SAIDA, CAPACIDADE 280 L, DIAMETRO 670 MM, BICO DE JATO CURTO VENTURI DE 5/16", MANGUEIRA DE 1" COM COMPRESSOR DE AR REBOCÁVEL 189 PCM E MOTOR DIESEL 63 CV - CHI DIURNO. AF_05/2023 | CHI | 39.22
93408 | MÁQUINA JATO DE PRESSAO PORTÁTIL, CAMARA DE 1 SAIDA, CAPACIDADE 280 L, DIAMETRO 670 MM, BICO DE JATO CURTO VENTURI DE 5/16", MANGUEIRA DE 1" COM COMPRESSOR DE AR REBOCÁVEL 189 PCM E MOTOR DIESEL 63 CV - CHP DIURNO. AF_05/2023 | CHP | 96.43
102941 | MÁQUINA METALEIRA UNIVERSAL MODELO IW 110/180 BTD - CHI DIURNO. AF_05/2023 | CHI | 0
102940 | MÁQUINA METALEIRA UNIVERSAL MODELO IW 110/180 BTD - CHP DIURNO. AF_05/2023 | CHP | 0
103164 | MÁQUINA PARA SOLDA POR ELETROFUSÃO PARA TUBOS DE POLIETILENO DE ALTA DENSIDADE (PEAD) COM DIÂMETRO EXTERNO DE 20 A 1600 MM, POTÊNCIA DE 3500 W - CHI DIURNO. AF_05/2023 | CHI | 0
103163 | MÁQUINA PARA SOLDA POR ELETROFUSÃO PARA TUBOS DE POLIETILENO DE ALTA DENSIDADE (PEAD) COM DIÂMETRO EXTERNO DE 20 A 1600 MM, POTÊNCIA DE 3500 W - CHP DIURNO. AF_05/2023 | CHP | 0
103158 | MÁQUINA PARA SOLDA POR ELETROFUSÃO PARA TUBOS DE POLIETILENO DE ALTA DENSIDADE (PEAD) COM DIÂMETRO EXTERNO DE 20 A 800 MM, POTÊNCIA ENTRE 2750 E 3000 W - CHI DIURNO. AF_05/2023 | CHI | 0
103157 | MÁQUINA PARA SOLDA POR ELETROFUSÃO PARA TUBOS DE POLIETILENO DE ALTA DENSIDADE (PEAD) COM DIÂMETRO EXTERNO DE 20 A 800 MM, POTÊNCIA ENTRE 2750 E 3000 W - CHP DIURNO. AF_05/2023 | CHP | 0
103176 | MÁQUINA PARA SOLDA POR TERMOFUSÃO PARA TUBOS DE POLIETILENO DE ALTA DENSIDADE (PEAD) COM DIÂMETRO EXTERNO DE 315 A 630 MM, POTÊNCIA ENTRE 8000 E 12350 W - CHI DIURNO. AF_05/2023 | CHI | 0
103175 | MÁQUINA PARA SOLDA POR TERMOFUSÃO PARA TUBOS DE POLIETILENO DE ALTA DENSIDADE (PEAD) COM DIÂMETRO EXTERNO DE 315 A 630 MM, POTÊNCIA ENTRE 8000 E 12350 W - CHP DIURNO. AF_05/2023 | CHP | 0
103182 | MÁQUINA PARA SOLDA POR TERMOFUSÃO PARA TUBOS DE POLIETILENO DE ALTA DENSIDADE (PEAD) COM DIÂMETRO EXTERNO DE 710 A 1200 MM, POTÊNCIA ENTRE 16000 E 29500 W - CHI DIURNO. AF_05/2023 | CHI | 0
103181 | MÁQUINA PARA SOLDA POR TERMOFUSÃO PARA TUBOS DE POLIETILENO DE ALTA DENSIDADE (PEAD) COM DIÂMETRO EXTERNO DE 710 A 1200 MM, POTÊNCIA ENTRE 16000 E 29500 W - CHP DIURNO. AF_05/2023 | CHP | 0
103170 | MÁQUINA PARA SOLDA POR TERMOFUSÃO PARA TUBOS DE POLIETILENO DE ALTA DENSIDADE (PEAD) COM DIÂMETRO EXTERNO DE 90 A 315 MM, POTÊNCIA ENTRE 2500 E 5350 W - CHI DIURNO. AF_05/2023 | CHI | 0
103169 | MÁQUINA PARA SOLDA POR TERMOFUSÃO PARA TUBOS DE POLIETILENO DE ALTA DENSIDADE (PEAD) COM DIÂMETRO EXTERNO DE 90 A 315 MM, POTÊNCIA ENTRE 2500 E 5350 W - CHP DIURNO. AF_05/2023 | CHP | 0
102869 | MÁQUINA SOLDA ARCO COM PISTOLA DE SOLDAGEM PARA STUD BOLT DE 5 MM A 22 MM - CHI DIURNO. AF_05/2023 | CHI | 0
102868 | MÁQUINA SOLDA ARCO COM PISTOLA DE SOLDAGEM PARA STUD BOLT DE 5 MM A 22 MM - CHP DIURNO. AF_05/2023 | CHP | 0
106326 | PENEIRA ROTATIVA COM MOTOR ELÉTRICO MONOFÁSICO DE *0,5 A 1,0* CV, CILINDRO COM DIÂMETRO DE *0,48 A 0,85* M E COMPRIMENTO DE *1,0 A 1,65* M - CHI DIURNO. AF_11/2025 | CHI | 0
106325 | PENEIRA ROTATIVA COM MOTOR ELÉTRICO MONOFÁSICO DE *0,5 A 1,0* CV, CILINDRO COM DIÂMETRO DE *0,48 A 0,85* M E COMPRIMENTO DE *1,0 A 1,65* M - CHP DIURNO. AF_11/2025 | CHP | 0
92113 | PENEIRA ROTATIVA COM MOTOR ELÉTRICO TRIFÁSICO DE 2 CV, CILINDRO DE 1 M X 0,60 M, COM FUROS DE 3,17 MM - CHI DIURNO. AF_05/2023 | CHI | 1.19
92112 | PENEIRA ROTATIVA COM MOTOR ELÉTRICO TRIFÁSICO DE 2 CV, CILINDRO DE 1 M X 0,60 M, COM FUROS DE 3,17 MM - CHP DIURNO. AF_05/2023 | CHP | 3.5
90675 | PERFURATRIZ COM TORRE METÁLICA PARA EXECUÇÃO DE ESTACA HÉLICE CONTÍNUA, PROFUNDIDADE MÁXIMA DE 30 M, DIÂMETRO MÁXIMO DE 800 MM, POTÊNCIA INSTALADA DE 268 HP, MESA ROTATIVA COM TORQUE MÁXIMO DE 170 KNM - CHI DIURNO. AF_06/2015 | CHI | 348.69
90674 | PERFURATRIZ COM TORRE METÁLICA PARA EXECUÇÃO DE ESTACA HÉLICE CONTÍNUA, PROFUNDIDADE MÁXIMA DE 30 M, DIÂMETRO MÁXIMO DE 800 MM, POTÊNCIA INSTALADA DE 268 HP, MESA ROTATIVA COM TORQUE MÁXIMO DE 170 KNM - CHP DIURNO. AF_06/2015 | CHP | 775.73
93225 | PERFURATRIZ COM TORRE METÁLICA PARA EXECUÇÃO DE ESTACA HÉLICE CONTÍNUA, PROFUNDIDADE MÁXIMA DE 32 M, DIÂMETRO MÁXIMO DE 1000 MM, POTÊNCIA INSTALADA DE 350 HP, MESA ROTATIVA COM TORQUE MÁXIMO DE 263 KNM - CHI DIURNO. AF_01/2016 | CHI | 513.83
93224 | PERFURATRIZ COM TORRE METÁLICA PARA EXECUÇÃO DE ESTACA HÉLICE CONTÍNUA, PROFUNDIDADE MÁXIMA DE 32 M, DIÂMETRO MÁXIMO DE 1000 MM, POTÊNCIA INSTALADA DE 350 HP, MESA ROTATIVA COM TORQUE MÁXIMO DE 263 KNM - CHP DIURNO. AF_01/2016 | CHP | 1141.02
104696 | PERFURATRIZ DE COROA DIAMANTADA PARA CONCRETO, DIÂMETRO ATÉ 250 MM, MOTOR ELÉTRICO 220 V, POTÊNCIA 2.500 W - CHI DIURNO. AF_05/2023 | CHI | 40.25
104695 | PERFURATRIZ DE COROA DIAMANTADA PARA CONCRETO, DIÂMETRO ATÉ 250 MM, MOTOR ELÉTRICO 220 V, POTÊNCIA 2.500 W - CHP DIURNO. AF_05/2023 | CHP | 43.33
90681 | PERFURATRIZ HIDRÁULICA SOBRE CAMINHÃO COM TRADO CURTO ACOPLADO, PROFUNDIDADE MÁXIMA DE 20 M, DIÂMETRO MÁXIMO DE 1500 MM, POTÊNCIA INSTALADA DE 137 HP, MESA ROTATIVA COM TORQUE MÁXIMO DE 30 KNM - CHI DIURNO. AF_06/2015 | CHI | 182.19
90680 | PERFURATRIZ HIDRÁULICA SOBRE CAMINHÃO COM TRADO CURTO ACOPLADO, PROFUNDIDADE MÁXIMA DE 20 M, DIÂMETRO MÁXIMO DE 1500 MM, POTÊNCIA INSTALADA DE 137 HP, MESA ROTATIVA COM TORQUE MÁXIMO DE 30 KNM - CHP DIURNO. AF_06/2015 | CHP | 416.16
102875 | PERFURATRIZ HIDRÁULICA SOBRE ESTEIRA, TORQUE MÁXIMO 161 KNM, PROFUNDIDADE MÁXIMA 54 M, DIÂMETRO MÁXIMO 1500 MM, POTÊNCIA MOTOR 268 HP - CHI DIURNO. AF_04/2019 | CHI | 491.29
102874 | PERFURATRIZ HIDRÁULICA SOBRE ESTEIRA, TORQUE MÁXIMO 161 KNM, PROFUNDIDADE MÁXIMA 54 M, DIÂMETRO MÁXIMO 1500 MM, POTÊNCIA MOTOR 268 HP - CHP DIURNO. AF_04/2019 | CHP | 1058.37
102965 | PERFURATRIZ HIDRÁULICA SOBRE ESTEIRA, TORQUE MÁXIMO 98 KNM, PROFUNDIDADE MÁXIMA 25 M, DIÂMETRO MÁXIMO 115 MM, POTÊNCIA MOTOR 190 HP - CHI DIURNO. AF_02/2021 | CHI | 258.53
102964 | PERFURATRIZ HIDRÁULICA SOBRE ESTEIRA, TORQUE MÁXIMO 98 KNM, PROFUNDIDADE MÁXIMA 25 M, DIÂMETRO MÁXIMO 115 MM, POTÊNCIA MOTOR 190 HP - CHP DIURNO. AF_02/2021 | CHP | 506.77
90626 | PERFURATRIZ MANUAL, TORQUE MÁXIMO 83 N.M, POTÊNCIA 5 CV, COM DIÂMETRO MÁXIMO 4" - CHI DIURNO. AF_06/2015 | CHI | 3.05
90625 | PERFURATRIZ MANUAL, TORQUE MÁXIMO 83 N.M, POTÊNCIA 5 CV, COM DIÂMETRO MÁXIMO 4" - CHP DIURNO. AF_06/2015 | CHP | 8.91
102881 | PERFURATRIZ PARA EXECUÇÃO DE ESTACAS SECANTES, TIPO HÉLICE CONTÍNUA COM CABEÇOTE DUPLO E TUBO METÁLICO - CHI DIURNO. AF_04/2019 | CHI | 667.51
102880 | PERFURATRIZ PARA EXECUÇÃO DE ESTACAS SECANTES, TIPO HÉLICE CONTÍNUA COM CABEÇOTE DUPLO E TUBO METÁLICO - CHP DIURNO. AF_04/2019 | CHP | 1469.09
103225 | PERFURATRIZ PARA FURO DIRECIONAL HORIZONTAL (HDD) COM CAPACIDADE ATÉ 89 KN, POTÊNCIA 24,8 HP A 80 HP (INCLUSO FERRAMENTAS E LOCALIZADOR) - CHI DIURNO. AF_05/2023 | CHI | 231.25
103224 | PERFURATRIZ PARA FURO DIRECIONAL HORIZONTAL (HDD) COM CAPACIDADE ATÉ 89 KN, POTÊNCIA 24,8 HP A 80 HP (INCLUSO FERRAMENTAS E LOCALIZADOR) - CHP DIURNO. AF_05/2023 | CHP | 456.23
103237 | PERFURATRIZ PARA FURO DIRECIONAL HORIZONTAL (HDD) COM CAPACIDADE DE 201 KN A 560 KN, POTÊNCIA 200 HP A 260 HP (INCLUSO FERRAMENTAS E LOCALIZADOR) - CHI DIURNO. AF_05/2023 | CHI | 642.04
103236 | PERFURATRIZ PARA FURO DIRECIONAL HORIZONTAL (HDD) COM CAPACIDADE DE 201 KN A 560 KN, POTÊNCIA 200 HP A 260 HP (INCLUSO FERRAMENTAS E LOCALIZADOR) - CHP DIURNO. AF_05/2023 | CHP | 1369.84
103231 | PERFURATRIZ PARA FURO DIRECIONAL HORIZONTAL (HDD) COM CAPACIDADE DE 90 KN A 200 KN, POTÊNCIA 100 HP A 160 HP (INCLUSO FERRAMENTAS E LOCALIZADOR) - CHI DIURNO. AF_05/2023 | CHI | 479.99
103230 | PERFURATRIZ PARA FURO DIRECIONAL HORIZONTAL (HDD) COM CAPACIDADE DE 90 KN A 200 KN, POTÊNCIA 100 HP A 160 HP (INCLUSO FERRAMENTAS E LOCALIZADOR) - CHP DIURNO. AF_05/2023 | CHP | 1002.87
102975 | PERFURATRIZ ROTATIVA SOBRE ESTEIRA, TORQUE MAXIMO 2500 KGM, POTENCIA 110 HP, MOTOR DIESEL - CHI DIURNO. AF_05/2017 | CHI | 156.89
102976 | PERFURATRIZ ROTATIVA SOBRE ESTEIRA, TORQUE MAXIMO 2500 KGM, POTENCIA 110 HP, MOTOR DIESEL- CHP DIURNO. AF_05/2017 | CHP | 293.31
90632 | PERFURATRIZ SOBRE ESTEIRA, TORQUE MÁXIMO 600 KGF, PESO MÉDIO 1000 KG, POTÊNCIA 20 HP, DIÂMETRO MÁXIMO 10" - CHI DIURNO. AF_06/2015 | CHI | 107.68
90631 | PERFURATRIZ SOBRE ESTEIRA, TORQUE MÁXIMO 600 KGF, PESO MÉDIO 1000 KG, POTÊNCIA 20 HP, DIÂMETRO MÁXIMO 10" - CHP DIURNO. AF_06/2015 | CHP | 176.71
95709 | PERFURATRIZ SOBRE ESTEIRA, TORQUE MÁXIMO 600 KGF, POTÊNCIA ENTRE 50 E 60 HP, DIÂMETRO MÁXIMO 10" - CHI DIURNO. AF_11/2016 | CHI | 108.36
95708 | PERFURATRIZ SOBRE ESTEIRA, TORQUE MÁXIMO 600 KGF, POTÊNCIA ENTRE 50 E 60 HP, DIÂMETRO MÁXIMO 10" - CHP DIURNO. AF_11/2016 | CHP | 180.34
91278 | PLACA VIBRATÓRIA REVERSÍVEL COM MOTOR 4 TEMPOS A GASOLINA, FORÇA CENTRÍFUGA DE 25 KN (2500 KGF), POTÊNCIA 5,5 CV - CHI DIURNO. AF_08/2015 | CHI | 0.72
91277 | PLACA VIBRATÓRIA REVERSÍVEL COM MOTOR 4 TEMPOS A GASOLINA, FORÇA CENTRÍFUGA DE 25 KN (2500 KGF), POTÊNCIA 5,5 CV - CHP DIURNO. AF_08/2015 | CHP | 10.32
102887 | PLATAFORMA ELEVATÓRIA - CHI DIURNO. AF_04/2019 | CHI | 0
102886 | PLATAFORMA ELEVATÓRIA - CHP DIURNO. AF_04/2019 | CHP | 0
95277 | POLIDORA DE PISO (POLITRIZ), PESO DE 100KG, DIÂMETRO 450 MM, MOTOR ELÉTRICO, POTÊNCIA 4 HP - CHI DIURNO. AF_05/2023 | CHI | 0.73
95276 | POLIDORA DE PISO (POLITRIZ), PESO DE 100KG, DIÂMETRO 450 MM, MOTOR ELÉTRICO, POTÊNCIA 4 HP - CHP DIURNO. AF_05/2023 | CHP | 3.42
106254 | POLIGUINDASTE, CAPACIDADE MÁXIMA DE CARGA 8000 KG, PARA TRANSPORTE DE CAÇAMBAS ESTACIONÁRIAS, INCLUSIVE CAMINHÃO TOCO PBT 14.300 KG, POTÊNCIA DE 185 CV - CHI DIURNO. AF_10/2025 | CHI | 0
106249 | POLIGUINDASTE, CAPACIDADE MÁXIMA DE CARGA 8000 KG, PARA TRANSPORTE DE CAÇAMBAS ESTACIONÁRIAS, INCLUSIVE CAMINHÃO TOCO PBT 14.300 KG, POTÊNCIA DE 185 CV - CHP DIURNO. AF_10/2025 | CHP | 0
88430 | PROJETOR DE ARGAMASSA, CAPACIDADE DE PROJEÇÃO 1,5 M3/H, ALCANCE DE 30 ATÉ 60 M, MOTOR ELÉTRICO POTÊNCIA 7,5 HP - CHI DIURNO. AF_06/2014 | CHI | 6.66
88418 | PROJETOR DE ARGAMASSA, CAPACIDADE DE PROJEÇÃO 1,5 M3/H, ALCANCE DE 30 ATÉ 60 M, MOTOR ELÉTRICO POTÊNCIA 7,5 HP - CHP DIURNO. AF_06/2014 | CHP | 14.35
88438 | PROJETOR DE ARGAMASSA, CAPACIDADE DE PROJEÇÃO 2 M3/H, ALCANCE ATÉ 50 M, MOTOR ELÉTRICO POTÊNCIA 7,5 HP - CHI DIURNO. AF_06/2014 | CHI | 8.82
88433 | PROJETOR DE ARGAMASSA, CAPACIDADE DE PROJEÇÃO 2 M3/H, ALCANCE ATÉ 50 M, MOTOR ELÉTRICO POTÊNCIA 7,5 HP - CHP DIURNO. AF_06/2014 | CHP | 18.72
90669 | PROJETOR PNEUMÁTICO DE ARGAMASSA PARA CHAPISCO E REBOCO COM RECIPIENTE ACOPLADO, TIPO CANEQUINHA, COM COMPRESSOR DE AR REBOCÁVEL VAZÃO 89 PCM E MOTOR DIESEL DE 20 CV - CHI DIURNO. AF_05/2023 | CHI | 8.94
90668 | PROJETOR PNEUMÁTICO DE ARGAMASSA PARA CHAPISCO E REBOCO COM RECIPIENTE ACOPLADO, TIPO CANEQUINHA, COM COMPRESSOR DE AR REBOCÁVEL VAZÃO 89 PCM E MOTOR DIESEL DE 20 CV - CHP DIURNO. AF_05/2023 | CHP | 32.98
102980 | PULVERIZADOR DE TINTA ELÉTRICO/MÁQUINA DE PINTURA AIRLESS, VAZÃO 2 L/MIN - CHI DIURNO. AF_05/2023 | CHI | 0
102981 | PULVERIZADOR DE TINTA ELÉTRICO/MÁQUINA DE PINTURA AIRLESS, VAZÃO 2 L/MIN - CHP DIURNO. AF_05/2023 | CHP | 0
5946 | PÁ CARREGADEIRA SOBRE RODAS, POTÊNCIA 197 HP, CAPACIDADE DA CAÇAMBA 2,5 A 3,5 M3, PESO OPERACIONAL 18338 KG - CHI DIURNO. AF_06/2014 | CHI | 102.12
5944 | PÁ CARREGADEIRA SOBRE RODAS, POTÊNCIA 197 HP, CAPACIDADE DA CAÇAMBA 2,5 A 3,5 M3, PESO OPERACIONAL 18338 KG - CHP DIURNO. AF_06/2014 | CHP | 238.16
5942 | PÁ CARREGADEIRA SOBRE RODAS, POTÊNCIA LÍQUIDA 128 HP, CAPACIDADE DA CAÇAMBA 1,7 A 2,8 M3, PESO OPERACIONAL 11632 KG - CHI DIURNO. AF_06/2014 | CHI | 83.93
5940 | PÁ CARREGADEIRA SOBRE RODAS, POTÊNCIA LÍQUIDA 128 HP, CAPACIDADE DA CAÇAMBA 1,7 A 2,8 M3, PESO OPERACIONAL 11632 KG - CHP DIURNO. AF_06/2014 | CHP | 176.93
102893 | PÓRTICO ROLANTE MONOVIGA, PERFIL I, 4 PERNAS, CAPACIDADE 5 T - CHI DIURNO. AF_04/2019 | CHI | 0
102892 | PÓRTICO ROLANTE MONOVIGA, PERFIL I, 4 PERNAS, CAPACIDADE 5 T - CHP DIURNO. AF_04/2019 | CHP | 0
89251 | RECICLADORA DE ASFALTO A FRIO SOBRE RODAS, LARGURA FRESAGEM DE 2,0 M, POTÊNCIA 422 HP - CHI DIURNO. AF_11/2014 | CHI | 371.82
89250 | RECICLADORA DE ASFALTO A FRIO SOBRE RODAS, LARGURA FRESAGEM DE 2,0 M, POTÊNCIA 422 HP - CHP DIURNO. AF_11/2014 | CHP | 1212.05
102959 | RETROESCAVADEIRA SOBRE RODAS COM CARREGADEIRA, PESO OPERACIONAL MÍN. 6,674, POTÊNCIA LÍQ 88 HP, COM MARTELO ROMPEDOR HIDRÁULICO ENTRE 275 A 362 KG - CHI DIURNO. AF_02/2021 | CHI | 0
102958 | RETROESCAVADEIRA SOBRE RODAS COM CARREGADEIRA, PESO OPERACIONAL MÍN. 6,674, POTÊNCIA LÍQ 88 HP, COM MARTELO ROMPEDOR HIDRÁULICO ENTRE 275 A 362 KG - CHP DIURNO. AF_02/2021 | CHP | 0
5681 | RETROESCAVADEIRA SOBRE RODAS COM CARREGADEIRA, TRAÇÃO 4X2, POTÊNCIA LÍQ. 79 HP, CAÇAMBA CARREG. CAP. MÍN. 1 M3, CAÇAMBA RETRO CAP. 0,20 M3, PESO OPERACIONAL MÍN. 6.570 KG, PROFUNDIDADE ESCAVAÇÃO MÁX. 4,37 M - CHI DIURNO. AF_06/2014 | CHI | 76
5680 | RETROESCAVADEIRA SOBRE RODAS COM CARREGADEIRA, TRAÇÃO 4X2, POTÊNCIA LÍQ. 79 HP, CAÇAMBA CARREG. CAP. MÍN. 1 M3, CAÇAMBA RETRO CAP. 0,20 M3, PESO OPERACIONAL MÍN. 6.570 KG, PROFUNDIDADE ESCAVAÇÃO MÁX. 4,37 M - CHP DIURNO. AF_06/2014 | CHP | 151.61
5877 | RETROESCAVADEIRA SOBRE RODAS COM CARREGADEIRA, TRAÇÃO 4X4, POTÊNCIA LÍQ. 72 HP, CAÇAMBA CARREG. CAP. MÍN. 0,79 M3, CAÇAMBA RETRO CAP. 0,18 M3, PESO OPERACIONAL MÍN. 7.140 KG, PROFUNDIDADE ESCAVAÇÃO MÁX. 4,50 M - CHI DIURNO. AF_06/2014 | CHI | 78.49
5875 | RETROESCAVADEIRA SOBRE RODAS COM CARREGADEIRA, TRAÇÃO 4X4, POTÊNCIA LÍQ. 72 HP, CAÇAMBA CARREG. CAP. MÍN. 0,79 M3, CAÇAMBA RETRO CAP. 0,18 M3, PESO OPERACIONAL MÍN. 7.140 KG, PROFUNDIDADE ESCAVAÇÃO MÁX. 4,50 M - CHP DIURNO. AF_06/2014 | CHP | 152.42
5679 | RETROESCAVADEIRA SOBRE RODAS COM CARREGADEIRA, TRAÇÃO 4X4, POTÊNCIA LÍQ. 88 HP, CAÇAMBA CARREG. CAP. MÍN. 1 M3, CAÇAMBA RETRO CAP. 0,26 M3, PESO OPERACIONAL MÍN. 6.674 KG, PROFUNDIDADE ESCAVAÇÃO MÁX. 4,37 M - CHI DIURNO. AF_06/2014 | CHI | 79.65
5678 | RETROESCAVADEIRA SOBRE RODAS COM CARREGADEIRA, TRAÇÃO 4X4, POTÊNCIA LÍQ. 88 HP, CAÇAMBA CARREG. CAP. MÍN. 1 M3, CAÇAMBA RETRO CAP. 0,26 M3, PESO OPERACIONAL MÍN. 6.674 KG, PROFUNDIDADE ESCAVAÇÃO MÁX. 4,37 M - CHP DIURNO. AF_06/2014 | CHP | 164.16
6880 | ROLO COMPACTADOR DE PNEUS ESTÁTICO, PRESSÃO VARIÁVEL, POTÊNCIA 111 HP, PESO SEM/COM LASTRO 9,5 / 26 T, LARGURA DE TRABALHO 1,90 M - CHI DIURNO. AF_07/2014 | CHI | 93.35
6879 | ROLO COMPACTADOR DE PNEUS ESTÁTICO, PRESSÃO VARIÁVEL, POTÊNCIA 111 HP, PESO SEM/COM LASTRO 9,5 / 26 T, LARGURA DE TRABALHO 1,90 M - CHP DIURNO. AF_07/2014 | CHP | 214.05
96464 | ROLO COMPACTADOR DE PNEUS, ESTÁTICO, PRESSÃO VARIÁVEL, POTÊNCIA 110 HP, PESO SEM/COM LASTRO 10,8/27 T, LARGURA DE ROLAGEM 2,30 M - CHI DIURNO. AF_06/2017 | CHI | 96.78
96463 | ROLO COMPACTADOR DE PNEUS, ESTÁTICO, PRESSÃO VARIÁVEL, POTÊNCIA 110 HP, PESO SEM/COM LASTRO 10,8/27 T, LARGURA DE ROLAGEM 2,30 M - CHP DIURNO. AF_06/2017 | CHP | 220.27
7050 | ROLO COMPACTADOR PE DE CARNEIRO VIBRATORIO, POTENCIA 125 HP, PESO OPERACIONAL SEM/COM LASTRO 11,95 / 13,30 T, IMPACTO DINAMICO 38,5 / 22,5 T, LARGURA DE TRABALHO 2,15 M - CHI DIURNO. AF_06/2014 | CHI | 87.09
7049 | ROLO COMPACTADOR PE DE CARNEIRO VIBRATORIO, POTENCIA 125 HP, PESO OPERACIONAL SEM/COM LASTRO 11,95 / 13,30 T, IMPACTO DINAMICO 38,5 / 22,5 T, LARGURA DE TRABALHO 2,15 M - CHP DIURNO. AF_06/2014 | CHP | 226.78
95632 | ROLO COMPACTADOR VIBRATORIO TANDEM, ACO LISO, POTENCIA 125 HP, PESO SEM/COM LASTRO 10,20/11,65 T, LARGURA DE TRABALHO 1,73 M - CHI DIURNO. AF_11/2016 | CHI | 90.95
95631 | ROLO COMPACTADOR VIBRATORIO TANDEM, ACO LISO, POTENCIA 125 HP, PESO SEM/COM LASTRO 10,20/11,65 T, LARGURA DE TRABALHO 1,73 M - CHP DIURNO. AF_11/2016 | CHP | 234.52
5685 | ROLO COMPACTADOR VIBRATÓRIO DE UM CILINDRO AÇO LISO, POTÊNCIA 80 HP, PESO OPERACIONAL MÁXIMO 8,1 T, IMPACTO DINÂMICO 16,15 / 9,5 T, LARGURA DE TRABALHO 1,68 M - CHI DIURNO. AF_06/2014 | CHI | 73.18
5684 | ROLO COMPACTADOR VIBRATÓRIO DE UM CILINDRO AÇO LISO, POTÊNCIA 80 HP, PESO OPERACIONAL MÁXIMO 8,1 T, IMPACTO DINÂMICO 16,15 / 9,5 T, LARGURA DE TRABALHO 1,68 M - CHP DIURNO. AF_06/2014 | CHP | 166.57
93244 | ROLO COMPACTADOR VIBRATÓRIO PÉ DE CARNEIRO PARA SOLOS, POTÊNCIA 80 HP, PESO OPERACIONAL SEM/COM LASTRO 7,4 / 8,8 T, LARGURA DE TRABALHO 1,68 M - CHI DIURNO. AF_02/2016 | CHI | 74.66
73436 | ROLO COMPACTADOR VIBRATÓRIO PÉ DE CARNEIRO PARA SOLOS, POTÊNCIA 80 HP, PESO OPERACIONAL SEM/COM LASTRO 7,4 / 8,8 T, LARGURA DE TRABALHO 1,68 M - CHP DIURNO. AF_02/2016 | CHP | 169.46
5881 | ROLO COMPACTADOR VIBRATÓRIO PÉ DE CARNEIRO, OPERADO POR CONTROLE REMOTO, POTÊNCIA 12,5 KW, PESO OPERACIONAL 1,675 T, LARGURA DE TRABALHO 0,85 M - CHI DIURNO. AF_02/2016 | CHI | 86.31
5879 | ROLO COMPACTADOR VIBRATÓRIO PÉ DE CARNEIRO, OPERADO POR CONTROLE REMOTO, POTÊNCIA 12,5 KW, PESO OPERACIONAL 1,675 T, LARGURA DE TRABALHO 0,85 M - CHP DIURNO. AF_02/2016 | CHP | 146.75
5865 | ROLO COMPACTADOR VIBRATÓRIO REBOCÁVEL, CILINDRO DE AÇO LISO, POTÊNCIA DE TRAÇÃO DE 65 CV, PESO 4,7 T, IMPACTO DINÂMICO 18,3 T, LARGURA DE TRABALHO 1,67 M - CHI DIURNO. AF_02/2016 | CHI | 10.8
5863 | ROLO COMPACTADOR VIBRATÓRIO REBOCÁVEL, CILINDRO DE AÇO LISO, POTÊNCIA DE TRAÇÃO DE 65 CV, PESO 4,7 T, IMPACTO DINÂMICO 18,3 T, LARGURA DE TRABALHO 1,67 M - CHP DIURNO. AF_02/2016 | CHP | 21.46
5869 | ROLO COMPACTADOR VIBRATÓRIO TANDEM AÇO LISO, POTÊNCIA 58 HP, PESO SEM/COM LASTRO 6,5 / 9,4 T, LARGURA DE TRABALHO 1,2 M - CHI DIURNO. AF_06/2014 | CHI | 81.35
5867 | ROLO COMPACTADOR VIBRATÓRIO TANDEM AÇO LISO, POTÊNCIA 58 HP, PESO SEM/COM LASTRO 6,5 / 9,4 T, LARGURA DE TRABALHO 1,2 M - CHP DIURNO. AF_06/2014 | CHP | 166.26
95271 | RÉGUA VIBRATÓRIA DUPLA PARA CONCRETO, PESO DE 60KG, COMPRIMENTO 4 M, COM MOTOR A GASOLINA, POTÊNCIA 5,5 HP - CHI DIURNO. AF_09/2016 | CHI | 0.73
95270 | RÉGUA VIBRATÓRIA DUPLA PARA CONCRETO, PESO DE 60KG, COMPRIMENTO 4 M, COM MOTOR A GASOLINA, POTÊNCIA 5,5 HP - CHP DIURNO. AF_09/2016 | CHP | 10.2
91693 | SERRA CIRCULAR DE BANCADA COM MOTOR ELÉTRICO POTÊNCIA DE 5HP, COM COIFA PARA DISCO 10" - CHI DIURNO. AF_08/2015 | CHI | 39.16
91692 | SERRA CIRCULAR DE BANCADA COM MOTOR ELÉTRICO POTÊNCIA DE 5HP, COM COIFA PARA DISCO 10" - CHP DIURNO. AF_08/2015 | CHP | 40.41
102929 | SERRA FITA HORIZONTAL, ELÉTRICA, COM CONTROLE HIDRÁULICO, PAINEL DE COMANDO EM 24 V, MOTOR ELÉTRICO 1,5 CV, DIMENSÕES DA FITA 3880 X 27 X 0,9 MM, TRIFÁSICA - CHI DIURNO. AF_05/2023 | CHI | 0
102928 | SERRA FITA HORIZONTAL, ELÉTRICA, COM CONTROLE HIDRÁULICO, PAINEL DE COMANDO EM 24 V, MOTOR ELÉTRICO 1,5 CV, DIMENSÕES DA FITA 3880 X 27 X 0,9 MM, TRIFÁSICA - CHP DIURNO. AF_05/2023 | CHP | 0
95140 | TALHA MANUAL DE CORRENTE, CAPACIDADE DE 2 TON. COM ELEVAÇÃO DE 3 M - CHI DIURNO. AF_07/2016 | CHI | 0.03
95139 | TALHA MANUAL DE CORRENTE, CAPACIDADE DE 2 TON. COM ELEVAÇÃO DE 3 M - CHP DIURNO. AF_07/2016 | CHP | 0.05
89027 | TANQUE DE ASFALTO ESTACIONÁRIO COM MAÇARICO, CAPACIDADE 20.000 L - CHI DIURNO. AF_05/2023 | CHI | 5.49
89028 | TANQUE DE ASFALTO ESTACIONÁRIO COM MAÇARICO, CAPACIDADE 20.000 L - CHP DIURNO. AF_05/2023 | CHP | 184.32
7031 | TANQUE DE ASFALTO ESTACIONÁRIO COM SERPENTINA, CAPACIDADE 30.000 L - CHI DIURNO. AF_05/2023 | CHI | 6.76
7030 | TANQUE DE ASFALTO ESTACIONÁRIO COM SERPENTINA, CAPACIDADE 30.000 L - CHP DIURNO. AF_05/2023 | CHP | 273.63
102947 | TARTARUGA DE OXICORTE CG1, MONOFÁSICA, 220 V, FREQUÊNCIA 50 HZ, VELOCIDADE DE CORTE (MM/MIN) 50 A 750, DIÂMETRO MÍNIMO DO COMPASSO MM 200 - CHI DIURNO. AF_05/2023 | CHI | 0
102946 | TARTARUGA DE OXICORTE CG1, MONOFÁSICA, 220 V, FREQUÊNCIA 50 HZ, VELOCIDADE DE CORTE (MM/MIN) 50 A 750, DIÂMETRO MÍNIMO DO COMPASSO MM 200 - CHP DIURNO. AF_05/2023 | CHP | 0
104092 | TERMOFUSORA PARA TUBOS E CONEXÕES EM PPR COM DIÂMETROS DE 20 A 63 MM, POTÊNCIA DE 800 W, TENSAO 220 V - CHI DIURNO. AF_05/2022 | CHI | 0.03
104091 | TERMOFUSORA PARA TUBOS E CONEXÕES EM PPR COM DIÂMETROS DE 20 A 63 MM, POTÊNCIA DE 800 W, TENSAO 220 V - CHP DIURNO. AF_05/2022 | CHP | 0.66
104098 | TERMOFUSORA PARA TUBOS E CONEXÕES EM PPR COM DIÂMETROS DE 75 A 110 MM, POTÊNCIA DE *1100* W, TENSÃO 220 V - CHI DIURNO. AF_05/2022 | CHI | 0.05
104097 | TERMOFUSORA PARA TUBOS E CONEXÕES EM PPR COM DIÂMETROS DE 75 A 110 MM, POTÊNCIA DE *1100* W, TENSÃO 220 V - CHP DIURNO. AF_05/2022 | CHP | 0.92
102905 | TORRE, COMPOSTA POR GUINCHO MECÂNICO, GUINCHO MANUAL, CABOS DE AÇO, PITEIRA E SOQUETE - CHI DIURNO. AF_05/2023 | CHI | 0
102904 | TORRE, COMPOSTA POR GUINCHO MECÂNICO, GUINCHO MANUAL, CABOS DE AÇO, PITEIRA E SOQUETE - CHP DIURNO. AF_05/2023 | CHP | 0
89031 | TRATOR DE ESTEIRAS, POTÊNCIA 100 HP, PESO OPERACIONAL 9,4 T, COM LÂMINA 2,19 M3 - CHI DIURNO. AF_06/2014 | CHI | 87.43
89032 | TRATOR DE ESTEIRAS, POTÊNCIA 100 HP, PESO OPERACIONAL 9,4 T, COM LÂMINA 2,19 M3 - CHP DIURNO. AF_06/2014 | CHP | 210.94
88844 | TRATOR DE ESTEIRAS, POTÊNCIA 125 HP, PESO OPERACIONAL 12,9 T, COM LÂMINA 2,7 M3 - CHI DIURNO. AF_10/2014 | CHI | 89.69
88843 | TRATOR DE ESTEIRAS, POTÊNCIA 125 HP, PESO OPERACIONAL 12,9 T, COM LÂMINA 2,7 M3 - CHP DIURNO. AF_10/2014 | CHP | 231.93
5853 | TRATOR DE ESTEIRAS, POTÊNCIA 150 HP, PESO OPERACIONAL 16,7 T, COM RODA MOTRIZ ELEVADA E LÂMINA 3,18 M3 - CHI DIURNO. AF_06/2014 | CHI | 101.78
5851 | TRATOR DE ESTEIRAS, POTÊNCIA 150 HP, PESO OPERACIONAL 16,7 T, COM RODA MOTRIZ ELEVADA E LÂMINA 3,18 M3 - CHP DIURNO. AF_06/2014 | CHP | 274.89
5849 | TRATOR DE ESTEIRAS, POTÊNCIA 170 HP, PESO OPERACIONAL 19 T, CAÇAMBA 5,2 M3 - CHI DIURNO. AF_06/2014 | CHI | 101.39
5847 | TRATOR DE ESTEIRAS, POTÊNCIA 170 HP, PESO OPERACIONAL 19 T, CAÇAMBA 5,2 M3 - CHP DIURNO. AF_06/2014 | CHP | 286.73
5857 | TRATOR DE ESTEIRAS, POTÊNCIA 347 HP, PESO OPERACIONAL 38,5 T, COM LÂMINA 8,70 M3 - CHI DIURNO. AF_06/2014 | CHI | 244.49
5855 | TRATOR DE ESTEIRAS, POTÊNCIA 347 HP, PESO OPERACIONAL 38,5 T, COM LÂMINA 8,70 M3 - CHP DIURNO. AF_06/2014 | CHP | 719.78
96021 | TRATOR DE PNEUS COM POTÊNCIA DE 122 CV, TRAÇÃO 4X4, COM GRADE DE DISCOS ACOPLADA - CHI DIURNO. AF_02/2017 | CHI | 65.9
96020 | TRATOR DE PNEUS COM POTÊNCIA DE 122 CV, TRAÇÃO 4X4, COM GRADE DE DISCOS ACOPLADA - CHP DIURNO. AF_02/2017 | CHP | 187.31
96014 | TRATOR DE PNEUS COM POTÊNCIA DE 122 CV, TRAÇÃO 4X4, COM VASSOURA MECÂNICA ACOPLADA - CHI DIURNO. AF_02/2017 | CHI | 66.14
96013 | TRATOR DE PNEUS COM POTÊNCIA DE 122 CV, TRAÇÃO 4X4, COM VASSOURA MECÂNICA ACOPLADA - CHP DIURNO. AF_02/2017 | CHP | 187.77
96029 | TRATOR DE PNEUS COM POTÊNCIA DE 85 CV, TRAÇÃO 4X4, COM GRADE DE DISCOS ACOPLADA - CHI DIURNO. AF_02/2017 | CHI | 59.84
96028 | TRATOR DE PNEUS COM POTÊNCIA DE 85 CV, TRAÇÃO 4X4, COM GRADE DE DISCOS ACOPLADA - CHP DIURNO. AF_02/2017 | CHP | 146.22
96155 | TRATOR DE PNEUS COM POTÊNCIA DE 85 CV, TRAÇÃO 4X4, COM VASSOURA MECÂNICA ACOPLADA - CHI DIURNO. AF_02/2017 | CHI | 60.08
96157 | TRATOR DE PNEUS COM POTÊNCIA DE 85 CV, TRAÇÃO 4X4, COM VASSOURA MECÂNICA ACOPLADA - CHP DIURNO. AF_03/2017 | CHP | 146.68
5845 | TRATOR DE PNEUS, POTÊNCIA 122 CV, TRAÇÃO 4X4, PESO COM LASTRO DE 4.510 KG - CHI DIURNO. AF_06/2014 | CHI | 61.81
5843 | TRATOR DE PNEUS, POTÊNCIA 122 CV, TRAÇÃO 4X4, PESO COM LASTRO DE 4.510 KG - CHP DIURNO. AF_06/2014 | CHP | 179.66
89036 | TRATOR DE PNEUS, POTÊNCIA 85 CV, TRAÇÃO 4X4, PESO COM LASTRO DE 4.675 KG - CHI DIURNO. AF_06/2014 | CHI | 55.71
89035 | TRATOR DE PNEUS, POTÊNCIA 85 CV, TRAÇÃO 4X4, PESO COM LASTRO DE 4.675 KG - CHP DIURNO. AF_06/2014 | CHP | 138.53
102911 | UNIDADE DOSADORA AIRLESS TIPO HOT SPRAY - CHI DIURNO. AF_05/2023 | CHI | 0
102910 | UNIDADE DOSADORA AIRLESS TIPO HOT SPRAY - CHP DIURNO. AF_05/2023 | CHP | 0
93440 | USINA DE ASFALTO À FRIO, CAPACIDADE DE 40 A 60 TON/HORA, ELÉTRICA POTÊNCIA 30 CV - CHI DIURNO. AF_05/2023 | CHI | 184.49
93439 | USINA DE ASFALTO À FRIO, CAPACIDADE DE 40 A 60 TON/HORA, ELÉTRICA POTÊNCIA 30 CV - CHP DIURNO. AF_05/2023 | CHP | 308.67
100648 | USINA DE ASFALTO, TIPO GRAVIMÉTRICA, PROD 150 TON/HORA - CHI DIURNO. AF_12/2019 | CHI | 605.82
100647 | USINA DE ASFALTO, TIPO GRAVIMÉTRICA, PROD 150 TON/HORA - CHP DIURNO. AF_12/2019 | CHP | 6740.99
5829 | USINA DE CONCRETO FIXA, CAPACIDADE NOMINAL DE 90 A 120 M3/H, SEM SILO - CHI DIURNO. AF_07/2016 | CHI | 215.05
5823 | USINA DE CONCRETO FIXA, CAPACIDADE NOMINAL DE 90 A 120 M3/H, SEM SILO - CHP DIURNO. AF_07/2016 | CHP | 271.61
106095 | USINA DE LAMA ASFÁLTICA, PROD 30 A 50 T/H, SILO DE AGREGADO 7 M3, RESERVATÓRIOS PARA EMULSÃO E ÁGUA DE 2,3 M3 CADA, MISTURADOR TIPO PUG MILL MONTADA SOBRE CAVALO MECÂNICO TRAÇÃO 4 X 2, PESO BRUTO 16000 KG, CAPACIDADE MÁXIMA DE TRAÇÃO DE 36000 KG, POTÊNCIA 286 CV, EXCLUSIVE SEMIREBOQUE - CHI DIURNO. AF_08/2025 | CHI | 119.25
106094 | USINA DE LAMA ASFÁLTICA, PROD 30 A 50 T/H, SILO DE AGREGADO 7 M3, RESERVATÓRIOS PARA EMULSÃO E ÁGUA DE 2,3 M3 CADA, MISTURADOR TIPO PUG MILL MONTADA SOBRE CAVALO MECÂNICO TRAÇÃO 4 X 2, PESO BRUTO 16000 KG, CAPACIDADE MÁXIMA DE TRAÇÃO DE 36000 KG, POTÊNCIA 286 CV, EXCLUSIVE SEMIREBOQUE- CHP DIURNO. AF_08/2025 | CHP | 344.44
100642 | USINA DE MISTURA ASFÁLTICA À QUENTE, TIPO CONTRA FLUXO, PROD 100 A 140 TON/HORA - CHI DIURNO. AF_12/2019 | CHI | 311.09
100641 | USINA DE MISTURA ASFÁLTICA À QUENTE, TIPO CONTRA FLUXO, PROD 100 A 140 TON/HORA - CHP DIURNO. AF_12/2019 | CHP | 4940.56
93434 | USINA DE MISTURA ASFÁLTICA À QUENTE, TIPO CONTRA FLUXO, PROD 40 A 80 TON/HORA - CHI DIURNO. AF_05/2023 | CHI | 386.75
93433 | USINA DE MISTURA ASFÁLTICA À QUENTE, TIPO CONTRA FLUXO, PROD 40 A 80 TON/HORA - CHP DIURNO. AF_05/2023 | CHP | 2780.6
95122 | USINA MISTURADORA DE SOLOS, CAPACIDADE DE 200 A 500 TON/H, POTENCIA 75KW - CHI DIURNO. AF_07/2016 | CHI | 270.82
95121 | USINA MISTURADORA DE SOLOS, CAPACIDADE DE 200 A 500 TON/H, POTENCIA 75KW - CHP DIURNO. AF_07/2016 | CHP | 409.17
103662 | VARREDEIRA DE GRAMA SINTÉTICA A GASOLINA, 2,4 CV, 4 TEMPOS - CHI DIURNO. AF_05/2023 | CHI | 0
103661 | VARREDEIRA DE GRAMA SINTÉTICA A GASOLINA, 2,4 CV, 4 TEMPOS - CHP DIURNO. AF_05/2023 | CHP | 0
5841 | VASSOURA MECÂNICA REBOCÁVEL COM ESCOVA CILÍNDRICA, LARGURA ÚTIL DE VARRIMENTO DE 2,44 M - CHI DIURNO. AF_06/2014 | CHI | 4.59
5839 | VASSOURA MECÂNICA REBOCÁVEL COM ESCOVA CILÍNDRICA, LARGURA ÚTIL DE VARRIMENTO DE 2,44 M - CHP DIURNO. AF_06/2014 | CHP | 9.13
90587 | VIBRADOR DE IMERSÃO, DIÂMETRO DE PONTEIRA 45MM, MOTOR ELÉTRICO TRIFÁSICO POTÊNCIA DE 2 CV - CHI DIURNO. AF_06/2015 | CHI | 0.56
90586 | VIBRADOR DE IMERSÃO, DIÂMETRO DE PONTEIRA 45MM, MOTOR ELÉTRICO TRIFÁSICO POTÊNCIA DE 2 CV - CHP DIURNO. AF_06/2015 | CHP | 1.37
106392 | VIBROACABADORA DE ASFALTO SOBRE ESTEIRAS, LARG. PAVIM. 2,60 M A 5,75 M, POT. 110 HP, CAP. 450 T/ H - CHI DIURNO. AF_11/2025 | CHI | 137.96
106389 | VIBROACABADORA DE ASFALTO SOBRE ESTEIRAS, LARG. PAVIM. 2,60 M A 5,75 M, POT. 110 HP, CAP. 450 T/ H - CHP DIURNO. AF_11/2025 | CHP | 352.92
106391 | VIBROACABADORA DE ASFALTO SOBRE ESTEIRAS, LARG. PAVIM. MÁX. 8,00 M, POT. 100 KW/ 134 HP, CAP. 600 T/ H - CHI DIURNO. AF_11/2025 | CHI | 275.3
106388 | VIBROACABADORA DE ASFALTO SOBRE ESTEIRAS, LARG. PAVIM. MÁX. 8,00 M, POT. 100 KW/ 134 HP, CAP. 600 T/ H - CHP DIURNO. AF_11/2025 | CHP | 674.17
5837 | VIBROACABADORA DE ASFALTO SOBRE ESTEIRAS, LARGURA DE PAVIMENTAÇÃO 1,90 M A 5,30 M, POTÊNCIA 105 HP CAPACIDADE 450 T/H - CHI DIURNO. AF_11/2014 | CHI | 159.34
5835 | VIBROACABADORA DE ASFALTO SOBRE ESTEIRAS, LARGURA DE PAVIMENTAÇÃO 1,90 M A 5,30 M, POTÊNCIA 105 HP CAPACIDADE 450 T/H - CHP DIURNO. AF_11/2014 | CHP | 395.41
89257 | VIBROACABADORA DE ASFALTO SOBRE ESTEIRAS, LARGURA DE PAVIMENTAÇÃO 2,13 M A 4,55 M, POTÊNCIA 100 HP CAPACIDADE 400 T/H - CHP DIURNO. AF_11/2014 | CHP | 342.69
89258 | VIBROACABADORA DE ASFALTO SOBRE ESTEIRAS, LARGURA DE PAVIMENTAÇÃO 2,13 M A 4,55 M, POTÊNCIA 100 HP, CAPACIDADE 400 T/H - CHI DIURNO. AF_11/2014 | CHI | 137.23
106393 | VIBROACABADORA DE ASFALTO SOBRE RODAS, LARGURA DE PAVIMENTAÇÃO DE 1,70 A 4,20 M, POTÊNCIA 78 KW/105 HP, CAPACIDADE 300 T/H - CHI DIURNO. AF_11/2025 | CHI | 156.81
106390 | VIBROACABADORA DE ASFALTO SOBRE RODAS, LARGURA DE PAVIMENTAÇÃO DE 1,70 A 4,20 M, POTÊNCIA 78 KW/105 HP, CAPACIDADE 300 T/H - CHP DIURNO. AF_11/2025 | CHP | 376.28
97621 | DEMOLIÇÃO DE ALVENARIA DE BLOCO FURADO, DE FORMA MANUAL, COM REAPROVEITAMENTO. AF_09/2023 | M3 | 166.38
97622 | DEMOLIÇÃO DE ALVENARIA DE BLOCO FURADO, DE FORMA MANUAL, SEM REAPROVEITAMENTO. AF_09/2023 | M3 | 81.09
97623 | DEMOLIÇÃO DE ALVENARIA DE TIJOLO MACIÇO, DE FORMA MANUAL, COM REAPROVEITAMENTO. AF_09/2023 | M3 | 248.39
97624 | DEMOLIÇÃO DE ALVENARIA DE TIJOLO MACIÇO, DE FORMA MANUAL, SEM REAPROVEITAMENTO. AF_09/2023 | M3 | 152.46
97625 | DEMOLIÇÃO DE ALVENARIA PARA QUALQUER TIPO DE BLOCO, DE FORMA MECANIZADA, SEM REAPROVEITAMENTO. AF_09/2023 | M3 | 54.15
104791 | DEMOLIÇÃO DE ARGAMASSAS, DE FORMA DE FORMA MECANIZADA COM MARTELETE, SEM REAPROVEITAMENTO. AF_09/2023 | M2 | 8.6
97631 | DEMOLIÇÃO DE ARGAMASSAS, DE FORMA MANUAL, SEM REAPROVEITAMENTO. AF_09/2023 | M2 | 16.18
97630 | DEMOLIÇÃO DE ESTRUTURAS DE CONCRETO ARMADO EM GERAL, DE FORMA MECANIZADA COM ROMPEDOR ACOPLADO EM ESCAVADEIRA HIDRÁULICA, SEM REAPROVEITAMENTO. AF_09/2023 | M3 | 0
104796 | DEMOLIÇÃO DE GUIAS, SARJETAS OU SARJETÕES, DE FORMA MECANIZADA, SEM REAPROVEITAMENTO. AF_09/2023 | M | 17.66
97628 | DEMOLIÇÃO DE LAJES, EM CONCRETO ARMADO, DE FORMA MANUAL, SEM REAPROVEITAMENTO. AF_09/2023 | M3 | 379.54
97629 | DEMOLIÇÃO DE LAJES, EM CONCRETO ARMADO, DE FORMA MECANIZADA COM MARTELETE, SEM REAPROVEITAMENTO. AF_09/2023 | M3 | 120.37
97626 | DEMOLIÇÃO DE PILARES E VIGAS EM CONCRETO ARMADO, DE FORMA MANUAL, SEM REAPROVEITAMENTO. AF_09/2023 | M3 | 814.92
97627 | DEMOLIÇÃO DE PILARES E VIGAS EM CONCRETO ARMADO, DE FORMA MECANIZADA COM MARTELETE, SEM REAPROVEITAMENTO. AF_09/2023 | M3 | 258.47
104789 | DEMOLIÇÃO DE PISO DE CONCRETO SIMPLES, DE FORMA MANUAL, SEM REAPROVEITAMENTO. AF_09/2023 | M3 | 285.38
104790 | DEMOLIÇÃO DE PISO DE CONCRETO SIMPLES, DE FORMA MECANIZADA COM MARTELETE, SEM REAPROVEITAMENTO. AF_09/2023 | M3 | 132.85
97633 | DEMOLIÇÃO DE REVESTIMENTO CERÂMICO, DE FORMA MANUAL, SEM REAPROVEITAMENTO. AF_09/2023 | M2 | 32.32
97634 | DEMOLIÇÃO DE REVESTIMENTO CERÂMICO, DE FORMA MECANIZADA COM MARTELETE, SEM REAPROVEITAMENTO. AF_09/2023 | M2 | 9.64
97632 | DEMOLIÇÃO DE RODAPÉ CERÂMICO, DE FORMA MANUAL, SEM REAPROVEITAMENTO. AF_09/2023 | M | 3.7
97636 | DEMOLIÇÃO PARCIAL DE PAVIMENTO ASFÁLTICO, DE FORMA MECANIZADA, SEM REAPROVEITAMENTO. AF_09/2023 | M2 | 26.36
104797 | REMOÇAO DE GUIAS PRÉ-FABRICADAS DE CONCRETO, DE FORMA MECANIZADA, COM REAPROVEITAMENTO. AF_09/2023 | M | 22.09
104803 | REMOÇÃO CALHAS E RUFOS, DE FORMA MANUAL, SEM REAPROVEITAMENTO. AF_09/2023 | M | 6.36
97664 | REMOÇÃO DE ACESSÓRIOS, DE FORMA MANUAL, SEM REAPROVEITAMENTO. AF_09/2023 | UN | 2.33
104801 | REMOÇÃO DE ALAMBRADOS PARA QUADRAS POLIESPORTIVAS, ESTRUTURADO POR TUBOS DE AÇO GALVANIZADO, COM TELA DE ARAME GALVANIZADO, DE FORMA MANUAL, SEM REAPROVEITAMENTO. AF_09/2023 | M2 | 19.71
97661 | REMOÇÃO DE CABOS ELÉTRICOS, COM SEÇÃO DE 10 MM², FORMA MANUAL, SEM REAPROVEITAMENTO. AF_09/2023 | M | 1.07
104794 | REMOÇÃO DE CABOS ELÉTRICOS, COM SEÇÃO DE 16 MM², FORMA MANUAL, SEM REAPROVEITAMENTO. AF_09/2023 | M | 1.47
104795 | REMOÇÃO DE CABOS ELÉTRICOS, COM SEÇÃO DE 25 MM², FORMA MANUAL, SEM REAPROVEITAMENTO. AF_09/2023 | M | 2.05
104792 | REMOÇÃO DE CABOS ELÉTRICOS, COM SEÇÃO DE ATÉ 2,5 MM², DE FORMA MANUAL, SEM REAPROVEITAMENTO. AF_09/2023 | M | 0.59
104793 | REMOÇÃO DE CABOS ELÉTRICOS, COM SEÇÃO MAIOR QUE 2,5 MM² E MENOR QUE 10 MM², DE FORMA MANUAL, SEM REAPROVEITAMENTO. AF_09/2023 | M | 0.82
104800 | REMOÇÃO DE CERCAS E MOURÕES, DE FORMA MANUAL, SEM REAPROVEITAMENTO. AF_09/2023 | M | 12.84
97638 | REMOÇÃO DE CHAPAS E PERFIS DE DRYWALL, DE FORMA MANUAL, SEM REAPROVEITAMENTO. AF_09/2023 | M2 | 12.01
97641 | REMOÇÃO DE FORRO DE GESSO, DE FORMA MANUAL, SEM REAPROVEITAMENTO. AF_09/2023 | M2 | 4.15
97640 | REMOÇÃO DE FORROS DE DRYWALL, PVC E FIBROMINERAL, DE FORMA MANUAL, SEM REAPROVEITAMENTO. AF_09/2023 | M2 | 2.8
97660 | REMOÇÃO DE INTERRUPTORES/TOMADAS ELÉTRICAS, DE FORMA MANUAL, SEM REAPROVEITAMENTO. AF_09/2023 | UN | 1
97645 | REMOÇÃO DE JANELAS, DE FORMA MANUAL, SEM REAPROVEITAMENTO. AF_09/2023 | M2 | 34.78
97663 | REMOÇÃO DE LOUÇAS, DE FORMA MANUAL, SEM REAPROVEITAMENTO. AF_09/2023 | UN | 18.67
97665 | REMOÇÃO DE LUMINÁRIAS, DE FORMA MANUAL, SEM REAPROVEITAMENTO. AF_09/2023 | UN | 2.73
97666 | REMOÇÃO DE METAIS SANITÁRIOS, DE FORMA MANUAL, SEM REAPROVEITAMENTO. AF_09/2023 | UN | 13.62
97635 | REMOÇÃO DE PISO DE BLOCO INTERTRAVADO OU DE PEDRA PORTUGUESA, DE FORMA MANUAL, COM REAPROVEITAMENTO. AF_09/2023 | M2 | 23.72
97643 | REMOÇÃO DE PISO DE MADEIRA (ASSOALHO E BARROTE), DE FORMA MANUAL, SEM REAPROVEITAMENTO. AF_09/2023 | M2 | 35.61
104799 | REMOÇÃO DE PLACAS DE SINALIZAÇÃO VIÁRIA, DE FORMA MANUAL, SEM REAPROVEITAMENTO. AF_09/2023 | M2 | 15.51
97639 | REMOÇÃO DE PLACAS E PILARETES DE CONCRETO, DE FORMA MANUAL, SEM REAPROVEITAMENTO. AF_09/2023 | M2 | 29.08
97644 | REMOÇÃO DE PORTAS, DE FORMA MANUAL, SEM REAPROVEITAMENTO. AF_09/2023 | M2 | 13.46
97648 | REMOÇÃO DE PROTEÇÃO TÉRMICA PARA COBERTURA EM EPS, DE FORMA MANUAL, SEM REAPROVEITAMENTO. AF_09/2023 | M2 | 2.88
104798 | REMOÇÃO DE SUPORTE METÁLICO OU DE MADEIRA PARA PLACAS DE SINALIZAÇÃO VIÁRIA, DE FORMA MANUAL, SEM REAPROVEITAMENTO. AF_09/2023 | UN | 19.76
97637 | REMOÇÃO DE TAPUME/ CHAPAS METÁLICAS E DE MADEIRA, DE FORMA MANUAL, SEM REAPROVEITAMENTO. AF_09/2023 | M2 | 4.13
104802 | REMOÇÃO DE TELA DE ARAME GALVANIZADO DE ALAMBRADOS PARA QUADRAS POLIESPORTIVAS, DE FORMA MANUAL, SEM REMOÇÃO DA ESTRUTURA DE SUSTENTAÇÃO, SEM REAPROVEITAMENTO. AF_09/2023 | M2 | 13.11
97647 | REMOÇÃO DE TELHAS DE FIBROCIMENTO METÁLICA E CERÂMICA, DE FORMA MANUAL, SEM REAPROVEITAMENTO. AF_09/2023 | M2 | 5.02
97649 | REMOÇÃO DE TELHAS DE FIBROCIMENTO, METÁLICA E CERÂMICA, DE FORMA MECANIZADA, COM USO DE GUINDASTE, SEM REAPROVEITAMENTO. AF_09/2023 | M2 | 6.09
97652 | REMOÇÃO DE TESOURAS DE MADEIRA, COM VÃO MAIOR OU IGUAL A 8M, DE FORMA MANUAL, SEM REAPROVEITAMENTO. AF_09/2023 | UN | 267.41
97654 | REMOÇÃO DE TESOURAS DE MADEIRA, COM VÃO MAIOR OU IGUAL A 8M, DE FORMA MECANIZADA, COM REAPROVEITAMENTO. AF_09/2023 | UN | 206.07
97651 | REMOÇÃO DE TESOURAS DE MADEIRA, COM VÃO MENOR QUE 8M, DE FORMA MANUAL, SEM REAPROVEITAMENTO. AF_09/2023 | UN | 117.96
97653 | REMOÇÃO DE TESOURAS DE MADEIRA, COM VÃO MENOR QUE 8M, DE FORMA MECANIZADA, COM REAPROVEITAMENTO. AF_09/2023 | UN | 157.16
97657 | REMOÇÃO DE TESOURAS METÁLICAS, COM VÃO MAIOR OU IGUAL A 8M, DE FORMA MANUAL, SEM REAPROVEITAMENTO. AF_09/2023 | UN | 844
97659 | REMOÇÃO DE TESOURAS METÁLICAS, COM VÃO MAIOR OU IGUAL A 8M, DE FORMA MECANIZADA, COM REAPROVEITAMENTO. AF_09/2023 | UN | 367.44
97656 | REMOÇÃO DE TESOURAS METÁLICAS, COM VÃO MENOR QUE 8M, DE FORMA MANUAL, SEM REAPROVEITAMENTO. AF_09/2023 | UN | 425.81
97658 | REMOÇÃO DE TESOURAS METÁLICAS, COM VÃO MENOR QUE 8M, DE FORMA MECANIZADA, COM REAPROVEITAMENTO. AF_09/2023 | UN | 256.29
97650 | REMOÇÃO DE TRAMA DE MADEIRA PARA COBERTURA, DE FORMA MANUAL, SEM REAPROVEITAMENTO. AF_09/2023 | M2 | 10.83
97642 | REMOÇÃO DE TRAMA METÁLICA OU DE MADEIRA PARA FORRO, DE FORMA MANUAL, SEM REAPROVEITAMENTO. AF_09/2023 | M2 | 4.02
97655 | REMOÇÃO DE TRAMA METÁLICA PARA COBERTURA, DE FORMA MANUAL, SEM REAPROVEITAMENTO. AF_09/2023 | M2 | 45.93
97662 | REMOÇÃO DE TUBULAÇÕES (TUBOS E CONEXÕES) DE ÁGUA FRIA, DE FORMA MANUAL, SEM REAPROVEITAMENTO. AF_09/2023 | M | 0.75
97646 | REMOÇÃO DE VIDRO, EM FACHADAS DE VIDRO, DE FORMA MECANIZADA, COM USO DE PLATAFORMA ELEVATÓRIA, SEM REAPROVEITAMENTO. AF_09/2023 | M2 | 0
92712 | APARELHO PARA CORTE E SOLDA OXI-ACETILENO SOBRE RODAS, INCLUSIVE CILINDROS E MAÇARICOS - DEPRECIAÇÃO. AF_05/2023 | H | 0.21
92713 | APARELHO PARA CORTE E SOLDA OXI-ACETILENO SOBRE RODAS, INCLUSIVE CILINDROS E MAÇARICOS - JUROS. AF_05/2023 | H | 0.05
92714 | APARELHO PARA CORTE E SOLDA OXI-ACETILENO SOBRE RODAS, INCLUSIVE CILINDROS E MAÇARICOS - MANUTENÇÃO. AF_05/2023 | H | 0.27
92715 | APARELHO PARA CORTE E SOLDA OXI-ACETILENO SOBRE RODAS, INCLUSIVE CILINDROS E MAÇARICOS - MATERIAIS NA OPERAÇÃO. AF_05/2023 | H | 114.72
103663 | BATE ESTACA PARA INSTALAÇÃO DE DEFENSAS METÁLICAS (GUARD RAIL) FIXO, INCLUSIVE CAMINHÃO TOCO PBT 9.700 KG, POTÊNCIA DE 160 CV - DEPRECIAÇÃO. AF_05/2023 | H | 0
104390 | BATE ESTACA PARA INSTALAÇÃO DE DEFENSAS METÁLICAS (GUARD RAIL) FIXO, INCLUSIVE CAMINHÃO TOCO PBT 9.700 KG, POTÊNCIA DE 160 CV - IMPOSTOS E SEGUROS. AF_05/2023 | H | 0
103664 | BATE ESTACA PARA INSTALAÇÃO DE DEFENSAS METÁLICAS (GUARD RAIL) FIXO, INCLUSIVE CAMINHÃO TOCO PBT 9.700 KG, POTÊNCIA DE 160 CV - JUROS. AF_05/2023 | H | 0
104451 | BATE ESTACA PARA INSTALAÇÃO DE DEFENSAS METÁLICAS (GUARD RAIL) FIXO, INCLUSIVE CAMINHÃO TOCO PBT 9.700 KG, POTÊNCIA DE 160 CV - MANUTENÇÃO. AF_05/2023 | H | 0
103666 | BATE ESTACA PARA INSTALAÇÃO DE DEFENSAS METÁLICAS (GUARD RAIL) FIXO, INCLUSIVE CAMINHÃO TOCO PBT 9.700 KG, POTÊNCIA DE 160 CV - MATERIAIS NA OPERAÇÃO. AF_05/2023 | H | 137.89
89212 | BATE-ESTACAS POR GRAVIDADE, POTÊNCIA DE 160 HP, PESO DO MARTELO ATÉ 3 TONELADAS - DEPRECIAÇÃO. AF_11/2014 | H | 29.76
89213 | BATE-ESTACAS POR GRAVIDADE, POTÊNCIA DE 160 HP, PESO DO MARTELO ATÉ 3 TONELADAS - JUROS. AF_11/2014 | H | 9.18
89214 | BATE-ESTACAS POR GRAVIDADE, POTÊNCIA DE 160 HP, PESO DO MARTELO ATÉ 3 TONELADAS - MANUTENÇÃO. AF_11/2014 | H | 27.94
89215 | BATE-ESTACAS POR GRAVIDADE, POTÊNCIA DE 160 HP, PESO DO MARTELO ATÉ 3 TONELADAS - MATERIAIS NA OPERAÇÃO. AF_11/2014 | H | 94.36
87441 | BETONEIRA CAPACIDADE NOMINAL 400 L, CAPACIDADE DE MISTURA 310 L, MOTOR A DIESEL POTÊNCIA 5,0 CV, SEM CARREGADOR - DEPRECIAÇÃO. AF_05/2023 | H | 0.45
87442 | BETONEIRA CAPACIDADE NOMINAL 400 L, CAPACIDADE DE MISTURA 310 L, MOTOR A DIESEL POTÊNCIA 5,0 CV, SEM CARREGADOR - JUROS. AF_05/2023 | H | 0.1
87443 | BETONEIRA CAPACIDADE NOMINAL 400 L, CAPACIDADE DE MISTURA 310 L, MOTOR A DIESEL POTÊNCIA 5,0 CV, SEM CARREGADOR - MANUTENÇÃO. AF_05/2023 | H | 0.56
87444 | BETONEIRA CAPACIDADE NOMINAL 400 L, CAPACIDADE DE MISTURA 310 L, MOTOR A DIESEL POTÊNCIA 5,0 CV, SEM CARREGADOR - MATERIAIS NA OPERAÇÃO. AF_05/2023 | H | 4.25
93229 | BETONEIRA CAPACIDADE NOMINAL 400 L, CAPACIDADE DE MISTURA 310 L, MOTOR A GASOLINA POTÊNCIA 5,5 CV, SEM CARREGADOR - DEPRECIAÇÃO. AF_02/2016 | H | 0.41
93230 | BETONEIRA CAPACIDADE NOMINAL 400 L, CAPACIDADE DE MISTURA 310 L, MOTOR A GASOLINA POTÊNCIA 5,5 CV, SEM CARREGADOR - JUROS. AF_02/2016 | H | 0.09
93231 | BETONEIRA CAPACIDADE NOMINAL 400 L, CAPACIDADE DE MISTURA 310 L, MOTOR A GASOLINA POTÊNCIA 5,5 CV, SEM CARREGADOR - MANUTENÇÃO. AF_02/2016 | H | 0.51
93232 | BETONEIRA CAPACIDADE NOMINAL 400 L, CAPACIDADE DE MISTURA 310 L, MOTOR A GASOLINA POTÊNCIA 5,5 CV, SEM CARREGADOR - MATERIAIS NA OPERAÇÃO. AF_02/2016 | H | 4.75
102948 | BETONEIRA CAPACIDADE NOMINAL DE 250 L, CAPACIDADE DE MISTURA DE 175 L, MOTOR ELÉTRICO MONOFÁSICO POTÊNCIA 1CV - DEPRECIAÇÃO. AF_05/2023 | H | 0
102949 | BETONEIRA CAPACIDADE NOMINAL DE 250 L, CAPACIDADE DE MISTURA DE 175 L, MOTOR ELÉTRICO MONOFÁSICO POTÊNCIA 1CV - JUROS. AF_05/2023 | H | 0
102950 | BETONEIRA CAPACIDADE NOMINAL DE 250 L, CAPACIDADE DE MISTURA DE 175 L, MOTOR ELÉTRICO MONOFÁSICO POTÊNCIA 1CV - MANUTENÇÃO. AF_05/2023 | H | 0
102951 | BETONEIRA CAPACIDADE NOMINAL DE 250 L, CAPACIDADE DE MISTURA DE 175 L, MOTOR ELÉTRICO MONOFÁSICO POTÊNCIA 1CV - MATERIAIS NA OPERAÇÃO. AF_05/2023 | H | 0.55
88826 | BETONEIRA CAPACIDADE NOMINAL DE 400 L, CAPACIDADE DE MISTURA 280 L, MOTOR ELÉTRICO TRIFÁSICO POTÊNCIA DE 2 CV, SEM CARREGADOR - DEPRECIAÇÃO. AF_05/2023 | H | 0.33
88827 | BETONEIRA CAPACIDADE NOMINAL DE 400 L, CAPACIDADE DE MISTURA 280 L, MOTOR ELÉTRICO TRIFÁSICO POTÊNCIA DE 2 CV, SEM CARREGADOR - JUROS. AF_05/2023 | H | 0.07
88828 | BETONEIRA CAPACIDADE NOMINAL DE 400 L, CAPACIDADE DE MISTURA 280 L, MOTOR ELÉTRICO TRIFÁSICO POTÊNCIA DE 2 CV, SEM CARREGADOR - MANUTENÇÃO. AF_05/2023 | H | 0.36
88829 | BETONEIRA CAPACIDADE NOMINAL DE 400 L, CAPACIDADE DE MISTURA 280 L, MOTOR ELÉTRICO TRIFÁSICO POTÊNCIA DE 2 CV, SEM CARREGADOR - MATERIAIS NA OPERAÇÃO. AF_05/2023 | H | 1.1
89221 | BETONEIRA CAPACIDADE NOMINAL DE 600 L, CAPACIDADE DE MISTURA 360 L, MOTOR ELÉTRICO TRIFÁSICO POTÊNCIA DE 4 CV, SEM CARREGADOR - DEPRECIAÇÃO. AF_05/2023 | H | 1.35
89222 | BETONEIRA CAPACIDADE NOMINAL DE 600 L, CAPACIDADE DE MISTURA 360 L, MOTOR ELÉTRICO TRIFÁSICO POTÊNCIA DE 4 CV, SEM CARREGADOR - JUROS. AF_05/2023 | H | 0.31
89223 | BETONEIRA CAPACIDADE NOMINAL DE 600 L, CAPACIDADE DE MISTURA 360 L, MOTOR ELÉTRICO TRIFÁSICO POTÊNCIA DE 4 CV, SEM CARREGADOR - MANUTENÇÃO. AF_05/2023 | H | 1.47
89224 | BETONEIRA CAPACIDADE NOMINAL DE 600 L, CAPACIDADE DE MISTURA 360 L, MOTOR ELÉTRICO TRIFÁSICO POTÊNCIA DE 4 CV, SEM CARREGADOR - MATERIAIS NA OPERAÇÃO. AF_05/2023 | H | 2.2
89274 | BETONEIRA CAPACIDADE NOMINAL DE 600 L, CAPACIDADE DE MISTURA 440 L, MOTOR A DIESEL POTÊNCIA 10 CV, COM CARREGADOR - DEPRECIAÇÃO. AF_05/2023 | H | 1.64
89275 | BETONEIRA CAPACIDADE NOMINAL DE 600 L, CAPACIDADE DE MISTURA 440 L, MOTOR A DIESEL POTÊNCIA 10 CV, COM CARREGADOR - JUROS. AF_05/2023 | H | 0.37
89276 | BETONEIRA CAPACIDADE NOMINAL DE 600 L, CAPACIDADE DE MISTURA 440 L, MOTOR A DIESEL POTÊNCIA 10 CV, COM CARREGADOR - MANUTENÇÃO. AF_05/2023 | H | 2.05
89277 | BETONEIRA CAPACIDADE NOMINAL DE 600 L, CAPACIDADE DE MISTURA 440 L, MOTOR A DIESEL POTÊNCIA 10 CV, COM CARREGADOR - MATERIAIS NA OPERAÇÃO. AF_05/2023 | H | 8.51
90646 | BOMBA CENTRÍFUGA MONOESTÁGIO COM MOTOR ELÉTRICO MONOFÁSICO, POTÊNCIA 15 HP, DIÂMETRO DO ROTOR 173 MM, HM/Q = 30 MCA / 90 M3/H A 45 MCA / 55 M3/H - DEPRECIAÇÃO. AF_06/2015 | H | 0.67
90647 | BOMBA CENTRÍFUGA MONOESTÁGIO COM MOTOR ELÉTRICO MONOFÁSICO, POTÊNCIA 15 HP, DIÂMETRO DO ROTOR 173 MM, HM/Q = 30 MCA / 90 M3/H A 45 MCA / 55 M3/H - JUROS. AF_06/2015 | H | 0.15
90648 | BOMBA CENTRÍFUGA MONOESTÁGIO COM MOTOR ELÉTRICO MONOFÁSICO, POTÊNCIA 15 HP, DIÂMETRO DO ROTOR 173 MM, HM/Q = 30 MCA / 90 M3/H A 45 MCA / 55 M3/H - MANUTENÇÃO. AF_06/2015 | H | 0.73
90649 | BOMBA CENTRÍFUGA MONOESTÁGIO COM MOTOR ELÉTRICO MONOFÁSICO, POTÊNCIA 15 HP, DIÂMETRO DO ROTOR 173 MM, HM/Q = 30 MCA / 90 M3/H A 45 MCA / 55 M3/H - MATERIAIS NA OPERAÇÃO. AF_06/2015 | H | 8.55
106096 | BOMBA DE INJEÇÃO, ELÉTRICA, TRIFÁSICA, POTÊNCIA 7,5 CV - DEPRECIAÇÃO. AF_08/2025 | H | 0
106097 | BOMBA DE INJEÇÃO, ELÉTRICA, TRIFÁSICA, POTÊNCIA 7,5 CV - JUROS. AF_08/2025 | H | 0
106098 | BOMBA DE INJEÇÃO, ELÉTRICA, TRIFÁSICA, POTÊNCIA 7,5 CV - MANUTENÇÃO. AF_08/2025 | H | 0
106099 | BOMBA DE INJEÇÃO, ELÉTRICA, TRIFÁSICA, POTÊNCIA 7,5 CV - MATERIAIS NA OPERAÇÃO. AF_08/2025 | H | 0.92
90652 | BOMBA DE PROJEÇÃO DE CONCRETO SECO, POTÊNCIA 10 CV, VAZÃO 3 M3/H - DEPRECIAÇÃO. AF_06/2015 | H | 4.04
90653 | BOMBA DE PROJEÇÃO DE CONCRETO SECO, POTÊNCIA 10 CV, VAZÃO 3 M3/H - JUROS. AF_06/2015 | H | 0.93
90654 | BOMBA DE PROJEÇÃO DE CONCRETO SECO, POTÊNCIA 10 CV, VAZÃO 3 M3/H - MANUTENÇÃO. AF_06/2015 | H | 4.42
90655 | BOMBA DE PROJEÇÃO DE CONCRETO SECO, POTÊNCIA 10 CV, VAZÃO 3 M3/H - MATERIAIS NA OPERAÇÃO. AF_06/2015 | H | 5.63
90658 | BOMBA DE PROJEÇÃO DE CONCRETO SECO, POTÊNCIA 10 CV, VAZÃO 6 M3/H - DEPRECIAÇÃO. AF_06/2015 | H | 4.33
90659 | BOMBA DE PROJEÇÃO DE CONCRETO SECO, POTÊNCIA 10 CV, VAZÃO 6 M3/H - JUROS. AF_06/2015 | H | 1
90660 | BOMBA DE PROJEÇÃO DE CONCRETO SECO, POTÊNCIA 10 CV, VAZÃO 6 M3/H - MANUTENÇÃO. AF_06/2015 | H | 4.74
90661 | BOMBA DE PROJEÇÃO DE CONCRETO SECO, POTÊNCIA 10 CV, VAZÃO 6 M3/H - MATERIAIS NA OPERAÇÃO. AF_06/2015 | H | 5.63
89019 | BOMBA SUBMERSÍVEL ELÉTRICA TRIFÁSICA, POTÊNCIA 2,96 HP, Ø ROTOR 144 MM SEMI-ABERTO, BOCAL DE SAÍDA Ø 2", HM/Q = 2 MCA / 38,8 M3/H A 28 MCA / 5 M3/H - DEPRECIAÇÃO. AF_06/2014 | H | 0.4
89020 | BOMBA SUBMERSÍVEL ELÉTRICA TRIFÁSICA, POTÊNCIA 2,96 HP, Ø ROTOR 144 MM SEMI-ABERTO, BOCAL DE SAÍDA Ø 2", HM/Q = 2 MCA / 38,8 M3/H A 28 MCA / 5 M3/H - JUROS. AF_06/2014 | H | 0.09
5800 | BOMBA SUBMERSÍVEL ELÉTRICA TRIFÁSICA, POTÊNCIA 2,96 HP, Ø ROTOR 144 MM SEMI-ABERTO, BOCAL DE SAÍDA Ø 2", HM/Q = 2 MCA / 38,8 M3/H A 28 MCA / 5 M3/H - MANUTENÇÃO. AF_06/2014 | H | 0.44
53866 | BOMBA SUBMERSÍVEL ELÉTRICA TRIFÁSICA, POTÊNCIA 2,96 HP, Ø ROTOR 144 MM SEMI-ABERTO, BOCAL DE SAÍDA Ø 2", HM/Q = 2 MCA / 38,8 M3/H A 28 MCA / 5 M3/H - MATERIAIS NA OPERAÇÃO. AF_06/2014 | H | 1.69
90639 | BOMBA TRIPLEX, PARA INJEÇÃO DE NATA DE CIMENTO, VAZÃO MÁXIMA DE 100 LITROS/MINUTO, PRESSÃO MÁXIMA DE 70 BAR - DEPRECIAÇÃO. AF_06/2015 | H | 6.21
90640 | BOMBA TRIPLEX, PARA INJEÇÃO DE NATA DE CIMENTO, VAZÃO MÁXIMA DE 100 LITROS/MINUTO, PRESSÃO MÁXIMA DE 70 BAR - JUROS. AF_06/2015 | H | 1.43
90641 | BOMBA TRIPLEX, PARA INJEÇÃO DE NATA DE CIMENTO, VAZÃO MÁXIMA DE 100 LITROS/MINUTO, PRESSÃO MÁXIMA DE 70 BAR - MANUTENÇÃO. AF_06/2015 | H | 6.8
90642 | BOMBA TRIPLEX, PARA INJEÇÃO DE NATA DE CIMENTO, VAZÃO MÁXIMA DE 100 LITROS/MINUTO, PRESSÃO MÁXIMA DE 70 BAR - MATERIAIS NA OPERAÇÃO. AF_06/2015 | H | 12.76
102806 | CALDEIRA A GÁS COM TERMOSTATO, CAPACIDADE 100 LITROS - DEPRECIAÇÃO. AF_05/2023 | H | 0
102807 | CALDEIRA A GÁS COM TERMOSTATO, CAPACIDADE 100 LITROS - JUROS. AF_05/2023 | H | 0
102808 | CALDEIRA A GÁS COM TERMOSTATO, CAPACIDADE 100 LITROS - MANUTENÇÃO. AF_05/2023 | H | 0
102809 | CALDEIRA A GÁS COM TERMOSTATO, CAPACIDADE 100 LITROS - MATERIAIS NA OPERAÇÃO. AF_05/2023 | H | 18.27
92140 | CAMINHONETE CABINE SIMPLES COM MOTOR 1.6 FLEX, CÂMBIO MANUAL, POTÊNCIA 101/104 CV, 2 PORTAS - DEPRECIAÇÃO. AF_11/2015 | H | 4.96
92142 | CAMINHONETE CABINE SIMPLES COM MOTOR 1.6 FLEX, CÂMBIO MANUAL, POTÊNCIA 101/104 CV, 2 PORTAS - IMPOSTOS E SEGUROS. AF_11/2015 | H | 0.62
92141 | CAMINHONETE CABINE SIMPLES COM MOTOR 1.6 FLEX, CÂMBIO MANUAL, POTÊNCIA 101/104 CV, 2 PORTAS - JUROS. AF_11/2015 | H | 1.53
92143 | CAMINHONETE CABINE SIMPLES COM MOTOR 1.6 FLEX, CÂMBIO MANUAL, POTÊNCIA 101/104 CV, 2 PORTAS - MANUTENÇÃO. AF_11/2015 | H | 6.2
92144 | CAMINHONETE CABINE SIMPLES COM MOTOR 1.6 FLEX, CÂMBIO MANUAL, POTÊNCIA 101/104 CV, 2 PORTAS - MATERIAIS NA OPERAÇÃO. AF_11/2015 | H | 41.27
92133 | CAMINHONETE COM MOTOR A DIESEL, POTÊNCIA 180 CV, CABINE DUPLA, 4X4 - DEPRECIAÇÃO. AF_11/2015 | H | 13.55
92135 | CAMINHONETE COM MOTOR A DIESEL, POTÊNCIA 180 CV, CABINE DUPLA, 4X4 - IMPOSTOS E SEGUROS. AF_11/2015 | H | 1.69
92134 | CAMINHONETE COM MOTOR A DIESEL, POTÊNCIA 180 CV, CABINE DUPLA, 4X4 - JUROS. AF_11/2015 | H | 4.18
92136 | CAMINHONETE COM MOTOR A DIESEL, POTÊNCIA 180 CV, CABINE DUPLA, 4X4 - MANUTENÇÃO. AF_11/2015 | H | 16.94
92137 | CAMINHONETE COM MOTOR A DIESEL, POTÊNCIA 180 CV, CABINE DUPLA, 4X4 - MATERIAIS NA OPERAÇÃO. AF_11/2015 | H | 35.81
91380 | CAMINHÃO BASCULANTE 10 M3, TRUCADO CABINE SIMPLES, PESO BRUTO TOTAL 23.000 KG, CARGA ÚTIL MÁXIMA 15.935 KG, DISTÂNCIA ENTRE EIXOS 4,80 M, POTÊNCIA 230 CV INCLUSIVE CAÇAMBA METÁLICA - DEPRECIAÇÃO. AF_06/2014 | H | 30.41
91382 | CAMINHÃO BASCULANTE 10 M3, TRUCADO CABINE SIMPLES, PESO BRUTO TOTAL 23.000 KG, CARGA ÚTIL MÁXIMA 15.935 KG, DISTÂNCIA ENTRE EIXOS 4,80 M, POTÊNCIA 230 CV INCLUSIVE CAÇAMBA METÁLICA - IMPOSTOS E SEGUROS. AF_06/2014 | H | 4.72
91381 | CAMINHÃO BASCULANTE 10 M3, TRUCADO CABINE SIMPLES, PESO BRUTO TOTAL 23.000 KG, CARGA ÚTIL MÁXIMA 15.935 KG, DISTÂNCIA ENTRE EIXOS 4,80 M, POTÊNCIA 230 CV INCLUSIVE CAÇAMBA METÁLICA - JUROS. AF_06/2014 | H | 11.7
91383 | CAMINHÃO BASCULANTE 10 M3, TRUCADO CABINE SIMPLES, PESO BRUTO TOTAL 23.000 KG, CARGA ÚTIL MÁXIMA 15.935 KG, DISTÂNCIA ENTRE EIXOS 4,80 M, POTÊNCIA 230 CV INCLUSIVE CAÇAMBA METÁLICA - MANUTENÇÃO. AF_06/2014 | H | 54.79
91384 | CAMINHÃO BASCULANTE 10 M3, TRUCADO CABINE SIMPLES, PESO BRUTO TOTAL 23.000 KG, CARGA ÚTIL MÁXIMA 15.935 KG, DISTÂNCIA ENTRE EIXOS 4,80 M, POTÊNCIA 230 CV INCLUSIVE CAÇAMBA METÁLICA - MATERIAIS NA OPERAÇÃO. AF_06/2014 | H | 144.09
96030 | CAMINHÃO BASCULANTE 10 M3, TRUCADO, POTÊNCIA 230 CV, INCLUSIVE CAÇAMBA METÁLICA, COM DISTRIBUIDOR DE AGREGADOS ACOPLADO - DEPRECIAÇÃO. AF_02/2017 | H | 37.77
96032 | CAMINHÃO BASCULANTE 10 M3, TRUCADO, POTÊNCIA 230 CV, INCLUSIVE CAÇAMBA METÁLICA, COM DISTRIBUIDOR DE AGREGADOS ACOPLADO - IMPOSTOS E SEGUROS. AF_02/2017 | H | 5.3
96031 | CAMINHÃO BASCULANTE 10 M3, TRUCADO, POTÊNCIA 230 CV, INCLUSIVE CAÇAMBA METÁLICA, COM DISTRIBUIDOR DE AGREGADOS ACOPLADO - JUROS. AF_02/2017 | H | 13.21
96033 | CAMINHÃO BASCULANTE 10 M3, TRUCADO, POTÊNCIA 230 CV, INCLUSIVE CAÇAMBA METÁLICA, COM DISTRIBUIDOR DE AGREGADOS ACOPLADO - MANUTENÇÃO. AF_02/2017 | H | 60.92
96034 | CAMINHÃO BASCULANTE 10 M3, TRUCADO, POTÊNCIA 230 CV, INCLUSIVE CAÇAMBA METÁLICA, COM DISTRIBUIDOR DE AGREGADOS ACOPLADO - MATERIAIS NA OPERAÇÃO. AF_02/2017 | H | 144.09
89870 | CAMINHÃO BASCULANTE 14 M3, COM CAVALO MECÂNICO DE CAPACIDADE MÁXIMA DE TRAÇÃO COMBINADO DE 36000 KG, POTÊNCIA 286 CV, INCLUSIVE SEMIREBOQUE COM CAÇAMBA METÁLICA - DEPRECIAÇÃO. AF_12/2014 | H | 40.19
89872 | CAMINHÃO BASCULANTE 14 M3, COM CAVALO MECÂNICO DE CAPACIDADE MÁXIMA DE TRAÇÃO COMBINADO DE 36000 KG, POTÊNCIA 286 CV, INCLUSIVE SEMIREBOQUE COM CAÇAMBA METÁLICA - IMPOSTOS E SEGUROS. AF_12/2014 | H | 5.7
89871 | CAMINHÃO BASCULANTE 14 M3, COM CAVALO MECÂNICO DE CAPACIDADE MÁXIMA DE TRAÇÃO COMBINADO DE 36000 KG, POTÊNCIA 286 CV, INCLUSIVE SEMIREBOQUE COM CAÇAMBA METÁLICA - JUROS. AF_12/2014 | H | 14.13
89873 | CAMINHÃO BASCULANTE 14 M3, COM CAVALO MECÂNICO DE CAPACIDADE MÁXIMA DE TRAÇÃO COMBINADO DE 36000 KG, POTÊNCIA 286 CV, INCLUSIVE SEMIREBOQUE COM CAÇAMBA METÁLICA - MANUTENÇÃO. AF_12/2014 | H | 68.73
89874 | CAMINHÃO BASCULANTE 14 M3, COM CAVALO MECÂNICO DE CAPACIDADE MÁXIMA DE TRAÇÃO COMBINADO DE 36000 KG, POTÊNCIA 286 CV, INCLUSIVE SEMIREBOQUE COM CAÇAMBA METÁLICA - MATERIAIS NA OPERAÇÃO. AF_12/2014 | H | 179.17
89878 | CAMINHÃO BASCULANTE 18 M3, COM CAVALO MECÂNICO DE CAPACIDADE MÁXIMA DE TRAÇÃO COMBINADO DE 45000 KG, POTÊNCIA 330 CV, INCLUSIVE SEMIREBOQUE COM CAÇAMBA METÁLICA - DEPRECIAÇÃO. AF_12/2014 | H | 43.03
89880 | CAMINHÃO BASCULANTE 18 M3, COM CAVALO MECÂNICO DE CAPACIDADE MÁXIMA DE TRAÇÃO COMBINADO DE 45000 KG, POTÊNCIA 330 CV, INCLUSIVE SEMIREBOQUE COM CAÇAMBA METÁLICA - IMPOSTOS E SEGUROS. AF_12/2014 | H | 6
89879 | CAMINHÃO BASCULANTE 18 M3, COM CAVALO MECÂNICO DE CAPACIDADE MÁXIMA DE TRAÇÃO COMBINADO DE 45000 KG, POTÊNCIA 330 CV, INCLUSIVE SEMIREBOQUE COM CAÇAMBA METÁLICA - JUROS. AF_12/2014 | H | 14.87
89881 | CAMINHÃO BASCULANTE 18 M3, COM CAVALO MECÂNICO DE CAPACIDADE MÁXIMA DE TRAÇÃO COMBINADO DE 45000 KG, POTÊNCIA 330 CV, INCLUSIVE SEMIREBOQUE COM CAÇAMBA METÁLICA - MANUTENÇÃO. AF_12/2014 | H | 72.87
89882 | CAMINHÃO BASCULANTE 18 M3, COM CAVALO MECÂNICO DE CAPACIDADE MÁXIMA DE TRAÇÃO COMBINADO DE 45000 KG, POTÊNCIA 330 CV, INCLUSIVE SEMIREBOQUE COM CAÇAMBA METÁLICA - MATERIAIS NA OPERAÇÃO. AF_12/2014 | H | 206.72
7058 | CAMINHÃO BASCULANTE 6 M3 TOCO, PESO BRUTO TOTAL 16.000 KG, CARGA ÚTIL MÁXIMA 11.130 KG, DISTÂNCIA ENTRE EIXOS 5,36 M, POTÊNCIA 185 CV, INCLUSIVE CAÇAMBA METÁLICA - DEPRECIAÇÃO. AF_06/2014 | H | 23.92
91402 | CAMINHÃO BASCULANTE 6 M3 TOCO, PESO BRUTO TOTAL 16.000 KG, CARGA ÚTIL MÁXIMA 11.130 KG, DISTÂNCIA ENTRE EIXOS 5,36 M, POTÊNCIA 185 CV, INCLUSIVE CAÇAMBA METÁLICA - IMPOSTOS E SEGUROS. AF_06/2014 | H | 3.73
7059 | CAMINHÃO BASCULANTE 6 M3 TOCO, PESO BRUTO TOTAL 16.000 KG, CARGA ÚTIL MÁXIMA 11.130 KG, DISTÂNCIA ENTRE EIXOS 5,36 M, POTÊNCIA 185 CV, INCLUSIVE CAÇAMBA METÁLICA - JUROS. AF_06/2014 | H | 9.23
7060 | CAMINHÃO BASCULANTE 6 M3 TOCO, PESO BRUTO TOTAL 16.000 KG, CARGA ÚTIL MÁXIMA 11.130 KG, DISTÂNCIA ENTRE EIXOS 5,36 M, POTÊNCIA 185 CV, INCLUSIVE CAÇAMBA METÁLICA - MANUTENÇÃO. AF_06/2014 | H | 43.17
7061 | CAMINHÃO BASCULANTE 6 M3 TOCO, PESO BRUTO TOTAL 16.000 KG, CARGA ÚTIL MÁXIMA 11.130 KG, DISTÂNCIA ENTRE EIXOS 5,36 M, POTÊNCIA 185 CV, INCLUSIVE CAÇAMBA METÁLICA - MATERIAIS NA OPERAÇÃO. AF_06/2014 | H | 82.8
91367 | CAMINHÃO BASCULANTE 6 M3, PESO BRUTO TOTAL 16.000 KG, CARGA ÚTIL MÁXIMA 13.071 KG, DISTÂNCIA ENTRE EIXOS 4,80 M, POTÊNCIA 230 CV INCLUSIVE CAÇAMBA METÁLICA - DEPRECIAÇÃO. AF_06/2014 | H | 23.11
91369 | CAMINHÃO BASCULANTE 6 M3, PESO BRUTO TOTAL 16.000 KG, CARGA ÚTIL MÁXIMA 13.071 KG, DISTÂNCIA ENTRE EIXOS 4,80 M, POTÊNCIA 230 CV INCLUSIVE CAÇAMBA METÁLICA - IMPOSTOS E SEGUROS. AF_06/2014 | H | 3.59
91368 | CAMINHÃO BASCULANTE 6 M3, PESO BRUTO TOTAL 16.000 KG, CARGA ÚTIL MÁXIMA 13.071 KG, DISTÂNCIA ENTRE EIXOS 4,80 M, POTÊNCIA 230 CV INCLUSIVE CAÇAMBA METÁLICA - JUROS. AF_06/2014 | H | 8.9
5695 | CAMINHÃO BASCULANTE 6 M3, PESO BRUTO TOTAL 16.000 KG, CARGA ÚTIL MÁXIMA 13.071 KG, DISTÂNCIA ENTRE EIXOS 4,80 M, POTÊNCIA 230 CV INCLUSIVE CAÇAMBA METÁLICA - MANUTENÇÃO. AF_06/2014 | H | 41.72
53792 | CAMINHÃO BASCULANTE 6 M3, PESO BRUTO TOTAL 16.000 KG, CARGA ÚTIL MÁXIMA 13.071 KG, DISTÂNCIA ENTRE EIXOS 4,80 M, POTÊNCIA 230 CV INCLUSIVE CAÇAMBA METÁLICA - MATERIAIS NA OPERAÇÃO. AF_06/2014 | H | 102.93
106347 | CAMINHÃO BITRUCK TRAÇÃO 8X2, PBT 29.000 KG, PESO BRUTO TOTAL COMBINADO (PBTC) *36.000* KG, POTÊNCIA 321 CV, INCLUSIVE PLATAFORMA GUINCHO-SOCORRO, COMPRIMENTO ÚTIL 10 M, LARGURA 2,60 M COM GUINCHO DE ARRASTE BASCULANTE - DEPRECIAÇÃO. AF_11/2025 | H | 0
106350 | CAMINHÃO BITRUCK TRAÇÃO 8X2, PBT 29.000 KG, PESO BRUTO TOTAL COMBINADO (PBTC) *36.000* KG, POTÊNCIA 321 CV, INCLUSIVE PLATAFORMA GUINCHO-SOCORRO, COMPRIMENTO ÚTIL 10 M, LARGURA 2,60 M COM GUINCHO DE ARRASTE BASCULANTE - IMPOSTOS E SEGUROS. AF_11/2025 | H | 0
106348 | CAMINHÃO BITRUCK TRAÇÃO 8X2, PBT 29.000 KG, PESO BRUTO TOTAL COMBINADO (PBTC) *36.000* KG, POTÊNCIA 321 CV, INCLUSIVE PLATAFORMA GUINCHO-SOCORRO, COMPRIMENTO ÚTIL 10 M, LARGURA 2,60 M COM GUINCHO DE ARRASTE BASCULANTE - JUROS. AF_11/2025 | H | 0
106349 | CAMINHÃO BITRUCK TRAÇÃO 8X2, PBT 29.000 KG, PESO BRUTO TOTAL COMBINADO (PBTC) *36.000* KG, POTÊNCIA 321 CV, INCLUSIVE PLATAFORMA GUINCHO-SOCORRO, COMPRIMENTO ÚTIL 10 M, LARGURA 2,60 M COM GUINCHO DE ARRASTE BASCULANTE - MANUTENÇÃO. AF_11/2025 | H | 0
106351 | CAMINHÃO BITRUCK TRAÇÃO 8X2, PBT 29.000 KG, PESO BRUTO TOTAL COMBINADO (PBTC) *36.000* KG, POTÊNCIA 321 CV, INCLUSIVE PLATAFORMA GUINCHO-SOCORRO, COMPRIMENTO ÚTIL 10 M, LARGURA 2,60 M COM GUINCHO DE ARRASTE BASCULANTE - MATERIAIS NA OPERAÇÃO. AF_11/2025 | H | 201.12
106337 | CAMINHÃO BITRUCK TRAÇÃO 8X2, PBT 29.000 KG, PESO BRUTO TOTAL COMBINADO (PBTC) *36.000* KG, POTÊNCIA 321 CV, INCLUSIVE PLATAFORMA SOBRE CHASSI, COMPRIMENTO ÚTIL 10 M, LARGURA 2,60 M COM GUINCHO DE ARRASTE E RAMPA COM ACIONAMENTO ELETRO-HIDRÁULICO - DEPRECIAÇÃO. AF_11/2025 | H | 0
106340 | CAMINHÃO BITRUCK TRAÇÃO 8X2, PBT 29.000 KG, PESO BRUTO TOTAL COMBINADO (PBTC) *36.000* KG, POTÊNCIA 321 CV, INCLUSIVE PLATAFORMA SOBRE CHASSI, COMPRIMENTO ÚTIL 10 M, LARGURA 2,60 M COM GUINCHO DE ARRASTE E RAMPA COM ACIONAMENTO ELETRO-HIDRÁULICO - IMPOSTOS E SEGUROS. AF_11/2025 | H | 0
106338 | CAMINHÃO BITRUCK TRAÇÃO 8X2, PBT 29.000 KG, PESO BRUTO TOTAL COMBINADO (PBTC) *36.000* KG, POTÊNCIA 321 CV, INCLUSIVE PLATAFORMA SOBRE CHASSI, COMPRIMENTO ÚTIL 10 M, LARGURA 2,60 M COM GUINCHO DE ARRASTE E RAMPA COM ACIONAMENTO ELETRO-HIDRÁULICO - JUROS. AF_11/2025 | H | 0
106339 | CAMINHÃO BITRUCK TRAÇÃO 8X2, PBT 29.000 KG, PESO BRUTO TOTAL COMBINADO (PBTC) *36.000* KG, POTÊNCIA 321 CV, INCLUSIVE PLATAFORMA SOBRE CHASSI, COMPRIMENTO ÚTIL 10 M, LARGURA 2,60 M COM GUINCHO DE ARRASTE E RAMPA COM ACIONAMENTO ELETRO-HIDRÁULICO - MANUTENÇÃO. AF_11/2025 | H | 0
106341 | CAMINHÃO BITRUCK TRAÇÃO 8X2, PBT 29.000 KG, PESO BRUTO TOTAL COMBINADO (PBTC) *36.000* KG, POTÊNCIA 321 CV, INCLUSIVE PLATAFORMA SOBRE CHASSI, COMPRIMENTO ÚTIL 10 M, LARGURA 2,60 M COM GUINCHO DE ARRASTE E RAMPA COM ACIONAMENTO ELETRO-HIDRÁULICO - MATERIAIS NA OPERAÇÃO. AF_11/2025 | H | 272.93
92237 | CAMINHÃO DE TRANSPORTE DE MATERIAL ASFÁLTICO 20.000 L, COM CAVALO MECÂNICO DE CAPACIDADE MÁXIMA DE TRAÇÃO COMBINADO DE 45.000 KG, POTÊNCIA 330 CV, INCLUSIVE TANQUE DE ASFALTO COM MAÇARICO - DEPRECIAÇÃO. AF_12/2015 | H | 30.32
92239 | CAMINHÃO DE TRANSPORTE DE MATERIAL ASFÁLTICO 20.000 L, COM CAVALO MECÂNICO DE CAPACIDADE MÁXIMA DE TRAÇÃO COMBINADO DE 45.000 KG, POTÊNCIA 330 CV, INCLUSIVE TANQUE DE ASFALTO COM MAÇARICO - IMPOSTOS E SEGUROS. AF_12/2015 | H | 4.93
92238 | CAMINHÃO DE TRANSPORTE DE MATERIAL ASFÁLTICO 20.000 L, COM CAVALO MECÂNICO DE CAPACIDADE MÁXIMA DE TRAÇÃO COMBINADO DE 45.000 KG, POTÊNCIA 330 CV, INCLUSIVE TANQUE DE ASFALTO COM MAÇARICO - JUROS. AF_12/2015 | H | 12.2
92240 | CAMINHÃO DE TRANSPORTE DE MATERIAL ASFÁLTICO 20.000 L, COM CAVALO MECÂNICO DE CAPACIDADE MÁXIMA DE TRAÇÃO COMBINADO DE 45.000 KG, POTÊNCIA 330 CV, INCLUSIVE TANQUE DE ASFALTO COM MAÇARICO - MANUTENÇÃO. AF_12/2015 | H | 54.3
92241 | CAMINHÃO DE TRANSPORTE DE MATERIAL ASFÁLTICO 20.000 L, COM CAVALO MECÂNICO DE CAPACIDADE MÁXIMA DE TRAÇÃO COMBINADO DE 45.000 KG, POTÊNCIA 330 CV, INCLUSIVE TANQUE DE ASFALTO COM MAÇARICO - MATERIAIS NA OPERAÇÃO. AF_12/2015 | H | 280.59
91640 | CAMINHÃO DE TRANSPORTE DE MATERIAL ASFÁLTICO 30.000 L, COM CAVALO MECÂNICO DE CAPACIDADE MÁXIMA DE TRAÇÃO COMBINADO DE 66.000 KG, POTÊNCIA 360 CV, INCLUSIVE TANQUE DE ASFALTO COM SERPENTINA - DEPRECIAÇÃO. AF_08/2015 | H | 41.61
91642 | CAMINHÃO DE TRANSPORTE DE MATERIAL ASFÁLTICO 30.000 L, COM CAVALO MECÂNICO DE CAPACIDADE MÁXIMA DE TRAÇÃO COMBINADO DE 66.000 KG, POTÊNCIA 360 CV, INCLUSIVE TANQUE DE ASFALTO COM SERPENTINA - IMPOSTOS E SEGUROS. AF_08/2015 | H | 6.78
91641 | CAMINHÃO DE TRANSPORTE DE MATERIAL ASFÁLTICO 30.000 L, COM CAVALO MECÂNICO DE CAPACIDADE MÁXIMA DE TRAÇÃO COMBINADO DE 66.000 KG, POTÊNCIA 360 CV, INCLUSIVE TANQUE DE ASFALTO COM SERPENTINA - JUROS. AF_08/2015 | H | 16.78
91643 | CAMINHÃO DE TRANSPORTE DE MATERIAL ASFÁLTICO 30.000 L, COM CAVALO MECÂNICO DE CAPACIDADE MÁXIMA DE TRAÇÃO COMBINADO DE 66.000 KG, POTÊNCIA 360 CV, INCLUSIVE TANQUE DE ASFALTO COM SERPENTINA - MANUTENÇÃO. AF_08/2015 | H | 74.86
91644 | CAMINHÃO DE TRANSPORTE DE MATERIAL ASFÁLTICO 30.000 L, COM CAVALO MECÂNICO DE CAPACIDADE MÁXIMA DE TRAÇÃO COMBINADO DE 66.000 KG, POTÊNCIA 360 CV, INCLUSIVE TANQUE DE ASFALTO COM SERPENTINA - MATERIAIS NA OPERAÇÃO. AF_08/2015 | H | 306.06
92105 | CAMINHÃO PARA EQUIPAMENTO DE LIMPEZA A SUCÇÃO COM CAMINHÃO TRUCADO DE PESO BRUTO TOTAL 23000 KG, CARGA ÚTIL MÁX. 15935 KG, DISTÂNCIA ENTRE EIXOS 4,80 M, POTÊNCIA 230 CV, INCLUSIVE LIMPADORA A SUCÇÃO, TANQUE 12000 L - MATERIAIS NA OPERAÇÃO. AF_05/2023 | H | 195.53
92101 | CAMINHÃO PARA EQUIPAMENTO DE LIMPEZA A SUCÇÃO COM CAMINHÃO TRUCADO DE PESO BRUTO TOTAL 23000 KG, CARGA ÚTIL MÁXIMA 15935 KG, DISTÂNCIA ENTRE EIXOS 4,80 M, POTÊNCIA 230 CV, INCLUSIVE LIMPADORA A SUCÇÃO, TANQUE 12000 L - DEPRECIAÇÃO. AF_05/2023 | H | 47.45
92103 | CAMINHÃO PARA EQUIPAMENTO DE LIMPEZA A SUCÇÃO COM CAMINHÃO TRUCADO DE PESO BRUTO TOTAL 23000 KG, CARGA ÚTIL MÁXIMA 15935 KG, DISTÂNCIA ENTRE EIXOS 4,80 M, POTÊNCIA 230 CV, INCLUSIVE LIMPADORA A SUCÇÃO, TANQUE 12000 L - IMPOSTOS E SEGUROS. AF_05/2023 | H | 6
92102 | CAMINHÃO PARA EQUIPAMENTO DE LIMPEZA A SUCÇÃO COM CAMINHÃO TRUCADO DE PESO BRUTO TOTAL 23000 KG, CARGA ÚTIL MÁXIMA 15935 KG, DISTÂNCIA ENTRE EIXOS 4,80 M, POTÊNCIA 230 CV, INCLUSIVE LIMPADORA A SUCÇÃO, TANQUE 12000 L - JUROS. AF_05/2023 | H | 14.83
92104 | CAMINHÃO PARA EQUIPAMENTO DE LIMPEZA A SUCÇÃO COM CAMINHÃO TRUCADO DE PESO BRUTO TOTAL 23000 KG, CARGA ÚTIL MÁXIMA 15935 KG, DISTÂNCIA ENTRE EIXOS 4,80 M, POTÊNCIA 230 CV, INCLUSIVE LIMPADORA A SUCÇÃO, TANQUE 12000 L - MANUTENÇÃO. AF_05/2023 | H | 74.77
91396 | CAMINHÃO PIPA 10.000 L TRUCADO, PESO BRUTO TOTAL 23.000 KG, CARGA ÚTIL MÁXIMA 15.935 KG, DISTÂNCIA ENTRE EIXOS 4,8 M, POTÊNCIA 230 CV, INCLUSIVE TANQUE DE AÇO PARA TRANSPORTE DE ÁGUA - DEPRECIAÇÃO. AF_06/2014 | H | 30.62
91398 | CAMINHÃO PIPA 10.000 L TRUCADO, PESO BRUTO TOTAL 23.000 KG, CARGA ÚTIL MÁXIMA 15.935 KG, DISTÂNCIA ENTRE EIXOS 4,8 M, POTÊNCIA 230 CV, INCLUSIVE TANQUE DE AÇO PARA TRANSPORTE DE ÁGUA - IMPOSTOS E SEGUROS. AF_06/2014 | H | 4.77
91397 | CAMINHÃO PIPA 10.000 L TRUCADO, PESO BRUTO TOTAL 23.000 KG, CARGA ÚTIL MÁXIMA 15.935 KG, DISTÂNCIA ENTRE EIXOS 4,8 M, POTÊNCIA 230 CV, INCLUSIVE TANQUE DE AÇO PARA TRANSPORTE DE ÁGUA - JUROS. AF_06/2014 | H | 11.83
5763 | CAMINHÃO PIPA 10.000 L TRUCADO, PESO BRUTO TOTAL 23.000 KG, CARGA ÚTIL MÁXIMA 15.935 KG, DISTÂNCIA ENTRE EIXOS 4,8 M, POTÊNCIA 230 CV, INCLUSIVE TANQUE DE AÇO PARA TRANSPORTE DE ÁGUA - MANUTENÇÃO. AF_06/2014 | H | 54.26
53831 | CAMINHÃO PIPA 10.000 L TRUCADO, PESO BRUTO TOTAL 23.000 KG, CARGA ÚTIL MÁXIMA 15.935 KG, DISTÂNCIA ENTRE EIXOS 4,8 M, POTÊNCIA 230 CV, INCLUSIVE TANQUE DE AÇO PARA TRANSPORTE DE ÁGUA - MATERIAIS NA OPERAÇÃO. AF_06/2014 | H | 195.53
106222 | CAMINHÃO PIPA 14.000 L TRUCADO, PESO BRUTO TOTAL 23.000 KG, CARGA ÚTIL MÁXIMA 16.540 KG, DISTÂNCIA ENTRE EIXOS 4,8 M, POTÊNCIA 256 CV, INCLUSIVE TANQUE DE AÇO PARA TRANSPORTE DE ÁGUA - DEPRECIAÇÃO. AF_10/2025 | H | 30.48
106225 | CAMINHÃO PIPA 14.000 L TRUCADO, PESO BRUTO TOTAL 23.000 KG, CARGA ÚTIL MÁXIMA 16.540 KG, DISTÂNCIA ENTRE EIXOS 4,8 M, POTÊNCIA 256 CV, INCLUSIVE TANQUE DE AÇO PARA TRANSPORTE DE ÁGUA - IMPOSTOS E SEGUROS. AF_10/2025 | H | 4.69
106223 | CAMINHÃO PIPA 14.000 L TRUCADO, PESO BRUTO TOTAL 23.000 KG, CARGA ÚTIL MÁXIMA 16.540 KG, DISTÂNCIA ENTRE EIXOS 4,8 M, POTÊNCIA 256 CV, INCLUSIVE TANQUE DE AÇO PARA TRANSPORTE DE ÁGUA - JUROS. AF_10/2025 | H | 11.59
106224 | CAMINHÃO PIPA 14.000 L TRUCADO, PESO BRUTO TOTAL 23.000 KG, CARGA ÚTIL MÁXIMA 16.540 KG, DISTÂNCIA ENTRE EIXOS 4,8 M, POTÊNCIA 256 CV, INCLUSIVE TANQUE DE AÇO PARA TRANSPORTE DE ÁGUA - MANUTENÇÃO. AF_10/2025 | H | 53.25
106226 | CAMINHÃO PIPA 14.000 L TRUCADO, PESO BRUTO TOTAL 23.000 KG, CARGA ÚTIL MÁXIMA 16.540 KG, DISTÂNCIA ENTRE EIXOS 4,8 M, POTÊNCIA 256 CV, INCLUSIVE TANQUE DE AÇO PARA TRANSPORTE DE ÁGUA - MATERIAIS NA OPERAÇÃO. AF_10/2025 | H | 160.39
91359 | CAMINHÃO PIPA 6.000 L, PESO BRUTO TOTAL 13.000 KG, DISTÂNCIA ENTRE EIXOS 4,80 M, POTÊNCIA 189 CV INCLUSIVE TANQUE DE AÇO PARA TRANSPORTE DE ÁGUA, CAPACIDADE 6 M3 - DEPRECIAÇÃO. AF_06/2014 | H | 22.08
91361 | CAMINHÃO PIPA 6.000 L, PESO BRUTO TOTAL 13.000 KG, DISTÂNCIA ENTRE EIXOS 4,80 M, POTÊNCIA 189 CV INCLUSIVE TANQUE DE AÇO PARA TRANSPORTE DE ÁGUA, CAPACIDADE 6 M3 - IMPOSTOS E SEGUROS. AF_06/2014 | H | 3.41
91360 | CAMINHÃO PIPA 6.000 L, PESO BRUTO TOTAL 13.000 KG, DISTÂNCIA ENTRE EIXOS 4,80 M, POTÊNCIA 189 CV INCLUSIVE TANQUE DE AÇO PARA TRANSPORTE DE ÁGUA, CAPACIDADE 6 M3 - JUROS. AF_06/2014 | H | 8.44
53882 | CAMINHÃO PIPA 6.000 L, PESO BRUTO TOTAL 13.000 KG, DISTÂNCIA ENTRE EIXOS 4,80 M, POTÊNCIA 189 CV INCLUSIVE TANQUE DE AÇO PARA TRANSPORTE DE ÁGUA, CAPACIDADE 6 M3 - MANUTENÇÃO. AF_06/2014 | H | 38.77
5747 | CAMINHÃO PIPA 6.000 L, PESO BRUTO TOTAL 13.000 KG, DISTÂNCIA ENTRE EIXOS 4,80 M, POTÊNCIA 189 CV INCLUSIVE TANQUE DE AÇO PARA TRANSPORTE DE ÁGUA, CAPACIDADE 6 M3 - MATERIAIS NA OPERAÇÃO. AF_06/2014 | H | 160.69
104699 | CAMINHÃO TANQUE PARA HIDROSSEMEADURA, COM CAPACIDADE DE 8.000 LITROS, INCLUINDO BOMBA PARA LANÇAMENTO COM MOTOR DIESEL COM POTÊNCIA DE 105 CV - DEPRECIAÇÃO. AF_06/2023 | H | 0
104702 | CAMINHÃO TANQUE PARA HIDROSSEMEADURA, COM CAPACIDADE DE 8.000 LITROS, INCLUINDO BOMBA PARA LANÇAMENTO COM MOTOR DIESEL COM POTÊNCIA DE 105 CV - IMPOSTOS E SEGUROS. AF_06/2023 | H | 0
104700 | CAMINHÃO TANQUE PARA HIDROSSEMEADURA, COM CAPACIDADE DE 8.000 LITROS, INCLUINDO BOMBA PARA LANÇAMENTO COM MOTOR DIESEL COM POTÊNCIA DE 105 CV - JUROS. AF_06/2023 | H | 0
104701 | CAMINHÃO TANQUE PARA HIDROSSEMEADURA, COM CAPACIDADE DE 8.000 LITROS, INCLUINDO BOMBA PARA LANÇAMENTO COM MOTOR DIESEL COM POTÊNCIA DE 105 CV - MANUTENÇÃO. AF_06/2023 | H | 0
104703 | CAMINHÃO TANQUE PARA HIDROSSEMEADURA, COM CAPACIDADE DE 8.000 LITROS, INCLUINDO BOMBA PARA LANÇAMENTO COM MOTOR DIESEL COM POTÊNCIA DE 105 CV - MATERIAIS NA OPERAÇÃO. AF_06/2023 | H | 93.99
91390 | CAMINHÃO TOCO, PBT 14.300 KG, CARGA ÚTIL MÁX. 9.710 KG, DIST. ENTRE EIXOS 3,56 M, POTÊNCIA 185 CV, INCLUSIVE CARROCERIA FIXA ABERTA DE MADEIRA P/ TRANSPORTE GERAL DE CARGA SECA, DIMEN. APROX. 2,50 X 6,50 X 0,50 M - DEPRECIAÇÃO. AF_06/2014 | H | 20.13
91392 | CAMINHÃO TOCO, PBT 14.300 KG, CARGA ÚTIL MÁX. 9.710 KG, DIST. ENTRE EIXOS 3,56 M, POTÊNCIA 185 CV, INCLUSIVE CARROCERIA FIXA ABERTA DE MADEIRA P/ TRANSPORTE GERAL DE CARGA SECA, DIMEN. APROX. 2,50 X 6,50 X 0,50 M - IMPOSTOS E SEGUROS. AF_06/2014 | H | 3.24
91391 | CAMINHÃO TOCO, PBT 14.300 KG, CARGA ÚTIL MÁX. 9.710 KG, DIST. ENTRE EIXOS 3,56 M, POTÊNCIA 185 CV, INCLUSIVE CARROCERIA FIXA ABERTA DE MADEIRA P/ TRANSPORTE GERAL DE CARGA SECA, DIMEN. APROX. 2,50 X 6,50 X 0,50 M - JUROS. AF_06/2014 | H | 8.02
73335 | CAMINHÃO TOCO, PBT 14.300 KG, CARGA ÚTIL MÁX. 9.710 KG, DIST. ENTRE EIXOS 3,56 M, POTÊNCIA 185 CV, INCLUSIVE CARROCERIA FIXA ABERTA DE MADEIRA P/ TRANSPORTE GERAL DE CARGA SECA, DIMEN. APROX. 2,50 X 6,50 X 0,50 M - MANUTENÇÃO. AF_06/2014 | H | 36.71
73340 | CAMINHÃO TOCO, PBT 14.300 KG, CARGA ÚTIL MÁX. 9.710 KG, DIST. ENTRE EIXOS 3,56 M, POTÊNCIA 185 CV, INCLUSIVE CARROCERIA FIXA ABERTA DE MADEIRA P/ TRANSPORTE GERAL DE CARGA SECA, DIMEN. APROX. 2,50 X 6,50 X 0,50 M - MATERIAIS NA OPERAÇÃO. AF_06/2014 | H | 157.28
89264 | CAMINHÃO TOCO, PBT 16.000 KG, CARGA ÚTIL MÁX. 10.685 KG, DIST. ENTRE EIXOS 4,8 M, POTÊNCIA 189 CV, INCLUSIVE CARROCERIA FIXA ABERTA DE MADEIRA P/ TRANSPORTE GERAL DE CARGA SECA, DIMEN. APROX. 2,5 X 7,00 X 0,50 M - DEPRECIAÇÃO. AF_06/2014 | H | 22.06
89266 | CAMINHÃO TOCO, PBT 16.000 KG, CARGA ÚTIL MÁX. 10.685 KG, DIST. ENTRE EIXOS 4,8 M, POTÊNCIA 189 CV, INCLUSIVE CARROCERIA FIXA ABERTA DE MADEIRA P/ TRANSPORTE GERAL DE CARGA SECA, DIMEN. APROX. 2,5 X 7,00 X 0,50 M - IMPOSTOS E SEGUROS. AF_06/2014 | H | 3.55
89265 | CAMINHÃO TOCO, PBT 16.000 KG, CARGA ÚTIL MÁX. 10.685 KG, DIST. ENTRE EIXOS 4,8 M, POTÊNCIA 189 CV, INCLUSIVE CARROCERIA FIXA ABERTA DE MADEIRA P/ TRANSPORTE GERAL DE CARGA SECA, DIMEN. APROX. 2,5 X 7,00 X 0,50 M - JUROS. AF_06/2014 | H | 8.8
5705 | CAMINHÃO TOCO, PBT 16.000 KG, CARGA ÚTIL MÁX. 10.685 KG, DIST. ENTRE EIXOS 4,8 M, POTÊNCIA 189 CV, INCLUSIVE CARROCERIA FIXA ABERTA DE MADEIRA P/ TRANSPORTE GERAL DE CARGA SECA, DIMEN. APROX. 2,5 X 7,00 X 0,50 M - MANUTENÇÃO. AF_06/2014 | H | 40.25
53797 | CAMINHÃO TOCO, PBT 16.000 KG, CARGA ÚTIL MÁX. 10.685 KG, DIST. ENTRE EIXOS 4,8 M, POTÊNCIA 189 CV, INCLUSIVE CARROCERIA FIXA ABERTA DE MADEIRA P/ TRANSPORTE GERAL DE CARGA SECA, DIMEN. APROX. 2,5 X 7,00 X 0,50 M - MATERIAIS NA OPERAÇÃO. AF_06/2014 | H | 118.37
106327 | CAMINHÃO TOCO, PBT 16.000 KG, CARGA ÚTIL MÁX. 10.830 KG, DIST. ENTRE EIXOS 3,56 M, POTÊNCIA 226 CV, INCLUSIVE PLATAFORMA SOBRE CHASSI, COMPRIMENTO ÚTIL 10 M, LARGURA 2,60 M COM GUINCHO DE ARRASTE E RAMPA COM ACIONAMENTO ELETRO-HIDRÁULICO - DEPRECIAÇÃO. AF_11/2025 | H | 0
106330 | CAMINHÃO TOCO, PBT 16.000 KG, CARGA ÚTIL MÁX. 10.830 KG, DIST. ENTRE EIXOS 3,56 M, POTÊNCIA 226 CV, INCLUSIVE PLATAFORMA SOBRE CHASSI, COMPRIMENTO ÚTIL 10 M, LARGURA 2,60 M COM GUINCHO DE ARRASTE E RAMPA COM ACIONAMENTO ELETRO-HIDRÁULICO - IMPOSTOS E SEGUROS. AF_11/2025 | H | 0
106328 | CAMINHÃO TOCO, PBT 16.000 KG, CARGA ÚTIL MÁX. 10.830 KG, DIST. ENTRE EIXOS 3,56 M, POTÊNCIA 226 CV, INCLUSIVE PLATAFORMA SOBRE CHASSI, COMPRIMENTO ÚTIL 10 M, LARGURA 2,60 M COM GUINCHO DE ARRASTE E RAMPA COM ACIONAMENTO ELETRO-HIDRÁULICO - JUROS. AF_11/2025 | H | 0
106329 | CAMINHÃO TOCO, PBT 16.000 KG, CARGA ÚTIL MÁX. 10.830 KG, DIST. ENTRE EIXOS 3,56 M, POTÊNCIA 226 CV, INCLUSIVE PLATAFORMA SOBRE CHASSI, COMPRIMENTO ÚTIL 10 M, LARGURA 2,60 M COM GUINCHO DE ARRASTE E RAMPA COM ACIONAMENTO ELETRO-HIDRÁULICO - MANUTENÇÃO. AF_11/2025 | H | 0
106331 | CAMINHÃO TOCO, PBT 16.000 KG, CARGA ÚTIL MÁX. 10.830 KG, DIST. ENTRE EIXOS 3,56 M, POTÊNCIA 226 CV, INCLUSIVE PLATAFORMA SOBRE CHASSI, COMPRIMENTO ÚTIL 10 M, LARGURA 2,60 M COM GUINCHO DE ARRASTE E RAMPA COM ACIONAMENTO ELETRO-HIDRÁULICO - MATERIAIS NA OPERAÇÃO. AF_11/2025 | H | 101.11
106227 | CAMINHÃO TOCO, PBT 23.000 KG, CARGA ÚTIL MÁX. 16.540 KG, DIST. ENTRE EIXOS 4,8 M, POTÊNCIA 256 CV, INCLUSIVE CARROCERIA FIXA ABERTA DE MADEIRA P/ TRANSPORTE GERAL DE CARGA SECA, DIMEN. APROX. 2,6 X 12,50 X 0,50 M - DEPRECIAÇÃO. AF_10/2025 | H | 31.66
106230 | CAMINHÃO TOCO, PBT 23.000 KG, CARGA ÚTIL MÁX. 16.540 KG, DIST. ENTRE EIXOS 4,8 M, POTÊNCIA 256 CV, INCLUSIVE CARROCERIA FIXA ABERTA DE MADEIRA P/ TRANSPORTE GERAL DE CARGA SECA, DIMEN. APROX. 2,6 X 12,50 X 0,50 M - IMPOSTOS E SEGUROS. AF_10/2025 | H | 5.26
106228 | CAMINHÃO TOCO, PBT 23.000 KG, CARGA ÚTIL MÁX. 16.540 KG, DIST. ENTRE EIXOS 4,8 M, POTÊNCIA 256 CV, INCLUSIVE CARROCERIA FIXA ABERTA DE MADEIRA P/ TRANSPORTE GERAL DE CARGA SECA, DIMEN. APROX. 2,6 X 12,50 X 0,50 M - JUROS. AF_10/2025 | H | 13
106229 | CAMINHÃO TOCO, PBT 23.000 KG, CARGA ÚTIL MÁX. 16.540 KG, DIST. ENTRE EIXOS 4,8 M, POTÊNCIA 256 CV, INCLUSIVE CARROCERIA FIXA ABERTA DE MADEIRA P/ TRANSPORTE GERAL DE CARGA SECA, DIMEN. APROX. 2,6 X 12,50 X 0,50 M - MANUTENÇÃO. AF_10/2025 | H | 59.36
106231 | CAMINHÃO TOCO, PBT 23.000 KG, CARGA ÚTIL MÁX. 16.540 KG, DIST. ENTRE EIXOS 4,8 M, POTÊNCIA 256 CV, INCLUSIVE CARROCERIA FIXA ABERTA DE MADEIRA P/ TRANSPORTE GERAL DE CARGA SECA, DIMEN. APROX. 2,6 X 12,50 X 0,50 M - MATERIAIS NA OPERAÇÃO. AF_10/2025 | H | 160.39
106342 | CAMINHÃO TOCO, PBT 23.000 KG, CARGA ÚTIL MÁX. 16.540 KG, DIST. ENTRE EIXOS 4,80 M, POTÊNCIA 256 CV, INCLUSIVE PLATAFORMA GUINCHO-SOCORRO, COMPRIMENTO ÚTIL 10 M, LARGURA 2,60 M COM GUINCHO DE ARRASTE BASCULANTE - DEPRECIAÇÃO. AF_11/2025 | H | 0
106345 | CAMINHÃO TOCO, PBT 23.000 KG, CARGA ÚTIL MÁX. 16.540 KG, DIST. ENTRE EIXOS 4,80 M, POTÊNCIA 256 CV, INCLUSIVE PLATAFORMA GUINCHO-SOCORRO, COMPRIMENTO ÚTIL 10 M, LARGURA 2,60 M COM GUINCHO DE ARRASTE BASCULANTE - IMPOSTOS E SEGUROS. AF_11/2025 | H | 0
106343 | CAMINHÃO TOCO, PBT 23.000 KG, CARGA ÚTIL MÁX. 16.540 KG, DIST. ENTRE EIXOS 4,80 M, POTÊNCIA 256 CV, INCLUSIVE PLATAFORMA GUINCHO-SOCORRO, COMPRIMENTO ÚTIL 10 M, LARGURA 2,60 M COM GUINCHO DE ARRASTE BASCULANTE - JUROS. AF_11/2025 | H | 0
106344 | CAMINHÃO TOCO, PBT 23.000 KG, CARGA ÚTIL MÁX. 16.540 KG, DIST. ENTRE EIXOS 4,80 M, POTÊNCIA 256 CV, INCLUSIVE PLATAFORMA GUINCHO-SOCORRO, COMPRIMENTO ÚTIL 10 M, LARGURA 2,60 M COM GUINCHO DE ARRASTE BASCULANTE - MANUTENÇÃO. AF_11/2025 | H | 0
106346 | CAMINHÃO TOCO, PBT 23.000 KG, CARGA ÚTIL MÁX. 16.540 KG, DIST. ENTRE EIXOS 4,80 M, POTÊNCIA 256 CV, INCLUSIVE PLATAFORMA GUINCHO-SOCORRO, COMPRIMENTO ÚTIL 10 M, LARGURA 2,60 M COM GUINCHO DE ARRASTE BASCULANTE - MATERIAIS NA OPERAÇÃO. AF_11/2025 | H | 160.39
106332 | CAMINHÃO TOCO, PBT 23.000 KG, CARGA ÚTIL MÁX. 16.540 KG, DIST. ENTRE EIXOS 4,80 M, POTÊNCIA 256 CV, INCLUSIVE PLATAFORMA SOBRE CHASSI, COMPRIMENTO ÚTIL 10 M, LARGURA 2,60 M COM GUINCHO DE ARRASTE E RAMPA COM ACIONAMENTO ELETRO-HIDRÁULICO - DEPRECIAÇÃO. AF_11/2025 | H | 0
106335 | CAMINHÃO TOCO, PBT 23.000 KG, CARGA ÚTIL MÁX. 16.540 KG, DIST. ENTRE EIXOS 4,80 M, POTÊNCIA 256 CV, INCLUSIVE PLATAFORMA SOBRE CHASSI, COMPRIMENTO ÚTIL 10 M, LARGURA 2,60 M COM GUINCHO DE ARRASTE E RAMPA COM ACIONAMENTO ELETRO-HIDRÁULICO - IMPOSTOS E SEGUROS. AF_11/2025 | H | 0
106333 | CAMINHÃO TOCO, PBT 23.000 KG, CARGA ÚTIL MÁX. 16.540 KG, DIST. ENTRE EIXOS 4,80 M, POTÊNCIA 256 CV, INCLUSIVE PLATAFORMA SOBRE CHASSI, COMPRIMENTO ÚTIL 10 M, LARGURA 2,60 M COM GUINCHO DE ARRASTE E RAMPA COM ACIONAMENTO ELETRO-HIDRÁULICO - JUROS. AF_11/2025 | H | 0
106334 | CAMINHÃO TOCO, PBT 23.000 KG, CARGA ÚTIL MÁX. 16.540 KG, DIST. ENTRE EIXOS 4,80 M, POTÊNCIA 256 CV, INCLUSIVE PLATAFORMA SOBRE CHASSI, COMPRIMENTO ÚTIL 10 M, LARGURA 2,60 M COM GUINCHO DE ARRASTE E RAMPA COM ACIONAMENTO ELETRO-HIDRÁULICO - MANUTENÇÃO. AF_11/2025 | H | 0
106336 | CAMINHÃO TOCO, PBT 23.000 KG, CARGA ÚTIL MÁX. 16.540 KG, DIST. ENTRE EIXOS 4,80 M, POTÊNCIA 256 CV, INCLUSIVE PLATAFORMA SOBRE CHASSI, COMPRIMENTO ÚTIL 10 M, LARGURA 2,60 M COM GUINCHO DE ARRASTE E RAMPA COM ACIONAMENTO ELETRO-HIDRÁULICO - MATERIAIS NA OPERAÇÃO. AF_11/2025 | H | 160.39
91354 | CAMINHÃO TOCO, PESO BRUTO TOTAL 14.300 KG, CARGA ÚTIL MÁXIMA 9590 KG, DISTÂNCIA ENTRE EIXOS 4,76 M, POTÊNCIA 185 CV (NÃO INCLUI CARROCERIA) - DEPRECIAÇÃO. AF_06/2014 | H | 18.48
91356 | CAMINHÃO TOCO, PESO BRUTO TOTAL 14.300 KG, CARGA ÚTIL MÁXIMA 9590 KG, DISTÂNCIA ENTRE EIXOS 4,76 M, POTÊNCIA 185 CV (NÃO INCLUI CARROCERIA) - IMPOSTOS E SEGUROS. AF_06/2014 | H | 3.07
91355 | CAMINHÃO TOCO, PESO BRUTO TOTAL 14.300 KG, CARGA ÚTIL MÁXIMA 9590 KG, DISTÂNCIA ENTRE EIXOS 4,76 M, POTÊNCIA 185 CV (NÃO INCLUI CARROCERIA) - JUROS. AF_06/2014 | H | 7.59
5751 | CAMINHÃO TOCO, PESO BRUTO TOTAL 14.300 KG, CARGA ÚTIL MÁXIMA 9590 KG, DISTÂNCIA ENTRE EIXOS 4,76 M, POTÊNCIA 185 CV (NÃO INCLUI CARROCERIA) - MANUTENÇÃO. AF_06/2014 | H | 34.64
53827 | CAMINHÃO TOCO, PESO BRUTO TOTAL 14.300 KG, CARGA ÚTIL MÁXIMA 9590 KG, DISTÂNCIA ENTRE EIXOS 4,76 M, POTÊNCIA 185 CV (NÃO INCLUI CARROCERIA) - MATERIAIS NA OPERAÇÃO. AF_06/2014 | H | 115.88
91375 | CAMINHÃO TOCO, PESO BRUTO TOTAL 16.000 KG, CARGA ÚTIL MÁXIMA DE 10.685 KG, DISTÂNCIA ENTRE EIXOS 4,80 M, POTÊNCIA 189 CV EXCLUSIVE CARROCERIA - DEPRECIAÇÃO. AF_06/2014 | H | 20.29
91377 | CAMINHÃO TOCO, PESO BRUTO TOTAL 16.000 KG, CARGA ÚTIL MÁXIMA DE 10.685 KG, DISTÂNCIA ENTRE EIXOS 4,80 M, POTÊNCIA 189 CV EXCLUSIVE CARROCERIA - IMPOSTOS E SEGUROS. AF_06/2014 | H | 3.37
91376 | CAMINHÃO TOCO, PESO BRUTO TOTAL 16.000 KG, CARGA ÚTIL MÁXIMA DE 10.685 KG, DISTÂNCIA ENTRE EIXOS 4,80 M, POTÊNCIA 189 CV EXCLUSIVE CARROCERIA - JUROS. AF_06/2014 | H | 8.34
5754 | CAMINHÃO TOCO, PESO BRUTO TOTAL 16.000 KG, CARGA ÚTIL MÁXIMA DE 10.685 KG, DISTÂNCIA ENTRE EIXOS 4,80 M, POTÊNCIA 189 CV EXCLUSIVE CARROCERIA - MANUTENÇÃO. AF_06/2014 | H | 38.03
53829 | CAMINHÃO TOCO, PESO BRUTO TOTAL 16.000 KG, CARGA ÚTIL MÁXIMA DE 10.685 KG, DISTÂNCIA ENTRE EIXOS 4,80 M, POTÊNCIA 189 CV EXCLUSIVE CARROCERIA - MATERIAIS NA OPERAÇÃO. AF_06/2014 | H | 118.37
91026 | CAMINHÃO TRUCADO (C/ TERCEIRO EIXO) ELETRÔNICO - POTÊNCIA 231CV - PBT = 22000KG - DIST. ENTRE EIXOS 5170 MM - INCLUI CARROCERIA FIXA ABERTA DE MADEIRA - DEPRECIAÇÃO. AF_06/2015 | H | 25.9
91028 | CAMINHÃO TRUCADO (C/ TERCEIRO EIXO) ELETRÔNICO - POTÊNCIA 231CV - PBT = 22000KG - DIST. ENTRE EIXOS 5170 MM - INCLUI CARROCERIA FIXA ABERTA DE MADEIRA - IMPOSTOS E SEGUROS. AF_06/2015 | H | 4.2
91027 | CAMINHÃO TRUCADO (C/ TERCEIRO EIXO) ELETRÔNICO - POTÊNCIA 231CV - PBT = 22000KG - DIST. ENTRE EIXOS 5170 MM - INCLUI CARROCERIA FIXA ABERTA DE MADEIRA - JUROS. AF_06/2015 | H | 10.39
91029 | CAMINHÃO TRUCADO (C/ TERCEIRO EIXO) ELETRÔNICO - POTÊNCIA 231CV - PBT = 22000KG - DIST. ENTRE EIXOS 5170 MM - INCLUI CARROCERIA FIXA ABERTA DE MADEIRA - MANUTENÇÃO. AF_06/2015 | H | 47.53
91030 | CAMINHÃO TRUCADO (C/ TERCEIRO EIXO) ELETRÔNICO - POTÊNCIA 231CV - PBT = 22000KG - DIST. ENTRE EIXOS 5170 MM - INCLUI CARROCERIA FIXA ABERTA DE MADEIRA - MATERIAIS NA OPERAÇÃO. AF_06/2015 | H | 149.08
106237 | CAVALO MECÂNICO TRAÇÃO 6X2, PBT COMBINADO 56.000 KG, CAPACIDADE MÁX. TRAÇÃO 66.000 KG, POTÊNCIA 360 CV, INCLUSIVE CARROCERIA FIXA ABERTA DE MADEIRA P/ TRANSPORTE GERAL DE CARGA SECA, DIMEN. APROX. 2,6 X 14,50 X 0,50 M - DEPRECIAÇÃO. AF_10/2025 | H | 0
106240 | CAVALO MECÂNICO TRAÇÃO 6X2, PBT COMBINADO 56.000 KG, CAPACIDADE MÁX. TRAÇÃO 66.000 KG, POTÊNCIA 360 CV, INCLUSIVE CARROCERIA FIXA ABERTA DE MADEIRA P/ TRANSPORTE GERAL DE CARGA SECA, DIMEN. APROX. 2,6 X 14,50 X 0,50 M - IMPOSTOS E SEGUROS. AF_10/2025 | H | 0
106238 | CAVALO MECÂNICO TRAÇÃO 6X2, PBT COMBINADO 56.000 KG, CAPACIDADE MÁX. TRAÇÃO 66.000 KG, POTÊNCIA 360 CV, INCLUSIVE CARROCERIA FIXA ABERTA DE MADEIRA P/ TRANSPORTE GERAL DE CARGA SECA, DIMEN. APROX. 2,6 X 14,50 X 0,50 M - JUROS. AF_10/2025 | H | 0
106239 | CAVALO MECÂNICO TRAÇÃO 6X2, PBT COMBINADO 56.000 KG, CAPACIDADE MÁX. TRAÇÃO 66.000 KG, POTÊNCIA 360 CV, INCLUSIVE CARROCERIA FIXA ABERTA DE MADEIRA P/ TRANSPORTE GERAL DE CARGA SECA, DIMEN. APROX. 2,6 X 14,50 X 0,50 M - MANUTENÇÃO. AF_10/2025 | H | 0
106241 | CAVALO MECÂNICO TRAÇÃO 6X2, PBT COMBINADO 56.000 KG, CAPACIDADE MÁX. TRAÇÃO 66.000 KG, POTÊNCIA 360 CV, INCLUSIVE CARROCERIA FIXA ABERTA DE MADEIRA P/ TRANSPORTE GERAL DE CARGA SECA, DIMEN. APROX. 2,6 X 14,50 X 0,50 M - MATERIAIS NA OPERAÇÃO. AF_10/2025 | H | 225.5
106352 | CAVALO MECÂNICO TRAÇÃO 6X2, PBT COMBINADO 56.000 KG, CAPACIDADE MÁX. TRAÇÃO 66.000 KG, POTÊNCIA 360 CV, INCLUSIVE PRANCHA REBAIXADA 3 EIXOS, DIMENSÕES *17,33 X 3,00* M, COM RAMPA DE ACIONAMENTO HIDRÁULICO - DEPRECIAÇÃO. AF_11/2025 | H | 0
106355 | CAVALO MECÂNICO TRAÇÃO 6X2, PBT COMBINADO 56.000 KG, CAPACIDADE MÁX. TRAÇÃO 66.000 KG, POTÊNCIA 360 CV, INCLUSIVE PRANCHA REBAIXADA 3 EIXOS, DIMENSÕES *17,33 X 3,00* M, COM RAMPA DE ACIONAMENTO HIDRÁULICO - IMPOSTOS E SEGUROS. AF_11/2025 | H | 0
106353 | CAVALO MECÂNICO TRAÇÃO 6X2, PBT COMBINADO 56.000 KG, CAPACIDADE MÁX. TRAÇÃO 66.000 KG, POTÊNCIA 360 CV, INCLUSIVE PRANCHA REBAIXADA 3 EIXOS, DIMENSÕES *17,33 X 3,00* M, COM RAMPA DE ACIONAMENTO HIDRÁULICO - JUROS. AF_11/2025 | H | 0
106354 | CAVALO MECÂNICO TRAÇÃO 6X2, PBT COMBINADO 56.000 KG, CAPACIDADE MÁX. TRAÇÃO 66.000 KG, POTÊNCIA 360 CV, INCLUSIVE PRANCHA REBAIXADA 3 EIXOS, DIMENSÕES *17,33 X 3,00* M, COM RAMPA DE ACIONAMENTO HIDRÁULICO - MANUTENÇÃO. AF_11/2025 | H | 0
106356 | CAVALO MECÂNICO TRAÇÃO 6X2, PBT COMBINADO 56.000 KG, CAPACIDADE MÁX. TRAÇÃO 66.000 KG, POTÊNCIA 360 CV, INCLUSIVE PRANCHA REBAIXADA 3 EIXOS, DIMENSÕES *17,33 X 3,00* M, COM RAMPA DE ACIONAMENTO HIDRÁULICO - MATERIAIS NA OPERAÇÃO. AF_11/2025 | H | 225.5
106357 | CAVALO MECÂNICO TRAÇÃO 6X2, PBT COMBINADO 56.000 KG, CAPACIDADE MÁX. TRAÇÃO 66.000 KG, POTÊNCIA 360 CV, INCLUSIVE PRANCHA RETA 3 EIXOS, COMPRIMENTO ÚTIL 11,3 M, PESCOÇO DE 3,5 M, LARGURA 3,00 M, COM RAMPA DE ACIONAMENTO HIDRÁULICO - DEPRECIAÇÃO. AF_11/2025 | H | 0
106360 | CAVALO MECÂNICO TRAÇÃO 6X2, PBT COMBINADO 56.000 KG, CAPACIDADE MÁX. TRAÇÃO 66.000 KG, POTÊNCIA 360 CV, INCLUSIVE PRANCHA RETA 3 EIXOS, COMPRIMENTO ÚTIL 11,3 M, PESCOÇO DE 3,5 M, LARGURA 3,00 M, COM RAMPA DE ACIONAMENTO HIDRÁULICO - IMPOSTOS E SEGUROS. AF_11/2025 | H | 0
106358 | CAVALO MECÂNICO TRAÇÃO 6X2, PBT COMBINADO 56.000 KG, CAPACIDADE MÁX. TRAÇÃO 66.000 KG, POTÊNCIA 360 CV, INCLUSIVE PRANCHA RETA 3 EIXOS, COMPRIMENTO ÚTIL 11,3 M, PESCOÇO DE 3,5 M, LARGURA 3,00 M, COM RAMPA DE ACIONAMENTO HIDRÁULICO - JUROS. AF_11/2025 | H | 0
106359 | CAVALO MECÂNICO TRAÇÃO 6X2, PBT COMBINADO 56.000 KG, CAPACIDADE MÁX. TRAÇÃO 66.000 KG, POTÊNCIA 360 CV, INCLUSIVE PRANCHA RETA 3 EIXOS, COMPRIMENTO ÚTIL 11,3 M, PESCOÇO DE 3,5 M, LARGURA 3,00 M, COM RAMPA DE ACIONAMENTO HIDRÁULICO - MANUTENÇÃO. AF_11/2025 | H | 0
106361 | CAVALO MECÂNICO TRAÇÃO 6X2, PBT COMBINADO 56.000 KG, CAPACIDADE MÁX. TRAÇÃO 66.000 KG, POTÊNCIA 360 CV, INCLUSIVE PRANCHA RETA 3 EIXOS, COMPRIMENTO ÚTIL 11,3 M, PESCOÇO DE 3,5 M, LARGURA 3,00 M, COM RAMPA DE ACIONAMENTO HIDRÁULICO - MATERIAIS NA OPERAÇÃO. AF_11/2025 | H | 306.06
102812 | CENTRAL DE LAMA BENTONÍTICA (DEPÓSITO DE BENTONITA, MISTURADOR DE ALTA TURBULÊNCIA, SILOS DE ARMAZENAMENTO DE LAMA E ÁGUA, LABORATÓRIO DE CONTROLE DE QUALIDADE DA LAMA) - DEPRECIAÇÃO. AF_04/2019 | H | 0
102813 | CENTRAL DE LAMA BENTONÍTICA (DEPÓSITO DE BENTONITA, MISTURADOR DE ALTA TURBULÊNCIA, SILOS DE ARMAZENAMENTO DE LAMA E ÁGUA, LABORATÓRIO DE CONTROLE DE QUALIDADE DA LAMA) - JUROS. AF_04/2019 | H | 0
102814 | CENTRAL DE LAMA BENTONÍTICA (DEPÓSITO DE BENTONITA, MISTURADOR DE ALTA TURBULÊNCIA, SILOS DE ARMAZENAMENTO DE LAMA E ÁGUA, LABORATÓRIO DE CONTROLE DE QUALIDADE DA LAMA) - MANUTENÇÃO. AF_04/2019 | H | 0
102815 | CENTRAL DE LAMA BENTONÍTICA (DEPÓSITO DE BENTONITA, MISTURADOR DE ALTA TURBULÊNCIA, SILOS DE ARMAZENAMENTO DE LAMA E ÁGUA, LABORATÓRIO DE CONTROLE DE QUALIDADE DA LAMA) - MATERIAIS NA OPERAÇÃO. AF_04/2019 | H | 2.99
91529 | COMPACTADOR DE SOLOS DE PERCUSSÃO (SOQUETE) COM MOTOR A GASOLINA 4 TEMPOS, POTÊNCIA 4 CV - DEPRECIAÇÃO. AF_08/2015 | H | 0.85
91530 | COMPACTADOR DE SOLOS DE PERCUSSÃO (SOQUETE) COM MOTOR A GASOLINA 4 TEMPOS, POTÊNCIA 4 CV - JUROS. AF_08/2015 | H | 0.22
91531 | COMPACTADOR DE SOLOS DE PERCUSSÃO (SOQUETE) COM MOTOR A GASOLINA 4 TEMPOS, POTÊNCIA 4 CV - MANUTENÇÃO. AF_08/2015 | H | 1.06
91532 | COMPACTADOR DE SOLOS DE PERCUSSÃO (SOQUETE) COM MOTOR A GASOLINA 4 TEMPOS, POTÊNCIA 4 CV - MATERIAIS NA OPERAÇÃO. AF_08/2015 | H | 6.35
95260 | COMPACTADOR DE SOLOS DE PERCUSÃO (SOQUETE) COM MOTOR A GASOLINA, POTÊNCIA 3 CV - DEPRECIAÇÃO. AF_09/2016 | H | 0.68
95261 | COMPACTADOR DE SOLOS DE PERCUSÃO (SOQUETE) COM MOTOR A GASOLINA, POTÊNCIA 3 CV - JUROS. AF_09/2016 | H | 0.18
95262 | COMPACTADOR DE SOLOS DE PERCUSÃO (SOQUETE) COM MOTOR A GASOLINA, POTÊNCIA 3 CV - MANUTENÇÃO. AF_09/2016 | H | 0.86
95263 | COMPACTADOR DE SOLOS DE PERCUSÃO (SOQUETE) COM MOTOR A GASOLINA, POTÊNCIA 3 CV - MATERIAIS NA OPERAÇÃO. AF_09/2016 | H | 4.81
90968 | COMPRESSOR DE AR REBOCAVEL, VAZÃO 250 PCM, PRESSAO DE TRABALHO 102 PSI, MOTOR A DIESEL POTÊNCIA 81 CV - DEPRECIAÇÃO. AF_06/2015 | H | 7.04
90969 | COMPRESSOR DE AR REBOCAVEL, VAZÃO 250 PCM, PRESSAO DE TRABALHO 102 PSI, MOTOR A DIESEL POTÊNCIA 81 CV - JUROS. AF_06/2015 | H | 1.89
90970 | COMPRESSOR DE AR REBOCAVEL, VAZÃO 250 PCM, PRESSAO DE TRABALHO 102 PSI, MOTOR A DIESEL POTÊNCIA 81 CV - MANUTENÇÃO. AF_06/2015 | H | 8.81
90971 | COMPRESSOR DE AR REBOCAVEL, VAZÃO 250 PCM, PRESSAO DE TRABALHO 102 PSI, MOTOR A DIESEL POTÊNCIA 81 CV - MATERIAIS NA OPERAÇÃO. AF_06/2015 | H | 61.59
90992 | COMPRESSOR DE AR REBOCAVEL, VAZÃO 400 PCM, PRESSAO DE TRABALHO 102 PSI, MOTOR A DIESEL POTÊNCIA 110 CV - DEPRECIAÇÃO. AF_06/2015 | H | 8.35
90993 | COMPRESSOR DE AR REBOCAVEL, VAZÃO 400 PCM, PRESSAO DE TRABALHO 102 PSI, MOTOR A DIESEL POTÊNCIA 110 CV - JUROS. AF_06/2015 | H | 2.24
90994 | COMPRESSOR DE AR REBOCAVEL, VAZÃO 400 PCM, PRESSAO DE TRABALHO 102 PSI, MOTOR A DIESEL POTÊNCIA 110 CV - MANUTENÇÃO. AF_06/2015 | H | 10.45
90995 | COMPRESSOR DE AR REBOCAVEL, VAZÃO 400 PCM, PRESSAO DE TRABALHO 102 PSI, MOTOR A DIESEL POTÊNCIA 110 CV - MATERIAIS NA OPERAÇÃO. AF_06/2015 | H | 83.66
90957 | COMPRESSOR DE AR REBOCÁVEL, VAZÃO 189 PCM, PRESSÃO EFETIVA DE TRABALHO 102 PSI, MOTOR DIESEL, POTÊNCIA 63 CV - DEPRECIAÇÃO. AF_06/2015 | H | 5.26
90958 | COMPRESSOR DE AR REBOCÁVEL, VAZÃO 189 PCM, PRESSÃO EFETIVA DE TRABALHO 102 PSI, MOTOR DIESEL, POTÊNCIA 63 CV - JUROS. AF_06/2015 | H | 1.41
5797 | COMPRESSOR DE AR REBOCÁVEL, VAZÃO 189 PCM, PRESSÃO EFETIVA DE TRABALHO 102 PSI, MOTOR DIESEL, POTÊNCIA 63 CV - MANUTENÇÃO. AF_06/2015 | H | 6.58
53865 | COMPRESSOR DE AR REBOCÁVEL, VAZÃO 189 PCM, PRESSÃO EFETIVA DE TRABALHO 102 PSI, MOTOR DIESEL, POTÊNCIA 63 CV - MATERIAIS NA OPERAÇÃO. AF_06/2015 | H | 47.91
90975 | COMPRESSOR DE AR REBOCÁVEL, VAZÃO 748 PCM, PRESSÃO EFETIVA DE TRABALHO 102 PSI, MOTOR DIESEL, POTÊNCIA 210 CV - DEPRECIAÇÃO. AF_06/2015 | H | 17.89
90976 | COMPRESSOR DE AR REBOCÁVEL, VAZÃO 748 PCM, PRESSÃO EFETIVA DE TRABALHO 102 PSI, MOTOR DIESEL, POTÊNCIA 210 CV - JUROS. AF_06/2015 | H | 4.8
90977 | COMPRESSOR DE AR REBOCÁVEL, VAZÃO 748 PCM, PRESSÃO EFETIVA DE TRABALHO 102 PSI, MOTOR DIESEL, POTÊNCIA 210 CV - MANUTENÇÃO. AF_06/2015 | H | 22.39
90978 | COMPRESSOR DE AR REBOCÁVEL, VAZÃO 748 PCM, PRESSÃO EFETIVA DE TRABALHO 102 PSI, MOTOR DIESEL, POTÊNCIA 210 CV - MATERIAIS NA OPERAÇÃO. AF_06/2015 | H | 159.78
90960 | COMPRESSOR DE AR REBOCÁVEL, VAZÃO 89 PCM, PRESSÃO EFETIVA DE TRABALHO 102 PSI, MOTOR DIESEL, POTÊNCIA 20 CV - DEPRECIAÇÃO. AF_06/2015 | H | 7.02
90961 | COMPRESSOR DE AR REBOCÁVEL, VAZÃO 89 PCM, PRESSÃO EFETIVA DE TRABALHO 102 PSI, MOTOR DIESEL, POTÊNCIA 20 CV - JUROS. AF_06/2015 | H | 1.88
90962 | COMPRESSOR DE AR REBOCÁVEL, VAZÃO 89 PCM, PRESSÃO EFETIVA DE TRABALHO 102 PSI, MOTOR DIESEL, POTÊNCIA 20 CV - MANUTENÇÃO. AF_06/2015 | H | 8.79
90963 | COMPRESSOR DE AR REBOCÁVEL, VAZÃO 89 PCM, PRESSÃO EFETIVA DE TRABALHO 102 PSI, MOTOR DIESEL, POTÊNCIA 20 CV - MATERIAIS NA OPERAÇÃO. AF_06/2015 | H | 15.2
102966 | COMPRESSOR DE AR, VAZAO DE 10 PCM, RESERVATORIO 100 L, PRESSAO DE TRABALHO ENTRE 6,9 E 9,7 BAR, POTENCIA 2 HP, TENSAO 110/220 V - DEPRECIAÇÃO. AF_05/2023 | H | 0.17
102967 | COMPRESSOR DE AR, VAZAO DE 10 PCM, RESERVATORIO 100 L, PRESSAO DE TRABALHO ENTRE 6,9 E 9,7 BAR, POTENCIA 2 HP, TENSAO 110/220 V - JUROS. AF_05/2023 | H | 0.03
102968 | COMPRESSOR DE AR, VAZAO DE 10 PCM, RESERVATORIO 100 L, PRESSAO DE TRABALHO ENTRE 6,9 E 9,7 BAR, POTENCIA 2 HP, TENSAO 110/220 V - MANUTENÇÃO. AF_05/2023 | H | 0.16
102969 | COMPRESSOR DE AR, VAZAO DE 10 PCM, RESERVATORIO 100 L, PRESSAO DE TRABALHO ENTRE 6,9 E 9,7 BAR, POTENCIA 2 HP, TENSAO 110/220 V - MATERIAIS NA OPERAÇÃO. AF_05/2023 | H | 0.13
102818 | CONJUNTO CILINDRO E BOMBA HIDRÁULICA PARA PROTENSÃO DE MONOBARRAS PARA TIRANTES, ESFORÇO MÁXIMO DE 30 TONELADAS - DEPRECIAÇÃO. AF_05/2023 | H | 0
102819 | CONJUNTO CILINDRO E BOMBA HIDRÁULICA PARA PROTENSÃO DE MONOBARRAS PARA TIRANTES, ESFORÇO MÁXIMO DE 30 TONELADAS - JUROS. AF_05/2023 | H | 0
102820 | CONJUNTO CILINDRO E BOMBA HIDRÁULICA PARA PROTENSÃO DE MONOBARRAS PARA TIRANTES, ESFORÇO MÁXIMO DE 30 TONELADAS - MANUTENÇÃO. AF_05/2023 | H | 0
102832 | CONJUNTO CILINDRO E BOMBA HIDRÁULICA PARA PROTENSÃO DE MONOBARRAS PARA TIRANTES, ESFORÇO MÁXIMO DE 30 TONELADAS - MATERIAIS NA OPERAÇÃO. AF_05/2023 | H | 7.48
102823 | CONJUNTO MACACO E BOMBA HIDRÁULICA PARA PROTENSAO DE CORDOALHAS, ESFORÇO MAXIMO DE 115 TONELADAS - DEPRECIAÇÃO. AF_05/2023 | H | 0
102824 | CONJUNTO MACACO E BOMBA HIDRÁULICA PARA PROTENSAO DE CORDOALHAS, ESFORÇO MAXIMO DE 115 TONELADAS - JUROS. AF_05/2023 | H | 0
102825 | CONJUNTO MACACO E BOMBA HIDRÁULICA PARA PROTENSAO DE CORDOALHAS, ESFORÇO MAXIMO DE 115 TONELADAS - MANUTENÇÃO. AF_05/2023 | H | 0
102826 | CONJUNTO MACACO E BOMBA HIDRÁULICA PARA PROTENSAO DE CORDOALHAS, ESFORÇO MAXIMO DE 115 TONELADAS - MATERIAIS NA OPERAÇÃO. AF_05/2023 | H | 5.61
103934 | CONJUNTO MACACO HIDRÁULICO E CENTRAL DE BOMBEAMENTO MOTORIZADO 1,8 KW PARA PROTENSÃO DE MONOCABOS PARA CONCRETO PROTENDIDO, ESFORÇO MÁXIMO DE 20 TONELADAS - DEPRECIAÇÃO. AF_05/2022 | H | 0
103935 | CONJUNTO MACACO HIDRÁULICO E CENTRAL DE BOMBEAMENTO MOTORIZADO 1,8 KW PARA PROTENSÃO DE MONOCABOS PARA CONCRETO PROTENDIDO, ESFORÇO MÁXIMO DE 20 TONELADAS - JUROS. AF_05/2022 | H | 0
103936 | CONJUNTO MACACO HIDRÁULICO E CENTRAL DE BOMBEAMENTO MOTORIZADO 1,8 KW PARA PROTENSÃO DE MONOCABOS PARA CONCRETO PROTENDIDO, ESFORÇO MÁXIMO DE 20 TONELADAS - MANUTENÇÃO. AF_05/2022 | H | 0
103937 | CONJUNTO MACACO HIDRÁULICO E CENTRAL DE BOMBEAMENTO MOTORIZADO 1,8 KW PARA PROTENSÃO DE MONOCABOS PARA CONCRETO PROTENDIDO, ESFORÇO MÁXIMO DE 20 TONELADAS - MATERIAIS NA OPERAÇÃO. AF_05/2022 | H | 1.34
103940 | CONJUNTO MACACO HIDRÁULICO E CENTRAL DE BOMBEAMENTO MOTORIZADO 1,8 KW PARA PROTENSÃO DE MONOCABOS PARA CONCRETO PROTENDIDO, ESFORÇO MÁXIMO DE 30 TONELADAS - DEPRECIAÇÃO. AF_05/2022 | H | 0
103941 | CONJUNTO MACACO HIDRÁULICO E CENTRAL DE BOMBEAMENTO MOTORIZADO 1,8 KW PARA PROTENSÃO DE MONOCABOS PARA CONCRETO PROTENDIDO, ESFORÇO MÁXIMO DE 30 TONELADAS - JUROS. AF_05/2022 | H | 0
103942 | CONJUNTO MACACO HIDRÁULICO E CENTRAL DE BOMBEAMENTO MOTORIZADO 1,8 KW PARA PROTENSÃO DE MONOCABOS PARA CONCRETO PROTENDIDO, ESFORÇO MÁXIMO DE 30 TONELADAS - MANUTENÇÃO. AF_05/2022 | H | 0
103943 | CONJUNTO MACACO HIDRÁULICO E CENTRAL DE BOMBEAMENTO MOTORIZADO 1,8 KW PARA PROTENSÃO DE MONOCABOS PARA CONCRETO PROTENDIDO, ESFORÇO MÁXIMO DE 30 TONELADAS - MATERIAIS NA OPERAÇÃO. AF_05/2022 | H | 1.34
106406 | CORTADEIRA HIDRÁULICA DE VERGALHÃO, PARA AÇO DE DIÂMETRO ATÉ 50 MM, MOTOR ELÉTRICO TRIFÁSICO, POTÊNCIA DE 5,5 HP A 7,5 HP - DEPRECIAÇÃO. AF_12/2025 | H | 9.88
106407 | CORTADEIRA HIDRÁULICA DE VERGALHÃO, PARA AÇO DE DIÂMETRO ATÉ 50 MM, MOTOR ELÉTRICO TRIFÁSICO, POTÊNCIA DE 5,5 HP A 7,5 HP - JUROS. AF_12/2025 | H | 2.03
106408 | CORTADEIRA HIDRÁULICA DE VERGALHÃO, PARA AÇO DE DIÂMETRO ATÉ 50 MM, MOTOR ELÉTRICO TRIFÁSICO, POTÊNCIA DE 5,5 HP A 7,5 HP - MANUTENÇÃO. AF_12/2025 | H | 6.86
106409 | CORTADEIRA HIDRÁULICA DE VERGALHÃO, PARA AÇO DE DIÂMETRO ATÉ 50 MM, MOTOR ELÉTRICO TRIFÁSICO, POTÊNCIA DE 5,5 HP A 7,5 HP - MATERIAIS NA OPERAÇÃO. AF_12/2025 | H | 3.62
91279 | CORTADORA DE PISO COM MOTOR 4 TEMPOS A GASOLINA, POTÊNCIA DE 13 HP, COM DISCO DE CORTE DIAMANTADO SEGMENTADO PARA CONCRETO, DIÂMETRO DE 350 MM, FURO DE 1" (14 X 1") - DEPRECIAÇÃO. AF_08/2015 | H | 0.4
91280 | CORTADORA DE PISO COM MOTOR 4 TEMPOS A GASOLINA, POTÊNCIA DE 13 HP, COM DISCO DE CORTE DIAMANTADO SEGMENTADO PARA CONCRETO, DIÂMETRO DE 350 MM, FURO DE 1" (14 X 1") - JUROS. AF_08/2015 | H | 0.08
91281 | CORTADORA DE PISO COM MOTOR 4 TEMPOS A GASOLINA, POTÊNCIA DE 13 HP, COM DISCO DE CORTE DIAMANTADO SEGMENTADO PARA CONCRETO, DIÂMETRO DE 350 MM, FURO DE 1" (14 X 1") - MANUTENÇÃO. AF_08/2015 | H | 0.5
91282 | CORTADORA DE PISO COM MOTOR 4 TEMPOS A GASOLINA, POTÊNCIA DE 13 HP, COM DISCO DE CORTE DIAMANTADO SEGMENTADO PARA CONCRETO, DIÂMETRO DE 350 MM, FURO DE 1" (14 X 1") - MATERIAIS NA OPERAÇÃO. AF_08/2015 | H | 8.94
95278 | DESEMPENADEIRA DE CONCRETO, PESO DE 78 KG, 4 PÁS, MOTOR A GASOLINA, POTÊNCIA 5,5 HP - DEPRECIAÇÃO. AF_05/2023 | H | 0.73
95279 | DESEMPENADEIRA DE CONCRETO, PESO DE 78 KG, 4 PÁS, MOTOR A GASOLINA, POTÊNCIA 5,5 HP - JUROS. AF_05/2023 | H | 0.15
95280 | DESEMPENADEIRA DE CONCRETO, PESO DE 78 KG, 4 PÁS, MOTOR A GASOLINA, POTÊNCIA 5,5 HP - MANUTENÇÃO. AF_05/2023 | H | 0.71
95281 | DESEMPENADEIRA DE CONCRETO, PESO DE 78 KG, 4 PÁS, MOTOR A GASOLINA, POTÊNCIA 5,5 HP MATERIAIS NA OPERAÇÃO. AF_05/2023 | H | 8.88
95124 | DISTRIBUIDOR DE AGREGADOS AUTOPROPELIDO, C/AP 3 M3, A DIESEL, POTÊNCIA 176CV - JUROS. AF_07/2016 | H | 6.26
95123 | DISTRIBUIDOR DE AGREGADOS AUTOPROPELIDO, CAP 3 M3, A DIESEL, POTÊNCIA 176CV - DEPRECIAÇÃO. AF_07/2016 | H | 20.31
95125 | DISTRIBUIDOR DE AGREGADOS AUTOPROPELIDO, CAP 3 M3, A DIESEL, POTÊNCIA 176CV - MANUTENÇÃO. AF_07/2016 | H | 22.22
95126 | DISTRIBUIDOR DE AGREGADOS AUTOPROPELIDO, CAP 3 M3, A DIESEL, POTÊNCIA 176CV - MATERIAIS NA OPERAÇÃO. AF_07/2016 | H | 149.62
92040 | DISTRIBUIDOR DE AGREGADOS REBOCAVEL, CAPACIDADE 1,9 M³, LARGURA DE TRABALHO 3,66 M - DEPRECIAÇÃO. AF_11/2015 | H | 7.36
92041 | DISTRIBUIDOR DE AGREGADOS REBOCAVEL, CAPACIDADE 1,9 M³, LARGURA DE TRABALHO 3,66 M - JUROS. AF_11/2015 | H | 1.51
92042 | DISTRIBUIDOR DE AGREGADOS REBOCAVEL, CAPACIDADE 1,9 M³, LARGURA DE TRABALHO 3,66 M - MANUTENÇÃO. AF_11/2015 | H | 6.13
106410 | DOBRADEIRA ELETROMECÂNICA DE VERGALHÃO, PARA AÇO DE DIÂMETRO ATÉ 1 1/2", MOTOR ELÉTRICO TRIFÁSICO, POTÊNCIA DE 3 HP ATÉ 5 HP - DEPRECIAÇÃO. AF_12/2025 | H | 4.76
106411 | DOBRADEIRA ELETROMECÂNICA DE VERGALHÃO, PARA AÇO DE DIÂMETRO ATÉ 1 1/2", MOTOR ELÉTRICO TRIFÁSICO, POTÊNCIA DE 3 HP ATÉ 5 HP - JUROS. AF_12/2025 | H | 2.02
106412 | DOBRADEIRA ELETROMECÂNICA DE VERGALHÃO, PARA AÇO DE DIÂMETRO ATÉ 1 1/2", MOTOR ELÉTRICO TRIFÁSICO, POTÊNCIA DE 3 HP ATÉ 5 HP - MANUTENÇÃO. AF_12/2025 | H | 5.21
106413 | DOBRADEIRA ELETROMECÂNICA DE VERGALHÃO, PARA AÇO DE DIÂMETRO ATÉ 1 1/2", MOTOR ELÉTRICO TRIFÁSICO, POTÊNCIA DE 3 HP ATÉ 5 HP - MATERIAIS NA OPERAÇÃO. AF_12/2025 | H | 2.23
102829 | DOBRADEIRA TDC, ESPESSURA 1,5MM - DEPRECIAÇÃO. AF_05/2023 | H | 0
102830 | DOBRADEIRA TDC, ESPESSURA 1,5MM - JUROS. AF_05/2023 | H | 0
102831 | DOBRADEIRA TDC, ESPESSURA 1,5MM - MANUTENÇÃO. AF_05/2023 | H | 0
92114 | DOSADOR DE AREIA, CAPACIDADE DE 26 LITROS - DEPRECIAÇÃO. AF_05/2023 | H | 0.24
92115 | DOSADOR DE AREIA, CAPACIDADE DE 26 LITROS - JUROS. AF_05/2023 | H | 0.05
92116 | DOSADOR DE AREIA, CAPACIDADE DE 26 LITROS - MANUTENÇÃO. AF_05/2023 | H | 0.17
102912 | ENCERADEIRA INDUSTRIAL, 400 MM, 220V, 1 HP - DEPRECIAÇÃO. AF_05/2023 | H | 0
102913 | ENCERADEIRA INDUSTRIAL, 400 MM, 220V, 1 HP - JUROS. AF_05/2023 | H | 0
102914 | ENCERADEIRA INDUSTRIAL, 400 MM, 220V, 1 HP - MANUTENÇÃO. AF_05/2023 | H | 0
102915 | ENCERADEIRA INDUSTRIAL, 400 MM, 220V, 1 HP - MATERIAIS NA OPERAÇÃO. AF_05/2023 | H | 0.55
95716 | ESCAVADEIRA HIDRAULICA SOBRE ESTEIRA, EQUIPADA COM CLAMSHELL, COM CAPACIDADE DA CAÇAMBA ENTRE 1,20 E 1,50 M3, PESO OPERACIONAL ENTRE 20,00 E 22,00 TON, POTENCIA LIQUIDA ENTRE 150 E 160 HP - DEPRECIAÇÃO. AF_11/2016 | H | 65.71
95717 | ESCAVADEIRA HIDRAULICA SOBRE ESTEIRA, EQUIPADA COM CLAMSHELL, COM CAPACIDADE DA CAÇAMBA ENTRE 1,20 E 1,50 M3, PESO OPERACIONAL ENTRE 20,00 E 22,00 TON, POTENCIA LIQUIDA ENTRE 150 E 160 HP - JUROS. AF_11/2016 | H | 17.36
95718 | ESCAVADEIRA HIDRAULICA SOBRE ESTEIRA, EQUIPADA COM CLAMSHELL, COM CAPACIDADE DA CAÇAMBA ENTRE 1,20 E 1,50 M3, PESO OPERACIONAL ENTRE 20,00 E 22,00 TON, POTENCIA LIQUIDA ENTRE 150 E 160 HP - MANUTENÇÃO. AF_11/2016 | H | 82.13
95719 | ESCAVADEIRA HIDRAULICA SOBRE ESTEIRA, EQUIPADA COM CLAMSHELL, COM CAPACIDADE DA CAÇAMBA ENTRE 1,20 E 1,50 M3, PESO OPERACIONAL ENTRE 20,00 E 22,00 TON, POTENCIA LIQUIDA ENTRE 150 E 160 HP - MATERIAIS NA OPERAÇÃO. AF_11/2016 | H | 91.38
104712 | ESCAVADEIRA HIDRÁULICA DE BRAÇO LONGO (LONGO ALCANCE) SOBRE ESTEIRAS, CAÇAMBA 0,52 M3, PESO OPERACIONAL 24 T, POTÊNCIA LÍQUIDA 155 HP - DEPRECIAÇÃO. AF_06/2023 | H | 61.76
104713 | ESCAVADEIRA HIDRÁULICA DE BRAÇO LONGO (LONGO ALCANCE) SOBRE ESTEIRAS, CAÇAMBA 0,52 M3, PESO OPERACIONAL 24 T, POTÊNCIA LÍQUIDA 155 HP - JUROS. AF_06/2023 | H | 16.32
104714 | ESCAVADEIRA HIDRÁULICA DE BRAÇO LONGO (LONGO ALCANCE) SOBRE ESTEIRAS, CAÇAMBA 0,52 M3, PESO OPERACIONAL 24 T, POTÊNCIA LÍQUIDA 155 HP - MANUTENÇÃO. AF_06/2023 | H | 77.2
104715 | ESCAVADEIRA HIDRÁULICA DE BRAÇO LONGO (LONGO ALCANCE) SOBRE ESTEIRAS, CAÇAMBA 0,52 M3, PESO OPERACIONAL 24 T, POTÊNCIA LÍQUIDA 155 HP - MATERIAIS NA OPERAÇÃO. AF_06/2023 | H | 91.38
106394 | ESCAVADEIRA HIDRÁULICA SOBRE ESTEIRA, PESO OPERACIONAL 21,00 T, POTÊNCIA NOMINAL 155 HP, COM MARTELO VIBRATÓRIO HIDRÁULICO *1200 A 2200* KG - DEPRECIAÇÃO. AF_11/2025 | H | 0
106395 | ESCAVADEIRA HIDRÁULICA SOBRE ESTEIRA, PESO OPERACIONAL 21,00 T, POTÊNCIA NOMINAL 155 HP, COM MARTELO VIBRATÓRIO HIDRÁULICO *1200 A 2200* KG - JUROS. AF_11/2025 | H | 0
106396 | ESCAVADEIRA HIDRÁULICA SOBRE ESTEIRA, PESO OPERACIONAL 21,00 T, POTÊNCIA NOMINAL 155 HP, COM MARTELO VIBRATÓRIO HIDRÁULICO *1200 A 2200* KG - MANUTENÇÃO. AF_11/2025 | H | 0
106397 | ESCAVADEIRA HIDRÁULICA SOBRE ESTEIRA, PESO OPERACIONAL 21,00 T, POTÊNCIA NOMINAL 155 HP, COM MARTELO VIBRATÓRIO HIDRÁULICO *1200 A 2200* KG - MATERIAIS NA OPERAÇÃO. AF_11/2025 | H | 91.38
106400 | ESCAVADEIRA HIDRÁULICA SOBRE ESTEIRA, PESO OPERACIONAL 21,00 T, POTÊNCIA NOMINAL 155 HP, COM TORRE DE CRAVAÇÃO PARA EXECUÇÃO DE GEODRENO VERTICAL, LANÇA DE 32 M, PARA DRENO FIBROQUÍMICO DE LARGURA PADRÃO (100 MM) - DEPRECIAÇÃO. AF_12/2025 | H | 0
106401 | ESCAVADEIRA HIDRÁULICA SOBRE ESTEIRA, PESO OPERACIONAL 21,00 T, POTÊNCIA NOMINAL 155 HP, COM TORRE DE CRAVAÇÃO PARA EXECUÇÃO DE GEODRENO VERTICAL, LANÇA DE 32 M, PARA DRENO FIBROQUÍMICO DE LARGURA PADRÃO (100 MM) - JUROS. AF_12/2025 | H | 0
106402 | ESCAVADEIRA HIDRÁULICA SOBRE ESTEIRA, PESO OPERACIONAL 21,00 T, POTÊNCIA NOMINAL 155 HP, COM TORRE DE CRAVAÇÃO PARA EXECUÇÃO DE GEODRENO VERTICAL, LANÇA DE 32 M, PARA DRENO FIBROQUÍMICO DE LARGURA PADRÃO (100 MM) - MANUTENÇÃO. AF_12/2025 | H | 0
106403 | ESCAVADEIRA HIDRÁULICA SOBRE ESTEIRA, PESO OPERACIONAL 21,00 T, POTÊNCIA NOMINAL 155 HP, COM TORRE DE CRAVAÇÃO PARA EXECUÇÃO DE GEODRENO VERTICAL, LANÇA DE 32 M, PARA DRENO FIBROQUÍMICO DE LARGURA PADRÃO (100 MM) - MATERIAIS NA OPERAÇÃO. AF_12/2025 | H | 91.38
102894 | ESCAVADEIRA HIDRÁULICA SOBRE ESTEIRA, PESO OPERACIONAL ENTRE 22,00 E 23,50 T, POTÊNCIA NOMINAL 139 HP, COM MARTELO ROMPEDOR HIDRÁULICO 1700 KG - DEPRECIAÇÃO. AF_04/2019 | H | 0
104161 | ESCAVADEIRA HIDRÁULICA SOBRE ESTEIRA, PESO OPERACIONAL ENTRE 22,00 E 23,50 T, POTÊNCIA NOMINAL 139 HP, COM MARTELO ROMPEDOR HIDRÁULICO 1700 KG - JUROS. AF_04/2019 | H | 0
102896 | ESCAVADEIRA HIDRÁULICA SOBRE ESTEIRA, PESO OPERACIONAL ENTRE 22,00 E 23,50 T, POTÊNCIA NOMINAL 139 HP, COM MARTELO ROMPEDOR HIDRÁULICO 1700 KG - MANUTENÇÃO. AF_04/2019 | H | 0
102897 | ESCAVADEIRA HIDRÁULICA SOBRE ESTEIRA, PESO OPERACIONAL ENTRE 22,00 E 23,50 T, POTÊNCIA NOMINAL 139 HP, COM MARTELO ROMPEDOR HIDRÁULICO 1700 KG - MATERIAIS NA OPERAÇÃO. AF_04/2019 | H | 91.38
5627 | ESCAVADEIRA HIDRÁULICA SOBRE ESTEIRAS, CAÇAMBA 0,80 M3, PESO OPERACIONAL 17 T, POTENCIA BRUTA 111 HP - DEPRECIAÇÃO. AF_06/2014 | H | 47.45
5628 | ESCAVADEIRA HIDRÁULICA SOBRE ESTEIRAS, CAÇAMBA 0,80 M3, PESO OPERACIONAL 17 T, POTENCIA BRUTA 111 HP - JUROS. AF_06/2014 | H | 12.54
5629 | ESCAVADEIRA HIDRÁULICA SOBRE ESTEIRAS, CAÇAMBA 0,80 M3, PESO OPERACIONAL 17 T, POTENCIA BRUTA 111 HP - MANUTENÇÃO. AF_06/2014 | H | 59.31
5630 | ESCAVADEIRA HIDRÁULICA SOBRE ESTEIRAS, CAÇAMBA 0,80 M3, PESO OPERACIONAL 17 T, POTENCIA BRUTA 111 HP - MATERIAIS NA OPERAÇÃO. AF_06/2014 | H | 65.48
88900 | ESCAVADEIRA HIDRÁULICA SOBRE ESTEIRAS, CAÇAMBA 1,20 M3, PESO OPERACIONAL 21 T, POTÊNCIA BRUTA 155 HP - DEPRECIAÇÃO. AF_06/2014 | H | 53.69
88902 | ESCAVADEIRA HIDRÁULICA SOBRE ESTEIRAS, CAÇAMBA 1,20 M3, PESO OPERACIONAL 21 T, POTÊNCIA BRUTA 155 HP - JUROS. AF_06/2014 | H | 14.19
88903 | ESCAVADEIRA HIDRÁULICA SOBRE ESTEIRAS, CAÇAMBA 1,20 M3, PESO OPERACIONAL 21 T, POTÊNCIA BRUTA 155 HP - MANUTENÇÃO. AF_06/2014 | H | 67.11
88904 | ESCAVADEIRA HIDRÁULICA SOBRE ESTEIRAS, CAÇAMBA 1,20 M3, PESO OPERACIONAL 21 T, POTÊNCIA BRUTA 155 HP - MATERIAIS NA OPERAÇÃO. AF_06/2014 | H | 91.38
88569 | ESPARGIDOR DE ASFALTO PRESSURIZADO COM TANQUE DE 2500 L, REBOCÁVEL COM MOTOR A GASOLINA POTÊNCIA 3,4 HP - DEPRECIAÇÃO. AF_07/2014 | H | 4.21
88570 | ESPARGIDOR DE ASFALTO PRESSURIZADO COM TANQUE DE 2500 L, REBOCÁVEL COM MOTOR A GASOLINA POTÊNCIA 3,4 HP - JUROS. AF_07/2014 | H | 1.46
5765 | ESPARGIDOR DE ASFALTO PRESSURIZADO COM TANQUE DE 2500 L, REBOCÁVEL COM MOTOR A GASOLINA POTÊNCIA 3,4 HP - MANUTENÇÃO. AF_07/2014 | H | 5.27
5766 | ESPARGIDOR DE ASFALTO PRESSURIZADO COM TANQUE DE 2500 L, REBOCÁVEL COM MOTOR A GASOLINA POTÊNCIA 3,4 HP - MATERIAIS NA OPERAÇÃO. AF_07/2014 | H | 2.96
91468 | ESPARGIDOR DE ASFALTO PRESSURIZADO, TANQUE 6 M3 COM ISOLAÇÃO TÉRMICA, AQUECIDO COM 2 MAÇARICOS, COM BARRA ESPARGIDORA 3,60 M, MONTADO SOBRE CAMINHÃO TOCO, PBT 14.300 KG, POTÊNCIA 185 CV - DEPRECIAÇÃO. AF_05/2023 | H | 27.43
91484 | ESPARGIDOR DE ASFALTO PRESSURIZADO, TANQUE 6 M3 COM ISOLAÇÃO TÉRMICA, AQUECIDO COM 2 MAÇARICOS, COM BARRA ESPARGIDORA 3,60 M, MONTADO SOBRE CAMINHÃO TOCO, PBT 14.300 KG, POTÊNCIA 185 CV - IMPOSTOS E SEGUROS. AF_05/2023 | H | 4.32
91469 | ESPARGIDOR DE ASFALTO PRESSURIZADO, TANQUE 6 M3 COM ISOLAÇÃO TÉRMICA, AQUECIDO COM 2 MAÇARICOS, COM BARRA ESPARGIDORA 3,60 M, MONTADO SOBRE CAMINHÃO TOCO, PBT 14.300 KG, POTÊNCIA 185 CV - JUROS. AF_05/2023 | H | 10.69
83361 | ESPARGIDOR DE ASFALTO PRESSURIZADO, TANQUE 6 M3 COM ISOLAÇÃO TÉRMICA, AQUECIDO COM 2 MAÇARICOS, COM BARRA ESPARGIDORA 3,60 M, MONTADO SOBRE CAMINHÃO TOCO, PBT 14.300 KG, POTÊNCIA 185 CV - MANUTENÇÃO. AF_08/2015 | H | 45.77
91485 | ESPARGIDOR DE ASFALTO PRESSURIZADO, TANQUE 6 M3 COM ISOLAÇÃO TÉRMICA, AQUECIDO COM 2 MAÇARICOS, COM BARRA ESPARGIDORA 3,60 M, MONTADO SOBRE CAMINHÃO TOCO, PBT 14.300 KG, POTÊNCIA 185 CV - MATERIAIS NA OPERAÇÃO. AF_05/2023 | H | 157.28
102835 | ESTABILIZADOR DE LINHA E PRESSÃO, CAPACIDADE DE 120 BAR, COM MANÔMETRO DE LEITURA, REGISTRO DE 1 COM RETORNO E LINHA - DEPRECIAÇÃO. AF_05/2023 | H | 0
102836 | ESTABILIZADOR DE LINHA E PRESSÃO, CAPACIDADE DE 120 BAR, COM MANÔMETRO DE LEITURA, REGISTRO DE 1 COM RETORNO E LINHA - JUROS. AF_05/2023 | H | 0
102837 | ESTABILIZADOR DE LINHA E PRESSÃO, CAPACIDADE DE 120 BAR, COM MANÔMETRO DE LEITURA, REGISTRO DE 1 COM RETORNO E LINHA - MANUTENÇÃO. AF_05/2023 | H | 0
89230 | FRESADORA DE ASFALTO A FRIO SOBRE RODAS, LARGURA FRESAGEM DE 1,0 M, POTÊNCIA 208 HP - DEPRECIAÇÃO. AF_11/2014 | H | 126.34
89231 | FRESADORA DE ASFALTO A FRIO SOBRE RODAS, LARGURA FRESAGEM DE 1,0 M, POTÊNCIA 208 HP - JUROS. AF_11/2014 | H | 38.68
89232 | FRESADORA DE ASFALTO A FRIO SOBRE RODAS, LARGURA FRESAGEM DE 1,0 M, POTÊNCIA 208 HP - MANUTENÇÃO. AF_11/2014 | H | 225.36
89233 | FRESADORA DE ASFALTO A FRIO SOBRE RODAS, LARGURA FRESAGEM DE 1,0 M, POTÊNCIA 208 HP - MATERIAIS NA OPERAÇÃO. AF_11/2014 | H | 169.81
89236 | FRESADORA DE ASFALTO A FRIO SOBRE RODAS, LARGURA FRESAGEM DE 2,0 M, POTÊNCIA 550 HP - DEPRECIAÇÃO. AF_11/2014 | H | 295.13
89237 | FRESADORA DE ASFALTO A FRIO SOBRE RODAS, LARGURA FRESAGEM DE 2,0 M, POTÊNCIA 550 HP - JUROS. AF_11/2014 | H | 90.37
89238 | FRESADORA DE ASFALTO A FRIO SOBRE RODAS, LARGURA FRESAGEM DE 2,0 M, POTÊNCIA 550 HP - MANUTENÇÃO. AF_11/2014 | H | 526.44
89239 | FRESADORA DE ASFALTO A FRIO SOBRE RODAS, LARGURA FRESAGEM DE 2,0 M, POTÊNCIA 550 HP - MATERIAIS NA OPERAÇÃO. AF_11/2014 | H | 449.06
102930 | FURADEIRA ELETROMAGNÉTICA, VELOCIDADE (SEM CARGA/ COM CARGA) 450/ 270 RPM, ESPESSURA MÁXIMA DA CHAPA A SER FURADA 50 MM, PORÇA DE ADESÃO MAGNÉTICA 17000 N, POTÊNCIA 1100 W, ALIMENTÇÃO 220 - 60 HZ, MONOFÁSICA - DEPRECIAÇÃO. AF_08/2019 | H | 0
102931 | FURADEIRA ELETROMAGNÉTICA, VELOCIDADE (SEM CARGA/ COM CARGA) 450/ 270 RPM, ESPESSURA MÁXIMA DA CHAPA A SER FURADA 50 MM, PORÇA DE ADESÃO MAGNÉTICA 17000 N, POTÊNCIA 1100 W, ALIMENTÇÃO 220 - 60 HZ, MONOFÁSICA - JUROS. AF_08/2019 | H | 0
102932 | FURADEIRA ELETROMAGNÉTICA, VELOCIDADE (SEM CARGA/ COM CARGA) 450/ 270 RPM, ESPESSURA MÁXIMA DA CHAPA A SER FURADA 50 MM, PORÇA DE ADESÃO MAGNÉTICA 17000 N, POTÊNCIA 1100 W, ALIMENTÇÃO 220 - 60 HZ, MONOFÁSICA - MANUTENÇÃO. AF_08/2019 | H | 0
102933 | FURADEIRA ELETROMAGNÉTICA, VELOCIDADE (SEM CARGA/ COM CARGA) 450/ 270 RPM, ESPESSURA MÁXIMA DA CHAPA A SER FURADA 50 MM, PORÇA DE ADESÃO MAGNÉTICA 17000 N, POTÊNCIA 1100 W, ALIMENTÇÃO 220 - 60 HZ, MONOFÁSICA - MATERIAIS NA OPERAÇÃO. AF_08/2019 | H | 0.82
93411 | GERADOR PORTÁTIL MONOFÁSICO, POTÊNCIA 5500 VA, MOTOR A GASOLINA, POTÊNCIA DO MOTOR 13 CV - DEPRECIAÇÃO. AF_03/2016 | H | 0.37
93412 | GERADOR PORTÁTIL MONOFÁSICO, POTÊNCIA 5500 VA, MOTOR A GASOLINA, POTÊNCIA DO MOTOR 13 CV - JUROS. AF_03/2016 | H | 0.13
93413 | GERADOR PORTÁTIL MONOFÁSICO, POTÊNCIA 5500 VA, MOTOR A GASOLINA, POTÊNCIA DO MOTOR 13 CV - MANUTENÇÃO. AF_03/2016 | H | 0.33
93414 | GERADOR PORTÁTIL MONOFÁSICO, POTÊNCIA 5500 VA, MOTOR A GASOLINA, POTÊNCIA DO MOTOR 13 CV - MATERIAIS NA OPERAÇÃO. AF_03/2016 | H | 11.22
88855 | GRADE DE DISCO CONTROLE REMOTO REBOCÁVEL, COM 24 DISCOS 24" X 6 MM COM PNEUS PARA TRANSPORTE - DEPRECIAÇÃO. AF_06/2014 | H | 3.14
88856 | GRADE DE DISCO CONTROLE REMOTO REBOCÁVEL, COM 24 DISCOS 24" X 6 MM COM PNEUS PARA TRANSPORTE - JUROS. AF_06/2014 | H | 0.86
5658 | GRADE DE DISCO CONTROLE REMOTO REBOCÁVEL, COM 24 DISCOS 24" X 6 MM COM PNEUS PARA TRANSPORTE - MANUTENÇÃO. AF_06/2014 | H | 2.18
53840 | GRADE DE DISCO REBOCÁVEL COM 20 DISCOS 24" X 6 MM COM PNEUS PARA TRANSPORTE - DEPRECIAÇÃO. AF_06/2014 | H | 2.46
87026 | GRADE DE DISCO REBOCÁVEL COM 20 DISCOS 24" X 6 MM COM PNEUS PARA TRANSPORTE - JUROS. AF_06/2014 | H | 0.67
53841 | GRADE DE DISCO REBOCÁVEL COM 20 DISCOS 24" X 6 MM COM PNEUS PARA TRANSPORTE - MANUTENÇÃO. AF_06/2014 | H | 1.71
95209 | GRUA ASCENCIONAL, LANCA DE 42 M, CAPACIDADE DE 1,5 T A 30 M, ALTURA ATE 39 M JUROS. AF_05/2023 | H | 12.42
95210 | GRUA ASCENCIONAL, LANCA DE 42 M, CAPACIDADE DE 1,5 T A 30 M, ALTURA ATE 39 M MANUTENÇÃO. AF_05/2023 | H | 58.74
95211 | GRUA ASCENCIONAL, LANCA DE 42 M, CAPACIDADE DE 1,5 T A 30 M, ALTURA ATE 39 M MATERIAIS NA OPERAÇÃO. AF_05/2023 | H | 8.22
93267 | GRUA ASCENCIONAL, LANÇA DE 30 M, CAPACIDADE DE 1,0 T A 30 M, ALTURA ATÉ 39 M DEPRECIAÇÃO. AF_05/2023 | H | 26.66
93269 | GRUA ASCENCIONAL, LANÇA DE 30 M, CAPACIDADE DE 1,0 T A 30 M, ALTURA ATÉ 39 M JUROS. AF_05/2023 | H | 10
93270 | GRUA ASCENCIONAL, LANÇA DE 30 M, CAPACIDADE DE 1,0 T A 30 M, ALTURA ATÉ 39 M MANUTENÇÃO. AF_05/2023 | H | 25.92
93271 | GRUA ASCENCIONAL, LANÇA DE 30 M, CAPACIDADE DE 1,0 T A 30 M, ALTURA ATÉ 39 M MATERIAIS NA OPERAÇÃO. AF_05/2023 | H | 8.22
95208 | GRUA ASCENCIONAL, LANÇA DE 42 M, CAPACIDADE DE 1,5 T A 30 M, ALTURA ATÉ 39 M DEPRECIAÇÃO. AF_05/2023 | H | 53.71
83761 | GRUPO DE SOLDAGEM COM GERADOR A DIESEL 60 CV PARA SOLDA ELÉTRICA, SOBRE 04 RODAS, COM MOTOR 4 CILINDROS 600 A - DEPRECIAÇÃO. AF_02/2016 | H | 10.38
83764 | GRUPO DE SOLDAGEM COM GERADOR A DIESEL 60 CV PARA SOLDA ELÉTRICA, SOBRE 04 RODAS, COM MOTOR 4 CILINDROS 600 A - JUROS. AF_02/2016 | H | 3.66
83762 | GRUPO DE SOLDAGEM COM GERADOR A DIESEL 60 CV PARA SOLDA ELÉTRICA, SOBRE 04 RODAS, COM MOTOR 4 CILINDROS 600 A - MANUTENÇÃO. AF_02/2016 | H | 9.27
83763 | GRUPO DE SOLDAGEM COM GERADOR A DIESEL 60 CV PARA SOLDA ELÉTRICA, SOBRE 04 RODAS, COM MOTOR 4 CILINDROS 600 A - MATERIAIS NA OPERAÇÃO. AF_02/2016 | H | 51.01
95874 | GRUPO GERADOR COM CARENAGEM, MOTOR DIESEL POTÊNCIA STANDART ENTRE 250 E 260 KVA - DEPRECIAÇÃO. AF_12/2016 | H | 11.09
95869 | GRUPO GERADOR COM CARENAGEM, MOTOR DIESEL POTÊNCIA STANDART ENTRE 250 E 260 KVA - JUROS. AF_12/2016 | H | 3.91
95870 | GRUPO GERADOR COM CARENAGEM, MOTOR DIESEL POTÊNCIA STANDART ENTRE 250 E 260 KVA - MANUTENÇÃO. AF_12/2016 | H | 9.9
95871 | GRUPO GERADOR COM CARENAGEM, MOTOR DIESEL POTÊNCIA STANDART ENTRE 250 E 260 KVA - MATERIAIS NA OPERAÇÃO. AF_12/2016 | H | 277.49
104684 | GRUPO GERADOR DIESEL, COM CARENAGEM, POTÊNCIA STANDART ENTRE 400 E 460 KVA, VELOCIDADE DE 1800 RPM, FREQUÊNCIA DE 60 HZ - DEPRECIAÇÃO. AF_05/2023 | H | 0
104685 | GRUPO GERADOR DIESEL, COM CARENAGEM, POTÊNCIA STANDART ENTRE 400 E 460 KVA, VELOCIDADE DE 1800 RPM, FREQUÊNCIA DE 60 HZ - JUROS. AF_05/2023 | H | 0
104686 | GRUPO GERADOR DIESEL, COM CARENAGEM, POTÊNCIA STANDART ENTRE 400 E 460 KVA, VELOCIDADE DE 1800 RPM, FREQUÊNCIA DE 60 HZ - MANUTENÇÃO. AF_05/2023 | H | 0
104687 | GRUPO GERADOR DIESEL, COM CARENAGEM, POTÊNCIA STANDART ENTRE 400 E 460 KVA, VELOCIDADE DE 1800 RPM, FREQUÊNCIA DE 60 HZ - MATERIAIS NA OPERAÇÃO. AF_05/2023 | H | 456.72
73303 | GRUPO GERADOR ESTACIONÁRIO, MOTOR DIESEL POTÊNCIA 170 KVA - DEPRECIAÇÃO. AF_02/2016 | H | 7.79
93235 | GRUPO GERADOR ESTACIONÁRIO, MOTOR DIESEL POTÊNCIA 170 KVA - JUROS. AF_02/2016 | H | 2.74
73307 | GRUPO GERADOR ESTACIONÁRIO, MOTOR DIESEL POTÊNCIA 170 KVA - MANUTENÇÃO. AF_02/2016 | H | 6.95
73311 | GRUPO GERADOR ESTACIONÁRIO, MOTOR DIESEL POTÊNCIA 170 KVA - MATERIAIS NA OPERAÇÃO. AF_02/2016 | H | 181
93423 | GRUPO GERADOR ESTACIONÁRIO, POTÊNCIA 150 KVA, MOTOR A DIESEL- DEPRECIAÇÃO. AF_03/2016 | H | 6.94
93424 | GRUPO GERADOR ESTACIONÁRIO, POTÊNCIA 150 KVA, MOTOR A DIESEL- JUROS. AF_03/2016 | H | 2.44
93425 | GRUPO GERADOR ESTACIONÁRIO, POTÊNCIA 150 KVA, MOTOR A DIESEL- MANUTENÇÃO. AF_03/2016 | H | 6.19
93426 | GRUPO GERADOR ESTACIONÁRIO, POTÊNCIA 150 KVA, MOTOR A DIESEL- MATERIAIS NA OPERAÇÃO. AF_03/2016 | H | 162.88
93417 | GRUPO GERADOR REBOCÁVEL, POTÊNCIA 66 KVA, MOTOR A DIESEL - DEPRECIAÇÃO. AF_03/2016 | H | 4.9
93418 | GRUPO GERADOR REBOCÁVEL, POTÊNCIA 66 KVA, MOTOR A DIESEL - JUROS. AF_03/2016 | H | 1.72
93419 | GRUPO GERADOR REBOCÁVEL, POTÊNCIA 66 KVA, MOTOR A DIESEL - MANUTENÇÃO. AF_03/2016 | H | 4.37
93420 | GRUPO GERADOR REBOCÁVEL, POTÊNCIA 66 KVA, MOTOR A DIESEL - MATERIAIS NA OPERAÇÃO. AF_03/2016 | H | 68.15
93277 | GUINCHO ELÉTRICO DE COLUNA, CAPACIDADE 400 KG, COM MOTO FREIO, MOTOR TRIFÁSICO DE 1,25 CV - DEPRECIAÇÃO. AF_03/2016 | H | 0.24
93278 | GUINCHO ELÉTRICO DE COLUNA, CAPACIDADE 400 KG, COM MOTO FREIO, MOTOR TRIFÁSICO DE 1,25 CV - JUROS. AF_03/2016 | H | 0.05
93279 | GUINCHO ELÉTRICO DE COLUNA, CAPACIDADE 400 KG, COM MOTO FREIO, MOTOR TRIFÁSICO DE 1,25 CV - MANUTENÇÃO. AF_03/2016 | H | 0.22
93280 | GUINCHO ELÉTRICO DE COLUNA, CAPACIDADE 400 KG, COM MOTO FREIO, MOTOR TRIFÁSICO DE 1,25 CV - MATERIAIS NA OPERAÇÃO. AF_03/2016 | H | 0.68
104909 | GUINDASTE DERRICK, LANÇA DE *20* M, CARGA MÁXIMA 10T, POTÊNCIA 45 KW - DEPRECIAÇÃO. AF_01/2024 | H | 0
104910 | GUINDASTE DERRICK, LANÇA DE *20* M, CARGA MÁXIMA 10T, POTÊNCIA 45 KW - JUROS. AF_01/2024 | H | 0
104911 | GUINDASTE DERRICK, LANÇA DE *20* M, CARGA MÁXIMA 10T, POTÊNCIA 45 KW - MANUTENÇÃO. AF_01/2024 | H | 0
104912 | GUINDASTE DERRICK, LANÇA DE *20* M, CARGA MÁXIMA 10T, POTÊNCIA 45 KW - MATERIAIS NA OPERAÇÃO. AF_01/2024 | H | 33.66
102840 | GUINDASTE HIDRAULICO AUTOPROPELIDO, COM LANÇA TRELIÇADA 40 M, CAPACIDADE MÁXIMA 75 T, EQUIPADO COM CLAMSHELL - DEPRECIAÇÃO. AF_04/2019 | H | 0
102841 | GUINDASTE HIDRAULICO AUTOPROPELIDO, COM LANÇA TRELIÇADA 40 M, CAPACIDADE MÁXIMA 75 T, EQUIPADO COM CLAMSHELL - JUROS. AF_04/2019 | H | 0
102842 | GUINDASTE HIDRAULICO AUTOPROPELIDO, COM LANÇA TRELIÇADA 40 M, CAPACIDADE MÁXIMA 75 T, EQUIPADO COM CLAMSHELL - MANUTENÇÃO. AF_04/2019 | H | 0
102843 | GUINDASTE HIDRAULICO AUTOPROPELIDO, COM LANÇA TRELIÇADA 40 M, CAPACIDADE MÁXIMA 75 T, EQUIPADO COM CLAMSHELL - MATERIAIS NA OPERAÇÃO. AF_04/2019 | H | 136.8
89267 | GUINDASTE HIDRÁULICO AUTOPROPELIDO, COM LANÇA TELESCÓPICA 28,80 M, CAPACIDADE MÁXIMA 30 T, POTÊNCIA 97 KW, TRAÇÃO 4 X 4 - DEPRECIAÇÃO. AF_11/2014 | H | 51.81
89269 | GUINDASTE HIDRÁULICO AUTOPROPELIDO, COM LANÇA TELESCÓPICA 28,80 M, CAPACIDADE MÁXIMA 30 T, POTÊNCIA 97 KW, TRAÇÃO 4 X 4 - IMPOSTOS E SEGUROS. AF_11/2014 | H | 7.38
89268 | GUINDASTE HIDRÁULICO AUTOPROPELIDO, COM LANÇA TELESCÓPICA 28,80 M, CAPACIDADE MÁXIMA 30 T, POTÊNCIA 97 KW, TRAÇÃO 4 X 4 - JUROS. AF_11/2014 | H | 18.26
89270 | GUINDASTE HIDRÁULICO AUTOPROPELIDO, COM LANÇA TELESCÓPICA 28,80 M, CAPACIDADE MÁXIMA 30 T, POTÊNCIA 97 KW, TRAÇÃO 4 X 4 - MANUTENÇÃO. AF_11/2014 | H | 83.29
89271 | GUINDASTE HIDRÁULICO AUTOPROPELIDO, COM LANÇA TELESCÓPICA 28,80 M, CAPACIDADE MÁXIMA 30 T, POTÊNCIA 97 KW, TRAÇÃO 4 X 4 - MATERIAIS NA OPERAÇÃO. AF_11/2014 | H | 29.48
93283 | GUINDASTE HIDRÁULICO AUTOPROPELIDO, COM LANÇA TELESCÓPICA 40 M, CAPACIDADE MÁXIMA 60 T, POTÊNCIA 260 KW - DEPRECIAÇÃO. AF_03/2016 | H | 99.64
93296 | GUINDASTE HIDRÁULICO AUTOPROPELIDO, COM LANÇA TELESCÓPICA 40 M, CAPACIDADE MÁXIMA 60 T, POTÊNCIA 260 KW - IMPOSTOS E SEGUROS. AF_03/2016 | H | 14.19
93284 | GUINDASTE HIDRÁULICO AUTOPROPELIDO, COM LANÇA TELESCÓPICA 40 M, CAPACIDADE MÁXIMA 60 T, POTÊNCIA 260 KW - JUROS. AF_03/2016 | H | 35.12
93285 | GUINDASTE HIDRÁULICO AUTOPROPELIDO, COM LANÇA TELESCÓPICA 40 M, CAPACIDADE MÁXIMA 60 T, POTÊNCIA 260 KW - MANUTENÇÃO. AF_03/2016 | H | 160.17
93286 | GUINDASTE HIDRÁULICO AUTOPROPELIDO, COM LANÇA TELESCÓPICA 40 M, CAPACIDADE MÁXIMA 60 T, POTÊNCIA 260 KW - MATERIAIS NA OPERAÇÃO. AF_03/2016 | H | 11.44
104706 | GUINDASTE HIDRÁULICO AUTOPROPELIDO, COM LANÇA TRELICADA 41 M, CAPACIDADE MÁXIMA DE ELEVAÇÃO 43 T, POTÊNCIA 230 KW, EQUIPADO COM CAÇAMBA DE ARRASTO (DRAGLINE) DE 0,76 M3 - DEPRECIAÇÃO. AF_06/2023 | H | 0
104707 | GUINDASTE HIDRÁULICO AUTOPROPELIDO, COM LANÇA TRELICADA 41 M, CAPACIDADE MÁXIMA DE ELEVAÇÃO 43 T, POTÊNCIA 230 KW, EQUIPADO COM CAÇAMBA DE ARRASTO (DRAGLINE) DE 0,76 M3 - JUROS. AF_06/2023 | H | 0
104708 | GUINDASTE HIDRÁULICO AUTOPROPELIDO, COM LANÇA TRELICADA 41 M, CAPACIDADE MÁXIMA DE ELEVAÇÃO 43 T, POTÊNCIA 230 KW, EQUIPADO COM CAÇAMBA DE ARRASTO (DRAGLINE) DE 0,76 M3 - MANUTENÇÃO. AF_06/2023 | H | 0
104709 | GUINDASTE HIDRÁULICO AUTOPROPELIDO, COM LANÇA TRELICADA 41 M, CAPACIDADE MÁXIMA DE ELEVAÇÃO 43 T, POTÊNCIA 230 KW, EQUIPADO COM CAÇAMBA DE ARRASTO (DRAGLINE) DE 0,76 M3 - MATERIAIS NA OPERAÇÃO. AF_06/2023 | H | 1188.64
104903 | GUINDASTE HIDRÁULICO RODOVIÁRIO, LANCA TELESCÓPICA DE *50+20* M, CAPACIDADE MÁXIMA DE 90T, 4 EIXOS, POTÊNCIA 330 KW, MOTOR DIESEL - DEPRECIAÇÃO. AF_01/2024 | H | 0
104904 | GUINDASTE HIDRÁULICO RODOVIÁRIO, LANCA TELESCÓPICA DE *50+20* M, CAPACIDADE MÁXIMA DE 90T, 4 EIXOS, POTÊNCIA 330 KW, MOTOR DIESEL - JUROS. AF_01/2024 | H | 0
104905 | GUINDASTE HIDRÁULICO RODOVIÁRIO, LANCA TELESCÓPICA DE *50+20* M, CAPACIDADE MÁXIMA DE 90T, 4 EIXOS, POTÊNCIA 330 KW, MOTOR DIESEL - MANUTENÇÃO. AF_01/2024 | H | 0
104906 | GUINDASTE HIDRÁULICO RODOVIÁRIO, LANCA TELESCÓPICA DE *50+20* M, CAPACIDADE MÁXIMA DE 90T, 4 EIXOS, POTÊNCIA 330 KW, MOTOR DIESEL - MATERIAIS NA OPERAÇÃO. AF_01/2024 | H | 100.32
102846 | GUINDASTE SOBRE ESTEIRAS, COM LANÇA TRELIÇADA 40 M, CAPACIDADE MÁXIMA 75 T - DEPRECIAÇÃO. AF_04/2019 | H | 0
102847 | GUINDASTE SOBRE ESTEIRAS, COM LANÇA TRELIÇADA 40 M, CAPACIDADE MÁXIMA 75 T - JUROS. AF_04/2019 | H | 0
102848 | GUINDASTE SOBRE ESTEIRAS, COM LANÇA TRELIÇADA 40 M, CAPACIDADE MÁXIMA 75 T - MANUTENÇÃO. AF_04/2019 | H | 0
102849 | GUINDASTE SOBRE ESTEIRAS, COM LANÇA TRELIÇADA 40 M, CAPACIDADE MÁXIMA 75 T - MATERIAIS NA OPERAÇÃO. AF_04/2019 | H | 66.88
102852 | GUINDASTE SOBRE ESTEIRAS, COM LANÇA TRELIÇADA 40 M, CAPACIDADE MÁXIMA 75 T, EQUIPADO COM CLAMSHELL - DEPRECIAÇÃO. AF_04/2019 | H | 0
102853 | GUINDASTE SOBRE ESTEIRAS, COM LANÇA TRELIÇADA 40 M, CAPACIDADE MÁXIMA 75 T, EQUIPADO COM CLAMSHELL - JUROS. AF_04/2019 | H | 0
102854 | GUINDASTE SOBRE ESTEIRAS, COM LANÇA TRELIÇADA 40 M, CAPACIDADE MÁXIMA 75 T, EQUIPADO COM CLAMSHELL - MANUTENÇÃO. AF_04/2019 | H | 0
102855 | GUINDASTE SOBRE ESTEIRAS, COM LANÇA TRELIÇADA 40 M, CAPACIDADE MÁXIMA 75 T, EQUIPADO COM CLAMSHELL - MATERIAIS NA OPERAÇÃO. AF_04/2019 | H | 66.88
106242 | GUINDAUTO HIDRÁULICO, CAPACIDADE MÁXIMA DE CARGA 14340 KG, MOMENTO MÁXIMO DE CARGA 42,3 TM, ALCANCE MÁXIMO HORIZONTAL16,80 M, INCLUSIVE CAMINHÃO TOCO PBT 23.000 KG, POTÊNCIA DE 256 CV - DEPRECIAÇÃO. AF_10/2025 | H | 46.81
106245 | GUINDAUTO HIDRÁULICO, CAPACIDADE MÁXIMA DE CARGA 14340 KG, MOMENTO MÁXIMO DE CARGA 42,3 TM, ALCANCE MÁXIMO HORIZONTAL16,80 M, INCLUSIVE CAMINHÃO TOCO PBT 23.000 KG, POTÊNCIA DE 256 CV - IMPOSTOS E SEGUROS. AF_10/2025 | H | 6.44
106243 | GUINDAUTO HIDRÁULICO, CAPACIDADE MÁXIMA DE CARGA 14340 KG, MOMENTO MÁXIMO DE CARGA 42,3 TM, ALCANCE MÁXIMO HORIZONTAL16,80 M, INCLUSIVE CAMINHÃO TOCO PBT 23.000 KG, POTÊNCIA DE 256 CV - JUROS. AF_10/2025 | H | 15.88
106244 | GUINDAUTO HIDRÁULICO, CAPACIDADE MÁXIMA DE CARGA 14340 KG, MOMENTO MÁXIMO DE CARGA 42,3 TM, ALCANCE MÁXIMO HORIZONTAL16,80 M, INCLUSIVE CAMINHÃO TOCO PBT 23.000 KG, POTÊNCIA DE 256 CV - MANUTENÇÃO. AF_10/2025 | H | 73.66
106246 | GUINDAUTO HIDRÁULICO, CAPACIDADE MÁXIMA DE CARGA 14340 KG, MOMENTO MÁXIMO DE CARGA 42,3 TM, ALCANCE MÁXIMO HORIZONTAL16,80 M, INCLUSIVE CAMINHÃO TOCO PBT 23.000 KG, POTÊNCIA DE 256 CV - MATERIAIS NA OPERAÇÃO. AF_10/2025 | H | 160.39
93397 | GUINDAUTO HIDRÁULICO, CAPACIDADE MÁXIMA DE CARGA 3300 KG, MOMENTO MÁXIMO DE CARGA 5,8 TM, ALCANCE MÁXIMO HORIZONTAL 7,60 M, INCLUSIVE CAMINHÃO TOCO PBT 16.000 KG, POTÊNCIA DE 189 CV - DEPRECIAÇÃO. AF_03/2016 | H | 25.92
93399 | GUINDAUTO HIDRÁULICO, CAPACIDADE MÁXIMA DE CARGA 3300 KG, MOMENTO MÁXIMO DE CARGA 5,8 TM, ALCANCE MÁXIMO HORIZONTAL 7,60 M, INCLUSIVE CAMINHÃO TOCO PBT 16.000 KG, POTÊNCIA DE 189 CV - IMPOSTOS E SEGUROS. AF_03/2016 | H | 3.96
93398 | GUINDAUTO HIDRÁULICO, CAPACIDADE MÁXIMA DE CARGA 3300 KG, MOMENTO MÁXIMO DE CARGA 5,8 TM, ALCANCE MÁXIMO HORIZONTAL 7,60 M, INCLUSIVE CAMINHÃO TOCO PBT 16.000 KG, POTÊNCIA DE 189 CV - JUROS. AF_03/2016 | H | 9.81
93400 | GUINDAUTO HIDRÁULICO, CAPACIDADE MÁXIMA DE CARGA 3300 KG, MOMENTO MÁXIMO DE CARGA 5,8 TM, ALCANCE MÁXIMO HORIZONTAL 7,60 M, INCLUSIVE CAMINHÃO TOCO PBT 16.000 KG, POTÊNCIA DE 189 CV - MANUTENÇÃO. AF_03/2016 | H | 45.07
93401 | GUINDAUTO HIDRÁULICO, CAPACIDADE MÁXIMA DE CARGA 3300 KG, MOMENTO MÁXIMO DE CARGA 5,8 TM, ALCANCE MÁXIMO HORIZONTAL 7,60 M, INCLUSIVE CAMINHÃO TOCO PBT 16.000 KG, POTÊNCIA DE 189 CV - MATERIAIS NA OPERAÇÃO. AF_03/2016 | H | 160.69
89259 | GUINDAUTO HIDRÁULICO, CAPACIDADE MÁXIMA DE CARGA 6200 KG, MOMENTO MÁXIMO DE CARGA 11,7 TM, ALCANCE MÁXIMO HORIZONTAL 9,70 M, INCLUSIVE CAMINHÃO TOCO PBT 16.000 KG, POTÊNCIA DE 189 CV - DEPRECIAÇÃO. AF_06/2014 | H | 28.21
91466 | GUINDAUTO HIDRÁULICO, CAPACIDADE MÁXIMA DE CARGA 6200 KG, MOMENTO MÁXIMO DE CARGA 11,7 TM, ALCANCE MÁXIMO HORIZONTAL 9,70 M, INCLUSIVE CAMINHÃO TOCO PBT 16.000 KG, POTÊNCIA DE 189 CV - IMPOSTOS E SEGUROS. AF_08/2015 | H | 4.2
89260 | GUINDAUTO HIDRÁULICO, CAPACIDADE MÁXIMA DE CARGA 6200 KG, MOMENTO MÁXIMO DE CARGA 11,7 TM, ALCANCE MÁXIMO HORIZONTAL 9,70 M, INCLUSIVE CAMINHÃO TOCO PBT 16.000 KG, POTÊNCIA DE 189 CV - JUROS. AF_06/2014 | H | 10.41
89262 | GUINDAUTO HIDRÁULICO, CAPACIDADE MÁXIMA DE CARGA 6200 KG, MOMENTO MÁXIMO DE CARGA 11,7 TM, ALCANCE MÁXIMO HORIZONTAL 9,70 M, INCLUSIVE CAMINHÃO TOCO PBT 16.000 KG, POTÊNCIA DE 189 CV - MANUTENÇÃO. AF_06/2014 | H | 47.93
91467 | GUINDAUTO HIDRÁULICO, CAPACIDADE MÁXIMA DE CARGA 6200 KG, MOMENTO MÁXIMO DE CARGA 11,7 TM, ALCANCE MÁXIMO HORIZONTAL 9,70 M, INCLUSIVE CAMINHÃO TOCO PBT 16.000 KG, POTÊNCIA DE 189 CV - MATERIAIS NA OPERAÇÃO. AF_08/2015 | H | 160.69
105839 | GUINDAUTO HIDRÁULICO, CAPACIDADE MÁXIMA DE CARGA 6200 KG, MOMENTO MÁXIMO DE CARGA 11,7 TM, ALCANCE MÁXIMO HORIZONTAL 9,70 M, INCLUSIVE CAMINHÃO TOCO PBT 16.000 KG, POTÊNCIA DE 189 CV E CESTA AÉREA COM ISOLAMENTO CLASSE C - DEPRECIAÇÃO. AF_01/2025 | H | 0
105842 | GUINDAUTO HIDRÁULICO, CAPACIDADE MÁXIMA DE CARGA 6200 KG, MOMENTO MÁXIMO DE CARGA 11,7 TM, ALCANCE MÁXIMO HORIZONTAL 9,70 M, INCLUSIVE CAMINHÃO TOCO PBT 16.000 KG, POTÊNCIA DE 189 CV E CESTA AÉREA COM ISOLAMENTO CLASSE C - IMPOSTOS E SEGUROS. AF_01/2025 | H | 0
105840 | GUINDAUTO HIDRÁULICO, CAPACIDADE MÁXIMA DE CARGA 6200 KG, MOMENTO MÁXIMO DE CARGA 11,7 TM, ALCANCE MÁXIMO HORIZONTAL 9,70 M, INCLUSIVE CAMINHÃO TOCO PBT 16.000 KG, POTÊNCIA DE 189 CV E CESTA AÉREA COM ISOLAMENTO CLASSE C - JUROS. AF_01/2025 | H | 0
105841 | GUINDAUTO HIDRÁULICO, CAPACIDADE MÁXIMA DE CARGA 6200 KG, MOMENTO MÁXIMO DE CARGA 11,7 TM, ALCANCE MÁXIMO HORIZONTAL 9,70 M, INCLUSIVE CAMINHÃO TOCO PBT 16.000 KG, POTÊNCIA DE 189 CV E CESTA AÉREA COM ISOLAMENTO CLASSE C - MANUTENÇÃO. AF_01/2025 | H | 0
105843 | GUINDAUTO HIDRÁULICO, CAPACIDADE MÁXIMA DE CARGA 6200 KG, MOMENTO MÁXIMO DE CARGA 11,7 TM, ALCANCE MÁXIMO HORIZONTAL 9,70 M, INCLUSIVE CAMINHÃO TOCO PBT 16.000 KG, POTÊNCIA DE 189 CV E CESTA AÉREA COM ISOLAMENTO CLASSE C - MATERIAIS NA OPERAÇÃO. AF_01/2025 | H | 84.57
91629 | GUINDAUTO HIDRÁULICO, CAPACIDADE MÁXIMA DE CARGA 6500 KG, MOMENTO MÁXIMO DE CARGA 5,8 TM, ALCANCE MÁXIMO HORIZONTAL 7,60 M, INCLUSIVE CAMINHÃO TOCO PBT 9.700 KG, POTÊNCIA DE 160 CV - DEPRECIAÇÃO. AF_08/2015 | H | 22.37
91631 | GUINDAUTO HIDRÁULICO, CAPACIDADE MÁXIMA DE CARGA 6500 KG, MOMENTO MÁXIMO DE CARGA 5,8 TM, ALCANCE MÁXIMO HORIZONTAL 7,60 M, INCLUSIVE CAMINHÃO TOCO PBT 9.700 KG, POTÊNCIA DE 160 CV - IMPOSTOS E SEGUROS. AF_08/2015 | H | 3.37
91630 | GUINDAUTO HIDRÁULICO, CAPACIDADE MÁXIMA DE CARGA 6500 KG, MOMENTO MÁXIMO DE CARGA 5,8 TM, ALCANCE MÁXIMO HORIZONTAL 7,60 M, INCLUSIVE CAMINHÃO TOCO PBT 9.700 KG, POTÊNCIA DE 160 CV - JUROS. AF_08/2015 | H | 8.35
91632 | GUINDAUTO HIDRÁULICO, CAPACIDADE MÁXIMA DE CARGA 6500 KG, MOMENTO MÁXIMO DE CARGA 5,8 TM, ALCANCE MÁXIMO HORIZONTAL 7,60 M, INCLUSIVE CAMINHÃO TOCO PBT 9.700 KG, POTÊNCIA DE 160 CV - MANUTENÇÃO. AF_08/2015 | H | 38.43
91633 | GUINDAUTO HIDRÁULICO, CAPACIDADE MÁXIMA DE CARGA 6500 KG, MOMENTO MÁXIMO DE CARGA 5,8 TM, ALCANCE MÁXIMO HORIZONTAL 7,60 M, INCLUSIVE CAMINHÃO TOCO PBT 9.700 KG, POTÊNCIA DE 160 CV - MATERIAIS NA OPERAÇÃO. AF_08/2015 | H | 136
105979 | GUINDAUTO HIDRÁULICO, CAPACIDADE MÁXIMA DE CARGA 8500 KG, MOMENTO MÁXIMO DE CARGA 30,4 TM, ALCANCE MÁXIMO HORIZONTAL 14,30 M, INCLUSIVE CAMINHÃO TRUCADO PBT 23.000 KG, POTÊNCIA DE 256 CV E CARROCERIA FIXA ABERTA DE MADEIRA - DEPRECIAÇÃO. AF_05/2025 | H | 44.81
105982 | GUINDAUTO HIDRÁULICO, CAPACIDADE MÁXIMA DE CARGA 8500 KG, MOMENTO MÁXIMO DE CARGA 30,4 TM, ALCANCE MÁXIMO HORIZONTAL 14,30 M, INCLUSIVE CAMINHÃO TRUCADO PBT 23.000 KG, POTÊNCIA DE 256 CV E CARROCERIA FIXA ABERTA DE MADEIRA - IMPOSTOS E SEGUROS. AF_05/2025 | H | 6.22
105980 | GUINDAUTO HIDRÁULICO, CAPACIDADE MÁXIMA DE CARGA 8500 KG, MOMENTO MÁXIMO DE CARGA 30,4 TM, ALCANCE MÁXIMO HORIZONTAL 14,30 M, INCLUSIVE CAMINHÃO TRUCADO PBT 23.000 KG, POTÊNCIA DE 256 CV E CARROCERIA FIXA ABERTA DE MADEIRA - JUROS. AF_05/2025 | H | 15.36
105981 | GUINDAUTO HIDRÁULICO, CAPACIDADE MÁXIMA DE CARGA 8500 KG, MOMENTO MÁXIMO DE CARGA 30,4 TM, ALCANCE MÁXIMO HORIZONTAL 14,30 M, INCLUSIVE CAMINHÃO TRUCADO PBT 23.000 KG, POTÊNCIA DE 256 CV E CARROCERIA FIXA ABERTA DE MADEIRA - MANUTENÇÃO. AF_05/2025 | H | 71.17
105983 | GUINDAUTO HIDRÁULICO, CAPACIDADE MÁXIMA DE CARGA 8500 KG, MOMENTO MÁXIMO DE CARGA 30,4 TM, ALCANCE MÁXIMO HORIZONTAL 14,30 M, INCLUSIVE CAMINHÃO TRUCADO PBT 23.000 KG, POTÊNCIA DE 256 CV E CARROCERIA FIXA ABERTA DE MADEIRA - MATERIAIS NA OPERAÇÃO. AF_05/2025 | H | 160.39
98760 | INVERSOR DE SOLDA MONOFÁSICO DE 160 A, POTÊNCIA DE 7000 W, TENSÃO DE 220 V, TURBO VENTILADO, PROTEÇÃO POR TERMOSTATO, PARA ELETRODOS DE 2,0 A 4,0 MM - DEPRECIAÇÃO. AF_06/2018 | H | 0.05
98761 | INVERSOR DE SOLDA MONOFÁSICO DE 160 A, POTÊNCIA DE 7000 W, TENSÃO DE 220 V, TURBO VENTILADO, PROTEÇÃO POR TERMOSTATO, PARA ELETRODOS DE 2,0 A 4,0 MM - JUROS. AF_06/2018 | H | 0.01
98762 | INVERSOR DE SOLDA MONOFÁSICO DE 160 A, POTÊNCIA DE 7000 W, TENSÃO DE 220 V, TURBO VENTILADO, PROTEÇÃO POR TERMOSTATO, PARA ELETRODOS DE 2,0 A 4,0 MM - MANUTENÇÃO. AF_06/2018 | H | 0.07
98763 | INVERSOR DE SOLDA MONOFÁSICO DE 160 A, POTÊNCIA DE 7000 W, TENSÃO DE 220 V, TURBO VENTILADO, PROTEÇÃO POR TERMOSTATO, PARA ELETRODOS DE 2,0 A 4,0 MM - MATERIAIS NA OPERAÇÃO. AF_06/2018 | H | 5.23
99829 | LAVADORA DE ALTA PRESSAO (LAVA-JATO) PARA AGUA FRIA, PRESSAO DE OPERACAO ENTRE 1400 E 1900 LIB/POL2, VAZAO MAXIMA ENTRE 400 E 700 L/H - DEPRECIAÇÃO. AF_05/2023 | H | 0.16
99830 | LAVADORA DE ALTA PRESSAO (LAVA-JATO) PARA AGUA FRIA, PRESSAO DE OPERACAO ENTRE 1400 E 1900 LIB/POL2, VAZAO MAXIMA ENTRE 400 E 700 L/H - JUROS. AF_05/2023 | H | 0.03
99831 | LAVADORA DE ALTA PRESSAO (LAVA-JATO) PARA AGUA FRIA, PRESSAO DE OPERACAO ENTRE 1400 E 1900 LIB/POL2, VAZAO MAXIMA ENTRE 400 E 700 L/H - MANUTENÇÃO. AF_05/2023 | H | 0.11
99832 | LAVADORA DE ALTA PRESSAO (LAVA-JATO) PARA AGUA FRIA, PRESSAO DE OPERACAO ENTRE 1400 E 1900 LIB/POL2, VAZAO MAXIMA ENTRE 400 E 700 L/H - MATERIAIS NA OPERAÇÃO. AF_05/2023 | H | 3.88
104516 | LIXADEIRA DE PAREDE, COM LED, POTÊNCIA 750 W, FREQUÊNCIA 60 HZ, VELOCIDADE 1000 A 2100 RPM, DIÂMETRO DA LIXA 225 MM - DEPRECIAÇÃO. AF_12/2022 | H | 0
104517 | LIXADEIRA DE PAREDE, COM LED, POTÊNCIA 750 W, FREQUÊNCIA 60 HZ, VELOCIDADE 1000 A 2100 RPM, DIÂMETRO DA LIXA 225 MM - JUROS. AF_12/2022 | H | 0
104518 | LIXADEIRA DE PAREDE, COM LED, POTÊNCIA 750 W, FREQUÊNCIA 60 HZ, VELOCIDADE 1000 A 2100 RPM, DIÂMETRO DA LIXA 225 MM - MANUTENÇÃO. AF_12/2022 | H | 0
104519 | LIXADEIRA DE PAREDE, COM LED, POTÊNCIA 750 W, FREQUÊNCIA 60 HZ, VELOCIDADE 1000 A 2100 RPM, DIÂMETRO DA LIXA 225 MM - MATERIAIS NA OPERAÇÃO. AF_12/2022 | H | 0.56
90682 | MANIPULADOR TELESCÓPICO, POTÊNCIA DE 85 HP, CAPACIDADE DE CARGA DE 3.500 KG, ALTURA MÁXIMA DE ELEVAÇÃO DE 12,3 M - DEPRECIAÇÃO. AF_05/2023 | H | 38.08
90683 | MANIPULADOR TELESCÓPICO, POTÊNCIA DE 85 HP, CAPACIDADE DE CARGA DE 3.500 KG, ALTURA MÁXIMA DE ELEVAÇÃO DE 12,3 M - JUROS. AF_05/2023 | H | 8.8
90684 | MANIPULADOR TELESCÓPICO, POTÊNCIA DE 85 HP, CAPACIDADE DE CARGA DE 3.500 KG, ALTURA MÁXIMA DE ELEVAÇÃO DE 12,3 M - MANUTENÇÃO. AF_05/2023 | H | 41.65
90685 | MANIPULADOR TELESCÓPICO, POTÊNCIA DE 85 HP, CAPACIDADE DE CARGA DE 3.500 KG, ALTURA MÁXIMA DE ELEVAÇÃO DE 12,3 M - MATERIAIS NA OPERAÇÃO. AF_05/2023 | H | 57.82
95114 | MARTELETE OU ROMPEDOR PNEUMÁTICO MANUAL, 28 KG, COM SILENCIADOR - DEPRECIAÇÃO. AF_07/2016 | H | 0.39
95115 | MARTELETE OU ROMPEDOR PNEUMÁTICO MANUAL, 28 KG, COM SILENCIADOR - JUROS. AF_07/2016 | H | 0.09
53863 | MARTELETE OU ROMPEDOR PNEUMÁTICO MANUAL, 28 KG, COM SILENCIADOR - MANUTENÇÃO. AF_07/2016 | H | 0.49
104652 | MARTELETE PERFURADOR/ ROMPEDOR ELÉTRICO, POTÊNCIA 800 W, 220 V - DEPRECIAÇÃO. AF_05/2023 | H | 0
104653 | MARTELETE PERFURADOR/ ROMPEDOR ELÉTRICO, POTÊNCIA 800 W, 220 V - JUROS. AF_05/2023 | H | 0
104654 | MARTELETE PERFURADOR/ ROMPEDOR ELÉTRICO, POTÊNCIA 800 W, 220 V - MANUTENÇÃO. AF_05/2023 | H | 0
104655 | MARTELETE PERFURADOR/ ROMPEDOR ELÉTRICO, POTÊNCIA 800 W, 220 V - MATERIAIS NA OPERAÇÃO. AF_05/2023 | H | 0.59
102270 | MARTELO DEMOLIDOR ELÉTRICO, COM POTÊNCIA DE 2.000 W, 1.000 IMPACTOS POR MINUTO, PESO DE 30 KG - DEPRECIAÇÃO. AF_01/2021 | H | 0.66
102271 | MARTELO DEMOLIDOR ELÉTRICO, COM POTÊNCIA DE 2.000 W, 1.000 IMPACTOS POR MINUTO, PESO DE 30 KG - JUROS. AF_01/2021 | H | 0.15
102272 | MARTELO DEMOLIDOR ELÉTRICO, COM POTÊNCIA DE 2.000 W, 1.000 IMPACTOS POR MINUTO, PESO DE 30 KG - MANUTENÇÃO. AF_01/2021 | H | 0.83
102273 | MARTELO DEMOLIDOR ELÉTRICO, COM POTÊNCIA DE 2.000 W, 1.000 IMPACTOS POR MINUTO, PESO DE 30 KG - MATERIAIS NA OPERAÇÃO. AF_01/2021 | H | 1.49
95255 | MARTELO DEMOLIDOR PNEUMÁTICO MANUAL, 32 KG - DEPRECIAÇÃO. AF_09/2016 | H | 0.79
95256 | MARTELO DEMOLIDOR PNEUMÁTICO MANUAL, 32 KG - JUROS. AF_09/2016 | H | 0.18
95257 | MARTELO DEMOLIDOR PNEUMÁTICO MANUAL, 32 KG - MANUTENÇÃO. AF_09/2016 | H | 0.99
105913 | MARTELO PERFURADOR PNEUMÁTICO MANUAL, HASTE 19 X 108 MM, *11* KG - DEPRECIAÇÃO. AF_02/2025 | H | 0.67
105914 | MARTELO PERFURADOR PNEUMÁTICO MANUAL, HASTE 19 X 108 MM, *11* KG - JUROS. AF_02/2025 | H | 0.15
105915 | MARTELO PERFURADOR PNEUMÁTICO MANUAL, HASTE 19 X 108 MM, *11* KG - MANUTENÇÃO. AF_02/2025 | H | 0.84
103792 | MINI GUINDASTE ARANHA SOBRE ESTEIRAS E LANCA TELESCÓPICA, CAPACIDADE MÁXIMA DE CARGA 3,0 TON, RAIO MÁXIMO DE TRABALHO 8,25 M, ALTURA DE LANÇA DO SOLO 9,2 M, 55 M DE CABO DE AÇO 8 MM, MOTOR ELÉTRICO 220/380 VOLTS - MATERIAIS NA OPERAÇÃO. AF_03/2022 | H | 4.11
103789 | MINI GUINDASTE ARANHA SOBRE ESTEIRAS E LANCA TELESCÓPICA, CAPACIDADE MÁXIMA DE CARGA 3,0 TON, RAIO MÁXIMO DE TRABALHO 8,25 M, ALTURA DE LANÇA DO SOLO 9,2 M, 55 M DE CABO DE AÇO 8 MM, MOTOR ELÉTRICO 220/380 VOLTS TRIFÁSICO - DEPRECIAÇÃO. AF_03/2022 | H | 0
103790 | MINI GUINDASTE ARANHA SOBRE ESTEIRAS E LANCA TELESCÓPICA, CAPACIDADE MÁXIMA DE CARGA 3,0 TON, RAIO MÁXIMO DE TRABALHO 8,25 M, ALTURA DE LANÇA DO SOLO 9,2 M, 55 M DE CABO DE AÇO 8 MM, MOTOR ELÉTRICO 220/380 VOLTS TRIFÁSICO - JUROS. AF_03/2022 | H | 0
103791 | MINI GUINDASTE ARANHA SOBRE ESTEIRAS E LANCA TELESCÓPICA, CAPACIDADE MÁXIMA DE CARGA 3,0 TON, RAIO MÁXIMO DE TRABALHO 8,25 M, ALTURA DE LANÇA DO SOLO 9,2 M, 55 M DE CABO DE AÇO 8 MM, MOTOR ELÉTRICO 220/380 VOLTS TRIFÁSICO - MANUTENÇÃO. AF_03/2022 | H | 0
96054 | MINICARREGADEIRA SOBRE RODAS POTENCIA 47HP CAPACIDADE OPERACAO 646 KG, COM VASSOURA MECÂNICA ACOPLADA - DEPRECIAÇÃO. AF_03/2017 | H | 32.43
96060 | MINICARREGADEIRA SOBRE RODAS POTENCIA 47HP CAPACIDADE OPERACAO 646 KG, COM VASSOURA MECÂNICA ACOPLADA - JUROS. AF_03/2017 | H | 6.64
96061 | MINICARREGADEIRA SOBRE RODAS POTENCIA 47HP CAPACIDADE OPERACAO 646 KG, COM VASSOURA MECÂNICA ACOPLADA - MANUTENÇÃO. AF_03/2017 | H | 40.54
96062 | MINICARREGADEIRA SOBRE RODAS POTENCIA 47HP CAPACIDADE OPERACAO 646 KG, COM VASSOURA MECÂNICA ACOPLADA - MATERIAIS NA OPERAÇÃO. AF_03/2017 | H | 40.49
90688 | MINICARREGADEIRA SOBRE RODAS, POTÊNCIA LÍQUIDA DE 47 HP, CAPACIDADE NOMINAL DE OPERAÇÃO DE 646 KG - DEPRECIAÇÃO. AF_06/2015 | H | 28.8
90689 | MINICARREGADEIRA SOBRE RODAS, POTÊNCIA LÍQUIDA DE 47 HP, CAPACIDADE NOMINAL DE OPERAÇÃO DE 646 KG - JUROS. AF_06/2015 | H | 5.68
90690 | MINICARREGADEIRA SOBRE RODAS, POTÊNCIA LÍQUIDA DE 47 HP, CAPACIDADE NOMINAL DE OPERAÇÃO DE 646 KG - MANUTENÇÃO. AF_06/2015 | H | 36
90691 | MINICARREGADEIRA SOBRE RODAS, POTÊNCIA LÍQUIDA DE 47 HP, CAPACIDADE NOMINAL DE OPERAÇÃO DE 646 KG - MATERIAIS NA OPERAÇÃO. AF_06/2015 | H | 40.49
96241 | MINIESCAVADEIRA SOBRE ESTEIRAS, POTÊNCIA LÍQUIDA DE *30* HP, PESO OPERACIONAL DE *3.500* KG - DEPRECIAÇÃO. AF_04/2017 | H | 30.6
96242 | MINIESCAVADEIRA SOBRE ESTEIRAS, POTÊNCIA LÍQUIDA DE *30* HP, PESO OPERACIONAL DE *3.500* KG - JUROS. AF_04/2017 | H | 8.08
96243 | MINIESCAVADEIRA SOBRE ESTEIRAS, POTÊNCIA LÍQUIDA DE *30* HP, PESO OPERACIONAL DE *3.500* KG - MANUTENÇÃO. AF_04/2017 | H | 38.25
96244 | MINIESCAVADEIRA SOBRE ESTEIRAS, POTÊNCIA LÍQUIDA DE *30* HP, PESO OPERACIONAL DE *3.500* KG - MATERIAIS NA OPERAÇÃO. AF_04/2017 | H | 17.69
88400 | MISTURADOR DE ARGAMASSA, EIXO HORIZONTAL, CAPACIDADE DE MISTURA 160 KG, MOTOR ELÉTRICO POTÊNCIA 3 CV - DEPRECIAÇÃO. AF_05/2023 | H | 0.83
88401 | MISTURADOR DE ARGAMASSA, EIXO HORIZONTAL, CAPACIDADE DE MISTURA 160 KG, MOTOR ELÉTRICO POTÊNCIA 3 CV - JUROS. AF_05/2023 | H | 0.19
88402 | MISTURADOR DE ARGAMASSA, EIXO HORIZONTAL, CAPACIDADE DE MISTURA 160 KG, MOTOR ELÉTRICO POTÊNCIA 3 CV - MANUTENÇÃO. AF_05/2023 | H | 0.91
88403 | MISTURADOR DE ARGAMASSA, EIXO HORIZONTAL, CAPACIDADE DE MISTURA 160 KG, MOTOR ELÉTRICO POTÊNCIA 3 CV - MATERIAIS NA OPERAÇÃO. AF_05/2023 | H | 1.65
88387 | MISTURADOR DE ARGAMASSA, EIXO HORIZONTAL, CAPACIDADE DE MISTURA 300 KG, MOTOR ELÉTRICO POTÊNCIA 5 CV - DEPRECIAÇÃO. AF_05/2023 | H | 0.88
88389 | MISTURADOR DE ARGAMASSA, EIXO HORIZONTAL, CAPACIDADE DE MISTURA 300 KG, MOTOR ELÉTRICO POTÊNCIA 5 CV - JUROS. AF_05/2023 | H | 0.2
88390 | MISTURADOR DE ARGAMASSA, EIXO HORIZONTAL, CAPACIDADE DE MISTURA 300 KG, MOTOR ELÉTRICO POTÊNCIA 5 CV - MANUTENÇÃO. AF_05/2023 | H | 0.96
88391 | MISTURADOR DE ARGAMASSA, EIXO HORIZONTAL, CAPACIDADE DE MISTURA 300 KG, MOTOR ELÉTRICO POTÊNCIA 5 CV - MATERIAIS NA OPERAÇÃO. AF_05/2023 | H | 2.75
88394 | MISTURADOR DE ARGAMASSA, EIXO HORIZONTAL, CAPACIDADE DE MISTURA 600 KG, MOTOR ELÉTRICO POTÊNCIA 7,5 CV - DEPRECIAÇÃO. AF_05/2023 | H | 1.04
88395 | MISTURADOR DE ARGAMASSA, EIXO HORIZONTAL, CAPACIDADE DE MISTURA 600 KG, MOTOR ELÉTRICO POTÊNCIA 7,5 CV - JUROS. AF_05/2023 | H | 0.24
88396 | MISTURADOR DE ARGAMASSA, EIXO HORIZONTAL, CAPACIDADE DE MISTURA 600 KG, MOTOR ELÉTRICO POTÊNCIA 7,5 CV - MANUTENÇÃO. AF_05/2023 | H | 1.14
88397 | MISTURADOR DE ARGAMASSA, EIXO HORIZONTAL, CAPACIDADE DE MISTURA 600 KG, MOTOR ELÉTRICO POTÊNCIA 7,5 CV - MATERIAIS NA OPERAÇÃO. AF_05/2023 | H | 4.12
90633 | MISTURADOR DUPLO HORIZONTAL DE ALTA TURBULÊNCIA, CAPACIDADE / VOLUME 2 X 500 LITROS, MOTORES ELÉTRICOS MÍNIMO 5 CV CADA, PARA NATA CIMENTO, ARGAMASSA E OUTROS - DEPRECIAÇÃO. AF_06/2015 | H | 4.16
90634 | MISTURADOR DUPLO HORIZONTAL DE ALTA TURBULÊNCIA, CAPACIDADE / VOLUME 2 X 500 LITROS, MOTORES ELÉTRICOS MÍNIMO 5 CV CADA, PARA NATA CIMENTO, ARGAMASSA E OUTROS - JUROS. AF_06/2015 | H | 0.96
90635 | MISTURADOR DUPLO HORIZONTAL DE ALTA TURBULÊNCIA, CAPACIDADE / VOLUME 2 X 500 LITROS, MOTORES ELÉTRICOS MÍNIMO 5 CV CADA, PARA NATA CIMENTO, ARGAMASSA E OUTROS - MANUTENÇÃO. AF_06/2015 | H | 4.55
90636 | MISTURADOR DUPLO HORIZONTAL DE ALTA TURBULÊNCIA, CAPACIDADE / VOLUME 2 X 500 LITROS, MOTORES ELÉTRICOS MÍNIMO 5 CV CADA, PARA NATA CIMENTO, ARGAMASSA E OUTROS - MATERIAIS NA OPERAÇÃO. AF_06/2015 | H | 5.5
103238 | MISTURADOR PARA PREPARO DE LAMA ESTABILIZANTE COM CAPACIDADE DE *4000* L, COM BOMBA CENTRÍFUGA 5,5 HP A 23,07 HP, PARA SISTEMA DE FURO DIRECIONAL - DEPRECIAÇÃO. AF_05/2023 | H | 0
103239 | MISTURADOR PARA PREPARO DE LAMA ESTABILIZANTE COM CAPACIDADE DE *4000* L, COM BOMBA CENTRÍFUGA 5,5 HP A 23,07 HP, PARA SISTEMA DE FURO DIRECIONAL - JUROS. AF_05/2023 | H | 0
103240 | MISTURADOR PARA PREPARO DE LAMA ESTABILIZANTE COM CAPACIDADE DE *4000* L, COM BOMBA CENTRÍFUGA 5,5 HP A 23,07 HP, PARA SISTEMA DE FURO DIRECIONAL - MANUTENÇÃO. AF_05/2023 | H | 0
103241 | MISTURADOR PARA PREPARO DE LAMA ESTABILIZANTE COM CAPACIDADE DE *4000* L, COM BOMBA CENTRÍFUGA 5,5 HP A 23,07 HP, PARA SISTEMA DE FURO DIRECIONAL - MATERIAIS NA OPERAÇÃO. AF_05/2023 | H | 10.32
88853 | MOTOBOMBA CENTRÍFUGA, MOTOR A GASOLINA, POTÊNCIA 5,42 HP, BOCAIS 1 1/2" X 1", DIÂMETRO ROTOR 143 MM HM/Q = 6 MCA / 16,8 M3/H A 38 MCA / 6,6 M3/H - DEPRECIAÇÃO. AF_06/2014 | H | 0.19
88854 | MOTOBOMBA CENTRÍFUGA, MOTOR A GASOLINA, POTÊNCIA 5,42 HP, BOCAIS 1 1/2" X 1", DIÂMETRO ROTOR 143 MM HM/Q = 6 MCA / 16,8 M3/H A 38 MCA / 6,6 M3/H - JUROS. AF_06/2014 | H | 0.04
5692 | MOTOBOMBA CENTRÍFUGA, MOTOR A GASOLINA, POTÊNCIA 5,42 HP, BOCAIS 1 1/2" X 1", DIÂMETRO ROTOR 143 MM HM/Q = 6 MCA / 16,8 M3/H A 38 MCA / 6,6 M3/H - MANUTENÇÃO. AF_06/2014 | H | 0.21
5693 | MOTOBOMBA CENTRÍFUGA, MOTOR A GASOLINA, POTÊNCIA 5,42 HP, BOCAIS 1 1/2" X 1", DIÂMETRO ROTOR 143 MM HM/Q = 6 MCA / 16,8 M3/H A 38 MCA / 6,6 M3/H - MATERIAIS NA OPERAÇÃO. AF_06/2014 | H | 21.22
7044 | MOTOBOMBA TRASH (PARA ÁGUA SUJA) AUTO ESCORVANTE, MOTOR GASOLINA DE 6,41 HP, DIÂMETROS DE SUCÇÃO X RECALQUE: 3" X 3", HM/Q = 10 MCA / 60 M3/H A 23 MCA / 0 M3/H - DEPRECIAÇÃO. AF_10/2014 | H | 0.23
7045 | MOTOBOMBA TRASH (PARA ÁGUA SUJA) AUTO ESCORVANTE, MOTOR GASOLINA DE 6,41 HP, DIÂMETROS DE SUCÇÃO X RECALQUE: 3" X 3", HM/Q = 10 MCA / 60 M3/H A 23 MCA / 0 M3/H - JUROS. AF_10/2014 | H | 0.05
7046 | MOTOBOMBA TRASH (PARA ÁGUA SUJA) AUTO ESCORVANTE, MOTOR GASOLINA DE 6,41 HP, DIÂMETROS DE SUCÇÃO X RECALQUE: 3" X 3", HM/Q = 10 MCA / 60 M3/H A 23 MCA / 0 M3/H - MANUTENÇÃO. AF_10/2014 | H | 0.25
7047 | MOTOBOMBA TRASH (PARA ÁGUA SUJA) AUTO ESCORVANTE, MOTOR GASOLINA DE 6,41 HP, DIÂMETROS DE SUCÇÃO X RECALQUE: 3" X 3", HM/Q = 10 MCA / 60 M3/H A 23 MCA / 0 M3/H - MATERIAIS NA OPERAÇÃO. AF_10/2014 | H | 25.05
89228 | MOTONIVELADORA POTÊNCIA BÁSICA LÍQUIDA (PRIMEIRA MARCHA) 125 HP, PESO BRUTO 13032 KG, LARGURA DA LÂMINA DE 3,7 M - DEPRECIAÇÃO. AF_06/2014 | H | 47.6
89229 | MOTONIVELADORA POTÊNCIA BÁSICA LÍQUIDA (PRIMEIRA MARCHA) 125 HP, PESO BRUTO 13032 KG, LARGURA DA LÂMINA DE 3,7 M - JUROS. AF_06/2014 | H | 16.77
5779 | MOTONIVELADORA POTÊNCIA BÁSICA LÍQUIDA (PRIMEIRA MARCHA) 125 HP, PESO BRUTO 13032 KG, LARGURA DA LÂMINA DE 3,7 M - MANUTENÇÃO. AF_06/2014 | H | 76.51
53849 | MOTONIVELADORA POTÊNCIA BÁSICA LÍQUIDA (PRIMEIRA MARCHA) 125 HP, PESO BRUTO 13032 KG, LARGURA DA LÂMINA DE 3,7 M - MATERIAIS NA OPERAÇÃO. AF_06/2014 | H | 85.05
95129 | MÁQUINA DEMARCADORA DE FAIXA DE TRÁFEGO À FRIO, AUTOPROPELIDA, POTÊNCIA 38 HP - DEPRECIAÇÃO. AF_07/2016 | H | 54.41
95130 | MÁQUINA DEMARCADORA DE FAIXA DE TRÁFEGO À FRIO, AUTOPROPELIDA, POTÊNCIA 38 HP - JUROS. AF_07/2016 | H | 19.73
95131 | MÁQUINA DEMARCADORA DE FAIXA DE TRÁFEGO À FRIO, AUTOPROPELIDA, POTÊNCIA 38 HP - MANUTENÇÃO. AF_07/2016 | H | 64.05
95132 | MÁQUINA DEMARCADORA DE FAIXA DE TRÁFEGO À FRIO, AUTOPROPELIDA, POTÊNCIA 38 HP - MATERIAIS NA OPERAÇÃO. AF_07/2016 | H | 32.77
102982 | MÁQUINA DEMARCADORA DE FAIXA DE TRÁFEGO À FRIO, TRAÇÃO MANUAL, 4 CV, PRESSÃO MAX 3300 PSI, TANQUE 20 L - DEPRECIAÇÃO. AF_06/2021 | H | 0
102983 | MÁQUINA DEMARCADORA DE FAIXA DE TRÁFEGO À FRIO, TRAÇÃO MANUAL, 4 CV, PRESSÃO MAX 3300 PSI, TANQUE 20 L - JUROS. AF_06/2021 | H | 0
102984 | MÁQUINA DEMARCADORA DE FAIXA DE TRÁFEGO À FRIO, TRAÇÃO MANUAL, 4 CV, PRESSÃO MAX 3300 PSI, TANQUE 20 L - MANUTENÇÃO. AF_06/2021 | H | 0
102985 | MÁQUINA DEMARCADORA DE FAIXA DE TRÁFEGO À FRIO, TRAÇÃO MANUAL, 4 CV, PRESSÃO MAX 3300 PSI, TANQUE 20 L - MATERIAIS NA OPERAÇÃO. AF_06/2021 | H | 15.2
92956 | MÁQUINA EXTRUSORA DE CONCRETO PARA GUIAS E SARJETAS, MOTOR A DIESEL, POTÊNCIA 14 CV - DEPRECIAÇÃO. AF_12/2015 | H | 4.24
92957 | MÁQUINA EXTRUSORA DE CONCRETO PARA GUIAS E SARJETAS, MOTOR A DIESEL, POTÊNCIA 14 CV - JUROS. AF_12/2015 | H | 0.98
92958 | MÁQUINA EXTRUSORA DE CONCRETO PARA GUIAS E SARJETAS, MOTOR A DIESEL, POTÊNCIA 14 CV - MANUTENÇÃO. AF_12/2015 | H | 4.64
92959 | MÁQUINA EXTRUSORA DE CONCRETO PARA GUIAS E SARJETAS, MOTOR A DIESEL, POTÊNCIA 14 CV - MATERIAIS NA OPERAÇÃO. AF_12/2015 | H | 9.42
102858 | MÁQUINA FORMER DOBRAS DIVERSAS: 220V/380V TRIFÁSICO OU MONOFÁSICO, CAPACIDADE 0,5-1,27MM, MOTOR 2CV - DEPRECIAÇÃO. AF_05/2023 | H | 0
102859 | MÁQUINA FORMER DOBRAS DIVERSAS: 220V/380V TRIFÁSICO OU MONOFÁSICO, CAPACIDADE 0,5-1,27MM, MOTOR 2CV - JUROS. AF_05/2023 | H | 0
102860 | MÁQUINA FORMER DOBRAS DIVERSAS: 220V/380V TRIFÁSICO OU MONOFÁSICO, CAPACIDADE 0,5-1,27MM, MOTOR 2CV - MANUTENÇÃO. AF_05/2023 | H | 0
102861 | MÁQUINA FORMER DOBRAS DIVERSAS: 220V/380V TRIFÁSICO OU MONOFÁSICO, CAPACIDADE 0,5-1,27MM, MOTOR 2CV - MATERIAIS NA OPERAÇÃO. AF_05/2023 | H | 1.1
93404 | MÁQUINA JATO DE PRESSAO PORTÁTIL, CAMARA DE 1 SAIDA, CAPACIDADE 280 L, DIAMETRO 670 MM, BICO DE JATO CURTO VENTURI DE 5/16", MANGUEIRA DE 1" COM COMPRESSOR DE AR REBOCÁVEL 189 PCM E MOTOR DIESEL 63 CV - DEPRECIAÇÃO. AF_05/2023 | H | 7.75
93405 | MÁQUINA JATO DE PRESSAO PORTÁTIL, CAMARA DE 1 SAIDA, CAPACIDADE 280 L, DIAMETRO 670 MM, BICO DE JATO CURTO VENTURI DE 5/16", MANGUEIRA DE 1" COM COMPRESSOR DE AR REBOCÁVEL 189 PCM E MOTOR DIESEL 63 CV - JUROS. AF_05/2023 | H | 1.98
93406 | MÁQUINA JATO DE PRESSAO PORTÁTIL, CAMARA DE 1 SAIDA, CAPACIDADE 280 L, DIAMETRO 670 MM, BICO DE JATO CURTO VENTURI DE 5/16", MANGUEIRA DE 1" COM COMPRESSOR DE AR REBOCÁVEL 189 PCM E MOTOR DIESEL 63 CV - MANUTENÇÃO. AF_05/2023 | H | 9.3
93407 | MÁQUINA JATO DE PRESSAO PORTÁTIL, CAMARA DE 1 SAIDA, CAPACIDADE 280 L, DIAMETRO 670 MM, BICO DE JATO CURTO VENTURI DE 5/16", MANGUEIRA DE 1" COM COMPRESSOR DE AR REBOCÁVEL 189 PCM E MOTOR DIESEL 63 CV - MATERIAIS NA OPERAÇÃO. AF_05/2023 | H | 47.91
102936 | MÁQUINA METALEIRA UNIVERSAL MODELO IW 110/180 BTD - DEPRECIAÇÃO. AF_05/2023 | H | 0
102937 | MÁQUINA METALEIRA UNIVERSAL MODELO IW 110/180 BTD - JUROS. AF_05/2023 | H | 0
102938 | MÁQUINA METALEIRA UNIVERSAL MODELO IW 110/180 BTD - MANUTENÇÃO. AF_05/2023 | H | 0
102939 | MÁQUINA METALEIRA UNIVERSAL MODELO IW 110/180 BTD - MATERIAIS NA OPERAÇÃO. AF_05/2023 | H | 8.22
103159 | MÁQUINA PARA SOLDA POR ELETROFUSÃO PARA TUBOS DE POLIETILENO DE ALTA DENSIDADE (PEAD) COM DIÂMETRO EXTERNO DE 20 A 1600 MM, POTÊNCIA DE 3500 W - DEPRECIAÇÃO. AF_05/2023 | H | 0
103160 | MÁQUINA PARA SOLDA POR ELETROFUSÃO PARA TUBOS DE POLIETILENO DE ALTA DENSIDADE (PEAD) COM DIÂMETRO EXTERNO DE 20 A 1600 MM, POTÊNCIA DE 3500 W - JUROS. AF_05/2023 | H | 0
103161 | MÁQUINA PARA SOLDA POR ELETROFUSÃO PARA TUBOS DE POLIETILENO DE ALTA DENSIDADE (PEAD) COM DIÂMETRO EXTERNO DE 20 A 1600 MM, POTÊNCIA DE 3500 W - MANUTENÇÃO. AF_05/2023 | H | 0
103162 | MÁQUINA PARA SOLDA POR ELETROFUSÃO PARA TUBOS DE POLIETILENO DE ALTA DENSIDADE (PEAD) COM DIÂMETRO EXTERNO DE 20 A 1600 MM, POTÊNCIA DE 3500 W - MATERIAIS NA OPERAÇÃO. AF_05/2023 | H | 0.58
103153 | MÁQUINA PARA SOLDA POR ELETROFUSÃO PARA TUBOS DE POLIETILENO DE ALTA DENSIDADE (PEAD) COM DIÂMETRO EXTERNO DE 20 A 800 MM, POTÊNCIA ENTRE 2750 E 3000 W - DEPRECIAÇÃO. AF_05/2023 | H | 0
103154 | MÁQUINA PARA SOLDA POR ELETROFUSÃO PARA TUBOS DE POLIETILENO DE ALTA DENSIDADE (PEAD) COM DIÂMETRO EXTERNO DE 20 A 800 MM, POTÊNCIA ENTRE 2750 E 3000 W - JUROS. AF_05/2023 | H | 0
103155 | MÁQUINA PARA SOLDA POR ELETROFUSÃO PARA TUBOS DE POLIETILENO DE ALTA DENSIDADE (PEAD) COM DIÂMETRO EXTERNO DE 20 A 800 MM, POTÊNCIA ENTRE 2750 E 3000 W - MANUTENÇÃO. AF_05/2023 | H | 0
103156 | MÁQUINA PARA SOLDA POR ELETROFUSÃO PARA TUBOS DE POLIETILENO DE ALTA DENSIDADE (PEAD) COM DIÂMETRO EXTERNO DE 20 A 800 MM, POTÊNCIA ENTRE 2750 E 3000 W - MATERIAIS NA OPERAÇÃO. AF_05/2023 | H | 2.09
103171 | MÁQUINA PARA SOLDA POR TERMOFUSÃO PARA TUBOS DE POLIETILENO DE ALTA DENSIDADE (PEAD) COM DIÂMETRO EXTERNO DE 315 A 630 MM, POTÊNCIA ENTRE 8000 E 12350 W - DEPRECIAÇÃO. AF_05/2023 | H | 0
103172 | MÁQUINA PARA SOLDA POR TERMOFUSÃO PARA TUBOS DE POLIETILENO DE ALTA DENSIDADE (PEAD) COM DIÂMETRO EXTERNO DE 315 A 630 MM, POTÊNCIA ENTRE 8000 E 12350 W - JUROS. AF_05/2023 | H | 0
103173 | MÁQUINA PARA SOLDA POR TERMOFUSÃO PARA TUBOS DE POLIETILENO DE ALTA DENSIDADE (PEAD) COM DIÂMETRO EXTERNO DE 315 A 630 MM, POTÊNCIA ENTRE 8000 E 12350 W - MANUTENÇÃO. AF_05/2023 | H | 0
103174 | MÁQUINA PARA SOLDA POR TERMOFUSÃO PARA TUBOS DE POLIETILENO DE ALTA DENSIDADE (PEAD) COM DIÂMETRO EXTERNO DE 315 A 630 MM, POTÊNCIA ENTRE 8000 E 12350 W - MATERIAIS NA OPERAÇÃO. AF_05/2023 | H | 1.67
103177 | MÁQUINA PARA SOLDA POR TERMOFUSÃO PARA TUBOS DE POLIETILENO DE ALTA DENSIDADE (PEAD) COM DIÂMETRO EXTERNO DE 710 A 1200 MM, POTÊNCIA ENTRE 16000 E 29500 W - DEPRECIAÇÃO. AF_05/2023 | H | 0
103178 | MÁQUINA PARA SOLDA POR TERMOFUSÃO PARA TUBOS DE POLIETILENO DE ALTA DENSIDADE (PEAD) COM DIÂMETRO EXTERNO DE 710 A 1200 MM, POTÊNCIA ENTRE 16000 E 29500 W - JUROS. AF_05/2023 | H | 0
103179 | MÁQUINA PARA SOLDA POR TERMOFUSÃO PARA TUBOS DE POLIETILENO DE ALTA DENSIDADE (PEAD) COM DIÂMETRO EXTERNO DE 710 A 1200 MM, POTÊNCIA ENTRE 16000 E 29500 W - MANUTENÇÃO. AF_05/2023 | H | 0
103180 | MÁQUINA PARA SOLDA POR TERMOFUSÃO PARA TUBOS DE POLIETILENO DE ALTA DENSIDADE (PEAD) COM DIÂMETRO EXTERNO DE 710 A 1200 MM, POTÊNCIA ENTRE 16000 E 29500 W - MATERIAIS NA OPERAÇÃO. AF_05/2023 | H | 3.84
103165 | MÁQUINA PARA SOLDA POR TERMOFUSÃO PARA TUBOS DE POLIETILENO DE ALTA DENSIDADE (PEAD) COM DIÂMETRO EXTERNO DE 90 A 315 MM, POTÊNCIA ENTRE 2500 E 5350 W - DEPRECIAÇÃO. AF_05/2023 | H | 0
103166 | MÁQUINA PARA SOLDA POR TERMOFUSÃO PARA TUBOS DE POLIETILENO DE ALTA DENSIDADE (PEAD) COM DIÂMETRO EXTERNO DE 90 A 315 MM, POTÊNCIA ENTRE 2500 E 5350 W - JUROS. AF_05/2023 | H | 0
103167 | MÁQUINA PARA SOLDA POR TERMOFUSÃO PARA TUBOS DE POLIETILENO DE ALTA DENSIDADE (PEAD) COM DIÂMETRO EXTERNO DE 90 A 315 MM, POTÊNCIA ENTRE 2500 E 5350 W - MANUTENÇÃO. AF_05/2023 | H | 0
103168 | MÁQUINA PARA SOLDA POR TERMOFUSÃO PARA TUBOS DE POLIETILENO DE ALTA DENSIDADE (PEAD) COM DIÂMETRO EXTERNO DE 90 A 315 MM, POTÊNCIA ENTRE 2500 E 5350 W - MATERIAIS NA OPERAÇÃO. AF_05/2023 | H | 0.66
102864 | MÁQUINA SOLDA ARCO COM PISTOLA DE SOLDAGEM PARA STUD BOLT DE 5 MM A 22 MM - DEPRECIAÇÃO. AF_05/2023 | H | 0
102865 | MÁQUINA SOLDA ARCO COM PISTOLA DE SOLDAGEM PARA STUD BOLT DE 5 MM A 22 MM - JUROS. AF_05/2023 | H | 0
102866 | MÁQUINA SOLDA ARCO COM PISTOLA DE SOLDAGEM PARA STUD BOLT DE 5 MM A 22 MM - MANUTENÇÃO. AF_05/2023 | H | 0
102867 | MÁQUINA SOLDA ARCO COM PISTOLA DE SOLDAGEM PARA STUD BOLT DE 5 MM A 22 MM - MATERIAIS NA OPERAÇÃO. AF_05/2023 | H | 0.59
106321 | PENEIRA ROTATIVA COM MOTOR ELÉTRICO MONOFÁSICO DE *0,5 A 1,0* CV, CILINDRO COM DIÂMETRO DE *0,48 A 0,85* M E COMPRIMENTO DE *1,0 A 1,65* M - DEPRECIAÇÃO. AF_11/2025 | H | 0
106322 | PENEIRA ROTATIVA COM MOTOR ELÉTRICO MONOFÁSICO DE *0,5 A 1,0* CV, CILINDRO COM DIÂMETRO DE *0,48 A 0,85* M E COMPRIMENTO DE *1,0 A 1,65* M - JUROS. AF_11/2025 | H | 0
106323 | PENEIRA ROTATIVA COM MOTOR ELÉTRICO MONOFÁSICO DE *0,5 A 1,0* CV, CILINDRO COM DIÂMETRO DE *0,48 A 0,85* M E COMPRIMENTO DE *1,0 A 1,65* M - MANUTENÇÃO. AF_11/2025 | H | 0
106324 | PENEIRA ROTATIVA COM MOTOR ELÉTRICO MONOFÁSICO DE *0,5 A 1,0* CV, CILINDRO COM DIÂMETRO DE *0,48 A 0,85* M E COMPRIMENTO DE *1,0 A 1,65* M - MATERIAIS NA OPERAÇÃO. AF_11/2025 | H | 0.55
92108 | PENEIRA ROTATIVA COM MOTOR ELÉTRICO TRIFÁSICO DE 2 CV, CILINDRO DE 1 M X 0,60 M, COM FUROS DE 3,17 MM - DEPRECIAÇÃO. AF_05/2023 | H | 0.97
92109 | PENEIRA ROTATIVA COM MOTOR ELÉTRICO TRIFÁSICO DE 2 CV, CILINDRO DE 1 M X 0,60 M, COM FUROS DE 3,17 MM - JUROS. AF_05/2023 | H | 0.22
92110 | PENEIRA ROTATIVA COM MOTOR ELÉTRICO TRIFÁSICO DE 2 CV, CILINDRO DE 1 M X 0,60 M, COM FUROS DE 3,17 MM - MANUTENÇÃO. AF_05/2023 | H | 1.21
92111 | PENEIRA ROTATIVA COM MOTOR ELÉTRICO TRIFÁSICO DE 2 CV, CILINDRO DE 1 M X 0,60 M, COM FUROS DE 3,17 MM - MATERIAIS NA OPERAÇÃO. AF_05/2023 | H | 1.1
90670 | PERFURATRIZ COM TORRE METÁLICA PARA EXECUÇÃO DE ESTACA HÉLICE CONTÍNUA, PROFUNDIDADE MÁXIMA DE 30 M, DIÂMETRO MÁXIMO DE 800 MM, POTÊNCIA INSTALADA DE 268 HP, MESA ROTATIVA COM TORQUE MÁXIMO DE 170 KNM - DEPRECIAÇÃO. AF_06/2015 | H | 244.13
90671 | PERFURATRIZ COM TORRE METÁLICA PARA EXECUÇÃO DE ESTACA HÉLICE CONTÍNUA, PROFUNDIDADE MÁXIMA DE 30 M, DIÂMETRO MÁXIMO DE 800 MM, POTÊNCIA INSTALADA DE 268 HP, MESA ROTATIVA COM TORQUE MÁXIMO DE 170 KNM - JUROS. AF_06/2015 | H | 65.5
90672 | PERFURATRIZ COM TORRE METÁLICA PARA EXECUÇÃO DE ESTACA HÉLICE CONTÍNUA, PROFUNDIDADE MÁXIMA DE 30 M, DIÂMETRO MÁXIMO DE 800 MM, POTÊNCIA INSTALADA DE 268 HP, MESA ROTATIVA COM TORQUE MÁXIMO DE 170 KNM - MANUTENÇÃO. AF_06/2015 | H | 305.51
90673 | PERFURATRIZ COM TORRE METÁLICA PARA EXECUÇÃO DE ESTACA HÉLICE CONTÍNUA, PROFUNDIDADE MÁXIMA DE 30 M, DIÂMETRO MÁXIMO DE 800 MM, POTÊNCIA INSTALADA DE 268 HP, MESA ROTATIVA COM TORQUE MÁXIMO DE 170 KNM - MATERIAIS NA OPERAÇÃO. AF_06/2015 | H | 121.53
93220 | PERFURATRIZ COM TORRE METÁLICA PARA EXECUÇÃO DE ESTACA HÉLICE CONTÍNUA, PROFUNDIDADE MÁXIMA DE 32 M, DIÂMETRO MÁXIMO DE 1000 MM, POTÊNCIA INSTALADA DE 350 HP, MESA ROTATIVA COM TORQUE MÁXIMO DE 263 KNM - DEPRECIAÇÃO. AF_01/2016 | H | 374.34
93221 | PERFURATRIZ COM TORRE METÁLICA PARA EXECUÇÃO DE ESTACA HÉLICE CONTÍNUA, PROFUNDIDADE MÁXIMA DE 32 M, DIÂMETRO MÁXIMO DE 1000 MM, POTÊNCIA INSTALADA DE 350 HP, MESA ROTATIVA COM TORQUE MÁXIMO DE 263 KNM - JUROS. AF_01/2016 | H | 100.43
93222 | PERFURATRIZ COM TORRE METÁLICA PARA EXECUÇÃO DE ESTACA HÉLICE CONTÍNUA, PROFUNDIDADE MÁXIMA DE 32 M, DIÂMETRO MÁXIMO DE 1000 MM, POTÊNCIA INSTALADA DE 350 HP, MESA ROTATIVA COM TORQUE MÁXIMO DE 263 KNM - MANUTENÇÃO. AF_01/2016 | H | 468.45
93223 | PERFURATRIZ COM TORRE METÁLICA PARA EXECUÇÃO DE ESTACA HÉLICE CONTÍNUA, PROFUNDIDADE MÁXIMA DE 32 M, DIÂMETRO MÁXIMO DE 1000 MM, POTÊNCIA INSTALADA DE 350 HP, MESA ROTATIVA COM TORQUE MÁXIMO DE 263 KNM - MATERIAIS NA OPERAÇÃO. AF_01/2016 | H | 158.74
104691 | PERFURATRIZ DE COROA DIAMANTADA PARA CONCRETO, DIÂMETRO ATÉ 250 MM, MOTOR ELÉTRICO 220 V, POTÊNCIA 2.500 W - DEPRECIAÇÃO. AF_05/2023 | H | 0.97
104692 | PERFURATRIZ DE COROA DIAMANTADA PARA CONCRETO, DIÂMETRO ATÉ 250 MM, MOTOR ELÉTRICO 220 V, POTÊNCIA 2.500 W - JUROS. AF_05/2023 | H | 0.22
104693 | PERFURATRIZ DE COROA DIAMANTADA PARA CONCRETO, DIÂMETRO ATÉ 250 MM, MOTOR ELÉTRICO 220 V, POTÊNCIA 2.500 W - MANUTENÇÃO. AF_05/2023 | H | 1.21
104694 | PERFURATRIZ DE COROA DIAMANTADA PARA CONCRETO, DIÂMETRO ATÉ 250 MM, MOTOR ELÉTRICO 220 V, POTÊNCIA 2.500 W - MATERIAIS NA OPERAÇÃO. AF_05/2023 | H | 1.87
90676 | PERFURATRIZ HIDRÁULICA SOBRE CAMINHÃO COM TRADO CURTO ACOPLADO, PROFUNDIDADE MÁXIMA DE 20 M, DIÂMETRO MÁXIMO DE 1500 MM, POTÊNCIA INSTALADA DE 137 HP, MESA ROTATIVA COM TORQUE MÁXIMO DE 30 KNM - DEPRECIAÇÃO. AF_06/2015 | H | 100.4
91021 | PERFURATRIZ HIDRÁULICA SOBRE CAMINHÃO COM TRADO CURTO ACOPLADO, PROFUNDIDADE MÁXIMA DE 20 M, DIÂMETRO MÁXIMO DE 1500 MM, POTÊNCIA INSTALADA DE 137 HP, MESA ROTATIVA COM TORQUE MÁXIMO DE 30 KNM - IMPOSTOS E SEGUROS. AF_06/2015 | H | 12.32
90677 | PERFURATRIZ HIDRÁULICA SOBRE CAMINHÃO COM TRADO CURTO ACOPLADO, PROFUNDIDADE MÁXIMA DE 20 M, DIÂMETRO MÁXIMO DE 1500 MM, POTÊNCIA INSTALADA DE 137 HP, MESA ROTATIVA COM TORQUE MÁXIMO DE 30 KNM - JUROS. AF_06/2015 | H | 30.41
90678 | PERFURATRIZ HIDRÁULICA SOBRE CAMINHÃO COM TRADO CURTO ACOPLADO, PROFUNDIDADE MÁXIMA DE 20 M, DIÂMETRO MÁXIMO DE 1500 MM, POTÊNCIA INSTALADA DE 137 HP, MESA ROTATIVA COM TORQUE MÁXIMO DE 30 KNM - MANUTENÇÃO. AF_06/2015 | H | 140.77
90679 | PERFURATRIZ HIDRÁULICA SOBRE CAMINHÃO COM TRADO CURTO ACOPLADO, PROFUNDIDADE MÁXIMA DE 20 M, DIÂMETRO MÁXIMO DE 1500 MM, POTÊNCIA INSTALADA DE 137 HP, MESA ROTATIVA COM TORQUE MÁXIMO DE 30 KNM - MATERIAIS NA OPERAÇÃO. AF_06/2015 | H | 93.2
102870 | PERFURATRIZ HIDRÁULICA SOBRE ESTEIRA, TORQUE MÁXIMO 161 KNM, PROFUNDIDADE MÁXIMA 54 M, DIÂMETRO MÁXIMO 1500 MM, POTÊNCIA MOTOR 268 HP - DEPRECIAÇÃO. AF_04/2019 | H | 356.04
102871 | PERFURATRIZ HIDRÁULICA SOBRE ESTEIRA, TORQUE MÁXIMO 161 KNM, PROFUNDIDADE MÁXIMA 54 M, DIÂMETRO MÁXIMO 1500 MM, POTÊNCIA MOTOR 268 HP - JUROS. AF_04/2019 | H | 96.19
102872 | PERFURATRIZ HIDRÁULICA SOBRE ESTEIRA, TORQUE MÁXIMO 161 KNM, PROFUNDIDADE MÁXIMA 54 M, DIÂMETRO MÁXIMO 1500 MM, POTÊNCIA MOTOR 268 HP - MANUTENÇÃO. AF_04/2019 | H | 445.55
102873 | PERFURATRIZ HIDRÁULICA SOBRE ESTEIRA, TORQUE MÁXIMO 161 KNM, PROFUNDIDADE MÁXIMA 54 M, DIÂMETRO MÁXIMO 1500 MM, POTÊNCIA MOTOR 268 HP - MATERIAIS NA OPERAÇÃO. AF_04/2019 | H | 121.53
102960 | PERFURATRIZ HIDRÁULICA SOBRE ESTEIRA, TORQUE MÁXIMO 98 KNM, PROFUNDIDADE MÁXIMA 25 M, DIÂMETRO MÁXIMO 115 MM, POTÊNCIA MOTOR 190 HP - DEPRECIAÇÃO. AF_02/2021 | H | 172.79
102961 | PERFURATRIZ HIDRÁULICA SOBRE ESTEIRA, TORQUE MÁXIMO 98 KNM, PROFUNDIDADE MÁXIMA 25 M, DIÂMETRO MÁXIMO 115 MM, POTÊNCIA MOTOR 190 HP - JUROS. AF_02/2021 | H | 46.68
102962 | PERFURATRIZ HIDRÁULICA SOBRE ESTEIRA, TORQUE MÁXIMO 98 KNM, PROFUNDIDADE MÁXIMA 25 M, DIÂMETRO MÁXIMO 115 MM, POTÊNCIA MOTOR 190 HP - MANUTENÇÃO. AF_02/2021 | H | 162.09
102963 | PERFURATRIZ HIDRÁULICA SOBRE ESTEIRA, TORQUE MÁXIMO 98 KNM, PROFUNDIDADE MÁXIMA 25 M, DIÂMETRO MÁXIMO 115 MM, POTÊNCIA MOTOR 190 HP - MATERIAIS NA OPERAÇÃO. AF_02/2021 | H | 86.15
90621 | PERFURATRIZ MANUAL, TORQUE MÁXIMO 83 N.M, POTÊNCIA 5 CV, COM DIÂMETRO MÁXIMO 4" - DEPRECIAÇÃO. AF_06/2015 | H | 2.48
90622 | PERFURATRIZ MANUAL, TORQUE MÁXIMO 83 N.M, POTÊNCIA 5 CV, COM DIÂMETRO MÁXIMO 4" - JUROS. AF_06/2015 | H | 0.57
90623 | PERFURATRIZ MANUAL, TORQUE MÁXIMO 83 N.M, POTÊNCIA 5 CV, COM DIÂMETRO MÁXIMO 4" - MANUTENÇÃO. AF_06/2015 | H | 3.11
90624 | PERFURATRIZ MANUAL, TORQUE MÁXIMO 83 N.M, POTÊNCIA 5 CV, COM DIÂMETRO MÁXIMO 4" - MATERIAIS NA OPERAÇÃO. AF_06/2015 | H | 2.75
102876 | PERFURATRIZ PARA EXECUÇÃO DE ESTACAS SECANTES, TIPO HÉLICE CONTÍNUA COM CABEÇOTE DUPLO E TUBO METÁLICO - DEPRECIAÇÃO. AF_04/2019 | H | 494.78
102877 | PERFURATRIZ PARA EXECUÇÃO DE ESTACAS SECANTES, TIPO HÉLICE CONTÍNUA COM CABEÇOTE DUPLO E TUBO METÁLICO - JUROS. AF_04/2019 | H | 133.67
102878 | PERFURATRIZ PARA EXECUÇÃO DE ESTACAS SECANTES, TIPO HÉLICE CONTÍNUA COM CABEÇOTE DUPLO E TUBO METÁLICO - MANUTENÇÃO. AF_04/2019 | H | 619.18
102879 | PERFURATRIZ PARA EXECUÇÃO DE ESTACAS SECANTES, TIPO HÉLICE CONTÍNUA COM CABEÇOTE DUPLO E TUBO METÁLICO - MATERIAIS NA OPERAÇÃO. AF_04/2019 | H | 182.4
103220 | PERFURATRIZ PARA FURO DIRECIONAL HORIZONTAL (HDD) COM CAPACIDADE ATÉ 89 KN, POTÊNCIA 24,8 HP A 80 HP (INCLUSO FERRAMENTAS E LOCALIZADOR) - DEPRECIAÇÃO. AF_05/2023 | H | 151.31
103221 | PERFURATRIZ PARA FURO DIRECIONAL HORIZONTAL (HDD) COM CAPACIDADE ATÉ 89 KN, POTÊNCIA 24,8 HP A 80 HP (INCLUSO FERRAMENTAS E LOCALIZADOR) - JUROS. AF_05/2023 | H | 40.88
103222 | PERFURATRIZ PARA FURO DIRECIONAL HORIZONTAL (HDD) COM CAPACIDADE ATÉ 89 KN, POTÊNCIA 24,8 HP A 80 HP (INCLUSO FERRAMENTAS E LOCALIZADOR) - MANUTENÇÃO. AF_05/2023 | H | 189.36
103223 | PERFURATRIZ PARA FURO DIRECIONAL HORIZONTAL (HDD) COM CAPACIDADE ATÉ 89 KN, POTÊNCIA 24,8 HP A 80 HP (INCLUSO FERRAMENTAS E LOCALIZADOR) - MATERIAIS NA OPERAÇÃO. AF_05/2023 | H | 35.62
103232 | PERFURATRIZ PARA FURO DIRECIONAL HORIZONTAL (HDD) COM CAPACIDADE DE 201 KN A 560 KN, POTÊNCIA 200 HP A 260 HP (INCLUSO FERRAMENTAS E LOCALIZADOR) - DEPRECIAÇÃO. AF_05/2023 | H | 474.73
103233 | PERFURATRIZ PARA FURO DIRECIONAL HORIZONTAL (HDD) COM CAPACIDADE DE 201 KN A 560 KN, POTÊNCIA 200 HP A 260 HP (INCLUSO FERRAMENTAS E LOCALIZADOR) - JUROS. AF_05/2023 | H | 128.25
103234 | PERFURATRIZ PARA FURO DIRECIONAL HORIZONTAL (HDD) COM CAPACIDADE DE 201 KN A 560 KN, POTÊNCIA 200 HP A 260 HP (INCLUSO FERRAMENTAS E LOCALIZADOR) - MANUTENÇÃO. AF_05/2023 | H | 623.48
103235 | PERFURATRIZ PARA FURO DIRECIONAL HORIZONTAL (HDD) COM CAPACIDADE DE 201 KN A 560 KN, POTÊNCIA 200 HP A 260 HP (INCLUSO FERRAMENTAS E LOCALIZADOR) - MATERIAIS NA OPERAÇÃO. AF_05/2023 | H | 104.32
103228 | PERFURATRIZ PARA FURO DIRECIONAL HORIZONTAL (HDD) COM CAPACIDADE DE 90 KN A 200 KN, POTÊNCIA 100 HP A 160 HP (INCLUSO FERRAMENTAS E LOCALIZADOR - MANUTENÇÃO. AF_05/2023 | H | 434.42
103226 | PERFURATRIZ PARA FURO DIRECIONAL HORIZONTAL (HDD) COM CAPACIDADE DE 90 KN A 200 KN, POTÊNCIA 100 HP A 160 HP (INCLUSO FERRAMENTAS E LOCALIZADOR) - DEPRECIAÇÃO. AF_05/2023 | H | 347.15
103227 | PERFURATRIZ PARA FURO DIRECIONAL HORIZONTAL (HDD) COM CAPACIDADE DE 90 KN A 200 KN, POTÊNCIA 100 HP A 160 HP (INCLUSO FERRAMENTAS E LOCALIZADOR) - JUROS. AF_05/2023 | H | 93.78
103229 | PERFURATRIZ PARA FURO DIRECIONAL HORIZONTAL (HDD) COM CAPACIDADE DE 90 KN A 200 KN, POTÊNCIA 100 HP A 160 HP (INCLUSO FERRAMENTAS E LOCALIZADOR) - MATERIAIS NA OPERAÇÃO. AF_05/2023 | H | 88.46
102972 | PERFURATRIZ ROTATIVA SOBRE ESTEIRA, TORQUE MAXIMO 2500 KGM, POTENCIA 110 HP, MOTOR DIESEL - DEPRECIAÇÃO. AF_05/2017 | H | 92.23
102973 | PERFURATRIZ ROTATIVA SOBRE ESTEIRA, TORQUE MAXIMO 2500 KGM, POTENCIA 110 HP, MOTOR DIESEL - JUROS. AF_05/2017 | H | 25.6
102974 | PERFURATRIZ ROTATIVA SOBRE ESTEIRA, TORQUE MAXIMO 2500 KGM, POTENCIA 110 HP, MOTOR DIESEL - MANUTENÇÃO. AF_05/2017 | H | 86.51
96301 | PERFURATRIZ ROTATIVA SOBRE ESTEIRA, TORQUE MAXIMO 2500 KGM, POTENCIA 110 HP, MOTOR DIESEL - MATERIAIS NA OPERAÇÃO. AF_05/2017 | H | 49.91
90627 | PERFURATRIZ SOBRE ESTEIRA, TORQUE MÁXIMO 600 KGF, PESO MÉDIO 1000 KG, POTÊNCIA 20 HP, DIÂMETRO MÁXIMO 10" - DEPRECIAÇÃO. AF_06/2015 | H | 54.11
90628 | PERFURATRIZ SOBRE ESTEIRA, TORQUE MÁXIMO 600 KGF, PESO MÉDIO 1000 KG, POTÊNCIA 20 HP, DIÂMETRO MÁXIMO 10" - JUROS. AF_06/2015 | H | 14.51
90629 | PERFURATRIZ SOBRE ESTEIRA, TORQUE MÁXIMO 600 KGF, PESO MÉDIO 1000 KG, POTÊNCIA 20 HP, DIÂMETRO MÁXIMO 10" - MANUTENÇÃO. AF_06/2015 | H | 67.72
90630 | PERFURATRIZ SOBRE ESTEIRA, TORQUE MÁXIMO 600 KGF, PESO MÉDIO 1000 KG, POTÊNCIA 20 HP, DIÂMETRO MÁXIMO 10" - MATERIAIS NA OPERAÇÃO. AF_06/2015 | H | 1.31
95704 | PERFURATRIZ SOBRE ESTEIRA, TORQUE MÁXIMO 600 KGF, POTÊNCIA ENTRE 50 E 60 HP, DIÂMETRO MÁXIMO 10" - DEPRECIAÇÃO. AF_11/2016 | H | 54.64
95705 | PERFURATRIZ SOBRE ESTEIRA, TORQUE MÁXIMO 600 KGF, POTÊNCIA ENTRE 50 E 60 HP, DIÂMETRO MÁXIMO 10" - JUROS. AF_11/2016 | H | 14.66
95706 | PERFURATRIZ SOBRE ESTEIRA, TORQUE MÁXIMO 600 KGF, POTÊNCIA ENTRE 50 E 60 HP, DIÂMETRO MÁXIMO 10" - MANUTENÇÃO. AF_11/2016 | H | 68.38
95707 | PERFURATRIZ SOBRE ESTEIRA, TORQUE MÁXIMO 600 KGF, POTÊNCIA ENTRE 50 E 60 HP, DIÂMETRO MÁXIMO 10" - MATERIAIS NA OPERAÇÃO. AF_11/2016 | H | 3.6
91273 | PLACA VIBRATÓRIA REVERSÍVEL COM MOTOR 4 TEMPOS A GASOLINA, FORÇA CENTRÍFUGA DE 25 KN (2500 KGF), POTÊNCIA 5,5 CV - DEPRECIAÇÃO. AF_08/2015 | H | 0.57
91274 | PLACA VIBRATÓRIA REVERSÍVEL COM MOTOR 4 TEMPOS A GASOLINA, FORÇA CENTRÍFUGA DE 25 KN (2500 KGF), POTÊNCIA 5,5 CV - JUROS. AF_08/2015 | H | 0.15
91275 | PLACA VIBRATÓRIA REVERSÍVEL COM MOTOR 4 TEMPOS A GASOLINA, FORÇA CENTRÍFUGA DE 25 KN (2500 KGF), POTÊNCIA 5,5 CV - MANUTENÇÃO. AF_08/2015 | H | 0.72
91276 | PLACA VIBRATÓRIA REVERSÍVEL COM MOTOR 4 TEMPOS A GASOLINA, FORÇA CENTRÍFUGA DE 25 KN (2500 KGF), POTÊNCIA 5,5 CV - MATERIAIS NA OPERAÇÃO. AF_08/2015 | H | 8.88
102882 | PLATAFORMA ELEVATÓRIA - DEPRECIAÇÃO. AF_04/2019 | H | 0
102883 | PLATAFORMA ELEVATÓRIA - JUROS. AF_04/2019 | H | 0
102884 | PLATAFORMA ELEVATÓRIA - MANUTENÇÃO. AF_04/2019 | H | 0
102885 | PLATAFORMA ELEVATÓRIA - MATERIAIS NA OPERAÇÃO. AF_04/2019 | H | 1.12
95272 | POLIDORA DE PISO (POLITRIZ), PESO DE 100KG, DIÂMETRO 450 MM, MOTOR ELÉTRICO, POTÊNCIA 4 HP - DEPRECIAÇÃO. AF_05/2023 | H | 0.6
95273 | POLIDORA DE PISO (POLITRIZ), PESO DE 100KG, DIÂMETRO 450 MM, MOTOR ELÉTRICO, POTÊNCIA 4 HP - JUROS. AF_05/2023 | H | 0.13
95274 | POLIDORA DE PISO (POLITRIZ), PESO DE 100KG, DIÂMETRO 450 MM, MOTOR ELÉTRICO, POTÊNCIA 4 HP - MANUTENÇÃO. AF_05/2023 | H | 0.46
95275 | POLIDORA DE PISO (POLITRIZ), PESO DE 100KG, DIÂMETRO 450 MM, MOTOR ELÉTRICO, POTÊNCIA 4 HP - MATERIAIS NA OPERAÇÃO. AF_05/2023 | H | 2.23
106232 | POLIGUINDASTE, CAPACIDADE MÁXIMA DE CARGA 8000 KG, PARA TRANSPORTE DE CAÇAMBAS ESTACIONÁRIAS, INCLUSIVE CAMINHÃO TOCO PBT 14.300 KG, POTÊNCIA DE 185 CV - DEPRECIAÇÃO. AF_10/2025 | H | 0
106235 | POLIGUINDASTE, CAPACIDADE MÁXIMA DE CARGA 8000 KG, PARA TRANSPORTE DE CAÇAMBAS ESTACIONÁRIAS, INCLUSIVE CAMINHÃO TOCO PBT 14.300 KG, POTÊNCIA DE 185 CV - IMPOSTOS E SEGUROS. AF_10/2025 | H | 0
106233 | POLIGUINDASTE, CAPACIDADE MÁXIMA DE CARGA 8000 KG, PARA TRANSPORTE DE CAÇAMBAS ESTACIONÁRIAS, INCLUSIVE CAMINHÃO TOCO PBT 14.300 KG, POTÊNCIA DE 185 CV - JUROS. AF_10/2025 | H | 0
106234 | POLIGUINDASTE, CAPACIDADE MÁXIMA DE CARGA 8000 KG, PARA TRANSPORTE DE CAÇAMBAS ESTACIONÁRIAS, INCLUSIVE CAMINHÃO TOCO PBT 14.300 KG, POTÊNCIA DE 185 CV - MANUTENÇÃO. AF_10/2025 | H | 0
106236 | POLIGUINDASTE, CAPACIDADE MÁXIMA DE CARGA 8000 KG, PARA TRANSPORTE DE CAÇAMBAS ESTACIONÁRIAS, INCLUSIVE CAMINHÃO TOCO PBT 14.300 KG, POTÊNCIA DE 185 CV - MATERIAIS NA OPERAÇÃO. AF_10/2025 | H | 157.28
88419 | PROJETOR DE ARGAMASSA, CAPACIDADE DE PROJEÇÃO 1,5 M3/H, ALCANCE DE 30 ATÉ 60 M, MOTOR ELÉTRICO POTÊNCIA 7,5 HP - DEPRECIAÇÃO. AF_06/2014 | H | 5.41
88422 | PROJETOR DE ARGAMASSA, CAPACIDADE DE PROJEÇÃO 1,5 M3/H, ALCANCE DE 30 ATÉ 60 M, MOTOR ELÉTRICO POTÊNCIA 7,5 HP - JUROS. AF_06/2014 | H | 1.25
88425 | PROJETOR DE ARGAMASSA, CAPACIDADE DE PROJEÇÃO 1,5 M3/H, ALCANCE DE 30 ATÉ 60 M, MOTOR ELÉTRICO POTÊNCIA 7,5 HP - MANUTENÇÃO. AF_06/2014 | H | 6.76
88427 | PROJETOR DE ARGAMASSA, CAPACIDADE DE PROJEÇÃO 1,5 M3/H, ALCANCE DE 30 ATÉ 60 M, MOTOR ELÉTRICO POTÊNCIA 7,5 HP - MATERIAIS NA OPERAÇÃO. AF_06/2014 | H | 0.93
88434 | PROJETOR DE ARGAMASSA, CAPACIDADE DE PROJEÇÃO 2 M3/H, ALCANCE ATÉ 50 M, MOTOR ELÉTRICO POTÊNCIA 7,5 HP - DEPRECIAÇÃO. AF_06/2014 | H | 7.17
88435 | PROJETOR DE ARGAMASSA, CAPACIDADE DE PROJEÇÃO 2 M3/H, ALCANCE ATÉ 50 M, MOTOR ELÉTRICO POTÊNCIA 7,5 HP - JUROS. AF_06/2014 | H | 1.65
88436 | PROJETOR DE ARGAMASSA, CAPACIDADE DE PROJEÇÃO 2 M3/H, ALCANCE ATÉ 50 M, MOTOR ELÉTRICO POTÊNCIA 7,5 HP - MANUTENÇÃO. AF_06/2014 | H | 8.97
88437 | PROJETOR DE ARGAMASSA, CAPACIDADE DE PROJEÇÃO 2 M3/H, ALCANCE ATÉ 50 M, MOTOR ELÉTRICO POTÊNCIA 7,5 HP - MATERIAIS NA OPERAÇÃO. AF_06/2014 | H | 0.93
90664 | PROJETOR PNEUMÁTICO DE ARGAMASSA PARA CHAPISCO E REBOCO COM RECIPIENTE ACOPLADO, TIPO CANEQUINHA, COM COMPRESSOR DE AR REBOCÁVEL VAZÃO 89 PCM E MOTOR DIESEL DE 20 CV - DEPRECIAÇÃO. AF_05/2023 | H | 7.06
90665 | PROJETOR PNEUMÁTICO DE ARGAMASSA PARA CHAPISCO E REBOCO COM RECIPIENTE ACOPLADO, TIPO CANEQUINHA, COM COMPRESSOR DE AR REBOCÁVEL VAZÃO 89 PCM E MOTOR DIESEL DE 20 CV - JUROS. AF_05/2023 | H | 1.88
90666 | PROJETOR PNEUMÁTICO DE ARGAMASSA PARA CHAPISCO E REBOCO COM RECIPIENTE ACOPLADO, TIPO CANEQUINHA, COM COMPRESSOR DE AR REBOCÁVEL VAZÃO 89 PCM E MOTOR DIESEL DE 20 CV - MANUTENÇÃO. AF_05/2023 | H | 8.84
90667 | PROJETOR PNEUMÁTICO DE ARGAMASSA PARA CHAPISCO E REBOCO COM RECIPIENTE ACOPLADO, TIPO CANEQUINHA, COM COMPRESSOR DE AR REBOCÁVEL VAZÃO 89 PCM E MOTOR DIESEL DE 20 CV - MATERIAIS NA OPERAÇÃO. AF_05/2023 | H | 15.2
102977 | PULVERIZADOR DE TINTA ELÉTRICO/MÁQUINA DE PINTURA AIRLESS, VAZÃO 2 L/MIN - DEPRECIAÇÃO. AF_05/2023 | H | 0
102978 | PULVERIZADOR DE TINTA ELÉTRICO/MÁQUINA DE PINTURA AIRLESS, VAZÃO 2 L/MIN - JUROS. AF_05/2023 | H | 0
102979 | PULVERIZADOR DE TINTA ELÉTRICO/MÁQUINA DE PINTURA AIRLESS, VAZÃO 2 L/MIN - MANUTENÇÃO. AF_05/2023 | H | 0
95217 | PULVERIZADOR DE TINTA ELÉTRICO/MÁQUINA DE PINTURA AIRLESS, VAZÃO 2 L/MIN - MATERIAIS NA OPERAÇÃO. AF_05/2023 | H | 0.55
89130 | PÁ CARREGADEIRA SOBRE RODAS, POTÊNCIA 197 HP, CAPACIDADE DA CAÇAMBA 2,5 A 3,5 M3, PESO OPERACIONAL 18338 KG - DEPRECIAÇÃO. AF_06/2014 | H | 51.63
89131 | PÁ CARREGADEIRA SOBRE RODAS, POTÊNCIA 197 HP, CAPACIDADE DA CAÇAMBA 2,5 A 3,5 M3, PESO OPERACIONAL 18338 KG - JUROS. AF_06/2014 | H | 13.64
53861 | PÁ CARREGADEIRA SOBRE RODAS, POTÊNCIA 197 HP, CAPACIDADE DA CAÇAMBA 2,5 A 3,5 M3, PESO OPERACIONAL 18338 KG - MANUTENÇÃO. AF_06/2014 | H | 64.54
5787 | PÁ CARREGADEIRA SOBRE RODAS, POTÊNCIA 197 HP, CAPACIDADE DA CAÇAMBA 2,5 A 3,5 M3, PESO OPERACIONAL 18338 KG - MATERIAIS NA OPERAÇÃO. AF_06/2014 | H | 71.5
89128 | PÁ CARREGADEIRA SOBRE RODAS, POTÊNCIA LÍQUIDA 128 HP, CAPACIDADE DA CAÇAMBA 1,7 A 2,8 M3, PESO OPERACIONAL 11632 KG - DEPRECIAÇÃO. AF_06/2014 | H | 37.24
89129 | PÁ CARREGADEIRA SOBRE RODAS, POTÊNCIA LÍQUIDA 128 HP, CAPACIDADE DA CAÇAMBA 1,7 A 2,8 M3, PESO OPERACIONAL 11632 KG - JUROS. AF_06/2014 | H | 9.84
53857 | PÁ CARREGADEIRA SOBRE RODAS, POTÊNCIA LÍQUIDA 128 HP, CAPACIDADE DA CAÇAMBA 1,7 A 2,8 M3, PESO OPERACIONAL 11632 KG - MANUTENÇÃO. AF_06/2014 | H | 46.55
53858 | PÁ CARREGADEIRA SOBRE RODAS, POTÊNCIA LÍQUIDA 128 HP, CAPACIDADE DA CAÇAMBA 1,7 A 2,8 M3, PESO OPERACIONAL 11632 KG - MATERIAIS NA OPERAÇÃO. AF_06/2014 | H | 46.45
102888 | PÓRTICO ROLANTE MONOVIGA, PERFIL I, 4 PERNAS, CAPACIDADE 5 T - DEPRECIAÇÃO. AF_04/2019 | H | 0
102889 | PÓRTICO ROLANTE MONOVIGA, PERFIL I, 4 PERNAS, CAPACIDADE 5 T - JUROS. AF_04/2019 | H | 0
102890 | PÓRTICO ROLANTE MONOVIGA, PERFIL I, 4 PERNAS, CAPACIDADE 5 T - MANUTENÇÃO. AF_04/2019 | H | 0
102891 | PÓRTICO ROLANTE MONOVIGA, PERFIL I, 4 PERNAS, CAPACIDADE 5 T - MATERIAIS NA OPERAÇÃO. AF_04/2019 | H | 1.12
89246 | RECICLADORA DE ASFALTO A FRIO SOBRE RODAS, LARGURA FRESAGEM DE 2,0 M, POTÊNCIA 422 HP - DEPRECIAÇÃO. AF_11/2014 | H | 256.45
89247 | RECICLADORA DE ASFALTO A FRIO SOBRE RODAS, LARGURA FRESAGEM DE 2,0 M, POTÊNCIA 422 HP - JUROS. AF_11/2014 | H | 78.52
89248 | RECICLADORA DE ASFALTO A FRIO SOBRE RODAS, LARGURA FRESAGEM DE 2,0 M, POTÊNCIA 422 HP - MANUTENÇÃO. AF_11/2014 | H | 457.44
89249 | RECICLADORA DE ASFALTO A FRIO SOBRE RODAS, LARGURA FRESAGEM DE 2,0 M, POTÊNCIA 422 HP - MATERIAIS NA OPERAÇÃO. AF_11/2014 | H | 382.79
102954 | RETROESCAVADEIRA SOBRE RODAS COM CARREGADEIRA, PESO OPERACIONAL MÍN. 6,674, POTÊNCIA LÍQ 88 HP, COM MARTELO ROMPEDOR HIDRÁULICO ENTRE 275 A 362 KG - DEPRECIAÇÃO. AF_02/2021 | H | 0
104727 | RETROESCAVADEIRA SOBRE RODAS COM CARREGADEIRA, PESO OPERACIONAL MÍN. 6,674, POTÊNCIA LÍQ 88 HP, COM MARTELO ROMPEDOR HIDRÁULICO ENTRE 275 A 362 KG - JUROS. AF_02/2021 | H | 0
102956 | RETROESCAVADEIRA SOBRE RODAS COM CARREGADEIRA, PESO OPERACIONAL MÍN. 6,674, POTÊNCIA LÍQ 88 HP, COM MARTELO ROMPEDOR HIDRÁULICO ENTRE 275 A 362 KG - MANUTENÇÃO. AF_02/2021 | H | 0
102957 | RETROESCAVADEIRA SOBRE RODAS COM CARREGADEIRA, PESO OPERACIONAL MÍN. 6,674, POTÊNCIA LÍQ 88 HP, COM MARTELO ROMPEDOR HIDRÁULICO ENTRE 275 A 362 KG - MATERIAIS NA OPERAÇÃO. AF_02/2021 | H | 39.94
88859 | RETROESCAVADEIRA SOBRE RODAS COM CARREGADEIRA, TRAÇÃO 4X2, POTÊNCIA LÍQ. 79 HP, CAÇAMBA CARREG. CAP. MÍN. 1 M3, CAÇAMBA RETRO CAP. 0,20 M3, PESO OPERACIONAL MÍN. 6.570 KG, PROFUNDIDADE ESCAVAÇÃO MÁX. 4,37 M - DEPRECIAÇÃO. AF_06/2014 | H | 23.23
88860 | RETROESCAVADEIRA SOBRE RODAS COM CARREGADEIRA, TRAÇÃO 4X2, POTÊNCIA LÍQ. 79 HP, CAÇAMBA CARREG. CAP. MÍN. 1 M3, CAÇAMBA RETRO CAP. 0,20 M3, PESO OPERACIONAL MÍN. 6.570 KG, PROFUNDIDADE ESCAVAÇÃO MÁX. 4,37 M - JUROS. AF_06/2014 | H | 6.14
5667 | RETROESCAVADEIRA SOBRE RODAS COM CARREGADEIRA, TRAÇÃO 4X2, POTÊNCIA LÍQ. 79 HP, CAÇAMBA CARREG. CAP. MÍN. 1 M3, CAÇAMBA RETRO CAP. 0,20 M3, PESO OPERACIONAL MÍN. 6.570 KG, PROFUNDIDADE ESCAVAÇÃO MÁX. 4,37 M - MANUTENÇÃO. AF_06/2014 | H | 29.04
5668 | RETROESCAVADEIRA SOBRE RODAS COM CARREGADEIRA, TRAÇÃO 4X2, POTÊNCIA LÍQ. 79 HP, CAÇAMBA CARREG. CAP. MÍN. 1 M3, CAÇAMBA RETRO CAP. 0,20 M3, PESO OPERACIONAL MÍN. 6.570 KG, PROFUNDIDADE ESCAVAÇÃO MÁX. 4,37 M - MATERIAIS NA OPERAÇÃO. AF_06/2014 | H | 46.57
89011 | RETROESCAVADEIRA SOBRE RODAS COM CARREGADEIRA, TRAÇÃO 4X4, POTÊNCIA LÍQ. 72 HP, CAÇAMBA CARREG. CAP. MÍN. 0,79 M3, CAÇAMBA RETRO CAP. 0,18 M3, PESO OPERACIONAL MÍN. 7.140 KG, PROFUNDIDADE ESCAVAÇÃO MÁX. 4,50 M - DEPRECIAÇÃO. AF_06/2014 | H | 25.2
89012 | RETROESCAVADEIRA SOBRE RODAS COM CARREGADEIRA, TRAÇÃO 4X4, POTÊNCIA LÍQ. 72 HP, CAÇAMBA CARREG. CAP. MÍN. 0,79 M3, CAÇAMBA RETRO CAP. 0,18 M3, PESO OPERACIONAL MÍN. 7.140 KG, PROFUNDIDADE ESCAVAÇÃO MÁX. 4,50 M - JUROS. AF_06/2014 | H | 6.66
5735 | RETROESCAVADEIRA SOBRE RODAS COM CARREGADEIRA, TRAÇÃO 4X4, POTÊNCIA LÍQ. 72 HP, CAÇAMBA CARREG. CAP. MÍN. 0,79 M3, CAÇAMBA RETRO CAP. 0,18 M3, PESO OPERACIONAL MÍN. 7.140 KG, PROFUNDIDADE ESCAVAÇÃO MÁX. 4,50 M - MANUTENÇÃO. AF_06/2014 | H | 31.5
5736 | RETROESCAVADEIRA SOBRE RODAS COM CARREGADEIRA, TRAÇÃO 4X4, POTÊNCIA LÍQ. 72 HP, CAÇAMBA CARREG. CAP. MÍN. 0,79 M3, CAÇAMBA RETRO CAP. 0,18 M3, PESO OPERACIONAL MÍN. 7.140 KG, PROFUNDIDADE ESCAVAÇÃO MÁX. 4,50 M - MATERIAIS NA OPERAÇÃO. AF_06/2014 | H | 42.43
88857 | RETROESCAVADEIRA SOBRE RODAS COM CARREGADEIRA, TRAÇÃO 4X4, POTÊNCIA LÍQ. 88 HP, CAÇAMBA CARREG. CAP. MÍN. 1 M3, CAÇAMBA RETRO CAP. 0,26 M3, PESO OPERACIONAL MÍN. 6.674 KG, PROFUNDIDADE ESCAVAÇÃO MÁX. 4,37 M - DEPRECIAÇÃO. AF_06/2014 | H | 26.12
88858 | RETROESCAVADEIRA SOBRE RODAS COM CARREGADEIRA, TRAÇÃO 4X4, POTÊNCIA LÍQ. 88 HP, CAÇAMBA CARREG. CAP. MÍN. 1 M3, CAÇAMBA RETRO CAP. 0,26 M3, PESO OPERACIONAL MÍN. 6.674 KG, PROFUNDIDADE ESCAVAÇÃO MÁX. 4,37 M - JUROS. AF_06/2014 | H | 6.9
5664 | RETROESCAVADEIRA SOBRE RODAS COM CARREGADEIRA, TRAÇÃO 4X4, POTÊNCIA LÍQ. 88 HP, CAÇAMBA CARREG. CAP. MÍN. 1 M3, CAÇAMBA RETRO CAP. 0,26 M3, PESO OPERACIONAL MÍN. 6.674 KG, PROFUNDIDADE ESCAVAÇÃO MÁX. 4,37 M - MANUTENÇÃO. AF_06/2014 | H | 32.65
53786 | RETROESCAVADEIRA SOBRE RODAS COM CARREGADEIRA, TRAÇÃO 4X4, POTÊNCIA LÍQ. 88 HP, CAÇAMBA CARREG. CAP. MÍN. 1 M3, CAÇAMBA RETRO CAP. 0,26 M3, PESO OPERACIONAL MÍN. 6.674 KG, PROFUNDIDADE ESCAVAÇÃO MÁX. 4,37 M - MATERIAIS NA OPERAÇÃO. AF_06/2014 | H | 51.86
7038 | ROLO COMPACTADOR DE PNEUS ESTÁTICO, PRESSÃO VARIÁVEL, POTÊNCIA 111 HP, PESO SEM/COM LASTRO 9,5 / 26 T, LARGURA DE TRABALHO 1,90 M - DEPRECIAÇÃO. AF_07/2014 | H | 44.13
7039 | ROLO COMPACTADOR DE PNEUS ESTÁTICO, PRESSÃO VARIÁVEL, POTÊNCIA 111 HP, PESO SEM/COM LASTRO 9,5 / 26 T, LARGURA DE TRABALHO 1,90 M - JUROS. AF_07/2014 | H | 11.84
7040 | ROLO COMPACTADOR DE PNEUS ESTÁTICO, PRESSÃO VARIÁVEL, POTÊNCIA 111 HP, PESO SEM/COM LASTRO 9,5 / 26 T, LARGURA DE TRABALHO 1,90 M - MANUTENÇÃO. AF_07/2014 | H | 55.22
55263 | ROLO COMPACTADOR DE PNEUS ESTÁTICO, PRESSÃO VARIÁVEL, POTÊNCIA 111 HP, PESO SEM/COM LASTRO 9,5 / 26 T, LARGURA DE TRABALHO 1,90 M - MATERIAIS NA OPERAÇÃO. AF_07/2014 | H | 65.48
96460 | ROLO COMPACTADOR DE PNEUS, ESTÁTICO, PRESSÃO VARIÁVEL, POTÊNCIA 110 HP, PESO SEM/COM LASTRO 10,8/27 T, LARGURA DE ROLAGEM 2,30 M - DEPRECIAÇÃO. AF_06/2017 | H | 46.84
96459 | ROLO COMPACTADOR DE PNEUS, ESTÁTICO, PRESSÃO VARIÁVEL, POTÊNCIA 110 HP, PESO SEM/COM LASTRO 10,8/27 T, LARGURA DE ROLAGEM 2,30 M - JUROS. AF_06/2017 | H | 12.56
96458 | ROLO COMPACTADOR DE PNEUS, ESTÁTICO, PRESSÃO VARIÁVEL, POTÊNCIA 110 HP, PESO SEM/COM LASTRO 10,8/27 T, LARGURA DE ROLAGEM 2,30 M - MANUTENÇÃO. AF_06/2017 | H | 58.62
96457 | ROLO COMPACTADOR DE PNEUS, ESTÁTICO, PRESSÃO VARIÁVEL, POTÊNCIA 110 HP, PESO SEM/COM LASTRO 10,8/27 T, LARGURA DE ROLAGEM 2,30 M - MATERIAIS NA OPERAÇÃO. AF_06/2017 | H | 64.87
7051 | ROLO COMPACTADOR PE DE CARNEIRO VIBRATORIO, POTENCIA 125 HP, PESO OPERACIONAL SEM/COM LASTRO 11,95 / 13,30 T, IMPACTO DINAMICO 38,5 / 22,5 T, LARGURA DE TRABALHO 2,15 M - DEPRECIAÇÃO. AF_06/2014 | H | 39.14
7052 | ROLO COMPACTADOR PE DE CARNEIRO VIBRATORIO, POTENCIA 125 HP, PESO OPERACIONAL SEM/COM LASTRO 11,95 / 13,30 T, IMPACTO DINAMICO 38,5 / 22,5 T, LARGURA DE TRABALHO 2,15 M - JUROS. AF_06/2014 | H | 10.57
7053 | ROLO COMPACTADOR PE DE CARNEIRO VIBRATORIO, POTENCIA 125 HP, PESO OPERACIONAL SEM/COM LASTRO 11,95 / 13,30 T, IMPACTO DINAMICO 38,5 / 22,5 T, LARGURA DE TRABALHO 2,15 M - MANUTENÇÃO. AF_06/2014 | H | 48.98
7054 | ROLO COMPACTADOR PE DE CARNEIRO VIBRATORIO, POTENCIA 125 HP, PESO OPERACIONAL SEM/COM LASTRO 11,95 / 13,30 T, IMPACTO DINAMICO 38,5 / 22,5 T, LARGURA DE TRABALHO 2,15 M - MATERIAIS NA OPERAÇÃO. AF_06/2014 | H | 90.71
95627 | ROLO COMPACTADOR VIBRATORIO TANDEM, ACO LISO, POTENCIA 125 HP, PESO SEM/COM LASTRO 10,20/11,65 T, LARGURA DE TRABALHO 1,73 M - DEPRECIAÇÃO. AF_11/2016 | H | 42.24
95628 | ROLO COMPACTADOR VIBRATORIO TANDEM, ACO LISO, POTENCIA 125 HP, PESO SEM/COM LASTRO 10,20/11,65 T, LARGURA DE TRABALHO 1,73 M - JUROS. AF_11/2016 | H | 11.33
95629 | ROLO COMPACTADOR VIBRATORIO TANDEM, ACO LISO, POTENCIA 125 HP, PESO SEM/COM LASTRO 10,20/11,65 T, LARGURA DE TRABALHO 1,73 M - MANUTENÇÃO. AF_11/2016 | H | 52.86
95630 | ROLO COMPACTADOR VIBRATORIO TANDEM, ACO LISO, POTENCIA 125 HP, PESO SEM/COM LASTRO 10,20/11,65 T, LARGURA DE TRABALHO 1,73 M - MATERIAIS NA OPERAÇÃO. AF_11/2016 | H | 90.71
89210 | ROLO COMPACTADOR VIBRATÓRIO DE UM CILINDRO AÇO LISO, POTÊNCIA 80 HP, PESO OPERACIONAL MÁXIMO 8,1 T, IMPACTO DINÂMICO 16,15 / 9,5 T, LARGURA DE TRABALHO 1,68 M - DEPRECIAÇÃO. AF_06/2014 | H | 28.23
89211 | ROLO COMPACTADOR VIBRATÓRIO DE UM CILINDRO AÇO LISO, POTÊNCIA 80 HP, PESO OPERACIONAL MÁXIMO 8,1 T, IMPACTO DINÂMICO 16,15 / 9,5 T, LARGURA DE TRABALHO 1,68 M - JUROS. AF_06/2014 | H | 7.57
5674 | ROLO COMPACTADOR VIBRATÓRIO DE UM CILINDRO AÇO LISO, POTÊNCIA 80 HP, PESO OPERACIONAL MÁXIMO 8,1 T, IMPACTO DINÂMICO 16,15 / 9,5 T, LARGURA DE TRABALHO 1,68 M - MANUTENÇÃO. AF_06/2014 | H | 35.33
53788 | ROLO COMPACTADOR VIBRATÓRIO DE UM CILINDRO AÇO LISO, POTÊNCIA 80 HP, PESO OPERACIONAL MÁXIMO 8,1 T, IMPACTO DINÂMICO 16,15 / 9,5 T, LARGURA DE TRABALHO 1,68 M - MATERIAIS NA OPERAÇÃO. AF_06/2014 | H | 58.06
73309 | ROLO COMPACTADOR VIBRATÓRIO PÉ DE CARNEIRO PARA SOLOS, POTÊNCIA 80 HP, PESO OPERACIONAL SEM/COM LASTRO 7,4 / 8,8 T, LARGURA DE TRABALHO 1,68 M - DEPRECIAÇÃO. AF_02/2016 | H | 29.35
73313 | ROLO COMPACTADOR VIBRATÓRIO PÉ DE CARNEIRO PARA SOLOS, POTÊNCIA 80 HP, PESO OPERACIONAL SEM/COM LASTRO 7,4 / 8,8 T, LARGURA DE TRABALHO 1,68 M - JUROS. AF_02/2016 | H | 7.93
5089 | ROLO COMPACTADOR VIBRATÓRIO PÉ DE CARNEIRO PARA SOLOS, POTÊNCIA 80 HP, PESO OPERACIONAL SEM/COM LASTRO 7,4 / 8,8 T, LARGURA DE TRABALHO 1,68 M - MANUTENÇÃO. AF_02/2016 | H | 36.74
73315 | ROLO COMPACTADOR VIBRATÓRIO PÉ DE CARNEIRO PARA SOLOS, POTÊNCIA 80 HP, PESO OPERACIONAL SEM/COM LASTRO 7,4 / 8,8 T, LARGURA DE TRABALHO 1,68 M - MATERIAIS NA OPERAÇÃO. AF_02/2016 | H | 58.06
5738 | ROLO COMPACTADOR VIBRATÓRIO PÉ DE CARNEIRO, OPERADO POR CONTROLE REMOTO, POTÊNCIA 12,5 KW, PESO OPERACIONAL 1,675 T, LARGURA DE TRABALHO 0,85 M - DEPRECIAÇÃO. AF_02/2016 | H | 38.58
93239 | ROLO COMPACTADOR VIBRATÓRIO PÉ DE CARNEIRO, OPERADO POR CONTROLE REMOTO, POTÊNCIA 12,5 KW, PESO OPERACIONAL 1,675 T, LARGURA DE TRABALHO 0,85 M - JUROS. AF_02/2016 | H | 10.35
5739 | ROLO COMPACTADOR VIBRATÓRIO PÉ DE CARNEIRO, OPERADO POR CONTROLE REMOTO, POTÊNCIA 12,5 KW, PESO OPERACIONAL 1,675 T, LARGURA DE TRABALHO 0,85 M - MANUTENÇÃO. AF_02/2016 | H | 48.28
93240 | ROLO COMPACTADOR VIBRATÓRIO PÉ DE CARNEIRO, OPERADO POR CONTROLE REMOTO, POTÊNCIA 12,5 KW, PESO OPERACIONAL 1,675 T, LARGURA DE TRABALHO 0,85 M - MATERIAIS NA OPERAÇÃO. AF_02/2016 | H | 12.16
53818 | ROLO COMPACTADOR VIBRATÓRIO REBOCÁVEL, CILINDRO DE AÇO LISO, POTÊNCIA DE TRAÇÃO DE 65 CV, PESO 4,7 T, IMPACTO DINÂMICO 18,3 T, LARGURA DE TRABALHO 1,67 M - DEPRECIAÇÃO. AF_02/2016 | H | 8.52
93238 | ROLO COMPACTADOR VIBRATÓRIO REBOCÁVEL, CILINDRO DE AÇO LISO, POTÊNCIA DE TRAÇÃO DE 65 CV, PESO 4,7 T, IMPACTO DINÂMICO 18,3 T, LARGURA DE TRABALHO 1,67 M - JUROS. AF_02/2016 | H | 2.28
5727 | ROLO COMPACTADOR VIBRATÓRIO REBOCÁVEL, CILINDRO DE AÇO LISO, POTÊNCIA DE TRAÇÃO DE 65 CV, PESO 4,7 T, IMPACTO DINÂMICO 18,3 T, LARGURA DE TRABALHO 1,67 M - MANUTENÇÃO. AF_02/2016 | H | 10.66
89280 | ROLO COMPACTADOR VIBRATÓRIO TANDEM AÇO LISO, POTÊNCIA 58 HP, PESO SEM/COM LASTRO 6,5 / 9,4 T, LARGURA DE TRABALHO 1,2 M - DEPRECIAÇÃO. AF_06/2014 | H | 34.67
89281 | ROLO COMPACTADOR VIBRATÓRIO TANDEM AÇO LISO, POTÊNCIA 58 HP, PESO SEM/COM LASTRO 6,5 / 9,4 T, LARGURA DE TRABALHO 1,2 M - JUROS. AF_06/2014 | H | 9.3
5729 | ROLO COMPACTADOR VIBRATÓRIO TANDEM AÇO LISO, POTÊNCIA 58 HP, PESO SEM/COM LASTRO 6,5 / 9,4 T, LARGURA DE TRABALHO 1,2 M - MANUTENÇÃO. AF_06/2014 | H | 43.39
5730 | ROLO COMPACTADOR VIBRATÓRIO TANDEM AÇO LISO, POTÊNCIA 58 HP, PESO SEM/COM LASTRO 6,5 / 9,4 T, LARGURA DE TRABALHO 1,2 M - MATERIAIS NA OPERAÇÃO. AF_06/2014 | H | 41.52
95266 | RÉGUA VIBRATÓRIA DUPLA PARA CONCRETO, PESO DE 60KG, COMPRIMENTO 4 M, COM MOTOR A GASOLINA, POTÊNCIA 5,5 HP - DEPRECIAÇÃO. AF_09/2016 | H | 0.61
95267 | RÉGUA VIBRATÓRIA DUPLA PARA CONCRETO, PESO DE 60KG, COMPRIMENTO 4 M, COM MOTOR A GASOLINA, POTÊNCIA 5,5 HP - JUROS. AF_09/2016 | H | 0.12
95268 | RÉGUA VIBRATÓRIA DUPLA PARA CONCRETO, PESO DE 60KG, COMPRIMENTO 4 M, COM MOTOR A GASOLINA, POTÊNCIA 5,5 HP - MANUTENÇÃO. AF_09/2016 | H | 0.59
95269 | RÉGUA VIBRATÓRIA DUPLA PARA CONCRETO, PESO DE 60KG, COMPRIMENTO 4 M, COM MOTOR A GASOLINA, POTÊNCIA 5,5 HP - MATERIAIS NA OPERAÇÃO. AF_09/2016 | H | 8.88
91688 | SERRA CIRCULAR DE BANCADA COM MOTOR ELÉTRICO POTÊNCIA DE 5HP, COM COIFA PARA DISCO 10" - DEPRECIAÇÃO. AF_08/2015 | H | 0.09
91689 | SERRA CIRCULAR DE BANCADA COM MOTOR ELÉTRICO POTÊNCIA DE 5HP, COM COIFA PARA DISCO 10" - JUROS. AF_08/2015 | H | 0.01
91690 | SERRA CIRCULAR DE BANCADA COM MOTOR ELÉTRICO POTÊNCIA DE 5HP, COM COIFA PARA DISCO 10" - MANUTENÇÃO. AF_08/2015 | H | 0.06
91691 | SERRA CIRCULAR DE BANCADA COM MOTOR ELÉTRICO POTÊNCIA DE 5HP, COM COIFA PARA DISCO 10" - MATERIAIS NA OPERAÇÃO. AF_08/2015 | H | 1.19
102924 | SERRA FITA HORIZONTAL, ELÉTRICA, COM CONTROLE HIDRÁULICO, PAINEL DE COMANDO EM 24 V, MOTOR ELÉTRICO 1,5 CV, DIMENSÕES DA FITA 3880 X 27 X 0,9 MM, TRIFÁSICA - DEPRECIAÇÃO. AF_05/2023 | H | 0
102925 | SERRA FITA HORIZONTAL, ELÉTRICA, COM CONTROLE HIDRÁULICO, PAINEL DE COMANDO EM 24 V, MOTOR ELÉTRICO 1,5 CV, DIMENSÕES DA FITA 3880 X 27 X 0,9 MM, TRIFÁSICA - JUROS. AF_05/2023 | H | 0
102926 | SERRA FITA HORIZONTAL, ELÉTRICA, COM CONTROLE HIDRÁULICO, PAINEL DE COMANDO EM 24 V, MOTOR ELÉTRICO 1,5 CV, DIMENSÕES DA FITA 3880 X 27 X 0,9 MM, TRIFÁSICA - MANUTENÇÃO. AF_05/2023 | H | 0
102927 | SERRA FITA HORIZONTAL, ELÉTRICA, COM CONTROLE HIDRÁULICO, PAINEL DE COMANDO EM 24 V, MOTOR ELÉTRICO 1,5 CV, DIMENSÕES DA FITA 3880 X 27 X 0,9 MM, TRIFÁSICA - MATERIAIS NA OPERAÇÃO. AF_05/2023 | H | 0.82
95136 | TALHA MANUAL DE CORRENTE, CAPACIDADE DE 2 TON. COM ELEVAÇÃO DE 3 M - DEPRECIAÇÃO. AF_07/2016 | H | 0.02
95137 | TALHA MANUAL DE CORRENTE, CAPACIDADE DE 2 TON. COM ELEVAÇÃO DE 3 M - JUROS. AF_07/2016 | H | 0.01
95138 | TALHA MANUAL DE CORRENTE, CAPACIDADE DE 2 TON. COM ELEVAÇÃO DE 3 M - MANUTENÇÃO. AF_07/2016 | H | 0.02
89023 | TANQUE DE ASFALTO ESTACIONÁRIO COM MAÇARICO, CAPACIDADE 20.000 L - DEPRECIAÇÃO. AF_05/2023 | H | 4.08
89024 | TANQUE DE ASFALTO ESTACIONÁRIO COM MAÇARICO, CAPACIDADE 20.000 L - JUROS. AF_05/2023 | H | 1.41
89025 | TANQUE DE ASFALTO ESTACIONÁRIO COM MAÇARICO, CAPACIDADE 20.000 L - MANUTENÇÃO. AF_05/2023 | H | 5.1
89026 | TANQUE DE ASFALTO ESTACIONÁRIO COM MAÇARICO, CAPACIDADE 20.000 L - MATERIAIS NA OPERAÇÃO. AF_05/2023 | H | 173.73
7032 | TANQUE DE ASFALTO ESTACIONÁRIO COM SERPENTINA, CAPACIDADE 30.000 L - DEPRECIAÇÃO. AF_05/2023 | H | 5.02
7033 | TANQUE DE ASFALTO ESTACIONÁRIO COM SERPENTINA, CAPACIDADE 30.000 L - JUROS. AF_05/2023 | H | 1.74
7034 | TANQUE DE ASFALTO ESTACIONÁRIO COM SERPENTINA, CAPACIDADE 30.000 L - MANUTENÇÃO. AF_05/2023 | H | 6.27
7035 | TANQUE DE ASFALTO ESTACIONÁRIO COM SERPENTINA, CAPACIDADE 30.000 L - MATERIAIS NA OPERAÇÃO. AF_05/2023 | H | 260.6
102942 | TARTARUGA DE OXICORTE CG1, MONOFÁSICA, 220 V, FREQUÊNCIA 50 HZ, VELOCIDADE DE CORTE (MM/MIN) 50 A 750, DIÂMETRO MÍNIMO DO COMPASSO MM 200 - DEPRECIAÇÃO. AF_05/2023 | H | 0
102943 | TARTARUGA DE OXICORTE CG1, MONOFÁSICA, 220 V, FREQUÊNCIA 50 HZ, VELOCIDADE DE CORTE (MM/MIN) 50 A 750, DIÂMETRO MÍNIMO DO COMPASSO MM 200 - JUROS. AF_05/2023 | H | 0
102944 | TARTARUGA DE OXICORTE CG1, MONOFÁSICA, 220 V, FREQUÊNCIA 50 HZ, VELOCIDADE DE CORTE (MM/MIN) 50 A 750, DIÂMETRO MÍNIMO DO COMPASSO MM 200 - MANUTENÇÃO. AF_05/2023 | H | 0
102945 | TARTARUGA DE OXICORTE CG1, MONOFÁSICA, 220 V, FREQUÊNCIA 50 HZ, VELOCIDADE DE CORTE (MM/MIN) 50 A 750, DIÂMETRO MÍNIMO DO COMPASSO MM 200 - MATERIAIS NA OPERAÇÃO. AF_05/2023 | H | 0.01
104087 | TERMOFUSORA PARA TUBOS E CONEXÕES EM PPR COM DIÂMETROS DE 20 A 63 MM, POTÊNCIA DE 800 W, TENSAO 220 V - DEPRECIAÇÃO. AF_05/2022 | H | 0.03
104088 | TERMOFUSORA PARA TUBOS E CONEXÕES EM PPR COM DIÂMETROS DE 20 A 63 MM, POTÊNCIA DE 800 W, TENSAO 220 V - JUROS. AF_05/2022 | H | 0
104089 | TERMOFUSORA PARA TUBOS E CONEXÕES EM PPR COM DIÂMETROS DE 20 A 63 MM, POTÊNCIA DE 800 W, TENSAO 220 V - MANUTENÇÃO. AF_05/2022 | H | 0.04
104090 | TERMOFUSORA PARA TUBOS E CONEXÕES EM PPR COM DIÂMETROS DE 20 A 63 MM, POTÊNCIA DE 800 W, TENSAO 220 V - MATERIAIS NA OPERAÇÃO. AF_05/2022 | H | 0.59
104093 | TERMOFUSORA PARA TUBOS E CONEXÕES EM PPR COM DIÂMETROS DE 75 A 110 MM, POTÊNCIA DE *1100* W, TENSÃO 220 V - DEPRECIAÇÃO. AF_05/2022 | H | 0.04
104094 | TERMOFUSORA PARA TUBOS E CONEXÕES EM PPR COM DIÂMETROS DE 75 A 110 MM, POTÊNCIA DE *1100* W, TENSÃO 220 V - JUROS. AF_05/2022 | H | 0.01
104095 | TERMOFUSORA PARA TUBOS E CONEXÕES EM PPR COM DIÂMETROS DE 75 A 110 MM, POTÊNCIA DE *1100* W, TENSÃO 220 V - MANUTENÇÃO. AF_05/2022 | H | 0.05
104096 | TERMOFUSORA PARA TUBOS E CONEXÕES EM PPR COM DIÂMETROS DE 75 A 110 MM, POTÊNCIA DE *1100* W, TENSÃO 220 V - MATERIAIS NA OPERAÇÃO. AF_05/2022 | H | 0.82
102900 | TORRE, COMPOSTA POR GUINCHO MECÂNICO, GUINCHO MANUAL, CABOS DE AÇO, PITEIRA E SOQUETE - DEPRECIAÇÃO. AF_05/2023 | H | 0
102901 | TORRE, COMPOSTA POR GUINCHO MECÂNICO, GUINCHO MANUAL, CABOS DE AÇO, PITEIRA E SOQUETE - JUROS. AF_05/2023 | H | 0
102902 | TORRE, COMPOSTA POR GUINCHO MECÂNICO, GUINCHO MANUAL, CABOS DE AÇO, PITEIRA E SOQUETE - MANUTENÇÃO. AF_05/2023 | H | 0
102903 | TORRE, COMPOSTA POR GUINCHO MECÂNICO, GUINCHO MANUAL, CABOS DE AÇO, PITEIRA E SOQUETE - MATERIAIS NA OPERAÇÃO. AF_05/2023 | H | 11.85
89029 | TRATOR DE ESTEIRAS, POTÊNCIA 100 HP, PESO OPERACIONAL 9,4 T, COM LÂMINA 2,19 M3 - DEPRECIAÇÃO. AF_06/2014 | H | 33.58
89030 | TRATOR DE ESTEIRAS, POTÊNCIA 100 HP, PESO OPERACIONAL 9,4 T, COM LÂMINA 2,19 M3 - JUROS. AF_06/2014 | H | 14.79
5724 | TRATOR DE ESTEIRAS, POTÊNCIA 100 HP, PESO OPERACIONAL 9,4 T, COM LÂMINA 2,19 M3 - MANUTENÇÃO. AF_06/2014 | H | 60.04
53817 | TRATOR DE ESTEIRAS, POTÊNCIA 100 HP, PESO OPERACIONAL 9,4 T, COM LÂMINA 2,19 M3 - MATERIAIS NA OPERAÇÃO. AF_06/2014 | H | 63.47
88839 | TRATOR DE ESTEIRAS, POTÊNCIA 125 HP, PESO OPERACIONAL 12,9 T, COM LÂMINA 2,7 M3 - DEPRECIAÇÃO. AF_10/2014 | H | 35.15
88840 | TRATOR DE ESTEIRAS, POTÊNCIA 125 HP, PESO OPERACIONAL 12,9 T, COM LÂMINA 2,7 M3 - JUROS. AF_10/2014 | H | 15.48
88841 | TRATOR DE ESTEIRAS, POTÊNCIA 125 HP, PESO OPERACIONAL 12,9 T, COM LÂMINA 2,7 M3 - MANUTENÇÃO. AF_10/2014 | H | 62.84
88842 | TRATOR DE ESTEIRAS, POTÊNCIA 125 HP, PESO OPERACIONAL 12,9 T, COM LÂMINA 2,7 M3 - MATERIAIS NA OPERAÇÃO. AF_10/2014 | H | 79.4
89009 | TRATOR DE ESTEIRAS, POTÊNCIA 150 HP, PESO OPERACIONAL 16,7 T, COM RODA MOTRIZ ELEVADA E LÂMINA 3,18 M3 - DEPRECIAÇÃO. AF_06/2014 | H | 43.54
89010 | TRATOR DE ESTEIRAS, POTÊNCIA 150 HP, PESO OPERACIONAL 16,7 T, COM RODA MOTRIZ ELEVADA E LÂMINA 3,18 M3 - JUROS. AF_06/2014 | H | 19.18
53810 | TRATOR DE ESTEIRAS, POTÊNCIA 150 HP, PESO OPERACIONAL 16,7 T, COM RODA MOTRIZ ELEVADA E LÂMINA 3,18 M3 - MANUTENÇÃO. AF_06/2014 | H | 77.84
5721 | TRATOR DE ESTEIRAS, POTÊNCIA 150 HP, PESO OPERACIONAL 16,7 T, COM RODA MOTRIZ ELEVADA E LÂMINA 3,18 M3 - MATERIAIS NA OPERAÇÃO. AF_06/2014 | H | 95.27
89017 | TRATOR DE ESTEIRAS, POTÊNCIA 170 HP, PESO OPERACIONAL 19 T, CAÇAMBA 5,2 M3 - DEPRECIAÇÃO. AF_06/2014 | H | 43.27
89018 | TRATOR DE ESTEIRAS, POTÊNCIA 170 HP, PESO OPERACIONAL 19 T, CAÇAMBA 5,2 M3 - JUROS. AF_06/2014 | H | 19.06
53806 | TRATOR DE ESTEIRAS, POTÊNCIA 170 HP, PESO OPERACIONAL 19 T, CAÇAMBA 5,2 M3 - MANUTENÇÃO. AF_06/2014 | H | 77.36
5718 | TRATOR DE ESTEIRAS, POTÊNCIA 170 HP, PESO OPERACIONAL 19 T, CAÇAMBA 5,2 M3 - MATERIAIS NA OPERAÇÃO. AF_06/2014 | H | 107.98
89013 | TRATOR DE ESTEIRAS, POTÊNCIA 347 HP, PESO OPERACIONAL 38,5 T, COM LÂMINA 8,70 M3 - DEPRECIAÇÃO. AF_06/2014 | H | 142.61
89014 | TRATOR DE ESTEIRAS, POTÊNCIA 347 HP, PESO OPERACIONAL 38,5 T, COM LÂMINA 8,70 M3 - JUROS. AF_06/2014 | H | 62.82
53814 | TRATOR DE ESTEIRAS, POTÊNCIA 347 HP, PESO OPERACIONAL 38,5 T, COM LÂMINA 8,70 M3 - MANUTENÇÃO. AF_06/2014 | H | 254.96
5722 | TRATOR DE ESTEIRAS, POTÊNCIA 347 HP, PESO OPERACIONAL 38,5 T, COM LÂMINA 8,70 M3 - MATERIAIS NA OPERAÇÃO. AF_06/2014 | H | 220.33
96015 | TRATOR DE PNEUS COM POTÊNCIA DE 122 CV, TRAÇÃO 4X4, COM GRADE DE DISCOS ACOPLADA - DEPRECIAÇÃO. AF_02/2017 | H | 21.17
96016 | TRATOR DE PNEUS COM POTÊNCIA DE 122 CV, TRAÇÃO 4X4, COM GRADE DE DISCOS ACOPLADA - JUROS. AF_02/2017 | H | 5.67
96018 | TRATOR DE PNEUS COM POTÊNCIA DE 122 CV, TRAÇÃO 4X4, COM GRADE DE DISCOS ACOPLADA - MANUTENÇÃO. AF_02/2017 | H | 23.16
96019 | TRATOR DE PNEUS COM POTÊNCIA DE 122 CV, TRAÇÃO 4X4, COM GRADE DE DISCOS ACOPLADA - MATERIAIS NA OPERAÇÃO. AF_02/2017 | H | 98.25
96008 | TRATOR DE PNEUS COM POTÊNCIA DE 122 CV, TRAÇÃO 4X4, COM VASSOURA MECÂNICA ACOPLADA - DEPRECIAÇÃO. AF_02/2017 | H | 21.36
96009 | TRATOR DE PNEUS COM POTÊNCIA DE 122 CV, TRAÇÃO 4X4, COM VASSOURA MECÂNICA ACOPLADA - JUROS. AF_02/2017 | H | 5.72
96011 | TRATOR DE PNEUS COM POTÊNCIA DE 122 CV, TRAÇÃO 4X4, COM VASSOURA MECÂNICA ACOPLADA - MANUTENÇÃO. AF_02/2017 | H | 23.38
96012 | TRATOR DE PNEUS COM POTÊNCIA DE 122 CV, TRAÇÃO 4X4, COM VASSOURA MECÂNICA ACOPLADA - MATERIAIS NA OPERAÇÃO. AF_02/2017 | H | 98.25
96023 | TRATOR DE PNEUS COM POTÊNCIA DE 85 CV, TRAÇÃO 4X4, COM GRADE DE DISCOS ACOPLADA - DEPRECIAÇÃO. AF_02/2017 | H | 16.39
96024 | TRATOR DE PNEUS COM POTÊNCIA DE 85 CV, TRAÇÃO 4X4, COM GRADE DE DISCOS ACOPLADA - JUROS. AF_02/2017 | H | 4.39
96026 | TRATOR DE PNEUS COM POTÊNCIA DE 85 CV, TRAÇÃO 4X4, COM GRADE DE DISCOS ACOPLADA - MANUTENÇÃO. AF_02/2017 | H | 17.92
96027 | TRATOR DE PNEUS COM POTÊNCIA DE 85 CV, TRAÇÃO 4X4, COM GRADE DE DISCOS ACOPLADA - MATERIAIS NA OPERAÇÃO. AF_02/2017 | H | 68.46
96053 | TRATOR DE PNEUS COM POTÊNCIA DE 85 CV, TRAÇÃO 4X4, COM VASSOURA MECÂNICA ACOPLADA - DEPRECIAÇÃO. AF_03/2017 | H | 16.58
96055 | TRATOR DE PNEUS COM POTÊNCIA DE 85 CV, TRAÇÃO 4X4, COM VASSOURA MECÂNICA ACOPLADA - JUROS. AF_03/2017 | H | 4.44
96056 | TRATOR DE PNEUS COM POTÊNCIA DE 85 CV, TRAÇÃO 4X4, COM VASSOURA MECÂNICA ACOPLADA - MANUTENÇÃO. AF_03/2017 | H | 18.14
96057 | TRATOR DE PNEUS COM POTÊNCIA DE 85 CV, TRAÇÃO 4X4, COM VASSOURA MECÂNICA ACOPLADA - MATERIAIS NA OPERAÇÃO. AF_03/2017 | H | 68.46
7063 | TRATOR DE PNEUS, POTÊNCIA 122 CV, TRAÇÃO 4X4, PESO COM LASTRO DE 4.510 KG - DEPRECIAÇÃO. AF_06/2014 | H | 17.91
7064 | TRATOR DE PNEUS, POTÊNCIA 122 CV, TRAÇÃO 4X4, PESO COM LASTRO DE 4.510 KG - JUROS. AF_06/2014 | H | 4.84
7065 | TRATOR DE PNEUS, POTÊNCIA 122 CV, TRAÇÃO 4X4, PESO COM LASTRO DE 4.510 KG - MANUTENÇÃO. AF_06/2014 | H | 19.6
7066 | TRATOR DE PNEUS, POTÊNCIA 122 CV, TRAÇÃO 4X4, PESO COM LASTRO DE 4.510 KG - MATERIAIS NA OPERAÇÃO. AF_06/2014 | H | 98.25
89033 | TRATOR DE PNEUS, POTÊNCIA 85 CV, TRAÇÃO 4X4, PESO COM LASTRO DE 4.675 KG - DEPRECIAÇÃO. AF_06/2014 | H | 13.13
89034 | TRATOR DE PNEUS, POTÊNCIA 85 CV, TRAÇÃO 4X4, PESO COM LASTRO DE 4.675 KG - JUROS. AF_06/2014 | H | 3.52
5714 | TRATOR DE PNEUS, POTÊNCIA 85 CV, TRAÇÃO 4X4, PESO COM LASTRO DE 4.675 KG - MANUTENÇÃO. AF_06/2014 | H | 14.36
5715 | TRATOR DE PNEUS, POTÊNCIA 85 CV, TRAÇÃO 4X4, PESO COM LASTRO DE 4.675 KG - MATERIAIS NA OPERAÇÃO. AF_06/2014 | H | 68.46
102906 | UNIDADE DOSADORA AIRLESS TIPO HOT SPRAY - DEPRECIAÇÃO. AF_05/2023 | H | 0
102907 | UNIDADE DOSADORA AIRLESS TIPO HOT SPRAY - JUROS. AF_05/2023 | H | 0
102908 | UNIDADE DOSADORA AIRLESS TIPO HOT SPRAY - MANUTENÇÃO. AF_05/2023 | H | 0
102909 | UNIDADE DOSADORA AIRLESS TIPO HOT SPRAY - MATERIAIS NA OPERAÇÃO. AF_05/2023 | H | 3.59
93435 | USINA DE ASFALTO À FRIO, CAPACIDADE DE 40 A 60 TON/HORA, ELÉTRICA POTÊNCIA 30 CV - DEPRECIAÇÃO. AF_05/2023 | H | 9.2
93436 | USINA DE ASFALTO À FRIO, CAPACIDADE DE 40 A 60 TON/HORA, ELÉTRICA POTÊNCIA 30 CV - JUROS. AF_05/2023 | H | 2.83
93437 | USINA DE ASFALTO À FRIO, CAPACIDADE DE 40 A 60 TON/HORA, ELÉTRICA POTÊNCIA 30 CV - MANUTENÇÃO. AF_05/2023 | H | 10.06
93438 | USINA DE ASFALTO À FRIO, CAPACIDADE DE 40 A 60 TON/HORA, ELÉTRICA POTÊNCIA 30 CV - MATERIAIS NA OPERAÇÃO. AF_05/2023 | H | 114.12
100643 | USINA DE ASFALTO, TIPO GRAVIMÉTRICA, PROD 150 TON/HORA - DEPRECIAÇÃO. AF_12/2019 | H | 412.54
100644 | USINA DE ASFALTO, TIPO GRAVIMÉTRICA, PROD 150 TON/HORA - JUROS. AF_12/2019 | H | 145.42
100645 | USINA DE ASFALTO, TIPO GRAVIMÉTRICA, PROD 150 TON/HORA - MANUTENÇÃO. AF_12/2019 | H | 663.17
100646 | USINA DE ASFALTO, TIPO GRAVIMÉTRICA, PROD 150 TON/HORA - MATERIAIS NA OPERAÇÃO. AF_12/2019 | H | 5472
95116 | USINA DE CONCRETO FIXA, CAPACIDADE NOMINAL DE 90 A 120 M3/H, SEM SILO - DEPRECIAÇÃO. AF_07/2016 | H | 32.55
95117 | USINA DE CONCRETO FIXA, CAPACIDADE NOMINAL DE 90 A 120 M3/H, SEM SILO - JUROS. AF_07/2016 | H | 10.04
53794 | USINA DE CONCRETO FIXA, CAPACIDADE NOMINAL DE 90 A 120 M3/H, SEM SILO - MANUTENÇÃO. AF_07/2016 | H | 35.62
5703 | USINA DE CONCRETO FIXA, CAPACIDADE NOMINAL DE 90 A 120 M3/H, SEM SILO - MATERIAIS NA OPERAÇÃO. AF_07/2016 | H | 20.94
106089 | USINA DE LAMA ASFÁLTICA, PROD 30 A 50 T/H, SILO DE AGREGADO 7 M3, RESERVATÓRIOS PARA EMULSÃO E ÁGUA DE 2,3 M3 CADA, MISTURADOR TIPO PUG MILL MONTADA SOBRE CAVALO MECÂNICO TRAÇÃO 4 X 2, PESO BRUTO 16000 KG, CAPACIDADE MÁXIMA DE TRAÇÃO DE 36000 KG, POTÊNCIA 286 CV, EXCLUSIVE SEMIREBOQUE - DEPRECIAÇÃO. AF_08/2025 | H | 51.85
106092 | USINA DE LAMA ASFÁLTICA, PROD 30 A 50 T/H, SILO DE AGREGADO 7 M3, RESERVATÓRIOS PARA EMULSÃO E ÁGUA DE 2,3 M3 CADA, MISTURADOR TIPO PUG MILL MONTADA SOBRE CAVALO MECÂNICO TRAÇÃO 4 X 2, PESO BRUTO 16000 KG, CAPACIDADE MÁXIMA DE TRAÇÃO DE 36000 KG, POTÊNCIA 286 CV, EXCLUSIVE SEMIREBOQUE - IMPOSTOS E SEGUROS. AF_08/2025 | H | 8.6
106090 | USINA DE LAMA ASFÁLTICA, PROD 30 A 50 T/H, SILO DE AGREGADO 7 M3, RESERVATÓRIOS PARA EMULSÃO E ÁGUA DE 2,3 M3 CADA, MISTURADOR TIPO PUG MILL MONTADA SOBRE CAVALO MECÂNICO TRAÇÃO 4 X 2, PESO BRUTO 16000 KG, CAPACIDADE MÁXIMA DE TRAÇÃO DE 36000 KG, POTÊNCIA 286 CV, EXCLUSIVE SEMIREBOQUE - JUROS. AF_08/2025 | H | 21.31
106091 | USINA DE LAMA ASFÁLTICA, PROD 30 A 50 T/H, SILO DE AGREGADO 7 M3, RESERVATÓRIOS PARA EMULSÃO E ÁGUA DE 2,3 M3 CADA, MISTURADOR TIPO PUG MILL MONTADA SOBRE CAVALO MECÂNICO TRAÇÃO 4 X 2, PESO BRUTO 16000 KG, CAPACIDADE MÁXIMA DE TRAÇÃO DE 36000 KG, POTÊNCIA 286 CV, EXCLUSIVE SEMIREBOQUE - MANUTENÇÃO. AF_08/2025 | H | 97.21
106093 | USINA DE LAMA ASFÁLTICA, PROD 30 A 50 T/H, SILO DE AGREGADO 7 M3, RESERVATÓRIOS PARA EMULSÃO E ÁGUA DE 2,3 M3 CADA, MISTURADOR TIPO PUG MILL MONTADA SOBRE CAVALO MECÂNICO TRAÇÃO 4 X 2, PESO BRUTO 16000 KG, CAPACIDADE MÁXIMA DE TRAÇÃO DE 36000 KG, POTÊNCIA 286 CV, EXCLUSIVE SEMIREBOQUE - MATERIAIS NA OPERAÇÃO. AF_08/2025 | H | 127.98
100637 | USINA DE MISTURA ASFÁLTICA À QUENTE, TIPO CONTRA FLUXO, PROD 100 A 140 TON/HORA - DEPRECIAÇÃO. AF_12/2019 | H | 201.34
100638 | USINA DE MISTURA ASFÁLTICA À QUENTE, TIPO CONTRA FLUXO, PROD 100 A 140 TON/HORA - JUROS. AF_12/2019 | H | 61.89
100639 | USINA DE MISTURA ASFÁLTICA À QUENTE, TIPO CONTRA FLUXO, PROD 100 A 140 TON/HORA - MANUTENÇÃO. AF_12/2019 | H | 251.87
100640 | USINA DE MISTURA ASFÁLTICA À QUENTE, TIPO CONTRA FLUXO, PROD 100 A 140 TON/HORA - MATERIAIS NA OPERAÇÃO. AF_12/2019 | H | 4377.6
93429 | USINA DE MISTURA ASFÁLTICA À QUENTE, TIPO CONTRA FLUXO, PROD 40 A 80 TON/HORA - DEPRECIAÇÃO. AF_05/2023 | H | 163.91
93430 | USINA DE MISTURA ASFÁLTICA À QUENTE, TIPO CONTRA FLUXO, PROD 40 A 80 TON/HORA - JUROS. AF_05/2023 | H | 50.38
93431 | USINA DE MISTURA ASFÁLTICA À QUENTE, TIPO CONTRA FLUXO, PROD 40 A 80 TON/HORA - MANUTENÇÃO. AF_05/2023 | H | 205.05
93432 | USINA DE MISTURA ASFÁLTICA À QUENTE, TIPO CONTRA FLUXO, PROD 40 A 80 TON/HORA - MATERIAIS NA OPERAÇÃO. AF_05/2023 | H | 2188.8
95118 | USINA MISTURADORA DE SOLOS, CAPACIDADE DE 200 A 500 TON/H, POTENCIA 75KW - DEPRECIAÇÃO. AF_07/2016 | H | 75.17
95119 | USINA MISTURADORA DE SOLOS, CAPACIDADE DE 200 A 500 TON/H, POTENCIA 75KW - JUROS. AF_07/2016 | H | 23.19
5707 | USINA MISTURADORA DE SOLOS, CAPACIDADE DE 200 A 500 TON/H, POTENCIA 75KW - MANUTENÇÃO. AF_07/2016 | H | 82.25
95120 | USINA MISTURADORA DE SOLOS, CAPACIDADE DE 200 A 500 TON/H, POTENCIA 75KW - MATERIAIS NA OPERAÇÃO. AF_07/2016 | H | 56.1
103657 | VARREDEIRA DE GRAMA SINTÉTICA A GASOLINA, 2,4 CV, 4 TEMPOS - DEPRECIAÇÃO. AF_05/2023 | H | 0
103658 | VARREDEIRA DE GRAMA SINTÉTICA A GASOLINA, 2,4 CV, 4 TEMPOS - JUROS. AF_05/2023 | H | 0
103659 | VARREDEIRA DE GRAMA SINTÉTICA A GASOLINA, 2,4 CV, 4 TEMPOS - MANUTENÇÃO. AF_05/2023 | H | 0
103660 | VARREDEIRA DE GRAMA SINTÉTICA A GASOLINA, 2,4 CV, 4 TEMPOS - MATERIAIS NA OPERAÇÃO. AF_05/2023 | H | 11.96
89015 | VASSOURA MECÂNICA REBOCÁVEL COM ESCOVA CILÍNDRICA, LARGURA ÚTIL DE VARRIMENTO DE 2,44 M - DEPRECIAÇÃO. AF_06/2014 | H | 3.63
89016 | VASSOURA MECÂNICA REBOCÁVEL COM ESCOVA CILÍNDRICA, LARGURA ÚTIL DE VARRIMENTO DE 2,44 M - JUROS. AF_06/2014 | H | 0.96
53804 | VASSOURA MECÂNICA REBOCÁVEL COM ESCOVA CILÍNDRICA, LARGURA ÚTIL DE VARRIMENTO DE 2,44 M - MANUTENÇÃO. AF_06/2014 | H | 4.54
90582 | VIBRADOR DE IMERSÃO, DIÂMETRO DE PONTEIRA 45MM, MOTOR ELÉTRICO TRIFÁSICO POTÊNCIA DE 2 CV - DEPRECIAÇÃO. AF_06/2015 | H | 0.46
90583 | VIBRADOR DE IMERSÃO, DIÂMETRO DE PONTEIRA 45MM, MOTOR ELÉTRICO TRIFÁSICO POTÊNCIA DE 2 CV - JUROS. AF_06/2015 | H | 0.1
90584 | VIBRADOR DE IMERSÃO, DIÂMETRO DE PONTEIRA 45MM, MOTOR ELÉTRICO TRIFÁSICO POTÊNCIA DE 2 CV - MANUTENÇÃO. AF_06/2015 | H | 0.36
90585 | VIBRADOR DE IMERSÃO, DIÂMETRO DE PONTEIRA 45MM, MOTOR ELÉTRICO TRIFÁSICO POTÊNCIA DE 2 CV - MATERIAIS NA OPERAÇÃO. AF_06/2015 | H | 0.45
106380 | VIBROACABADORA DE ASFALTO SOBRE ESTEIRAS, LARG. PAVIM. 2,60 M A 5,75 M, POT. 110 HP, CAP. 450 T/ H - DEPRECIAÇÃO. AF_11/2025 | H | 74.76
106381 | VIBROACABADORA DE ASFALTO SOBRE ESTEIRAS, LARG. PAVIM. 2,60 M A 5,75 M, POT. 110 HP, CAP. 450 T/ H - JUROS. AF_11/2025 | H | 26.35
106382 | VIBROACABADORA DE ASFALTO SOBRE ESTEIRAS, LARG. PAVIM. 2,60 M A 5,75 M, POT. 110 HP, CAP. 450 T/ H - MANUTENÇÃO. AF_11/2025 | H | 120.18
106383 | VIBROACABADORA DE ASFALTO SOBRE ESTEIRAS, LARG. PAVIM. 2,60 M A 5,75 M, POT. 110 HP, CAP. 450 T/ H - MATERIAIS NA OPERAÇÃO. AF_11/2025 | H | 94.78
106376 | VIBROACABADORA DE ASFALTO SOBRE ESTEIRAS, LARG. PAVIM. MÁX. 8,00 M, POT. 100 KW/ 134 HP, CAP. 600 T/ H - DEPRECIAÇÃO. AF_11/2025 | H | 176.31
106377 | VIBROACABADORA DE ASFALTO SOBRE ESTEIRAS, LARG. PAVIM. MÁX. 8,00 M, POT. 100 KW/ 134 HP, CAP. 600 T/ H - JUROS. AF_11/2025 | H | 62.14
106378 | VIBROACABADORA DE ASFALTO SOBRE ESTEIRAS, LARG. PAVIM. MÁX. 8,00 M, POT. 100 KW/ 134 HP, CAP. 600 T/ H - MANUTENÇÃO. AF_11/2025 | H | 283.42
106379 | VIBROACABADORA DE ASFALTO SOBRE ESTEIRAS, LARG. PAVIM. MÁX. 8,00 M, POT. 100 KW/ 134 HP, CAP. 600 T/ H - MATERIAIS NA OPERAÇÃO. AF_11/2025 | H | 115.45
89240 | VIBROACABADORA DE ASFALTO SOBRE ESTEIRAS, LARGURA DE PAVIMENTAÇÃO 1,90 M A 5,30 M, POTÊNCIA 105 HP CAPACIDADE 450 T/H - DEPRECIAÇÃO. AF_11/2014 | H | 90.57
89241 | VIBROACABADORA DE ASFALTO SOBRE ESTEIRAS, LARGURA DE PAVIMENTAÇÃO 1,90 M A 5,30 M, POTÊNCIA 105 HP CAPACIDADE 450 T/H - JUROS. AF_11/2014 | H | 31.92
5710 | VIBROACABADORA DE ASFALTO SOBRE ESTEIRAS, LARGURA DE PAVIMENTAÇÃO 1,90 M A 5,30 M, POTÊNCIA 105 HP CAPACIDADE 450 T/H - MANUTENÇÃO. AF_11/2014 | H | 145.6
5711 | VIBROACABADORA DE ASFALTO SOBRE ESTEIRAS, LARGURA DE PAVIMENTAÇÃO 1,90 M A 5,30 M, POTÊNCIA 105 HP CAPACIDADE 450 T/H - MATERIAIS NA OPERAÇÃO. AF_11/2014 | H | 90.47
89253 | VIBROACABADORA DE ASFALTO SOBRE ESTEIRAS, LARGURA DE PAVIMENTAÇÃO 2,13 M A 4,55 M, POTÊNCIA 100 HP, CAPACIDADE 400 T/H - DEPRECIAÇÃO. AF_11/2014 | H | 74.22
89254 | VIBROACABADORA DE ASFALTO SOBRE ESTEIRAS, LARGURA DE PAVIMENTAÇÃO 2,13 M A 4,55 M, POTÊNCIA 100 HP, CAPACIDADE 400 T/H - JUROS. AF_11/2014 | H | 26.16
89255 | VIBROACABADORA DE ASFALTO SOBRE ESTEIRAS, LARGURA DE PAVIMENTAÇÃO 2,13 M A 4,55 M, POTÊNCIA 100 HP, CAPACIDADE 400 T/H - MANUTENÇÃO. AF_11/2014 | H | 119.31
89256 | VIBROACABADORA DE ASFALTO SOBRE ESTEIRAS, LARGURA DE PAVIMENTAÇÃO 2,13 M A 4,55 M, POTÊNCIA 100 HP, CAPACIDADE 400 T/H - MATERIAIS NA OPERAÇÃO. AF_11/2014 | H | 86.15
106384 | VIBROACABADORA DE ASFALTO SOBRE RODAS, LARGURA DE PAVIMENTAÇÃO DE 1,70 A 4,20 M, POTÊNCIA 78 KW/105 HP, CAPACIDADE 300 T/H - DEPRECIAÇÃO. AF_11/2025 | H | 91.68
106385 | VIBROACABADORA DE ASFALTO SOBRE RODAS, LARGURA DE PAVIMENTAÇÃO DE 1,70 A 4,20 M, POTÊNCIA 78 KW/105 HP, CAPACIDADE 300 T/H - JUROS. AF_11/2025 | H | 28.28
106386 | VIBROACABADORA DE ASFALTO SOBRE RODAS, LARGURA DE PAVIMENTAÇÃO DE 1,70 A 4,20 M, POTÊNCIA 78 KW/105 HP, CAPACIDADE 300 T/H - MANUTENÇÃO. AF_11/2025 | H | 129
106387 | VIBROACABADORA DE ASFALTO SOBRE RODAS, LARGURA DE PAVIMENTAÇÃO DE 1,70 A 4,20 M, POTÊNCIA 78 KW/105 HP, CAPACIDADE 300 T/H - MATERIAIS NA OPERAÇÃO. AF_11/2025 | H | 90.47
106489 | ACIONADOR MANUAL, TIPO COM SIRENE, SISTEMA CONVENCIONAL, FORNECIMENTO E INSTALAÇÃO. AF_12/2025 | UN | 0
106491 | ACIONADOR MANUAL, TIPO QUEBRA VIDRO COM MARTELINHO, SISTEMA CONVENCIONAL, FORNECIMENTO E INSTALAÇÃO. AF_12/2025 | UN | 0
106493 | ACIONADOR MANUAL, TIPO QUEBRA VIDRO COM MARTELINHO, SISTEMA ENDEREÇÁVEL, FORNECIMENTO E INSTALAÇÃO. AF_12/2025 | UN | 0
106490 | ACIONADOR MANUAL, TIPO REARMÁVEL, SISTEMA CONVENCIONAL, FORNECIMENTO E INSTALAÇÃO. AF_12/2025 | UN | 0
106492 | ACIONADOR MANUAL, TIPO REARMÁVEL, SISTEMA ENDEREÇÁVEL, FORNECIMENTO E INSTALAÇÃO. AF_12/2025 | UN | 0
106496 | CENTRAL DE ALARME DE 12 LAÇOS, SISTEMA CONVENCIONAL, COM ATÉ 20 DISPOSITIVOS POR LAÇO, FORNECIMENTO E INSTALAÇÃO. AF_12/2025 | UN | 0
106497 | CENTRAL DE ALARME DE 24 LAÇOS, SISTEMA CONVENCIONAL, COM ATÉ 20 DISPOSITIVOS POR LAÇO, FORNECIMENTO E INSTALAÇÃO. AF_12/2025 | UN | 0
106495 | CENTRAL DE ALARME DE 6 LAÇOS, SISTEMA CONVENCIONAL, COM ATÉ 20 DISPOSITIVOS POR LAÇO, FORNECIMENTO E INSTALAÇÃO. AF_12/2025 | UN | 0
106498 | CENTRAL DE ALARME DE INCÊNDIO ENDEREÇÁVEL PARA ATÉ 500 PONTOS, FORNECIMENTO E INSTALAÇÃO. AF_12/2025 | UN | 0
106494 | DETECTOR DE GÁS NATURAL E GLP BIVOLT COM LED INDICADOR E SIRENE EMBUTIDA, FORNECIMENTO E INSTALAÇÃO. AF_12/2025 | UN | 0
106485 | DETECTOR ÓPTICO DE FUMAÇA CONVENCIONAL, FORNECIMENTO E INSTALAÇÃO. AF_12/2025 | UN | 0
106486 | DETECTOR ÓPTICO DE FUMAÇA ENDEREÇÁVEL, FORNECIMENTO E INSTALAÇÃO. AF_12/2025 | UN | 0
106487 | SIRENE AUDIOVISUAL, SISTEMA CONVENCIONAL, FORNECIMENTO E INSTALAÇÃO. AF_12/2025 | UN | 0
106488 | SIRENE AUDIOVISUAL, SISTEMA ENDEREÇÁVEL, FORNECIMENTO E INSTALAÇÃO. AF_12/2025 | UN | 0
103797 | ARMAÇÃO DE DESCIDA D'ÁGUA UTILIZANDO AÇO CA-60 DE 5 MM - MONTAGEM. AF_08/2022 | KG | 16.79
103930 | BACIA DE DISSIPAÇÃO, LARGURA ATÉ 1 M, TIPO BACIA EM PEDRA DE MÃO FIXADA COM CONCRETO (DEB 01, 02), COM PREPARO MANUAL, FCK = 20 MPA, LANÇADO MANUALMENTE, INCLUINDO MATERIAIS E FÔRMAS (2 UTILIZAÇÕES). AF_08/2022 | M3 | 798.27
103931 | BACIA DE DISSIPAÇÃO, LARGURA DE 1 A 4 M, TIPO BACIA EM PEDRA DE MÃO FIXADA COM CONCRETO (DEB 03, 04, 05, 06), COM PREPARO MANUAL, FCK = 20 MPA, LANÇADO MANUALMENTE, INCLUINDO MATERIAIS E FÔRMAS (2 UTILIZAÇÕES). AF_08/2022 | M3 | 586.4
103932 | BACIA DE DISSIPAÇÃO, LARGURA DE 4 A 9,2 M, TIPO BACIA EM PEDRA DE MÃO FIXADA COM CONCRETO (DEB 07, 08, 09, 10, 11, 12, 13), COM PREPARO MANUAL, FCK = 20 MPA, LANÇADO MANUALMENTE, INCLUINDO MATERIAIS E FÔRMAS (2 UTILIZAÇÕES). AF_08/2022 | M3 | 555.35
103929 | BACIA DE DISSIPAÇÃO, TIPO BACIA COM DENTES DE CONCRETO (01), COM PREPARO MANUAL, FCK = 20 MPA, LANÇADO MANUALMENTE, INCLUINDO MATERIAIS E FÔRMAS (2 UTILIZAÇÕES). AF_08/2022 | M3 | 1288.81
103928 | BACIA DE DISSIPAÇÃO, TIPO BACIA EM PEDRA DE MÃO ARGAMASSADA (DES 01, 02, 03, 04), LANÇADO MANUALMENTE, INCLUINDO MATERIAIS E FÔRMAS (2 UTILIZAÇÕES). AF_08/2022 | M3 | 541.06
103798 | CONCRETAGEM DE DISSIPADOR DE ENERGIA, CONCRETO USINADO, FCK = 20 MPA, COM USO DE BOMBA - LANÇAMENTO, ADENSAMENTO E ACABAMENTO. AF_08/2022 | M3 | 595.27
103801 | CONCRETAGEM DE DISSIPADOR DE ENERGIA, FCK = 20 MPA, COM USO DE JERICAS E PREPARO EM BETONEIRA DE 600 L - AREIA E BRITA COMERCIAIS - LANÇAMENTO, ADENSAMENTO E ACABAMENTO. AF_08/2022 | M3 | 663.35
103933 | DESCIDA D'ÁGUA RÁPIDA (DAR 03), EM CONCRETO USINADO, FCK = 20 MPA, LANÇADO COM BOMBA, INCLUINDO ARMAÇÃO, MATERIAIS E FÔRMAS (2 UTILIZAÇÕES). AF_08/2022 | M3 | 1520.39
103925 | ESCADA HIDRÁULICA, LARGURA ATÉ 1M, TIPO DESCIDA D'ÁGUA DE CORTE OU ATERRO EM DEGRAUS (DCD 02, 04 E DAD 02), EM CONCRETO USINADO, FCK = 20 MPA, LANÇADO COM BOMBA, INCLUINDO ARMAÇÃO, MATERIAIS E FÔRMAS (3 UTILIZAÇÕES). AF_08/2022 | M3 | 1729.4
103926 | ESCADA HIDRÁULICA, LARGURA DE 1 A 4,1 M, TIPO DESCIDA D'ÁGUA DE ATERRO EM DEGRAUS (DAD 04, 06, 08, 10, 12, 14, 16, 18), EM CONCRETO USINADO, FCK = 20 MPA, LANÇADO COM BOMBA, INCLUINDO ARMAÇÃO, MATERIAIS E FÔRMAS (3 UTILIZAÇÕES). AF_08/2022 | M3 | 1376.59
103796 | FABRICAÇÃO, MONTAGEM E DESMONTAGEM DE FÔRMA PARA BACIA DE DISSIPAÇÃO, EM MADEIRA SERRADA, E = 25 MM, 2 UTILIZAÇÕES. AF_08/2022 | M2 | 62.54
103795 | FABRICAÇÃO, MONTAGEM E DESMONTAGEM DE FÔRMA PARA ESCADA HIDRÁULICA, EM CHAPA DE MADEIRA COMPENSADA RESINADA, E = 17 MM, 3 UTILIZAÇÕES. AF_08/2022 | M2 | 95.5
103800 | PEDRA ARGAMASSADA COM CIMENTO E AREIA 1:3, 40% DE ARGAMASSA EM VOLUME - AREIA E PEDRA DE MÃO COMERCIAIS - FORNECIMENTO E ASSENTAMENTO. AF_08/2022 | M3 | 541.06
103799 | PEDRA DE MÃO FIXADA COM CONCRETO PARA BACIA DE DISSIPAÇÃO, 40% DE CONCRETO EM VOLUME, FCK = 20 MPA, COM USO DE JERICA E PREPARO EM BETONEIRA DE 600 L - AREIA, BRITA E PEDRA DE MÃO COMERCIAIS - LANÇAMENTO, ADENSAMENTO E ACABAMENTO. AF_08/2022 | M3 | 435.12
104950 | DRAGAGEM DE MATERIAIS DE 1A CATEGORIA E COMPOSTOS ORGÂNICOS E INORGÂNICOS COM DRAGLINE (CAÇAMBA: 0,76 M3/ 43 T). AF_03/2024 | M3 | 0
104948 | DRAGAGEM DE MATERIAIS DE 1A CATEGORIA E COMPOSTOS ORGÂNICOS E INORGÂNICOS COM ESCAVADEIRA HIDRÁULICA (CAÇAMBA: 0,80 M3/111 HP). AF_03/2024 | M3 | 6.04
104949 | DRAGAGEM DE MATERIAIS DE 1A CATEGORIA E COMPOSTOS ORGÂNICOS E INORGÂNICOS COM ESCAVADEIRA HIDRÁULICA DE LONGO ALCANCE (CAÇAMBA: 0,52 M3/155 HP). AF_03/2024 | M3 | 11.07
104947 | DRAGAGEM DE MATERIAIS DE 1A CATEGORIA E COMPOSTOS ORGÂNICOS E INORGÂNICOS COM RETROESCAVADEIRA (CAÇAMBA: 0,26 M3/88 HP). AF_03/2024 | M3 | 14.36
106545 | ASSENTAMENTO DE TUBO DRENO DE PEAD CORRUGADO EM GEOCOMPOSTO, DN 100 MM - FORNECIMENTO E INSTALAÇÃO. AF_01/2026 | M | 11.12
106543 | ASSENTAMENTO DE TUBO DRENO DE PEAD CORRUGADO EM GEOCOMPOSTO, DN 160 MM - FORNECIMENTO E INSTALAÇÃO. AF_01/2026 | M | 22.86
106544 | ASSENTAMENTO DE TUBO DRENO DE PEAD CORRUGADO EM GEOCOMPOSTO, DN 200 MM - FORNECIMENTO E INSTALAÇÃO. AF_01/2026 | M | 39.22
106546 | ASSENTAMENTO DE TUBO DRENO DE PEAD CORRUGADO EM GEOCOMPOSTO, DN 65 MM - FORNECIMENTO E INSTALAÇÃO. AF_01/2026 | M | 6.97
106547 | CONEXÃO TUBO CORRUGADO PEAD EM TUBO PVC PARA DRENAGEM DE GEOCOMPOSTO APENAS INSTALAÇÃO. AF_01/2026 | UN | 8.47
106542 | GEOCOMPOSTO COM DUAS FACES DE GEOTÊXTIL E NÚCLEO EM PEAD COM BOLSA PARA TUBO CORRUGADO PEAD PARA TRINCHEIRA DRENANTE - FORNECIMENTO E INSTALAÇÃO. AF_01/2026 | M2 | 0
106534 | GEOCOMPOSTO COM DUAS FACES DE GEOTÊXTIL E NÚCLEO EM PEAD HORIZONTAL - FORNECIMENTO E INSTALAÇÃO. AF_01/2026 | M2 | 0
106535 | GEOCOMPOSTO COM DUAS FACES DE GEOTÊXTIL E NÚCLEO EM PEAD VERTICAL FIXADO POR ADESIVO CONTATO - FORNECIMENTO E INSTALAÇÃO. AF_01/2026 | M2 | 0
106537 | GEOCOMPOSTO COM DUAS FACES DE GEOTÊXTIL E NÚCLEO EM PEAD VERTICAL FIXADO POR FINCAPINO - FORNECIMENTO E INSTALAÇÃO. AF_01/2026 | M2 | 0
106536 | GEOCOMPOSTO COM DUAS FACES DE GEOTÊXTIL E NÚCLEO EM PEAD VERTICAL FIXADO POR MADEIRA - FORNECIMENTO E INSTALAÇÃO. AF_01/2026 | M2 | 0
106530 | GEOCOMPOSTO COM UMA FACE DE GEOTÊXTIL E NÚCLEO EM PEAD HORIZONTAL - FORNECIMENTO E INSTALAÇÃO. AF_01/2026 | M2 | 0
106531 | GEOCOMPOSTO COM UMA FACE DE GEOTÊXTIL E NÚCLEO EM PEAD VERTICAL FIXADO POR ADESIVO CONTATO - FORNECIMENTO E INSTALAÇÃO. AF_01/2026 | M2 | 0
106533 | GEOCOMPOSTO COM UMA FACE DE GEOTÊXTIL E NÚCLEO EM PEAD VERTICAL FIXADO POR FINCAPINO - FORNECIMENTO E INSTALAÇÃO. AF_01/2026 | M2 | 0
106532 | GEOCOMPOSTO COM UMA FACE DE GEOTÊXTIL E NÚCLEO EM PEAD VERTICAL FIXADO POR MADEIRA - FORNECIMENTO E INSTALAÇÃO. AF_01/2026 | M2 | 0
106538 | GEOCOMPOSTO COM UMA FACE DE GEOTÊXTIL, NÚCLEO EM PEAD E LONA PLÁSTICA IMPERMEÁVEL HORIZONTAL - FORNECIMENTO E INSTALAÇÃO. AF_01/2026 | M2 | 0
106539 | GEOCOMPOSTO COM UMA FACE DE GEOTÊXTIL, NÚCLEO EM PEAD E LONA PLÁSTICA IMPERMEÁVEL VERTICAL FIXADO POR ADESIVO CONTATO - FORNECIMENTO E INSTALAÇÃO. AF_01/2026 | M2 | 0
106541 | GEOCOMPOSTO COM UMA FACE DE GEOTÊXTIL, NÚCLEO EM PEAD E LONA PLÁSTICA IMPERMEÁVEL VERTICAL FIXADO POR FINCAPINO - FORNECIMENTO E INSTALAÇÃO. AF_01/2026 | M2 | 0
106540 | GEOCOMPOSTO COM UMA FACE DE GEOTÊXTIL, NÚCLEO EM PEAD E LONA PLÁSTICA IMPERMEÁVEL VERTICAL FIXADO POR MADEIRA - FORNECIMENTO E INSTALAÇÃO. AF_01/2026 | M2 | 0
104325 | CAIXA DE PASSAGEM PARA AR CONDICIONADO - FORNECIMENTO E INSTALAÇÃO. AF_08/2022 | UN | 0
104318 | JOELHO 45 GRAUS, PVC, SOLDÁVEL, DN 20 MM, INSTALADO EM DRENO DE AR CONDICIONADO - FORNECIMENTO E INSTALAÇÃO. AF_08/2022 | UN | 9.87
89867 | JOELHO 45 GRAUS, PVC, SOLDÁVEL, DN 25MM, INSTALADO EM DRENO DE AR-CONDICIONADO - FORNECIMENTO E INSTALAÇÃO. AF_08/2022 | UN | 10.91
104320 | JOELHO 45 GRAUS, PVC, SOLDÁVEL, DN 32 MM, INSTALADO EM DRENO DE AR CONDICIONADO - FORNECIMENTO E INSTALAÇÃO. AF_08/2022 | UN | 14.92
104317 | JOELHO 90 GRAUS, PVC, SOLDÁVEL, DN 20 MM, INSTALADO EM DRENO DE AR CONDICIONADO - FORNECIMENTO E INSTALAÇÃO. AF_08/2022 | UN | 9.23
89866 | JOELHO 90 GRAUS, PVC, SOLDÁVEL, DN 25MM, INSTALADO EM DRENO DE AR-CONDICIONADO - FORNECIMENTO E INSTALAÇÃO. AF_08/2022 | UN | 10
104319 | JOELHO 90 GRAUS, PVC, SOLDÁVEL, DN 32 MM, INSTALADO EM DRENO DE AR CONDICIONADO - FORNECIMENTO E INSTALAÇÃO. AF_08/2022 | UN | 12.9
104321 | LUVA, PVC, SOLDÁVEL, DN 20 MM, INSTALADO EM DRENO DE AR CONDICIONADO - FORNECIMENTO E INSTALAÇÃO. AF_08/2022 | UN | 6.85
89868 | LUVA, PVC, SOLDÁVEL, DN 25MM, INSTALADO EM DRENO DE AR-CONDICIONADO - FORNECIMENTO E INSTALAÇÃO. AF_08/2022 | UN | 7.37
104322 | LUVA, PVC, SOLDÁVEL, DN 32 MM, INSTALADO EM DRENO DE AR CONDICIONADO - FORNECIMENTO E INSTALAÇÃO. AF_08/2022 | UN | 9.48
104323 | TE, PVC, SOLDÁVEL, DN 20 MM, INSTALADO EM DRENO DE AR CONDICIONADO - FORNECIMENTO E INSTALAÇÃO. AF_08/2022 | UN | 12.76
89869 | TE, PVC, SOLDÁVEL, DN 25MM, INSTALADO EM DRENO DE AR-CONDICIONADO - FORNECIMENTO E INSTALAÇÃO. AF_08/2022 | UN | 13.79
104324 | TE, PVC, SOLDÁVEL, DN 32 MM, INSTALADO EM DRENO DE AR CONDICIONADO - FORNECIMENTO E INSTALAÇÃO. AF_08/2022 | UN | 18.07
104315 | TUBO, PVC, SOLDÁVEL, DE 20MM, INSTALADO EM DRENO DE AR CONDICIONADO - FORNECIMENTO E INSTALAÇÃO. AF_08/2022 | M | 22.52
89865 | TUBO, PVC, SOLDÁVEL, DE 25MM, INSTALADO EM DRENO DE AR-CONDICIONADO - FORNECIMENTO E INSTALAÇÃO. AF_08/2022 | M | 24.04
104316 | TUBO, PVC, SOLDÁVEL, DE 32MM, INSTALADO EM DRENO DE AR CONDICIONADO - FORNECIMENTO E INSTALAÇÃO. AF_08/2022 | M | 31.29
102724 | DRENO BARBACÃ, DN 100 MM, COM MATERIAL DRENANTE. AF_07/2021 | UN | 35.22
102726 | DRENO BARBACÃ, DN 50 MM, COM MATERIAL DRENANTE. AF_07/2021 | UN | 32.22
102725 | DRENO BARBACÃ, DN 75 MM, COM MATERIAL DRENANTE. AF_07/2021 | UN | 34.5
102722 | DRENO EM MURO DE CONTENÇÃO, EXECUTADO NO PÉ DO MURO, COM TUBO DE PEAD CORRUGADO FLEXÍVEL PERFURADO, ENCHIMENTO COM BRITA, ENVOLVIDO COM MANTA GEOTÊXTIL. AF_07/2021 | M | 56.56
102721 | DRENO EM MURO DE CONTENÇÃO, EXECUTADO NO PÉ DO MURO, COM TUBO DE PEAD CORRUGADO FLEXÍVEL PERFURADO, ENVOLVIDO COM GEOCOMPOSTO DRENANTE. AF_07/2021 | M | 0
102723 | DRENO EM MURO DE CONTENÇÃO, EXECUTADO NO PÉ DO MURO, COM TUBO DE PVC CORRUGADO RÍGIDO PERFURADO, ENCHIMENTO COM BRITA, ENVOLVIDO COM MANTA GEOTÊXTIL. AF_07/2021 | M | 119.09
102690 | DRENO ESPINHA DE PEIXE (SEÇÃO (0,40 X 0,40 M), COM TUBO DE PEAD CORRUGADO PERFURADO, DN 100 MM, ENCHIMENTO COM BRITA, ENVOLVIDO COM MANTA GEOTÊXTIL, INCLUSIVE CONEXÕES. AF_07/2021 | M | 65.44
102688 | DRENO ESPINHA DE PEIXE (SEÇÃO 0,40 X 0,40 M), COM TUBO DE PEAD CORRUGADO PERFURADO, DN 100 MM, ENCHIMENTO COM AREIA, INCLUSIVE CONEXÕES. AF_07/2021 | M | 43.33
102689 | DRENO ESPINHA DE PEIXE (SEÇÃO 0,40 X 0,40 M), COM TUBO DE PVC CORRUGADO RÍGIDO PERFURADO, DN 100 MM, ENCHIMENTO COM AREIA, INCLUSIVE CONEXÕES. AF_07/2021 | M | 107.4
102693 | DRENO ESPINHA DE PEIXE (SEÇÃO 0,40 X 0,40 M), COM TUBO DE PVC CORRUGADO RÍGIDO PERFURADO, DN 100 MM, ENCHIMENTO COM BRITA, ENVOLVIDO COM MANTA GEOTÊXTIL, INCLUSIVE CONEXÕES. AF_07/2021 | M | 129.52
102694 | DRENO ESPINHA DE PEIXE (SEÇÃO 0,50 X 0,80 M), COM TUBO DE PEAD CORRUGADO PERFURADO, DN 100 MM, ENCHIMENTO COM AREIA, INCLUSIVE CONEXÕES. AF_07/2021 | M | 77.65
102697 | DRENO ESPINHA DE PEIXE (SEÇÃO 0,50 X 0,80 M), COM TUBO DE PEAD CORRUGADO PERFURADO, DN 100 MM, ENCHIMENTO COM BRITA, ENVOLVIDO COM MANTA GEOTÊXTIL, INCLUSIVE CONEXÕES. AF_07/2021 | M | 106.5
102696 | DRENO ESPINHA DE PEIXE (SEÇÃO 0,50 X 0,80 M), COM TUBO DE PVC CORRUGADO RÍGIDO PERFURADO, DN 100 MM, ENCHIMENTO COM AREIA, INCLUSIVE CONEXÕES. AF_07/2021 | M | 141.77
102703 | DRENO ESPINHA DE PEIXE (SEÇÃO 0,50 X 0,80 M), COM TUBO DE PVC CORRUGADO RÍGIDO PERFURADO, DN 100 MM, ENCHIMENTO COM BRITA, ENVOLVIDO COM MANTA GEOTÊXTIL, INCLUSIVE CONEXÕES. AF_07/2021 | M | 170.63
102678 | DRENO PROFUNDO (SEÇÃO 0,50 X 1,50 M), CEGO, ENCHIMENTO DE BRITA, ENVOLVIDO COM MANTA GEOTÊXTIL, COM SELO DE ARGILA. AF_07/2021 | M | 127.28
102679 | DRENO PROFUNDO (SEÇÃO 0,50 X 1,50 M), CEGO, ENCHIMENTO DE BRITA, ENVOLVIDO COM MANTA GEOTÊXTIL. AF_07/2021 | M | 136.52
102673 | DRENO PROFUNDO (SEÇÃO 0,50 X 1,50 M), COM TUBO DE CONCRETO SIMPLES POROSO, DN 200 MM, ENCHIMENTO COM AREIA, COM SELO DE ARGILA. AF_07/2021 | M | 173.34
102677 | DRENO PROFUNDO (SEÇÃO 0,50 X 1,50 M), COM TUBO DE CONCRETO SIMPLES POROSO, DN 200 MM, ENCHIMENTO COM AREIA. AF_07/2021 | M | 155.38
102683 | DRENO PROFUNDO (SEÇÃO 0,50 X 1,50 M), COM TUBO DE CONCRETO SIMPLES POROSO, DN 200 MM, ENCHIMENTO COM BRITA, ENVOLVIDO COM MANTA GEOTÊXTIL, COM SELO DE ARGILA. AF_07/2021 | M | 191.81
102687 | DRENO PROFUNDO (SEÇÃO 0,50 X 1,50 M), COM TUBO DE CONCRETO SIMPLES POROSO, DN 200 MM, ENCHIMENTO COM BRITA, ENVOLVIDO COM MANTA GEOTÊXTIL. AF_07/2021 | M | 196.18
102670 | DRENO PROFUNDO (SEÇÃO 0,50 X 1,50 M), COM TUBO DE PEAD CORRUGADO PERFURADO, DN 100 MM, ENCHIMENTO COM AREIA, COM SELO DE ARGILA. AF_07/2021 | M | 100.39
102674 | DRENO PROFUNDO (SEÇÃO 0,50 X 1,50 M), COM TUBO DE PEAD CORRUGADO PERFURADO, DN 100 MM, ENCHIMENTO COM AREIA. AF_07/2021 | M | 108.66
102680 | DRENO PROFUNDO (SEÇÃO 0,50 X 1,50 M), COM TUBO DE PEAD CORRUGADO PERFURADO, DN 100 MM, ENCHIMENTO COM BRITA, ENVOLVIDO COM MANTA GEOTÊXTIL, COM SELO DE ARGILA. AF_07/2021 | M | 140
102684 | DRENO PROFUNDO (SEÇÃO 0,50 X 1,50 M), COM TUBO DE PEAD CORRUGADO PERFURADO, DN 100 MM, ENCHIMENTO COM BRITA, ENVOLVIDO COM MANTA GEOTÊXTIL. AF_07/2021 | M | 149.24
102672 | DRENO PROFUNDO (SEÇÃO 0,50 X 1,50 M), COM TUBO DE PVC CORRUGADO RÍGIDO PERFURADO, DN 100 MM, ENCHIMENTO COM AREIA, COM SELO DE ARGILA. AF_07/2021 | M | 184.9
102676 | DRENO PROFUNDO (SEÇÃO 0,50 X 1,50 M), COM TUBO DE PVC CORRUGADO RÍGIDO PERFURADO, DN 100 MM, ENCHIMENTO COM AREIA. AF_07/2021 | M | 180.58
102681 | DRENO PROFUNDO (SEÇÃO 0,50 X 1,50 M), COM TUBO DE PVC CORRUGADO RÍGIDO PERFURADO, DN 100 MM, ENCHIMENTO COM BRITA, ENVOLVIDO COM MANTA GEOTÊXTIL, COM SELO DE ARGILA. AF_07/2021 | M | 211.93
102685 | DRENO PROFUNDO (SEÇÃO 0,50 X 1,50 M), COM TUBO DE PVC CORRUGADO RÍGIDO PERFURADO, DN 100 MM, ENCHIMENTO COM BRITA, ENVOLVIDO COM MANTA GEOTÊXTIL. AF_07/2021 | M | 221.17
102664 | DRENO SUBSUPERFICIAL (SEÇÃO 0,40 X 0,40 M), CEGO, ENCHIMENTO DE BRITA, ENVOLVIDO COM MANTA GEOTÊXTIL. AF_07/2021 | M | 46.44
102665 | DRENO SUBSUPERFICIAL (SEÇÃO 0,40 X 0,40 M), CEGO, ENCHIMENTO DE BRITA. AF_07/2021 | M | 22.99
102663 | DRENO SUBSUPERFICIAL (SEÇÃO 0,40 X 0,40 M), COM TUBO DE CONCRETO SIMPLES POROSO, DN 200 MM, ENCHIMENTO COM AREIA. AF_07/2021 | M | 74.37
102669 | DRENO SUBSUPERFICIAL (SEÇÃO 0,40 X 0,40 M), COM TUBO DE CONCRETO SIMPLES POROSO, DN 200 MM, ENCHIMENTO COM BRITA, ENVOLVIDO COM MANTA GEOTÊXTIL. AF_07/2021 | M | 96.71
102661 | DRENO SUBSUPERFICIAL (SEÇÃO 0,40 X 0,40 M), COM TUBO DE PEAD CORRUGADO PERFURADO, DN 100 MM, ENCHIMENTO COM AREIA. AF_07/2021 | M | 35.44
102666 | DRENO SUBSUPERFICIAL (SEÇÃO 0,40 X 0,40 M), COM TUBO DE PEAD CORRUGADO PERFURADO, DN 100 MM, ENCHIMENTO COM BRITA, ENVOLVIDO COM MANTA GEOTÊXTIL. AF_07/2021 | M | 57.56
102662 | DRENO SUBSUPERFICIAL (SEÇÃO 0,40 X 0,40 M), COM TUBO DE PVC CORRUGADO RÍGIDO PERFURADO, DN 100 MM, ENCHIMENTO COM AREIA. AF_07/2021 | M | 102.91
102668 | DRENO SUBSUPERFICIAL (SEÇÃO 0,40 X 0,40 M), COM TUBO DE PVC CORRUGADO RÍGIDO PERFURADO, DN 100 MM, ENCHIMENTO COM BRITA, ENVOLVIDO COM MANTA GEOTÊXTIL. AF_07/2021 | M | 125.03
102718 | ENCHIMENTO DE AREIA PARA DRENO, LANÇAMENTO MANUAL. AF_07/2021 | M3 | 142.71
102716 | ENCHIMENTO DE AREIA PARA DRENO, LANÇAMENTO MECANIZADO. AF_07/2021 | M3 | 125.91
102719 | ENCHIMENTO DE BRITA PARA DRENO, LANÇAMENTO MANUAL. AF_07/2021 | M3 | 133.99
102717 | ENCHIMENTO DE BRITA PARA DRENO, LANÇAMENTO MECANIZADO. AF_07/2021 | M3 | 117.19
102720 | GEOCOMPOSTO DRENANTE, INSTALADO EM MURO DE CONTENÇÃO - EXCLUSIVE DRENO NO PÉ DO MURO. AF_07/2021 | M2 | 0
102713 | GEOTÊXTIL NÃO TECIDO 100% POLIÉSTER, RESISTÊNCIA A TRAÇÃO DE 14 KN/M (RT - 14), INSTALADO EM DRENO - FORNECIMENTO E INSTALAÇÃO. AF_07/2021 | M2 | 12.63
102715 | GEOTÊXTIL NÃO TECIDO 100% POLIÉSTER, RESISTÊNCIA A TRAÇÃO DE 26 KN/M (RT - 26), INSTALADO EM DRENO - FORNECIMENTO E INSTALAÇÃO. AF_07/2021 | M2 | 24.82
103653 | GEOTÊXTIL NÃO TECIDO 100% POLIÉSTER, RESISTÊNCIA A TRAÇÃO DE 31 KN/M (RT-31), INSTALADO EM DRENO - FORNECIMENTO E INSTALAÇÃO. AF_07/2021 | M2 | 29.62
102712 | GEOTÊXTIL NÃO TECIDO 100% POLIÉSTER, RESISTÊNCIA A TRAÇÃO DE 9 KN/M (RT - 9), INSTALADO EM DRENO - FORNECIMENTO E INSTALAÇÃO. AF_07/2021 | M2 | 9.24
102711 | JUNÇÃO DUPLA DE PVC, SÉRIE NORMAL, PARA ESGOTO PREDIAL, DN 100 X 100 X 100 MM, INSTALADA EM DRENO - FORNECIMENTO E INSTALAÇÃO. AF_07/2021 | UN | 99.71
102710 | JUNÇÃO SIMPLES DE PVC, 45 GRAUS, SÉRIE NORMAL, PARA ESGOTO PREDIAL, DN 100 MM, INSTALADA EM DRENO - FORNECIMENTO E INSTALAÇÃO. AF_07/2021 | UN | 78.26
102709 | LUVA DE PEAD, DN 100 MM, INSTALADA EM DRENO - FORNECIMENTO E INSTALAÇÃO. AF_07/2021 | UN | 0
102708 | LUVA DE PVC, SÉRIE NORMAL, PARA ESGOTO PREDIAL, DN 100 MM, INSTALADA EM DRENO - FORNECIMENTO E INSTALAÇÃO. AF_07/2021 | UN | 32.57
102707 | TUBO DE CONCRETO SIMPLES POROSO, DN 200 MM, PARA DRENO - FORNECIMENTO E ASSENTAMENTO. AF_07/2021 | M | 54.48
102704 | TUBO DE PEAD CORRUGADO PERFURADO, DN 100 MM, PARA DRENO - FORNECIMENTO E ASSENTAMENTO. AF_07/2021 | M | 11.68
102705 | TUBO DE PVC CORRUGADO RÍGIDO PERFURADO, DN 100 MM, PARA DRENO - FORNECIMENTO E ASSENTAMENTO. AF_07/2021 | M | 74.21
98333 | FABRICAÇÃO DE CURVA, REDUÇÃO OU TÊ PARA DUTO PARA AR CONDICIONADO EM CHAPA GALVANIZADA BITOLA 22. AF_03/2024 | M2 | 0
98332 | FABRICAÇÃO DE CURVA, REDUÇÃO OU TÊ PARA DUTO PARA AR CONDICIONADO EM CHAPA GALVANIZADA BITOLA 24. AF_03/2024 | M2 | 0
98331 | FABRICAÇÃO DE CURVA, REDUÇÃO OU TÊ PARA DUTO PARA AR CONDICIONADO EM CHAPA GALVANIZADA BITOLA 26. AF_03/2024 | M2 | 0
98327 | FABRICAÇÃO DE DUTO RETANGULAR PARA AR CONDICIONADO (TRECHO RETO) EM CHAPA GALVANIZADA BITOLA 22. AF_03/2024 | M2 | 0
98326 | FABRICAÇÃO DE DUTO RETANGULAR PARA AR CONDICIONADO (TRECHO RETO) EM CHAPA GALVANIZADA BITOLA 24. AF_03/2024 | M2 | 0
98325 | FABRICAÇÃO DE DUTO RETANGULAR PARA AR CONDICIONADO (TRECHO RETO) EM CHAPA GALVANIZADA BITOLA 26. AF_03/2024 | M2 | 0
98370 | FABRICAÇÃO DE DUTO RETANGULAR PARA AR CONDICIONADO EM PAINEL PRÉ-ISOLADO. AF_03/2024 | M2 | 0
98389 | INSTALAÇÃO DE COLARINHO DE AÇO GALVANIZADO DN 109 MM (4") PARA DUTO FLEXÍVEL CIRCULAR PARA AR CONDICIONADO. AF_03/2024 | UN | 0
98390 | INSTALAÇÃO DE COLARINHO DE AÇO GALVANIZADO DN 131 MM (5") PARA DUTO FLEXÍVEL CIRCULAR PARA AR CONDICIONADO. AF_03/2024 | UN | 0
98391 | INSTALAÇÃO DE COLARINHO DE AÇO GALVANIZADO DN 161 MM (6") PARA DUTO FLEXÍVEL CIRCULAR PARA AR CONDICIONADO. AF_03/2024 | UN | 0
98392 | INSTALAÇÃO DE COLARINHO DE AÇO GALVANIZADO DN 185 MM (7") PARA DUTO FLEXÍVEL CIRCULAR PARA AR CONDICIONADO. AF_03/2024 | UN | 0
98393 | INSTALAÇÃO DE COLARINHO DE AÇO GALVANIZADO DN 209 MM (8") PARA DUTO FLEXÍVEL CIRCULAR PARA AR CONDICIONADO. AF_03/2024 | UN | 0
98394 | INSTALAÇÃO DE COLARINHO DE AÇO GALVANIZADO DN 263 MM (10") PARA DUTO FLEXÍVEL CIRCULAR PARA AR CONDICIONADO. AF_03/2024 | UN | 0
98395 | INSTALAÇÃO DE COLARINHO DE AÇO GALVANIZADO DN 314 MM (12") PARA DUTO FLEXÍVEL CIRCULAR PARA AR CONDICIONADO. AF_03/2024 | UN | 0
98396 | INSTALAÇÃO DE COLARINHO DE AÇO GALVANIZADO DN 364 MM (14") PARA DUTO FLEXÍVEL CIRCULAR PARA AR CONDICIONADO. AF_03/2024 | UN | 0
98369 | INSTALAÇÃO DE CURVA, REDUÇÃO OU TÊ DE DUTO PARA AR CONDICIONADO EM CHAPA GALVANIZADA BITOLA 22 - COM ISOLAMENTO DE MANTA FIXADA NA CHAPA COM CLAVO, INCLUSO FABRICAÇÃO. AF_03/2024 | M2 | 0
98360 | INSTALAÇÃO DE CURVA, REDUÇÃO OU TÊ DE DUTO PARA AR CONDICIONADO EM CHAPA GALVANIZADA BITOLA 22 - COM ISOLAMENTO DE MANTA FIXADA NA CHAPA COM FITA PLÁSTICA, INCLUSO FABRICAÇÃO. AF_03/2024 | M2 | 0
98368 | INSTALAÇÃO DE CURVA, REDUÇÃO OU TÊ DE DUTO PARA AR CONDICIONADO EM CHAPA GALVANIZADA BITOLA 24 - COM ISOLAMENTO DE MANTA FIXADA NA CHAPA COM CLAVO, INCLUSO FABRICAÇÃO. AF_03/2024 | M2 | 0
98359 | INSTALAÇÃO DE CURVA, REDUÇÃO OU TÊ DE DUTO PARA AR CONDICIONADO EM CHAPA GALVANIZADA BITOLA 24 - COM ISOLAMENTO DE MANTA FIXADA NA CHAPA COM FITA PLÁSTICA, INCLUSO FABRICAÇÃO. AF_03/2024 | M2 | 0
98367 | INSTALAÇÃO DE CURVA, REDUÇÃO OU TÊ DE DUTO PARA AR CONDICIONADO EM CHAPA GALVANIZADA BITOLA 26 - COM ISOLAMENTO DE MANTA FIXADA NA CHAPA COM CLAVO, INCLUSO FABRICAÇÃO. AF_03/2024 | M2 | 0
98358 | INSTALAÇÃO DE CURVA, REDUÇÃO OU TÊ DE DUTO PARA AR CONDICIONADO EM CHAPA GALVANIZADA BITOLA 26 - COM ISOLAMENTO DE MANTA FIXADA NA CHAPA COM FITA PLÁSTICA, INCLUSO FABRICAÇÃO. AF_03/2024 | M2 | 0
98352 | INSTALAÇÃO DE CURVA, REDUÇÃO OU TÊ PARA DUTO PARA AR CONDICIONADO EM CHAPA GALVANIZADA BITOLA 22 - COM ISOLAMENTO DE MANTA COLADA NA CHAPA, INCLUSO FABRICAÇÃO. AF_03/2024 | M2 | 0
98343 | INSTALAÇÃO DE CURVA, REDUÇÃO OU TÊ PARA DUTO PARA AR CONDICIONADO EM CHAPA GALVANIZADA BITOLA 22 - SEM ISOLAMENTO, INCLUSO FABRICAÇÃO. AF_03/2024 | M2 | 0
98351 | INSTALAÇÃO DE CURVA, REDUÇÃO OU TÊ PARA DUTO PARA AR CONDICIONADO EM CHAPA GALVANIZADA BITOLA 24 - COM ISOLAMENTO DE MANTA COLADA NA CHAPA, INCLUSO FABRICAÇÃO. AF_03/2024 | M2 | 0
98342 | INSTALAÇÃO DE CURVA, REDUÇÃO OU TÊ PARA DUTO PARA AR CONDICIONADO EM CHAPA GALVANIZADA BITOLA 24 - SEM ISOLAMENTO, INCLUSO FABRICAÇÃO. AF_03/2024 | M2 | 0
98350 | INSTALAÇÃO DE CURVA, REDUÇÃO OU TÊ PARA DUTO PARA AR CONDICIONADO EM CHAPA GALVANIZADA BITOLA 26 - COM ISOLAMENTO DE MANTA COLADA NA CHAPA, INCLUSO FABRICAÇÃO. AF_03/2024 | M2 | 0
98341 | INSTALAÇÃO DE CURVA, REDUÇÃO OU TÊ PARA DUTO PARA AR CONDICIONADO EM CHAPA GALVANIZADA BITOLA 26 - SEM ISOLAMENTO, INCLUSO FABRICAÇÃO. AF_03/2024 | M2 | 0
98381 | INSTALAÇÃO DE DUTO FLEXÍVEL CIRCULAR PARA AR CONDICIONADO EM ALUMÍNIO ISOLADO - DN 109 MM (4"). AF_03/2024 | M | 0
98382 | INSTALAÇÃO DE DUTO FLEXÍVEL CIRCULAR PARA AR CONDICIONADO EM ALUMÍNIO ISOLADO - DN 131 MM (5"). AF_03/2024 | M | 0
98383 | INSTALAÇÃO DE DUTO FLEXÍVEL CIRCULAR PARA AR CONDICIONADO EM ALUMÍNIO ISOLADO - DN 161 MM (6"). AF_03/2024 | M | 0
98384 | INSTALAÇÃO DE DUTO FLEXÍVEL CIRCULAR PARA AR CONDICIONADO EM ALUMÍNIO ISOLADO - DN 185 MM (7"). AF_03/2024 | M | 0
98385 | INSTALAÇÃO DE DUTO FLEXÍVEL CIRCULAR PARA AR CONDICIONADO EM ALUMÍNIO ISOLADO - DN 209 MM (8"). AF_03/2024 | M | 0
98386 | INSTALAÇÃO DE DUTO FLEXÍVEL CIRCULAR PARA AR CONDICIONADO EM ALUMÍNIO ISOLADO - DN 263 MM (10"). AF_03/2024 | M | 0
98387 | INSTALAÇÃO DE DUTO FLEXÍVEL CIRCULAR PARA AR CONDICIONADO EM ALUMÍNIO ISOLADO - DN 314 MM (12"). AF_03/2024 | M | 0
98388 | INSTALAÇÃO DE DUTO FLEXÍVEL CIRCULAR PARA AR CONDICIONADO EM ALUMÍNIO ISOLADO - DN 364 MM (14"). AF_03/2024 | M | 0
98346 | INSTALAÇÃO DE DUTO RETANGULAR PARA AR CONDICIONADO (TRECHO RETO) EM CHAPA GALVANIZADA BITOLA 22 - COM ISOLAMENTO DE MANTA COLADA NA CHAPA, INCLUSO FABRICAÇÃO. AF_03/2024 | M2 | 0
98363 | INSTALAÇÃO DE DUTO RETANGULAR PARA AR CONDICIONADO (TRECHO RETO) EM CHAPA GALVANIZADA BITOLA 22 - COM ISOLAMENTO DE MANTA FIXADA NA CHAPA COM CLAVO, INCLUSO FABRICAÇÃO. AF_03/2024 | M2 | 0
98354 | INSTALAÇÃO DE DUTO RETANGULAR PARA AR CONDICIONADO (TRECHO RETO) EM CHAPA GALVANIZADA BITOLA 22 - COM ISOLAMENTO DE MANTA FIXADA NA CHAPA COM FITA PLÁSTICA, INCLUSO FABRICAÇÃO. AF_03/2024 | M2 | 0
98337 | INSTALAÇÃO DE DUTO RETANGULAR PARA AR CONDICIONADO (TRECHO RETO) EM CHAPA GALVANIZADA BITOLA 22 - SEM ISOLAMENTO, INCLUSO FABRICAÇÃO. AF_03/2024 | M2 | 0
98345 | INSTALAÇÃO DE DUTO RETANGULAR PARA AR CONDICIONADO (TRECHO RETO) EM CHAPA GALVANIZADA BITOLA 24 - COM ISOLAMENTO DE MANTA COLADA NA CHAPA, INCLUSO FABRICAÇÃO. AF_03/2024 | M2 | 0
98362 | INSTALAÇÃO DE DUTO RETANGULAR PARA AR CONDICIONADO (TRECHO RETO) EM CHAPA GALVANIZADA BITOLA 24 - COM ISOLAMENTO DE MANTA FIXADA NA CHAPA COM CLAVO, INCLUSO FABRICAÇÃO. AF_03/2024 | M2 | 0
98403 | INSTALAÇÃO DE DUTO RETANGULAR PARA AR CONDICIONADO (TRECHO RETO) EM CHAPA GALVANIZADA BITOLA 24 - COM ISOLAMENTO DE MANTA FIXADA NA CHAPA COM FITA PLÁSTICA, INCLUSO FABRICAÇÃO. AF_03/2024 | M2 | 0
98335 | INSTALAÇÃO DE DUTO RETANGULAR PARA AR CONDICIONADO (TRECHO RETO) EM CHAPA GALVANIZADA BITOLA 24 - SEM ISOLAMENTO, INCLUSO FABRICAÇÃO. AF_03/2024 | M2 | 0
98344 | INSTALAÇÃO DE DUTO RETANGULAR PARA AR CONDICIONADO (TRECHO RETO) EM CHAPA GALVANIZADA BITOLA 26 - COM ISOLAMENTO DE MANTA COLADA NA CHAPA, INCLUSO FABRICAÇÃO. AF_03/2024 | M2 | 0
98361 | INSTALAÇÃO DE DUTO RETANGULAR PARA AR CONDICIONADO (TRECHO RETO) EM CHAPA GALVANIZADA BITOLA 26 - COM ISOLAMENTO DE MANTA FIXADA NA CHAPA COM CLAVO, INCLUSO FABRICAÇÃO. AF_03/2024 | M2 | 0
98353 | INSTALAÇÃO DE DUTO RETANGULAR PARA AR CONDICIONADO (TRECHO RETO) EM CHAPA GALVANIZADA BITOLA 26 - COM ISOLAMENTO DE MANTA FIXADA NA CHAPA COM FITA PLÁSTICA, INCLUSO FABRICAÇÃO. AF_03/2024 | M2 | 0
98334 | INSTALAÇÃO DE DUTO RETANGULAR PARA AR CONDICIONADO (TRECHO RETO) EM CHAPA GALVANIZADA BITOLA 26 - SEM ISOLAMENTO, INCLUSO FABRICAÇÃO. AF_03/2024 | M2 | 0
98371 | INSTALAÇÃO DE DUTO RETANGULAR PARA AR CONDICIONADO EM PAINEL PRÉ-ISOLADO, INCLUSO FABRICAÇÃO. AF_03/2024 | M2 | 0
98397 | PINTURA ANTICORROSIVA DE DUTO METÁLICO. AF_03/2024 | M2 | 15.78
97280 | COTOVELO HORIZONTAL 90º PARA ELETROCALHA, LISA OU PERFURADA EM AÇO GALVANIZADO, LARGURA DE 100MM E ALTURA DE 50MM - FORNECIMENTO E INSTALAÇÃO. AF_04/2023 | UN | 107.34
97275 | COTOVELO HORIZONTAL 90º PARA ELETROCALHA, LISA OU PERFURADA EM AÇO GALVANIZADO, LARGURA DE 50MM E ALTURA DE 50MM - FORNECIMENTO E INSTALAÇÃO. AF_04/2023 | UN | 94.47
97279 | COTOVELO HORIZONTAL 90º PARA ELETROCALHA, LISA OU PERFURADA EM AÇO GALVANIZADO, LARGURA DE 75MM E ALTURA DE 50MM - FORNECIMENTO E INSTALAÇÃO. AF_04/2023 | UN | 100.15
97285 | COTOVELO HORIZONTAL 90º, PARA ELETROCALHA, LISA OU PERFURADA EM AÇO GALVANIZADO, LARGURA DE 125MM E ALTURA DE 50MM - FORNECIMENTO E INSTALAÇÃO. AF_04/2023 | UN | 112.23
97286 | COTOVELO HORIZONTAL 90º, PARA ELETROCALHA, LISA OU PERFURADA EM AÇO GALVANIZADO, LARGURA DE 150MM E ALTURA DE 50MM - FORNECIMENTO E INSTALAÇÃO. AF_04/2023 | UN | 118.3
97291 | COTOVELO HORIZONTAL 90º, PARA ELETROCALHA, LISA OU PERFURADA EM AÇO GALVANIZADO, LARGURA DE 200MM E ALTURA DE 50MM - FORNECIMENTO E INSTALAÇÃO. AF_04/2023 | UN | 133.18
97292 | COTOVELO HORIZONTAL 90º, PARA ELETROCALHA, LISA OU PERFURADA EM AÇO GALVANIZADO, LARGURA DE 250MM E ALTURA DE 50MM - FORNECIMENTO E INSTALAÇÃO. AF_04/2023 | UN | 147.27
97297 | COTOVELO HORIZONTAL 90º, PARA ELETROCALHA, LISA OU PERFURADA EM AÇO GALVANIZADO, LARGURA DE 300MM E ALTURA DE 50MM - FORNECIMENTO E INSTALAÇÃO. AF_04/2023 | UN | 172.09
97298 | COTOVELO HORIZONTAL 90º, PARA ELETROCALHA, LISA OU PERFURADA EM AÇO GALVANIZADO, LARGURA DE 400MM E ALTURA DE 50MM - FORNECIMENTO E INSTALAÇÃO. AF_04/2023 | UN | 209.06
97303 | COTOVELO HORIZONTAL 90º, PARA ELETROCALHA, LISA OU PERFURADA EM AÇO GALVANIZADO, LARGURA DE 500MM E ALTURA DE 50MM - FORNECIMENTO E INSTALAÇÃO. AF_04/2023 | UN | 257.76
97304 | COTOVELO HORIZONTAL 90º, PARA ELETROCALHA, LISA OU PERFURADA EM AÇO GALVANIZADO, LARGURA DE 600MM E ALTURA DE 50MM - FORNECIMENTO E INSTALAÇÃO. AF_04/2023 | UN | 314.07
97309 | COTOVELO HORIZONTAL 90º, PARA ELETROCALHA, LISA OU PERFURADA EM AÇO GALVANIZADO, LARGURA DE 700MM E ALTURA DE 50MM - FORNECIMENTO E INSTALAÇÃO. AF_04/2023 | UN | 439.95
97310 | COTOVELO HORIZONTAL 90º, PARA ELETROCALHA, LISA OU PERFURADA EM AÇO GALVANIZADO, LARGURA DE 800MM E ALTURA DE 50MM - FORNECIMENTO E INSTALAÇÃO. AF_04/2023 | UN | 516.29
97282 | COTOVELO RETO 90º PARA ELETROCALHA, LISA OU PERFURADA EM AÇO GALVANIZADO, LARGURA DE 100MM E ALTURA DE 50MM - FORNECIMENTO E INSTALAÇÃO. AF_04/2023 | UN | 107.34
97276 | COTOVELO RETO 90º PARA ELETROCALHA, LISA OU PERFURADA EM AÇO GALVANIZADO, LARGURA DE 50MM E ALTURA DE 50MM - FORNECIMENTO E INSTALAÇÃO. AF_04/2023 | UN | 95.58
97281 | COTOVELO RETO 90º PARA ELETROCALHA, LISA OU PERFURADA EM AÇO GALVANIZADO, LARGURA DE 75MM E ALTURA DE 50MM - FORNECIMENTO E INSTALAÇÃO. AF_04/2023 | UN | 100.61
97287 | COTOVELO RETO 90º, PARA ELETROCALHA, LISA OU PERFURADA EM AÇO GALVANIZADO, LARGURA DE 125MM E ALTURA DE 50MM - FORNECIMENTO E INSTALAÇÃO. AF_04/2023 | UN | 112.73
97288 | COTOVELO RETO 90º, PARA ELETROCALHA, LISA OU PERFURADA EM AÇO GALVANIZADO, LARGURA DE 150MM E ALTURA DE 50MM - FORNECIMENTO E INSTALAÇÃO. AF_04/2023 | UN | 121.72
97293 | COTOVELO RETO 90º, PARA ELETROCALHA, LISA OU PERFURADA EM AÇO GALVANIZADO, LARGURA DE 200MM E ALTURA DE 50MM - FORNECIMENTO E INSTALAÇÃO. AF_04/2023 | UN | 133.18
97294 | COTOVELO RETO 90º, PARA ELETROCALHA, LISA OU PERFURADA EM AÇO GALVANIZADO, LARGURA DE 250MM E ALTURA DE 50MM - FORNECIMENTO E INSTALAÇÃO. AF_04/2023 | UN | 147.27
97299 | COTOVELO RETO 90º, PARA ELETROCALHA, LISA OU PERFURADA EM AÇO GALVANIZADO, LARGURA DE 300MM E ALTURA DE 50MM - FORNECIMENTO E INSTALAÇÃO. AF_04/2023 | UN | 172.09
97300 | COTOVELO RETO 90º, PARA ELETROCALHA, LISA OU PERFURADA EM AÇO GALVANIZADO, LARGURA DE 400MM E ALTURA DE 50MM - FORNECIMENTO E INSTALAÇÃO. AF_04/2023 | UN | 209.06
97305 | COTOVELO RETO 90º, PARA ELETROCALHA, LISA OU PERFURADA EM AÇO GALVANIZADO, LARGURA DE 500MM E ALTURA DE 50MM - FORNECIMENTO E INSTALAÇÃO. AF_04/2023 | UN | 251.26
97306 | COTOVELO RETO 90º, PARA ELETROCALHA, LISA OU PERFURADA EM AÇO GALVANIZADO, LARGURA DE 600MM E ALTURA DE 50MM - FORNECIMENTO E INSTALAÇÃO. AF_04/2023 | UN | 328.14
97311 | COTOVELO RETO 90º, PARA ELETROCALHA, LISA OU PERFURADA EM AÇO GALVANIZADO, LARGURA DE 700MM E ALTURA DE 50MM - FORNECIMENTO E INSTALAÇÃO. AF_04/2023 | UN | 397.07
97312 | COTOVELO RETO 90º, PARA ELETROCALHA, LISA OU PERFURADA EM AÇO GALVANIZADO, LARGURA DE 800MM E ALTURA DE 50MM - FORNECIMENTO E INSTALAÇÃO. AF_04/2023 | UN | 516.29
97278 | CURVA HORIZONTAL 90º PARA ELETROCALHA, LISA OU PERFURADA EM AÇO GALVANIZADO, LARGURA DE 100MM E ALTURA DE 50MM - FORNECIMENTO E INSTALAÇÃO. AF_04/2023 | UN | 111.53
97274 | CURVA HORIZONTAL 90º PARA ELETROCALHA, LISA OU PERFURADA EM AÇO GALVANIZADO, LARGURA DE 50MM E ALTURA DE 50MM - FORNECIMENTO E INSTALAÇÃO. AF_04/2023 | UN | 98.06
97283 | CURVA HORIZONTAL 90º, PARA ELETROCALHA, LISA OU PERFURADA EM AÇO GALVANIZADO, LARGURA DE 125MM E ALTURA DE 50MM - FORNECIMENTO E INSTALAÇÃO. AF_04/2023 | UN | 115.04
97284 | CURVA HORIZONTAL 90º, PARA ELETROCALHA, LISA OU PERFURADA EM AÇO GALVANIZADO, LARGURA DE 150MM E ALTURA DE 50MM - FORNECIMENTO E INSTALAÇÃO. AF_04/2023 | UN | 129.69
97289 | CURVA HORIZONTAL 90º, PARA ELETROCALHA, LISA OU PERFURADA EM AÇO GALVANIZADO, LARGURA DE 200MM E ALTURA DE 50MM - FORNECIMENTO E INSTALAÇÃO. AF_04/2023 | UN | 146.97
97290 | CURVA HORIZONTAL 90º, PARA ELETROCALHA, LISA OU PERFURADA EM AÇO GALVANIZADO, LARGURA DE 250MM E ALTURA DE 50MM - FORNECIMENTO E INSTALAÇÃO. AF_04/2023 | UN | 152.4
97295 | CURVA HORIZONTAL 90º, PARA ELETROCALHA, LISA OU PERFURADA EM AÇO GALVANIZADO, LARGURA DE 300MM E ALTURA DE 50MM - FORNECIMENTO E INSTALAÇÃO. AF_04/2023 | UN | 186.63
97296 | CURVA HORIZONTAL 90º, PARA ELETROCALHA, LISA OU PERFURADA EM AÇO GALVANIZADO, LARGURA DE 400MM E ALTURA DE 50MM - FORNECIMENTO E INSTALAÇÃO. AF_04/2023 | UN | 227.29
97301 | CURVA HORIZONTAL 90º, PARA ELETROCALHA, LISA OU PERFURADA EM AÇO GALVANIZADO, LARGURA DE 500MM E ALTURA DE 50MM - FORNECIMENTO E INSTALAÇÃO. AF_04/2023 | UN | 290.6
97302 | CURVA HORIZONTAL 90º, PARA ELETROCALHA, LISA OU PERFURADA EM AÇO GALVANIZADO, LARGURA DE 600MM E ALTURA DE 50MM - FORNECIMENTO E INSTALAÇÃO. AF_04/2023 | UN | 342.12
97307 | CURVA HORIZONTAL 90º, PARA ELETROCALHA, LISA OU PERFURADA EM AÇO GALVANIZADO, LARGURA DE 700MM E ALTURA DE 50MM - FORNECIMENTO E INSTALAÇÃO. AF_04/2023 | UN | 435.66
97277 | CURVA HORIZONTAL 90º, PARA ELETROCALHA, LISA OU PERFURADA EM AÇO GALVANIZADO, LARGURA DE 75MM E ALTURA DE 50MM - FORNECIMENTO E INSTALAÇÃO. AF_04/2023 | UN | 104.57
97308 | CURVA HORIZONTAL 90º, PARA ELETROCALHA, LISA OU PERFURADA EM AÇO GALVANIZADO, LARGURA DE 800MM E ALTURA DE 50MM - FORNECIMENTO E INSTALAÇÃO. AF_04/2023 | UN | 495.03
97238 | ELETROCALHA LISA OU PERFURADA EM AÇO GALVANIZADO, LARGURA 100MM E ALTURA 50MM, INCLUSIVE EMENDA E FIXAÇÃO - FORNECIMENTO E INSTALAÇÃO. AF_04/2023 | M | 117.99
97239 | ELETROCALHA LISA OU PERFURADA EM AÇO GALVANIZADO, LARGURA 125MM E ALTURA 50MM, INCLUSIVE EMENDA E FIXAÇÃO - FORNECIMENTO E INSTALAÇÃO. AF_04/2023 | M | 122.75
97240 | ELETROCALHA LISA OU PERFURADA EM AÇO GALVANIZADO, LARGURA 150MM E ALTURA 50MM, INCLUSIVE EMENDA E FIXAÇÃO - FORNECIMENTO E INSTALAÇÃO. AF_04/2023 | M | 126.17
97241 | ELETROCALHA LISA OU PERFURADA EM AÇO GALVANIZADO, LARGURA 200MM E ALTURA 50MM, INCLUSIVE EMENDA E FIXAÇÃO - FORNECIMENTO E INSTALAÇÃO. AF_04/2023 | M | 133.92
97242 | ELETROCALHA LISA OU PERFURADA EM AÇO GALVANIZADO, LARGURA 250MM E ALTURA 50MM, INCLUSIVE EMENDA E FIXAÇÃO - FORNECIMENTO E INSTALAÇÃO. AF_04/2023 | M | 142.3
97243 | ELETROCALHA LISA OU PERFURADA EM AÇO GALVANIZADO, LARGURA 300MM E ALTURA 50MM, INCLUSIVE EMENDA E FIXAÇÃO - FORNECIMENTO E INSTALAÇÃO. AF_04/2023 | M | 167.3
97244 | ELETROCALHA LISA OU PERFURADA EM AÇO GALVANIZADO, LARGURA 400MM E ALTURA 50MM, INCLUSIVE EMENDA E FIXAÇÃO - FORNECIMENTO E INSTALAÇÃO. AF_04/2023 | M | 187.56
97245 | ELETROCALHA LISA OU PERFURADA EM AÇO GALVANIZADO, LARGURA 500MM E ALTURA 50MM, INCLUSIVE EMENDA E FIXAÇÃO - FORNECIMENTO E INSTALAÇÃO. AF_04/2023 | M | 221.74
97236 | ELETROCALHA LISA OU PERFURADA EM AÇO GALVANIZADO, LARGURA 50MM E ALTURA 50MM, INCLUSIVE EMENDA E FIXAÇÃO - FORNECIMENTO E INSTALAÇÃO. AF_04/2023 | M | 109.89
97246 | ELETROCALHA LISA OU PERFURADA EM AÇO GALVANIZADO, LARGURA 600MM E ALTURA 50MM, INCLUSIVE EMENDA E FIXAÇÃO - FORNECIMENTO E INSTALAÇÃO. AF_04/2023 | M | 243.46
97247 | ELETROCALHA LISA OU PERFURADA EM AÇO GALVANIZADO, LARGURA 700MM E ALTURA 50MM, INCLUSIVE EMENDA E FIXAÇÃO - FORNECIMENTO E INSTALAÇÃO. AF_04/2023 | M | 284.6
97237 | ELETROCALHA LISA OU PERFURADA EM AÇO GALVANIZADO, LARGURA 75MM E ALTURA 50MM, INCLUSIVE EMENDA E FIXAÇÃO - FORNECIMENTO E INSTALAÇÃO. AF_04/2023 | M | 113.9
97248 | ELETROCALHA LISA OU PERFURADA EM AÇO GALVANIZADO, LARGURA 800MM E ALTURA 50MM, INCLUSIVE EMENDA E FIXAÇÃO - FORNECIMENTO E INSTALAÇÃO. AF_04/2023 | M | 315.88
97251 | EMENDA PARA ELETROCALHA, LISA OU PERFURADA EM AÇO GALVANIZADO, LARGURA 100MM E ALTURA 50MM - FORNECIMENTO E INSTALAÇÃO. AF_04/2023 | UN | 88.52
97254 | EMENDA PARA ELETROCALHA, LISA OU PERFURADA EM AÇO GALVANIZADO, LARGURA 125MM E ALTURA 50MM - FORNECIMENTO E INSTALAÇÃO. AF_04/2023 | UN | 92.01
97255 | EMENDA PARA ELETROCALHA, LISA OU PERFURADA EM AÇO GALVANIZADO, LARGURA 150MM E ALTURA 50MM - FORNECIMENTO E INSTALAÇÃO. AF_04/2023 | UN | 94.7
97249 | EMENDA PARA ELETROCALHA, LISA OU PERFURADA EM AÇO GALVANIZADO, LARGURA 50MM E ALTURA 50MM - FORNECIMENTO E INSTALAÇÃO. AF_04/2023 | UN | 82.81
97250 | EMENDA PARA ELETROCALHA, LISA OU PERFURADA EM AÇO GALVANIZADO, LARGURA 75MM E ALTURA 50MM - FORNECIMENTO E INSTALAÇÃO. AF_04/2023 | UN | 85.71
97258 | EMENDA PARA ELETROCALHA, LISA OU PERFURADA EM AÇO GALVANIZADO, LARGURA DE 200MM E ALTURA DE 50MM - FORNECIMENTO E INSTALAÇÃO. AF_04/2023 | UN | 100.31
97259 | EMENDA PARA ELETROCALHA, LISA OU PERFURADA EM AÇO GALVANIZADO, LARGURA DE 250MM E ALTURA DE 50MM - FORNECIMENTO E INSTALAÇÃO. AF_04/2023 | UN | 106.78
97262 | EMENDA PARA ELETROCALHA, LISA OU PERFURADA EM AÇO GALVANIZADO, LARGURA DE 300MM E ALTURA DE 50MM - FORNECIMENTO E INSTALAÇÃO. AF_04/2023 | UN | 116.01
97263 | EMENDA PARA ELETROCALHA, LISA OU PERFURADA EM AÇO GALVANIZADO, LARGURA DE 400MM E ALTURA DE 50MM - FORNECIMENTO E INSTALAÇÃO. AF_04/2023 | UN | 128.32
97266 | EMENDA PARA ELETROCALHA, LISA OU PERFURADA EM AÇO GALVANIZADO, LARGURA DE 500MM E ALTURA DE 50MM - FORNECIMENTO E INSTALAÇÃO. AF_04/2023 | UN | 144.29
97267 | EMENDA PARA ELETROCALHA, LISA OU PERFURADA EM AÇO GALVANIZADO, LARGURA DE 600MM E ALTURA DE 50MM - FORNECIMENTO E INSTALAÇÃO. AF_04/2023 | UN | 157.54
97270 | EMENDA PARA ELETROCALHA, LISA OU PERFURADA EM AÇO GALVANIZADO, LARGURA DE 700MM E ALTURA DE 50MM - FORNECIMENTO E INSTALAÇÃO. AF_04/2023 | UN | 172.37
97271 | EMENDA PARA ELETROCALHA, LISA OU PERFURADA EM AÇO GALVANIZADO, LARGURA DE 800MM E ALTURA DE 50MM - FORNECIMENTO E INSTALAÇÃO. AF_04/2023 | UN | 185.02
97252 | REDUÇÃO PARA ELETROCALHA, LISA OU PERFURADA EM AÇO GALVANIZADO, 100X75MM E ALTURA 50MM - FORNECIMENTO E INSTALAÇÃO. AF_04/2023 | UN | 93.75
97257 | REDUÇÃO PARA ELETROCALHA, LISA OU PERFURADA EM AÇO GALVANIZADO, 125X100MM E ALTURA DE 50MM - FORNECIMENTO E INSTALAÇÃO. AF_04/2023 | UN | 98.03
97256 | REDUÇÃO PARA ELETROCALHA, LISA OU PERFURADA EM AÇO GALVANIZADO, 150X125MM E ALTURA DE 50MM - FORNECIMENTO E INSTALAÇÃO. AF_04/2023 | UN | 102
97253 | REDUÇÃO PARA ELETROCALHA, LISA OU PERFURADA EM AÇO GALVANIZADO, 75X50MM E ALTURA 50MM - FORNECIMENTO E INSTALAÇÃO. AF_04/2023 | UN | 89.96
97261 | REDUÇÃO PARA ELETROCALHA, LISA OU PERFURADA EM AÇO GALVANIZADO, LARGURA DE 200X150MM E ALTURA DE 50MM - FORNECIMENTO E INSTALAÇÃO. AF_04/2023 | UN | 108.26
97260 | REDUÇÃO PARA ELETROCALHA, LISA OU PERFURADA EM AÇO GALVANIZADO, LARGURA DE 250X200MM E ALTURA DE 50MM - FORNECIMENTO E INSTALAÇÃO. AF_04/2023 | UN | 115.81
97265 | REDUÇÃO PARA ELETROCALHA, LISA OU PERFURADA EM AÇO GALVANIZADO, LARGURA DE 300X250MM E ALTURA DE 50MM - FORNECIMENTO E INSTALAÇÃO. AF_04/2023 | UN | 132.88
97264 | REDUÇÃO PARA ELETROCALHA, LISA OU PERFURADA EM AÇO GALVANIZADO, LARGURA DE 400X300MM E ALTURA DE 50MM - FORNECIMENTO E INSTALAÇÃO. AF_04/2023 | UN | 151.06
97269 | REDUÇÃO PARA ELETROCALHA, LISA OU PERFURADA EM AÇO GALVANIZADO, LARGURA DE 500X400MM E ALTURA DE 50MM - FORNECIMENTO E INSTALAÇÃO. AF_04/2023 | UN | 171.16
97268 | REDUÇÃO PARA ELETROCALHA, LISA OU PERFURADA EM AÇO GALVANIZADO, LARGURA DE 600X500MM E ALTURA DE 50MM - FORNECIMENTO E INSTALAÇÃO. AF_04/2023 | UN | 189.88
97273 | REDUÇÃO PARA ELETROCALHA, LISA OU PERFURADA EM AÇO GALVANIZADO, LARGURA DE 700X600MM E ALTURA DE 50MM - FORNECIMENTO E INSTALAÇÃO. AF_04/2023 | UN | 224.98
97272 | REDUÇÃO PARA ELETROCALHA, LISA OU PERFURADA EM AÇO GALVANIZADO, LARGURA DE 800X700MM E ALTURA DE 50MM - FORNECIMENTO E INSTALAÇÃO. AF_04/2023 | UN | 255.15
97315 | TÊ HORIZONTAL 90º, PARA ELETROCALHA, LISA OU PERFURADA EM AÇO GALVANIZADO, LARGURA DE 100MM E ALTURA DE 50MM - FORNECIMENTO E INSTALAÇÃO. AF_04/2023 | UN | 160.36
97316 | TÊ HORIZONTAL 90º, PARA ELETROCALHA, LISA OU PERFURADA EM AÇO GALVANIZADO, LARGURA DE 125MM E ALTURA DE 50MM - FORNECIMENTO E INSTALAÇÃO. AF_04/2023 | UN | 167.14
97317 | TÊ HORIZONTAL 90º, PARA ELETROCALHA, LISA OU PERFURADA EM AÇO GALVANIZADO, LARGURA DE 150MM E ALTURA DE 50MM - FORNECIMENTO E INSTALAÇÃO. AF_04/2023 | UN | 177.25
97318 | TÊ HORIZONTAL 90º, PARA ELETROCALHA, LISA OU PERFURADA EM AÇO GALVANIZADO, LARGURA DE 200MM E ALTURA DE 50MM - FORNECIMENTO E INSTALAÇÃO. AF_04/2023 | UN | 194.43
97319 | TÊ HORIZONTAL 90º, PARA ELETROCALHA, LISA OU PERFURADA EM AÇO GALVANIZADO, LARGURA DE 250MM E ALTURA DE 50MM - FORNECIMENTO E INSTALAÇÃO. AF_04/2023 | UN | 209.87
97320 | TÊ HORIZONTAL 90º, PARA ELETROCALHA, LISA OU PERFURADA EM AÇO GALVANIZADO, LARGURA DE 300MM E ALTURA DE 50MM - FORNECIMENTO E INSTALAÇÃO. AF_04/2023 | UN | 236.33
97321 | TÊ HORIZONTAL 90º, PARA ELETROCALHA, LISA OU PERFURADA EM AÇO GALVANIZADO, LARGURA DE 400MM E ALTURA DE 50MM - FORNECIMENTO E INSTALAÇÃO. AF_04/2023 | UN | 278.43
97322 | TÊ HORIZONTAL 90º, PARA ELETROCALHA, LISA OU PERFURADA EM AÇO GALVANIZADO, LARGURA DE 500MM E ALTURA DE 50MM - FORNECIMENTO E INSTALAÇÃO. AF_04/2023 | UN | 363.22
97313 | TÊ HORIZONTAL 90º, PARA ELETROCALHA, LISA OU PERFURADA EM AÇO GALVANIZADO, LARGURA DE 50MM E ALTURA DE 50MM - FORNECIMENTO E INSTALAÇÃO. AF_04/2023 | UN | 143.74
97323 | TÊ HORIZONTAL 90º, PARA ELETROCALHA, LISA OU PERFURADA EM AÇO GALVANIZADO, LARGURA DE 600MM E ALTURA DE 50MM - FORNECIMENTO E INSTALAÇÃO. AF_04/2023 | UN | 422.52
97324 | TÊ HORIZONTAL 90º, PARA ELETROCALHA, LISA OU PERFURADA EM AÇO GALVANIZADO, LARGURA DE 700MM E ALTURA DE 50MM - FORNECIMENTO E INSTALAÇÃO. AF_04/2023 | UN | 500.66
97314 | TÊ HORIZONTAL 90º, PARA ELETROCALHA, LISA OU PERFURADA EM AÇO GALVANIZADO, LARGURA DE 75MM E ALTURA DE 50MM - FORNECIMENTO E INSTALAÇÃO. AF_04/2023 | UN | 152.63
97325 | TÊ HORIZONTAL 90º, PARA ELETROCALHA, LISA OU PERFURADA EM AÇO GALVANIZADO, LARGURA DE 800MM E ALTURA DE 50MM - FORNECIMENTO E INSTALAÇÃO. AF_04/2023 | UN | 586.47
103518 | AQUECEDOR SOLAR COMPACTO, KIT PARA 1 COLETOR SOLAR A VÁCUO COM SUPORTE, RESERVATÓRIO, FIXAÇÕES E TUBOS - FORNECIMENTO E INSTALAÇÃO. AF_01/2026 | UN | 0
103517 | AQUECEDOR SOLAR COMPACTO, KIT PARA 1 COLETOR SOLAR EM VIDRO TEMPERADO E SERPENTINA EM TUBO DE COBRE SEM SUPORTE, RESERVATÓRIO, FIXAÇÕES E TUBOS - FORNECIMENTO E INSTALAÇÃO. AF_01/2026 | UN | 3357.72
103519 | BLOCO CONCRETADO NO LOCAL, 20X20X15CM, PARA BASE DE FIXAÇÃO DA ESTRUTURA SOLAR PARA LAJE DE CONCRETO - FORNECIMENTO E INSTALAÇÃO. AF_01/2026 | UN | 12.41
103515 | BOMBA DE CIRCULACAO DE ÁGUA QUENTE, 93 ATÉ 150 W - FORNECIMENTO E INSTALAÇÃO. AF_01/2026 | UN | 0
103502 | CABO FOTOVOLTAICO 4 MM² FORNECIMENTO E INSTALAÇÃO. AF_01/2026 | M | 0
103503 | CABO FOTOVOLTAICO 6 MM² - FORNECIMENTO E INSTALAÇÃO. AF_01/2026 | M | 0
103499 | COLETOR PARA AQUECIMENTO SOLAR A VÁCUO, COM SUPORTE PARA LAJE DE CONCRETO - FORNECIMENTO E INSTALAÇÃO. AF_01/2026 | UN | 0
103501 | COLETOR PARA AQUECIMENTO SOLAR A VÁCUO, COM SUPORTE PARA TELHA CERÂMICA - FORNECIMENTO E INSTALAÇÃO. AF_01/2026 | UN | 0
103500 | COLETOR PARA AQUECIMENTO SOLAR A VÁCUO, COM SUPORTE PARA TELHA METÁLICA - FORNECIMENTO E INSTALAÇÃO. AF_01/2026 | UN | 0
106678 | COLETOR PARA AQUECIMENTO SOLAR DE POLIPROPILENO PARA PISCINA 1,5 M2, COM SUPORTE PARA LAJE DE CONCRETO - FORNECIMENTO E INSTALAÇÃO. AF_01/2026 | UN | 0
106680 | COLETOR PARA AQUECIMENTO SOLAR DE POLIPROPILENO PARA PISCINA 1,5 M2, COM SUPORTE PARA TELHA CERÂMICA - FORNECIMENTO E INSTALAÇÃO. AF_01/2026 | UN | 0
106679 | COLETOR PARA AQUECIMENTO SOLAR DE POLIPROPILENO PARA PISCINA 1,5 M2, COM SUPORTE PARA TELHA METÁLICA - FORNECIMENTO E INSTALAÇÃO. AF_01/2026 | UN | 0
103496 | COLETOR PARA AQUECIMENTO SOLAR, EM VIDRO TEMPERADO E SERPENTINA EM TUBO DE COBRE, COM SUPORTE PARA LAJE DE CONCRETO - FORNECIMENTO E INSTALAÇÃO. AF_01/2026 | UN | 0
103498 | COLETOR PARA AQUECIMENTO SOLAR, EM VIDRO TEMPERADO E SERPENTINA EM TUBO DE COBRE, COM SUPORTE PARA TELHA CERÂMICA - FORNECIMENTO E INSTALAÇÃO. AF_01/2026 | UN | 0
103497 | COLETOR PARA AQUECIMENTO SOLAR, EM VIDRO TEMPERADO E SERPENTINA EM TUBO DE COBRE, COM SUPORTE PARA TELHA METÁLICA - FORNECIMENTO E INSTALAÇÃO. AF_01/2026 | UN | 0
103516 | CONTROLADOR POR DIFERENCIAL DE TEMPERATURA COM 2 SENSORES - FORNECIMENTO E INSTALAÇÃO. AF_01/2026 | UN | 0
103506 | INVERSOR SOLAR FOTOVOLTAICO 1 MPPT - FORNECIMENTO E INSTALAÇÃO. AF_01/2026 | UN | 0
106681 | INVERSOR SOLAR FOTOVOLTAICO 2 MPPT - FORNECIMENTO E INSTALAÇÃO. AF_01/2026 | UN | 0
103507 | MICRO INVERSOR SOLAR FOTOVOLTAICO - FORNECIMENTO E INSTALAÇÃO. AF_01/2026 | UN | 0
103493 | PAINEL SOLAR FOTOVOLTAICO, 2 X 1 M, COM SUPORTE PARA LAJE DE CONCRETO - FORNECIMENTO E INSTALAÇÃO. AF_01/2026 | UN | 0
103495 | PAINEL SOLAR FOTOVOLTAICO, 2 X 1 M, COM SUPORTE PARA TELHA CERÂMICA - FORNECIMENTO E INSTALAÇÃO. AF_01/2026 | UN | 0
103494 | PAINEL SOLAR FOTOVOLTAICO, 2 X 1 M, COM SUPORTE PARA TELHA METÁLICA - FORNECIMENTO E INSTALAÇÃO. AF_01/2026 | UN | 0
103513 | RESERVATÓRIO TÉRMICO/BOILER SOLAR EM AÇO INOX 1000 L - FORNECIMENTO E INSTALAÇÃO. AF_01/2026 | UN | 0
103523 | RESERVATÓRIO TÉRMICO/BOILER SOLAR EM AÇO INOX 1000 L COM 5 PLACAS COLETORAS EM VIDRO TEMPERADO COM SERPENTINA EM TUBO DE COBRE 2 X 1 M - FORNECIMENTO E INSTALAÇÃO. AF_01/2026 | UN | 11197.63
103509 | RESERVATÓRIO TÉRMICO/BOILER SOLAR EM AÇO INOX 200 L - FORNECIMENTO E INSTALAÇÃO. AF_01/2026 | UN | 0
103514 | RESERVATÓRIO TÉRMICO/BOILER SOLAR EM AÇO INOX 3000 L - FORNECIMENTO E INSTALAÇÃO. AF_01/2026 | UN | 0
103510 | RESERVATÓRIO TÉRMICO/BOILER SOLAR EM AÇO INOX 400 L - FORNECIMENTO E INSTALAÇÃO. AF_01/2026 | UN | 0
103520 | RESERVATÓRIO TÉRMICO/BOILER SOLAR EM AÇO INOX 400 L COM 2 PLACAS COLETORAS EM VIDRO TEMPERADO COM SERPENTINA EM TUBO DE COBRE 2 X 1 M - FORNECIMENTO E INSTALAÇÃO. AF_01/2026 | UN | 5523.06
103511 | RESERVATÓRIO TÉRMICO/BOILER SOLAR EM AÇO INOX 600 L - FORNECIMENTO E INSTALAÇÃO. AF_01/2026 | UN | 0
103521 | RESERVATÓRIO TÉRMICO/BOILER SOLAR EM AÇO INOX 600 L COM 3 PLACAS COLETORAS EM VIDRO TEMPERADO COM SERPENTINA EM TUBO DE COBRE 2 X 1 M - FORNECIMENTO E INSTALAÇÃO. AF_01/2026 | UN | 7332.66
103512 | RESERVATÓRIO TÉRMICO/BOILER SOLAR EM AÇO INOX 800 L - FORNECIMENTO E INSTALAÇÃO. AF_01/2026 | UN | 0
103522 | RESERVATÓRIO TÉRMICO/BOILER SOLAR EM AÇO INOX 800 L COM 4 PLACAS COLETORAS EM VIDRO TEMPERADO COM SERPENTINA EM TUBO DE COBRE 2 X 1 M - FORNECIMENTO E INSTALAÇÃO. AF_01/2026 | UN | 7465.3
103508 | STRING BOX PARA SISTEMA FOTOVOLTAICO - FORNECIMENTO E INSTALAÇÃO. AF_01/2026 | UN | 0
103524 | SUPORTE DE 1 COLETOR SOLAR PARA LAJE DE CONCRETO - FORNECIMENTO E INSTALAÇÃO. AF_01/2026 | UN | 0
103526 | SUPORTE DE 1 COLETOR SOLAR PARA TELHA CERÂMICA - FORNECIMENTO E INSTALAÇÃO. AF_01/2026 | UN | 0
103525 | SUPORTE DE 1 COLETOR SOLAR PARA TELHA METÁLICA - FORNECIMENTO E INSTALAÇÃO. AF_01/2026 | UN | 0
97062 | COLOCAÇÃO DE TELA EM ANDAIME FACHADEIRO. AF_03/2024 | M2 | 7.16
97061 | COLOCAÇÃO DE TELA FACHADEIRA PERIMETRAL. AF_03/2024 | M2 | 0
104988 | FECHAMENTO METÁLICO REMOVÍVEL DE ABERTURA DE CAIXILHO (PROTEÇÃO DE GESSEIRO) - 4 MONTAGENS EM OBRA. AF_03/2024 | M2 | 0
104979 | FECHAMENTO METÁLICO REMOVÍVEL DE VÃO DE PORTAS (VÃO DO ELEVADOR) - 1 MONTAGEM EM OBRA. AF_03/2024 | M2 | 0
97040 | FECHAMENTO REMOVÍVEL DE ABERTURA DE CAIXILHO EM MADEIRA - 4 MONTAGENS EM OBRA. AF_03/2024 | M2 | 21.71
97041 | FECHAMENTO REMOVÍVEL DE ABERTURA NO PISO EM MADEIRA - 1 MONTAGEM EM OBRA. AF_03/2024 | M2 | 153.11
97039 | FECHAMENTO REMOVÍVEL DE VÃO DE PORTAS EM MADEIRA (VÃO DO ELEVADOR) - 1 MONTAGEM EM OBRA. AF_03/2024 | M2 | 80.74
102655 | FITA DE SINALIZAÇÃO FIXADA NA ESTRUTURA. AF_03/2024 | M | 0.81
104987 | GUARDA-CORPO DE CONCRETAGEM COM MONTANTES METÁLICOS FIXADOS EM BARROTES (VIGAMENTO) DE FORMA DE MADEIRA COM FECHAMENTO EM PAINEL DE TELA METÁLICA. AF_03/2024 | M | 0
104986 | GUARDA-CORPO DE CONCRETAGEM COM MONTANTES METÁLICOS FIXADOS NOS GARFOS DE FORMA DE MADEIRA COM FECHAMENTO EM PAINEL DE TELA METÁLICA. AF_03/2024 | M | 0
104984 | GUARDA-CORPO EM LAJE PÓS DESFÔRMA COM MONTANTE METÁLICO FIXADO EM LAJE COM PARABOLT E FECHAMENTO EM PAINEL DE TELA METÁLICA. AF_03/2024 | M | 0
104985 | GUARDA-CORPO EM LAJE PÓS DESFÔRMA COM MONTANTE METÁLICO FIXADO EM LAJE COM SARGENTO E FECHAMENTO EM PAINEL DE TELA METÁLICA. AF_03/2024 | M | 0
97026 | GUARDA-CORPO EM LAJE PÓS-DESFÔRMA COM CABOS DE AÇO E FECHAMENTO EM TELA DE POLIPROPILENO (SISTEMA DE BARREIRA COM REDE) PARA EDIFÍCIOS ACIMA DE 4 PAVIMENTOS (2 MONTAGENS). AF_03/2024 | M | 0
97025 | GUARDA-CORPO EM LAJE PÓS-DESFÔRMA COM CABOS DE AÇO E FECHAMENTO EM TELA DE POLIPROPILENO (SISTEMA DE BARREIRA COM REDE) PARA EDIFÍCIOS COM ATÉ 4 PAVIMENTOS (1 MONTAGEM). AF_03/2024 | M | 0
97032 | GUARDA-CORPO EM LAJE PÓS-DESFÔRMA COM ESCORAS DE MADEIRA ESTRONCADAS NA ESTRUTURA, TRAVESSÕES DE MADEIRA E FECHAMENTO EM TELA DE POLIPROPILENO PARA EDIFÍCIOS ACIMA DE 4 PAVIMENTOS (2 MONTAGENS). AF_03/2024 | M | 69.32
97031 | GUARDA-CORPO EM LAJE PÓS-DESFÔRMA COM ESCORAS DE MADEIRA ESTRONCADAS NA ESTRUTURA, TRAVESSÕES DE MADEIRA E FECHAMENTO EM TELA DE POLIPROPILENO PARA EDIFÍCIOS COM ATÉ 4 PAVIMENTOS (1 MONTAGEM). AF_03/2024 | M | 111.72
97036 | GUARDA-CORPO EM LAJE PÓS-DESFÔRMA COM ESCORAS METÁLICAS ESTRONCADAS NA ESTRUTURA E FECHAMENTO EM PAINEL DE TELA METÁLICA PARA EDIFÍCIOS ACIMA DE 4 PAVIMENTOS (2 MONTAGENS). AF_03/2024 | M | 0
97035 | GUARDA-CORPO EM LAJE PÓS-DESFÔRMA COM ESCORAS METÁLICAS ESTRONCADAS NA ESTRUTURA E FECHAMENTO EM PAINEL DE TELA METÁLICA PARA EDIFÍCIOS COM ATÉ 4 PAVIMENTOS (1 MONTAGEM). AF_03/2024 | M | 0
97034 | GUARDA-CORPO EM LAJE PÓS-DESFÔRMA COM ESCORAS METÁLICAS ESTRONCADAS NA ESTRUTURA, TRAVESSÕES DE MADEIRA E FECHAMENTO EM TELA DE POLIPROPILENO PARA EDIFÍCIOS ACIMA DE 4 PAVIMENTOS (2 MONTAGENS). AF_03/2024_PS | M | 70.99
97033 | GUARDA-CORPO EM LAJE PÓS-DESFÔRMA COM ESCORAS METÁLICAS ESTRONCADAS NA ESTRUTURA, TRAVESSÕES DE MADEIRA E FECHAMENTO EM TELA DE POLIPROPILENO PARA EDIFÍCIOS COM ATÉ 4 PAVIMENTOS (1 MONTAGEM). AF_03/2024_PS | M | 107.86
97030 | GUARDA-CORPO EM LAJE PÓS-DESFÔRMA COM MONTANTE METÁLICO FIXADO COM BARRAS DE AÇO ENGASTADAS NA LAJE, CABOS DE AÇO E FECHAMENTO EM TELA DE POLIPROPILENO PARA EDIFÍCIOS ACIMA DE 4 PAVIMENTOS (2 MONTAGENS). AF_03/2024 | M | 0
97029 | GUARDA-CORPO EM LAJE PÓS-DESFÔRMA COM MONTANTE METÁLICO FIXADO COM BARRAS DE AÇO ENGASTADAS NA LAJE, CABOS DE AÇO E FECHAMENTO EM TELA DE POLIPROPILENO PARA EDIFÍCIOS COM ATÉ 4 PAVIMENTOS (1 MONTAGEM). AF_03/2024 | M | 0
97028 | GUARDA-CORPO EM LAJE PÓS-DESFÔRMA COM MONTANTE METÁLICO FIXADO COM BARRAS DE AÇO ENGASTADAS NA LAJE, TRAVESSÃO EM MADEIRA E FECHAMENTO EM TELA DE POLIPROPILENO PARA EDIFÍCIOS ACIMA DE 4 PAVIMENTOS (2 MONTAGENS). AF_03/2024 | M | 0
97027 | GUARDA-CORPO EM LAJE PÓS-DESFÔRMA COM MONTANTE METÁLICO FIXADO COM BARRAS DE AÇO ENGASTADAS NA LAJE, TRAVESSÃO EM MADEIRA E FECHAMENTO EM TELA DE POLIPROPILENO PARA EDIFÍCIOS COM ATÉ 4 PAVIMENTOS (1 MONTAGEM). AF_03/2024 | M | 0
97038 | GUARDA-CORPO EM LAJE PÓS-DESFÔRMA COM MONTANTE METÁLICO FIXADO EM VIGA DE BORDA E FECHAMENTO EM PAINEL DE TELA METÁLICA PARA EDIFÍCIOS ACIMA DE 4 PAVIMENTOS (2 MONTAGENS). AF_03/2024 | M | 0
97037 | GUARDA-CORPO EM LAJE PÓS-DESFÔRMA, PARA ESTRUTURAS EM CONCRETO, COM MONTANTE METÁLICO FIXADO EM VIGA DE BORDA E FECHAMENTO EM PAINEL DE TELA METÁLICA PARA EDIFÍCIOS COM ATÉ 4 PAVIMENTOS (1 MONTAGEM). AF_03/2024 | M | 0
97014 | GUARDA-CORPO FIXADO EM FÔRMA DE MADEIRA COM MONTANTES E TRAVESSÕES EM MADEIRA E FECHAMENTO EM PLACA COMPENSADO PARA EDIFÍCIOS COM 3 PAVIMENTOS. AF_03/2024 | M | 71.75
97015 | GUARDA-CORPO FIXADO EM FÔRMA DE MADEIRA COM MONTANTES E TRAVESSÕES EM MADEIRA E FECHAMENTO EM PLACA COMPENSADO PARA EDIFÍCIOS COM ALTURA IGUAL OU SUPERIOR A 4 PAVIMENTOS. AF_03/2024 | M | 60.08
97013 | GUARDA-CORPO FIXADO EM FÔRMA DE MADEIRA COM MONTANTES E TRAVESSÕES EM MADEIRA E FECHAMENTO EM PLACA COMPENSADO PARA EDIFÍCIOS COM ATÉ 2 PAVIMENTOS. AF_03/2024 | M | 95.11
97017 | GUARDA-CORPO FIXADO EM FÔRMA DE MADEIRA COM MONTANTES E TRAVESSÕES EM MADEIRA PRÉ-MONTADOS PARA EDIFÍCIOS COM 3 PAVIMENTOS. AF_03/2024 | M | 57.7
97018 | GUARDA-CORPO FIXADO EM FÔRMA DE MADEIRA COM MONTANTES E TRAVESSÕES EM MADEIRA PRÉ-MONTADOS PARA EDIFÍCIOS COM ALTURA IGUAL OU SUPERIOR A 4 PAVIMENTOS. AF_03/2024 | M | 48.21
97016 | GUARDA-CORPO FIXADO EM FÔRMA DE MADEIRA COM MONTANTES E TRAVESSÕES EM MADEIRA PRÉ-MONTADOS PARA EDIFÍCIOS COM ATÉ 2 PAVIMENTOS. AF_03/2024 | M | 76.83
97024 | GUARDA-CORPO PARA ALVENARIA ESTRUTURAL, COM MONTANTE METÁLICO PARA DOIS NÍVEIS DE PROTEÇÃO E FECHAMENTO EM PAINEL DE TELA METÁLICA PARA EDIFÍCIOS ACIMA DE 8 PAVIMENTOS. AF_03/2024 | M | 0
97023 | GUARDA-CORPO PARA ALVENARIA ESTRUTURAL, COM MONTANTE METÁLICO PARA DOIS NÍVEIS DE PROTEÇÃO E FECHAMENTO EM PAINEL DE TELA METÁLICA PARA EDIFÍCIOS COM ALTURA DE 5 A 8 PAVIMENTOS. AF_03/2024 | M | 0
105804 | GUARDA-CORPO PARA ALVENARIA ESTRUTURAL, COM MONTANTE METÁLICO PARA DOIS NÍVEIS DE PROTEÇÃO E FECHAMENTO EM PAINEL DE TELA METÁLICA PARA EDIFÍCIOS COM ATÉ 4 PAVIMENTOS. AF_03/2024 | M | 0
104990 | GUARDA-CORPO PARA POÇO DE CREMALHEIRA, COM MONTANTE METÁLICO FIXADO EM LAJE COM CHUMBADOR PARABOLT E FECHAMENTO EM PAINEL DE TELA METÁLICA (EXCLUSO PROTEÇÃO). AF_03/2024 | M | 11.88
97052 | INSTALAÇÃO DE GAMBIARRA PARA SINALIZAÇÃO, INCLUINDO LÂMPADA, E SINALIZADOR. AF_03/2024 | UN | 0
97054 | INSTALAÇÃO DE SINALIZADOR NOTURNO LED. AF_03/2024 | UN | 30.78
104981 | LINHA DE VIDA INSTALADA JUNTO AO PISO PARA EDIFÍCIOS ACIMA DE 8 PAVIMENTOS. AF_03/2024 | M | 0
104980 | LINHA DE VIDA INSTALADA JUNTO AO PISO PARA EDIFÍCIOS DE 5 A 8 PAVIMENTOS. AF_03/2024 | M | 0
97042 | LINHA DE VIDA INSTALADA JUNTO AO PISO PARA EDIFÍCIOS DE ATÉ 4 PAVIMENTOS. AF_03/2024 | M | 0
97045 | LINHA DE VIDA TIPO VARAL DE SEGURANÇA COM CABO DE AÇO PARA PROTEÇÃO DE PERIFERIA PARA EDIFÍCIOS ACIMA DE 8 PAVIMENTOS. AF_03/2024 | M | 0
97044 | LINHA DE VIDA TIPO VARAL DE SEGURANÇA COM CABO DE AÇO PARA PROTEÇÃO DE PERIFERIA PARA EDIFÍCIOS DE 5 A 8 PAVIMENTOS. AF_03/2024 | M | 0
97043 | LINHA DE VIDA TIPO VARAL DE SEGURANÇA COM CABO DE AÇO PARA PROTEÇÃO DE PERIFERIA PARA EDIFÍCIOS DE ATÉ 4 PAVIMENTOS. AF_03/2024 | M | 0
97063 | MONTAGEM E DESMONTAGEM DE ANDAIME MODULAR FACHADEIRO, COM PISO METÁLICO, PARA EDIFÍCIOS COM MULTIPLOS PAVIMENTOS (EXCLUSIVE ANDAIME E LIMPEZA). AF_03/2024 | M2 | 25.77
97065 | MONTAGEM E DESMONTAGEM DE ANDAIME MULTIDIRECIONAL (EXCLUSIVE ANDAIME E LIMPEZA). AF_03/2024 | M3 | 17.31
97064 | MONTAGEM E DESMONTAGEM DE ANDAIME TUBULAR TIPO "TORRE" (EXCLUSIVE ANDAIME E LIMPEZA). AF_03/2024 | M | 36.07
97049 | PLACA INDICATIVA FIXADA DIRETAMENTE NA ESTRUTURA ATRAVÉS DE PREGOS. AF_03/2024 | M2 | 0
96997 | PLATAFORMA DE PROTEÇÃO PRINCIPAL (PRIMÁRIA) PARA COLETA DE RESÍDUOS COM ESTRUTURA METÁLICA E FORRAÇÃO EM TÁBUA DE MADEIRA SERRADA - 1 MONTAGEM POR OBRA. AF_03/2024 | M | 0
96999 | PLATAFORMA DE PROTEÇÃO PRINCIPAL (PRIMÁRIA) PARA COLETA DE RESÍDUOS COM ESTRUTURA METÁLICA E FORRAÇÃO EM TÁBUA DE MADEIRA SERRADA - 2 MONTAGENS POR OBRA. AF_03/2024 | M | 0
96996 | PLATAFORMA DE PROTEÇÃO PRINCIPAL (PRIMÁRIA) PARA COLETA DE RESÍDUOS COM ESTRUTURA METÁLICA E TRAMA DE MADEIRA FORRADA EM PAINEL COMPENSADO - 1 MONTAGEM POR OBRA. AF_03/2024 | M | 0
96998 | PLATAFORMA DE PROTEÇÃO PRINCIPAL (PRIMÁRIA) PARA COLETA DE RESÍDUOS COM ESTRUTURA METÁLICA E TRAMA DE MADEIRA FORRADA EM PAINEL COMPENSADO - 2 MONTAGENS POR OBRA. AF_03/2024 | M | 0
97067 | PLATAFORMA DE PROTEÇÃO PRINCIPAL PARA ALVENARIA ESTRUTURAL PARA SER APOIADA EM ANDAIME, INCLUSIVE MONTAGEM E DESMONTAGEM. AF_03/2024 | M | 794.62
97001 | PLATAFORMA DE PROTEÇÃO SECUNDÁRIA PARA COLETA DE RESÍDUOS COM ESTRUTURA METÁLICA E FORRAÇÃO EM TÁBUA DE MADEIRA SERRADA - 1 MONTAGEM POR OBRA. AF_03/2024 | M | 0
97003 | PLATAFORMA DE PROTEÇÃO SECUNDÁRIA PARA COLETA DE RESÍDUOS COM ESTRUTURA METÁLICA E FORRAÇÃO EM TÁBUA DE MADEIRA SERRADA - 2 MONTAGENS POR OBRA. AF_03/2024 | M | 0
97005 | PLATAFORMA DE PROTEÇÃO SECUNDÁRIA PARA COLETA DE RESÍDUOS COM ESTRUTURA METÁLICA E FORRAÇÃO EM TÁBUA DE MADEIRA SERRADA - 3 MONTAGENS POR OBRA. AF_03/2024 | M | 0
97000 | PLATAFORMA DE PROTEÇÃO SECUNDÁRIA PARA COLETA DE RESÍDUOS COM ESTRUTURA METÁLICA E TRAMA DE MADEIRA FORRADA EM PAINEL COMPENSADO - 1 MONTAGEM POR OBRA. AF_03/2024 | M | 0
97002 | PLATAFORMA DE PROTEÇÃO SECUNDÁRIA PARA COLETA DE RESÍDUOS COM ESTRUTURA METÁLICA E TRAMA DE MADEIRA FORRADA EM PAINEL COMPENSADO - 2 MONTAGENS POR OBRA. AF_03/2024 | M | 0
97004 | PLATAFORMA DE PROTEÇÃO SECUNDÁRIA PARA COLETA DE RESÍDUOS COM ESTRUTURA METÁLICA E TRAMA DE MADEIRA FORRADA EM PAINEL COMPENSADO - 3 MONTAGENS POR OBRA. AF_03/2024 | M | 0
97007 | PLATAFORMA DE PROTEÇÃO TERCIÁRIA PARA COLETA DE RESÍDUOS COM ESTRUTURA METÁLICA E FORRAÇÃO EM TÁBUA DE MADEIRA SERRADA - 1 MONTAGEM POR OBRA. AF_03/2024 | M | 0
97009 | PLATAFORMA DE PROTEÇÃO TERCIÁRIA PARA COLETA DE RESÍDUOS COM ESTRUTURA METÁLICA E FORRAÇÃO EM TÁBUA DE MADEIRA SERRADA - 2 MONTAGENS POR OBRA. AF_03/2024 | M | 0
97006 | PLATAFORMA DE PROTEÇÃO TERCIÁRIA PARA COLETA DE RESÍDUOS COM ESTRUTURA METÁLICA E TRAMA DE MADEIRA FORRADA EM PAINEL COMPENSADO - 1 MONTAGEM POR OBRA. AF_03/2024 | M | 0
97008 | PLATAFORMA DE PROTEÇÃO TERCIÁRIA PARA COLETA DE RESÍDUOS COM ESTRUTURA METÁLICA E TRAMA DE MADEIRA FORRADA EM PAINEL COMPENSADO - 2 MONTAGENS POR OBRA. AF_03/2024 | M | 0
97048 | PONTEIRAS DE PROTEÇÃO DE PONTAS E VERGALHÕES EXPOSTOS EM ALVENARIA ESTRUTURAL. AF_03/2024 | M2 | 0.1
97047 | PONTEIRAS DE PROTEÇÃO DE PONTAS E VERGALHÕES EXPOSTOS EM ESTRUTURAS DE CONCRETO ARMADO CONVENCIONAL. AF_03/2024 | M2 | 0.14
97046 | PONTEIRAS DE PROTEÇÃO DE PONTAS E VERGALHÕES EXPOSTOS EM FUNDAÇÕES. AF_03/2024 | M2 | 0.37
104989 | PROTEÇÃO DE ACESSO A CREMALHEIRA, COM CANCELA FIXADA EM LAJE - 1 MONTAGEM (EXCLUSO CANCELA). AF_03/2024 | UN | 46.07
97066 | PROTEÇÃO DE PEDESTRES, INCLUSIVE MONTAGEM E DESMONTAGEM. AF_03/2024_PS | M2 | 363.36
104982 | REDE DE PROTEÇÃO PISO A PISO (SISTEMA U). AF_03/2024 | M | 0
97060 | REDE DE PROTEÇÃO TIPO SLQA INTERMEDIÁRIO PARA EDIFÍCIOS ACIMA DE 8 PAVIMENTOS. AF_03/2024 | M | 0
97059 | REDE DE PROTEÇÃO TIPO SLQA INTERMEDIÁRIO PARA EDIFÍCIOS DE 5 A 8 PAVIMENTOS. AF_03/2024 | M | 0
97058 | REDE DE PROTEÇÃO TIPO SLQA INTERMEDIÁRIO PARA EDIFÍCIOS DE ATÉ 4 PAVIMENTOS. AF_03/2024 | M | 0
97056 | REDE DE PROTEÇÃO TIPO SLQA PESADO COM SUPORTES METÁLICOS TIPO FORCA PARA EDIFÍCIOS DE 5 A 8 PAVIMENTOS. AF_03/2024 | M | 0
97057 | REDE DE PROTEÇÃO TIPO SLQA PESADO COM SUPORTES METÁLICOS TIPO FORCA PARA EDIFÍCIOS DE ACIMA DE 8 PAVIMENTOS. AF_03/2024 | M | 0
97055 | REDE DE PROTEÇÃO TIPO SLQA PESADO COM SUPORTES METÁLICOS TIPO FORCA PARA EDIFÍCIOS DE ATÉ 4 PAVIMENTOS. AF_03/2024 | M | 0
102656 | SINALIZAÇÃO COM FITA FIXADA EM CONE PLÁSTICO, INCLUINDO CONE. AF_03/2024 | M | 6.96
104983 | SISTEMA DE PROTEÇÃO PARA PILARES DE PERIFERIA. AF_03/2024 | UN | 0
97050 | TOTEN EM MADEIRA COM PLACA INDICATIVA POSICIONADA NO TERRENO. AF_03/2024 | M2 | 0
95946 | ARMAÇÃO DE ESCADA, DE UMA ESTRUTURA CONVENCIONAL DE CONCRETO ARMADO UTILIZANDO AÇO CA-50 DE 10,0 MM - MONTAGEM. AF_11/2020 | KG | 11.66
95947 | ARMAÇÃO DE ESCADA, DE UMA ESTRUTURA CONVENCIONAL DE CONCRETO ARMADO UTILIZANDO AÇO CA-50 DE 12,5 MM - MONTAGEM. AF_11/2020 | KG | 8.44
95948 | ARMAÇÃO DE ESCADA, DE UMA ESTRUTURA CONVENCIONAL DE CONCRETO ARMADO UTILIZANDO AÇO CA-50 DE 16,0 MM - MONTAGEM. AF_11/2020 | KG | 6.85
95944 | ARMAÇÃO DE ESCADA, DE UMA ESTRUTURA CONVENCIONAL DE CONCRETO ARMADO UTILIZANDO AÇO CA-50 DE 6,3 MM - MONTAGEM. AF_11/2020 | KG | 21.09
95945 | ARMAÇÃO DE ESCADA, DE UMA ESTRUTURA CONVENCIONAL DE CONCRETO ARMADO UTILIZANDO AÇO CA-50 DE 8,0 MM - MONTAGEM. AF_11/2020 | KG | 15.75
95943 | ARMAÇÃO DE ESCADA, DE UMA ESTRUTURA CONVENCIONAL DE CONCRETO ARMADO UTILIZANDO AÇO CA-60 DE 5,0 MM - MONTAGEM. AF_11/2020 | KG | 24.34
102077 | ESCADA EM CONCRETO ARMADO MOLDADO IN LOCO, FCK 25 MPA, COM 1 LANCE E LAJE CASCATA, FÔRMA EM CHAPA DE MADEIRA COMPENSADA RESINADA. AF_11/2020 | M3 | 5282.67
102073 | ESCADA EM CONCRETO ARMADO MOLDADO IN LOCO, FCK 25 MPA, COM 1 LANCE E LAJE PLANA, FÔRMA EM CHAPA DE MADEIRA COMPENSADA RESINADA. AF_11/2020 | M3 | 3869.67
102079 | ESCADA EM CONCRETO ARMADO MOLDADO IN LOCO, FCK 25 MPA, COM 2 LANCES EM L E LAJE CASCATA, FÔRMA EM CHAPA DE MADEIRA COMPENSADA RESINADA. AF_11/2020 | M3 | 5175.25
102075 | ESCADA EM CONCRETO ARMADO MOLDADO IN LOCO, FCK 25 MPA, COM 2 LANCES EM L E LAJE PLANA, FÔRMA EM CHAPA DE MADEIRA COMPENSADA RESINADA. AF_11/2020 | M3 | 4681.4
102078 | ESCADA EM CONCRETO ARMADO MOLDADO IN LOCO, FCK 25 MPA, COM 2 LANCES EM U E LAJE CASCATA, FÔRMA EM CHAPA DE MADEIRA COMPENSADA RESINADA. AF_11/2020 | M3 | 5436.21
102074 | ESCADA EM CONCRETO ARMADO MOLDADO IN LOCO, FCK 25 MPA, COM 2 LANCES EM U E LAJE PLANA, FÔRMA EM CHAPA DE MADEIRA COMPENSADA RESINADA. AF_11/2020 | M3 | 4544.57
102080 | ESCADA EM CONCRETO ARMADO MOLDADO IN LOCO, FCK 25 MPA, COM 2 LANCES EM X E LAJE CASCATA, FÔRMA EM CHAPA DE MADEIRA COMPENSADA RESINADA. AF_11/2020 | M3 | 4448.39
102076 | ESCADA EM CONCRETO ARMADO MOLDADO IN LOCO, FCK 25 MPA, COM 2 LANCES EM X E LAJE PLANA, FÔRMA EM CHAPA DE MADEIRA COMPENSADA RESINADA. AF_11/2020 | M3 | 4789.44
102084 | ESCADA HELICOIDAL EM AÇO GALVANIZADO, DIAMETRO DE 1,2 M, DOTADA DE GUARDA-CORPO, FIXADA COM CHUMBADOR MECÂNICO. AF_11/2020 | M | 0
102082 | ESCADA TIPO MARINHEIRO EM TUBO ACO GALVANIZADO 1 1/2", COM GUARDA-CORPO, PARA ALTURAS MAIORES QUE 3 M, FIXADA COM CHUMBADOR MECÂNICO. AF_11/2020 | M | 0
102081 | ESCADA TIPO MARINHEIRO EM TUBO ACO GALVANIZADO 1 1/2", SEM GUARDA-CORPO, FIXADA COM CHUMBADOR MECÂNICO. AF_11/2020 | M | 0
102092 | ESCADA TIPO MARINHEIRO EM TUBO AÇO GALVANIZADO 1 1/2", COM GUARDA-CORPO, PARA ALTURAS DE ATÉ 3 M, FIXADA COM CHUMBADOR MECÂNICO. AF_11/2020 | M | 0
102089 | FABRICAÇÃO DE FÔRMA PARA ESCADA DUPLA COM 2 LANCES EM "X" E LAJE CASCATA, EM CHAPA DE MADEIRA COMPENSADA PLASTIFICADA, E=18 MM. AF_11/2020 | M2 | 181.98
102090 | FABRICAÇÃO DE FÔRMA PARA ESCADA DUPLA COM 2 LANCES EM "X" E LAJE CASCATA, EM CHAPA DE MADEIRA COMPENSADA RESINADA, E= 17 MM. AF_11/2020 | M2 | 140.32
102086 | FABRICAÇÃO DE FÔRMA PARA ESCADA DUPLA COM 2 LANCES EM "X" E LAJE PLANA, EM CHAPA DE MADEIRA COMPENSADA PLASTIFICADA, E=18 MM. AF_11/2020 | M2 | 195.03
102087 | FABRICAÇÃO DE FÔRMA PARA ESCADA DUPLA COM 2 LANCES EM "X" E LAJE PLANA, EM CHAPA DE MADEIRA COMPENSADA RESINADA, E= 17 MM. AF_11/2020 | M2 | 158.3
102091 | FABRICAÇÃO DE FÔRMA PARA ESCADA DUPLA COM 2 LANCES EM X E LAJE CASCATA, EM MADEIRA SERRADA, E=25 MM. AF_11/2020 | M2 | 321.6
102088 | FABRICAÇÃO DE FÔRMA PARA ESCADA DUPLA COM 2 LANCES EM X E LAJE PLANA, EM MADEIRA SERRADA, E=25 MM. AF_11/2020 | M2 | 274.99
101997 | FABRICAÇÃO DE FÔRMA PARA ESCADAS, COM 1 LANCE E LAJE CASCATA, EM CHAPA DE MADEIRA COMPENSADA PLASTIFICADA, E=18 MM. AF_11/2020 | M2 | 192.19
101998 | FABRICAÇÃO DE FÔRMA PARA ESCADAS, COM 1 LANCE E LAJE CASCATA, EM CHAPA DE MADEIRA COMPENSADA RESINADA, E= 17 MM. AF_11/2020 | M2 | 148.16
101999 | FABRICAÇÃO DE FÔRMA PARA ESCADAS, COM 1 LANCE E LAJE CASCATA, EM MADEIRA SERRADA, E=25 MM. AF_11/2020 | M2 | 380.02
101994 | FABRICAÇÃO DE FÔRMA PARA ESCADAS, COM 1 LANCE E LAJE PLANA, EM CHAPA DE MADEIRA COMPENSADA PLASTIFICADA, E=18 MM. AF_11/2020 | M2 | 202.47
101995 | FABRICAÇÃO DE FÔRMA PARA ESCADAS, COM 1 LANCE E LAJE PLANA, EM CHAPA DE MADEIRA COMPENSADA RESINADA, E= 17 MM. AF_11/2020 | M2 | 163.2
101996 | FABRICAÇÃO DE FÔRMA PARA ESCADAS, COM 1 LANCE E LAJE PLANA, EM MADEIRA SERRADA, E=25 MM. AF_11/2020 | M2 | 295.33
101991 | FABRICAÇÃO DE FÔRMA PARA ESCADAS, COM 2 LANCES EM "L" E LAJE CASCATA, EM CHAPA DE MADEIRA COMPENSADA PLASTIFICADA, E=18 MM. AF_11/2020 | M2 | 193.02
101992 | FABRICAÇÃO DE FÔRMA PARA ESCADAS, COM 2 LANCES EM "L" E LAJE CASCATA, EM CHAPA DE MADEIRA COMPENSADA RESINADA, E= 17 MM. AF_11/2020 | M2 | 149.96
101993 | FABRICAÇÃO DE FÔRMA PARA ESCADAS, COM 2 LANCES EM "L" E LAJE CASCATA, EM MADEIRA SERRADA, E=25 MM. AF_11/2020 | M2 | 354.63
101988 | FABRICAÇÃO DE FÔRMA PARA ESCADAS, COM 2 LANCES EM "L" E LAJE PLANA, EM CHAPA DE MADEIRA COMPENSADA PLASTIFICADA, E=18 MM. AF_11/2020 | M2 | 193.17
101989 | FABRICAÇÃO DE FÔRMA PARA ESCADAS, COM 2 LANCES EM "L" E LAJE PLANA, EM CHAPA DE MADEIRA COMPENSADA RESINADA, E= 17 MM. AF_11/2020 | M2 | 158.19
101990 | FABRICAÇÃO DE FÔRMA PARA ESCADAS, COM 2 LANCES EM "L" E LAJE PLANA, EM MADEIRA SERRADA, E=25 MM. AF_11/2020 | M2 | 274.87
101985 | FABRICAÇÃO DE FÔRMA PARA ESCADAS, COM 2 LANCES EM "U" E LAJE CASCATA, EM CHAPA DE MADEIRA COMPENSADA PLASTIFICADA, E=18 MM. AF_11/2020 | M2 | 190.17
101986 | FABRICAÇÃO DE FÔRMA PARA ESCADAS, COM 2 LANCES EM "U" E LAJE CASCATA, EM CHAPA DE MADEIRA COMPENSADA RESINADA, E= 17 MM. AF_11/2020 | M2 | 145.13
101987 | FABRICAÇÃO DE FÔRMA PARA ESCADAS, COM 2 LANCES EM "U" E LAJE CASCATA, EM MADEIRA SERRADA, E=25 MM. AF_11/2020 | M2 | 302.01
101969 | FABRICAÇÃO DE FÔRMA PARA ESCADAS, COM 2 LANCES EM "U" E LAJE PLANA, EM CHAPA DE MADEIRA COMPENSADA PLASTIFICADA, E=18 MM. AF_11/2020 | M2 | 183.65
101971 | FABRICAÇÃO DE FÔRMA PARA ESCADAS, COM 2 LANCES EM "U" E LAJE PLANA, EM CHAPA DE MADEIRA COMPENSADA RESINADA, E= 17 MM. AF_11/2020 | M2 | 148.23
101973 | FABRICAÇÃO DE FÔRMA PARA ESCADAS, COM 2 LANCES EM "U" E LAJE PLANA, EM MADEIRA SERRADA, E=25 MM. AF_11/2020 | M2 | 255.28
102072 | MONTAGEM E DESMONTAGEM DE FÔRMA PARA ESCADA DUPLA COM 2 LANCES EM "X" E LAJE CASCATA, EM CHAPA DE MADEIRA COMPENSADA PLASTIFICADA, 10 UTILIZAÇÕES. AF_11/2020 | M2 | 204.18
102070 | MONTAGEM E DESMONTAGEM DE FÔRMA PARA ESCADA DUPLA COM 2 LANCES EM "X" E LAJE CASCATA, EM CHAPA DE MADEIRA COMPENSADA PLASTIFICADA, 6 UTILIZAÇÕES. AF_11/2020 | M2 | 239.98
102071 | MONTAGEM E DESMONTAGEM DE FÔRMA PARA ESCADA DUPLA COM 2 LANCES EM "X" E LAJE CASCATA, EM CHAPA DE MADEIRA COMPENSADA PLASTIFICADA, 8 UTILIZAÇÕES. AF_11/2020 | M2 | 213.97
102068 | MONTAGEM E DESMONTAGEM DE FÔRMA PARA ESCADA DUPLA COM 2 LANCES EM "X" E LAJE CASCATA, EM CHAPA DE MADEIRA COMPENSADA RESINADA, 2 UTILIZAÇÕES. AF_11/2020 | M2 | 304.71
102069 | MONTAGEM E DESMONTAGEM DE FÔRMA PARA ESCADA DUPLA COM 2 LANCES EM "X" E LAJE CASCATA, EM CHAPA DE MADEIRA COMPENSADA RESINADA, 4 UTILIZAÇÕES. AF_11/2020 | M2 | 277.77
102066 | MONTAGEM E DESMONTAGEM DE FÔRMA PARA ESCADA DUPLA COM 2 LANCES EM "X" E LAJE CASCATA, EM MADEIRA SERRADA, 1 UTILIZAÇÃO. AF_11/2020 | M2 | 604.69
102067 | MONTAGEM E DESMONTAGEM DE FÔRMA PARA ESCADA DUPLA COM 2 LANCES EM "X" E LAJE CASCATA, EM MADEIRA SERRADA, 2 UTILIZAÇÕES. AF_11/2020 | M2 | 515.8
102065 | MONTAGEM E DESMONTAGEM DE FÔRMA PARA ESCADA DUPLA COM 2 LANCES EM "X" E LAJE PLANA, EM CHAPA DE MADEIRA COMPENSADA PLASTIFICADA, 10 UTILIZAÇÕES. AF_11/2020 | M2 | 215.09
102063 | MONTAGEM E DESMONTAGEM DE FÔRMA PARA ESCADA DUPLA COM 2 LANCES EM "X" E LAJE PLANA, EM CHAPA DE MADEIRA COMPENSADA PLASTIFICADA, 6 UTILIZAÇÕES. AF_11/2020 | M2 | 257.83
102064 | MONTAGEM E DESMONTAGEM DE FÔRMA PARA ESCADA DUPLA COM 2 LANCES EM "X" E LAJE PLANA, EM CHAPA DE MADEIRA COMPENSADA PLASTIFICADA, 8 UTILIZAÇÕES. AF_11/2020 | M2 | 230.38
102061 | MONTAGEM E DESMONTAGEM DE FÔRMA PARA ESCADA DUPLA COM 2 LANCES EM "X" E LAJE PLANA, EM CHAPA DE MADEIRA COMPENSADA RESINADA, 2 UTILIZAÇÕES. AF_11/2020 | M2 | 327.98
102062 | MONTAGEM E DESMONTAGEM DE FÔRMA PARA ESCADA DUPLA COM 2 LANCES EM "X" E LAJE PLANA, EM CHAPA DE MADEIRA COMPENSADA RESINADA, 4 UTILIZAÇÕES. AF_11/2020 | M2 | 302.24
102059 | MONTAGEM E DESMONTAGEM DE FÔRMA PARA ESCADA DUPLA COM 2 LANCES EM "X" E LAJE PLANA, EM MADEIRA SERRADA, 1 UTILIZAÇÃO. AF_11/2020 | M2 | 573.72
102060 | MONTAGEM E DESMONTAGEM DE FÔRMA PARA ESCADA DUPLA COM 2 LANCES EM "X" E LAJE PLANA, EM MADEIRA SERRADA, 2 UTILIZAÇÕES. AF_11/2020 | M2 | 479.73
102052 | MONTAGEM E DESMONTAGEM DE FÔRMA PARA ESCADAS, COM 1 LANCE E LAJE CASCATA, EM CHAPA DE MADEIRA COMPENSADA PLASTIFICADA, 10 UTILIZAÇÕES. AF_11/2020 | M2 | 210.98
102050 | MONTAGEM E DESMONTAGEM DE FÔRMA PARA ESCADAS, COM 1 LANCE E LAJE CASCATA, EM CHAPA DE MADEIRA COMPENSADA PLASTIFICADA, 6 UTILIZAÇÕES. AF_11/2020 | M2 | 255.08
102051 | MONTAGEM E DESMONTAGEM DE FÔRMA PARA ESCADAS, COM 1 LANCE E LAJE CASCATA, EM CHAPA DE MADEIRA COMPENSADA PLASTIFICADA, 8 UTILIZAÇÕES. AF_11/2020 | M2 | 226.79
102048 | MONTAGEM E DESMONTAGEM DE FÔRMA PARA ESCADAS, COM 1 LANCE E LAJE CASCATA, EM CHAPA DE MADEIRA COMPENSADA RESINADA, 2 UTILIZAÇÕES. AF_11/2020 | M2 | 333.84
102049 | MONTAGEM E DESMONTAGEM DE FÔRMA PARA ESCADAS, COM 1 LANCE E LAJE CASCATA, EM CHAPA DE MADEIRA COMPENSADA RESINADA, 4 UTILIZAÇÕES. AF_11/2020 | M2 | 295.57
102046 | MONTAGEM E DESMONTAGEM DE FÔRMA PARA ESCADAS, COM 1 LANCE E LAJE CASCATA, EM MADEIRA SERRADA, 1 UTILIZAÇÃO. AF_11/2020 | M2 | 682.68
102047 | MONTAGEM E DESMONTAGEM DE FÔRMA PARA ESCADAS, COM 1 LANCE E LAJE CASCATA, EM MADEIRA SERRADA, 2 UTILIZAÇÕES. AF_11/2020 | M2 | 579.44
102045 | MONTAGEM E DESMONTAGEM DE FÔRMA PARA ESCADAS, COM 1 LANCE E LAJE PLANA, EM CHAPA DE MADEIRA COMPENSADA PLASTIFICADA, 10 UTILIZAÇÕES. AF_11/2020 | M2 | 229.83
102043 | MONTAGEM E DESMONTAGEM DE FÔRMA PARA ESCADAS, COM 1 LANCE E LAJE PLANA, EM CHAPA DE MADEIRA COMPENSADA PLASTIFICADA, 6 UTILIZAÇÕES. AF_11/2020 | M2 | 273.66
102044 | MONTAGEM E DESMONTAGEM DE FÔRMA PARA ESCADAS, COM 1 LANCE E LAJE PLANA, EM CHAPA DE MADEIRA COMPENSADA PLASTIFICADA, 8 UTILIZAÇÕES. AF_11/2020 | M2 | 246.26
102041 | MONTAGEM E DESMONTAGEM DE FÔRMA PARA ESCADAS, COM 1 LANCE E LAJE PLANA, EM CHAPA DE MADEIRA COMPENSADA RESINADA, 2 UTILIZAÇÕES. AF_11/2020 | M2 | 355.73
102042 | MONTAGEM E DESMONTAGEM DE FÔRMA PARA ESCADAS, COM 1 LANCE E LAJE PLANA, EM CHAPA DE MADEIRA COMPENSADA RESINADA, 4 UTILIZAÇÕES. AF_11/2020 | M2 | 319.79
102039 | MONTAGEM E DESMONTAGEM DE FÔRMA PARA ESCADAS, COM 1 LANCE E LAJE PLANA, EM MADEIRA SERRADA, 1 UTILIZAÇÃO. AF_11/2020 | M2 | 619.11
102040 | MONTAGEM E DESMONTAGEM DE FÔRMA PARA ESCADAS, COM 1 LANCE E LAJE PLANA, EM MADEIRA SERRADA, 2 UTILIZAÇÕES. AF_11/2020 | M2 | 513.2
102038 | MONTAGEM E DESMONTAGEM DE FÔRMA PARA ESCADAS, COM 2 LANCES EM "L" E LAJE CASCATA, EM CHAPA DE MADEIRA COMPENSADA PLASTIFICADA, 10 UTILIZAÇÕES. AF_11/2020 | M2 | 222.58
102036 | MONTAGEM E DESMONTAGEM DE FÔRMA PARA ESCADAS, COM 2 LANCES EM "L" E LAJE CASCATA, EM CHAPA DE MADEIRA COMPENSADA PLASTIFICADA, 6 UTILIZAÇÕES. AF_11/2020 | M2 | 266.83
102037 | MONTAGEM E DESMONTAGEM DE FÔRMA PARA ESCADAS, COM 2 LANCES EM "L" E LAJE CASCATA, EM CHAPA DE MADEIRA COMPENSADA PLASTIFICADA, 8 UTILIZAÇÕES. AF_11/2020 | M2 | 238.44
102016 | MONTAGEM E DESMONTAGEM DE FÔRMA PARA ESCADAS, COM 2 LANCES EM "L" E LAJE CASCATA, EM CHAPA DE MADEIRA COMPENSADA RESINADA, 2 UTILIZAÇÕES. AF_11/2020 | M2 | 343.45
102017 | MONTAGEM E DESMONTAGEM DE FÔRMA PARA ESCADAS, COM 2 LANCES EM "L" E LAJE CASCATA, EM CHAPA DE MADEIRA COMPENSADA RESINADA, 4 UTILIZAÇÕES. AF_11/2020 | M2 | 309.53
102014 | MONTAGEM E DESMONTAGEM DE FÔRMA PARA ESCADAS, COM 2 LANCES EM "L" E LAJE CASCATA, EM MADEIRA SERRADA, 1 UTILIZAÇÃO. AF_11/2020 | M2 | 668.45
102015 | MONTAGEM E DESMONTAGEM DE FÔRMA PARA ESCADAS, COM 2 LANCES EM "L" E LAJE CASCATA, EM MADEIRA SERRADA, 2 UTILIZAÇÕES. AF_11/2020 | M2 | 557.91
102013 | MONTAGEM E DESMONTAGEM DE FÔRMA PARA ESCADAS, COM 2 LANCES EM "L" E LAJE PLANA, EM CHAPA DE MADEIRA COMPENSADA PLASTIFICADA, 10 UTILIZAÇÕES. AF_11/2020 | M2 | 233.19
102011 | MONTAGEM E DESMONTAGEM DE FÔRMA PARA ESCADAS, COM 2 LANCES EM "L" E LAJE PLANA, EM CHAPA DE MADEIRA COMPENSADA PLASTIFICADA, 6 UTILIZAÇÕES. AF_11/2020 | M2 | 277.46
102012 | MONTAGEM E DESMONTAGEM DE FÔRMA PARA ESCADAS, COM 2 LANCES EM "L" E LAJE PLANA, EM CHAPA DE MADEIRA COMPENSADA PLASTIFICADA, 8 UTILIZAÇÕES. AF_11/2020 | M2 | 249.06
102009 | MONTAGEM E DESMONTAGEM DE FÔRMA PARA ESCADAS, COM 2 LANCES EM "L" E LAJE PLANA, EM CHAPA DE MADEIRA COMPENSADA RESINADA, 2 UTILIZAÇÕES. AF_11/2020 | M2 | 357.82
102010 | MONTAGEM E DESMONTAGEM DE FÔRMA PARA ESCADAS, COM 2 LANCES EM "L" E LAJE PLANA, EM CHAPA DE MADEIRA COMPENSADA RESINADA, 4 UTILIZAÇÕES. AF_11/2020 | M2 | 325.1
102007 | MONTAGEM E DESMONTAGEM DE FÔRMA PARA ESCADAS, COM 2 LANCES EM "L" E LAJE PLANA, EM MADEIRA SERRADA, 1 UTILIZAÇÃO. AF_11/2020 | M2 | 591.88
102008 | MONTAGEM E DESMONTAGEM DE FÔRMA PARA ESCADAS, COM 2 LANCES EM "L" E LAJE PLANA, EM MADEIRA SERRADA, 2 UTILIZAÇÕES. AF_11/2020 | M2 | 492.04
102006 | MONTAGEM E DESMONTAGEM DE FÔRMA PARA ESCADAS, COM 2 LANCES EM "U" E LAJE CASCATA, EM CHAPA DE MADEIRA COMPENSADA PLASTIFICADA, 10 UTILIZAÇÕES. AF_11/2020 | M2 | 226.13
102004 | MONTAGEM E DESMONTAGEM DE FÔRMA PARA ESCADAS, COM 2 LANCES EM "U" E LAJE CASCATA, EM CHAPA DE MADEIRA COMPENSADA PLASTIFICADA, 6 UTILIZAÇÕES. AF_11/2020 | M2 | 271.79
102005 | MONTAGEM E DESMONTAGEM DE FÔRMA PARA ESCADAS, COM 2 LANCES EM "U" E LAJE CASCATA, EM CHAPA DE MADEIRA COMPENSADA PLASTIFICADA, 8 UTILIZAÇÕES. AF_11/2020 | M2 | 243.72
102002 | MONTAGEM E DESMONTAGEM DE FÔRMA PARA ESCADAS, COM 2 LANCES EM "U" E LAJE CASCATA, EM CHAPA DE MADEIRA COMPENSADA RESINADA, 2 UTILIZAÇÕES. AF_11/2020 | M2 | 343.87
102003 | MONTAGEM E DESMONTAGEM DE FÔRMA PARA ESCADAS, COM 2 LANCES EM "U" E LAJE CASCATA, EM CHAPA DE MADEIRA COMPENSADA RESINADA, 4 UTILIZAÇÕES. AF_11/2020 | M2 | 312.25
102000 | MONTAGEM E DESMONTAGEM DE FÔRMA PARA ESCADAS, COM 2 LANCES EM "U" E LAJE CASCATA, EM MADEIRA SERRADA, 1 UTILIZAÇÃO. AF_11/2020 | M2 | 615.81
102001 | MONTAGEM E DESMONTAGEM DE FÔRMA PARA ESCADAS, COM 2 LANCES EM "U" E LAJE CASCATA, EM MADEIRA SERRADA, 2 UTILIZAÇÕES. AF_11/2020 | M2 | 527.86
101983 | MONTAGEM E DESMONTAGEM DE FÔRMA PARA ESCADAS, COM 2 LANCES EM "U" E LAJE PLANA, EM CHAPA DE MADEIRA COMPENSADA PLASTIFICADA, 10 UTILIZAÇÕES. AF_11/2020 | M2 | 236.53
101981 | MONTAGEM E DESMONTAGEM DE FÔRMA PARA ESCADAS, COM 2 LANCES EM "U" E LAJE PLANA, EM CHAPA DE MADEIRA COMPENSADA PLASTIFICADA, 6 UTILIZAÇÕES. AF_11/2020 | M2 | 281.02
101982 | MONTAGEM E DESMONTAGEM DE FÔRMA PARA ESCADAS, COM 2 LANCES EM "U" E LAJE PLANA, EM CHAPA DE MADEIRA COMPENSADA PLASTIFICADA, 8 UTILIZAÇÕES. AF_11/2020 | M2 | 253.67
101977 | MONTAGEM E DESMONTAGEM DE FÔRMA PARA ESCADAS, COM 2 LANCES EM "U" E LAJE PLANA, EM CHAPA DE MADEIRA COMPENSADA RESINADA, 2 UTILIZAÇÕES. AF_11/2020 | M2 | 355.4
101980 | MONTAGEM E DESMONTAGEM DE FÔRMA PARA ESCADAS, COM 2 LANCES EM "U" E LAJE PLANA, EM CHAPA DE MADEIRA COMPENSADA RESINADA, 4 UTILIZAÇÕES. AF_11/2020 | M2 | 325.91
101974 | MONTAGEM E DESMONTAGEM DE FÔRMA PARA ESCADAS, COM 2 LANCES EM "U" E LAJE PLANA, EM MADEIRA SERRADA, 1 UTILIZAÇÃO. AF_11/2020 | M2 | 596.65
101975 | MONTAGEM E DESMONTAGEM DE FÔRMA PARA ESCADAS, COM 2 LANCES EM "U" E LAJE PLANA, EM MADEIRA SERRADA, 2 UTILIZAÇÕES. AF_11/2020 | M2 | 504.74
101114 | ESCAVAÇÃO HORIZONTAL EM SOLO DE 1A CATEGORIA COM TRATOR DE ESTEIRAS (100HP/LÂMINA: 2,19M3). AF_07/2020 | M3 | 5.08
101118 | ESCAVAÇÃO HORIZONTAL EM SOLO DE 1A CATEGORIA COM TRATOR DE ESTEIRAS (125HP/LÂMINA: 2,70M3). AF_07/2020 | M3 | 4.34
101115 | ESCAVAÇÃO HORIZONTAL EM SOLO DE 1A CATEGORIA COM TRATOR DE ESTEIRAS (150HP/LÂMINA: 3,18M3). AF_07/2020 | M3 | 4.19
101116 | ESCAVAÇÃO HORIZONTAL EM SOLO DE 1A CATEGORIA COM TRATOR DE ESTEIRAS (170HP/LÂMINA: 5,20M3). AF_07/2020 | M3 | 2.6
101117 | ESCAVAÇÃO HORIZONTAL EM SOLO DE 1A CATEGORIA COM TRATOR DE ESTEIRAS (347HP/LÂMINA: 8,70M3). AF_07/2020 | M3 | 3.51
101124 | ESCAVAÇÃO HORIZONTAL, INCLUINDO CARGA E DESCARGA EM SOLO DE 1A CATEGORIA COM TRATOR DE ESTEIRAS (100HP/LÂMINA: 2,19M3). AF_07/2020 | M3 | 15.6
101128 | ESCAVAÇÃO HORIZONTAL, INCLUINDO CARGA E DESCARGA EM SOLO DE 1A CATEGORIA COM TRATOR DE ESTEIRAS (125HP/LÂMINA: 2,70M3). AF_07/2020 | M3 | 14.86
101125 | ESCAVAÇÃO HORIZONTAL, INCLUINDO CARGA E DESCARGA EM SOLO DE 1A CATEGORIA COM TRATOR DE ESTEIRAS (150HP/LÂMINA: 3,18M3). AF_07/2020 | M3 | 14.71
101126 | ESCAVAÇÃO HORIZONTAL, INCLUINDO CARGA E DESCARGA EM SOLO DE 1A CATEGORIA COM TRATOR DE ESTEIRAS (170HP/LÂMINA: 5,20M3). AF_07/2020 | M3 | 13.12
101127 | ESCAVAÇÃO HORIZONTAL, INCLUINDO CARGA E DESCARGA EM SOLO DE 1A CATEGORIA COM TRATOR DE ESTEIRAS (347HP/LÂMINA: 8,70M3). AF_07/2020 | M3 | 14.03
101134 | ESCAVAÇÃO HORIZONTAL, INCLUINDO CARGA, DESCARGA E TRANSPORTE EM SOLO DE 1A CATEGORIA COM TRATOR DE ESTEIRAS (100HP/LÂMINA: 2,19M3) E CAMINHÃO BASCULANTE DE 10M3, DMT ATÉ 200M. AF_07/2020 | M3 | 16.35
101144 | ESCAVAÇÃO HORIZONTAL, INCLUINDO CARGA, DESCARGA E TRANSPORTE EM SOLO DE 1A CATEGORIA COM TRATOR DE ESTEIRAS (100HP/LÂMINA: 2,19M3) E CAMINHÃO BASCULANTE DE 14M3, DMT ATÉ 200M. AF_07/2020 | M3 | 16.1
101138 | ESCAVAÇÃO HORIZONTAL, INCLUINDO CARGA, DESCARGA E TRANSPORTE EM SOLO DE 1A CATEGORIA COM TRATOR DE ESTEIRAS (125HP/LÂMINA: 2,70M3) E CAMINHÃO BASCULANTE DE 10M3, DMT ATÉ 200M. AF_07/2020 | M3 | 15.61
101148 | ESCAVAÇÃO HORIZONTAL, INCLUINDO CARGA, DESCARGA E TRANSPORTE EM SOLO DE 1A CATEGORIA COM TRATOR DE ESTEIRAS (125HP/LÂMINA: 2,70M3) E CAMINHÃO BASCULANTE DE 14M3, DMT ATÉ 200M. AF_07/2020 | M3 | 15.36
101135 | ESCAVAÇÃO HORIZONTAL, INCLUINDO CARGA, DESCARGA E TRANSPORTE EM SOLO DE 1A CATEGORIA COM TRATOR DE ESTEIRAS (150HP/LÂMINA: 3,18M3) E CAMINHÃO BASCULANTE DE 10M3, DMT ATÉ 200M AF_07/2020 | M3 | 15.46
101145 | ESCAVAÇÃO HORIZONTAL, INCLUINDO CARGA, DESCARGA E TRANSPORTE EM SOLO DE 1A CATEGORIA COM TRATOR DE ESTEIRAS (150HP/LÂMINA: 3,18M3) E CAMINHÃO BASCULANTE DE 14M3, DMT ATÉ 200M. AF_07/2020 | M3 | 15.21
101136 | ESCAVAÇÃO HORIZONTAL, INCLUINDO CARGA, DESCARGA E TRANSPORTE EM SOLO DE 1A CATEGORIA COM TRATOR DE ESTEIRAS (170HP/LÂMINA: 5,20M3) E CAMINHÃO BASCULANTE DE 10M3, DMT ATÉ 200M. AF_07/2020 | M3 | 13.87
101146 | ESCAVAÇÃO HORIZONTAL, INCLUINDO CARGA, DESCARGA E TRANSPORTE EM SOLO DE 1A CATEGORIA COM TRATOR DE ESTEIRAS (170HP/LÂMINA: 5,20M3) E CAMINHÃO BASCULANTE DE 14M3, DMT ATÉ 200M. AF_07/2020 | M3 | 13.62
101137 | ESCAVAÇÃO HORIZONTAL, INCLUINDO CARGA, DESCARGA E TRANSPORTE EM SOLO DE 1A CATEGORIA COM TRATOR DE ESTEIRAS (347HP/LÂMINA: 8,70M3) E CAMINHÃO BASCULANTE DE 10M3, DMT ATÉ 200M. AF_07/2020 | M3 | 14.78
101147 | ESCAVAÇÃO HORIZONTAL, INCLUINDO CARGA, DESCARGA E TRANSPORTE EM SOLO DE 1A CATEGORIA COM TRATOR DE ESTEIRAS (347HP/LÂMINA: 8,70M3) E CAMINHÃO BASCULANTE DE 14M3, DMT ATÉ 200M. AF_07/2020 | M3 | 14.53
101119 | ESCAVAÇÃO HORIZONTAL, INCLUINDO ESCARIFICAÇÃO EM SOLO DE 2A CATEGORIA COM TRATOR DE ESTEIRAS (100HP/LÂMINA: 2,19M3). AF_07/2020 | M3 | 9.7
101123 | ESCAVAÇÃO HORIZONTAL, INCLUINDO ESCARIFICAÇÃO EM SOLO DE 2A CATEGORIA COM TRATOR DE ESTEIRAS (125HP/LÂMINA: 2,70M3). AF_07/2020 | M3 | 8.29
101120 | ESCAVAÇÃO HORIZONTAL, INCLUINDO ESCARIFICAÇÃO EM SOLO DE 2A CATEGORIA COM TRATOR DE ESTEIRAS (150HP/LÂMINA: 3,18M3). AF_07/2020 | M3 | 8.01
101121 | ESCAVAÇÃO HORIZONTAL, INCLUINDO ESCARIFICAÇÃO EM SOLO DE 2A CATEGORIA COM TRATOR DE ESTEIRAS (170HP/LÂMINA: 5,20M3). AF_07/2020 | M3 | 4.99
101122 | ESCAVAÇÃO HORIZONTAL, INCLUINDO ESCARIFICAÇÃO EM SOLO DE 2A CATEGORIA COM TRATOR DE ESTEIRAS (347HP/LÂMINA: 8,70M3). AF_07/2020 | M3 | 6.7
101129 | ESCAVAÇÃO HORIZONTAL, INCLUINDO ESCARIFICAÇÃO, CARGA E DESCARGA EM SOLO DE 2A CATEGORIA COM TRATOR DE ESTEIRAS (100HP/LÂMINA: 2,19M3). AF_07/2020 | M3 | 20.64
101133 | ESCAVAÇÃO HORIZONTAL, INCLUINDO ESCARIFICAÇÃO, CARGA E DESCARGA EM SOLO DE 2A CATEGORIA COM TRATOR DE ESTEIRAS (125HP/LÂMINA: 2,70M3). AF_07/2020 | M3 | 19.23
101130 | ESCAVAÇÃO HORIZONTAL, INCLUINDO ESCARIFICAÇÃO, CARGA E DESCARGA EM SOLO DE 2A CATEGORIA COM TRATOR DE ESTEIRAS (150HP/LÂMINA: 3,18M3). AF_07/2020 | M3 | 18.95
101131 | ESCAVAÇÃO HORIZONTAL, INCLUINDO ESCARIFICAÇÃO, CARGA E DESCARGA EM SOLO DE 2A CATEGORIA COM TRATOR DE ESTEIRAS (170HP/LÂMINA: 5,20M3). AF_07/2020 | M3 | 15.93
101132 | ESCAVAÇÃO HORIZONTAL, INCLUINDO ESCARIFICAÇÃO, CARGA E DESCARGA EM SOLO DE 2A CATEGORIA COM TRATOR DE ESTEIRAS (347HP/LÂMINA: 8,70M3). AF_07/2020 | M3 | 17.64
101139 | ESCAVAÇÃO HORIZONTAL, INCLUINDO ESCARIFICAÇÃO, CARGA, DESCARGA E TRANSPORTE EM SOLO DE 2A CATEGORIA COM TRATOR DE ESTEIRAS (100HP/LÂMINA: 2,19M3) E CAMINHÃO BASCULANTE DE 10M3, DMT ATÉ 200M. AF_07/2020 | M3 | 21.42
101149 | ESCAVAÇÃO HORIZONTAL, INCLUINDO ESCARIFICAÇÃO, CARGA, DESCARGA E TRANSPORTE EM SOLO DE 2A CATEGORIA COM TRATOR DE ESTEIRAS (100HP/LÂMINA: 2,19M3) E CAMINHÃO BASCULANTE DE 14M3, DMT ATÉ 200M. AF_07/2020 | M3 | 21.16
101143 | ESCAVAÇÃO HORIZONTAL, INCLUINDO ESCARIFICAÇÃO, CARGA, DESCARGA E TRANSPORTE EM SOLO DE 2A CATEGORIA COM TRATOR DE ESTEIRAS (125HP/LÂMINA: 2,70M3) E CAMINHÃO BASCULANTE DE 10M3, DMT ATÉ 200M. AF_07/2020 | M3 | 20.01
101153 | ESCAVAÇÃO HORIZONTAL, INCLUINDO ESCARIFICAÇÃO, CARGA, DESCARGA E TRANSPORTE EM SOLO DE 2A CATEGORIA COM TRATOR DE ESTEIRAS (125HP/LÂMINA: 2,70M3) E CAMINHÃO BASCULANTE DE 14M3, DMT ATÉ 200M. AF_07/2020 | M3 | 19.75
101140 | ESCAVAÇÃO HORIZONTAL, INCLUINDO ESCARIFICAÇÃO, CARGA, DESCARGA E TRANSPORTE EM SOLO DE 2A CATEGORIA COM TRATOR DE ESTEIRAS (150HP/LÂMINA: 3,18M3) E CAMINHÃO BASCULANTE DE 10M3, DMT ATÉ 200M. AF_07/2020 | M3 | 19.73
101150 | ESCAVAÇÃO HORIZONTAL, INCLUINDO ESCARIFICAÇÃO, CARGA, DESCARGA E TRANSPORTE EM SOLO DE 2A CATEGORIA COM TRATOR DE ESTEIRAS (150HP/LÂMINA: 3,18M3) E CAMINHÃO BASCULANTE DE 14M3, DMT ATÉ 200M. AF_07/2020 | M3 | 19.47
101141 | ESCAVAÇÃO HORIZONTAL, INCLUINDO ESCARIFICAÇÃO, CARGA, DESCARGA E TRANSPORTE EM SOLO DE 2A CATEGORIA COM TRATOR DE ESTEIRAS (170HP/LÂMINA: 5,20M3) E CAMINHÃO BASCULANTE DE 10M3, DMT ATÉ 200M. AF_07/2020 | M3 | 16.71
101151 | ESCAVAÇÃO HORIZONTAL, INCLUINDO ESCARIFICAÇÃO, CARGA, DESCARGA E TRANSPORTE EM SOLO DE 2A CATEGORIA COM TRATOR DE ESTEIRAS (170HP/LÂMINA: 5,20M3) E CAMINHÃO BASCULANTE DE 14M3, DMT ATÉ 200M. AF_07/2020 | M3 | 16.45
101142 | ESCAVAÇÃO HORIZONTAL, INCLUINDO ESCARIFICAÇÃO, CARGA, DESCARGA E TRANSPORTE EM SOLO DE 2A CATEGORIA COM TRATOR DE ESTEIRAS (347HP/LÂMINA: 8,70M3) E CAMINHÃO BASCULANTE DE 10M3, DMT ATÉ 200M. AF_07/2020 | M3 | 18.42
101152 | ESCAVAÇÃO HORIZONTAL, INCLUINDO ESCARIFICAÇÃO, CARGA, DESCARGA E TRANSPORTE EM SOLO DE 2A CATEGORIA COM TRATOR DE ESTEIRAS (347HP/LÂMINA: 8,70M3) E CAMINHÃO BASCULANTE DE 14M3, DMT ATÉ 200M. AF_07/2020 | M3 | 18.16
101207 | ESCAVAÇÃO VERTICAL PARA EDIFICAÇÃO, COM CARGA, DESCARGA E TRANSPORTE DE SOLO DE 1ª CATEGORIA, COM ESCAVADEIRA HIDRÁULICA (CAÇAMBA: 0,8 M³ / 111 HP), FROTA DE 2 CAMINHÕES BASCULANTES DE 18 M³, DMT ATÉ 1 KM E VELOCIDADE MÉDIA 14 KM/H. AF_05/2020 | M3 | 11.73
101206 | ESCAVAÇÃO VERTICAL PARA EDIFICAÇÃO, COM CARGA, DESCARGA E TRANSPORTE DE SOLO DE 1ª CATEGORIA, COM ESCAVADEIRA HIDRÁULICA (CAÇAMBA: 0,8 M³ / 111 HP), FROTA DE 3 CAMINHÕES BASCULANTES DE 14 M³, DMT ATÉ 1 KM E VELOCIDADE MÉDIA 14 KM/H. AF_05/2020 | M3 | 13.68
101210 | ESCAVAÇÃO VERTICAL PARA EDIFICAÇÃO, COM CARGA, DESCARGA E TRANSPORTE DE SOLO DE 1ª CATEGORIA, COM ESCAVADEIRA HIDRÁULICA (CAÇAMBA: 0,8 M³ / 111 HP), FROTA DE 4 CAMINHÕES BASCULANTES DE 14 M³, DMT DE 1,5 KM E VELOCIDADE MÉDIA 18 KM/H. AF_05/2020 | M3 | 18.91
101211 | ESCAVAÇÃO VERTICAL PARA EDIFICAÇÃO, COM CARGA, DESCARGA E TRANSPORTE DE SOLO DE 1ª CATEGORIA, COM ESCAVADEIRA HIDRÁULICA (CAÇAMBA: 0,8 M³ / 111 HP), FROTA DE 4 CAMINHÕES BASCULANTES DE 14 M³, DMT DE 2 KM E VELOCIDADE MÉDIA 19 KM/H. AF_05/2020 | M3 | 20.27
101215 | ESCAVAÇÃO VERTICAL PARA EDIFICAÇÃO, COM CARGA, DESCARGA E TRANSPORTE DE SOLO DE 1ª CATEGORIA, COM ESCAVADEIRA HIDRÁULICA (CAÇAMBA: 0,8 M³ / 111 HP), FROTA DE 4 CAMINHÕES BASCULANTES DE 18 M³, DMT DE 1,5 KM E VELOCIDADE MÉDIA 18 KM/H. AF_05/2020 | M3 | 18.19
101216 | ESCAVAÇÃO VERTICAL PARA EDIFICAÇÃO, COM CARGA, DESCARGA E TRANSPORTE DE SOLO DE 1ª CATEGORIA, COM ESCAVADEIRA HIDRÁULICA (CAÇAMBA: 0,8 M³ / 111 HP), FROTA DE 4 CAMINHÕES BASCULANTES DE 18 M³, DMT DE 2 KM E VELOCIDADE MÉDIA 19 KM/H. AF_05/2020 | M3 | 19.04
101212 | ESCAVAÇÃO VERTICAL PARA EDIFICAÇÃO, COM CARGA, DESCARGA E TRANSPORTE DE SOLO DE 1ª CATEGORIA, COM ESCAVADEIRA HIDRÁULICA (CAÇAMBA: 0,8 M³ / 111 HP), FROTA DE 5 CAMINHÕES BASCULANTES DE 14 M³, DMT DE 3 KM E VELOCIDADE MÉDIA 20 KM/H. AF_05/2020 | M3 | 23.66
101217 | ESCAVAÇÃO VERTICAL PARA EDIFICAÇÃO, COM CARGA, DESCARGA E TRANSPORTE DE SOLO DE 1ª CATEGORIA, COM ESCAVADEIRA HIDRÁULICA (CAÇAMBA: 0,8 M³ / 111 HP), FROTA DE 5 CAMINHÕES BASCULANTES DE 18 M³, DMT DE 3 KM E VELOCIDADE MÉDIA 20 KM/H. AF_05/2020 | M3 | 22.17
101218 | ESCAVAÇÃO VERTICAL PARA EDIFICAÇÃO, COM CARGA, DESCARGA E TRANSPORTE DE SOLO DE 1ª CATEGORIA, COM ESCAVADEIRA HIDRÁULICA (CAÇAMBA: 0,8 M³ / 111 HP), FROTA DE 5 CAMINHÕES BASCULANTES DE 18 M³, DMT DE 4 KM E VELOCIDADE MÉDIA 22 KM/H. AF_05/2020 | M3 | 23.4
101213 | ESCAVAÇÃO VERTICAL PARA EDIFICAÇÃO, COM CARGA, DESCARGA E TRANSPORTE DE SOLO DE 1ª CATEGORIA, COM ESCAVADEIRA HIDRÁULICA (CAÇAMBA: 0,8 M³ / 111 HP), FROTA DE 6 CAMINHÕES BASCULANTES DE 14 M³, DMT DE 4 KM E VELOCIDADE MÉDIA 22 KM/H. AF_05/2020 | M3 | 26.48
101219 | ESCAVAÇÃO VERTICAL PARA EDIFICAÇÃO, COM CARGA, DESCARGA E TRANSPORTE DE SOLO DE 1ª CATEGORIA, COM ESCAVADEIRA HIDRÁULICA (CAÇAMBA: 0,8 M³ / 111 HP), FROTA DE 6 CAMINHÕES BASCULANTES DE 18 M³, DMT DE 6 KM E VELOCIDADE MÉDIA 22 KM/H. AF_05/2020 | M3 | 28.3
101214 | ESCAVAÇÃO VERTICAL PARA EDIFICAÇÃO, COM CARGA, DESCARGA E TRANSPORTE DE SOLO DE 1ª CATEGORIA, COM ESCAVADEIRA HIDRÁULICA (CAÇAMBA: 0,8 M³ / 111 HP), FROTA DE 7 CAMINHÕES BASCULANTES DE 14 M³, DMT DE 6 KM E VELOCIDADE MÉDIA 22 KM/H. AF_05/2020 | M3 | 31.9
101254 | ESCAVAÇÃO VERTICAL PARA EDIFICAÇÃO, COM CARGA, DESCARGA E TRANSPORTE DE SOLO DE 1ª CATEGORIA, COM ESCAVADEIRA HIDRÁULICA (CAÇAMBA: 0,8 M³ / 111HP), FROTA DE 3 CAMINHÕES BASCULANTES DE 10 M³, DMT ATÉ 1 KM E VELOCIDADE MÉDIA 14 KM/H. AF_05/2020 | M3 | 14.01
101256 | ESCAVAÇÃO VERTICAL PARA EDIFICAÇÃO, COM CARGA, DESCARGA E TRANSPORTE DE SOLO DE 1ª CATEGORIA, COM ESCAVADEIRA HIDRÁULICA (CAÇAMBA: 0,8 M³ / 111HP), FROTA DE 5 CAMINHÕES BASCULANTES DE 10 M³, DMT DE 1,5 KM E VELOCIDADE MÉDIA 18 KM/H. AF_05/2020 | M3 | 21.47
101257 | ESCAVAÇÃO VERTICAL PARA EDIFICAÇÃO, COM CARGA, DESCARGA E TRANSPORTE DE SOLO DE 1ª CATEGORIA, COM ESCAVADEIRA HIDRÁULICA (CAÇAMBA: 0,8 M³ / 111HP), FROTA DE 5 CAMINHÕES BASCULANTES DE 10 M³, DMT DE 2 KM E VELOCIDADE MÉDIA 19 KM/H. AF_05/2020 | M3 | 22.57
101258 | ESCAVAÇÃO VERTICAL PARA EDIFICAÇÃO, COM CARGA, DESCARGA E TRANSPORTE DE SOLO DE 1ª CATEGORIA, COM ESCAVADEIRA HIDRÁULICA (CAÇAMBA: 0,8 M³ / 111HP), FROTA DE 6 CAMINHÕES BASCULANTES DE 10 M³, DMT DE 3 KM E VELOCIDADE MÉDIA 20 KM/H. AF_05/2020 | M3 | 26.15
101259 | ESCAVAÇÃO VERTICAL PARA EDIFICAÇÃO, COM CARGA, DESCARGA E TRANSPORTE DE SOLO DE 1ª CATEGORIA, COM ESCAVADEIRA HIDRÁULICA (CAÇAMBA: 0,8 M³ / 111HP), FROTA DE 7 CAMINHÕES BASCULANTES DE 10 M³, DMT DE 4 KM E VELOCIDADE MÉDIA 22 KM/H. AF_05/2020 | M3 | 29.08
101260 | ESCAVAÇÃO VERTICAL PARA EDIFICAÇÃO, COM CARGA, DESCARGA E TRANSPORTE DE SOLO DE 1ª CATEGORIA, COM ESCAVADEIRA HIDRÁULICA (CAÇAMBA: 0,8 M³ / 111HP), FROTA DE 9 CAMINHÕES BASCULANTES DE 10 M³, DMT DE 6 KM E VELOCIDADE MÉDIA 22 KM/H. AF_05/2020 | M3 | 36.3
101208 | ESCAVAÇÃO VERTICAL PARA EDIFICAÇÃO, COM CARGA, DESCARGA E TRANSPORTE DE SOLO DE 1ª CATEGORIA, COM ESCAVADEIRA HIDRÁULICA (CAÇAMBA: 1,2 M³ / 155 HP), FROTA DE 3 CAMINHÕES BASCULANTES DE 14 M³, DMT ATÉ 1 KM E VELOCIDADE MÉDIA 14 KM/H. AF_05/2020 | M3 | 11.5
101209 | ESCAVAÇÃO VERTICAL PARA EDIFICAÇÃO, COM CARGA, DESCARGA E TRANSPORTE DE SOLO DE 1ª CATEGORIA, COM ESCAVADEIRA HIDRÁULICA (CAÇAMBA: 1,2 M³ / 155 HP), FROTA DE 3 CAMINHÕES BASCULANTES DE 18 M³, DMT ATÉ 1 KM E VELOCIDADE MÉDIA 14 KM/H. AF_05/2020 | M3 | 10.65
101220 | ESCAVAÇÃO VERTICAL PARA EDIFICAÇÃO, COM CARGA, DESCARGA E TRANSPORTE DE SOLO DE 1ª CATEGORIA, COM ESCAVADEIRA HIDRÁULICA (CAÇAMBA: 1,2 M³ / 155 HP), FROTA DE 5 CAMINHÕES BASCULANTES DE 14 M³, DMT DE 1,5 KM E VELOCIDADE MÉDIA 18 KM/H. AF_05/2020 | M3 | 17.83
101221 | ESCAVAÇÃO VERTICAL PARA EDIFICAÇÃO, COM CARGA, DESCARGA E TRANSPORTE DE SOLO DE 1ª CATEGORIA, COM ESCAVADEIRA HIDRÁULICA (CAÇAMBA: 1,2 M³ / 155 HP), FROTA DE 5 CAMINHÕES BASCULANTES DE 14 M³, DMT DE 2 KM E VELOCIDADE MÉDIA 19 KM/H. AF_05/2020 | M3 | 18.8
101225 | ESCAVAÇÃO VERTICAL PARA EDIFICAÇÃO, COM CARGA, DESCARGA E TRANSPORTE DE SOLO DE 1ª CATEGORIA, COM ESCAVADEIRA HIDRÁULICA (CAÇAMBA: 1,2 M³ / 155 HP), FROTA DE 5 CAMINHÕES BASCULANTES DE 18 M³, DMT DE 1,5 KM E VELOCIDADE MÉDIA 18 KM/H. AF_05/2020 | M3 | 16.37
101226 | ESCAVAÇÃO VERTICAL PARA EDIFICAÇÃO, COM CARGA, DESCARGA E TRANSPORTE DE SOLO DE 1ª CATEGORIA, COM ESCAVADEIRA HIDRÁULICA (CAÇAMBA: 1,2 M³ / 155 HP), FROTA DE 5 CAMINHÕES BASCULANTES DE 18 M³, DMT DE 2 KM E VELOCIDADE MÉDIA 19 KM/H. AF_05/2020 | M3 | 17.2
101222 | ESCAVAÇÃO VERTICAL PARA EDIFICAÇÃO, COM CARGA, DESCARGA E TRANSPORTE DE SOLO DE 1ª CATEGORIA, COM ESCAVADEIRA HIDRÁULICA (CAÇAMBA: 1,2 M³ / 155 HP), FROTA DE 6 CAMINHÕES BASCULANTES DE 14 M³, DMT DE 3 KM E VELOCIDADE MÉDIA 20 KM/H. AF_05/2020 | M3 | 21.85
101227 | ESCAVAÇÃO VERTICAL PARA EDIFICAÇÃO, COM CARGA, DESCARGA E TRANSPORTE DE SOLO DE 1ª CATEGORIA, COM ESCAVADEIRA HIDRÁULICA (CAÇAMBA: 1,2 M³ / 155 HP), FROTA DE 6 CAMINHÕES BASCULANTES DE 18 M³, DMT DE 3 KM E VELOCIDADE MÉDIA 20 KM/H. AF_05/2020 | M3 | 19.93
101228 | ESCAVAÇÃO VERTICAL PARA EDIFICAÇÃO, COM CARGA, DESCARGA E TRANSPORTE DE SOLO DE 1ª CATEGORIA, COM ESCAVADEIRA HIDRÁULICA (CAÇAMBA: 1,2 M³ / 155 HP), FROTA DE 6 CAMINHÕES BASCULANTES DE 18 M³, DMT DE 4 KM E VELOCIDADE MÉDIA 22 KM/H. AF_05/2020 | M3 | 21.2
101223 | ESCAVAÇÃO VERTICAL PARA EDIFICAÇÃO, COM CARGA, DESCARGA E TRANSPORTE DE SOLO DE 1ª CATEGORIA, COM ESCAVADEIRA HIDRÁULICA (CAÇAMBA: 1,2 M³ / 155 HP), FROTA DE 7 CAMINHÕES BASCULANTES DE 14 M³, DMT DE 4 KM E VELOCIDADE MÉDIA 22 KM/H. AF_05/2020 | M3 | 24.32
101229 | ESCAVAÇÃO VERTICAL PARA EDIFICAÇÃO, COM CARGA, DESCARGA E TRANSPORTE DE SOLO DE 1ª CATEGORIA, COM ESCAVADEIRA HIDRÁULICA (CAÇAMBA: 1,2 M³ / 155 HP), FROTA DE 8 CAMINHÕES BASCULANTES DE 18 M³, DMT DE 6 KM E VELOCIDADE MÉDIA 22 KM/H. AF_05/2020 | M3 | 26.73
101224 | ESCAVAÇÃO VERTICAL PARA EDIFICAÇÃO, COM CARGA, DESCARGA E TRANSPORTE DE SOLO DE 1ª CATEGORIA, COM ESCAVADEIRA HIDRÁULICA (CAÇAMBA: 1,2 M³ / 155 HP), FROTA DE 9 CAMINHÕES BASCULANTES DE 14 M³, DMT DE 6 KM E VELOCIDADE MÉDIA 22 KM/H. AF_05/2020 | M3 | 30.46
101265 | ESCAVAÇÃO VERTICAL PARA EDIFICAÇÃO, COM CARGA, DESCARGA E TRANSPORTE DE SOLO DE 1ª CATEGORIA, COM ESCAVADEIRA HIDRÁULICA (CAÇAMBA: 1,2 M³ / 155HP), FROTA DE 10 CAMINHÕES BASCULANTES DE 10 M³, DMT DE 6 KM E VELOCIDADE MÉDIA 22 KM/H. AF_05/2020 | M3 | 33.99
101255 | ESCAVAÇÃO VERTICAL PARA EDIFICAÇÃO, COM CARGA, DESCARGA E TRANSPORTE DE SOLO DE 1ª CATEGORIA, COM ESCAVADEIRA HIDRÁULICA (CAÇAMBA: 1,2 M³ / 155HP), FROTA DE 3 CAMINHÕES BASCULANTES DE 10 M³, DMT ATÉ 1 KM E VELOCIDADE MÉDIA 14 KM/H. AF_05/2020 | M3 | 12.31
101261 | ESCAVAÇÃO VERTICAL PARA EDIFICAÇÃO, COM CARGA, DESCARGA E TRANSPORTE DE SOLO DE 1ª CATEGORIA, COM ESCAVADEIRA HIDRÁULICA (CAÇAMBA: 1,2 M³ / 155HP), FROTA DE 6 CAMINHÕES BASCULANTES DE 10 M³, DMT DE 1,5 KM E VELOCIDADE MÉDIA 18 KM/H. AF_05/2020 | M3 | 20.29
101262 | ESCAVAÇÃO VERTICAL PARA EDIFICAÇÃO, COM CARGA, DESCARGA E TRANSPORTE DE SOLO DE 1ª CATEGORIA, COM ESCAVADEIRA HIDRÁULICA (CAÇAMBA: 1,2 M³ / 155HP), FROTA DE 6 CAMINHÕES BASCULANTES DE 10 M³, DMT DE 2 KM E VELOCIDADE MÉDIA 19 KM/H. AF_05/2020 | M3 | 21.36
101263 | ESCAVAÇÃO VERTICAL PARA EDIFICAÇÃO, COM CARGA, DESCARGA E TRANSPORTE DE SOLO DE 1ª CATEGORIA, COM ESCAVADEIRA HIDRÁULICA (CAÇAMBA: 1,2 M³ / 155HP), FROTA DE 7 CAMINHÕES BASCULANTES DE 10 M³, DMT DE 3 KM E VELOCIDADE MÉDIA 20 KM/H. AF_05/2020 | M3 | 24.67
101264 | ESCAVAÇÃO VERTICAL PARA EDIFICAÇÃO, COM CARGA, DESCARGA E TRANSPORTE DE SOLO DE 1ª CATEGORIA, COM ESCAVADEIRA HIDRÁULICA (CAÇAMBA: 1,2 M³ / 155HP), FROTA DE 8 CAMINHÕES BASCULANTES DE 10 M³, DMT DE 4 KM E VELOCIDADE MÉDIA 22 KM/H. AF_05/2020 | M3 | 27.34
101230 | ESCAVAÇÃO VERTICAL PARA INFRAESTRUTURA, COM CARGA, DESCARGA E TRANSPORTE DE SOLO DE 1ª CATEGORIA, COM ESCAVADEIRA HIDRÁULICA (CAÇAMBA: 0,8 M³ / 111 HP), FROTA DE 3 CAMINHÕES BASCULANTES DE 14 M³, DMT ATÉ 1 KM E VELOCIDADE MÉDIA14 KM/H. AF_05/2020 | M3 | 12.04
101231 | ESCAVAÇÃO VERTICAL PARA INFRAESTRUTURA, COM CARGA, DESCARGA E TRANSPORTE DE SOLO DE 1ª CATEGORIA, COM ESCAVADEIRA HIDRÁULICA (CAÇAMBA: 0,8 M³ / 111 HP), FROTA DE 3 CAMINHÕES BASCULANTES DE 18 M³, DMT ATÉ 1 KM E VELOCIDADE MÉDIA14 KM/H. AF_05/2020 | M3 | 11.42
101272 | ESCAVAÇÃO VERTICAL PARA INFRAESTRUTURA, COM CARGA, DESCARGA E TRANSPORTE DE SOLO DE 1ª CATEGORIA, COM ESCAVADEIRA HIDRÁULICA (CAÇAMBA: 0,8 M³ / 111HP), FROTA DE 10 CAMINHÕES BASCULANTES DE 10 M³, DMT DE 6 KM E VELOCIDADE MÉDIA22 KM/H. AF_05/2020 | M3 | 34.59
101266 | ESCAVAÇÃO VERTICAL PARA INFRAESTRUTURA, COM CARGA, DESCARGA E TRANSPORTE DE SOLO DE 1ª CATEGORIA, COM ESCAVADEIRA HIDRÁULICA (CAÇAMBA: 0,8 M³ / 111HP), FROTA DE 3 CAMINHÕES BASCULANTES DE 10 M³, DMT ATÉ 1 KM E VELOCIDADE MÉDIA14 KM/H. AF_05/2020 | M3 | 12.4
101239 | ESCAVAÇÃO VERTICAL PARA INFRAESTRUTURA, COM CARGA, DESCARGA E TRANSPORTE DE SOLO DE 1ª CATEGORIA, COM ESCAVADEIRA HIDRÁULICA (CAÇAMBA: 0,8 M³ / 111HP), FROTA DE 4 CAMINHÕES BASCULANTES DE 18 M³, DMT DE 1,5 KM E VELOCIDADE MÉDIA18 KM/H. AF_05/2020 | M3 | 16.26
101240 | ESCAVAÇÃO VERTICAL PARA INFRAESTRUTURA, COM CARGA, DESCARGA E TRANSPORTE DE SOLO DE 1ª CATEGORIA, COM ESCAVADEIRA HIDRÁULICA (CAÇAMBA: 0,8 M³ / 111HP), FROTA DE 4 CAMINHÕES BASCULANTES DE 18 M³, DMT DE 2 KM E VELOCIDADE MÉDIA 19 KM/H. AF_05/2020 | M3 | 17.11
101268 | ESCAVAÇÃO VERTICAL PARA INFRAESTRUTURA, COM CARGA, DESCARGA E TRANSPORTE DE SOLO DE 1ª CATEGORIA, COM ESCAVADEIRA HIDRÁULICA (CAÇAMBA: 0,8 M³ / 111HP), FROTA DE 5 CAMINHÕES BASCULANTES DE 10 M³, DMT DE 1,5 KM E VELOCIDADE MÉDIA18 KM/H. AF_05/2020 | M3 | 19.43
101234 | ESCAVAÇÃO VERTICAL PARA INFRAESTRUTURA, COM CARGA, DESCARGA E TRANSPORTE DE SOLO DE 1ª CATEGORIA, COM ESCAVADEIRA HIDRÁULICA (CAÇAMBA: 0,8 M³ / 111HP), FROTA DE 5 CAMINHÕES BASCULANTES DE 14 M³, DMT DE 1,5 KM E VELOCIDADE MÉDIA18 KM/H. AF_05/2020 | M3 | 18.61
101235 | ESCAVAÇÃO VERTICAL PARA INFRAESTRUTURA, COM CARGA, DESCARGA E TRANSPORTE DE SOLO DE 1ª CATEGORIA, COM ESCAVADEIRA HIDRÁULICA (CAÇAMBA: 0,8 M³ / 111HP), FROTA DE 5 CAMINHÕES BASCULANTES DE 14 M³, DMT DE 2 KM E VELOCIDADE MÉDIA 19 KM/H. AF_05/2020 | M3 | 19.53
101241 | ESCAVAÇÃO VERTICAL PARA INFRAESTRUTURA, COM CARGA, DESCARGA E TRANSPORTE DE SOLO DE 1ª CATEGORIA, COM ESCAVADEIRA HIDRÁULICA (CAÇAMBA: 0,8 M³ / 111HP), FROTA DE 5 CAMINHÕES BASCULANTES DE 18 M³, DMT DE 3 KM E VELOCIDADE MÉDIA 20 KM/H. AF_05/2020 | M3 | 20
101269 | ESCAVAÇÃO VERTICAL PARA INFRAESTRUTURA, COM CARGA, DESCARGA E TRANSPORTE DE SOLO DE 1ª CATEGORIA, COM ESCAVADEIRA HIDRÁULICA (CAÇAMBA: 0,8 M³ / 111HP), FROTA DE 6 CAMINHÕES BASCULANTES DE 10 M³, DMT DE 2 KM E VELOCIDADE MÉDIA 19 KM/H. AF_05/2020 | M3 | 21.66
101236 | ESCAVAÇÃO VERTICAL PARA INFRAESTRUTURA, COM CARGA, DESCARGA E TRANSPORTE DE SOLO DE 1ª CATEGORIA, COM ESCAVADEIRA HIDRÁULICA (CAÇAMBA: 0,8 M³ / 111HP), FROTA DE 6 CAMINHÕES BASCULANTES DE 14 M³, DMT DE 3 KM E VELOCIDADE MÉDIA 20 KM/H. AF_05/2020 | M3 | 22.74
101237 | ESCAVAÇÃO VERTICAL PARA INFRAESTRUTURA, COM CARGA, DESCARGA E TRANSPORTE DE SOLO DE 1ª CATEGORIA, COM ESCAVADEIRA HIDRÁULICA (CAÇAMBA: 0,8 M³ / 111HP), FROTA DE 6 CAMINHÕES BASCULANTES DE 14 M³, DMT DE 4 KM E VELOCIDADE MÉDIA 22 KM/H. AF_05/2020 | M3 | 24.16
101242 | ESCAVAÇÃO VERTICAL PARA INFRAESTRUTURA, COM CARGA, DESCARGA E TRANSPORTE DE SOLO DE 1ª CATEGORIA, COM ESCAVADEIRA HIDRÁULICA (CAÇAMBA: 0,8 M³ / 111HP), FROTA DE 6 CAMINHÕES BASCULANTES DE 18 M³, DMT DE 4 KM E VELOCIDADE MÉDIA 22 KM/H. AF_05/2020 | M3 | 22.38
101270 | ESCAVAÇÃO VERTICAL PARA INFRAESTRUTURA, COM CARGA, DESCARGA E TRANSPORTE DE SOLO DE 1ª CATEGORIA, COM ESCAVADEIRA HIDRÁULICA (CAÇAMBA: 0,8 M³ / 111HP), FROTA DE 7 CAMINHÕES BASCULANTES DE 10 M³, DMT DE 3 KM E VELOCIDADE MÉDIA 20 KM/H. AF_05/2020 | M3 | 25.04
101243 | ESCAVAÇÃO VERTICAL PARA INFRAESTRUTURA, COM CARGA, DESCARGA E TRANSPORTE DE SOLO DE 1ª CATEGORIA, COM ESCAVADEIRA HIDRÁULICA (CAÇAMBA: 0,8 M³ / 111HP), FROTA DE 7 CAMINHÕES BASCULANTES DE 18 M³, DMT DE 6 KM E VELOCIDADE MÉDIA 22 KM/H. AF_05/2020 | M3 | 27.04
101271 | ESCAVAÇÃO VERTICAL PARA INFRAESTRUTURA, COM CARGA, DESCARGA E TRANSPORTE DE SOLO DE 1ª CATEGORIA, COM ESCAVADEIRA HIDRÁULICA (CAÇAMBA: 0,8 M³ / 111HP), FROTA DE 8 CAMINHÕES BASCULANTES DE 10 M³, DMT DE 4 KM E VELOCIDADE MÉDIA 22 KM/H. AF_05/2020 | M3 | 27.78
101238 | ESCAVAÇÃO VERTICAL PARA INFRAESTRUTURA, COM CARGA, DESCARGA E TRANSPORTE DE SOLO DE 1ª CATEGORIA, COM ESCAVADEIRA HIDRÁULICA (CAÇAMBA: 0,8 M³ / 111HP), FROTA DE 8 CAMINHÕES BASCULANTES DE 14 M³, DMT DE 6 KM E VELOCIDADE MÉDIA 22 KM/H. AF_05/2020 | M3 | 30.54
101232 | ESCAVAÇÃO VERTICAL PARA INFRAESTRUTURA, COM CARGA, DESCARGA E TRANSPORTE DE SOLO DE 1ª CATEGORIA, COM ESCAVADEIRA HIDRÁULICA (CAÇAMBA: 1,2 M³ / 155 HP), FROTA DE 3 CAMINHÕES BASCULANTES DE 14 M³, DMT ATÉ 1 KM E VELOCIDADE MÉDIA14 KM/H. AF_05/2020 | M3 | 10.25
101233 | ESCAVAÇÃO VERTICAL PARA INFRAESTRUTURA, COM CARGA, DESCARGA E TRANSPORTE DE SOLO DE 1ª CATEGORIA, COM ESCAVADEIRA HIDRÁULICA (CAÇAMBA: 1,2 M³ / 155 HP), FROTA DE 3 CAMINHÕES BASCULANTES DE 18 M³, DMT ATÉ 1 KM E VELOCIDADE MÉDIA14 KM/H. AF_05/2020 | M3 | 9.43
101248 | ESCAVAÇÃO VERTICAL PARA INFRAESTRUTURA, COM CARGA, DESCARGA E TRANSPORTE DE SOLO DE 1ª CATEGORIA, COM ESCAVADEIRA HIDRÁULICA (CAÇAMBA: 1,2 M³ / 155HP), FROTA DE 10 CAMINHÕES BASCULANTES DE 14 M³, DMT DE 6 KM E VELOCIDADE MÉDIA22 KM/H. AF_05/2020 | M3 | 29.12
101277 | ESCAVAÇÃO VERTICAL PARA INFRAESTRUTURA, COM CARGA, DESCARGA E TRANSPORTE DE SOLO DE 1ª CATEGORIA, COM ESCAVADEIRA HIDRÁULICA (CAÇAMBA: 1,2 M³ / 155HP), FROTA DE 12 CAMINHÕES BASCULANTES DE 10 M³, DMT DE 6 KM E VELOCIDADE MÉDIA22 KM/H. AF_05/2020 | M3 | 33.46
101267 | ESCAVAÇÃO VERTICAL PARA INFRAESTRUTURA, COM CARGA, DESCARGA E TRANSPORTE DE SOLO DE 1ª CATEGORIA, COM ESCAVADEIRA HIDRÁULICA (CAÇAMBA: 1,2 M³ / 155HP), FROTA DE 4 CAMINHÕES BASCULANTES DE 10 M³, DMT ATÉ 1 KM E VELOCIDADE MÉDIA14 KM/H. AF_05/2020 | M3 | 11.94
101249 | ESCAVAÇÃO VERTICAL PARA INFRAESTRUTURA, COM CARGA, DESCARGA E TRANSPORTE DE SOLO DE 1ª CATEGORIA, COM ESCAVADEIRA HIDRÁULICA (CAÇAMBA: 1,2 M³ / 155HP), FROTA DE 5 CAMINHÕES BASCULANTES DE 18 M³, DMT DE 1,5 KM E VELOCIDADE MÉDIA18 KM/H. AF_05/2020 | M3 | 14.85
101273 | ESCAVAÇÃO VERTICAL PARA INFRAESTRUTURA, COM CARGA, DESCARGA E TRANSPORTE DE SOLO DE 1ª CATEGORIA, COM ESCAVADEIRA HIDRÁULICA (CAÇAMBA: 1,2 M³ / 155HP), FROTA DE 6 CAMINHÕES BASCULANTES DE 10 M³, DMT DE 1,5 KM E VELOCIDADE MÉDIA18 KM/H. AF_05/2020 | M3 | 18.55
101245 | ESCAVAÇÃO VERTICAL PARA INFRAESTRUTURA, COM CARGA, DESCARGA E TRANSPORTE DE SOLO DE 1ª CATEGORIA, COM ESCAVADEIRA HIDRÁULICA (CAÇAMBA: 1,2 M³ / 155HP), FROTA DE 6 CAMINHÕES BASCULANTES DE 14 M³, DMT DE 2 KM E VELOCIDADE MÉDIA 19 KM/H. AF_05/2020 | M3 | 18.1
101250 | ESCAVAÇÃO VERTICAL PARA INFRAESTRUTURA, COM CARGA, DESCARGA E TRANSPORTE DE SOLO DE 1ª CATEGORIA, COM ESCAVADEIRA HIDRÁULICA (CAÇAMBA: 1,2 M³ / 155HP), FROTA DE 6 CAMINHÕES BASCULANTES DE 18 M³, DMT DE 2 KM E VELOCIDADE MÉDIA 19 KM/H. AF_05/2020 | M3 | 16.51
101251 | ESCAVAÇÃO VERTICAL PARA INFRAESTRUTURA, COM CARGA, DESCARGA E TRANSPORTE DE SOLO DE 1ª CATEGORIA, COM ESCAVADEIRA HIDRÁULICA (CAÇAMBA: 1,2 M³ / 155HP), FROTA DE 6 CAMINHÕES BASCULANTES DE 18 M³, DMT DE 3 KM E VELOCIDADE MÉDIA 20 KM/H. AF_05/2020 | M3 | 18.75
101274 | ESCAVAÇÃO VERTICAL PARA INFRAESTRUTURA, COM CARGA, DESCARGA E TRANSPORTE DE SOLO DE 1ª CATEGORIA, COM ESCAVADEIRA HIDRÁULICA (CAÇAMBA: 1,2 M³ / 155HP), FROTA DE 7 CAMINHÕES BASCULANTES DE 10 M³, DMT DE 2 KM E VELOCIDADE MÉDIA 19 KM/H. AF_05/2020 | M3 | 20.51
101246 | ESCAVAÇÃO VERTICAL PARA INFRAESTRUTURA, COM CARGA, DESCARGA E TRANSPORTE DE SOLO DE 1ª CATEGORIA, COM ESCAVADEIRA HIDRÁULICA (CAÇAMBA: 1,2 M³ / 155HP), FROTA DE 7 CAMINHÕES BASCULANTES DE 14 M³, DMT DE 3 KM E VELOCIDADE MÉDIA 20 KM/H. AF_05/2020 | M3 | 21.01
101252 | ESCAVAÇÃO VERTICAL PARA INFRAESTRUTURA, COM CARGA, DESCARGA E TRANSPORTE DE SOLO DE 1ª CATEGORIA, COM ESCAVADEIRA HIDRÁULICA (CAÇAMBA: 1,2 M³ / 155HP), FROTA DE 7 CAMINHÕES BASCULANTES DE 18 M³, DMT DE 4 KM E VELOCIDADE MÉDIA 22 KM/H. AF_05/2020 | M3 | 20.32
101275 | ESCAVAÇÃO VERTICAL PARA INFRAESTRUTURA, COM CARGA, DESCARGA E TRANSPORTE DE SOLO DE 1ª CATEGORIA, COM ESCAVADEIRA HIDRÁULICA (CAÇAMBA: 1,2 M³ / 155HP), FROTA DE 8 CAMINHÕES BASCULANTES DE 10 M³, DMT DE 3 KM E VELOCIDADE MÉDIA 20 KM/H. AF_05/2020 | M3 | 23.71
101247 | ESCAVAÇÃO VERTICAL PARA INFRAESTRUTURA, COM CARGA, DESCARGA E TRANSPORTE DE SOLO DE 1ª CATEGORIA, COM ESCAVADEIRA HIDRÁULICA (CAÇAMBA: 1,2 M³ / 155HP), FROTA DE 8 CAMINHÕES BASCULANTES DE 14 M³, DMT DE 4 KM E VELOCIDADE MÉDIA 22 KM/H. AF_05/2020 | M3 | 23.31
101276 | ESCAVAÇÃO VERTICAL PARA INFRAESTRUTURA, COM CARGA, DESCARGA E TRANSPORTE DE SOLO DE 1ª CATEGORIA, COM ESCAVADEIRA HIDRÁULICA (CAÇAMBA: 1,2 M³ / 155HP), FROTA DE 9 CAMINHÕES BASCULANTES DE 10 M³, DMT DE 4 KM E VELOCIDADE MÉDIA 22 KM/H. AF_05/2020 | M3 | 26.19
101253 | ESCAVAÇÃO VERTICAL PARA INFRAESTRUTURA, COM CARGA, DESCARGA E TRANSPORTE DE SOLO DE 1ª CATEGORIA, COM ESCAVADEIRA HIDRÁULICA (CAÇAMBA: 1,2 M³ / 155HP), FROTA DE 9 CAMINHÕES BASCULANTES DE 18 M³, DMT DE 6 KM E VELOCIDADE MÉDIA 22 KM/H. AF_05/2020 | M3 | 25.57
101244 | ESCAVAÇÃO VERTICAL PARA INFRAESTRUTURA, COM CARGA, DESCARGA E TRANSPORTE DE SOLO DE 1ª CATEGORIA, COM ESCAVADEIRA HIDRÁULICA (CAÇAMBA: 1,2M³ / 155HP), FROTA DE 6 CAMINHÕES BASCULANTES DE 14 M³, DMT DE 1,5 KM E VELOCIDADE MÉDIA18 KM/H. AF_05/2020 | M3 | 17.15
93358 | ESCAVAÇÃO MANUAL DE VALA. AF_09/2024 | M3 | 123.22
90082 | ESCAVAÇÃO MECANIZADA DE VALA COM PROF. ATÉ 1,5 M (MÉDIA MONTANTE E JUSANTE/UMA COMPOSIÇÃO POR TRECHO), ESCAVADEIRA (0,8 M3), LARG. DE 1,5 M A 2,5 M, EM SOLO DE 1A CATEGORIA, EM LOCAIS COM ALTO NÍVEL DE INTERFERÊNCIA. AF_09/2024 | M3 | 10.94
90091 | ESCAVAÇÃO MECANIZADA DE VALA COM PROF. ATÉ 1,5 M (MÉDIA MONTANTE E JUSANTE/UMA COMPOSIÇÃO POR TRECHO), ESCAVADEIRA (0,8 M3), LARG. DE 1,5 M A 2,5 M, EM SOLO DE 1A CATEGORIA, LOCAIS COM BAIXO NÍVEL DE INTERFERÊNCIA. AF_09/2024 | M3 | 6.89
102307 | ESCAVAÇÃO MECANIZADA DE VALA COM PROF. ATÉ 1,5 M (MÉDIA MONTANTE E JUSANTE/UMA COMPOSIÇÃO POR TRECHO), ESCAVADEIRA (0,8 M3), LARG. DE 1,5 M A 2,5 M, EM SOLO DE 2A CATEGORIA, EM LOCAIS COM ALTO NÍVEL DE INTERFERÊNCIA. AF_09/2024 | M3 | 13.68
102315 | ESCAVAÇÃO MECANIZADA DE VALA COM PROF. ATÉ 1,5 M (MÉDIA MONTANTE E JUSANTE/UMA COMPOSIÇÃO POR TRECHO), ESCAVADEIRA (0,8 M3), LARG. DE 1,5 M A 2,5 M, EM SOLO DE 2A CATEGORIA, LOCAIS COM BAIXO NÍVEL DE INTERFERÊNCIA. AF_09/2024 | M3 | 8.62
102283 | ESCAVAÇÃO MECANIZADA DE VALA COM PROF. ATÉ 1,5 M (MÉDIA MONTANTE E JUSANTE/UMA COMPOSIÇÃO POR TRECHO), ESCAVADEIRA (0,8 M3), LARG. DE 1,5 M A 2,5 M, EM SOLO MOLE, EM LOCAIS COM ALTO NÍVEL DE INTERFERÊNCIA. AF_09/2024 | M3 | 14.32
102291 | ESCAVAÇÃO MECANIZADA DE VALA COM PROF. ATÉ 1,5 M (MÉDIA MONTANTE E JUSANTE/UMA COMPOSIÇÃO POR TRECHO), ESCAVADEIRA (0,8 M3), LARG. DE 1,5 M A 2,5 M, EM SOLO MOLE, LOCAIS COM BAIXO NÍVEL DE INTERFERÊNCIA. AF_09/2024 | M3 | 9.02
102276 | ESCAVAÇÃO MECANIZADA DE VALA COM PROF. ATÉ 1,5 M (MÉDIA MONTANTE E JUSANTE/UMA COMPOSIÇÃO POR TRECHO), ESCAVADEIRA (0,8 M3), LARG. MENOR QUE 1,5 M, EM SOLO DE 1A CATEGORIA, EM LOCAIS COM ALTO NÍVEL DE INTERFERÊNCIA. AF_09/2024 | M3 | 12.33
102306 | ESCAVAÇÃO MECANIZADA DE VALA COM PROF. ATÉ 1,5 M (MÉDIA MONTANTE E JUSANTE/UMA COMPOSIÇÃO POR TRECHO), ESCAVADEIRA (0,8 M3),LARG. ATÉ 1,5 M, EM SOLO DE 2A CATEGORIA, EM LOCAIS COM ALTO NÍVEL DE INTERFERÊNCIA. AF_09/2024 | M3 | 15.4
102279 | ESCAVAÇÃO MECANIZADA DE VALA COM PROF. ATÉ 1,5 M (MÉDIA MONTANTE E JUSANTE/UMA COMPOSIÇÃO POR TRECHO), ESCAVADEIRA (0,8 M3),LARG. MENOR QUE 1,5 M, EM SOLO DE 1A CATEGORIA, LOCAIS COM BAIXO NÍVEL DE INTERFERÊNCIA. AF_09/2024 | M3 | 7.75
102282 | ESCAVAÇÃO MECANIZADA DE VALA COM PROF. ATÉ 1,5 M (MÉDIA MONTANTE E JUSANTE/UMA COMPOSIÇÃO POR TRECHO), ESCAVADEIRA (0,8 M3),LARG. MENOR QUE 1,5 M, EM SOLO DE MOLE, EM LOCAIS COM ALTO NÍVEL DE INTERFERÊNCIA. AF_09/2024 | M3 | 16.13
102290 | ESCAVAÇÃO MECANIZADA DE VALA COM PROF. ATÉ 1,5 M (MÉDIA MONTANTE E JUSANTE/UMA COMPOSIÇÃO POR TRECHO), ESCAVADEIRA (0,8 M3),LARG. MENOR QUE 1,5 M, EM SOLO MOLE, LOCAIS COM BAIXO NÍVEL DE INTERFERÊNCIA. AF_09/2024 | M3 | 10.16
90100 | ESCAVAÇÃO MECANIZADA DE VALA COM PROF. ATÉ 1,5 M (MÉDIA MONTANTE E JUSANTE/UMA COMPOSIÇÃO POR TRECHO), RETROESCAV. (0,26 M3), LARG. DE 0,8 M A 1,5 M, EM SOLO DE 1A CATEGORIA, EM LOCAIS COM ALTO NÍVEL DE INTERFERÊNCIA. AF_09/2024 | M3 | 15.58
102323 | ESCAVAÇÃO MECANIZADA DE VALA COM PROF. ATÉ 1,5 M (MÉDIA MONTANTE E JUSANTE/UMA COMPOSIÇÃO POR TRECHO), RETROESCAV. (0,26 M3), LARG. DE 0,8 M A 1,5 M, EM SOLO DE 2A CATEGORIA, EM LOCAIS COM ALTO NÍVEL DE INTERFERÊNCIA. AF_09/2024 | M3 | 19.48
102327 | ESCAVAÇÃO MECANIZADA DE VALA COM PROF. ATÉ 1,5 M (MÉDIA MONTANTE E JUSANTE/UMA COMPOSIÇÃO POR TRECHO), RETROESCAV. (0,26 M3), LARG. DE 0,8 M A 1,5 M, EM SOLO DE 2A CATEGORIA, EM LOCAIS COM BAIXO NÍVEL DE INTERFERÊNCIA. AF_09/2024 | M3 | 12.27
102299 | ESCAVAÇÃO MECANIZADA DE VALA COM PROF. ATÉ 1,5 M (MÉDIA MONTANTE E JUSANTE/UMA COMPOSIÇÃO POR TRECHO), RETROESCAV. (0,26 M3), LARG. DE 0,8 M A 1,5 M, EM SOLO MOLE, EM LOCAIS COM ALTO NÍVEL DE INTERFERÊNCIA. AF_09/2024 | M3 | 20.39
102303 | ESCAVAÇÃO MECANIZADA DE VALA COM PROF. ATÉ 1,5 M (MÉDIA MONTANTE E JUSANTE/UMA COMPOSIÇÃO POR TRECHO), RETROESCAV. (0,26 M3), LARG. DE 0,8 M A 1,5 M, EM SOLO MOLE, LOCAIS COM BAIXO NÍVEL DE INTERFERÊNCIA. AF_09/2024 | M3 | 12.85
90099 | ESCAVAÇÃO MECANIZADA DE VALA COM PROF. ATÉ 1,5 M (MÉDIA MONTANTE E JUSANTE/UMA COMPOSIÇÃO POR TRECHO), RETROESCAV. (0,26 M3), LARG. MENOR QUE 0,8 M, EM SOLO DE 1A CATEGORIA, EM LOCAIS COM ALTO NÍVEL DE INTERFERÊNCIA. AF_09/2024 | M3 | 18.18
102322 | ESCAVAÇÃO MECANIZADA DE VALA COM PROF. ATÉ 1,5 M (MÉDIA MONTANTE E JUSANTE/UMA COMPOSIÇÃO POR TRECHO), RETROESCAV. (0,26 M3), LARG. MENOR QUE 0,8 M, EM SOLO DE 2A CATEGORIA, EM LOCAIS COM ALTO NÍVEL DE INTERFERÊNCIA. AF_09/2024 | M3 | 22.73
102298 | ESCAVAÇÃO MECANIZADA DE VALA COM PROF. ATÉ 1,5 M (MÉDIA MONTANTE E JUSANTE/UMA COMPOSIÇÃO POR TRECHO), RETROESCAV. (0,26 M3), LARG. MENOR QUE 0,8 M, EM SOLO MOLE, EM LOCAIS COM ALTO NÍVEL DE INTERFERÊNCIA. AF_09/2024 | M3 | 23.79
102302 | ESCAVAÇÃO MECANIZADA DE VALA COM PROF. ATÉ 1,5 M (MÉDIA MONTANTE E JUSANTE/UMA COMPOSIÇÃO POR TRECHO), RETROESCAV. (0,26 M3), LARG. MENOR QUE 0,8 M, EM SOLO MOLE, LOCAIS COM BAIXO NÍVEL DE INTERFERÊNCIA. AF_09/2024 | M3 | 14.99
102326 | ESCAVAÇÃO MECANIZADA DE VALA COM PROF. ATÉ 1,5 M (MÉDIA MONTANTE E JUSANTE/UMA COMPOSIÇÃO POR TRECHO), RETROESCAV. (0,26 M3), LARGURA MENOR QUE 0,8 M, EM SOLO DE 2A CATEGORIA, EM LOCAIS COM BAIXO NÍVEL DE INTERFERÊNCIA. AF_09/2024 | M3 | 14.32
102314 | ESCAVAÇÃO MECANIZADA DE VALA COM PROF. ATÉ 1,5 M (MÉDIA MONTANTE E JUSANTE/UMA COMPOSIÇÃO POR TRECHO),COM ESCAVADEIRA (0,8 M3), LARG. MENOR QUE 1,5 M, EM SOLO DE 2A CATEGORIA, LOCAIS COM BAIXO NÍVEL DE INTERFERÊNCIA. AF_09/2024 | M3 | 9.7
102312 | ESCAVAÇÃO MECANIZADA DE VALA COM PROF. DE 3,0 M ATÉ 4,5 M (MÉDIA MONTANTE E JUSANTE/UMA COMPOSIÇÃO POR TRECHO), ESCAVADEIRA (1,2 M3), LARG. DE 1,5 M A 2,5 M, EM SOLO DE 2A CATEGORIA, EM LOCAIS COM ALTO NÍVEL DE INTERFERÊNCIA. AF_09/2024 | M3 | 12.17
102288 | ESCAVAÇÃO MECANIZADA DE VALA COM PROF. DE 3,0 M ATÉ 4,5 M (MÉDIA MONTANTE E JUSANTE/UMA COMPOSIÇÃO POR TRECHO), ESCAVADEIRA (1,2 M3), LARG. DE 1,5 M A 2,5 M, EM SOLO MOLE, EM LOCAIS COM ALTO NÍVEL DE INTERFERÊNCIA. AF_09/2024 | M3 | 12.74
90087 | ESCAVAÇÃO MECANIZADA DE VALA COM PROF. DE 3,0 M ATÉ 4,5 M(MÉDIA MONTANTE E JUSANTE/UMA COMPOSIÇÃO POR TRECHO), ESCAVADEIRA (1,2 M3), LARG. DE 1,5 M A 2,5 M, EM SOLO DE 1A CATEGORIA, EM LOCAIS COM ALTO NÍVEL DE INTERFERÊNCIA. AF_09/2024 | M3 | 9.73
102308 | ESCAVAÇÃO MECANIZADA DE VALA COM PROF. MAIOR QUE 1,5 M ATÉ 3,0 M (MÉDIA MONTANTE E JUSANTE/UMA COMPOSIÇÃO POR TRECHO), ESCAVADEIRA (0,8 M3), LARG. ATÉ 1,5 M, EM SOLO DE 2A CATEGORIA, EM LOCAIS COM ALTO NÍVEL DE INTERFERÊNCIA. AF_09/2024 | M3 | 13.26
90084 | ESCAVAÇÃO MECANIZADA DE VALA COM PROF. MAIOR QUE 1,5 M ATÉ 3,0 M (MÉDIA MONTANTE E JUSANTE/UMA COMPOSIÇÃO POR TRECHO), ESCAVADEIRA (0,8 M3), LARGURA ATÉ 1,5 M, EM SOLO DE 1A CATEGORIA, EM LOCAIS COM ALTO NÍVEL DE INTERFERÊNCIA. AF_09/2024 | M3 | 10.6
102284 | ESCAVAÇÃO MECANIZADA DE VALA COM PROF. MAIOR QUE 1,5 M ATÉ 3,0 M (MÉDIA MONTANTE E JUSANTE/UMA COMPOSIÇÃO POR TRECHO), ESCAVADEIRA (0,8 M3), LARGURA ATÉ 1,5 M, EM SOLO MOLE, EM LOCAIS COM ALTO NÍVEL DE INTERFERÊNCIA. AF_09/2024 | M3 | 13.87
102325 | ESCAVAÇÃO MECANIZADA DE VALA COM PROF. MAIOR QUE 1,5 M ATÉ 3,0 M (MÉDIA MONTANTE E JUSANTE/UMA COMPOSIÇÃO POR TRECHO), RETROESCAV. (0,26 M3), LARG. DE 0,8 M A 1,5 M, EM SOLO DE 2A CATEGORIA, EM LOCAIS COM ALTO NÍVEL DE INTERFERÊNCIA. AF_09/2024 | M3 | 17.62
102329 | ESCAVAÇÃO MECANIZADA DE VALA COM PROF. MAIOR QUE 1,5 M ATÉ 3,0 M (MÉDIA MONTANTE E JUSANTE/UMA COMPOSIÇÃO POR TRECHO), RETROESCAV. (0,26 M3), LARG. DE 0,8 M A 1,5 M, EM SOLO DE 2A CATEGORIA, EM LOCAIS COM BAIXO NÍVEL DE INTERFERÊNCIA. AF_09/2024 | M3 | 11.1
102301 | ESCAVAÇÃO MECANIZADA DE VALA COM PROF. MAIOR QUE 1,5 M ATÉ 3,0 M (MÉDIA MONTANTE E JUSANTE/UMA COMPOSIÇÃO POR TRECHO), RETROESCAV. (0,26 M3), LARG. DE 0,8 M A 1,5 M, EM SOLO MOLE, EM LOCAIS COM ALTO NÍVEL DE INTERFERÊNCIA. AF_09/2024 | M3 | 18.45
102305 | ESCAVAÇÃO MECANIZADA DE VALA COM PROF. MAIOR QUE 1,5 M ATÉ 3,0 M (MÉDIA MONTANTE E JUSANTE/UMA COMPOSIÇÃO POR TRECHO), RETROESCAV. (0,26 M3), LARG. DE 0,8 M A 1,5 M, EM SOLO MOLE, LOCAIS COM BAIXO NÍVEL DE INTERFERÊNCIA. AF_09/2024 | M3 | 11.62
90101 | ESCAVAÇÃO MECANIZADA DE VALA COM PROF. MAIOR QUE 1,5 M ATÉ 3,0 M (MÉDIA MONTANTE E JUSANTE/UMA COMPOSIÇÃO POR TRECHO), RETROESCAV. (0,26 M3), LARG. MENOR QUE 0,8 M, EM SOLO DE 1A CATEGORIA, EM LOCAIS COM ALTO NÍVEL DE INTERFERÊNCIA. AF_09/2024 | M3 | 15.39
102324 | ESCAVAÇÃO MECANIZADA DE VALA COM PROF. MAIOR QUE 1,5 M ATÉ 3,0 M (MÉDIA MONTANTE E JUSANTE/UMA COMPOSIÇÃO POR TRECHO), RETROESCAV. (0,26 M3), LARG. MENOR QUE 0,8 M, EM SOLO DE 2A CATEGORIA, EM LOCAIS COM ALTO NÍVEL DE INTERFERÊNCIA. AF_09/2024 | M3 | 19.25
102300 | ESCAVAÇÃO MECANIZADA DE VALA COM PROF. MAIOR QUE 1,5 M ATÉ 3,0 M (MÉDIA MONTANTE E JUSANTE/UMA COMPOSIÇÃO POR TRECHO), RETROESCAV. (0,26 M3), LARG. MENOR QUE 0,8 M, EM SOLO MOLE, EM LOCAIS COM ALTO NÍVEL DE INTERFERÊNCIA. AF_09/2024 | M3 | 20.15
90102 | ESCAVAÇÃO MECANIZADA DE VALA COM PROF. MAIOR QUE 1,5 M ATÉ 3,0 M (MÉDIA MONTANTE E JUSANTE/UMA COMPOSIÇÃO POR TRECHO), RETROESCAV. (0,26 M3), LARGURA DE 0,8 M A 1,5 M, EM SOLO DE 1A CATEGORIA, EM LOCAIS COM ALTO NÍVEL DE INTERFERÊNCIA. AF_09/2024 | M3 | 14.1
102328 | ESCAVAÇÃO MECANIZADA DE VALA COM PROF. MAIOR QUE 1,5 M ATÉ 3,0 M (MÉDIA MONTANTE E JUSANTE/UMA COMPOSIÇÃO POR TRECHO), RETROESCAV. (0,26 M3),LARG. MENOR QUE 0,8 M, EM SOLO DE 2A CATEGORIA, EM LOCAIS COM BAIXO NÍVEL DE INTERFERÊNCIA. AF_09/2024 | M3 | 12.13
102304 | ESCAVAÇÃO MECANIZADA DE VALA COM PROF. MAIOR QUE 1,5 M ATÉ 3,0 M (MÉDIA MONTANTE E JUSANTE/UMA COMPOSIÇÃO POR TRECHO), RETROESCAV. (0,26 M3),LARG. MENOR QUE 0,8 M, EM SOLO MOLE, LOCAIS COM BAIXO NÍVEL DE INTERFERÊNCIA. AF_09/2024 | M3 | 12.69
102295 | ESCAVAÇÃO MECANIZADA DE VALA COM PROF. MAIOR QUE 1,5 M ATÉ 3,0 M (MÉDIA MONTANTE E JUSANTE/UMA COMPOSIÇÃO POR TRECHO),COM ESCAVADEIRA (1,2 M3), LARG. DE 1,5 M A 2,5 M, EM SOLO MOLE, LOCAIS COM BAIXO NÍVEL DE INTERFERÊNCIA. AF_09/2024 | M3 | 8.34
102281 | ESCAVAÇÃO MECANIZADA DE VALA COM PROF. MAIOR QUE 1,5 M ATÉ 3,0 M (MÉDIA MONTANTE E JUSANTE/UMA COMPOSIÇÃO POR TRECHO),COM ESCAVADEIRA (1,2 M3),LARG. DE 1,5 M A 2,5 M, EM SOLO DE 1A CATEGORIA, LOCAIS COM BAIXO NÍVEL DE INTERFERÊNCIA. AF_09/2024 | M3 | 6.37
102311 | ESCAVAÇÃO MECANIZADA DE VALA COM PROF. MAIOR QUE 1,5 M ATÉ 3,0 M (MÉDIA MONTANTE E JUSANTE/UMA COMPOSIÇÃO POR TRECHO),COM ESCAVADEIRA (1,2 M3),LARG. DE 1,5 M A 2,5 M, EM SOLO DE 2A CATEGORIA, EM LOCAIS COM ALTO NÍVEL DE INTERFERÊNCIA. AF_09/2024 | M3 | 12.65
102319 | ESCAVAÇÃO MECANIZADA DE VALA COM PROF. MAIOR QUE 1,5 M ATÉ 3,0 M (MÉDIA MONTANTE E JUSANTE/UMA COMPOSIÇÃO POR TRECHO),COM ESCAVADEIRA (1,2 M3),LARG. DE 1,5 M A 2,5 M, EM SOLO DE 2A CATEGORIA, LOCAIS COM BAIXO NÍVEL DE INTERFERÊNCIA. AF_09/2024 | M3 | 7.97
102287 | ESCAVAÇÃO MECANIZADA DE VALA COM PROF. MAIOR QUE 1,5 M ATÉ 3,0 M (MÉDIA MONTANTE E JUSANTE/UMA COMPOSIÇÃO POR TRECHO),COM ESCAVADEIRA (1,2 M3),LARG. DE 1,5 M A 2,5 M, EM SOLO MOLE, EM LOCAIS COM ALTO NÍVEL DE INTERFERÊNCIA. AF_09/2024 | M3 | 13.25
102316 | ESCAVAÇÃO MECANIZADA DE VALA COM PROF. MAIOR QUE 1,5 M E ATÉ 3,0 M (MÉDIA MONTANTE E JUSANTE/UMA COMPOSIÇÃO POR TRECHO), ESCAVADEIRA (0,8 M3), LARG. MENOR QUE 1,5 M, EM SOLO DE 2A CATEGORIA, LOCAIS COM BAIXO NÍVEL DE INTERFERÊNCIA. AF_09/2024 | M3 | 8.35
102292 | ESCAVAÇÃO MECANIZADA DE VALA COM PROF. MAIOR QUE 1,5 M E ATÉ 3,0 M (MÉDIA MONTANTE E JUSANTE/UMA COMPOSIÇÃO POR TRECHO), ESCAVADEIRA (0,8 M3), LARG. MENOR QUE 1,5 M, EM SOLO MOLE, LOCAIS COM BAIXO NÍVEL DE INTERFERÊNCIA. AF_09/2024 | M3 | 8.74
90092 | ESCAVAÇÃO MECANIZADA DE VALA COM PROF. MAIOR QUE 1,5 M E ATÉ 3,0 M(MÉDIA MONTANTE E JUSANTE/UMA COMPOSIÇÃO POR TRECHO), ESCAVADEIRA (0,8 M3), LARG. MENOR QUE 1,5 M, EM SOLO DE 1A CATEGORIA, LOCAIS COM BAIXO NÍVEL DE INTERFERÊNCIA. AF_09/2024 | M3 | 6.68
102278 | ESCAVAÇÃO MECANIZADA DE VALA COM PROF. MAIOR QUE 1,50 M ATÉ 3,0 M (MÉDIA MONTANTE E JUSANTE/UMA COMPOSIÇÃO POR TRECHO), ESCAVADEIRA (1,2 M3), LARG. DE 1,5 M A 2,5 M, EM SOLO DE 1A CATEGORIA, EM LOCAIS COM ALTO NÍVEL DE INTERFERÊNCIA. AF_09/2024 | M3 | 10.12
90094 | ESCAVAÇÃO MECANIZADA DE VALA COM PROF. MAIOR QUE 3,0 M ATÉ 4,5 M (MÉDIA MONTANTE E JUSANTE/UMA COMPOSIÇÃO POR TRECHO), ESCAVADEIRA (0,8 M3), LARG. MENOR QUE 1,5 M, EM SOLO DE 1A CATEGORIA, LOCAIS COM BAIXO NÍVEL DE INTERFERÊNCIA. AF_09/2024 | M3 | 6.31
102309 | ESCAVAÇÃO MECANIZADA DE VALA COM PROF. MAIOR QUE 3,0 M ATÉ 4,5 M (MÉDIA MONTANTE E JUSANTE/UMA COMPOSIÇÃO POR TRECHO), ESCAVADEIRA (0,8 M3), LARG. MENOR QUE 1,5 M, EM SOLO DE 2A CATEGORIA, EM LOCAIS COM ALTO NÍVEL DE INTERFERÊNCIA. AF_09/2024 | M3 | 12.53
102285 | ESCAVAÇÃO MECANIZADA DE VALA COM PROF. MAIOR QUE 3,0 M ATÉ 4,5 M (MÉDIA MONTANTE E JUSANTE/UMA COMPOSIÇÃO POR TRECHO), ESCAVADEIRA (0,8 M3), LARG. MENOR QUE 1,5 M, EM SOLO MOLE, EM LOCAIS COM ALTO NÍVEL DE INTERFERÊNCIA. AF_09/2024 | M3 | 13.12
90095 | ESCAVAÇÃO MECANIZADA DE VALA COM PROF. MAIOR QUE 3,0 M ATÉ 4,5 M (MÉDIA MONTANTE E JUSANTE/UMA COMPOSIÇÃO POR TRECHO), ESCAVADEIRA (1,2 M3), LARG. DE 1,5 M A 2,5 M, EM SOLO DE 1A CATEGORIA, LOCAIS COM BAIXO NÍVEL DE INTERFERÊNCIA. AF_09/2024 | M3 | 6.13
102320 | ESCAVAÇÃO MECANIZADA DE VALA COM PROF. MAIOR QUE 3,0 M ATÉ 4,5 M (MÉDIA MONTANTE E JUSANTE/UMA COMPOSIÇÃO POR TRECHO), ESCAVADEIRA (1,2 M3), LARG. DE 1,5 M A 2,5 M, EM SOLO DE 2A CATEGORIA, LOCAIS COM BAIXO NÍVEL DE INTERFERÊNCIA. AF_09/2024 | M3 | 7.67
102296 | ESCAVAÇÃO MECANIZADA DE VALA COM PROF. MAIOR QUE 3,0 M ATÉ 4,5 M (MÉDIA MONTANTE E JUSANTE/UMA COMPOSIÇÃO POR TRECHO), ESCAVADEIRA (1,2 M3), LARG. DE 1,5 M A 2,5 M, EM SOLO MOLE, LOCAIS COM BAIXO NÍVEL DE INTERFERÊNCIA. AF_09/2024 | M3 | 8.02
90086 | ESCAVAÇÃO MECANIZADA DE VALA COM PROF. MAIOR QUE 3,0 M ATÉ 4,5 M(MÉDIA MONTANTE E JUSANTE/UMA COMPOSIÇÃO POR TRECHO), ESCAVADEIRA (0,8 M3), LARG. MENOR QUE 1,5 M, EM SOLO DE 1A CATEGORIA, EM LOCAIS COM ALTO NÍVEL DE INTERFERÊNCIA. AF_09/2024 | M3 | 10.02
102277 | ESCAVAÇÃO MECANIZADA DE VALA COM PROF. MAIOR QUE 4,5 M ATÉ 6,0 M (MÉDIA MONTANTE E JUSANTE/UMA COMPOSIÇÃO POR TRECHO), ESCAVADEIRA (0,8 M3), LARG. MENOR QUE 1,5 M, EM SOLO DE 1A CATEGORIA, EM LOCAIS COM ALTO NÍVEL DE INTERFERÊNCIA. AF_09/2024 | M3 | 9.74
102286 | ESCAVAÇÃO MECANIZADA DE VALA COM PROF. MAIOR QUE 4,5 M ATÉ 6,0 M (MÉDIA MONTANTE E JUSANTE/UMA COMPOSIÇÃO POR TRECHO), ESCAVADEIRA (0,8 M3),LARG. MENOR QUE 1,5 M, EM SOLO DE MOLE, EM LOCAIS COM ALTO NÍVEL DE INTERFERÊNCIA. AF_09/2024 | M3 | 12.74
90098 | ESCAVAÇÃO MECANIZADA DE VALA COM PROF. MAIOR QUE 4,5 M ATÉ 6,0 M (MÉDIA MONTANTE E JUSANTE/UMA COMPOSIÇÃO POR TRECHO), ESCAVADEIRA (1,2 M3), LARG. DE 1,5 M A 2,5 M, EM SOLO DE 1A CATEGORIA, LOCAIS COM BAIXO NÍVEL DE INTERFERÊNCIA. AF_09/2024 | M3 | 6.01
102313 | ESCAVAÇÃO MECANIZADA DE VALA COM PROF. MAIOR QUE 4,5 M ATÉ 6,0 M (MÉDIA MONTANTE E JUSANTE/UMA COMPOSIÇÃO POR TRECHO), ESCAVADEIRA (1,2 M3), LARG. DE 1,5 M A 2,5 M, EM SOLO DE 2A CATEGORIA, EM LOCAIS COM ALTO NÍVEL DE INTERFERÊNCIA. AF_09/2024 | M3 | 11.93
102321 | ESCAVAÇÃO MECANIZADA DE VALA COM PROF. MAIOR QUE 4,5 M ATÉ 6,0 M (MÉDIA MONTANTE E JUSANTE/UMA COMPOSIÇÃO POR TRECHO), ESCAVADEIRA (1,2 M3), LARG. DE 1,5 M A 2,5 M, EM SOLO DE 2A CATEGORIA, LOCAIS COM BAIXO NÍVEL DE INTERFERÊNCIA. AF_09/2024 | M3 | 7.52
102289 | ESCAVAÇÃO MECANIZADA DE VALA COM PROF. MAIOR QUE 4,5 M ATÉ 6,0 M (MÉDIA MONTANTE E JUSANTE/UMA COMPOSIÇÃO POR TRECHO), ESCAVADEIRA (1,2 M3), LARG. DE 1,5 M A 2,5 M, EM SOLO MOLE, EM LOCAIS COM ALTO NÍVEL DE INTERFERÊNCIA. AF_09/2024 | M3 | 12.49
102297 | ESCAVAÇÃO MECANIZADA DE VALA COM PROF. MAIOR QUE 4,5 M ATÉ 6,0 M (MÉDIA MONTANTE E JUSANTE/UMA COMPOSIÇÃO POR TRECHO), ESCAVADEIRA (1,2 M3), LARG. DE 1,5 M A 2,5 M, EM SOLO MOLE, LOCAIS COM BAIXO NÍVEL DE INTERFERÊNCIA. AF_09/2024 | M3 | 7.86
102280 | ESCAVAÇÃO MECANIZADA DE VALA COM PROF. MAIOR QUE 4,5 M ATÉ 6,0 M (MÉDIA MONTANTE E JUSANTE/UMA COMPOSIÇÃO POR TRECHO),COM ESCAVADEIRA (0,8 M3), LARG. MENOR QUE 1,5 M, EM SOLO DE 1A CATEGORIA, LOCAIS COM BAIXO NÍVEL DE INTERFERÊNCIA. AF_09/2024 | M3 | 6.14
102294 | ESCAVAÇÃO MECANIZADA DE VALA COM PROF. MAIOR QUE 4,5 M ATÉ 6,0 M (MÉDIA MONTANTE E JUSANTE/UMA COMPOSIÇÃO POR TRECHO),COM ESCAVADEIRA (0,8 M3), LARG. MENOR QUE 1,5 M, EM SOLO MOLE, LOCAIS COM BAIXO NÍVEL DE INTERFERÊNCIA. AF_09/2024 | M3 | 8.02
90090 | ESCAVAÇÃO MECANIZADA DE VALA COM PROF. MAIOR QUE 4,5 M ATÉ 6,0 M(MÉDIA MONTANTE E JUSANTE/UMA COMPOSIÇÃO POR TRECHO), ESCAVADEIRA (1,2 M3), LARG. DE 1,5 M A 2,5 M, EM SOLO DE 1A CATEGORIA, EM LOCAIS COM ALTO NÍVEL DE INTERFERÊNCIA. AF_09/2024 | M3 | 9.53
102317 | ESCAVAÇÃO MECANIZADA DE VALA COM PROF.MAIOR QUE 3,0 M ATÉ 4,5 M (MÉDIA MONTANTE E JUSANTE/UMA COMPOSIÇÃO POR TRECHO), ESCAVADEIRA (0,8 M3), LARG. MENOR QUE 1,5 M, EM SOLO DE 2A CATEGORIA, LOCAIS COM BAIXO NÍVEL DE INTERFERÊNCIA. AF_09/2024 | M3 | 7.89
102293 | ESCAVAÇÃO MECANIZADA DE VALA COM PROF.MAIOR QUE 3,0 M ATÉ 4,5 M (MÉDIA MONTANTE E JUSANTE/UMA COMPOSIÇÃO POR TRECHO), ESCAVADEIRA (0,8 M3), LARG. MENOR QUE 1,5 M, EM SOLO MOLE, LOCAIS COM BAIXO NÍVEL DE INTERFERÊNCIA. AF_09/2024 | M3 | 8.27
102310 | ESCAVAÇÃO MECANIZADA DE VALA COM PROF.MAIOR QUE 4,5 M ATÉ 6,0 M (MÉDIA MONTANTE E JUSANTE/UMA COMPOSIÇÃO POR TRECHO),COM ESCAVADEIRA (0,8 M3), LARG. MENOR QUE 1,5 M, EM SOLO DE 2A CATEGORIA, EM LOCAIS COM ALTO NÍVEL DE INTERFERÊNCIA. AF_09/2024 | M3 | 12.17
102318 | ESCAVAÇÃO MECANIZADA DE VALA COM PROF.MAIOR QUE 4,5 M ATÉ 6,0 M (MÉDIA MONTANTE E JUSANTE/UMA COMPOSIÇÃO POR TRECHO),COM ESCAVADEIRA (0,8 M3), LARG. MENOR QUE 1,5 M, EM SOLO DE 2A CATEGORIA, EM LOCAIS COM BAIXO NÍVEL DE INTERFERÊNCIA. AF_09/2024 | M3 | 7.67
90106 | ESCAVAÇÃO MECANIZADA DE VALA COM PROFUNDIDADE ATÉ 1,5 M (MÉDIA MONTANTE E JUSANTE/UMA COMPOSIÇÃO POR TRECHO), RETROESCAV. (0,26 M3), LARGURA DE 0,8 M A 1,5 M, EM SOLO DE 1A CATEGORIA, LOCAIS COM BAIXO NÍVEL DE INTERFERÊNCIA. AF_09/2024 | M3 | 9.81
90105 | ESCAVAÇÃO MECANIZADA DE VALA COM PROFUNDIDADE ATÉ 1,5 M (MÉDIA MONTANTE E JUSANTE/UMA COMPOSIÇÃO POR TRECHO), RETROESCAV. (0,26 M3), LARGURA MENOR QUE 0,8 M, EM SOLO DE 1A CATEGORIA, LOCAIS COM BAIXO NÍVEL DE INTERFERÊNCIA. AF_09/2024 | M3 | 10.8
90108 | ESCAVAÇÃO MECANIZADA DE VALA COM PROFUNDIDADE MAIOR QUE 1,5 M ATÉ 3,0 M (MÉDIA MONTANTE E JUSANTE/UMA COMPOSIÇÃO POR TRECHO), RETROESCAV (0,26 M3), LARGURA DE 0,8 M A 1,5 M, EM SOLO DE 1A CATEGORIA, LOCAIS COM BAIXO NÍVEL DE INTERFERÊNCIA. AF_09/2024 | M3 | 8.88
90107 | ESCAVAÇÃO MECANIZADA DE VALA COM PROFUNDIDADE MAIOR QUE 1,5 M ATÉ 3,0 M (MÉDIA MONTANTE E JUSANTE/UMA COMPOSIÇÃO POR TRECHO), RETROESCAV. (0,26 M3), LARGURA MENOR QUE 0,8 M, EM SOLO DE 1A CATEGORIA, LOCAIS COM BAIXO NÍVEL DE INTERFERÊNCIA. AF_09/2024 | M3 | 9.7
102354 | DESMONTE DE MATERIAL DE 3ª CATEGORIA (BLOCOS DE ROCHAS OU MATACOS), COM MARTELETE PNEUMÁTICO MANUAL - EXCLUSIVE CARGA E TRANSPORTE. AF_03/2021 | M3 | 178.97
102355 | DESMONTE DE MATERIAL DE 3ª CATEGORIA (BLOCOS DE ROCHAS OU MATACOS), EM VALA, COM MARTELETE PNEUMÁTICO MANUAL - EXCLUSIVE RETIRADA, CARGA E TRANSPORTE. AF_03/2021 | M3 | 214.2
102356 | DESMONTE DE MATERIAL DE 3ª CATEGORIA, COM USO DE ARGAMASSA EXPANSIVA - EXCLUSIVE CARGA E TRANSPORTE. AF_03/2021 | M3 | 0
102357 | DESMONTE DE MATERIAL DE 3ª CATEGORIA, COM USO DE ARGAMASSA EXPANSIVA, EM VALA - EXCLUSIVE RETIRADA, CARGA E TRANSPORTE. AF_03/2021 | M3 | 0
102358 | DESMONTE DE MATERIAL DE 3ª CATEGORIA, COM USO DE EMULSÃO EXPLOSIVA ENCARTUCHADA - EXCLUSIVE CARGA E TRANSPORTE. AF_03/2021 | M3 | 0
102359 | DESMONTE DE MATERIAL DE 3ª CATEGORIA, EM VALA, COM USO DE EMULSÃO EXPLOSIVA ENCARTUCHADA - EXCLUSIVE RETIRADA, CARGA E TRANSPORTE. AF_03/2021 | M3 | 0
102348 | ESCAVAÇÃO DE VALA EM MATERIAL DE 3ª CATEGORIA, RESISTÊNCIA À COMPRESSÃO MAIOR OU IGUAL A 50 MPA, COM ROMPEDOR ACOPLADO EM ESCAVADEIRA HIDRÁULICA - EXCLUSIVE RETIRADA, CARGA E TRANSPORTE. AF_03/2021 | M3 | 0
102346 | ESCAVAÇÃO DE VALA EM MATERIAL DE 3ª CATEGORIA, RESISTÊNCIA À COMPRESSÃO MENOR QUE 50 MPA, COM ROMPEDOR ACOPLADO EM ESCAVADEIRA HIDRÁULICA - EXCLUSIVE RETIRADA, CARGA E TRANSPORTE. AF_03/2021 | M3 | 0
102347 | ESCAVAÇÃO DE VALA EM MATERIAL DE 3ª CATEGORIA, RESISTÊNCIA À COMPRESSÃO MENOR QUE 50 MPA, COM ROMPEDOR ACOPLADO EM RETROESCAVADEIRA - EXCLUSIVE RETIRADA CARGA E TRANSPORTE. AF_03/2021 | M3 | 0
102350 | ESCAVAÇÃO EM MATERIAL DE 3ª CATEGORIA, RESISTÊNCIA À COMPRESSÃO MAIOR OU IGUAL A 50 MPA E MENOR QUE 70 MPA, COM ROMPEDOR ACOPLADO EM ESCAVADEIRA HIDRÁULICA - EXCLUSIVE CARGA E TRANSPORTE. AF_03/2021 | M3 | 0
102351 | ESCAVAÇÃO EM MATERIAL DE 3ª CATEGORIA, RESISTÊNCIA À COMPRESSÃO MAIOR OU IGUAL A 70 MPA E MENOR QUE 90 MPA, COM ROMPEDOR ACOPLADO EM ESCAVADEIRA HIDRÁULICA - EXCLUSIVE CARGA E TRANSPORTE. AF_03/2021 | M3 | 0
102352 | ESCAVAÇÃO EM MATERIAL DE 3ª CATEGORIA, RESISTÊNCIA À COMPRESSÃO MAIOR OU IGUAL A 90 MPA E MENOR QUE 110 MPA, COM ROMPEDOR ACOPLADO EM ESCAVADEIRA HIDRÁULICA - EXCLUSIVE CARGA E TRANSPORTE. AF_03/2021 | M3 | 0
102353 | ESCAVAÇÃO EM MATERIAL DE 3ª CATEGORIA, RESISTÊNCIA À COMPRESSÃO MAIOR QUE 110 MPA, COM ROMPEDOR ACOPLADO EM ESCAVADEIRA HIDRÁULICA - EXCLUSIVE CARGA E TRANSPORTE. AF_03/2021 | M3 | 0
102349 | ESCAVAÇÃO EM MATERIAL DE 3ª CATEGORIA, RESISTÊNCIA À COMPRESSÃO MENOR QUE 50 MPA, COM ROMPEDOR ACOPLADO EM ESCAVADEIRA HIDRÁULICA - EXCLUSIVE CARGA E TRANSPORTE. AF_03/2021 | M3 | 0
102360 | RETIRADA DE MATERIAL DE 3ª CATEGORIA (APÓS ESCAVAÇÃO/DESMONTE) EM VALAS, COM ESCAVADEIRA HIDRÁULICA - EXCLUSIVE CARGA E TRANSPORTE. AF_03/2021 | M3 | 28.66
102361 | RETIRADA DE MATERIAL DE 3ª CATEGORIA (APÓS ESCAVAÇÃO/DESMONTE) EM VALAS, COM RETROESCAVADEIRA - EXCLUSIVE CARGA E TRANSPORTE. AF_03/2021 | M3 | 45.17
101595 | ESCORAMENTO DE VALA, TIPO BLINDADEM, COM PROFUNDIDADE DE 0 A 1,5 M, LARGURA MAIOR OU IGUAL A 1,5 M E MENOR QUE 2,5 M - EXECUÇÃO E FORNECIMENTO, INCLUI MATERIAL. AF_01/2026 | M2 | 0
101601 | ESCORAMENTO DE VALA, TIPO BLINDAGEM COM PROFUNDIDADE DE 0 A 1,5 M, LARGURA MAIOR OU IGUAL A 1,5 M E MENOR QUE 2,5 M - EXECUÇÃO, NÃO INCLUI MATERIAL. AF_01/2026 | M2 | 27.62
101594 | ESCORAMENTO DE VALA, TIPO BLINDAGEM, COM PROFUNDIDADE DE 0 A 1,5 M, LARGURA MENOR QUE 1,5 M - EXECUÇÃO E FORNECIMENTO, INCLUI MATERIAL. AF_01/2026 | M2 | 0
101600 | ESCORAMENTO DE VALA, TIPO BLINDAGEM, COM PROFUNDIDADE DE 0 A 1,5 M, LARGURA MENOR QUE 1,5 M - EXECUÇÃO, NÃO INCLUI MATERIAL. AF_01/2026 | M2 | 19.48
101597 | ESCORAMENTO DE VALA, TIPO BLINDAGEM, COM PROFUNDIDADE DE 1,5 A 3,0 M, LARGURA MAIOR OU IGUAL A 1,5 M E MENOR QUE 2,5 M - EXECUÇÃO E FORNECIMENTO, INCLUI MATERIAL. AF_01/2026 | M2 | 0
101603 | ESCORAMENTO DE VALA, TIPO BLINDAGEM, COM PROFUNDIDADE DE 1,5 A 3,0 M, LARGURA MAIOR OU IGUAL A 1,5 M E MENOR QUE 2,5 M - EXECUÇÃO, NÃO INCLUI MATERIAL. AF_01/2026 | M2 | 23.06
101596 | ESCORAMENTO DE VALA, TIPO BLINDAGEM, COM PROFUNDIDADE DE 1,5 A 3,0 M, LARGURA MENOR QUE 1,5 M - EXECUÇÃO E FORNECIMENTO, INCLUI MATERIAL. AF_01/2026 | M2 | 0
101602 | ESCORAMENTO DE VALA, TIPO BLINDAGEM, COM PROFUNDIDADE DE 1,5 A 3,0 M, LARGURA MENOR QUE 1,5 M - EXECUÇÃO, NÃO INCLUI MATERIAL. AF_01/2026 | M2 | 14.92
101599 | ESCORAMENTO DE VALA, TIPO BLINDAGEM, COM PROFUNDIDADE DE 3,0 A 4,5 M, LARGURA MAIOR OU IGUAL A 1,5 M E MENOR QUE 2,5 M - EXECUÇÃO E FORNECIMENTO, INCLUI MATERIAL. AF_01/2026 | M2 | 0
101605 | ESCORAMENTO DE VALA, TIPO BLINDAGEM, COM PROFUNDIDADE DE 3,0 A 4,5 M, LARGURA MAIOR OU IGUAL A 1,5 M E MENOR QUE 2,5 M - EXECUÇÃO, NÃO INCLUI MATERIAL. AF_01/2026 | M2 | 18.51
101598 | ESCORAMENTO DE VALA, TIPO BLINDAGEM, COM PROFUNDIDADE DE 3,0 A 4,5 M, LARGURA MENOR QUE 1,5 M - EXECUÇÃO E FORNECIMENTO, INCLUI MATERIAL. AF_01/2026 | M2 | 0
101604 | ESCORAMENTO DE VALA, TIPO BLINDAGEM, COM PROFUNDIDADE DE 3,0 A 4,5 M, LARGURA MENOR QUE 1,5 M - EXECUÇÃO, NÃO INCLUI MATERIAL. AF_01/2026 | M2 | 10.37
101588 | ESCORAMENTO DE VALA, TIPO CONTÍNUO COM PERFIL METÁLICO "U", COM PROFUNDIDADE DE 0 A 1,5 M, LARGURA MENOR QUE 1,5 M. AF_01/2026 | M2 | 125.2
101591 | ESCORAMENTO DE VALA, TIPO CONTÍNUO COM PERFIL METÁLICO "U", COM PROFUNDIDADE DE 1,5 A 3,0 M, LARGURA MAIOR OU IGUAL 1,5 M E MENOR QUE 2,5 M. AF_01/2026 | M2 | 147.42
101590 | ESCORAMENTO DE VALA, TIPO CONTÍNUO COM PERFIL METÁLICO "U", COM PROFUNDIDADE DE 1,5 A 3,0 M, LARGURA MENOR QUE 1,5 M. AF_01/2026 | M2 | 97.59
101593 | ESCORAMENTO DE VALA, TIPO CONTÍNUO COM PERFIL METÁLICO "U", COM PROFUNDIDADE DE 3,0 A 4,5 M, LARGURA MAIOR OU IGUAL A 1,5 M E MENOR QUE 2,5 M. AF_01/2026 | M2 | 122.38
101592 | ESCORAMENTO DE VALA, TIPO CONTÍNUO COM PERFIL METÁLICO "U", COM PROFUNDIDADE DE 3,0 A 4,5 M, LARGURA MENOR QUE 1,5 M. AF_01/2026 | M2 | 72.35
101583 | ESCORAMENTO DE VALA, TIPO CONTÍNUO, COM PROFUNDIDADE DE 0 A 1,5 M, LARGURA MAIOR OU IGUAL A 1,5 M E MENOR QUE 2,5 M. AF_01/2026 | M2 | 106.27
101582 | ESCORAMENTO DE VALA, TIPO CONTÍNUO, COM PROFUNDIDADE DE 0 A 1,5 M, LARGURA MENOR QUE 1,5 M. AF_01/2026 | M2 | 86.63
101585 | ESCORAMENTO DE VALA, TIPO CONTÍNUO, COM PROFUNDIDADE DE 1,5 A 3,0 M, LARGURA MAIOR OU IGUAL A 1,5 M E MENOR QUE 2,5 M. AF_01/2026 | M2 | 91.41
101584 | ESCORAMENTO DE VALA, TIPO CONTÍNUO, COM PROFUNDIDADE DE 1,5 M A 3,0 M, LARGURA MENOR QUE 1,5 M. AF_01/2026 | M2 | 71.77
101587 | ESCORAMENTO DE VALA, TIPO CONTÍNUO, COM PROFUNDIDADE DE 3,0 A 4,5 M, LARGURA MAIOR OU IGUAL A 1,5 E MENOR QUE 2,5 M. AF_01/2026 | M2 | 82
101586 | ESCORAMENTO DE VALA, TIPO CONTÍNUO, COM PROFUNDIDADE DE 3,0 A 4,5 M, LARGURA MENOR QUE 1,5 M. AF_01/2026 | M2 | 62.17
101577 | ESCORAMENTO DE VALA, TIPO DESCONTÍNUO, COM PROFUNDIDADE DE 0 A 1,5 M, LARGURA MAIOR OU IGUAL A 1,5 M E MENOR QUE 2,5 M. AF_01/2026 | M2 | 65.49
101576 | ESCORAMENTO DE VALA, TIPO DESCONTÍNUO, COM PROFUNDIDADE DE 0 A 1,5 M, LARGURA MENOR QUE 1,5 M. AF_01/2026 | M2 | 52.87
101579 | ESCORAMENTO DE VALA, TIPO DESCONTÍNUO, COM PROFUNDIDADE DE 1,5 A 3,0 M, LARGURA MAIOR OU IGUAL A 1,5 M E MENOR QUE 2,5 M. AF_01/2026 | M2 | 56.65
101578 | ESCORAMENTO DE VALA, TIPO DESCONTÍNUO, COM PROFUNDIDADE DE 1,5 M A 3,0 M, LARGURA MENOR QUE 1,5 M. AF_01/2026 | M2 | 44.03
101581 | ESCORAMENTO DE VALA, TIPO DESCONTÍNUO, COM PROFUNDIDADE DE 3,0 A 4,5 M, LARGURA MAIOR OU IGUAL A 1,5 E MENOR QUE 2,5 M. AF_01/2026 | M2 | 51.82
101580 | ESCORAMENTO DE VALA, TIPO DESCONTÍNUO, COM PROFUNDIDADE DE 3,0 A 4,5 M, LARGURA MENOR QUE 1,5 M. AF_01/2026 | M2 | 39.01
101606 | ESCORAMENTO DE VALA, TIPO ESTACA PRANCHA METÁLICA CRAVADA, COM PROFUNDIDADE DE 0 A 1,5 M. AF_01/2026 | M2 | 0
101607 | ESCORAMENTO DE VALA, TIPO ESTACA PRANCHA METÁLICA CRAVADA, COM PROFUNDIDADE DE 1,5 A 3 M. AF_01/2026 | M2 | 0
101608 | ESCORAMENTO DE VALA, TIPO ESTACA PRANCHA METÁLICA CRAVADA, COM PROFUNDIDADE DE 3 A 4,5 M. AF_01/2026 | M2 | 0
101571 | ESCORAMENTO DE VALA, TIPO PONTALETEAMENTO, COM PROFUNDIDADE DE 0 A 1,5 M, LARGURA MAIOR OU IGUAL A 1,5 M E MENOR QUE 2,5 M. AF_01/2026 | M2 | 39.06
101570 | ESCORAMENTO DE VALA, TIPO PONTALETEAMENTO, COM PROFUNDIDADE DE 0 A 1,5 M, LARGURA MENOR QUE 1,5 M. AF_01/2026 | M2 | 29.54
101573 | ESCORAMENTO DE VALA, TIPO PONTALETEAMENTO, COM PROFUNDIDADE DE 1,5 A 3,0 M, LARGURA MAIOR OU IGUAL A 1,5 M E MENOR QUE 2,5 M. AF_01/2026 | M2 | 33.11
101572 | ESCORAMENTO DE VALA, TIPO PONTALETEAMENTO, COM PROFUNDIDADE DE 1,5 A 3,0 M, LARGURA MENOR QUE 1,5 M. AF_01/2026 | M2 | 23.59
101575 | ESCORAMENTO DE VALA, TIPO PONTALETEAMENTO, COM PROFUNDIDADE DE 3,0 A 4,5 M, LARGURA MAIOR OU IGUAL A 1,5 M E MENOR QUE 2,5 M. AF_01/2026 | M2 | 28.21
101574 | ESCORAMENTO DE VALA, TIPO PONTALETEAMENTO, COM PROFUNDIDADE DE 3,0 A 4,5 M, LARGURA MENOR QUE 1,5 M. AF_01/2026 | M2 | 18.5
101589 | ESCORAMENTO DE VALA,TIPO CONTÍNUO COM PERFIL METÁLICO "U", COM PROFUNDIDADE DE 0 A 1,5 M, LARGURA MAIOR OU IGUAL A 1,5 E MENOR QUE 2,5 M. AF_01/2026 | M2 | 175.04
106673 | PREPARO DE FUNDO DE VALA COM LARGURA MAIOR OU IGUAL A 1,5 M E MENOR QUE 2,5 M (ACERTO DO SOLO NATURAL), EM LOCAL COM NÍVEL ALTO DE INTERFERÊNCIA. AF_01/2026 | M2 | 8.04
101617 | PREPARO DE FUNDO DE VALA COM LARGURA MAIOR OU IGUAL A 1,5 M E MENOR QUE 2,5 M (ACERTO DO SOLO NATURAL), EM LOCAL COM NÍVEL BAIXO DE INTERFERÊNCIA. AF_01/2026 | M2 | 4.64
101620 | PREPARO DE FUNDO DE VALA COM LARGURA MAIOR OU IGUAL A 1,5 M E MENOR QUE 2,5 M, COM CAMADA DE AREIA, LANÇAMENTO MANUAL. AF_01/2026 | M3 | 226.02
101625 | PREPARO DE FUNDO DE VALA COM LARGURA MAIOR OU IGUAL A 1,5 M E MENOR QUE 2,5 M, COM CAMADA DE AREIA, LANÇAMENTO MECANIZADO. AF_01/2026 | M3 | 200.15
101621 | PREPARO DE FUNDO DE VALA COM LARGURA MAIOR OU IGUAL A 1,5 M E MENOR QUE 2,5 M, COM CAMADA DE BRITA, LANÇAMENTO MANUAL. AF_01/2026 | M3 | 253.21
101624 | PREPARO DE FUNDO DE VALA COM LARGURA MAIOR OU IGUAL A 1,5 M E MENOR QUE 2,5 M, COM CAMADA DE BRITA, LANÇAMENTO MECANIZADO. AF_01/2026 | M3 | 222.88
106672 | PREPARO DE FUNDO DE VALA COM LARGURA MENOR QUE 1,5 M (ACERTO DO SOLO NATURAL), EM LOCAL COM NÍVEL ALTO DE INTERFERÊNCIA. AF_01/2026 | M2 | 13.65
101616 | PREPARO DE FUNDO DE VALA COM LARGURA MENOR QUE 1,5 M (ACERTO DO SOLO NATURAL), EM LOCAL COM NÍVEL BAIXO DE INTERFERÊNCIA. AF_01/2026 | M2 | 10.25
101618 | PREPARO DE FUNDO DE VALA COM LARGURA MENOR QUE 1,5 M, COM CAMADA DE AREIA, LANÇAMENTO MANUAL. AF_01/2026 | M3 | 259.92
101622 | PREPARO DE FUNDO DE VALA COM LARGURA MENOR QUE 1,5 M, COM CAMADA DE AREIA, LANÇAMENTO MECANIZADO. AF_01/2026 | M3 | 265.91
101619 | PREPARO DE FUNDO DE VALA COM LARGURA MENOR QUE 1,5 M, COM CAMADA DE BRITA, LANÇAMENTO MANUAL. AF_01/2026 | M3 | 287.12
101623 | PREPARO DE FUNDO DE VALA COM LARGURA MENOR QUE 1,5 M, COM CAMADA DE BRITA, LANÇAMENTO MECANIZADO. AF_01/2026 | M3 | 293.92
104482 | ESGOTAMENTO DE VALA COM BOMBA SUBMERSÍVEL. AF_12/2022 | H | 46.54
104189 | INSTALAÇÃO DE MATERIAL GRANULAR FILTRANTE PARA SISTEMA DE REBAIXAMENTO DE LENÇOL FREÁTICO POR POÇOS PROFUNDOSA, DIÂMETRO DO POÇO DE 400 MM. AF_12/2022 | M3 | 148.65
104465 | INSTALAÇÃO DE SISTEMA DE REBAIXAMENTO DE LENÇOL FREÁTICO POR POÇOS PROFUNDOS, DIÂMETRO DO POÇO DE 400 MM (EXCLUI O FORNECIMENTO E FUNCIONAMENTO DE BOMBAS). AF_12/2022 | M | 0
104188 | INSTALAÇÃO DE TUBULAÇÃO (GEOMECÂNICA E DE SUCÇÃO) PARA SISTEMA DE REBAIXAMENTO DE LENÇOL FREÁTICO POR POÇOS PROFUNDOS COM BOMBA SUBMERSA, DIÂMETRO DO POÇO DE 400 MM. AF_12/2022 | M | 0
104185 | INSTALAÇÃO E DESINSTALAÇÃO DE CONJUNTO DE BOMBAS, À VÁCUO E CENTRÍFUGA, PARA SISTEMA DE REBAIXAMENTO DE LENÇOL FREÁTICO POR PONTEIRAS FILTRANTES (EXCLUI O FORNECIMENTO DE BOMBAS). AF_12/2022 | UN | 39.29
104182 | INSTALAÇÃO E DESINSTALAÇÃO DE MANGOTES PARA SISTEMA DE REBAIXAMENTO DE LENÇOL FREÁTICO POR PONTEIRAS FILTRANTES. AF_12/2022 | M | 0
104184 | INSTALAÇÃO E DESINSTALAÇÃO DE REGISTRO DE PVC PARA SISTEMA DE REBAIXAMENTO DE LENÇOL FREÁTICO POR PONTEIRAS FILTRANTES. AF_12/2022 | UN | 45.29
104190 | INSTALAÇÃO E DESINSTALAÇÃO DE SISTEMA DE BOMBA PARA SISTEMA DE REBAIXAMENTO DE LENÇOL FREÁTICO POR POÇOS PROFUNDOS (EXCLUI O FORNECIMENTO DE BOMBA). AF_12/2022 | UN | 1017.34
104463 | INSTALAÇÃO E DESINSTALAÇÃO DE SISTEMA DE REBAIXAMENTO DE LENÇOL FREÁTICO POR PONTEIRAS FILTRANTES PARA OBRAS ESTACIONÁRIAS (EXCLUI O FORNECIMENTO E FUNCIONAMENTO DE BOMBAS). AF_12/2022 | UN | 0
104464 | INSTALAÇÃO E DESINSTALAÇÃO DE SISTEMA DE REBAIXAMENTO DE LENÇOL FREÁTICO POR PONTEIRAS FILTRANTES PARA OBRAS ITINERANTES (EXCLUI O FORNECIMENTO E FUNCIONAMENTO DE BOMBAS). AF_12/2022 | UN | 0
104183 | INSTALAÇÃO E DESINSTALAÇÃO DE TUBO COLETOR DE PVC, DIÂMETRO DE 100 MM, PARA SISTEMA DE REBAIXAMENTO DE LENÇOL FREÁTICO POR PONTEIRAS FILTRANTES. AF_12/2022 | M | 264.61
104187 | INSTALAÇÃO E RETIRADA DE REVESTIMENTO METÁLICO PARA PERFURAÇÃO DE SOLO PARA SISTEMA DE REBAIXAMENTO DE LENÇOL FREÁTICO POR PORÇOS PROFUNDOS, DIÂMETRO DO POÇO DE 400 MM. AF_12/2022 | M | 1574.54
104186 | PERFURAÇÃO DE SOLO PARA SISTEMA DE REBAIXAMENTO DE LENÇOL FREÁTICO POR POÇOS PROFUNDOS, DIÂMETRO DO POÇO DE 400 MM. AF_12/2022 | M | 294.59
104180 | PERFURAÇÃO DE SOLO, INSTALAÇÃO E DESINSTALAÇÃO DE PONTEIRAS PARA SISTEMA DE REBAIXAMENTO DE LENÇOL FREÁTICO POR PONTEIRAS FILTRANTES EM OBRAS ESTACIONÁRIAS. AF_12/2022 | M | 0
104181 | PERFURAÇÃO DE SOLO, INSTALAÇÃO E DESINSTALAÇÃO DE PONTEIRAS PARA SISTEMA DE REBAIXAMENTO DE LENÇOL FREÁTICO POR PONTEIRAS FILTRANTES EM OBRAS ITINERANTES. AF_12/2022 | M | 0
100674 | CAIXILHO FIXO DE ALUMÍNIO PARA VIDRO (VIDRO INCLUSO), BATENTE/ REQUADRO DE 4 A 14 CM, SEM GUARNIÇÃO/ ALIZAR, FIXAÇÃO COM PARAFUSOS, VEDAÇÃO COM SILICONE, EXCLUSIVE CONTRAMARCO - FORNECIMENTO E INSTALAÇÃO. AF_11/2024 | M2 | 820.32
100664 | CAIXILHO FIXO DE PVC BRANCO PARA VIDRO (VIDRO INCLUSO), BATENTE/ REQUADRO DE 4 A 14 CM, SEM GUARNIÇÃO/ ALIZAR, COM FERRAGENS, FIXAÇÃO COM PARAFUSOS, VEDAÇÃO COM SILICONE, EXCLUSIVE CONTRAMARCO - FORNECIMENTO E INSTALAÇÃO. AF_11/2024 | M2 | 0
94589 | CONTRAMARCO DE ALUMÍNIO, FIXAÇÃO COM ARGAMASSA - FORNECIMENTO E INSTALAÇÃO. AF_11/2024 | M | 24.68
94590 | CONTRAMARCO DE ALUMÍNIO, FIXAÇÃO COM PARAFUSO - FORNECIMENTO E INSTALAÇÃO. AF_11/2024 | M | 32.36
94587 | CONTRAMARCO DE AÇO, FIXAÇÃO COM ARGAMASSA - FORNECIMENTO E INSTALAÇÃO. AF_11/2024 | M | 73.45
94588 | CONTRAMARCO DE AÇO, FIXAÇÃO COM PARAFUSO - FORNECIMENTO E INSTALAÇÃO. AF_11/2024 | M | 86.79
105812 | GUARNIÇÃO DE ALUMÍNIO. AF_11/2024 | M | 33.6
94571 | JANELA DE ALUMÍNIO DE CORRER COM 2 FOLHAS PARA VIDROS (VIDROS INCLUSOS) E PERSIANA INTEGRADA, BATENTE/ REQUADRO 6 A 14 CM, ACABAMENTO COM ACETATO OU BRILHANTE, FIXAÇÃO COM PARAFUSO, SEM GUARNIÇÃO/ ALIZAR, DIMENSÕES 120X120 CM, VEDAÇÃO COM SILICONE, EXCLUSIVE CONTRAMARCO - FORNECIMENTO E INSTALAÇÃO. AF_11/2024 | M2 | 0
94570 | JANELA DE ALUMÍNIO DE CORRER COM 2 FOLHAS PARA VIDROS (VIDROS INCLUSOS), BATENTE/ REQUADRO 6 A 14 CM, ACABAMENTO COM ACETATO OU BRILHANTE, FIXAÇÃO COM PARAFUSO, SEM GUARNIÇÃO/ ALIZAR, DIMENSÕES 100X120 CM, VEDAÇÃO COM SILICONE, EXCLUSIVE CONTRAMARCO - FORNECIMENTO E INSTALAÇÃO. AF_11/2024 | M2 | 376.61
105811 | JANELA DE ALUMÍNIO DE CORRER COM 2 FOLHAS PARA VIDROS (VIDROS INCLUSOS), COM BANDEIRA, BATENTE/ REQUADRO 6 A 14 CM, ACABAMENTO COM ACETATO OU BRILHANTE, FIXAÇÃO COM PARAFUSO, SEM GUARNIÇÃO/ ALIZAR, DIMENSÕES 100X120 CM, VEDAÇÃO COM SILICONE, EXCLUSIVE CONTRAMARCO - FORNECIMENTO E INSTALAÇÃO. AF_11/2024 | M2 | 0
94572 | JANELA DE ALUMÍNIO DE CORRER COM 3 FOLHAS (2 VENEZIANAS E 1 FOLHA PARA VIDRO,VIDRO INCLUSO), BATENTE/ REQUADRO 6 A 14 CM, SEM ACABAMENTO, FIXAÇÃO COM PARAFUSO, SEM GUARNIÇÃO/ ALIZAR, DIMENSÕES 100X120 CM, VEDAÇÃO COM SILICONE, EXCLUSIVE CONTRAMARCO - FORNECIMENTO E INSTALAÇÃO. AF_11/2024 | M2 | 539.79
94573 | JANELA DE ALUMÍNIO DE CORRER COM 4 FOLHAS PARA VIDROS (VIDROS INCLUSOS), COM BANDEIRA, BATENTE/ REQUADRO 6 A 14 CM, ACABAMENTO COM ACETATO OU BRILHANTE, FIXAÇÃO COM PARAFUSO, SEM GUARNIÇÃO/ ALIZAR, DIMENSÕES 150X120 CM, VEDAÇÃO COM SILICONE, EXCLUSIVE CONTRAMARCO - FORNECIMENTO E INSTALAÇÃO. AF_11/2024 | M2 | 419.65
105809 | JANELA DE ALUMÍNIO DE CORRER COM 4 FOLHAS PARA VIDROS (VIDROS INCLUSOS), SEM BANDEIRA, BATENTE/ REQUADRO 6 A 14 CM, ACABAMENTO COM ACETATO OU BRILHANTE, FIXAÇÃO COM PARAFUSO, SEM GUARNIÇÃO/ ALIZAR, DIMENSÕES 150X120 CM, VEDAÇÃO COM SILICONE, EXCLUSIVE CONTRAMARCO - FORNECIMENTO E INSTALAÇÃO. AF_11/2024 | M2 | 0
94569 | JANELA DE ALUMÍNIO TIPO MAXIM-AR, BATENTE/ REQUADRO 3 A 14 CM, VIDRO INCLUSO, FIXAÇÃO COM PARAFUSO, SEM GUARNIÇÃO/ ALIZAR, DIMENSÕES 60X80 (A X L) CM, SEM ACABAMENTO, VEDAÇÃO COM SILICONE, EXCLUSIVE CONTRAMARCO - FORNECIMENTO E INSTALAÇÃO. AF_11/2024 | M2 | 715.57
105810 | JANELA DE ALUMÍNIO TIPO MAXIM-AR, VIDRO INCLUSO, COM BANDEIRA, FIXAÇÃO COM PARAFUSO, SEM GUARNIÇÃO/ ALIZAR, DIMENSÕES 100X80 (A X L) CM, SEM ACABAMENTO, VEDAÇÃO COM SILICONE, EXCLUSIVE CONTRAMARCO - FORNECIMENTO E INSTALAÇÃO. AF_11/2024 | M2 | 0
94561 | JANELA DE AÇO DE CORRER COM 3 FOLHAS (2 VENEZIANAS E 1 PARA VIDRO - VIDRO INCLUSO), BATENTE/ REQUADRO INCLUSO (6 A 14 CM), FIXAÇÃO COM ARGAMASSA, COM PINTURA ANTICORROSIVA E PINTURA DE ACABAMENTO, COM FERRAGENS, FIXAÇÃO COM ARGAMASSA, EXCLUSIVE CONTRAMARCO - FORNECIMENTO E INSTALAÇÃO. AF_11/2024 | M2 | 0
94562 | JANELA DE AÇO DE CORRER COM 4 FOLHAS PARA VIDRO (VIDROS NÃO INCLUSOS), BATENTE/ REQUADRO INCLUSO (6 A 14 CM), FIXAÇÃO COM ARGAMASSA, COM PINTURA ANTICORROSIVA, COM FERRAGENS, FIXAÇÃO COM ARGAMASSA, EXCLUSIVE CONTRAMARCO - FORNECIMENTO E INSTALAÇÃO. AF_11/2024 | M2 | 547.87
105813 | JANELA DE AÇO GALVANIZADO TIPO MAXIMO-AR, PINT. ANTICORROSIVA, COM BATENTE/REQUADRO DE 6 A 14 CM, SEM VIDRO, COM GRADE, 1 FL, 60 X 80 CM (A X L), FIXAÇÃO COM ARGAMASSA, EXCLUSIVE CONTRAMARCO - FORNECIMENTO E INSTALAÇÃO. AF_11/2024 | M2 | 971.94
94559 | JANELA DE AÇO TIPO BASCULANTE, PARA VIDROS (VIDROS NÃO INCLUSOS), BATENTE/ REQUADRO INCLUSO (6,5 A 14 CM), DIMENSÕES 60X60 CM, COM COM PINTURA ANTICORROSIVA, SEM ACABAMENTO, COM FERRAGENS, FIXAÇÃO COM ARGAMASSA, EXCLUSIVE CONTRAMARCO - FORNECIMENTO E INSTALAÇÃO. AF_11/2024 | M2 | 703.42
100668 | JANELA DE MADEIRA CEDRINHO/ ANGELIM COMERCIAL/ CURUPIXA/ CUMARU OU EQUIVALENTE DA REGIÃO, TIPO MAXIMA AR, PARA VIDRO (VIDRO NÃO INCLUSO), CAIXA DO BATENTE/ MARCO DE 10 CM, COM GUARNIÇÕES/ ALIZAR E FERRAGENS, SEM ACABAMENTO, FIXAÇÃO COM PARAFUSOS E ESPUMA EXPANSIVA, EXCLUSIVE CONTRAMARCO - FORNECIMENTO E INSTALAÇÃO. AF_11/2024 | M2 | 1277.76
100670 | JANELA DE MADEIRA CEDRINHO/ ANGELIM COMERCIAL/ CURUPIXA/ CUMARU OU EQUIVALENTE, CAIXA DO BATENTE/ MARCO 10 CM, COM 6 FOLHAS (2 VENEZIANAS FIXAS, 2 VENEZIANAS DE CORRER E 2 FOLHAS DE CORRER PARA VIDRO, VIDROS NÃO INCLUSOS), COM GUARNIÇÃO/ ALIZAR, COM FERRAGENS, FIXAÇÃO COM PARAFUSOS E ESPUMA EXPANSIVA, EXCLUSIVE CONTRAMARCO - FORNECIMENTO E INSTALAÇÃO. AF_11/2024 | M2 | 924.66
100665 | JANELA DE MADEIRA CEDRINHO/ ANGELIM COMERCIAL/ CURUPIXA/ CUMARU OU EQUIVALENTE, CAIXA DO BATENTE/ MARCO 10 CM, COM DUAS FOLHAS DE ABRIR TIPO VENEZIANAS E 2 FOLHAS GUILHOTINAS PARA VIDRO (VIDROS NÃO INCLUSOS), COM GUARNIÇÃO/ ALIZAR E FERRAGENS, FIXAÇÃO COM PARAFUSOS E ESPUMA EXPANSIVA, EXCLUSIVE CONTRAMARCO - FORNECIMENTO E INSTALAÇÃO. AF_11/2024 | M2 | 785.17
100924 | JANELA DE MADEIRA CEDRINHO/ ANGELIM COMERCIAL/ CURUPIXA/ CUMARU OU EQUIVALENTE, VENEZIANAS PANTOGRÁFICAS DE CORRER E 2 FOLHAS PARA VIDROS DE CORRER (VIDROS NÃO INCLUSOS), GUARNIÇÕES/ MARCO INCLUSOS, FERRAGENS INCLUSAS, FIXAÇÃO COM PARAFUSOS E ESPUMA EXPANSIVA, EXCLUSIVE CONTRAMARCO - FORNECIMENTO E INSTALAÇÃO. AF_11/2024 | M2 | 0
100671 | JANELA DE MADEIRA IMBUIA/CEDRO ARANA/CEDRO OU EQUIVALENTE, CAIXA DO BATENTE/ MARCO 10 CM, COM 6 FOLHAS (2 VENEZIANAS FIXAS, 2 VENEZIANAS DE CORRER E 2 FOLHAS DE CORRER PARA VIDRO, VIDROS NÃO INCLUSOS), SEM GUARNIÇÃO/ ALIZAR, COM FERRAGENS, FIXAÇÃO COM PARAFUSOS E ESPUMA EXPANSIVA, EXCLUSIVE CONTRAMARCO - FORNECIMENTO E INSTALAÇÃO. AF_11/2024 | M2 | 1130.29
100667 | JANELA DE MADEIRA IMBUIA/CEDRO ARANA/CEDRO ROSAOU EQUIVALENTE, CAIXA DO BATENTE/ MARCO 10 CM, COM DUAS FOLHAS DE ABRIR TIPO VENEZIANAS E 2 FOLHAS GUILHOTINAS PARA VIDRO (VIDROS NÃO INCLUSOS), COM GUARNIÇÃO/ ALIZAR E FERRAGENS, FIXAÇÃO COM PARAFUSOS E ESPUMA EXPANSIVA, EXCLUSIVE CONTRAMARCO - FORNECIMENTO E INSTALAÇÃO. AF_11/2024 | M2 | 987.61
100669 | JANELA DE MADEIRA PINUS/ EUCALIPTO/ TAUARI/ VIROLA OU EQUIVALENTE DA REGIÃO, TIPO BASCULANTE, 2 FOLHAS PARA (VIDROS NÃO INCLUSOS), CAIXA DO BATENTE/ MARCO DE 10 CM, SEM GUARNIÇÕES/ ALIZAR, COM FERRAGENS, FIXAÇÃO COM PARAFUSOS E ESPUMA EXPANSIVA, EXCLUSIVE CONTRAMARCO - FORNECIMENTO E INSTALAÇÃO. AF_11/2024 | M2 | 969.73
100672 | JANELA DE MADEIRA PINUS/ EUCALIPTO/ TAUARI/ VIROLA OU EQUIVALENTE, CAIXA DO BATENTE/ MARCO 10 CM, COM 6 FOLHAS (2 VENEZIANAS FIXAS, 2 VENEZIANAS DE CORRER E 2 FOLHAS DE CORRER PARA VIDRO, VIDROS NÃO INCLUSOS), SEM GUARNIÇÃO/ ALIZAR, COM FERRAGENS, FIXAÇÃO COM PARAFUSOS E ESPUMA EXPANSIVA, EXCLUSIVE CONTRAMARCO - FORNECIMENTO E INSTALAÇÃO. AF_11/2024 | M2 | 754.86
100666 | JANELA DE MADEIRA PINUS/EUCALIPTO/ TAUARI/ VIROLA OU EQUIVALENTE, CAIXA DO BATENTE/ MARCO 10 CM, COM DUAS FOLHAS DE ABRIR TIPO VENEZIANAS E 2 FOLHAS GUILHOTINAS PARA VIDRO (VIDROS NÃO INCLUSOS), COM GUARNIÇÃO/ ALIZAR E FERRAGENS, FIXAÇÃO COM PARAFUSOS E ESPUMA EXPANSIVA, EXCLUSIVE CONTRAMARCO - FORNECIMENTO E INSTALAÇÃO. AF_11/2024 | M2 | 641.98
100663 | JANELA DE PVC BRANCO DE CORRER COM 2 FOLHAS PARA VIDRO (VIDROS INCLUSOS) E PERSIANA INTEGRADA, BATENTE/ REQUADRO DE 4 A 14 CM, DIMENSÕES 120X120 CM, COM GUARNIÇÃO/ ALIZAR, COM FERRAGENS, FIXAÇÃO COM PARAFUSOS, VEDAÇÃO COM SILICONE, EXCLUSIVE CONTRAMARCO - FORNECIMENTO E INSTALAÇÃO. AF_11/2024 | M2 | 0
100662 | JANELA DE PVC BRANCO DE CORRER COM 3 FOLHAS (2 VENEZIANAS E 1 PARA VIDRO, VIDRO INCLUSO), BATENTE/ REQUADRO DE 4 A 14 CM, DIMENSÕES 100X200 CM, COM GUARNIÇÃO/ ALIZAR, COM FERRAGENS, FIXAÇÃO COM PARAFUSOS, VEDAÇÃO COM SILICONE, EXCLUSIVE CONTRAMARCO - FORNECIMENTO E INSTALAÇÃO. AF_11/2024 | M2 | 0
100661 | JANELA DE PVC BRANCO TIPO MAXIM-AR (VIDRO INCLUSO), BATENTE/ REQUADRO DE 4 A 14 CM, DIMENSÕES 60X60 CM, COM GUARNIÇÃO/ ALIZAR, COM FERRAGENS, FIXAÇÃO COM PARAFUSOS, VEDAÇÃO COM SILICONE, EXCLUSIVE CONTRAMARCO - FORNECIMENTO E INSTALAÇÃO. AF_11/2024 | M2 | 0
105925 | ALIZAR DE 5X1,5CM PARA PORTA FIXADO COM PREGOS - SOMENTE INSTALAÇÃO. AF_10/2025 | M | 3.17
100659 | ALIZAR DE 5X1,5CM PARA PORTA FIXADO COM PREGOS, PADRÃO MÉDIO - FORNECIMENTO E INSTALAÇÃO. AF_10/2025 | M | 15
100660 | ALIZAR DE 5X1,5CM PARA PORTA FIXADO COM PREGOS, PADRÃO POPULAR - FORNECIMENTO E INSTALAÇÃO. AF_10/2025 | M | 10.22
100711 | BATENTE DE AÇO GALVANIZADO, COM PERFIL PRÉ-FABRICADO, FIXADO COM ARGAMASSA, COM SOLDA, GRAPAS E FUROS PARA FERRAGENS INCLUSOS. AF_10/2025 | M | 0
100676 | BATENTE PARA PORTA COM BANDEIRA, FIXAÇÃO COM PARAFUSO E BUCHA. AF_10/2025 | UN | 284.61
90806 | BATENTE PARA PORTA DE MADEIRA, FIXAÇÃO COM ARGAMASSA, PADRÃO MÉDIO - FORNECIMENTO E INSTALAÇÃO. AF_10/2025 | UN | 583.72
91292 | BATENTE PARA PORTA DE MADEIRA, FIXAÇÃO COM ARGAMASSA, PADRÃO POPULAR FORNECIMENTO E INSTALAÇÃO. AF_10/2025 | UN | 477.13
90801 | BATENTE PARA PORTA DE MADEIRA, PADRÃO MÉDIO - FORNECIMENTO E MONTAGEM. AF_10/2025 | UN | 453.81
91287 | BATENTE PARA PORTA DE MADEIRA, PADRÃO POPULAR - FORNECIMENTO E MONTAGEM. AF_10/2025 | UN | 347.22
100706 | CREMONA EM LATÃO CROMADO OU POLIDO, COMPLETA. AF_10/2025 | UN | 103.73
100709 | DOBRADIÇA EM AÇO/FERRO, 3" X 2 1/2", E=1,9 A 2MM, SEN ANEL, CROMADO OU ZINCADO, TAMPA BOLA, COM PARAFUSOS. AF_10/2025 | UN | 75.36
100710 | DOBRADIÇA TIPO VAI E VEM EM LATÃO POLIDO 3". AF_10/2025 | UN | 167.27
90830 | FECHADURA DE EMBUTIR COM CILINDRO, EXTERNA, COMPLETA, ACABAMENTO PADRÃO MÉDIO, INCLUSO EXECUÇÃO DE FURO - FORNECIMENTO E INSTALAÇÃO. AF_10/2025 | UN | 223.24
91304 | FECHADURA DE EMBUTIR COM CILINDRO, EXTERNA, COMPLETA, ACABAMENTO PADRÃO POPULAR, INCLUSO EXECUÇÃO DE FURO - FORNECIMENTO E INSTALAÇÃO. AF_10/2025 | UN | 144.47
90831 | FECHADURA DE EMBUTIR PARA PORTA DE BANHEIRO, COMPLETA, ACABAMENTO PADRÃO MÉDIO, INCLUSO EXECUÇÃO DE FURO - FORNECIMENTO E INSTALAÇÃO. AF_10/2025 | UN | 193.31
91305 | FECHADURA DE EMBUTIR PARA PORTA DE BANHEIRO, COMPLETA, ACABAMENTO PADRÃO POPULAR, INCLUSO EXECUÇÃO DE FURO - FORNECIMENTO E INSTALAÇÃO. AF_10/2025 | UN | 139.12
91306 | FECHADURA DE EMBUTIR PARA PORTAS INTERNAS, COMPLETA, ACABAMENTO PADRÃO MÉDIO, COM EXECUÇÃO DE FURO - FORNECIMENTO E INSTALAÇÃO. AF_10/2025 | UN | 193.31
91307 | FECHADURA DE EMBUTIR PARA PORTAS INTERNAS, COMPLETA, ACABAMENTO PADRÃO POPULAR, COM EXECUÇÃO DE FURO - FORNECIMENTO E INSTALAÇÃO. AF_10/2025 | UN | 120.84
100707 | FECHO DE EMBUTIR TIPO UNHA 22CM. AF_10/2025 | UN | 177.89
100708 | FECHO DE EMBUTIR TIPO UNHA 40CM. AF_10/2025 | UN | 218.33
91328 | KIT DE PORTA DE MADEIRA FRISADA, SEMI-OCA (LEVE OU MÉDIA), PADRÃO MÉDIO 60X210CM, ESPESSURA DE 3CM, ITENS INCLUSOS: DOBRADIÇAS, MONTAGEM E INSTALAÇÃO DO BATENTE, SEM FECHADURA - FORNECIMENTO E INSTALAÇÃO. AF_10/2025 | UN | 1146.42
100687 | KIT DE PORTA DE MADEIRA FRISADA, SEMI-OCA (LEVE OU MÉDIA), PADRÃO MÉDIO, 60X210CM, ESPESSURA DE 3CM, ITENS INCLUSOS: DOBRADIÇAS, MONTAGEM E INSTALAÇÃO DE BATENTE, FECHADURA COM EXECUÇÃO DO FURO - FORNECIMENTO E INSTALAÇÃO. AF_10/2025 | UN | 1339.73
100681 | KIT DE PORTA DE MADEIRA FRISADA, SEMI-OCA (LEVE OU MÉDIA), PADRÃO MÉDIO, 70X210CM, ESPESSURA DE 3CM, ITENS INCLUSOS: DOBRADIÇAS, MONTAGEM E INSTALAÇÃO DE BATENTE, FECHADURA COM EXECUÇÃO DO FURO - FORNECIMENTO E INSTALAÇÃO. AF_10/2025 | UN | 1372.74
91330 | KIT DE PORTA DE MADEIRA FRISADA, SEMI-OCA (LEVE OU MÉDIA), PADRÃO MÉDIO, 70X210CM, ESPESSURA DE 3CM, ITENS INCLUSOS: DOBRADIÇAS, MONTAGEM E INSTALAÇÃO DO BATENTE, SEM FECHADURA - FORNECIMENTO E INSTALAÇÃO. AF_10/2025 | UN | 1179.43
100689 | KIT DE PORTA DE MADEIRA FRISADA, SEMI-OCA (LEVE OU MÉDIA), PADRÃO MÉDIO, 80X210CM, ESPESSURA DE 3,5CM, ITENS INCLUSOS: DOBRADIÇAS, MONTAGEM E INSTALAÇÃO DE BATENTE, FECHADURA COM EXECUÇÃO DO FURO - FORNECIMENTO E INSTALAÇÃO. AF_10/2025 | UN | 1448.98
91332 | KIT DE PORTA DE MADEIRA FRISADA, SEMI-OCA (LEVE OU MÉDIA), PADRÃO MÉDIO, 80X210CM, ESPESSURA DE 3,5CM, ITENS INCLUSOS: DOBRADIÇAS, MONTAGEM E INSTALAÇÃO DO BATENTE, SEM FECHADURA - FORNECIMENTO E INSTALAÇÃO. AF_10/2025 | UN | 1225.74
100688 | KIT DE PORTA DE MADEIRA FRISADA, SEMI-OCA (LEVE OU MÉDIA), PADRÃO POPULAR, 60X210CM, ESPESSURA DE 3CM, ITENS INCLUSOS: DOBRADIÇAS, MONTAGEM E INSTALAÇÃO DE BATENTE, FECHADURA COM EXECUÇÃO DO FURO - FORNECIMENTO E INSTALAÇÃO. AF_10/2025 | UN | 1133.06
91329 | KIT DE PORTA DE MADEIRA FRISADA, SEMI-OCA (LEVE OU MÉDIA), PADRÃO POPULAR, 60X210CM, ESPESSURA DE 3CM, ITENS INCLUSOS: DOBRADIÇAS, MONTAGEM E INSTALAÇÃO DO BATENTE, SEM FECHADURA - FORNECIMENTO E INSTALAÇÃO. AF_10/2025 | UN | 993.94
100682 | KIT DE PORTA DE MADEIRA FRISADA, SEMI-OCA (LEVE OU MÉDIA), PADRÃO POPULAR, 70X210CM, ESPESSURA DE 3CM, ITENS INCLUSOS: DOBRADIÇAS, MONTAGEM E INSTALAÇÃO DE BATENTE, FECHADURA COM EXECUÇÃO DO FURO - FORNECIMENTO E INSTALAÇÃO. AF_10/2025 | UN | 1146.83
91331 | KIT DE PORTA DE MADEIRA FRISADA, SEMI-OCA (LEVE OU MÉDIA), PADRÃO POPULAR, 70X210CM, ESPESSURA DE 3CM, ITENS INCLUSOS: DOBRADIÇAS, MONTAGEM E INSTALAÇÃO DO BATENTE, SEM FECHADURA - FORNECIMENTO E INSTALAÇÃO. AF_10/2025 | UN | 1025.99
100690 | KIT DE PORTA DE MADEIRA FRISADA, SEMI-OCA (LEVE OU MÉDIA), PADRÃO POPULAR, 80X210CM, ESPESSURA DE 3,5CM, ITENS INCLUSOS: DOBRADIÇAS, MONTAGEM E INSTALAÇÃO DE BATENTE, FECHADURA COM EXECUÇÃO DO FURO - FORNECIMENTO E INSTALAÇÃO. AF_10/2025 | UN | 1215.82
91333 | KIT DE PORTA DE MADEIRA FRISADA, SEMI-OCA (LEVE OU MÉDIA), PADRÃO POPULAR, 80X210CM, ESPESSURA DE 3,5CM, ITENS INCLUSOS: DOBRADIÇAS, MONTAGEM E INSTALAÇÃO DO BATENTE, SEM FECHADURA - FORNECIMENTO E INSTALAÇÃO. AF_10/2025 | UN | 1071.35
90845 | KIT DE PORTA DE MADEIRA PARA PINTURA, MACIÇA (PESADA OU SUPERPESADA), PADRÃO MÉDIO, 80X210CM, ESPESSURA DE 3,5CM, ITENS INCLUSOS: DOBRADIÇAS, MONTAGEM E INSTALAÇÃO DO BATENTE, FECHADURA COM EXECUÇÃO DO FURO - FORNECIMENTO E INSTALAÇÃO. AF_10/2025 | UN | 1694.34
90846 | KIT DE PORTA DE MADEIRA PARA PINTURA, MACIÇA (PESADA OU SUPERPESADA), PADRÃO MÉDIO, 90X210CM, ESPESSURA DE 3,5CM, ITENS INCLUSOS: DOBRADIÇAS, MONTAGEM E INSTALAÇÃO DO BATENTE, FECHADURA COM EXECUÇÃO DO FURO - FORNECIMENTO E INSTALAÇÃO. AF_10/2025 | UN | 1777.68
91316 | KIT DE PORTA DE MADEIRA PARA PINTURA, MACIÇA (PESADA OU SUPERPESADA), PADRÃO POPULAR, 80X210CM, ESPESSURA DE 3,5CM, ITENS INCLUSOS: DOBRADIÇAS, MONTAGEM E INSTALAÇÃO DO BATENTE, FECHADURA COM EXECUÇÃO DO FURO - FORNECIMENTO E INSTALAÇÃO. AF_10/2025 | UN | 1461.18
91317 | KIT DE PORTA DE MADEIRA PARA PINTURA, MACIÇA (PESADA OU SUPERPESADA), PADRÃO POPULAR, 90X210CM, ESPESSURA DE 3,5CM, ITENS INCLUSOS: DOBRADIÇAS, MONTAGEM E INSTALAÇÃO DO BATENTE, FECHADURA COM EXECUÇÃO DO FURO - FORNECIMENTO E INSTALAÇÃO. AF_10/2025 | UN | 1543.56
90841 | KIT DE PORTA DE MADEIRA PARA PINTURA, SEMI-OCA (LEVE OU MÉDIA), PADRÃO MÉDIO, 60X210CM, ESPESSURA DE 3,5CM, ITENS INCLUSOS: DOBRADIÇAS, MONTAGEM E INSTALAÇÃO DO BATENTE, FECHADURA COM EXECUÇÃO DO FURO - FORNECIMENTO E INSTALAÇÃO. AF_10/2025 | UN | 1316.91
90847 | KIT DE PORTA DE MADEIRA PARA PINTURA, SEMI-OCA (LEVE OU MÉDIA), PADRÃO MÉDIO, 60X210CM, ESPESSURA DE 3,5CM, ITENS INCLUSOS: DOBRADIÇAS, MONTAGEM E INSTALAÇÃO DO BATENTE, SEM FECHADURA - FORNECIMENTO E INSTALAÇÃO. AF_10/2025 | UN | 1123.6
90842 | KIT DE PORTA DE MADEIRA PARA PINTURA, SEMI-OCA (LEVE OU MÉDIA), PADRÃO MÉDIO, 70X210CM, ESPESSURA DE 3,5CM, ITENS INCLUSOS: DOBRADIÇAS, MONTAGEM E INSTALAÇÃO DO BATENTE, FECHADURA COM EXECUÇÃO DO FURO - FORNECIMENTO E INSTALAÇÃO. AF_10/2025 | UN | 1330.34
90848 | KIT DE PORTA DE MADEIRA PARA PINTURA, SEMI-OCA (LEVE OU MÉDIA), PADRÃO MÉDIO, 70X210CM, ESPESSURA DE 3,5CM, ITENS INCLUSOS: DOBRADIÇAS, MONTAGEM E INSTALAÇÃO DO BATENTE, SEM FECHADURA - FORNECIMENTO E INSTALAÇÃO. AF_10/2025 | UN | 1137.03
90843 | KIT DE PORTA DE MADEIRA PARA PINTURA, SEMI-OCA (LEVE OU MÉDIA), PADRÃO MÉDIO, 80X210CM, ESPESSURA DE 3,5CM, ITENS INCLUSOS: DOBRADIÇAS, MONTAGEM E INSTALAÇÃO DO BATENTE, FECHADURA COM EXECUÇÃO DO FURO - FORNECIMENTO E INSTALAÇÃO. AF_10/2025 | UN | 1392.27
90849 | KIT DE PORTA DE MADEIRA PARA PINTURA, SEMI-OCA (LEVE OU MÉDIA), PADRÃO MÉDIO, 80X210CM, ESPESSURA DE 3,5CM, ITENS INCLUSOS: DOBRADIÇAS, MONTAGEM E INSTALAÇÃO DO BATENTE, SEM FECHADURA - FORNECIMENTO E INSTALAÇÃO. AF_10/2025 | UN | 1169.03
90844 | KIT DE PORTA DE MADEIRA PARA PINTURA, SEMI-OCA (LEVE OU MÉDIA), PADRÃO MÉDIO, 90X210CM, ESPESSURA DE 3,5CM, ITENS INCLUSOS: DOBRADIÇAS, MONTAGEM E INSTALAÇÃO DO BATENTE, FECHADURA COM EXECUÇÃO DO FURO - FORNECIMENTO E INSTALAÇÃO. AF_10/2025 | UN | 1485.37
90850 | KIT DE PORTA DE MADEIRA PARA PINTURA, SEMI-OCA (LEVE OU MÉDIA), PADRÃO MÉDIO, 90X210CM, ESPESSURA DE 3,5CM, ITENS INCLUSOS: DOBRADIÇAS, MONTAGEM E INSTALAÇÃO DO BATENTE, SEM FECHADURA - FORNECIMENTO E INSTALAÇÃO. AF_10/2025 | UN | 1262.13
91312 | KIT DE PORTA DE MADEIRA PARA PINTURA, SEMI-OCA (LEVE OU MÉDIA), PADRÃO POPULAR, 60X210CM, ESPESSURA DE 3,5CM, ITENS INCLUSOS: DOBRADIÇAS, MONTAGEM E INSTALAÇÃO DO BATENTE, FECHADURA COM EXECUÇÃO DO FURO - FORNECIMENTO E INSTALAÇÃO. AF_10/2025 | UN | 1110.24
91318 | KIT DE PORTA DE MADEIRA PARA PINTURA, SEMI-OCA (LEVE OU MÉDIA), PADRÃO POPULAR, 60X210CM, ESPESSURA DE 3,5CM, ITENS INCLUSOS: DOBRADIÇAS, MONTAGEM E INSTALAÇÃO DO BATENTE, SEM FECHADURA - FORNECIMENTO E INSTALAÇÃO. AF_10/2025 | UN | 971.12
91313 | KIT DE PORTA DE MADEIRA PARA PINTURA, SEMI-OCA (LEVE OU MÉDIA), PADRÃO POPULAR, 70X210CM, ESPESSURA DE 3,5CM, ITENS INCLUSOS: DOBRADIÇAS, MONTAGEM E INSTALAÇÃO DO BATENTE, FECHADURA COM EXECUÇÃO DO FURO - FORNECIMENTO E INSTALAÇÃO. AF_10/2025 | UN | 1104.43
91319 | KIT DE PORTA DE MADEIRA PARA PINTURA, SEMI-OCA (LEVE OU MÉDIA), PADRÃO POPULAR, 70X210CM, ESPESSURA DE 3,5CM, ITENS INCLUSOS: DOBRADIÇAS, MONTAGEM E INSTALAÇÃO DO BATENTE, SEM FECHADURA - FORNECIMENTO E INSTALAÇÃO. AF_10/2025 | UN | 983.59
91314 | KIT DE PORTA DE MADEIRA PARA PINTURA, SEMI-OCA (LEVE OU MÉDIA), PADRÃO POPULAR, 80X210CM, ESPESSURA DE 3,5CM, ITENS INCLUSOS: DOBRADIÇAS, MONTAGEM E INSTALAÇÃO DO BATENTE, FECHADURA COM EXECUÇÃO DO FURO - FORNECIMENTO E INSTALAÇÃO. AF_10/2025 | UN | 1159.11
91320 | KIT DE PORTA DE MADEIRA PARA PINTURA, SEMI-OCA (LEVE OU MÉDIA), PADRÃO POPULAR, 80X210CM, ESPESSURA DE 3,5CM, ITENS INCLUSOS: DOBRADIÇAS, MONTAGEM E INSTALAÇÃO DO BATENTE, SEM FECHADURA - FORNECIMENTO E INSTALAÇÃO. AF_10/2025 | UN | 1014.64
91315 | KIT DE PORTA DE MADEIRA PARA PINTURA, SEMI-OCA (LEVE OU MÉDIA), PADRÃO POPULAR, 90X210CM, ESPESSURA DE 3,5CM, ITENS INCLUSOS: DOBRADIÇAS, MONTAGEM E INSTALAÇÃO DO BATENTE, FECHADURA COM EXECUÇÃO DO FURO - FORNECIMENTO E INSTALAÇÃO. AF_10/2025 | UN | 1251.25
91321 | KIT DE PORTA DE MADEIRA PARA PINTURA, SEMI-OCA (LEVE OU MÉDIA), PADRÃO POPULAR, 90X210CM, ESPESSURA DE 3,5CM, ITENS INCLUSOS: DOBRADIÇAS, MONTAGEM E INSTALAÇÃO DO BATENTE, SEM FECHADURA - FORNECIMENTO E INSTALAÇÃO. AF_10/2025 | UN | 1106.78
90851 | KIT DE PORTA DE MADEIRA PARA PINTURA, SEMI-OCA (PESADA OU SUPERPESADA), PADRÃO MÉDIO, 80X210CM, ESPESSURA DE 3,5CM, ITENS INCLUSOS: DOBRADIÇAS, MONTAGEM E INSTALAÇÃO DO BATENTE, SEM FECHADURA - FORNECIMENTO E INSTALAÇÃO. AF_10/2025 | UN | 1471.1
90852 | KIT DE PORTA DE MADEIRA PARA PINTURA, SEMI-OCA (PESADA OU SUPERPESADA), PADRÃO MÉDIO, 90X210CM, ESPESSURA DE 3,5CM, ITENS INCLUSOS: DOBRADIÇAS, MONTAGEM E INSTALAÇÃO DO BATENTE, SEM FECHADURA - FORNECIMENTO E INSTALAÇÃO. AF_10/2025 | UN | 1554.44
91322 | KIT DE PORTA DE MADEIRA PARA PINTURA, SEMI-OCA (PESADA OU SUPERPESADA), PADRÃO POPULAR, 80X210CM, ESPESSURA DE 3,5CM, ITENS INCLUSOS: DOBRADIÇAS, MONTAGEM E INSTALAÇÃO DO BATENTE, SEM FECHADURA - FORNECIMENTO E INSTALAÇÃO. AF_10/2025 | UN | 1316.71
91323 | KIT DE PORTA DE MADEIRA PARA PINTURA, SEMI-OCA (PESADA OU SUPERPESADA), PADRÃO POPULAR, 90X210CM, ESPESSURA DE 3,5CM, ITENS INCLUSOS: DOBRADIÇAS, MONTAGEM E INSTALAÇÃO DO BATENTE, SEM FECHADURA - FORNECIMENTO E INSTALAÇÃO. AF_10/2025 | UN | 1399.09
100678 | KIT DE PORTA DE MADEIRA PARA VERNIZ, SEMI-OCA (LEVE OU MÉDIA), PADRÃO MÉDIO, 60X210CM, ESPESSURA DE 3,5CM, ITENS INCLUSOS: DOBRADIÇAS, MONTAGEM E INSTALAÇÃO DE BATENTE, FECHADURA COM EXECUÇÃO DO FURO - FORNECIMENTO E INSTALAÇÃO. AF_10/2025 | UN | 1329.14
91013 | KIT DE PORTA DE MADEIRA PARA VERNIZ, SEMI-OCA (LEVE OU MÉDIA), PADRÃO MÉDIO, 60X210CM, ESPESSURA DE 3,5CM, ITENS INCLUSOS: DOBRADIÇAS, MONTAGEM E INSTALAÇÃO DO BATENTE, SEM FECHADURA - FORNECIMENTO E INSTALAÇÃO. AF_10/2025 | UN | 1135.83
100680 | KIT DE PORTA DE MADEIRA PARA VERNIZ, SEMI-OCA (LEVE OU MÉDIA), PADRÃO MÉDIO, 70X210CM, ESPESSURA DE 3,5CM, ITENS INCLUSOS: DOBRADIÇAS, MONTAGEM E INSTALAÇÃO DE BATENTE, FECHADURA COM EXECUÇÃO DO FURO - FORNECIMENTO E INSTALAÇÃO. AF_10/2025 | UN | 1343.15
91014 | KIT DE PORTA DE MADEIRA PARA VERNIZ, SEMI-OCA (LEVE OU MÉDIA), PADRÃO MÉDIO, 70X210CM, ESPESSURA DE 3,5CM, ITENS INCLUSOS: DOBRADIÇAS, MONTAGEM E INSTALAÇÃO DO BATENTE, SEM FECHADURA - FORNECIMENTO E INSTALAÇÃO. AF_10/2025 | UN | 1149.84
100683 | KIT DE PORTA DE MADEIRA PARA VERNIZ, SEMI-OCA (LEVE OU MÉDIA), PADRÃO MÉDIO, 80X210CM, ESPESSURA DE 3,5CM, ITENS INCLUSOS: DOBRADIÇAS, MONTAGEM E INSTALAÇÃO DE BATENTE, FECHADURA COM EXECUÇÃO DO FURO - FORNECIMENTO E INSTALAÇÃO. AF_10/2025 | UN | 1441.92
91015 | KIT DE PORTA DE MADEIRA PARA VERNIZ, SEMI-OCA (LEVE OU MÉDIA), PADRÃO MÉDIO, 80X210CM, ESPESSURA DE 3,5CM, ITENS INCLUSOS: DOBRADIÇAS, MONTAGEM E INSTALAÇÃO DO BATENTE, SEM FECHADURA - FORNECIMENTO E INSTALAÇÃO. AF_10/2025 | UN | 1218.68
100685 | KIT DE PORTA DE MADEIRA PARA VERNIZ, SEMI-OCA (LEVE OU MÉDIA), PADRÃO MÉDIO, 90X210CM, ESPESSURA DE 3,5CM, ITENS INCLUSOS: DOBRADIÇAS, MONTAGEM E INSTALAÇÃO DE BATENTE, FECHADURA COM EXECUÇÃO DO FURO - FORNECIMENTO E INSTALAÇÃO. AF_10/2025 | UN | 1496.21
91016 | KIT DE PORTA DE MADEIRA PARA VERNIZ, SEMI-OCA (LEVE OU MÉDIA), PADRÃO MÉDIO, 90X210CM, ESPESSURA DE 3,5CM, ITENS INCLUSOS: DOBRADIÇAS, MONTAGEM E INSTALAÇÃO DO BATENTE, SEM FECHADURA - FORNECIMENTO E INSTALAÇÃO. AF_10/2025 | UN | 1272.97
100679 | KIT DE PORTA DE MADEIRA PARA VERNIZ, SEMI-OCA (LEVE OU MÉDIA), PADRÃO POPULAR, 60X210CM, ESPESSURA DE 3,5CM, ITENS INCLUSOS: DOBRADIÇAS, MONTAGEM E INSTALAÇÃO DE BATENTE, FECHADURA COM EXECUÇÃO DO FURO - FORNECIMENTO E INSTALAÇÃO. AF_10/2025 | UN | 1122.47
91324 | KIT DE PORTA DE MADEIRA PARA VERNIZ, SEMI-OCA (LEVE OU MÉDIA), PADRÃO POPULAR, 60X210CM, ESPESSURA DE 3,5CM, ITENS INCLUSOS: DOBRADIÇAS, MONTAGEM E INSTALAÇÃO DO BATENTE, SEM FECHADURA - FORNECIMENTO E INSTALAÇÃO. AF_10/2025 | UN | 983.35
100712 | KIT DE PORTA DE MADEIRA PARA VERNIZ, SEMI-OCA (LEVE OU MÉDIA), PADRÃO POPULAR, 70X210CM, ESPESSURA DE 3,5CM, ITENS INCLUSOS: DOBRADIÇAS, MONTAGEM E INSTALAÇÃO DE BATENTE, FECHADURA COM EXECUÇÃO DO FURO - FORNECIMENTO E INSTALAÇÃO. AF_10/2025 | UN | 1117.24
91325 | KIT DE PORTA DE MADEIRA PARA VERNIZ, SEMI-OCA (LEVE OU MÉDIA), PADRÃO POPULAR, 70X210CM, ESPESSURA DE 3,5CM, ITENS INCLUSOS: DOBRADIÇAS, MONTAGEM E INSTALAÇÃO DO BATENTE, SEM FECHADURA - FORNECIMENTO E INSTALAÇÃO. AF_10/2025 | UN | 996.4
100684 | KIT DE PORTA DE MADEIRA PARA VERNIZ, SEMI-OCA (LEVE OU MÉDIA), PADRÃO POPULAR, 80X210CM, ESPESSURA DE 3,5CM, ITENS INCLUSOS: DOBRADIÇAS, MONTAGEM E INSTALAÇÃO DE BATENTE, FECHADURA COM EXECUÇÃO DO FURO - FORNECIMENTO E INSTALAÇÃO. AF_10/2025 | UN | 1208.76
91326 | KIT DE PORTA DE MADEIRA PARA VERNIZ, SEMI-OCA (LEVE OU MÉDIA), PADRÃO POPULAR, 80X210CM, ESPESSURA DE 3,5CM, ITENS INCLUSOS: DOBRADIÇAS, MONTAGEM E INSTALAÇÃO DO BATENTE, SEM FECHADURA - FORNECIMENTO E INSTALAÇÃO. AF_10/2025 | UN | 1064.29
100686 | KIT DE PORTA DE MADEIRA PARA VERNIZ, SEMI-OCA (LEVE OU MÉDIA), PADRÃO POPULAR, 90X210CM, ESPESSURA DE 3,5CM, ITENS INCLUSOS: DOBRADIÇAS, MONTAGEM E INSTALAÇÃO DE BATENTE, FECHADURA COM EXECUÇÃO DO FURO - FORNECIMENTO E INSTALAÇÃO. AF_10/2025 | UN | 1262.09
91327 | KIT DE PORTA DE MADEIRA PARA VERNIZ, SEMI-OCA (LEVE OU MÉDIA), PADRÃO POPULAR, 90X210CM, ESPESSURA DE 3,5CM, ITENS INCLUSOS: DOBRADIÇAS, MONTAGEM E INSTALAÇÃO DO BATENTE, SEM FECHADURA - FORNECIMENTO E INSTALAÇÃO. AF_10/2025 | UN | 1117.62
100693 | KIT DE PORTA DE MADEIRA TIPO MEXICANA, MACIÇA (PESADA OU SUPERPESADA), PADRÃO MÉDIO, 80X210CM, ESPESSURA DE 3,5CM, ITENS INCLUSOS: DOBRADIÇAS, MONTAGEM E INSTALAÇÃO DE BATENTE, FECHADURA COM EXECUÇÃO DO FURO - FORNECIMENTO E INSTALAÇÃO. AF_10/2025 | UN | 2283.07
91336 | KIT DE PORTA DE MADEIRA TIPO MEXICANA, MACIÇA (PESADA OU SUPERPESADA), PADRÃO MÉDIO, 80X210CM, ESPESSURA DE 3,5CM, ITENS INCLUSOS: DOBRADIÇAS, MONTAGEM E INSTALAÇÃO DO BATENTE, SEM FECHADURA - FORNECIMENTO E INSTALAÇÃO. AF_10/2025 | UN | 2059.83
100694 | KIT DE PORTA DE MADEIRA TIPO MEXICANA, MACIÇA (PESADA OU SUPERPESADA), PADRÃO POPULAR, 80X210CM, ESPESSURA DE 3,5CM, ITENS INCLUSOS: DOBRADIÇAS, MONTAGEM E INSTALAÇÃO DE BATENTE, FECHADURA COM EXECUÇÃO DO FURO - FORNECIMENTO E INSTALAÇÃO. AF_10/2025 | UN | 2049.91
91337 | KIT DE PORTA DE MADEIRA TIPO MEXICANA, MACIÇA (PESADA OU SUPERPESADA), PADRÃO POPULAR, 80X210CM, ESPESSURA DE 3,5CM, ITENS INCLUSOS: DOBRADIÇAS, MONTAGEM E INSTALAÇÃO DO BATENTE, SEM FECHADURA - FORNECIMENTO E INSTALAÇÃO. AF_10/2025 | UN | 1905.44
100691 | KIT DE PORTA DE MADEIRA TIPO VENEZIANA, 80X210CM (ESPESSURA DE 3CM), PADRÃO MÉDIO, ITENS INCLUSOS: DOBRADIÇAS, MONTAGEM E INSTALAÇÃO DE BATENTE, FECHADURA COM EXECUÇÃO DO FURO - FORNECIMENTO E INSTALAÇÃO. AF_10/2025 | UN | 1910.25
100692 | KIT DE PORTA DE MADEIRA TIPO VENEZIANA, 80X210CM (ESPESSURA DE 3CM), PADRÃO POPULAR, ITENS INCLUSOS: DOBRADIÇAS, MONTAGEM E INSTALAÇÃO DE BATENTE, FECHADURA COM EXECUÇÃO DO FURO - FORNECIMENTO E INSTALAÇÃO. AF_10/2025 | UN | 1677.09
91334 | KIT DE PORTA DE MADEIRA TIPO VENEZIANA, PADRÃO MÉDIO, 80X210CM, ESPESSURA DE 3CM, ITENS INCLUSOS: DOBRADIÇAS, MONTAGEM E INSTALAÇÃO DO BATENTE, SEM FECHADURA - FORNECIMENTO E INSTALAÇÃO. AF_10/2025 | UN | 1687.01
91335 | KIT DE PORTA DE MADEIRA TIPO VENEZIANA, PADRÃO POPULAR, 80X210CM, ESPESSURA DE 3CM, ITENS INCLUSOS: DOBRADIÇAS, MONTAGEM E INSTALAÇÃO DO BATENTE, SEM FECHADURA - FORNECIMENTO E INSTALAÇÃO. AF_10/2025 | UN | 1532.62
90788 | KIT DE PORTA-PRONTA DE MADEIRA EM ACABAMENTO MELAMÍNICO BRANCO, FOLHA LEVE OU MÉDIA, 60X210CM, EXCLUSIVE FECHADURA, FIXAÇÃO COM PREENCHIMENTO PARCIAL DE ESPUMA EXPANSIVA - FORNECIMENTO E INSTALAÇÃO. AF_10/2025 | UN | 939.64
90789 | KIT DE PORTA-PRONTA DE MADEIRA EM ACABAMENTO MELAMÍNICO BRANCO, FOLHA LEVE OU MÉDIA, 70X210CM, EXCLUSIVE FECHADURA, FIXAÇÃO COM PREENCHIMENTO PARCIAL DE ESPUMA EXPANSIVA - FORNECIMENTO E INSTALAÇÃO. AF_10/2025 | UN | 941.9
90790 | KIT DE PORTA-PRONTA DE MADEIRA EM ACABAMENTO MELAMÍNICO BRANCO, FOLHA LEVE OU MÉDIA, 80X210CM, EXCLUSIVE FECHADURA, FIXAÇÃO COM PREENCHIMENTO PARCIAL DE ESPUMA EXPANSIVA - FORNECIMENTO E INSTALAÇÃO. AF_10/2025 | UN | 970.62
100675 | KIT DE PORTA-PRONTA DE MADEIRA EM ACABAMENTO MELAMÍNICO BRANCO, FOLHA LEVE OU MÉDIA, 90X210, EXCLUSIVE FECHADURA, FIXAÇÃO COM PREENCHIMENTO TOTAL DE ESPUMA EXPANSIVA - FORNECIMENTO E INSTALAÇÃO. AF_10/2025 | UN | 1048
90794 | KIT DE PORTA-PRONTA DE MADEIRA EM ACABAMENTO MELAMÍNICO BRANCO, FOLHA LEVE OU MÉDIA, E BATENTE METÁLICO, 60X210CM, FIXAÇÃO COM ARGAMASSA - FORNECIMENTO E INSTALAÇÃO. AF_10/2025 | UN | 840.83
90796 | KIT DE PORTA-PRONTA DE MADEIRA EM ACABAMENTO MELAMÍNICO BRANCO, FOLHA LEVE OU MÉDIA, E BATENTE METÁLICO, 80X210CM, FIXAÇÃO COM ARGAMASSA - FORNECIMENTO E INSTALAÇÃO. AF_10/2025 | UN | 853.99
90797 | KIT DE PORTA-PRONTA DE MADEIRA EM ACABAMENTO MELAMÍNICO BRANCO, FOLHA LEVE OU MÉDIA, E BATENTE METÁLICO, 90X210CM, FIXAÇÃO COM ARGAMASSA - FORNECIMENTO E INSTALAÇÃO. AF_10/2025 | UN | 860.57
90791 | KIT DE PORTA-PRONTA DE MADEIRA EM ACABAMENTO MELAMÍNICO BRANCO, FOLHA PESADA OU SUPERPESADA, 80X210CM, FIXAÇÃO COM PREENCHIMENTO PARCIAL DE ESPUMA EXPANSIVA - FORNECIMENTO E INSTALAÇÃO. AF_10/2025 | UN | 1135.84
90793 | KIT DE PORTA-PRONTA DE MADEIRA EM ACABAMENTO MELAMÍNICO BRANCO, FOLHA PESADA OU SUPERPESADA, 90X210CM, FIXAÇÃO COM PREENCHIMENTO TOTAL DE ESPUMA EXPANSIVA - FORNECIMENTO E INSTALAÇÃO. AF_10/2025 | UN | 1187.64
90798 | KIT DE PORTA-PRONTA DE MADEIRA EM ACABAMENTO MELAMÍNICO BRANCO, FOLHA PESADA OU SUPERPESADA, E BATENTE METÁLICO, 80X210CM, FIXAÇÃO COM ARGAMASSA - FORNECIMENTO E INSTALAÇÃO. AF_10/2025 | UN | 1226.58
90799 | KIT DE PORTA-PRONTA DE MADEIRA EM ACABAMENTO MELAMÍNICO BRANCO, FOLHA PESADA OU SUPERPESADA, E BATENTE METÁLICO, 90X210CM, FIXAÇÃO COM ARGAMASSA - FORNECIMENTO E INSTALAÇÃO. AF_10/2025 | UN | 1262.25
100704 | PORTA CADEADO ZINCADO OXIDADO PRETO COM CADEADO DE AÇO INOX, LARGURA DE *50* MM. AF_10/2025 | UN | 84.04
106141 | PORTA CORTA-FOGO 160X210X5CM COM BARRA ANTI PÂNICO - FORNECIMENTO E INSTALAÇÃO. AF_10/2025 | UN | 0
106139 | PORTA CORTA-FOGO 80X210X5CM - FORNECIMENTO E INSTALAÇÃO. AF_10/2025 | UN | 0
106140 | PORTA CORTA-FOGO 80X210X5CM COM BARRA ANTI PÂNICO - FORNECIMENTO E INSTALAÇÃO. AF_10/2025 | UN | 0
90838 | PORTA CORTA-FOGO 90X210X5CM - FORNECIMENTO E INSTALAÇÃO. AF_10/2025 | UN | 1903.96
94805 | PORTA DE ALUMÍNIO DE ABRIR PARA VIDRO SEM GUARNIÇÃO, 87X210CM, FIXAÇÃO COM PARAFUSOS, INCLUSIVE VIDROS - FORNECIMENTO E INSTALAÇÃO. AF_10/2025 | UN | 909.3
106145 | PORTA DE ALUMÍNIO DE ABRIR, P/ VIDRO, C/ GUARNIÇÃO, 87X210CM, FIXAÇÃO COM ARGAMASSA. AF_10/2025 | UN | 919.02
106146 | PORTA DE AÇO DE ABRIR, P/ VIDRO, C/ GUARNIÇÃO, 90X210CM, FIXAÇÃO COM ARGAMASSA. AF_10/2025 | UN | 877.94
100702 | PORTA DE CORRER DE ALUMÍNIO, COM DUAS FOLHAS PARA VIDRO, INCLUSO VIDRO LISO INCOLOR, FECHADURA E PUXADOR, SEM ALIZAR. AF_10/2025 | M2 | 509.45
106148 | PORTA DE CORRER DE MADEIRA, FECHADURA E PUXADOR, COM ALIZAR. AF_10/2025 | UN | 0
100701 | PORTA DE FERRO, DE ABRIR, TIPO GRADE COM CHAPA, COM GUARNIÇÕES. AF_10/2025 | M2 | 778.73
100700 | PORTA DE MADEIRA COMPENSADA LISA PARA PINTURA, 120X210X3,5CM, 2 FOLHAS, INCLUSO ADUELA 2A, ALIZAR 2A E DOBRADIÇAS. AF_10/2025 | UN | 1056.99
91295 | PORTA DE MADEIRA FRISADA, SEMI-OCA (LEVE OU MÉDIA), 60X210CM, ESPESSURA DE 3,5CM, INCLUSO DOBRADIÇAS - FORNECIMENTO E INSTALAÇÃO. AF_10/2025 | UN | 418.7
91296 | PORTA DE MADEIRA FRISADA, SEMI-OCA (LEVE OU MÉDIA), 70X210CM, ESPESSURA DE 3,5CM, INCLUSO DOBRADIÇAS - FORNECIMENTO E INSTALAÇÃO. AF_10/2025 | UN | 448.71
91297 | PORTA DE MADEIRA FRISADA, SEMI-OCA (LEVE OU MÉDIA), 80X210CM, ESPESSURA DE 3,5CM, INCLUSO DOBRADIÇAS - FORNECIMENTO E INSTALAÇÃO. AF_10/2025 | UN | 492.02
90820 | PORTA DE MADEIRA PARA PINTURA, SEMI-OCA (LEVE OU MÉDIA), 60X210CM, ESPESSURA DE 3,5CM, INCLUSO DOBRADIÇAS - FORNECIMENTO E INSTALAÇÃO. AF_10/2025 | UN | 395.88
90821 | PORTA DE MADEIRA PARA PINTURA, SEMI-OCA (LEVE OU MÉDIA), 70X210CM, ESPESSURA DE 3,5CM, INCLUSO DOBRADIÇAS - FORNECIMENTO E INSTALAÇÃO. AF_10/2025 | UN | 406.31
90822 | PORTA DE MADEIRA PARA PINTURA, SEMI-OCA (LEVE OU MÉDIA), 80X210CM, ESPESSURA DE 3,5CM, INCLUSO DOBRADIÇAS - FORNECIMENTO E INSTALAÇÃO. AF_10/2025 | UN | 435.31
90823 | PORTA DE MADEIRA PARA PINTURA, SEMI-OCA (LEVE OU MÉDIA), 90X210CM, ESPESSURA DE 3,5CM, INCLUSO DOBRADIÇAS - FORNECIMENTO E INSTALAÇÃO. AF_10/2025 | UN | 525.41
90824 | PORTA DE MADEIRA PARA PINTURA, SEMI-OCA (PESADA OU SUPERPESADA), 80X210CM, ESPESSURA DE 4,0CM, INCLUSO DOBRADIÇAS - FORNECIMENTO E INSTALAÇÃO. AF_10/2025 | UN | 737.38
91009 | PORTA DE MADEIRA PARA VERNIZ, SEMI-OCA (LEVE OU MÉDIA), 60X210CM, ESPESSURA DE 3,5CM, INCLUSO DOBRADIÇAS - FORNECIMENTO E INSTALAÇÃO. AF_10/2025 | UN | 408.11
91010 | PORTA DE MADEIRA PARA VERNIZ, SEMI-OCA (LEVE OU MÉDIA), 70X210CM, ESPESSURA DE 3,5CM, INCLUSO DOBRADIÇAS - FORNECIMENTO E INSTALAÇÃO. AF_10/2025 | UN | 419.12
91011 | PORTA DE MADEIRA PARA VERNIZ, SEMI-OCA (LEVE OU MÉDIA), 80X210CM, ESPESSURA DE 3,5CM, INCLUSO DOBRADIÇAS - FORNECIMENTO E INSTALAÇÃO. AF_10/2025 | UN | 484.96
91012 | PORTA DE MADEIRA PARA VERNIZ, SEMI-OCA (LEVE OU MÉDIA), 90X210CM, ESPESSURA DE 3,5CM, INCLUSO DOBRADIÇAS - FORNECIMENTO E INSTALAÇÃO. AF_10/2025 | UN | 536.25
91298 | PORTA DE MADEIRA TIPO VENEZIANA, 80X210CM, ESPESSURA DE 3CM, INCLUSO DOBRADIÇAS - FORNECIMENTO E INSTALAÇÃO. AF_10/2025 | UN | 953.29
90825 | PORTA DE MADEIRA, MACIÇA (PESADA OU SUPERPESADA), 90X210CM, ESPESSURA DE 4,0CM, INCLUSO DOBRADIÇAS - FORNECIMENTO E INSTALAÇÃO. AF_10/2025 | UN | 817.72
91299 | PORTA DE MADEIRA, TIPO MEXICANA, MACIÇA (PESADA OU SUPERPESADA), 70X210CM, ESPESSURA DE 3,5CM, INCLUSO DOBRADIÇAS - FORNECIMENTO E INSTALAÇÃO. AF_10/2025 | UN | 1326.11
91341 | PORTA EM ALUMÍNIO DE ABRIR TIPO VENEZIANA COM GUARNIÇÃO, FIXAÇÃO COM PARAFUSOS - FORNECIMENTO E INSTALAÇÃO. AF_10/2025 | M2 | 718.13
94806 | PORTA EM AÇO DE ABRIR PARA VIDRO SEM GUARNIÇÃO, 90X210CM, FIXAÇÃO COM PARAFUSOS, EXCLUSIVE VIDROS - FORNECIMENTO E INSTALAÇÃO. AF_10/2025 | UN | 875.31
94807 | PORTA EM AÇO DE ABRIR TIPO VENEZIANA SEM GUARNIÇÃO, 90X210CM, FIXAÇÃO COM PARAFUSOS - FORNECIMENTO E INSTALAÇÃO. AF_10/2025 | UN | 799.29
106142 | PORTA-PRONTA DE MADEIRA, FOLHA LEVE OU MÉDIA, 70X210CM, FIXAÇÃO COM PREENCHIMENTO TOTAL DE ESPUMA EXPANSIVA - FORNECIMENTO E INSTALAÇÃO. AF_10/2025 | UN | 927.96
106143 | PORTA-PRONTA DE MADEIRA, FOLHA LEVE OU MÉDIA, 80X210CM, FIXAÇÃO COM PREENCHIMENTO TOTAL DE ESPUMA EXPANSIVA - FORNECIMENTO E INSTALAÇÃO. AF_10/2025 | UN | 956.37
106144 | PORTA-PRONTA DE MADEIRA, FOLHA PESADA OU SUPERPESADA, 80X210CM, FIXAÇÃO COM PREENCHIMENTO TOTAL DE ESPUMA EXPANSIVA - FORNECIMENTO E INSTALAÇÃO. AF_10/2025 | UN | 1124.29
100703 | PUXADOR CENTRAL PARA ESQUADRIA DE MADEIRA. AF_10/2025 | UN | 35.88
106147 | RECOLOCACAO DE FOLHAS DE PORTA DE MADEIRA PESADA OU SUPER PESADA DE 90 CM DE LARGURA, CONSIDERANDO REAPROVEITAMENTO DO MATERIAL. AF_10/2025 | UN | 144.39
100695 | RECOLOCAÇÃO DE FOLHAS DE PORTA DE MADEIRA LEVE OU MÉDIA DE 60CM DE LARGURA, CONSIDERANDO REAPROVEITAMENTO DO MATERIAL. AF_10/2025 | UN | 100.82
100696 | RECOLOCAÇÃO DE FOLHAS DE PORTA DE MADEIRA LEVE OU MÉDIA DE 70CM DE LARGURA, CONSIDERANDO REAPROVEITAMENTO DO MATERIAL. AF_10/2025 | UN | 112.08
100697 | RECOLOCAÇÃO DE FOLHAS DE PORTA DE MADEIRA LEVE OU MÉDIA DE 80CM DE LARGURA, CONSIDERANDO REAPROVEITAMENTO DO MATERIAL. AF_10/2025 | UN | 123.34
100698 | RECOLOCAÇÃO DE FOLHAS DE PORTA DE MADEIRA LEVE OU MÉDIA DE 90CM DE LARGURA, CONSIDERANDO REAPROVEITAMENTO DO MATERIAL. AF_10/2025 | UN | 134.6
100699 | RECOLOCAÇÃO DE FOLHAS DE PORTA DE MADEIRA PESADA OU SUPERPESADA DE 80CM DE LARGURA, CONSIDERANDO REAPROVEITAMENTO DO MATERIAL. AF_10/2025 | UN | 161.64
100705 | TARJETA TIPO LIVRE/OCUPADO PARA PORTA DE BANHEIRO. AF_10/2025 | UN | 80.54
101173 | ESTACA BROCA DE CONCRETO, DIÂMETRO DE 20CM, ESCAVAÇÃO MANUAL COM TRADO CONCHA, COM ARMADURA DE ARRANQUE. AF_05/2020 | M | 66.68
101174 | ESTACA BROCA DE CONCRETO, DIÂMETRO DE 25CM, ESCAVAÇÃO MANUAL COM TRADO CONCHA, COM ARMADURA DE ARRANQUE. AF_05/2020 | M | 96.42
101175 | ESTACA BROCA DE CONCRETO, DIÂMETRO DE 30CM, ESCAVAÇÃO MANUAL COM TRADO CONCHA, COM ARMADURA DE ARRANQUE. AF_05/2020 | M | 131.51
101176 | ESTACA BROCA DE CONCRETO, DIÂMETRO DE 30CM, ESCAVAÇÃO MANUAL COM TRADO CONCHA, INTEIRAMENTE ARMADA. AF_05/2020 | M | 157.05
101183 | ESTACA CIRCULAR ESCAVADA COM FLUIDO ESTABILIZANTE (ESTACÃO), DIÂMETRO DE 110CM (EXCLUSIVE MOBILIZAÇÃO E DESMOBILIZAÇÃO). AF_05/2020 | M | 0
101184 | ESTACA CIRCULAR ESCAVADA COM FLUIDO ESTABILIZANTE (ESTACÃO), DIÂMETRO DE 140CM (EXCLUSIVE MOBILIZAÇÃO E DESMOBILIZAÇÃO). AF_05/2020 | M | 0
101182 | ESTACA CIRCULAR ESCAVADA COM FLUIDO ESTABILIZANTE (ESTACÃO), DIÂMETRO DE 80CM (EXCLUSIVE MOBILIZAÇÃO E DESMOBILIZAÇÃO). AF_05/2020 | M | 0
101185 | ESTACA RETANGULAR ESCAVADA COM FLUIDO ESTABILIZANTE (BARRETE), 40 X 250CM (EXCLUSIVE MOBILIZAÇÃO E DESMOBILIZAÇÃO). AF_05/2020 | M | 0
101186 | ESTACA RETANGULAR ESCAVADA COM FLUIDO ESTABILIZANTE (BARRETE), 60 X 250CM (EXCLUSIVE MOBILIZAÇÃO E DESMOBILIZAÇÃO). AF_05/2020 | M | 0
101187 | ESTACA RETANGULAR ESCAVADA COM FLUIDO ESTABILIZANTE (BARRETE), 80 X 250CM (EXCLUSIVE MOBILIZAÇÃO E DESMOBILIZAÇÃO). AF_05/2020 | M | 0
101177 | ESTACA STRAUSS, DIÂMETRO DE 25CM, COM ARMADURA DE ARRANQUE (EXCLUSIVE MOBILIZAÇÃO E DESMOBILIZAÇÃO). AF_05/2020 | M | 0
101178 | ESTACA STRAUSS, DIÂMETRO DE 32CM, COM ARMADURA DE ARRANQUE (EXCLUSIVE MOBILIZAÇÃO E DESMOBILIZAÇÃO). AF_05/2020 | M | 0
101180 | ESTACA STRAUSS, DIÂMETRO DE 32CM, INTEIRAMENTE ARMADA (EXCLUSIVE MOBILIZAÇÃO E DESMOBILIZAÇÃO). AF_05/2020 | M | 0
101179 | ESTACA STRAUSS, DIÂMETRO DE 38CM, COM ARMADURA DE ARRANQUE (EXCLUSIVE MOBILIZAÇÃO E DESMOBILIZAÇÃO). AF_05/2020 | M | 0
101181 | ESTACA STRAUSS, DIÂMETRO DE 38CM, INTEIRAMENTE ARMADA (EXCLUSIVE MOBILIZAÇÃO E DESMOBILIZAÇÃO). AF_05/2020 | M | 0
100899 | ESTACA ESCAVADA MECANICAMENTE, SEM FLUIDO ESTABILIZANTE, COM 25CM DE DIÂMETRO, CONCRETO LANÇADO MANUALMENTE (EXCLUSIVE MOBILIZAÇÃO E DESMOBILIZAÇÃO). AF_01/2020 | M | 94.95
100896 | ESTACA ESCAVADA MECANICAMENTE, SEM FLUIDO ESTABILIZANTE, COM 25CM DE DIÂMETRO, CONCRETO LANÇADO POR CAMINHÃO BETONEIRA (EXCLUSIVE MOBILIZAÇÃO E DESMOBILIZAÇÃO). AF_01/2020 | M | 59.15
100897 | ESTACA ESCAVADA MECANICAMENTE, SEM FLUIDO ESTABILIZANTE, COM 40CM DE DIÂMETRO, CONCRETO LANÇADO POR CAMINHÃO BETONEIRA (EXCLUSIVE MOBILIZAÇÃO E DESMOBILIZAÇÃO). AF_01/2020 | M | 111.11
100900 | ESTACA ESCAVADA MECANICAMENTE, SEM FLUIDO ESTABILIZANTE, COM 60CM DE DIÂMETRO, CONCRETO LANÇADO POR BOMBA LANÇA (EXCLUSIVE BOMBEAMENTO, MOBILIZAÇÃO E DESMOBILIZAÇÃO). AF_01/2020 | M | 240.87
100898 | ESTACA ESCAVADA MECANICAMENTE, SEM FLUIDO ESTABILIZANTE, COM 60CM DE DIÂMETRO, CONCRETO LANÇADO POR CAMINHÃO BETONEIRA (EXCLUSIVE MOBILIZAÇÃO E DESMOBILIZAÇÃO). AF_01/2020 | M | 208.31
100892 | ESTACA METÁLICA PARA CONTENÇÃO, UTILIZANDO PERFIL LAMINADO W250X32,7 (EXCLUSIVE MOBILIZAÇÃO E DESMOBILIZAÇÃO). AF_01/2020 | KG | 12.85
100893 | ESTACA METÁLICA PARA CONTENÇÃO, UTILIZANDO PERFIL LAMINADO W250X38,5 (EXCLUSIVE MOBILIZAÇÃO E DESMOBILIZAÇÃO). AF_01/2020 | KG | 12.59
100894 | ESTACA METÁLICA PARA CONTENÇÃO, UTILIZANDO PERFIL LAMINADO W250X44,8 (EXCLUSIVE MOBILIZAÇÃO E DESMOBILIZAÇÃO). AF_01/2020 | KG | 12.44
100889 | ESTACA METÁLICA PARA FUNDAÇÃO, UTILIZANDO PERFIL LAMINADO HP250X62 (EXCLUSIVE MOBILIZAÇÃO E DESMOBILIZAÇÃO). AF_01/2020 | KG | 12.22
100891 | ESTACA METÁLICA PARA FUNDAÇÃO, UTILIZANDO PERFIL LAMINADO HP310X125 (EXCLUSIVE MOBILIZAÇÃO E DESMOBILIZAÇÃO). AF_01/2020 | KG | 0
100890 | ESTACA METÁLICA PARA FUNDAÇÃO, UTILIZANDO PERFIL LAMINADO HP310X79 (EXCLUSIVE MOBILIZAÇÃO E DESMOBILIZAÇÃO). AF_01/2020 | KG | 12.01
100658 | ESTACA PRÉ-MOLDADA DE CONCRETO CENTRIFUGADO, SEÇÃO CIRCULAR, CAPACIDADE DE 100 TONELADAS, INCLUSO EMENDA (EXCLUSIVE MOBILIZAÇÃO E DESMOBILIZAÇÃO). AF_12/2019 | M | 378.82
100657 | ESTACA PRÉ-MOLDADA DE CONCRETO SEÇÃO QUADRADA, CAPACIDADE DE 50 TONELADAS, INCLUSO EMENDA (EXCLUSIVE MOBILIZAÇÃO E DESMOBILIZAÇÃO). AF_12/2019 | M | 166.26
100656 | ESTACA PRÉ-MOLDADA DE CONCRETO, SEÇÃO QUADRADA, CAPACIDADE DE 25 TONELADAS, INCLUSO EMENDA (EXCLUSIVE MOBILIZAÇÃO E DESMOBILIZAÇÃO). AF_12/2019 | M | 129.57
102649 | ESTACA RAIZ, DIÂMETRO DE 20 CM, PERFURADA EM ROCHA (EXCLUSIVE MOBILIZAÇÃO E DESMOBILIZAÇÃO). AF_03/2020 | M | 371.33
102645 | ESTACA RAIZ, DIÂMETRO DE 20 CM, SEM PRESENÇA DE ROCHA (EXCLUSIVE MOBILIZAÇÃO E DESMOBILIZAÇÃO). AF_03/2020 | M | 244.94
102650 | ESTACA RAIZ, DIÂMETRO DE 31 CM, PERFURADA EM ROCHA (EXCLUSIVE MOBILIZAÇÃO E DESMOBILIZAÇÃO). AF_03/2020 | M | 524.46
102646 | ESTACA RAIZ, DIÂMETRO DE 31 CM, SEM PRESENÇA DE ROCHA (EXCLUSIVE MOBILIZAÇÃO E DESMOBILIZAÇÃO). AF_03/2020 | M | 366.39
102651 | ESTACA RAIZ, DIÂMETRO DE 40 CM, PERFURADA EM ROCHA (EXCLUSIVE MOBILIZAÇÃO E DESMOBILIZAÇÃO). AF_03/2020 | M | 679.2
102647 | ESTACA RAIZ, DIÂMETRO DE 40 CM, SEM PRESENÇA DE ROCHA (EXCLUSIVE MOBILIZAÇÃO E DESMOBILIZAÇÃO). AF_03/2020 | M | 480.44
102652 | ESTACA RAIZ, DIÂMETRO DE 45 CM, PERFURADA EM ROCHA (EXCLUSIVE MOBILIZAÇÃO E DESMOBILIZAÇÃO). AF_03/2020 | M | 861.84
102648 | ESTACA RAIZ, DIÂMETRO DE 45 CM, SEM PRESENÇA DE ROCHA (EXCLUSIVE MOBILIZAÇÃO E DESMOBILIZAÇÃO). AF_03/2020 | M | 628.89
100651 | ESTACA HÉLICE CONTÍNUA, DIÂMETRO DE 30 CM, INCLUSO CONCRETO FCK=30MPA E ARMADURA MÍNIMA (EXCLUSIVE BOMBEAMENTO, MOBILIZAÇÃO E DESMOBILIZAÇÃO). AF_12/2019 | M | 133.48
100652 | ESTACA HÉLICE CONTÍNUA, DIÂMETRO DE 50 CM, INCLUSO CONCRETO FCK=30MPA E ARMADURA MÍNIMA (EXCLUSIVE BOMBEAMENTO, MOBILIZAÇÃO E DESMOBILIZAÇÃO). AF_12/2019 | M | 245.46
100653 | ESTACA HÉLICE CONTÍNUA, DIÂMETRO DE 70 CM, INCLUSO CONCRETO FCK=30MPA E ARMADURA MÍNIMA (EXCLUSIVE BOMBEAMENTO, MOBILIZAÇÃO E DESMOBILIZAÇÃO). AF_12/2019 | M | 398.81
100654 | ESTACA HÉLICE CONTÍNUA, DIÂMETRO DE 80 CM, INCLUSO CONCRETO FCK=30MPA E ARMADURA MÍNIMA (EXCLUSIVE BOMBEAMENTO, MOBILIZAÇÃO E DESMOBILIZAÇÃO). AF_12/2019 | M | 525.08
100655 | ESTACA HÉLICE CONTÍNUA, DIÂMETRO DE 90 CM, INCLUSO CONCRETO FCK=30MPA E ARMADURA MÍNIMA (EXCLUSIVE BOMBEAMENTO, MOBILIZAÇÃO E DESMOBILIZAÇÃO). AF_12/2019 | M | 606.56
100364 | FABRICAÇÃO E INSTALAÇÃO DE MEIA TESOURA DE MADEIRA NÃO APARELHADA, COM VÃO DE 10 M, PARA TELHA CERÂMICA OU DE CONCRETO, INCLUSO IÇAMENTO. AF_10/2025 | UN | 3889.65
100374 | FABRICAÇÃO E INSTALAÇÃO DE MEIA TESOURA DE MADEIRA NÃO APARELHADA, COM VÃO DE 10 M, PARA TELHA ONDULADA DE FIBROCIMENTO, ALUMÍNIO, PLÁSTICA OU TERMOACÚSTICA, INCLUSO IÇAMENTO. AF_10/2025 | UN | 3628.13
100365 | FABRICAÇÃO E INSTALAÇÃO DE MEIA TESOURA DE MADEIRA NÃO APARELHADA, COM VÃO DE 11 M, PARA TELHA CERÂMICA OU DE CONCRETO, INCLUSO IÇAMENTO. AF_10/2025 | UN | 4527.26
100375 | FABRICAÇÃO E INSTALAÇÃO DE MEIA TESOURA DE MADEIRA NÃO APARELHADA, COM VÃO DE 11 M, PARA TELHA ONDULADA DE FIBROCIMENTO, ALUMÍNIO, PLÁSTICA OU TERMOACÚSTICA, INCLUSO IÇAMENTO. AF_10/2025 | UN | 4142.01
100366 | FABRICAÇÃO E INSTALAÇÃO DE MEIA TESOURA DE MADEIRA NÃO APARELHADA, COM VÃO DE 12 M, PARA TELHA CERÂMICA OU DE CONCRETO, INCLUSO IÇAMENTO. AF_10/2025 | UN | 4819.81
100376 | FABRICAÇÃO E INSTALAÇÃO DE MEIA TESOURA DE MADEIRA NÃO APARELHADA, COM VÃO DE 12 M, PARA TELHA ONDULADA DE FIBROCIMENTO, ALUMÍNIO, PLÁSTICA OU TERMOACÚSTICA, INCLUSO IÇAMENTO. AF_10/2025 | UN | 4257.51
100357 | FABRICAÇÃO E INSTALAÇÃO DE MEIA TESOURA DE MADEIRA NÃO APARELHADA, COM VÃO DE 3 M, PARA TELHA CERÂMICA OU DE CONCRETO, INCLUSO IÇAMENTO. AF_10/2025 | UN | 1340.46
100367 | FABRICAÇÃO E INSTALAÇÃO DE MEIA TESOURA DE MADEIRA NÃO APARELHADA, COM VÃO DE 3 M, PARA TELHA ONDULADA DE FIBROCIMENTO, ALUMÍNIO, PLÁSTICA OU TERMOACÚSTICA, INCLUSO IÇAMENTO. AF_10/2025 | UN | 1303.59
100358 | FABRICAÇÃO E INSTALAÇÃO DE MEIA TESOURA DE MADEIRA NÃO APARELHADA, COM VÃO DE 4 M, PARA TELHA CERÂMICA OU DE CONCRETO, INCLUSO IÇAMENTO. AF_10/2025 | UN | 1873.53
100368 | FABRICAÇÃO E INSTALAÇÃO DE MEIA TESOURA DE MADEIRA NÃO APARELHADA, COM VÃO DE 4 M, PARA TELHA ONDULADA DE FIBROCIMENTO, ALUMÍNIO, PLÁSTICA OU TERMOACÚSTICA, INCLUSO IÇAMENTO. AF_10/2025 | UN | 1827.87
100359 | FABRICAÇÃO E INSTALAÇÃO DE MEIA TESOURA DE MADEIRA NÃO APARELHADA, COM VÃO DE 5 M, PARA TELHA CERÂMICA OU DE CONCRETO, INCLUSO IÇAMENTO. AF_10/2025 | UN | 1963.33
100369 | FABRICAÇÃO E INSTALAÇÃO DE MEIA TESOURA DE MADEIRA NÃO APARELHADA, COM VÃO DE 5 M, PARA TELHA ONDULADA DE FIBROCIMENTO, ALUMÍNIO, PLÁSTICA OU TERMOACÚSTICA, INCLUSO IÇAMENTO. AF_10/2025 | UN | 1917.11
100360 | FABRICAÇÃO E INSTALAÇÃO DE MEIA TESOURA DE MADEIRA NÃO APARELHADA, COM VÃO DE 6 M, PARA TELHA CERÂMICA OU DE CONCRETO, INCLUSO IÇAMENTO. AF_10/2025 | UN | 2188.61
100370 | FABRICAÇÃO E INSTALAÇÃO DE MEIA TESOURA DE MADEIRA NÃO APARELHADA, COM VÃO DE 6 M, PARA TELHA ONDULADA DE FIBROCIMENTO, ALUMÍNIO, PLÁSTICA OU TERMOACÚSTICA, INCLUSO IÇAMENTO. AF_10/2025 | UN | 2276.15
100361 | FABRICAÇÃO E INSTALAÇÃO DE MEIA TESOURA DE MADEIRA NÃO APARELHADA, COM VÃO DE 7 M, PARA TELHA CERÂMICA OU DE CONCRETO, INCLUSO IÇAMENTO. AF_10/2025 | UN | 2760.69
100371 | FABRICAÇÃO E INSTALAÇÃO DE MEIA TESOURA DE MADEIRA NÃO APARELHADA, COM VÃO DE 7 M, PARA TELHA ONDULADA DE FIBROCIMENTO, ALUMÍNIO, PLÁSTICA OU TERMOACÚSTICA, INCLUSO IÇAMENTO. AF_10/2025 | UN | 2641.05
100362 | FABRICAÇÃO E INSTALAÇÃO DE MEIA TESOURA DE MADEIRA NÃO APARELHADA, COM VÃO DE 8 M, PARA TELHA CERÂMICA OU DE CONCRETO, INCLUSO IÇAMENTO. AF_10/2025 | UN | 3449.34
100372 | FABRICAÇÃO E INSTALAÇÃO DE MEIA TESOURA DE MADEIRA NÃO APARELHADA, COM VÃO DE 8 M, PARA TELHA ONDULADA DE FIBROCIMENTO, ALUMÍNIO, PLÁSTICA OU TERMOACÚSTICA, INCLUSO IÇAMENTO. AF_10/2025 | UN | 3246.64
100363 | FABRICAÇÃO E INSTALAÇÃO DE MEIA TESOURA DE MADEIRA NÃO APARELHADA, COM VÃO DE 9 M, PARA TELHA CERÂMICA OU DE CONCRETO, INCLUSO IÇAMENTO. AF_10/2025 | UN | 3558.26
100373 | FABRICAÇÃO E INSTALAÇÃO DE MEIA TESOURA DE MADEIRA NÃO APARELHADA, COM VÃO DE 9 M, PARA TELHA ONDULADA DE FIBROCIMENTO, ALUMÍNIO, PLÁSTICA OU TERMOACÚSTICA, INCLUSO IÇAMENTO. AF_10/2025 | UN | 3355
106154 | FABRICAÇÃO E INSTALAÇÃO DE PONTALETES DE AÇO PARA TELHADOS COM ATÉ 2 ÁGUAS E COM TELHA CERÂMICA (ENCAIXE/CAPA CANAL) OU DE CONCRETO EM EDIFÍCIO INSTITUCIONAL TÉRREO, INCLUSO TRANSPORTE VERTICAL, EXCLUSIVE PINTURA. AF_10/2025 | M2 | 0
106153 | FABRICAÇÃO E INSTALAÇÃO DE PONTALETES DE AÇO PARA TELHADOS COM ATÉ 2 ÁGUAS E COM TELHA CERÂMICA (ENCAIXE/CAPA CANAL) OU DE CONCRETO EM EDIFÍCIO RESIDENCIAL MÚLTIPLOS PAVIMENTOS, INCLUSO TRANSPORTE VERTICAL, EXCLUSIVE PINTURA. AF_10/2025 | M2 | 0
106152 | FABRICAÇÃO E INSTALAÇÃO DE PONTALETES DE AÇO PARA TELHADOS COM ATÉ 2 ÁGUAS E COM TELHA CERÂMICA (ENCAIXE/CAPA CANAL) OU DE CONCRETO EM EDIFÍCIO RESIDENCIAL TÉRREO/SOBRADO, INCLUSO TRANSPORTE VERTICAL, EXCLUSIVE PINTURA. AF_10/2025 | M2 | 0
106157 | FABRICAÇÃO E INSTALAÇÃO DE PONTALETES DE AÇO PARA TELHADOS COM ATÉ 2 ÁGUAS E COM TELHA ONDULADA DE FIBROCIMENTO, ALUMÍNIO OU PLÁSTICA EM EDIFÍCIO INSTITUCIONAL TÉRREO, INCLUSO TRANSPORTE VERTICAL, EXCLUSIVE PINTURA. AF_10/2025 | M2 | 0
106156 | FABRICAÇÃO E INSTALAÇÃO DE PONTALETES DE AÇO PARA TELHADOS COM ATÉ 2 ÁGUAS E COM TELHA ONDULADA DE FIBROCIMENTO, ALUMÍNIO OU PLÁSTICA EM EDIFÍCIO RESIDENCIAL MÚLTIPLOS PAVIMENTOS, INCLUSO TRANSPORTE VERTICAL, EXCLUSIVE PINTURA. AF_10/2025 | M2 | 0
106155 | FABRICAÇÃO E INSTALAÇÃO DE PONTALETES DE AÇO PARA TELHADOS COM ATÉ 2 ÁGUAS E COM TELHA ONDULADA DE FIBROCIMENTO, ALUMÍNIO OU PLÁSTICA EM EDIFÍCIO RESIDENCIAL TÉRREO/SOBRADO, INCLUSO TRANSPORTE VERTICAL, EXCLUSIVE PINTURA. AF_10/2025 | M2 | 0
106160 | FABRICAÇÃO E INSTALAÇÃO DE PONTALETES DE AÇO PARA TELHADOS COM MAIS QUE 2 ÁGUAS E COM TELHA CERÂMICA (ENCAIXE/CAPA CANAL) OU DE CONCRETO EM EDIFÍCIO INSTITUCIONAL TÉRREO, INCLUSO TRANSPORTE VERTICAL, EXCLUSIVE PINTURA. AF_10/2025 | M2 | 0
106159 | FABRICAÇÃO E INSTALAÇÃO DE PONTALETES DE AÇO PARA TELHADOS COM MAIS QUE 2 ÁGUAS E COM TELHA CERÂMICA (ENCAIXE/CAPA CANAL) OU DE CONCRETO EM EDIFÍCIO RESIDENCIAL MÚLTIPLOS PAVIMENTOS, INCLUSO TRANSPORTE VERTICAL, EXCLUSIVE PINTURA. AF_10/2025 | M2 | 0
106158 | FABRICAÇÃO E INSTALAÇÃO DE PONTALETES DE AÇO PARA TELHADOS COM MAIS QUE 2 ÁGUAS E COM TELHA CERÂMICA (ENCAIXE/CAPA CANAL) OU DE CONCRETO EM EDIFÍCIO RESIDENCIAL TÉRREO/SOBRADO, INCLUSO TRANSPORTE VERTICAL, EXCLUSIVE PINTURA. AF_10/2025 | M2 | 0
106163 | FABRICAÇÃO E INSTALAÇÃO DE PONTALETES DE AÇO PARA TELHADOS COM MAIS QUE 2 ÁGUAS E COM TELHA ONDULADA DE FIBROCIMENTO, ALUMÍNIO OU PLÁSTICA EM EDIFÍCIO INSTITUCIONAL TÉRREO, INCLUSO TRANSPORTE VERTICAL, EXCLUSIVE PINTURA. AF_10/2025 | M2 | 0
106162 | FABRICAÇÃO E INSTALAÇÃO DE PONTALETES DE AÇO PARA TELHADOS COM MAIS QUE 2 ÁGUAS E COM TELHA ONDULADA DE FIBROCIMENTO, ALUMÍNIO OU PLÁSTICA EM EDIFÍCIO RESIDENCIAL MÚLTIPLOS PAVIMENTOS, INCLUSO TRANSPORTE VERTICAL, EXCLUSIVE PINTURA. AF_10/2025 | M2 | 0
106161 | FABRICAÇÃO E INSTALAÇÃO DE PONTALETES DE AÇO PARA TELHADOS COM MAIS QUE 2 ÁGUAS E COM TELHA ONDULADA DE FIBROCIMENTO, ALUMÍNIO OU PLÁSTICA EM EDIFÍCIO RESIDENCIAL TÉRREO/SOBRADO, INCLUSO TRANSPORTE VERTICAL, EXCLUSIVE PINTURA. AF_10/2025 | M2 | 0
100381 | FABRICAÇÃO E INSTALAÇÃO DE PONTALETES DE MADEIRA NÃO APARELHADA PARA TELHADOS COM ATÉ 2 ÁGUAS E COM TELHA CERÂMICA (ENCAIXE/CAPA CANAL) OU DE CONCRETO EM EDIFÍCIO INSTITUCIONAL TÉRREO, INCLUSO TRANSPORTE VERTICAL. AF_10/2025 | M2 | 76.38
100380 | FABRICAÇÃO E INSTALAÇÃO DE PONTALETES DE MADEIRA NÃO APARELHADA PARA TELHADOS COM ATÉ 2 ÁGUAS E COM TELHA CERÂMICA (ENCAIXE/CAPA CANAL) OU DE CONCRETO EM EDIFÍCIO RESIDENCIAL DE MÚLTIPLOS PAVIMENTOS, INCLUSO TRANSPORTE VERTICAL. AF_10/2025 | M2 | 66.15
100379 | FABRICAÇÃO E INSTALAÇÃO DE PONTALETES DE MADEIRA NÃO APARELHADA PARA TELHADOS COM ATÉ 2 ÁGUAS E COM TELHA CERÂMICA (ENCAIXE/CAPA CANAL) OU DE CONCRETO EM EDIFÍCIO RESIDENCIAL TÉRREO/SOBRADO, INCLUSO TRANSPORTE VERTICAL. AF_10/2025 | M2 | 49.18
100384 | FABRICAÇÃO E INSTALAÇÃO DE PONTALETES DE MADEIRA NÃO APARELHADA PARA TELHADOS COM ATÉ 2 ÁGUAS E COM TELHA ONDULADA DE FIBROCIMENTO, ALUMÍNIO OU PLÁSTICA EM EDIFÍCIO INSTITUCIONAL TÉRREO, INCLUSO TRANSPORTE VERTICAL. AF_10/2025 | M2 | 35.26
100383 | FABRICAÇÃO E INSTALAÇÃO DE PONTALETES DE MADEIRA NÃO APARELHADA PARA TELHADOS COM ATÉ 2 ÁGUAS E COM TELHA ONDULADA DE FIBROCIMENTO, ALUMÍNIO OU PLÁSTICA EM EDIFÍCIO RESIDENCIAL DE MÚLTIPLOS PAVIMENTOS, INCLUSO TRANSPORTE VERTICAL. AF_10/2025 | M2 | 32.4
100382 | FABRICAÇÃO E INSTALAÇÃO DE PONTALETES DE MADEIRA NÃO APARELHADA PARA TELHADOS COM ATÉ 2 ÁGUAS E COM TELHA ONDULADA DE FIBROCIMENTO, ALUMÍNIO OU PLÁSTICA EM EDIFÍCIO RESIDENCIAL TÉRREO/SOBRADO, INCLUSO TRANSPORTE VERTICAL. AF_10/2025 | M2 | 30.16
100387 | FABRICAÇÃO E INSTALAÇÃO DE PONTALETES DE MADEIRA NÃO APARELHADA PARA TELHADOS COM MAIS QUE 2 ÁGUAS E COM TELHA CERÂMICA (ENCAIXE/CAPA CANAL) OU DE CONCRETO EM EDIFÍCIO INSTITUCIONAL TÉRREO, INCLUSO TRANSPORTE VERTICAL. AF_10/2025 | M2 | 71.43
100386 | FABRICAÇÃO E INSTALAÇÃO DE PONTALETES DE MADEIRA NÃO APARELHADA PARA TELHADOS COM MAIS QUE 2 ÁGUAS E COM TELHA CERÂMICA (ENCAIXE/CAPA CANAL) OU DE CONCRETO EM EDIFÍCIO RESIDENCIAL DE MÚLTIPLOS PAVIMENTOS. AF_10/2025 | M2 | 56.58
100385 | FABRICAÇÃO E INSTALAÇÃO DE PONTALETES DE MADEIRA NÃO APARELHADA PARA TELHADOS COM MAIS QUE 2 ÁGUAS E COM TELHA CERÂMICA (ENCAIXE/CAPA CANAL) OU DE CONCRETO EM EDIFÍCIO RESIDENCIAL TÉRREO/SOBRADO, INCLUSO TRANSPORTE VERTICAL. AF_10/2025 | M2 | 43.48
100377 | FABRICAÇÃO E INSTALAÇÃO DE TESOURA (INTEIRA OU MEIA) EM AÇO, VÃOS MAIORES OU IGUAIS A 3,0 M E MENORES QUE 6,0 M, INCLUSO IÇAMENTO, EXCLUSIVE PINTURA. AF_10/2025 | KG | 14.39
100378 | FABRICAÇÃO E INSTALAÇÃO DE TESOURA (INTEIRA OU MEIA) EM AÇO, VÃOS MAIORES OU IGUAIS A 6,0 M E MENORES OU IGUAIS A 12,0 M, INCLUSO IÇAMENTO, EXCLUSIVE PINTURA. AF_10/2025 | KG | 12.96
92596 | FABRICAÇÃO E INSTALAÇÃO DE TESOURA INTEIRA EM AÇO, VÃO DE 10 M, PARA TELHA CERÂMICA OU DE CONCRETO, INCLUSO IÇAMENTO, EXCLUSIVE PINTURA. AF_10/2025 | UN | 2235.19
92616 | FABRICAÇÃO E INSTALAÇÃO DE TESOURA INTEIRA EM AÇO, VÃO DE 10 M, PARA TELHA ONDULADA DE FIBROCIMENTO, METÁLICA, PLÁSTICA OU TERMOACÚSTICA, INCLUSO IÇAMENTO, EXCLUSIVE PINTURA. AF_10/2025 | UN | 2070.92
92598 | FABRICAÇÃO E INSTALAÇÃO DE TESOURA INTEIRA EM AÇO, VÃO DE 11 M, PARA TELHA CERÂMICA OU DE CONCRETO, INCLUSO IÇAMENTO, EXCLUSIVE PINTURA. AF_10/2025 | UN | 2377.26
92618 | FABRICAÇÃO E INSTALAÇÃO DE TESOURA INTEIRA EM AÇO, VÃO DE 11 M, PARA TELHA ONDULADA DE FIBROCIMENTO, METÁLICA, PLÁSTICA OU TERMOACÚSTICA, INCLUSO IÇAMENTO, EXCLUSIVE PINTURA. AF_10/2025 | UN | 2250.36
92600 | FABRICAÇÃO E INSTALAÇÃO DE TESOURA INTEIRA EM AÇO, VÃO DE 12 M, PARA TELHA CERÂMICA OU DE CONCRETO, INCLUSO IÇAMENTO, EXCLUSIVE PINTURA. AF_10/2025 | UN | 2521.89
92620 | FABRICAÇÃO E INSTALAÇÃO DE TESOURA INTEIRA EM AÇO, VÃO DE 12 M, PARA TELHA ONDULADA DE FIBROCIMENTO, METÁLICA, PLÁSTICA OU TERMOACÚSTICA, INCLUSO IÇAMENTO, EXCLUSIVE PINTURA. AF_10/2025 | UN | 2330.52
92582 | FABRICAÇÃO E INSTALAÇÃO DE TESOURA INTEIRA EM AÇO, VÃO DE 3 M, PARA TELHA CERÂMICA OU DE CONCRETO, INCLUSO IÇAMENTO, EXCLUSIVE PINTURA. AF_10/2025 | UN | 705.24
92602 | FABRICAÇÃO E INSTALAÇÃO DE TESOURA INTEIRA EM AÇO, VÃO DE 3 M, PARA TELHA ONDULADA DE FIBROCIMENTO, METÁLICA, PLÁSTICA OU TERMOACÚSTICA, INCLUSO IÇAMENTO, EXCLUSIVE PINTURA. AF_10/2025 | UN | 683.65
92584 | FABRICAÇÃO E INSTALAÇÃO DE TESOURA INTEIRA EM AÇO, VÃO DE 4 M, PARA TELHA CERÂMICA OU DE CONCRETO, INCLUSO IÇAMENTO, EXCLUSIVE PINTURA. AF_10/2025 | UN | 828.47
92604 | FABRICAÇÃO E INSTALAÇÃO DE TESOURA INTEIRA EM AÇO, VÃO DE 4 M, PARA TELHA ONDULADA DE FIBROCIMENTO, METÁLICA, PLÁSTICA OU TERMOACÚSTICA, INCLUSO IÇAMENTO, EXCLUSIVE PINTURA. AF_10/2025 | UN | 798.26
92586 | FABRICAÇÃO E INSTALAÇÃO DE TESOURA INTEIRA EM AÇO, VÃO DE 5 M, PARA TELHA CERÂMICA OU DE CONCRETO, INCLUSO IÇAMENTO, EXCLUSIVE PINTURA. AF_10/2025 | UN | 948.19
92606 | FABRICAÇÃO E INSTALAÇÃO DE TESOURA INTEIRA EM AÇO, VÃO DE 5 M, PARA TELHA ONDULADA DE FIBROCIMENTO, METÁLICA, PLÁSTICA OU TERMOACÚSTICA, INCLUSO IÇAMENTO, EXCLUSIVE PINTURA. AF_10/2025 | UN | 913.49
92588 | FABRICAÇÃO E INSTALAÇÃO DE TESOURA INTEIRA EM AÇO, VÃO DE 6 M, PARA TELHA CERÂMICA OU DE CONCRETO, INCLUSO IÇAMENTO, EXCLUSIVE PINTURA. AF_10/2025 | UN | 1283.95
92608 | FABRICAÇÃO E INSTALAÇÃO DE TESOURA INTEIRA EM AÇO, VÃO DE 6 M, PARA TELHA ONDULADA DE FIBROCIMENTO, METÁLICA, PLÁSTICA OU TERMOACÚSTICA, INCLUSO IÇAMENTO, EXCLUSIVE PINTURA. AF_10/2025 | UN | 1219.84
92590 | FABRICAÇÃO E INSTALAÇÃO DE TESOURA INTEIRA EM AÇO, VÃO DE 7 M, PARA TELHA CERÂMICA OU DE CONCRETO, INCLUSO IÇAMENTO, EXCLUSIVE PINTURA. AF_10/2025 | UN | 1415.49
92610 | FABRICAÇÃO E INSTALAÇÃO DE TESOURA INTEIRA EM AÇO, VÃO DE 7 M, PARA TELHA ONDULADA DE FIBROCIMENTO, METÁLICA, PLÁSTICA OU TERMOACÚSTICA, INCLUSO IÇAMENTO, EXCLUSIVE PINTURA. AF_10/2025 | UN | 1342.76
92592 | FABRICAÇÃO E INSTALAÇÃO DE TESOURA INTEIRA EM AÇO, VÃO DE 8 M, PARA TELHA CERÂMICA OU DE CONCRETO, INCLUSO IÇAMENTO, EXCLUSIVE PINTURA. AF_10/2025 | UN | 1645.09
92612 | FABRICAÇÃO E INSTALAÇÃO DE TESOURA INTEIRA EM AÇO, VÃO DE 8 M, PARA TELHA ONDULADA DE FIBROCIMENTO, METÁLICA, PLÁSTICA OU TERMOACÚSTICA, INCLUSO IÇAMENTO, EXCLUSIVE PINTURA. AF_10/2025 | UN | 1595.73
92594 | FABRICAÇÃO E INSTALAÇÃO DE TESOURA INTEIRA EM AÇO, VÃO DE 9 M, PARA TELHA CERÂMICA OU DE CONCRETO, INCLUSO IÇAMENTO, EXCLUSIVE PINTURA. AF_10/2025 | UN | 1914.02
92614 | FABRICAÇÃO E INSTALAÇÃO DE TESOURA INTEIRA EM AÇO, VÃO DE 9 M, PARA TELHA ONDULADA DE FIBROCIMENTO, METÁLICA, PLÁSTICA OU TERMOACÚSTICA, INCLUSO IÇAMENTO, EXCLUSIVE PINTURA. AF_10/2025 | UN | 1779.27
92552 | FABRICAÇÃO E INSTALAÇÃO DE TESOURA INTEIRA EM MADEIRA NÃO APARELHADA, VÃO DE 10 M, PARA TELHA CERÂMICA OU DE CONCRETO, INCLUSO IÇAMENTO. AF_10/2025 | UN | 3278.91
92562 | FABRICAÇÃO E INSTALAÇÃO DE TESOURA INTEIRA EM MADEIRA NÃO APARELHADA, VÃO DE 10 M, PARA TELHA ONDULADA DE FIBROCIMENTO, METÁLICA, PLÁSTICA OU TERMOACÚSTICA, INCLUSO IÇAMENTO. AF_10/2025 | UN | 3199.04
92553 | FABRICAÇÃO E INSTALAÇÃO DE TESOURA INTEIRA EM MADEIRA NÃO APARELHADA, VÃO DE 11 M, PARA TELHA CERÂMICA OU DE CONCRETO, INCLUSO IÇAMENTO. AF_10/2025 | UN | 3812.87
92563 | FABRICAÇÃO E INSTALAÇÃO DE TESOURA INTEIRA EM MADEIRA NÃO APARELHADA, VÃO DE 11 M, PARA TELHA ONDULADA DE FIBROCIMENTO, METÁLICA, PLÁSTICA OU TERMOACÚSTICA, INCLUSO IÇAMENTO. AF_10/2025 | UN | 3726.15
92554 | FABRICAÇÃO E INSTALAÇÃO DE TESOURA INTEIRA EM MADEIRA NÃO APARELHADA, VÃO DE 12 M, PARA TELHA CERÂMICA OU DE CONCRETO, INCLUSO IÇAMENTO. AF_10/2025 | UN | 3941.59
92564 | FABRICAÇÃO E INSTALAÇÃO DE TESOURA INTEIRA EM MADEIRA NÃO APARELHADA, VÃO DE 12 M, PARA TELHA ONDULADA DE FIBROCIMENTO, METÁLICA, PLÁSTICA OU TERMOACÚSTICA, INCLUSO IÇAMENTO. AF_10/2025 | UN | 3835.37
92545 | FABRICAÇÃO E INSTALAÇÃO DE TESOURA INTEIRA EM MADEIRA NÃO APARELHADA, VÃO DE 3 M, PARA TELHA CERÂMICA OU DE CONCRETO, INCLUSO IÇAMENTO. AF_10/2025 | UN | 1269.99
92555 | FABRICAÇÃO E INSTALAÇÃO DE TESOURA INTEIRA EM MADEIRA NÃO APARELHADA, VÃO DE 3 M, PARA TELHA ONDULADA DE FIBROCIMENTO, METÁLICA, PLÁSTICA OU TERMOACÚSTICA, INCLUSO IÇAMENTO. AF_10/2025 | UN | 1268.27
92546 | FABRICAÇÃO E INSTALAÇÃO DE TESOURA INTEIRA EM MADEIRA NÃO APARELHADA, VÃO DE 4 M, PARA TELHA CERÂMICA OU DE CONCRETO, INCLUSO IÇAMENTO. AF_10/2025 | UN | 1609.13
92556 | FABRICAÇÃO E INSTALAÇÃO DE TESOURA INTEIRA EM MADEIRA NÃO APARELHADA, VÃO DE 4 M, PARA TELHA ONDULADA DE FIBROCIMENTO, METÁLICA, PLÁSTICA OU TERMOACÚSTICA, INCLUSO IÇAMENTO. AF_10/2025 | UN | 1576.05
92547 | FABRICAÇÃO E INSTALAÇÃO DE TESOURA INTEIRA EM MADEIRA NÃO APARELHADA, VÃO DE 5 M, PARA TELHA CERÂMICA OU DE CONCRETO, INCLUSO IÇAMENTO. AF_10/2025 | UN | 1695.8
92557 | FABRICAÇÃO E INSTALAÇÃO DE TESOURA INTEIRA EM MADEIRA NÃO APARELHADA, VÃO DE 5 M, PARA TELHA ONDULADA DE FIBROCIMENTO, METÁLICA, PLÁSTICA OU TERMOACÚSTICA, INCLUSO IÇAMENTO. AF_10/2025 | UN | 1662.14
92548 | FABRICAÇÃO E INSTALAÇÃO DE TESOURA INTEIRA EM MADEIRA NÃO APARELHADA, VÃO DE 6 M, PARA TELHA CERÂMICA OU DE CONCRETO, INCLUSO IÇAMENTO. AF_10/2025 | UN | 1901.58
92558 | FABRICAÇÃO E INSTALAÇÃO DE TESOURA INTEIRA EM MADEIRA NÃO APARELHADA, VÃO DE 6 M, PARA TELHA ONDULADA DE FIBROCIMENTO, METÁLICA, PLÁSTICA OU TERMOACÚSTICA, INCLUSO IÇAMENTO. AF_10/2025 | UN | 1880.57
92549 | FABRICAÇÃO E INSTALAÇÃO DE TESOURA INTEIRA EM MADEIRA NÃO APARELHADA, VÃO DE 7 M, PARA TELHA CERÂMICA OU DE CONCRETO, INCLUSO IÇAMENTO. AF_10/2025 | UN | 2427.16
92559 | FABRICAÇÃO E INSTALAÇÃO DE TESOURA INTEIRA EM MADEIRA NÃO APARELHADA, VÃO DE 7 M, PARA TELHA ONDULADA DE FIBROCIMENTO, METÁLICA, PLÁSTICA OU TERMOACÚSTICA, INCLUSO IÇAMENTO. AF_10/2025 | UN | 2390.43
92550 | FABRICAÇÃO E INSTALAÇÃO DE TESOURA INTEIRA EM MADEIRA NÃO APARELHADA, VÃO DE 8 M, PARA TELHA CERÂMICA OU DE CONCRETO, INCLUSO IÇAMENTO. AF_10/2025 | UN | 2878.7
92560 | FABRICAÇÃO E INSTALAÇÃO DE TESOURA INTEIRA EM MADEIRA NÃO APARELHADA, VÃO DE 8 M, PARA TELHA ONDULADA DE FIBROCIMENTO, METÁLICA, PLÁSTICA OU TERMOACÚSTICA, INCLUSO IÇAMENTO. AF_10/2025 | UN | 2829.57
92551 | FABRICAÇÃO E INSTALAÇÃO DE TESOURA INTEIRA EM MADEIRA NÃO APARELHADA, VÃO DE 9 M, PARA TELHA CERÂMICA OU DE CONCRETO, INCLUSO IÇAMENTO. AF_10/2025 | UN | 2990.78
92561 | FABRICAÇÃO E INSTALAÇÃO DE TESOURA INTEIRA EM MADEIRA NÃO APARELHADA, VÃO DE 9 M, PARA TELHA ONDULADA DE FIBROCIMENTO, METÁLICA, PLÁSTICA OU TERMOACÚSTICA, INCLUSO IÇAMENTO. AF_10/2025 | UN | 2942.27
92262 | INSTALAÇÃO DE TESOURA (INTEIRA OU MEIA), BIAPOIADA, EM MADEIRA NÃO APARELHADA, PARA VÃOS MAIORES OU IGUAIS A 10,0 M E MENORES QUE 12,0 M, INCLUSO IÇAMENTO. AF_10/2025 | UN | 906.27
106149 | INSTALAÇÃO DE TESOURA (INTEIRA OU MEIA), BIAPOIADA, EM MADEIRA NÃO APARELHADA, PARA VÃOS MAIORES OU IGUAIS A 12,0 M E MENORES QUE 14,0 M, INCLUSO IÇAMENTO. AF_10/2025 | UN | 1060.15
106150 | INSTALAÇÃO DE TESOURA (INTEIRA OU MEIA), BIAPOIADA, EM MADEIRA NÃO APARELHADA, PARA VÃOS MAIORES OU IGUAIS A 14,0 M E MENORES QUE 16,0 M, INCLUSO IÇAMENTO. AF_10/2025 | UN | 1238.64
106151 | INSTALAÇÃO DE TESOURA (INTEIRA OU MEIA), BIAPOIADA, EM MADEIRA NÃO APARELHADA, PARA VÃOS MAIORES OU IGUAIS A 16,0 M E MENORES QUE 18,0 M, INCLUSO IÇAMENTO. AF_10/2025 | UN | 1441.74
92259 | INSTALAÇÃO DE TESOURA (INTEIRA OU MEIA), BIAPOIADA, EM MADEIRA NÃO APARELHADA, PARA VÃOS MAIORES OU IGUAIS A 3,0 M E MENORES QUE 6,0 M, INCLUSO IÇAMENTO. AF_10/2025 | UN | 547.77
92260 | INSTALAÇÃO DE TESOURA (INTEIRA OU MEIA), BIAPOIADA, EM MADEIRA NÃO APARELHADA, PARA VÃOS MAIORES OU IGUAIS A 6,0 M E MENORES QUE 8,0 M, INCLUSO IÇAMENTO. AF_10/2025 | UN | 649.31
92261 | INSTALAÇÃO DE TESOURA (INTEIRA OU MEIA), BIAPOIADA, EM MADEIRA NÃO APARELHADA, PARA VÃOS MAIORES OU IGUAIS A 8,0 M E MENORES QUE 10,0 M, INCLUSO IÇAMENTO. AF_10/2025 | UN | 747.79
92258 | INSTALAÇÃO DE TESOURA (INTEIRA OU MEIA), EM AÇO, PARA VÃOS MAIORES OU IGUAIS A 10,0 M E MENORES OU IGUAIS A 12,0 M, INCLUSO IÇAMENTO, EXCLUSIVE PINTURA. AF_10/2025_PE | UN | 588.71
92255 | INSTALAÇÃO DE TESOURA (INTEIRA OU MEIA), EM AÇO, PARA VÃOS MAIORES OU IGUAIS A 3,0 M E MENORES QUE 6,0 M, INCLUSO IÇAMENTO, EXCLUSIVE PINTURA. AF_10/2025_PE | UN | 237.42
92256 | INSTALAÇÃO DE TESOURA (INTEIRA OU MEIA), EM AÇO, PARA VÃOS MAIORES OU IGUAIS A 6,0 M E MENORES QUE 8,0 M, INCLUSO IÇAMENTO, EXCLUSIVE PINTURA. AF_10/2025_PE | UN | 336.93
92257 | INSTALAÇÃO DE TESOURA (INTEIRA OU MEIA), EM AÇO, PARA VÃOS MAIORES OU IGUAIS A 8,0 M E MENORES QUE 10,0 M, INCLUSO IÇAMENTO, EXCLUSIVE PINTURA. AF_10/2025_PE | UN | 433.42
100393 | RETIRADA E RECOLOCAÇÃO DE CAIBRO DE MADEIRA EM TELHADOS DE ATÉ 2 ÁGUAS COM TELHA CERÂMICA CAPA-CANAL, INCLUSO TRANSPORTE VERTICAL. AF_10/2025 | M2 | 25.52
100389 | RETIRADA E RECOLOCAÇÃO DE CAIBRO DE MADEIRA EM TELHADOS DE ATÉ 2 ÁGUAS COM TELHA CERÂMICA OU DE CONCRETO DE ENCAIXE, INCLUSO TRANSPORTE VERTICAL. AF_10/2025 | M2 | 21.19
100395 | RETIRADA E RECOLOCAÇÃO DE CAIBRO DE MADEIRA EM TELHADOS DE MAIS DE 2 ÁGUAS COM TELHA CERÂMICA CAPA-CANAL, INCLUSO TRANSPORTE VERTICAL. AF_10/2025 | M2 | 28.17
100391 | RETIRADA E RECOLOCAÇÃO DE CAIBRO DE MADEIRA EM TELHADOS DE MAIS DE 2 ÁGUAS COM TELHA CERÂMICA OU DE CONCRETO DE ENCAIXE, INCLUSO TRANSPORTE VERTICAL. AF_10/2025 | M2 | 23.46
100392 | RETIRADA E RECOLOCAÇÃO DE RIPA DE MADEIRA EM TELHADOS DE ATÉ 2 ÁGUAS COM TELHA CERÂMICA CAPA-CANAL, INCLUSO TRANSPORTE VERTICAL. AF_10/2025 | M2 | 21.37
100388 | RETIRADA E RECOLOCAÇÃO DE RIPA DE MADEIRA EM TELHADOS DE ATÉ 2 ÁGUAS COM TELHA CERÂMICA OU DE CONCRETO DE ENCAIXE, INCLUSO TRANSPORTE VERTICAL. AF_10/2025 | M2 | 27.25
100394 | RETIRADA E RECOLOCAÇÃO DE RIPA DE MADEIRA EM TELHADOS DE MAIS DE 2 ÁGUAS COM TELHA CERÂMICA CAPA-CANAL, INCLUSO TRANSPORTE VERTICAL. AF_10/2025 | M2 | 25.14
100390 | RETIRADA E RECOLOCAÇÃO DE RIPA DE MADEIRA EM TELHADOS DE MAIS DE 2 ÁGUAS COM TELHA CERÂMICA OU DE CONCRETO DE ENCAIXE, INCLUSO TRANSPORTE VERTICAL. AF_10/2025 | M2 | 32.08
92575 | TRAMA DE AÇO COMPOSTA POR RIPAS E CAIBROS PARA TELHADOS DE ATÉ 2 ÁGUAS PARA TELHA CERÂMICA CAPA-CANAL, INCLUSO TRANSPORTE VERTICAL, EXCLUSIVE PINTURA. AF_10/2025 | M2 | 66.35
92569 | TRAMA DE AÇO COMPOSTA POR RIPAS E CAIBROS PARA TELHADOS DE ATÉ 2 ÁGUAS PARA TELHA DE ENCAIXE DE CERÂMICA OU DE CONCRETO, INCLUSO TRANSPORTE VERTICAL, EXCLUSIVE PINTURA. AF_10/2025 | M2 | 72.22
92578 | TRAMA DE AÇO COMPOSTA POR RIPAS E CAIBROS PARA TELHADOS DE MAIS DE 2 ÁGUAS PARA TELHA CERÂMICA CAPA-CANAL, INCLUSO TRANSPORTE VERTICAL, EXCLUSIVE PINTURA. AF_10/2025 | M2 | 69.92
92572 | TRAMA DE AÇO COMPOSTA POR RIPAS E CAIBROS PARA TELHADOS DE MAIS DE 2 ÁGUAS PARA TELHA DE ENCAIXE DE CERÂMICA OU DE CONCRETO, INCLUSO TRANSPORTE VERTICAL, EXCLUSIVE PINTURA. AF_10/2025 | M2 | 75.85
92576 | TRAMA DE AÇO COMPOSTA POR RIPAS PARA TELHADOS DE ATÉ 2 ÁGUAS PARA TELHA CERÂMICA CAPA-CANAL, INCLUSO TRANSPORTE VERTICAL, EXCLUSIVE PINTURA. AF_10/2025 | M2 | 35.69
92570 | TRAMA DE AÇO COMPOSTA POR RIPAS PARA TELHADOS DE ATÉ 2 ÁGUAS PARA TELHA DE ENCAIXE DE CERÂMICA OU DE CONCRETO, INCLUSO TRANSPORTE VERTICAL, EXCLUSIVE PINTURA. AF_10/2025 | M2 | 45.19
92579 | TRAMA DE AÇO COMPOSTA POR RIPAS PARA TELHADOS DE MAIS DE 2 ÁGUAS PARA TELHA CERÂMICA CAPA-CANAL, INCLUSO TRANSPORTE VERTICAL, EXCLUSIVE PINTURA. AF_10/2025 | M2 | 37.82
92573 | TRAMA DE AÇO COMPOSTA POR RIPAS PARA TELHADOS DE MAIS DE 2 ÁGUAS PARA TELHA DE ENCAIXE DE CERÂMICA OU DE CONCRETO, INCLUSO TRANSPORTE VERTICAL, EXCLUSIVE PINTURA. AF_10/2025 | M2 | 47.87
92574 | TRAMA DE AÇO COMPOSTA POR RIPAS, CAIBROS E TERÇAS PARA TELHADOS DE ATÉ 2 ÁGUAS PARA TELHA CERÂMICA CAPA-CANAL, INCLUSO TRANSPORTE VERTICAL, EXCLUSIVE PINTURA. AF_10/2025 | M2 | 134.93
92568 | TRAMA DE AÇO COMPOSTA POR RIPAS, CAIBROS E TERÇAS PARA TELHADOS DE ATÉ 2 ÁGUAS PARA TELHA DE ENCAIXE DE CERÂMICA OU DE CONCRETO, INCLUSO TRANSPORTE VERTICAL, EXCLUSIVE PINTURA. AF_10/2025 | M2 | 143.21
92577 | TRAMA DE AÇO COMPOSTA POR RIPAS, CAIBROS E TERÇAS PARA TELHADOS DE MAIS DE 2 ÁGUAS PARA TELHA CERÂMICA CAPA-CANAL, INCLUSO TRANSPORTE VERTICAL, EXCLUSIVE PINTURA. AF_10/2025 | M2 | 151.88
92571 | TRAMA DE AÇO COMPOSTA POR RIPAS, CAIBROS E TERÇAS PARA TELHADOS DE MAIS DE 2 ÁGUAS PARA TELHA DE ENCAIXE DE CERÂMICA OU DE CONCRETO, INCLUSO TRANSPORTE VERTICAL, EXCLUSIVE PINTURA. AF_10/2025 | M2 | 148.68
92581 | TRAMA DE AÇO COMPOSTA POR TERÇAS PARA TELHADOS DE ATÉ 2 ÁGUAS PARA TELHA ESTRUTURAL DE FIBROCIMENTO, INCLUSO TRANSPORTE VERTICAL, EXCLUSIVE PINTURA. AF_10/2025 | M2 | 53.84
104314 | TRAMA DE AÇO COMPOSTA POR TERÇAS PARA TELHADOS DE ATÉ 2 ÁGUAS PARA TELHA ONDULADA DE FIBROCIMENTO, METÁLICA, PLÁSTICA OU TERMOACÚSTICA, INCLUSO TRANSPORTE VERTICAL (EM KG). EXCLUSIVE PINTURA. AF_10/2025_PS | KG | 12.07
92580 | TRAMA DE AÇO COMPOSTA POR TERÇAS PARA TELHADOS DE ATÉ 2 ÁGUAS PARA TELHA ONDULADA DE FIBROCIMENTO, METÁLICA, PLÁSTICA OU TERMOACÚSTICA, INCLUSO TRANSPORTE VERTICAL, EXCLUSIVE PINTURA. AF_10/2025_PS | M2 | 52.37
92539 | TRAMA DE MADEIRA COMPOSTA POR RIPAS, CAIBROS E TERÇAS PARA TELHADOS DE ATÉ 2 ÁGUAS PARA TELHA CERÂMICA OU DE CONCRETO, INCLUSO TRANSPORTE VERTICAL. AF_10/2025 | M2 | 109.04
92540 | TRAMA DE MADEIRA COMPOSTA POR RIPAS, CAIBROS E TERÇAS PARA TELHADOS DE MAIS QUE 2 ÁGUAS PARA TELHA CERÂMICA OU DE CONCRETO, INCLUSO TRANSPORTE VERTICAL. AF_10/2025 | M2 | 122.33
92544 | TRAMA DE MADEIRA COMPOSTA POR TERÇAS PARA TELHADOS DE ATÉ 2 ÁGUAS PARA TELHA ESTRUTURAL DE FIBROCIMENTO, INCLUSO TRANSPORTE VERTICAL. AF_10/2025 | M2 | 26.61
92543 | TRAMA DE MADEIRA COMPOSTA POR TERÇAS PARA TELHADOS DE ATÉ 2 ÁGUAS PARA TELHA ONDULADA DE FIBROCIMENTO, METÁLICA, PLÁSTICA OU TERMOACÚSTICA, INCLUSO TRANSPORTE VERTICAL. AF_10/2025 | M2 | 33.23
97725 | FORNECIMENTO E MONTAGEM DE ESCADAS PRÉ-FABRICADAS, INCLUSO IÇAMENTO COM GUINDASTE. AF_03/2024 | M3 | 0
97721 | FORNECIMENTO E MONTAGEM DE LAJES ALVEOLARES PRÉ-FABRICADAS, INCLUSO IÇAMENTO COM GUINDASTE. AF_03/2024 | M3 | 0
97722 | FORNECIMENTO E MONTAGEM DE LAJES DUPLO T (PI) PRÉ-FABRICADAS, INCLUSO IÇAMENTO COM GUINDASTE. AF_03/2024 | M3 | 0
97724 | FORNECIMENTO E MONTAGEM DE PAINÉIS ESTRUTURAIS PRÉ-FABRICADOS, INCLUSO IÇAMENTO COM GUINDASTE. AF_03/2024 | M3 | 0
97719 | FORNECIMENTO E MONTAGEM DE PILARES PRÉ-FABRICADOS, INCLUSO IÇAMENTO COM GUINDASTE. AF_03/2024 | M3 | 0
97723 | FORNECIMENTO E MONTAGEM DE PRÉ-LAJE TRELIÇADA PRÉ-FABRICADAS, INCLUSO IÇAMENTO COM GUINDASTE. AF_03/2024 | M3 | 0
104946 | FORNECIMENTO E MONTAGEM DE TERÇAS PRÉ-FABRICADAS, INCLUSO IÇAMENTO COM GUINDASTE. AF_03/2024 | M3 | 0
104944 | FORNECIMENTO E MONTAGEM DE TESOURAS PRÉ-FABRICADAS, INCLUSO IÇAMENTO COM GUINDASTE. AF_03/2024 | M3 | 0
104945 | FORNECIMENTO E MONTAGEM DE VIGAS CALHA PRÉ-FABRICADAS, INCLUSO IÇAMENTO COM GUINDASTE. AF_03/2024 | M3 | 0
97720 | FORNECIMENTO E MONTAGEM DE VIGAS PRÉ-FABRICADAS, INCLUSO IÇAMENTO COM GUINDASTE. AF_03/2024 | M3 | 0
97740 | PEÇA CIRCULAR PRÉ-MOLDADA, VOLUME DE CONCRETO ACIMA DE 100 LITROS, TAXA DE AÇO APROXIMADA DE 30KG/M³. AF_03/2024 | M3 | 2096.77
97738 | PEÇA CIRCULAR PRÉ-MOLDADA, VOLUME DE CONCRETO DE 10 A 30 LITROS, TAXA DE FIBRA DE POLIPROPILENO APROXIMADA DE 6 KG/M³. AF_03/2024_PS | M3 | 4553.61
97739 | PEÇA CIRCULAR PRÉ-MOLDADA, VOLUME DE CONCRETO DE 30 A 100 LITROS, TAXA DE AÇO APROXIMADA DE 30KG/M³. AF_03/2024 | M3 | 3210.47
97736 | PEÇA RETANGULAR PRÉ-MOLDADA, VOLUME DE CONCRETO ACIMA DE 100 LITROS, TAXA DE AÇO APROXIMADA DE 30KG/M³. AF_03/2024 | M3 | 1529.73
97734 | PEÇA RETANGULAR PRÉ-MOLDADA, VOLUME DE CONCRETO DE 10 A 30 LITROS, TAXA DE AÇO APROXIMADA DE 30KG/M³. AF_03/2024 | M3 | 3504.62
97735 | PEÇA RETANGULAR PRÉ-MOLDADA, VOLUME DE CONCRETO DE 30 A 100 LITROS, TAXA DE AÇO APROXIMADA DE 30KG/M³. AF_03/2024 | M3 | 2793.41
97737 | PEÇA RETANGULAR PRÉ-MOLDADA, VOLUME DE CONCRETO DE 30 A 70 LITROS, TAXA DE AÇO APROXIMADA DE 70KG/M³. AF_03/2024 | M3 | 3553.24
97733 | PEÇA RETANGULAR PRÉ-MOLDADA, VOLUME DE CONCRETO DE ATÉ 10 LITROS, TAXA DE AÇO APROXIMADA DE 30KG/M³. AF_03/2024 | M3 | 3962.71
98616 | CONTENÇÃO EM CORTINA COM ESTACAS ESPAÇADAS COM 30 CM DE DIÂMETRO E PROFUNDIDADE ATÉ 20 METROS. AF_02/2025 | M2 | 236.8
98619 | CONTENÇÃO EM CORTINA COM ESTACAS ESPAÇADAS COM 40 CM DE DIÂMETRO E PROFUNDIDADE ATÉ 20 METROS. AF_02/2025 | M2 | 253.86
98622 | CONTENÇÃO EM CORTINA COM ESTACAS ESPAÇADAS COM 50 CM DE DIÂMETRO E PROFUNDIDADE ATÉ 20 METROS. AF_02/2025 | M2 | 388.85
98625 | CONTENÇÃO EM CORTINA COM ESTACAS ESPAÇADAS COM 60 CM DE DIÂMETRO E PROFUNDIDADE ATÉ 20 METROS. AF_02/2025 | M2 | 402.76
105918 | CONTENÇÃO EM CORTINA COM ESTACAS SECANTES COM 40 CM DE DIÂMETRO E PROFUNDIDADE ATÉ 20 METROS. AF_02/2025 | M2 | 0
98631 | CONTENÇÃO EM CORTINA COM ESTACAS SECANTES COM 50 CM DE DIÂMETRO E PROFUNDIDADE ATÉ 20 METROS. AF_02/2025 | M2 | 0
98637 | CONTENÇÃO EM PAREDE DIAFRAGMA COM 30 CM DE ESPESSURA E PROFUNDIDADE ATÉ 25 METROS. AF_02/2025 | M3 | 0
98641 | CONTENÇÃO EM PAREDE DIAFRAGMA COM 40 CM DE ESPESSURA E PROFUNDIDADE ATÉ 25 METROS. AF_02/2025 | M3 | 0
98645 | CONTENÇÃO EM PAREDE DIAFRAGMA COM 50 CM DE ESPESSURA E PROFUNDIDADE ATÉ 25 METROS. AF_02/2025 | M3 | 0
98649 | CONTENÇÃO EM PAREDE DIAFRAGMA COM 60 CM DE ESPESSURA E PROFUNDIDADE ATÉ 25 METROS. AF_02/2025 | M3 | 0
98653 | CONTENÇÃO EM PAREDE DIAFRAGMA COM 80 CM DE ESPESSURA E PROFUNDIDADE ATÉ 25 METROS. AF_02/2025 | M3 | 0
98657 | EXECUÇÃO DE MURETA GUIA PARA CONTENÇÃO/FUNDAÇÃO, PARA LAMELAS ATÉ 0,80 M DE LARGURA. AF_02/2025 | M | 710.21
100344 | ARMAÇÃO DE CORTINA DE CONTENÇÃO EM CONCRETO ARMADO, COM AÇO CA-50 DE 10 MM - MONTAGEM. AF_11/2024 | KG | 11.15
100345 | ARMAÇÃO DE CORTINA DE CONTENÇÃO EM CONCRETO ARMADO, COM AÇO CA-50 DE 12,5 MM - MONTAGEM. AF_11/2024 | KG | 8.32
100346 | ARMAÇÃO DE CORTINA DE CONTENÇÃO EM CONCRETO ARMADO, COM AÇO CA-50 DE 16 MM - MONTAGEM. AF_11/2024 | KG | 7.78
100347 | ARMAÇÃO DE CORTINA DE CONTENÇÃO EM CONCRETO ARMADO, COM AÇO CA-50 DE 20 MM - MONTAGEM. AF_11/2024 | KG | 8.56
100348 | ARMAÇÃO DE CORTINA DE CONTENÇÃO EM CONCRETO ARMADO, COM AÇO CA-50 DE 25 MM - MONTAGEM. AF_11/2024 | KG | 8.35
100342 | ARMAÇÃO DE CORTINA DE CONTENÇÃO EM CONCRETO ARMADO, COM AÇO CA-50 DE 6,3 MM - MONTAGEM. AF_11/2024 | KG | 16.89
100343 | ARMAÇÃO DE CORTINA DE CONTENÇÃO EM CONCRETO ARMADO, COM AÇO CA-50 DE 8 MM - MONTAGEM. AF_11/2024 | KG | 14.24
100349 | CONCRETAGEM DE CORTINA DE CONTENÇÃO, ATRAVÉS DE BOMBA - LANÇAMENTO, ADENSAMENTO E ACABAMENTO. AF_11/2024 | M3 | 577.96
100336 | CONTENÇÃO EM PERFIL PRANCHADO COM PAINEL TRELIÇADO DUPLA FACE DE CONCRETO PRÉ-FABRICADO, PERFIS ESPAÇADOS A 1,5 M PARA 1 SUBSOLO. AF_11/2024 | M2 | 0
100337 | CONTENÇÃO EM PERFIL PRANCHADO COM PAINEL TRELIÇADO DUPLA FACE DE CONCRETO PRÉ-FABRICADO, PERFIS ESPAÇADOS A 1,5 M PARA 2 OU MAIS SUBSOLOS. AF_11/2024 | M2 | 0
100339 | CONTENÇÃO EM PERFIL PRANCHADO COM PAINEL TRELIÇADO DUPLA FACE DE CONCRETO PRÉ-FABRICADO, PERFIS ESPAÇADOS A 2 M PARA 1 SUBSOLO. AF_11/2024 | M2 | 0
100340 | CONTENÇÃO EM PERFIL PRANCHADO COM PAINEL TRELIÇADO DUPLA FACE DE CONCRETO PRÉ-FABRICADO, PERFIS ESPAÇADOS A 2 M PARA 2 OU MAIS SUBSOLOS. AF_11/2024 | M2 | 0
105805 | CONTENÇÃO EM PERFIL PRANCHADO COM PRANCHÃO DE MADEIRA, PERFIS ESPAÇADOS A 1,5 M PARA 1 SUBSOLO. AF_11/2024 | M2 | 881.97
105806 | CONTENÇÃO EM PERFIL PRANCHADO COM PRANCHÃO DE MADEIRA, PERFIS ESPAÇADOS A 1,5 M PARA 2 OU MAIS SUBSOLOS. AF_11/2024 | M2 | 555.15
105807 | CONTENÇÃO EM PERFIL PRANCHADO COM PRANCHÃO DE MADEIRA, PERFIS ESPAÇADOS A 2 M PARA 1 SUBSOLO. AF_11/2024 | M2 | 702.38
105808 | CONTENÇÃO EM PERFIL PRANCHADO COM PRANCHÃO DE MADEIRA, PERFIS ESPAÇADOS A 2 M PARA 2 OU MAIS SUBSOLOS. AF_11/2024 | M2 | 457.27
100341 | FABRICAÇÃO, MONTAGEM E DESMONTAGEM DE FÔRMA PARA CORTINA DE CONTENÇÃO, EM CHAPA DE MADEIRA COMPENSADA PLASTIFICADA, E = 18 MM, 10 UTILIZAÇÕES. AF_11/2024 | M2 | 45.58
100351 | MURO DE ARRIMO COM BLOCOS DE CONCRETO ESTRUTURAL E PILARES INTERMEDIÁRIOS, COM ALTURA MAIOR QUE 1,6 M E MENOR OU IGUAL A 2,8 M (EXCETO FUNDAÇÃO). AF_11/2024 | M2 | 0
100353 | MURO DE ARRIMO COM BLOCOS DE CONCRETO ESTRUTURAL E PILARES INTERMEDIÁRIOS, COM ALTURA MAIOR QUE 2,8 M E MENOR OU IGUAL A 4,0 M (EXCETO FUNDAÇÃO). AF_11/2024 | M2 | 0
100350 | MURO DE ARRIMO COM BLOCOS DE CONCRETO ESTRUTURAL, ATÉ 1,6 M DE ALTURA (EXCETO FUNDAÇÃO). AF_11/2024 | M2 | 0
105043 | PILAR DE MADEIRA ROLIÇA, EUCALIPTO OU EQUIVALENTE DA REGIÃO, FIXADO COM PORTA PILAR METÁLICO, DIÂMETRO DE 12 A 15 CM, APOIO ARTICULADO, COMPRIMENTO DE 3 M. AF_03/2024 | M | 0
105047 | PILAR DE MADEIRA ROLIÇA, EUCALIPTO OU EQUIVALENTE DA REGIÃO, FIXADO COM PORTA PILAR METÁLICO, DIÂMETRO DE 12 A 15 CM, APOIO ARTICULADO, COMPRIMENTO DE 6 M. AF_03/2024 | M | 0
105044 | PILAR DE MADEIRA ROLIÇA, EUCALIPTO OU EQUIVALENTE DA REGIÃO, FIXADO COM PORTA PILAR METÁLICO, DIÂMETRO DE 12 A 15 CM, APOIO ENGASTADO, COMPRIMENTO DE 3 M. AF_03/2024 | M | 0
105094 | PILAR DE MADEIRA ROLIÇA, EUCALIPTO OU EQUIVALENTE DA REGIÃO, FIXADO COM PORTA PILAR METÁLICO, DIÂMETRO DE 12 A 15 CM, APOIO ENGASTADO, COMPRIMENTO DE 6 M. AF_03/2024 | M | 0
105096 | PILAR DE MADEIRA ROLIÇA, EUCALIPTO OU EQUIVALENTE DA REGIÃO, FIXADO COM PORTA PILAR METÁLICO, DIÂMETRO DE 16 A 20 CM, APOIO ARTICULADO, COMPRIMENTO DE 3 M. AF_03/2024 | M | 0
105048 | PILAR DE MADEIRA ROLIÇA, EUCALIPTO OU EQUIVALENTE DA REGIÃO, FIXADO COM PORTA PILAR METÁLICO, DIÂMETRO DE 16 A 20 CM, APOIO ARTICULADO, COMPRIMENTO DE 6 M. AF_03/2024 | M | 0
105097 | PILAR DE MADEIRA ROLIÇA, EUCALIPTO OU EQUIVALENTE DA REGIÃO, FIXADO COM PORTA PILAR METÁLICO, DIÂMETRO DE 16 A 20 CM, APOIO ENGASTADO, COMPRIMENTO DE 3 M. AF_03/2024 | M | 0
105049 | PILAR DE MADEIRA ROLIÇA, EUCALIPTO OU EQUIVALENTE DA REGIÃO, FIXADO COM PORTA PILAR METÁLICO, DIÂMETRO DE 16 A 20 CM, APOIO ENGASTADO, COMPRIMENTO DE 6 M. AF_03/2024 | M | 0
105051 | PILAR DE MADEIRA ROLIÇA, EUCALIPTO OU EQUIVALENTE DA REGIÃO, FIXADO COM PORTA PILAR METÁLICO, DIÂMETRO DE 21 A 29 CM, APOIO ARTICULADO, COMPRIMENTO DE 3 M. AF_03/2024 | M | 0
105054 | PILAR DE MADEIRA ROLIÇA, EUCALIPTO OU EQUIVALENTE DA REGIÃO, FIXADO COM PORTA PILAR METÁLICO, DIÂMETRO DE 21 A 29 CM, APOIO ARTICULADO, COMPRIMENTO DE 6 M. AF_03/2024 | M | 0
105052 | PILAR DE MADEIRA ROLIÇA, EUCALIPTO OU EQUIVALENTE DA REGIÃO, FIXADO COM PORTA PILAR METÁLICO, DIÂMETRO DE 21 A 29 CM, APOIO ENGASTADO, COMPRIMENTO DE 3 M. AF_03/2024 | M | 0
105055 | PILAR DE MADEIRA ROLIÇA, EUCALIPTO OU EQUIVALENTE DA REGIÃO, FIXADO COM PORTA PILAR METÁLICO, DIÂMETRO DE 21 A 29 CM, APOIO ENGASTADO, COMPRIMENTO DE 6 M. AF_03/2024 | M | 0
105065 | PILAR DE MADEIRA ROLIÇA, EUCALIPTO OU EQUIVALENTE DA REGIÃO, FIXADO COM PORTA PILAR METÁLICO, DIÂMETRO DE 30 A 34 CM, APOIO ARTICULADO, COMPRIMENTO DE 3 M. AF_03/2024 | M | 0
105059 | PILAR DE MADEIRA ROLIÇA, EUCALIPTO OU EQUIVALENTE DA REGIÃO, FIXADO COM PORTA PILAR METÁLICO, DIÂMETRO DE 30 A 34 CM, APOIO ARTICULADO, COMPRIMENTO DE 6 M. AF_03/2024 | M | 0
105057 | PILAR DE MADEIRA ROLIÇA, EUCALIPTO OU EQUIVALENTE DA REGIÃO, FIXADO COM PORTA PILAR METÁLICO, DIÂMETRO DE 30 A 34 CM, APOIO ENGASTADO, COMPRIMENTO DE 3 M. AF_03/2024 | M | 0
105060 | PILAR DE MADEIRA ROLIÇA, EUCALIPTO OU EQUIVALENTE DA REGIÃO, FIXADO COM PORTA PILAR METÁLICO, DIÂMETRO DE 30 A 34 CM, APOIO ENGASTADO, COMPRIMENTO DE 6 M. AF_03/2024 | M | 0
105042 | PILAR DE MADEIRA ROLIÇA, EUCALIPTO OU EQUIVALENTE DA REGIÃO, FIXADO COM VERGALHÃO, DIÂMETRO DE 12 A 15 CM, APOIO ARTICULADO, COMPRIMENTO DE 3 M. AF_03/2024 | M | 72.24
105046 | PILAR DE MADEIRA ROLIÇA, EUCALIPTO OU EQUIVALENTE DA REGIÃO, FIXADO COM VERGALHÃO, DIÂMETRO DE 12 A 15 CM, APOIO ARTICULADO, COMPRIMENTO DE 6 M. AF_03/2024 | M | 59.44
105095 | PILAR DE MADEIRA ROLIÇA, EUCALIPTO OU EQUIVALENTE DA REGIÃO, FIXADO COM VERGALHÃO, DIÂMETRO DE 16 A 20 CM, APOIO ARTICULADO, COMPRIMENTO DE 3 M. AF_03/2024 | M | 104.95
105098 | PILAR DE MADEIRA ROLIÇA, EUCALIPTO OU EQUIVALENTE DA REGIÃO, FIXADO COM VERGALHÃO, DIÂMETRO DE 16 A 20 CM, APOIO ARTICULADO, COMPRIMENTO DE 6 M. AF_03/2024 | M | 92.17
105050 | PILAR DE MADEIRA ROLIÇA, EUCALIPTO OU EQUIVALENTE DA REGIÃO, FIXADO COM VERGALHÃO, DIÂMETRO DE 21 A 29 CM, APOIO ARTICULADO, COMPRIMENTO DE 3 M. AF_03/2024 | M | 211.96
105053 | PILAR DE MADEIRA ROLIÇA, EUCALIPTO OU EQUIVALENTE DA REGIÃO, FIXADO COM VERGALHÃO, DIÂMETRO DE 21 A 29 CM, APOIO ARTICULADO, COMPRIMENTO DE 6 M. AF_03/2024 | M | 199.34
105056 | PILAR DE MADEIRA ROLIÇA, EUCALIPTO OU EQUIVALENTE DA REGIÃO, FIXADO COM VERGALHÃO, DIÂMETRO DE 30 A 34 CM, APOIO ARTICULADO, COMPRIMENTO DE 3 M. AF_03/2024 | M | 290.76
105058 | PILAR DE MADEIRA ROLIÇA, EUCALIPTO OU EQUIVALENTE DA REGIÃO, FIXADO COM VERGALHÃO, DIÂMETRO DE 30 A 34 CM, APOIO ARTICULADO, COMPRIMENTO DE 6 M. AF_03/2024 | M | 279.06
105062 | PILAR DE MADEIRA SERRADA, MAÇARANDUBA OU EQUIVALENTE DA REGIÃO, NÃO APARELHADO, FIXADO COM PORTA PILAR METÁLICO, SEÇÃO QUADRADA 10 X 10 CM, APOIO ARTICULADO, COMPRIMENTO DE 3 M. AF_03/2024 | M | 0
105066 | PILAR DE MADEIRA SERRADA, MAÇARANDUBA OU EQUIVALENTE DA REGIÃO, NÃO APARELHADO, FIXADO COM PORTA PILAR METÁLICO, SEÇÃO QUADRADA 10 X 10 CM, APOIO ARTICULADO, COMPRIMENTO DE 6 M. AF_03/2024 | M | 0
105063 | PILAR DE MADEIRA SERRADA, MAÇARANDUBA OU EQUIVALENTE DA REGIÃO, NÃO APARELHADO, FIXADO COM PORTA PILAR METÁLICO, SEÇÃO QUADRADA 10 X 10 CM, APOIO ENGASTADO, COMPRIMENTO DE 3 M. AF_03/2024 | M | 0
105067 | PILAR DE MADEIRA SERRADA, MAÇARANDUBA OU EQUIVALENTE DA REGIÃO, NÃO APARELHADO, FIXADO COM PORTA PILAR METÁLICO, SEÇÃO QUADRADA 10 X 10 CM, APOIO ENGASTADO, COMPRIMENTO DE 6 M. AF_03/2024 | M | 0
105069 | PILAR DE MADEIRA SERRADA, MAÇARANDUBA OU EQUIVALENTE DA REGIÃO, NÃO APARELHADO, FIXADO COM PORTA PILAR METÁLICO, SEÇÃO QUADRADA 15 X 15 CM, APOIO ARTICULADO, COMPRIMENTO DE 3 M. AF_03/2024 | M | 0
105072 | PILAR DE MADEIRA SERRADA, MAÇARANDUBA OU EQUIVALENTE DA REGIÃO, NÃO APARELHADO, FIXADO COM PORTA PILAR METÁLICO, SEÇÃO QUADRADA 15 X 15 CM, APOIO ARTICULADO, COMPRIMENTO DE 6 M. AF_03/2024 | M | 0
105070 | PILAR DE MADEIRA SERRADA, MAÇARANDUBA OU EQUIVALENTE DA REGIÃO, NÃO APARELHADO, FIXADO COM PORTA PILAR METÁLICO, SEÇÃO QUADRADA 15 X 15 CM, APOIO ENGASTADO, COMPRIMENTO DE 3 M. AF_03/2024 | M | 0
105073 | PILAR DE MADEIRA SERRADA, MAÇARANDUBA OU EQUIVALENTE DA REGIÃO, NÃO APARELHADO, FIXADO COM PORTA PILAR METÁLICO, SEÇÃO QUADRADA 15 X 15 CM, APOIO ENGASTADO, COMPRIMENTO DE 6 M. AF_03/2024 | M | 0
105075 | PILAR DE MADEIRA SERRADA, MAÇARANDUBA OU EQUIVALENTE DA REGIÃO, NÃO APARELHADO, FIXADO COM PORTA PILAR METÁLICO, SEÇÃO QUADRADA 20 X 20 CM, APOIO ARTICULADO, COMPRIMENTO DE 3 M. AF_03/2024 | M | 0
105078 | PILAR DE MADEIRA SERRADA, MAÇARANDUBA OU EQUIVALENTE DA REGIÃO, NÃO APARELHADO, FIXADO COM PORTA PILAR METÁLICO, SEÇÃO QUADRADA 20 X 20 CM, APOIO ARTICULADO, COMPRIMENTO DE 6 M. AF_03/2024 | M | 0
105076 | PILAR DE MADEIRA SERRADA, MAÇARANDUBA OU EQUIVALENTE DA REGIÃO, NÃO APARELHADO, FIXADO COM PORTA PILAR METÁLICO, SEÇÃO QUADRADA 20 X 20 CM, APOIO ENGASTADO, COMPRIMENTO DE 3 M. AF_03/2024 | M | 0
105079 | PILAR DE MADEIRA SERRADA, MAÇARANDUBA OU EQUIVALENTE DA REGIÃO, NÃO APARELHADO, FIXADO COM PORTA PILAR METÁLICO, SEÇÃO QUADRADA 20 X 20 CM, APOIO ENGASTADO, COMPRIMENTO DE 6 M. AF_03/2024 | M | 0
105061 | PILAR DE MADEIRA SERRADA, MAÇARANDUBA OU EQUIVALENTE DA REGIÃO, NÃO APARELHADO, FIXADO COM VERGALHÃO, SEÇÃO QUADRADA 10 X 10 CM, APOIO ARTICULADO, COMPRIMENTO DE 3 M. AF_03/2024 | M | 116.79
105064 | PILAR DE MADEIRA SERRADA, MAÇARANDUBA OU EQUIVALENTE DA REGIÃO, NÃO APARELHADO, FIXADO COM VERGALHÃO, SEÇÃO QUADRADA 10 X 10 CM, APOIO ARTICULADO, COMPRIMENTO DE 6 M. AF_03/2024 | M | 100.22
105068 | PILAR DE MADEIRA SERRADA, MAÇARANDUBA OU EQUIVALENTE DA REGIÃO, NÃO APARELHADO, FIXADO COM VERGALHÃO, SEÇÃO QUADRADA 15 X 15 CM, APOIO ARTICULADO, COMPRIMENTO DE 3 M. AF_03/2024 | M | 194.44
105071 | PILAR DE MADEIRA SERRADA, MAÇARANDUBA OU EQUIVALENTE DA REGIÃO, NÃO APARELHADO, FIXADO COM VERGALHÃO, SEÇÃO QUADRADA 15 X 15 CM, APOIO ARTICULADO, COMPRIMENTO DE 6 M. AF_03/2024 | M | 177.89
105074 | PILAR DE MADEIRA SERRADA, MAÇARANDUBA OU EQUIVALENTE DA REGIÃO, NÃO APARELHADO, FIXADO COM VERGALHÃO, SEÇÃO QUADRADA 20 X 20 CM, APOIO ARTICULADO, COMPRIMENTO DE 3 M. AF_03/2024 | M | 303.11
105077 | PILAR DE MADEIRA SERRADA, MAÇARANDUBA OU EQUIVALENTE DA REGIÃO, NÃO APARELHADO, FIXADO COM VERGALHÃO, SEÇÃO QUADRADA 20 X 20 CM, APOIO ARTICULADO, COMPRIMENTO DE 6 M. AF_03/2024 | M | 286.64
105090 | PISO DE MADEIRA, SOBRE VIGOTAS DE MADEIRA SEÇÃO 7,5 X 15 CM. AF_03/2024 | M2 | 593.24
105099 | VIGA DE MADEIRA ROLIÇA, EUCALIPTO OU EQUIVALENTE DA REGIÃO, DIÂMETRO DE 12 A 15 CM. AF_03/2024 | M | 87.77
105100 | VIGA DE MADEIRA ROLIÇA, EUCALIPTO OU EQUIVALENTE DA REGIÃO, DIÂMETRO DE 16 A 20 CM. AF_03/2024 | M | 124.12
105101 | VIGA DE MADEIRA ROLIÇA, EUCALIPTO OU EQUIVALENTE DA REGIÃO, DIÂMETRO DE 21 A 29 CM. AF_03/2024 | M | 238.73
105102 | VIGA DE MADEIRA ROLIÇA, EUCALIPTO OU EQUIVALENTE DA REGIÃO, DIÂMETRO DE 30 A 34 CM. AF_03/2024 | M | 327.4
105080 | VIGA DE MADEIRA SERRADA, MAÇARANDUBA OU EQUIVALENTE DA REGIÃO, APARELHADA, SEÇÃO RETANGULAR 6 X 12 CM. AF_03/2024 | M | 73.38
105081 | VIGA DE MADEIRA SERRADA, MAÇARANDUBA OU EQUIVALENTE DA REGIÃO, APARELHADA, SEÇÃO RETANGULAR 6 X 16 CM. AF_03/2024 | M | 85.71
105091 | VIGA DE MADEIRA SERRADA, MAÇARANDUBA OU EQUIVALENTE DA REGIÃO, APARELHADA, SEÇÃO RETANGULAR 7,5 X 23 CM. AF_03/2024 | M | 153.18
105089 | VIGA DE MADEIRA SERRADA, MAÇARANDUBA OU EQUIVALENTE DA REGIÃO, APARELHADA, SEÇÃO RETANGULAR 8 X 30 CM. AF_03/2024 | M | 194.63
105082 | VIGA DE MADEIRA SERRADA, MAÇARANDUBA OU EQUIVALENTE DA REGIÃO, NÃO APARELHADA, SEÇÃO RETANGULAR 6 X 12 CM. AF_03/2024 | M | 76.68
105083 | VIGA DE MADEIRA SERRADA, MAÇARANDUBA OU EQUIVALENTE DA REGIÃO, NÃO APARELHADA, SEÇÃO RETANGULAR 6 X 16 CM. AF_03/2024 | M | 87.22
105084 | VIGA DE MADEIRA SERRADA, MAÇARANDUBA OU EQUIVALENTE DA REGIÃO, NÃO APARELHADA, SEÇÃO RETANGULAR 6 X 20 CM. AF_03/2024 | M | 109.54
105086 | VIGA DE MADEIRA SERRADA, MAÇARANDUBA OU EQUIVALENTE DA REGIÃO, NÃO APARELHADA, SEÇÃO RETANGULAR 6 X 25 CM. AF_03/2024 | M | 101.53
105087 | VIGA DE MADEIRA SERRADA, MAÇARANDUBA OU EQUIVALENTE DA REGIÃO, NÃO APARELHADA, SEÇÃO RETANGULAR 6 X 30 CM. AF_03/2024 | M | 114.67
105088 | VIGA DE MADEIRA SERRADA, MAÇARANDUBA OU EQUIVALENTE DA REGIÃO, NÃO APARELHADA, SEÇÃO RETANGULAR 6 X 40 CM. AF_03/2024 | M | 211.27
105092 | VIGA DE MADEIRA SERRADA, MAÇARANDUBA OU EQUIVALENTE DA REGIÃO, NÃO APARELHADA, SEÇÃO RETANGULAR 7,5 X 23 CM. AF_03/2024 | M | 167.04
105085 | VIGA DE MADEIRA SERRADA, MAÇARANDUBA OU EQUIVALENTE DA REGIÃO, NÃO APARELHADA, SEÇÃO RETANGULAR 8 X 16 CM. AF_03/2024 | M | 114.74
105093 | VIGA DE MADEIRA SERRADA, MAÇARANDUBA OU EQUIVALENTE DA REGIÃO, NÃO APARELHADA, SEÇÃO RETANGULAR 8 X 30 CM. AF_03/2024 | M | 169.69
105041 | VIGA DE MADEIRA SERRADA, PINUS OU EQUIVALENTE DA REGIÃO, SEÇÃO RETANGULAR 7,5 X 10 CM. AF_03/2024 | M | 55.56
105045 | VIGA DE MADEIRA SERRADA, PINUS OU EQUIVALENTE DA REGIÃO, SEÇÃO RETANGULAR 7,5 X 15 CM. AF_03/2024 | M | 63.48
93961 | EXECUÇÃO DE GRAMPO PARA SOLO GRAMPEADO COM COMPRIMENTO MAIOR QUE 10 M, DIÂMETRO DE 10 CM, PERFURAÇÃO COM EQUIPAMENTO MANUAL E ARMADURA COM DIÂMETRO DE 20 MM. AF_07/2024 | M | 243.01
93971 | EXECUÇÃO DE GRAMPO PARA SOLO GRAMPEADO COM COMPRIMENTO MAIOR QUE 10 M, DIÂMETRO DE 7 CM, PERFURAÇÃO COM EQUIPAMENTO MANUAL E ARMADURA COM DIÂMETRO DE 20 MM. AF_07/2024 | M | 202.63
93959 | EXECUÇÃO DE GRAMPO PARA SOLO GRAMPEADO COM COMPRIMENTO MAIOR QUE 6 M E MENOR OU IGUAL A 10 M, DIÂMETRO DE 10 CM, PERFURAÇÃO COM EQUIPAMENTO MANUAL E ARMADURA COM DIÂMETRO DE 20 MM. AF_07/2024 | M | 272.35
93969 | EXECUÇÃO DE GRAMPO PARA SOLO GRAMPEADO COM COMPRIMENTO MAIOR QUE 6 M E MENOR OU IGUAL A 10 M, DIÂMETRO DE 7 CM, PERFURAÇÃO COM EQUIPAMENTO MANUAL E ARMADURA COM DIÂMETRO DE 20 MM. AF_07/2024 | M | 226.37
93957 | EXECUÇÃO DE GRAMPO PARA SOLO GRAMPEADO COM COMPRIMENTO MENOR OU IGUAL A 6 M, DIÂMETRO DE 10 CM, PERFURAÇÃO COM EQUIPAMENTO MANUAL E ARMADURA COM DIÂMETRO DE 20 MM. AF_07/2024 | M | 342.4
93967 | EXECUÇÃO DE GRAMPO PARA SOLO GRAMPEADO COM COMPRIMENTO MENOR OU IGUAL A 6 M, DIÂMETRO DE 7 CM, PERFURAÇÃO COM EQUIPAMENTO MANUAL E ARMADURA COM DIÂMETRO DE 20 MM. AF_07/2024 | M | 285
104878 | EXECUÇÃO DE LONGARINA, PARA TIRANTES PERMANENTES, COM PERFIL METÁLICO, INCLUINDO CUNHA E SOLIDARIZAÇÃO. AF_11/2023 | UN | 2380.67
104877 | EXECUÇÃO DE LONGARINA, PARA TIRANTES PROVISÓRIOS, COM PERFIL METÁLICO, INCLUINDO CUNHA E SOLIDARIZAÇÃO. AF_11/2023 | UN | 678.27
104841 | EXECUÇÃO DE PERFURAÇÃO PARA TIRANTE, COMPRIMENTO MAIOR OU IGUAL A 14 M E MENOR QUE 22 M, COM DIÂMETRO DE FURO DE 100 MM EXECUTADO COM HASTE E TUBOS DE REVESTIMENTO UTILIZANDO PERFURATRIZ SOBRE ESTEIRA. AF_11/2023 | M | 93.82
104849 | EXECUÇÃO DE PERFURAÇÃO PARA TIRANTE, COMPRIMENTO MAIOR OU IGUAL A 14 M E MENOR QUE 22 M, COM DIÂMETRO DE FURO DE 100 MM EXECUTADO COM HASTE UTILIZANDO PERFURATRIZ MANUAL SOBRE BASE DE MONTAGEM. AF_11/2023 | M | 63.81
104887 | EXECUÇÃO DE PERFURAÇÃO PARA TIRANTE, COMPRIMENTO MAIOR OU IGUAL A 14 M E MENOR QUE 22 M, COM DIÂMETRO DE FURO DE 100 MM EXECUTADO COM HASTE UTILIZANDO PERFURATRIZ SOBRE ESTEIRA. AF_11/2023 | M | 47.84
104844 | EXECUÇÃO DE PERFURAÇÃO PARA TIRANTE, COMPRIMENTO MAIOR OU IGUAL A 14 M E MENOR QUE 22 M, COM DIÂMETRO DE FURO DE 150 MM EXECUTADO COM HASTE E TUBOS DE REVESTIMENTO UTILIZANDO PERFURATRIZ SOBRE ESTEIRA. AF_11/2023 | M | 103.99
104852 | EXECUÇÃO DE PERFURAÇÃO PARA TIRANTE, COMPRIMENTO MAIOR OU IGUAL A 14 M E MENOR QUE 22 M, COM DIÂMETRO DE FURO DE 150 MM EXECUTADO COM HASTE UTILIZANDO PERFURATRIZ MANUAL SOBRE BASE DE MONTAGEM. AF_11/2023 | M | 70.74
104846 | EXECUÇÃO DE PERFURAÇÃO PARA TIRANTE, COMPRIMENTO MAIOR OU IGUAL A 14 M E MENOR QUE 22 M, COM DIÂMETRO DE FURO DE 200 MM EXECUTADO COM HASTE E TUBOS DE REVESTIMENTO UTILIZANDO PERFURATRIZ SOBRE ESTEIRA. AF_11/2023 | M | 119.12
104854 | EXECUÇÃO DE PERFURAÇÃO PARA TIRANTE, COMPRIMENTO MAIOR OU IGUAL A 14 M E MENOR QUE 22 M, COM DIÂMETRO DE FURO DE 200 MM EXECUTADO COM HASTE UTILIZANDO PERFURATRIZ MANUAL SOBRE BASE DE MONTAGEM. AF_11/2023 | M | 81.02
104890 | EXECUÇÃO DE PERFURAÇÃO PARA TIRANTE, COMPRIMENTO MAIOR OU IGUAL A 14 M E MENOR QUE 22 M, COM DIÂMETRO DE FURO DE 200 MM EXECUTADO COM HASTE UTILIZANDO PERFURATRIZ SOBRE ESTEIRA. AF_11/2023 | M | 55.5
104842 | EXECUÇÃO DE PERFURAÇÃO PARA TIRANTE, COMPRIMENTO MAIOR OU IGUAL A 22 M E MENOR QUE 30 M, COM DIÂMETRO DE FURO DE 100 MM EXECUTADO COM HASTE E TUBOS DE REVESTIMENTO UTILIZANDO PERFURATRIZ SOBRE ESTEIRA. AF_11/2023 | M | 79.51
104850 | EXECUÇÃO DE PERFURAÇÃO PARA TIRANTE, COMPRIMENTO MAIOR OU IGUAL A 22 M E MENOR QUE 30 M, COM DIÂMETRO DE FURO DE 100 MM EXECUTADO COM HASTE UTILIZANDO PERFURATRIZ MANUAL SOBRE BASE DE MONTAGEM. AF_11/2023 | M | 56.33
104888 | EXECUÇÃO DE PERFURAÇÃO PARA TIRANTE, COMPRIMENTO MAIOR OU IGUAL A 22 M E MENOR QUE 30 M, COM DIÂMETRO DE FURO DE 100 MM EXECUTADO COM HASTE UTILIZANDO PERFURATRIZ SOBRE ESTEIRA. AF_11/2023 | M | 43.04
104879 | EXECUÇÃO DE PERFURAÇÃO PARA TIRANTE, COMPRIMENTO MAIOR OU IGUAL A 22 M E MENOR QUE 30 M, COM DIÂMETRO DE FURO DE 150 MM EXECUTADO COM HASTE E TUBOS DE REVESTIMENTO UTILIZANDO PERFURATRIZ SOBRE ESTEIRA. AF_11/2023 | M | 88.04
104853 | EXECUÇÃO DE PERFURAÇÃO PARA TIRANTE, COMPRIMENTO MAIOR OU IGUAL A 22 M E MENOR QUE 30 M, COM DIÂMETRO DE FURO DE 150 MM EXECUTADO COM HASTE UTILIZANDO PERFURATRIZ MANUAL SOBRE BASE DE MONTAGEM. AF_11/2023 | M | 62.13
104847 | EXECUÇÃO DE PERFURAÇÃO PARA TIRANTE, COMPRIMENTO MAIOR OU IGUAL A 22 M E MENOR QUE 30 M, COM DIÂMETRO DE FURO DE 200 MM EXECUTADO COM HASTE E TUBOS DE REVESTIMENTO UTILIZANDO PERFURATRIZ SOBRE ESTEIRA. AF_11/2023 | M | 100.62
104855 | EXECUÇÃO DE PERFURAÇÃO PARA TIRANTE, COMPRIMENTO MAIOR OU IGUAL A 22 M E MENOR QUE 30 M, COM DIÂMETRO DE FURO DE 200 MM EXECUTADO COM HASTE UTILIZANDO PERFURATRIZ MANUAL SOBRE BASE DE MONTAGEM. AF_11/2023 | M | 70.68
104891 | EXECUÇÃO DE PERFURAÇÃO PARA TIRANTE, COMPRIMENTO MAIOR OU IGUAL A 22 M E MENOR QUE 30 M, COM DIÂMETRO DE FURO DE 200 MM EXECUTADO COM HASTE UTILIZANDO PERFURATRIZ SOBRE ESTEIRA. AF_11/2023 | M | 49.47
104892 | EXECUÇÃO DE PERFURAÇÃO PARA TIRANTE, COMPRIMENTO MAIOR OU IGUAL A 6 M E MENOR QUE 14 M, COM DIÂMETRO DE FURO DE 100 MM EXECUTADO COM HASTE E TUBOS DE REVESTIMENTO UTILIZANDO PERFURATRIZ SOBRE ESTEIRA. AF_11/2023 | M | 117.66
104848 | EXECUÇÃO DE PERFURAÇÃO PARA TIRANTE, COMPRIMENTO MAIOR OU IGUAL A 6 M E MENOR QUE 14 M, COM DIÂMETRO DE FURO DE 100 MM EXECUTADO COM HASTE UTILIZANDO PERFURATRIZ MANUAL SOBRE BASE DE MONTAGEM. AF_11/2023 | M | 75.01
104886 | EXECUÇÃO DE PERFURAÇÃO PARA TIRANTE, COMPRIMENTO MAIOR OU IGUAL A 6 M E MENOR QUE 14 M, COM DIÂMETRO DE FURO DE 100 MM EXECUTADO COM HASTE UTILIZANDO PERFURATRIZ SOBRE ESTEIRA. AF_11/2023 | M | 54.98
104843 | EXECUÇÃO DE PERFURAÇÃO PARA TIRANTE, COMPRIMENTO MAIOR OU IGUAL A 6 M E MENOR QUE 14 M, COM DIÂMETRO DE FURO DE 150 MM EXECUTADO COM HASTE E TUBOS DE REVESTIMENTO UTILIZANDO PERFURATRIZ SOBRE ESTEIRA. AF_11/2023 | M | 130.34
104851 | EXECUÇÃO DE PERFURAÇÃO PARA TIRANTE, COMPRIMENTO MAIOR OU IGUAL A 6 M E MENOR QUE 14 M, COM DIÂMETRO DE FURO DE 150 MM EXECUTADO COM HASTE UTILIZANDO PERFURATRIZ MANUAL SOBRE BASE DE MONTAGEM. AF_11/2023 | M | 83.65
104845 | EXECUÇÃO DE PERFURAÇÃO PARA TIRANTE, COMPRIMENTO MAIOR OU IGUAL A 6 M E MENOR QUE 14 M, COM DIÂMETRO DE FURO DE 200 MM EXECUTADO COM HASTE E TUBOS DE REVESTIMENTO UTILIZANDO PERFURATRIZ SOBRE ESTEIRA. AF_11/2023 | M | 149.19
104880 | EXECUÇÃO DE PERFURAÇÃO PARA TIRANTE, COMPRIMENTO MAIOR OU IGUAL A 6 M E MENOR QUE 14 M, COM DIÂMETRO DE FURO DE 200 MM EXECUTADO COM HASTE UTILIZANDO PERFURATRIZ MANUAL SOBRE BASE DE MONTAGEM. AF_11/2023 | M | 96.46
104889 | EXECUÇÃO DE PERFURAÇÃO PARA TIRANTE, COMPRIMENTO MAIOR OU IGUAL A 6 M E MENOR QUE 14 M, COM DIÂMETRO DE FURO DE 200 MM EXECUTADO COM HASTE UTILIZANDO PERFURATRIZ SOBRE ESTEIRA. AF_11/2023 | M | 64.47
95108 | EXECUÇÃO DE PROTEÇÃO DA CABEÇA DO TIRANTE COM USO DE FÔRMAS METÁLICAS, 50 UTILIZAÇÕES, E CONCRETO FCK =15 MPA. AF_11/2023 | UN | 46.56
104857 | INJEÇÃO DE CALDA DE CIMENTO PARA CHUMBAMENTO DE TIRANTE COM 8 CORDOALHAS DE 12,7 MM, COMPRIMENTO MAIOR OU IGUAL A 22 M E MENOR QUE 30 M, DIÂMETRO DE 100 MM, INCLUSIVE PRODUÇÃO. AF_11/2023 | M | 0
104859 | INJEÇÃO DE CALDA DE CIMENTO PARA CHUMBAMENTO DE TIRANTE COM 8 CORDOALHAS DE 12,7 MM, COMPRIMENTO MAIOR OU IGUAL A 22 M E MENOR QUE 30 M, DIÂMETRO DE 150 MM, INCLUSIVE PRODUÇÃO. AF_11/2023 | M | 0
104861 | INJEÇÃO DE CALDA DE CIMENTO PARA CHUMBAMENTO DE TIRANTE COM 8 CORDOALHAS DE 12,7 MM, COMPRIMENTO MAIOR OU IGUAL A 22 M E MENOR QUE 30 M, DIÂMETRO DE 200 MM, INCLUSIVE PRODUÇÃO. AF_11/2023 | M | 0
104856 | INJEÇÃO DE CALDA DE CIMENTO PARA CHUMBAMENTO DE TIRANTE MONOBARRA COM ARMADURA DE 36 MM, COMPRIMENTO MAIOR OU IGUAL A 22 M E MENOR QUE 30 M, DIÂMETRO DE 100 MM, INCLUSIVE PRODUÇÃO. AF_11/2023 | M | 0
104858 | INJEÇÃO DE CALDA DE CIMENTO PARA CHUMBAMENTO DE TIRANTE MONOBARRA COM ARMADURA DE 36 MM, COMPRIMENTO MAIOR OU IGUAL A 22 M E MENOR QUE 30 M, DIÂMETRO DE 150 MM, INCLUSIVE PRODUÇÃO. AF_11/2023 | M | 0
104860 | INJEÇÃO DE CALDA DE CIMENTO PARA CHUMBAMENTO DE TIRANTE MONOBARRA COM ARMADURA DE 36 MM, COMPRIMENTO MAIOR OU IGUAL A 22 M E MENOR QUE 30 M, DIÂMETRO DE 200 MM, INCLUSIVE PRODUÇÃO. AF_11/2023 | M | 0
104871 | INSTALAÇÃO DE TIRANTE COM 4 CORDOALHAS DE 12,7 MM, COMPRIMENTO MAIOR OU IGUAL A 14 M E MENOR QUE 22 M, INCLUSIVE MONTAGEM, INSTALAÇÃO E PROTENSÃO. AF_11/2023 | M | 0
104883 | INSTALAÇÃO DE TIRANTE COM 4 CORDOALHAS DE 12,7 MM, COMPRIMENTO MAIOR OU IGUAL A 22 M E MENOR QUE 30 M, INCLUSIVE MONTAGEM, INSTALAÇÃO E PROTENSÃO. AF_11/2023 | M | 0
104865 | INSTALAÇÃO DE TIRANTE COM 4 CORDOALHAS DE 12,7 MM, COMPRIMENTO MAIOR OU IGUAL A 6 M E MENOR QUE 14 M, INCLUSIVE MONTAGEM, INSTALAÇÃO E PROTENSÃO. AF_11/2023 | M | 0
104872 | INSTALAÇÃO DE TIRANTE COM 6 CORDOALHAS DE 12,7 MM, COMPRIMENTO MAIOR OU IGUAL A 14 M E MENOR QUE 22 M, INCLUSIVE MONTAGEM, INSTALAÇÃO E PROTENSÃO. AF_11/2023 | M | 0
104884 | INSTALAÇÃO DE TIRANTE COM 6 CORDOALHAS DE 12,7 MM, COMPRIMENTO MAIOR OU IGUAL A 22 M E MENOR QUE 30 M, INCLUSIVE MONTAGEM, INSTALAÇÃO E PROTENSÃO. AF_11/2023 | M | 0
104866 | INSTALAÇÃO DE TIRANTE COM 6 CORDOALHAS DE 12,7 MM, COMPRIMENTO MAIOR OU IGUAL A 6 M E MENOR QUE 14 M, INCLUSIVE MONTAGEM, INSTALAÇÃO E PROTENSÃO. AF_11/2023 | M | 0
104873 | INSTALAÇÃO DE TIRANTE COM 8 CORDOALHAS DE 12,7 MM, COMPRIMENTO MAIOR OU IGUAL A 14 M E MENOR QUE 22 M, INCLUSIVE MONTAGEM, INSTALAÇÃO E PROTENSÃO. AF_11/2023 | M | 0
104885 | INSTALAÇÃO DE TIRANTE COM 8 CORDOALHAS DE 12,7 MM, COMPRIMENTO MAIOR OU IGUAL A 22 M E MENOR QUE 30 M, INCLUSIVE MONTAGEM, INSTALAÇÃO E PROTENSÃO. AF_11/2023 | M | 0
104867 | INSTALAÇÃO DE TIRANTE COM 8 CORDOALHAS DE 12,7 MM, COMPRIMENTO MAIOR OU IGUAL A 6 M E MENOR QUE 14 M, INCLUSIVE MONTAGEM, INSTALAÇÃO E PROTENSÃO. AF_11/2023 | M | 0
104868 | INSTALAÇÃO DE TIRANTE MONOBARRA COM ARMADURA DE 25 MM, COMPRIMENTO MAIOR OU IGUAL A 14 M E MENOR QUE 22 M, INCLUSIVE MONTAGEM, INSTALAÇÃO E PROTENSÃO. AF_11/2023 | M | 0
104874 | INSTALAÇÃO DE TIRANTE MONOBARRA COM ARMADURA DE 25 MM, COMPRIMENTO MAIOR OU IGUAL A 22 M E MENOR QUE 30 M, INCLUSIVE MONTAGEM, INSTALAÇÃO E PROTENSÃO. AF_11/2023 | M | 0
104862 | INSTALAÇÃO DE TIRANTE MONOBARRA COM ARMADURA DE 25 MM, COMPRIMENTO MAIOR OU IGUAL A 6 M E MENOR QUE 14 M, INCLUSIVE MONTAGEM, INSTALAÇÃO E PROTENSÃO. AF_11/2023 | M | 0
104869 | INSTALAÇÃO DE TIRANTE MONOBARRA COM ARMADURA DE 32 MM, COMPRIMENTO MAIOR OU IGUAL A 14 M E MENOR QUE 22 M, INCLUSIVE MONTAGEM, INSTALAÇÃO E PROTENSÃO. AF_11/2023 | M | 0
104881 | INSTALAÇÃO DE TIRANTE MONOBARRA COM ARMADURA DE 32 MM, COMPRIMENTO MAIOR OU IGUAL A 22 M E MENOR QUE 30 M, INCLUSIVE MONTAGEM, INSTALAÇÃO E PROTENSÃO. AF_11/2023 | M | 0
104863 | INSTALAÇÃO DE TIRANTE MONOBARRA COM ARMADURA DE 32 MM, COMPRIMENTO MAIOR OU IGUAL A 6 M E MENOR QUE 14 M, INCLUSIVE MONTAGEM, INSTALAÇÃO E PROTENSÃO. AF_11/2023 | M | 0
104870 | INSTALAÇÃO DE TIRANTE MONOBARRA COM ARMADURA DE 36 MM, COMPRIMENTO MAIOR OU IGUAL A 14 M E MENOR QUE 22 M, INCLUSIVE MONTAGEM, INSTALAÇÃO E PROTENSÃO. AF_11/2023 | M | 0
104882 | INSTALAÇÃO DE TIRANTE MONOBARRA COM ARMADURA DE 36 MM, COMPRIMENTO MAIOR OU IGUAL A 22 M E MENOR QUE 30 M, INCLUSIVE MONTAGEM, INSTALAÇÃO E PROTENSÃO. AF_11/2023 | M | 0
104864 | INSTALAÇÃO DE TIRANTE MONOBARRA COM ARMADURA DE 36 MM, COMPRIMENTO MAIOR OU IGUAL A 6 M E MENOR QUE 14 M, INCLUSIVE MONTAGEM, INSTALAÇÃO E PROTENSÃO. AF_11/2023 | M | 0
104876 | PERFURAÇÃO DE CORTINA PRÉ-MOLDADA COM MARTELETE ROMPEDOR. AF_11/2023 | UN | 31.17
104875 | PERFURAÇÃO DE PAREDE DIAFRAGMA COM COROA DIAMANTADA DE DIÂMETRO DE 102 MM. AF_11/2023 | M | 161.12
105942 | REQUADRO DE VÃOS COM PLACAS DE PORCELANATO ASSENTADAS COM ARGAMASSA COLANTE. AF_03/2025 | M | 0
105943 | REQUADRO DE VÃOS PLACAS DE GRANITO FIXADAS COM INSERTE METÁLICO. AF_03/2025 | M | 0
105941 | REVESTIMENTO NÃO ADERIDO DE PAREDES EXTERNAS COM PLACAS DE GRANITO DE ÁREA MAIOR QUE 10000 CM2, FIXADAS COM INSERTE METÁLICO. AF_03/2025 | M2 | 0
105940 | REVESTIMENTO NÃO ADERIDO DE PAREDES EXTERNAS COM PLACAS DE GRANITO DE ÁREA MAIOR QUE 3025 CM2 E MENOR OU IGUAL A 10000 CM2, FIXADAS COM INSERTE METÁLICO. AF_03/2025 | M2 | 0
105938 | REVESTIMENTO NÃO ADERIDO DE PAREDES EXTERNAS COM PLACAS DE PORCELANATO DE ÁREA MAIOR DO QUE 2500 CM2 E MENOR OU IGUAL A 6400 CM2, FIXADAS COM INSERTE METÁLICO. AF_03/2025 | M2 | 0
105939 | REVESTIMENTO NÃO ADERIDO DE PAREDES EXTERNAS COM PLACAS DE PORCELANATO DE ÁREA MAIOR QUE 6400 CM2 E MENOR QUE 10000 CM2, FIXADAS COM INSERTE METÁLICO. AF_03/2025 | M2 | 0
96120 | ACABAMENTOS PARA FORRO (MOLDURA DE GESSO). AF_08/2023 | M | 3.61
96123 | ACABAMENTOS PARA FORRO (MOLDURA EM DRYWALL, COM LARGURA DE 15 CM). AF_08/2023_PS | M | 30.82
96122 | ACABAMENTOS PARA FORRO (RODA-FORRO EM MADEIRA PINUS). AF_08/2023 | M | 54.89
96121 | ACABAMENTOS PARA FORRO (RODA-FORRO EM PERFIL METÁLICO E PLÁSTICO). AF_08/2023 | M | 13.48
99054 | ACABAMENTOS PARA FORRO (SANCA DE GESSO, MONTADA NA OBRA). AF_08/2023_PS | M2 | 73.41
96110 | FORRO EM DRYWALL PARA AMBIENTES RESIDENCIAIS, INCLUSIVE ESTRUTURA UNIDIRECIONAL DE FIXAÇÃO. AF_08/2023_PS | M2 | 81.14
96114 | FORRO EM DRYWALL, PARA AMBIENTES COMERCIAIS, INCLUSIVE ESTRUTURA BIRECIONAL DE FIXAÇÃO. AF_08/2023_PS | M2 | 80.34
104757 | FORRO EM FIBRA MINERAL, PARA AMBIENTES COMERCIAIS, INCLUSIVE ESTRUTURA DE FIXAÇÃO. AF_08/2023_PS | M2 | 127.55
104756 | FORRO EM MADEIRA PINUS, PARA AMBIENTES RESIDENCIAIS E COMERCIAIS, INCLUSIVE ESTRUTURA BIDIRECIONAL DE FIXAÇÃO. AF_08/2023 | M2 | 227.46
96112 | FORRO EM MADEIRA PINUS, PARA AMBIENTES RESIDENCIAIS, INCLUSIVE ESTRUTURA UNIDIRECIONAL DE FIXAÇÃO. AF_08/2023 | M2 | 168.64
96113 | FORRO EM PLACAS DE GESSO, PARA AMBIENTES COMERCIAIS. AF_08/2023_PS | M2 | 56.84
96109 | FORRO EM PLACAS DE GESSO, PARA AMBIENTES RESIDENCIAIS. AF_08/2023_PS | M2 | 63.56
96116 | FORRO EM RÉGUAS DE PVC, FRISADO, PARA AMBIENTES COMERCIAIS, INCLUSIVE ESTRUTURA BIDIRECIONAL DE FIXAÇÃO. AF_08/2023_PS | M2 | 67.22
96111 | FORRO EM RÉGUAS DE PVC, FRISADO, PARA AMBIENTES RESIDENCIAIS, INCLUSIVE ESTRUTURA UNIDIRECIONAL DE FIXAÇÃO. AF_08/2023_PS | M2 | 66.34
96486 | FORRO EM RÉGUAS DE PVC, LISO, PARA AMBIENTES COMERCIAIS, INCLUSIVE ESTRUTURA BIDIRECIONAL DE FIXAÇÃO. AF_08/2023_PS | M2 | 77.13
96485 | FORRO EM RÉGUAS DE PVC, LISO, PARA AMBIENTES RESIDENCIAIS, INCLUSIVE ESTRUTURA UNIDIRECIONAL DE FIXAÇÃO. AF_08/2023_PS | M2 | 76.25
97557 | FORRO METÁLICO, PARA AMBIENTES COMERCIAIS, INCLUSIVE ESTRUTURA DE FIXAÇÃO. AF_08/2023 | M2 | 0
101807 | CAIXA ENTERRADA DISTRIBUIDORA DE VAZÃO (SUMIDOUROS MÚLTIPLOS), RETANGULAR, EM ALVENARIA COM BLOCOS DE CONCRETO, DIMENSÕES INTERNAS: 0,60 X 0,60 X H=0,50 M. AF_12/2020 | UN | 584.12
101806 | CAIXA ENTERRADA DISTRIBUIDORA DE VAZÃO (SUMIDOUROS MÚLTIPLOS), RETANGULAR, EM ALVENARIA COM TIJOLOS MACIÇOS, DIMENSÕES INTERNAS: 0,60 X 0,60 X H=0,50 M. AF_12/2020 | UN | 631.24
101808 | CAIXA ENTERRADA DISTRIBUIDORA DE VAZÃO (SUMIDOUROS MÚLTIPLOS), RETANGULAR, EM CONCRETO PRÉ-MOLDADO, DIMENSÕES INTERNAS: 0,60 X 0,60 X H=0,50 M. AF_12/2020 | UN | 627.57
98058 | FILTRO ANAERÓBIO CIRCULAR, EM CONCRETO PRÉ-MOLDADO, DIÂMETRO INTERNO = 1,10 M, ALTURA INTERNA = 1,50 M, VOLUME ÚTIL: 1140,4 L (PARA 5 CONTRIBUINTES). AF_12/2020 | UN | 1973.1
98059 | FILTRO ANAERÓBIO CIRCULAR, EM CONCRETO PRÉ-MOLDADO, DIÂMETRO INTERNO = 1,88 M, ALTURA INTERNA = 1,50 M, VOLUME ÚTIL: 3331,1 L (PARA 19 CONTRIBUINTES). AF_12/2020 | UN | 4150.51
98060 | FILTRO ANAERÓBIO CIRCULAR, EM CONCRETO PRÉ-MOLDADO, DIÂMETRO INTERNO = 2,38 M, ALTURA INTERNA = 1,50 M, VOLUME ÚTIL: 5338,6 L (PARA 34 CONTRIBUINTES). AF_12/2020 | UN | 5755.49
98061 | FILTRO ANAERÓBIO CIRCULAR, EM CONCRETO PRÉ-MOLDADO, DIÂMETRO INTERNO = 2,88 M, ALTURA INTERNA = 1,50 M, VOLUME ÚTIL: 7817,3 L (PARA 75 CONTRIBUINTES). AF_12/2020 | UN | 8008.28
98088 | FILTRO ANAERÓBIO RETANGULAR, EM ALVENARIA COM BLOCOS DE CONCRETO, DIMENSÕES INTERNAS: 0,8 X 1,2 X H=1,67 M, VOLUME ÚTIL: 1152 L (PARA 5 CONTRIBUINTES). AF_12/2020 | UN | 3481.11
98089 | FILTRO ANAERÓBIO RETANGULAR, EM ALVENARIA COM BLOCOS DE CONCRETO, DIMENSÕES INTERNAS: 1,2 X 1,8 X H=1,67 M, VOLUME ÚTIL: 2592 L (PARA 13 CONTRIBUINTES). AF_12/2020 | UN | 5503.67
98090 | FILTRO ANAERÓBIO RETANGULAR, EM ALVENARIA COM BLOCOS DE CONCRETO, DIMENSÕES INTERNAS: 1,4 X 3,0 X H=1,67 M, VOLUME ÚTIL: 5040 L (PARA 32 CONTRIBUINTES). AF_12/2020 | UN | 8639.11
98091 | FILTRO ANAERÓBIO RETANGULAR, EM ALVENARIA COM BLOCOS DE CONCRETO, DIMENSÕES INTERNAS: 1,4 X 4,2 X H=1,67 M, VOLUME ÚTIL: 7056 L (PARA 67 CONTRIBUINTES). AF_12/2020 | UN | 11280.71
98092 | FILTRO ANAERÓBIO RETANGULAR, EM ALVENARIA COM BLOCOS DE CONCRETO, DIMENSÕES INTERNAS: 1,6 X 4,6 X H=1,67 M, VOLUME ÚTIL: 8832 L (PARA 84 CONTRIBUINTES). AF_12/2020 | UN | 13095.7
98093 | FILTRO ANAERÓBIO RETANGULAR, EM ALVENARIA COM BLOCOS DE CONCRETO, DIMENSÕES INTERNAS: 1,6 X 5,6 X H=1,67 M, VOLUME ÚTIL: 10752 L (PARA 103 CONTRIBUINTES). AF_12/2020 | UN | 15454.79
98072 | FILTRO ANAERÓBIO RETANGULAR, EM ALVENARIA COM TIJOLOS CERÂMICOS MACIÇOS, DIMENSÕES INTERNAS: 0,8 X 1,2 X H=1,67 M, VOLUME ÚTIL: 1152 L (PARA 5 CONTRIBUINTES). AF_12/2020 | UN | 4212.15
98073 | FILTRO ANAERÓBIO RETANGULAR, EM ALVENARIA COM TIJOLOS CERÂMICOS MACIÇOS, DIMENSÕES INTERNAS: 1,2 X 1,8 X H=1,67 M, VOLUME ÚTIL: 2592 L (PARA 13 CONTRIBUINTES). AF_12/2020 | UN | 6615.31
98074 | FILTRO ANAERÓBIO RETANGULAR, EM ALVENARIA COM TIJOLOS CERÂMICOS MACIÇOS, DIMENSÕES INTERNAS: 1,4 X 3,0 X H=1,67 M, VOLUME ÚTIL: 5040 L (PARA 32 CONTRIBUINTES). AF_12/2020 | UN | 10303.63
98075 | FILTRO ANAERÓBIO RETANGULAR, EM ALVENARIA COM TIJOLOS CERÂMICOS MACIÇOS, DIMENSÕES INTERNAS: 1,4 X 4,2 X H=1,67 M, VOLUME ÚTIL: 7056 L (PARA 67 CONTRIBUINTES). AF_12/2020 | UN | 13412.3
98076 | FILTRO ANAERÓBIO RETANGULAR, EM ALVENARIA COM TIJOLOS CERÂMICOS MACIÇOS, DIMENSÕES INTERNAS: 1,6 X 4,6 X H=1,67 M, VOLUME ÚTIL: 8832 L (PARA 84 CONTRIBUINTES). AF_12/2020 | UN | 15476.63
98077 | FILTRO ANAERÓBIO RETANGULAR, EM ALVENARIA COM TIJOLOS CERÂMICOS MACIÇOS, DIMENSÕES INTERNAS: 1,6 X 5,6 X H=1,67 M, VOLUME ÚTIL: 10752 L (PARA 103 CONTRIBUINTES). AF_12/2020 | UN | 18230.2
98062 | SUMIDOURO CIRCULAR, EM CONCRETO PRÉ-MOLDADO, DIÂMETRO INTERNO = 1,88 M, ALTURA INTERNA = 2,00 M, ÁREA DE INFILTRAÇÃO: 13,1 M² (PARA 5 CONTRIBUINTES). AF_12/2020 | UN | 3421.44
98063 | SUMIDOURO CIRCULAR, EM CONCRETO PRÉ-MOLDADO, DIÂMETRO INTERNO = 2,38 M, ALTURA INTERNA = 2,50 M, ÁREA DE INFILTRAÇÃO: 21,3 M² (PARA 8 CONTRIBUINTES). AF_12/2020 | UN | 5225.12
98064 | SUMIDOURO CIRCULAR, EM CONCRETO PRÉ-MOLDADO, DIÂMETRO INTERNO = 2,38 M, ALTURA INTERNA = 3,0 M, ÁREA DE INFILTRAÇÃO: 25 M² (PARA 10 CONTRIBUINTES). AF_12/2020 | UN | 6069
98065 | SUMIDOURO CIRCULAR, EM CONCRETO PRÉ-MOLDADO, DIÂMETRO INTERNO = 2,88 M, ALTURA INTERNA = 3,0 M, ÁREA DE INFILTRAÇÃO: 31,4 M² (PARA 12 CONTRIBUINTES). AF_12/2020 | UN | 8425.97
98094 | SUMIDOURO RETANGULAR, EM ALVENARIA COM BLOCOS DE CONCRETO, DIMENSÕES INTERNAS: 0,8 X 1,4 X H=3,0 M, ÁREA DE INFILTRAÇÃO: 13,2 M² (PARA 5 CONTRIBUINTES). AF_12/2020 | UN | 2931.17
98099 | SUMIDOURO RETANGULAR, EM ALVENARIA COM BLOCOS DE CONCRETO, DIMENSÕES INTERNAS: 1,0 X 3,0 X H=3,0 M, ÁREA DE INFILTRAÇÃO: 25 M² (PARA 10 CONTRIBUINTES). AF_12/2020 | UN | 5013.17
98100 | SUMIDOURO RETANGULAR, EM ALVENARIA COM BLOCOS DE CONCRETO, DIMENSÕES INTERNAS: 1,6 X 3,4 X H=3,0 M, ÁREA DE INFILTRAÇÃO: 32,9 M² (PARA 13 CONTRIBUINTES). . AF_12/2020 | UN | 6563.44
98101 | SUMIDOURO RETANGULAR, EM ALVENARIA COM BLOCOS DE CONCRETO, DIMENSÕES INTERNAS: 1,6 X 5,8 X H=3,0 M, ÁREA DE INFILTRAÇÃO: 50 M² (PARA 20 CONTRIBUINTES). . AF_12/2020 | UN | 9707.15
98078 | SUMIDOURO RETANGULAR, EM ALVENARIA COM TIJOLOS CERÂMICOS MACIÇOS, DIMENSÕES INTERNAS: 0,8 X 1,4 X H=3,0 M, ÁREA DE INFILTRAÇÃO: 13,2 M² (PARA 5 CONTRIBUINTES). AF_12/2020 | UN | 4575.72
98079 | SUMIDOURO RETANGULAR, EM ALVENARIA COM TIJOLOS CERÂMICOS MACIÇOS, DIMENSÕES INTERNAS: 1,0 X 3,0 X H=3,0 M, ÁREA DE INFILTRAÇÃO: 25 M² (PARA 10 CONTRIBUINTES). AF_12/2020 | UN | 8019.61
98080 | SUMIDOURO RETANGULAR, EM ALVENARIA COM TIJOLOS CERÂMICOS MACIÇOS, DIMENSÕES INTERNAS: 1,6 X 3,4 X H=3,0 M, ÁREA DE INFILTRAÇÃO: 32,9 M² (PARA 13 CONTRIBUINTES). AF_12/2020 | UN | 10326.56
98081 | SUMIDOURO RETANGULAR, EM ALVENARIA COM TIJOLOS CERÂMICOS MACIÇOS, DIMENSÕES INTERNAS: 1,6 X 5,8 X H=3,0 M, ÁREA DE INFILTRAÇÃO: 50 M² (PARA 20 CONTRIBUINTES). AF_12/2020 | UN | 15309.7
98052 | TANQUE SÉPTICO CIRCULAR, EM CONCRETO PRÉ-MOLDADO, DIÂMETRO INTERNO = 1,10 M, ALTURA INTERNA = 2,50 M, VOLUME ÚTIL: 2138,2 L (PARA 5 CONTRIBUINTES). AF_12/2020 | UN | 2351.3
98053 | TANQUE SÉPTICO CIRCULAR, EM CONCRETO PRÉ-MOLDADO, DIÂMETRO INTERNO = 1,40 M, ALTURA INTERNA = 2,50 M, VOLUME ÚTIL: 3463,6 L (PARA 13 CONTRIBUINTES). AF_12/2020 | UN | 3228.67
98054 | TANQUE SÉPTICO CIRCULAR, EM CONCRETO PRÉ-MOLDADO, DIÂMETRO INTERNO = 1,88 M, ALTURA INTERNA = 2,50 M, VOLUME ÚTIL: 6245,8 L (PARA 32 CONTRIBUINTES). AF_12/2020 | UN | 5206.14
98055 | TANQUE SÉPTICO CIRCULAR, EM CONCRETO PRÉ-MOLDADO, DIÂMETRO INTERNO = 2,38 M, ALTURA INTERNA = 2,50 M, VOLUME ÚTIL: 10009,8 L (PARA 69 CONTRIBUINTES). AF_12/2020 | UN | 7059.58
98056 | TANQUE SÉPTICO CIRCULAR, EM CONCRETO PRÉ-MOLDADO, DIÂMETRO INTERNO = 2,38 M, ALTURA INTERNA = 3,0 M, VOLUME ÚTIL: 12234,2 L (PARA 86 CONTRIBUINTES). AF_12/2020 | UN | 8269.36
98057 | TANQUE SÉPTICO CIRCULAR, EM CONCRETO PRÉ-MOLDADO, DIÂMETRO INTERNO = 2,88 M, ALTURA INTERNA = 2,50 M, VOLUME ÚTIL: 14657,4 L (PARA 105 CONTRIBUINTES). AF_12/2020 | UN | 9804.36
98082 | TANQUE SÉPTICO RETANGULAR, EM ALVENARIA COM BLOCOS DE CONCRETO, DIMENSÕES INTERNAS: 1,0 X 2,0 X H=1,4 M, VOLUME ÚTIL: 2000 L (PARA 5 CONTRIBUINTES). AF_12/2020 | UN | 4042.23
98083 | TANQUE SÉPTICO RETANGULAR, EM ALVENARIA COM BLOCOS DE CONCRETO, DIMENSÕES INTERNAS: 1,2 X 2,4 X H=1,6 M, VOLUME ÚTIL: 3456 L (PARA 13 CONTRIBUINTES). AF_12/2020 | UN | 5340.04
98084 | TANQUE SÉPTICO RETANGULAR, EM ALVENARIA COM BLOCOS DE CONCRETO, DIMENSÕES INTERNAS: 1,4 X 3,2 X H=1,8 M, VOLUME ÚTIL: 6272 L (PARA 32 CONTRIBUINTES). AF_12/2020 | UN | 7498.68
98085 | TANQUE SÉPTICO RETANGULAR, EM ALVENARIA COM BLOCOS DE CONCRETO, DIMENSÕES INTERNAS: 1,6 X 4,4 X H=1,8 M, VOLUME ÚTIL: 9856 L (PARA 68 CONTRIBUINTES). AF_12/2020 | UN | 10170.85
98087 | TANQUE SÉPTICO RETANGULAR, EM ALVENARIA COM BLOCOS DE CONCRETO, DIMENSÕES INTERNAS: 1,6 X 4,6 X H=2,4 M, VOLUME ÚTIL: 14720 L (PARA 105 CONTRIBUINTES). AF_12/2020 | UN | 12283.08
98086 | TANQUE SÉPTICO RETANGULAR, EM ALVENARIA COM BLOCOS DE CONCRETO, DIMENSÕES INTERNAS: 1,6 X 4,8 X H=2,0 M, VOLUME ÚTIL: 12288 L (PARA 86 CONTRIBUINTES). AF_12/2020 | UN | 11491.69
98066 | TANQUE SÉPTICO RETANGULAR, EM ALVENARIA COM TIJOLOS CERÂMICOS MACIÇOS, DIMENSÕES INTERNAS: 1,0 X 2,0 X H=1,4 M, VOLUME ÚTIL: 2000 L (PARA 5 CONTRIBUINTES). AF_12/2020 | UN | 5000.38
98067 | TANQUE SÉPTICO RETANGULAR, EM ALVENARIA COM TIJOLOS CERÂMICOS MACIÇOS, DIMENSÕES INTERNAS: 1,2 X 2,4 X H=1,6 M, VOLUME ÚTIL: 3456 L (PARA 13 CONTRIBUINTES). AF_12/2020 | UN | 6669.76
98068 | TANQUE SÉPTICO RETANGULAR, EM ALVENARIA COM TIJOLOS CERÂMICOS MACIÇOS, DIMENSÕES INTERNAS: 1,4 X 3,2 X H=1,8 M, VOLUME ÚTIL: 6272 L (PARA 32 CONTRIBUINTES). AF_12/2020 | UN | 9429.5
98069 | TANQUE SÉPTICO RETANGULAR, EM ALVENARIA COM TIJOLOS CERÂMICOS MACIÇOS, DIMENSÕES INTERNAS: 1,6 X 4,4 X H=1,8 M, VOLUME ÚTIL: 9856 L (PARA 68 CONTRIBUINTES). AF_12/2020 | UN | 12696.91
98071 | TANQUE SÉPTICO RETANGULAR, EM ALVENARIA COM TIJOLOS CERÂMICOS MACIÇOS, DIMENSÕES INTERNAS: 1,6 X 4,6 X H=2,4 M, VOLUME ÚTIL: 14720 L (PARA 105 CONTRIBUINTES). AF_12/2020 | UN | 15805.99
98070 | TANQUE SÉPTICO RETANGULAR, EM ALVENARIA COM TIJOLOS CERÂMICOS MACIÇOS, DIMENSÕES INTERNAS: 1,6 X 4,8 X H=2,0 M, VOLUME ÚTIL: 12288 L (PARA 86 CONTRIBUINTES). AF_12/2020 | UN | 14501.57
104915 | ARMAÇÃO DE BLOCO E SAPATA UTILIZANDO AÇO CA-50 DE 25 MM - MONTAGEM. AF_01/2024 | KG | 8.19
96546 | ARMAÇÃO DE BLOCO UTILIZANDO AÇO CA-50 DE 10 MM - MONTAGEM. AF_01/2024 | KG | 13.43
96544 | ARMAÇÃO DE BLOCO UTILIZANDO AÇO CA-50 DE 6,3 MM - MONTAGEM. AF_01/2024 | KG | 18.44
96545 | ARMAÇÃO DE BLOCO UTILIZANDO AÇO CA-50 DE 8 MM - MONTAGEM. AF_01/2024 | KG | 15.83
96543 | ARMAÇÃO DE BLOCO UTILIZANDO AÇO CA-60 DE 5 MM - MONTAGEM. AF_01/2024 | KG | 21.61
104922 | ARMAÇÃO DE BLOCO, SAPATA ISOLADA E SAPATA CORRIDA UTILIZANDO AÇO CA-50 DE 20 MM - MONTAGEM. AF_01/2024 | KG | 9.53
104920 | ARMAÇÃO DE BLOCO, SAPATA ISOLADA, VIGA BALDRAME E SAPATA CORRIDA UTILIZANDO AÇO CA-50 DE 12,5 MM - MONTAGEM. AF_01/2024 | KG | 9.82
104921 | ARMAÇÃO DE BLOCO, SAPATA ISOLADA, VIGA BALDRAME E SAPATA CORRIDA UTILIZANDO AÇO CA-50 DE 16 MM - MONTAGEM. AF_01/2024 | KG | 8.97
104919 | ARMAÇÃO DE SAPATA ISOLADA, VIGA BALDRAME E SAPATA CORRIDA UTILIZANDO AÇO CA-50 DE 10 MM - MONTAGEM. AF_01/2024 | KG | 11.72
104917 | ARMAÇÃO DE SAPATA ISOLADA, VIGA BALDRAME E SAPATA CORRIDA UTILIZANDO AÇO CA-50 DE 6,3 MM - MONTAGEM. AF_01/2024 | KG | 15.24
104918 | ARMAÇÃO DE SAPATA ISOLADA, VIGA BALDRAME E SAPATA CORRIDA UTILIZANDO AÇO CA-50 DE 8 MM - MONTAGEM. AF_01/2024 | KG | 13.5
104916 | ARMAÇÃO DE SAPATA ISOLADA, VIGA BALDRAME E SAPATA CORRIDA UTILIZANDO AÇO CA-60 DE 5 MM - MONTAGEM. AF_01/2024 | KG | 17.38
96557 | CONCRETAGEM DE BLOCO DE COROAMENTO OU VIGA BALDRAME, FCK 30 MPA, COM USO DE BOMBA - LANÇAMENTO, ADENSAMENTO E ACABAMENTO. AF_01/2024 | M3 | 629.49
96555 | CONCRETAGEM DE BLOCO DE COROAMENTO OU VIGA BALDRAME, FCK 30 MPA, COM USO DE JERICA - LANÇAMENTO, ADENSAMENTO E ACABAMENTO. AF_01/2024 | M3 | 726.12
104924 | CONCRETAGEM DE SAPATA CORRIDA, FCK 30 MPA, COM USO DE BOMBA - LANÇAMENTO, ADENSAMENTO E ACABAMENTO. AF_01/2024 | M3 | 652.96
104923 | CONCRETAGEM DE SAPATA CORRIDA, FCK 30 MPA, COM USO DE JERICA - LANÇAMENTO, ADENSAMENTO E ACABAMENTO. AF_01/2024 | M3 | 794.4
96558 | CONCRETAGEM DE SAPATA, FCK 30 MPA, COM USO DE BOMBA - LANÇAMENTO, ADENSAMENTO E ACABAMENTO. AF_01/2024 | M3 | 665.2
96556 | CONCRETAGEM DE SAPATA, FCK 30 MPA, COM USO DE JERICA - LANÇAMENTO, ADENSAMENTO E ACABAMENTO. AF_01/2024 | M3 | 923.13
96523 | ESCAVAÇÃO MANUAL PARA BLOCO DE COROAMENTO OU SAPATA (INCLUINDO ESCAVAÇÃO PARA COLOCAÇÃO DE FÔRMAS). AF_01/2024 | M3 | 132.02
96522 | ESCAVAÇÃO MANUAL PARA BLOCO DE COROAMENTO OU SAPATA (SEM ESCAVAÇÃO PARA COLOCAÇÃO DE FÔRMAS). AF_01/2024 | M3 | 198.69
96527 | ESCAVAÇÃO MANUAL PARA VIGA BALDRAME OU SAPATA CORRIDA (INCLUINDO ESCAVAÇÃO PARA COLOCAÇÃO DE FÔRMAS). AF_01/2024 | M3 | 145.5
96526 | ESCAVAÇÃO MANUAL PARA VIGA BALDRAME OU SAPATA CORRIDA (SEM ESCAVAÇÃO PARA COLOCAÇÃO DE FÔRMAS). AF_01/2024 | M3 | 283.07
96521 | ESCAVAÇÃO MECANIZADA PARA BLOCO DE COROAMENTO OU SAPATA COM RETROESCAVADEIRA (INCLUINDO ESCAVAÇÃO PARA COLOCAÇÃO DE FÔRMAS). AF_01/2024 | M3 | 48.08
96520 | ESCAVAÇÃO MECANIZADA PARA BLOCO DE COROAMENTO OU SAPATA COM RETROESCAVADEIRA (SEM ESCAVAÇÃO PARA COLOCAÇÃO DE FÔRMAS). AF_01/2024 | M3 | 113.89
96525 | ESCAVAÇÃO MECANIZADA PARA VIGA BALDRAME OU SAPATA CORRIDA COM MINI-ESCAVADEIRA (INCLUINDO ESCAVAÇÃO PARA COLOCAÇÃO DE FÔRMAS). AF_01/2024 | M3 | 67.63
96524 | ESCAVAÇÃO MECANIZADA PARA VIGA BALDRAME OU SAPATA CORRIDA COM MINI-ESCAVADEIRA (SEM ESCAVAÇÃO PARA COLOCAÇÃO DE FÔRMAS). AF_01/2024 | M3 | 198.09
96537 | FABRICAÇÃO, MONTAGEM E DESMONTAGEM DE FÔRMA PARA BLOCO DE COROAMENTO, EM CHAPA DE MADEIRA COMPENSADA RESINADA, E=17 MM, 2 UTILIZAÇÕES. AF_01/2024 | M2 | 205.29
96540 | FABRICAÇÃO, MONTAGEM E DESMONTAGEM DE FÔRMA PARA BLOCO DE COROAMENTO, EM CHAPA DE MADEIRA COMPENSADA RESINADA, E=17 MM, 4 UTILIZAÇÕES. AF_01/2024 | M2 | 150.45
96528 | FABRICAÇÃO, MONTAGEM E DESMONTAGEM DE FÔRMA PARA BLOCO DE COROAMENTO, EM MADEIRA SERRADA, E=25 MM, 1 UTILIZAÇÃO. AF_01/2024 | M2 | 174.87
96531 | FABRICAÇÃO, MONTAGEM E DESMONTAGEM DE FÔRMA PARA BLOCO DE COROAMENTO, EM MADEIRA SERRADA, E=25 MM, 2 UTILIZAÇÕES. AF_01/2024 | M2 | 120.95
96534 | FABRICAÇÃO, MONTAGEM E DESMONTAGEM DE FÔRMA PARA BLOCO DE COROAMENTO, EM MADEIRA SERRADA, E=25 MM, 4 UTILIZAÇÕES. AF_01/2024 | M2 | 92.88
104928 | FABRICAÇÃO, MONTAGEM E DESMONTAGEM DE FÔRMA PARA SAPATA CORRIDA, EM CHAPA DE MADEIRA COMPENSADA RESINADA, E=17 MM, 2 UTILIZAÇÕES. AF_01/2024 | M2 | 167.78
104929 | FABRICAÇÃO, MONTAGEM E DESMONTAGEM DE FÔRMA PARA SAPATA CORRIDA, EM CHAPA DE MADEIRA COMPENSADA RESINADA, E=17 MM, 4 UTILIZAÇÕES. AF_01/2024 | M2 | 102.17
104925 | FABRICAÇÃO, MONTAGEM E DESMONTAGEM DE FÔRMA PARA SAPATA CORRIDA, EM MADEIRA SERRADA, E=25 MM, 1 UTILIZAÇÃO. AF_01/2024 | M2 | 177.15
104926 | FABRICAÇÃO, MONTAGEM E DESMONTAGEM DE FÔRMA PARA SAPATA CORRIDA, EM MADEIRA SERRADA, E=25 MM, 2 UTILIZAÇÕES. AF_01/2024 | M2 | 116.48
104927 | FABRICAÇÃO, MONTAGEM E DESMONTAGEM DE FÔRMA PARA SAPATA CORRIDA, EM MADEIRA SERRADA, E=25 MM, 4 UTILIZAÇÕES. AF_01/2024 | M2 | 84.93
96538 | FABRICAÇÃO, MONTAGEM E DESMONTAGEM DE FÔRMA PARA SAPATA, EM CHAPA DE MADEIRA COMPENSADA RESINADA, E=17 MM, 2 UTILIZAÇÕES. AF_01/2024 | M2 | 285.32
96541 | FABRICAÇÃO, MONTAGEM E DESMONTAGEM DE FÔRMA PARA SAPATA, EM CHAPA DE MADEIRA COMPENSADA RESINADA, E=17 MM, 4 UTILIZAÇÕES. AF_01/2024 | M2 | 215.42
96529 | FABRICAÇÃO, MONTAGEM E DESMONTAGEM DE FÔRMA PARA SAPATA, EM MADEIRA SERRADA, E=25 MM, 1 UTILIZAÇÃO. AF_01/2024 | M2 | 303.44
96532 | FABRICAÇÃO, MONTAGEM E DESMONTAGEM DE FÔRMA PARA SAPATA, EM MADEIRA SERRADA, E=25 MM, 2 UTILIZAÇÕES. AF_01/2024 | M2 | 210.3
96535 | FABRICAÇÃO, MONTAGEM E DESMONTAGEM DE FÔRMA PARA SAPATA, EM MADEIRA SERRADA, E=25 MM, 4 UTILIZAÇÕES. AF_01/2024 | M2 | 161.86
96539 | FABRICAÇÃO, MONTAGEM E DESMONTAGEM DE FÔRMA PARA VIGA BALDRAME, EM CHAPA DE MADEIRA COMPENSADA RESINADA, E=17 MM, 2 UTILIZAÇÕES. AF_01/2024 | M2 | 146.37
96542 | FABRICAÇÃO, MONTAGEM E DESMONTAGEM DE FÔRMA PARA VIGA BALDRAME, EM CHAPA DE MADEIRA COMPENSADA RESINADA, E=17 MM, 4 UTILIZAÇÕES. AF_01/2024 | M2 | 113.2
96530 | FABRICAÇÃO, MONTAGEM E DESMONTAGEM DE FÔRMA PARA VIGA BALDRAME, EM MADEIRA SERRADA, E=25 MM, 1 UTILIZAÇÃO. AF_01/2024 | M2 | 158.42
96533 | FABRICAÇÃO, MONTAGEM E DESMONTAGEM DE FÔRMA PARA VIGA BALDRAME, EM MADEIRA SERRADA, E=25 MM, 2 UTILIZAÇÕES. AF_01/2024 | M2 | 106.6
96536 | FABRICAÇÃO, MONTAGEM E DESMONTAGEM DE FÔRMA PARA VIGA BALDRAME, EM MADEIRA SERRADA, E=25 MM, 4 UTILIZAÇÕES. AF_01/2024 | M2 | 79.55
105518 | MONTAGEM E DESMONTAGEM DE FÔRMA PARA ESTRUTURA CIRCULAR, COM INSTALAÇÃO EXCLUSIVAMENTE NA FACE INTERNA DA ESTRUTURA, COM AUXÍLIO DE GUINDASTE. AF_07/2024 | M2 | 0
105517 | MONTAGEM E DESMONTAGEM DE FÔRMA PARA ESTRUTURA CIRCULAR, COM INSTALAÇÃO EXCLUSIVAMENTE NA FACE INTERNA DA ESTRUTURA, SEM AUXÍLIO DE GUINDASTE. AF_07/2024 | M2 | 0
105520 | MONTAGEM E DESMONTAGEM DE FÔRMA PARA ESTRUTURA CIRCULAR, COM INSTALAÇÃO NA FACE INTERNA E EXTERNA DA EXTRUTURA, COM AUXÍLIO DE GUINDASTE. AF_07/2024 | M2 | 0
105519 | MONTAGEM E DESMONTAGEM DE FÔRMA PARA ESTRUTURA CIRCULAR, COM INSTALAÇÃO NA FACE INTERNA E EXTERNA DA EXTRUTURA, SEM AUXÍLIO DE GUINDASTE. AF_07/2024 | M2 | 0
101793 | ESCORAMENTO DE FÔRMAS DE LAJE EM MADEIRA NÃO APARELHADA, PÉ-DIREITO DUPLO, INCLUSO TRAVAMENTO, 4 UTILIZAÇÕES. AF_09/2020 | M3 | 29.46
101792 | ESCORAMENTO DE FÔRMAS DE LAJE EM MADEIRA NÃO APARELHADA, PÉ-DIREITO SIMPLES, INCLUSO TRAVAMENTO, 4 UTILIZAÇÕES. AF_09/2020 | M3 | 19.78
92272 | FABRICAÇÃO DE ESCORAS DE VIGA DO TIPO GARFO, EM MADEIRA. AF_09/2020 | M | 37.28
101791 | FABRICAÇÃO DE ESCORAS DO TIPO PONTALETE, EM MADEIRA, PARA PÉ-DIREITO DUPLO. AF_09/2020 | M | 26.41
92273 | FABRICAÇÃO DE ESCORAS DO TIPO PONTALETE, EM MADEIRA, PARA PÉ-DIREITO SIMPLES. AF_09/2020 | M | 16.25
92268 | FABRICAÇÃO DE FÔRMA PARA LAJES, EM CHAPA DE MADEIRA COMPENSADA PLASTIFICADA, E = 18 MM. AF_09/2020 | M2 | 77.2
92267 | FABRICAÇÃO DE FÔRMA PARA LAJES, EM CHAPA DE MADEIRA COMPENSADA RESINADA, E = 17 MM. AF_09/2020 | M2 | 46.15
92271 | FABRICAÇÃO DE FÔRMA PARA LAJES, EM MADEIRA SERRADA, E=25 MM. AF_09/2020 | M2 | 132.85
92264 | FABRICAÇÃO DE FÔRMA PARA PILARES E ESTRUTURAS SIMILARES, EM CHAPA DE MADEIRA COMPENSADA PLASTIFICADA, E = 18 MM. AF_09/2020 | M2 | 206.19
92263 | FABRICAÇÃO DE FÔRMA PARA PILARES E ESTRUTURAS SIMILARES, EM CHAPA DE MADEIRA COMPENSADA RESINADA, E = 17 MM. AF_09/2020 | M2 | 166.69
92269 | FABRICAÇÃO DE FÔRMA PARA PILARES E ESTRUTURAS SIMILARES, EM MADEIRA SERRADA, E=25 MM. AF_09/2020 | M2 | 137.72
92270 | FABRICAÇÃO DE FÔRMA PARA VIGAS, COM MADEIRA SERRADA, E = 25 MM. AF_09/2020 | M2 | 210.76
92266 | FABRICAÇÃO DE FÔRMA PARA VIGAS, EM CHAPA DE MADEIRA COMPENSADA PLASTIFICADA, E = 18 MM. AF_09/2020 | M2 | 155.72
92265 | FABRICAÇÃO DE FÔRMA PARA VIGAS, EM CHAPA DE MADEIRA COMPENSADA RESINADA, E = 17 MM. AF_09/2020 | M2 | 121.83
92524 | MONTAGEM E DESMONTAGEM DE FÔRMA DE LAJE MACIÇA, PÉ-DIREITO DUPLO, EM CHAPA DE MADEIRA COMPENSADA PLASTIFICADA, 10 UTILIZAÇÕES. AF_09/2020 | M2 | 88.83
92528 | MONTAGEM E DESMONTAGEM DE FÔRMA DE LAJE MACIÇA, PÉ-DIREITO DUPLO, EM CHAPA DE MADEIRA COMPENSADA PLASTIFICADA, 12 UTILIZAÇÕES. AF_09/2020 | M2 | 85.03
92532 | MONTAGEM E DESMONTAGEM DE FÔRMA DE LAJE MACIÇA, PÉ-DIREITO DUPLO, EM CHAPA DE MADEIRA COMPENSADA PLASTIFICADA, 14 UTILIZAÇÕES. AF_09/2020 | M2 | 81.71
92536 | MONTAGEM E DESMONTAGEM DE FÔRMA DE LAJE MACIÇA, PÉ-DIREITO DUPLO, EM CHAPA DE MADEIRA COMPENSADA PLASTIFICADA, 18 UTILIZAÇÕES. AF_09/2020 | M2 | 75.41
92508 | MONTAGEM E DESMONTAGEM DE FÔRMA DE LAJE MACIÇA, PÉ-DIREITO DUPLO, EM CHAPA DE MADEIRA COMPENSADA RESINADA, 2 UTILIZAÇÕES. AF_09/2020 | M2 | 118.21
92512 | MONTAGEM E DESMONTAGEM DE FÔRMA DE LAJE MACIÇA, PÉ-DIREITO DUPLO, EM CHAPA DE MADEIRA COMPENSADA RESINADA, 4 UTILIZAÇÕES. AF_09/2020 | M2 | 103.63
92515 | MONTAGEM E DESMONTAGEM DE FÔRMA DE LAJE MACIÇA, PÉ-DIREITO DUPLO, EM CHAPA DE MADEIRA COMPENSADA RESINADA, 6 UTILIZAÇÕES. AF_09/2020 | M2 | 95.78
92520 | MONTAGEM E DESMONTAGEM DE FÔRMA DE LAJE MACIÇA, PÉ-DIREITO DUPLO, EM CHAPA DE MADEIRA COMPENSADA RESINADA, 8 UTILIZAÇÕES. AF_09/2020 | M2 | 90.3
92526 | MONTAGEM E DESMONTAGEM DE FÔRMA DE LAJE MACIÇA, PÉ-DIREITO SIMPLES, EM CHAPA DE MADEIRA COMPENSADA PLASTIFICADA, 10 UTILIZAÇÕES. AF_09/2020 | M2 | 46.81
92530 | MONTAGEM E DESMONTAGEM DE FÔRMA DE LAJE MACIÇA, PÉ-DIREITO SIMPLES, EM CHAPA DE MADEIRA COMPENSADA PLASTIFICADA, 12 UTILIZAÇÕES. AF_09/2020 | M2 | 44.16
92534 | MONTAGEM E DESMONTAGEM DE FÔRMA DE LAJE MACIÇA, PÉ-DIREITO SIMPLES, EM CHAPA DE MADEIRA COMPENSADA PLASTIFICADA, 14 UTILIZAÇÕES. AF_09/2020 | M2 | 41.88
92538 | MONTAGEM E DESMONTAGEM DE FÔRMA DE LAJE MACIÇA, PÉ-DIREITO SIMPLES, EM CHAPA DE MADEIRA COMPENSADA PLASTIFICADA, 18 UTILIZAÇÕES. AF_09/2020 | M2 | 37.41
103760 | MONTAGEM E DESMONTAGEM DE FÔRMA DE LAJE MACIÇA, PÉ-DIREITO SIMPLES, EM CHAPA DE MADEIRA COMPENSADA RESINADA E CIMBRAMENTO DE MADEIRA, 2 UTILIZAÇÕES. AF_03/2022 | M2 | 131.48
103761 | MONTAGEM E DESMONTAGEM DE FÔRMA DE LAJE MACIÇA, PÉ-DIREITO SIMPLES, EM CHAPA DE MADEIRA COMPENSADA RESINADA E CIMBRAMENTO DE MADEIRA, 4 UTILIZAÇÕES. AF_03/2022 | M2 | 89.97
103762 | MONTAGEM E DESMONTAGEM DE FÔRMA DE LAJE MACIÇA, PÉ-DIREITO SIMPLES, EM CHAPA DE MADEIRA COMPENSADA RESINADA E CIMBRAMENTO DE MADEIRA, 6 UTILIZAÇÕES. AF_03/2022 | M2 | 77.63
103763 | MONTAGEM E DESMONTAGEM DE FÔRMA DE LAJE MACIÇA, PÉ-DIREITO SIMPLES, EM CHAPA DE MADEIRA COMPENSADA RESINADA E CIMBRAMENTO DE MADEIRA, 8 UTILIZAÇÕES. AF_03/2022 | M2 | 68.64
92510 | MONTAGEM E DESMONTAGEM DE FÔRMA DE LAJE MACIÇA, PÉ-DIREITO SIMPLES, EM CHAPA DE MADEIRA COMPENSADA RESINADA, 2 UTILIZAÇÕES. AF_09/2020 | M2 | 70.61
92514 | MONTAGEM E DESMONTAGEM DE FÔRMA DE LAJE MACIÇA, PÉ-DIREITO SIMPLES, EM CHAPA DE MADEIRA COMPENSADA RESINADA, 4 UTILIZAÇÕES. AF_09/2020 | M2 | 57.56
92518 | MONTAGEM E DESMONTAGEM DE FÔRMA DE LAJE MACIÇA, PÉ-DIREITO SIMPLES, EM CHAPA DE MADEIRA COMPENSADA RESINADA, 6 UTILIZAÇÕES. AF_09/2020 | M2 | 51.17
92522 | MONTAGEM E DESMONTAGEM DE FÔRMA DE LAJE MACIÇA, PÉ-DIREITO SIMPLES, EM CHAPA DE MADEIRA COMPENSADA RESINADA, 8 UTILIZAÇÕES. AF_09/2020 | M2 | 47.02
92482 | MONTAGEM E DESMONTAGEM DE FÔRMA DE LAJE MACIÇA, PÉ-DIREITO SIMPLES, EM MADEIRA SERRADA, 1 UTILIZAÇÃO. AF_09/2020 | M2 | 412.55
92484 | MONTAGEM E DESMONTAGEM DE FÔRMA DE LAJE MACIÇA, PÉ-DIREITO SIMPLES, EM MADEIRA SERRADA, 2 UTILIZAÇÕES. AF_09/2020 | M2 | 285.11
92486 | MONTAGEM E DESMONTAGEM DE FÔRMA DE LAJE MACIÇA, PÉ-DIREITO SIMPLES, EM MADEIRA SERRADA, 4 UTILIZAÇÕES. AF_09/2020 | M2 | 203.63
92492 | MONTAGEM E DESMONTAGEM DE FÔRMA DE LAJE NERVURADA COM CUBETA E ASSOALHO, PÉ-DIREITO DUPLO, EM CHAPA DE MADEIRA COMPENSADA RESINADA, 10 UTILIZAÇÕES. AF_09/2020 | M2 | 122.95
92496 | MONTAGEM E DESMONTAGEM DE FÔRMA DE LAJE NERVURADA COM CUBETA E ASSOALHO, PÉ-DIREITO DUPLO, EM CHAPA DE MADEIRA COMPENSADA RESINADA, 12 UTILIZAÇÕES. AF_09/2020 | M2 | 117.41
92500 | MONTAGEM E DESMONTAGEM DE FÔRMA DE LAJE NERVURADA COM CUBETA E ASSOALHO, PÉ-DIREITO DUPLO, EM CHAPA DE MADEIRA COMPENSADA RESINADA, 14 UTILIZAÇÕES. AF_09/2020 | M2 | 112.75
92504 | MONTAGEM E DESMONTAGEM DE FÔRMA DE LAJE NERVURADA COM CUBETA E ASSOALHO, PÉ-DIREITO DUPLO, EM CHAPA DE MADEIRA COMPENSADA RESINADA, 18 UTILIZAÇÕES. AF_09/2020 | M2 | 104.36
92488 | MONTAGEM E DESMONTAGEM DE FÔRMA DE LAJE NERVURADA COM CUBETA E ASSOALHO, PÉ-DIREITO DUPLO, EM CHAPA DE MADEIRA COMPENSADA RESINADA, 8 UTILIZAÇÕES. AF_09/2020 | M2 | 129.45
92494 | MONTAGEM E DESMONTAGEM DE FÔRMA DE LAJE NERVURADA COM CUBETA E ASSOALHO, PÉ-DIREITO SIMPLES, EM CHAPA DE MADEIRA COMPENSADA RESINADA, 10 UTILIZAÇÕES. AF_09/2020 | M2 | 79.25
92498 | MONTAGEM E DESMONTAGEM DE FÔRMA DE LAJE NERVURADA COM CUBETA E ASSOALHO, PÉ-DIREITO SIMPLES, EM CHAPA DE MADEIRA COMPENSADA RESINADA, 12 UTILIZAÇÕES. AF_09/2020 | M2 | 74.92
92502 | MONTAGEM E DESMONTAGEM DE FÔRMA DE LAJE NERVURADA COM CUBETA E ASSOALHO, PÉ-DIREITO SIMPLES, EM CHAPA DE MADEIRA COMPENSADA RESINADA, 14 UTILIZAÇÕES. AF_09/2020 | M2 | 71.45
92506 | MONTAGEM E DESMONTAGEM DE FÔRMA DE LAJE NERVURADA COM CUBETA E ASSOALHO, PÉ-DIREITO SIMPLES, EM CHAPA DE MADEIRA COMPENSADA RESINADA, 18 UTILIZAÇÕES. AF_09/2020 | M2 | 65.12
92490 | MONTAGEM E DESMONTAGEM DE FÔRMA DE LAJE NERVURADA COM CUBETA E ASSOALHO, PÉ-DIREITO SIMPLES, EM CHAPA DE MADEIRA COMPENSADA RESINADA, 8 UTILIZAÇÕES. AF_09/2020 | M2 | 84.32
92433 | MONTAGEM E DESMONTAGEM DE FÔRMA DE PILARES RETANGULARES E ESTRUTURAS SIMILARES, PÉ-DIREITO DUPLO, EM CHAPA DE MADEIRA COMPENSADA PLASTIFICADA, 10 UTILIZAÇÕES. AF_09/2020 | M2 | 87.61
92437 | MONTAGEM E DESMONTAGEM DE FÔRMA DE PILARES RETANGULARES E ESTRUTURAS SIMILARES, PÉ-DIREITO DUPLO, EM CHAPA DE MADEIRA COMPENSADA PLASTIFICADA, 12 UTILIZAÇÕES. AF_09/2020 | M2 | 83.82
92441 | MONTAGEM E DESMONTAGEM DE FÔRMA DE PILARES RETANGULARES E ESTRUTURAS SIMILARES, PÉ-DIREITO DUPLO, EM CHAPA DE MADEIRA COMPENSADA PLASTIFICADA, 14 UTILIZAÇÕES. AF_09/2020 | M2 | 81.09
92445 | MONTAGEM E DESMONTAGEM DE FÔRMA DE PILARES RETANGULARES E ESTRUTURAS SIMILARES, PÉ-DIREITO DUPLO, EM CHAPA DE MADEIRA COMPENSADA PLASTIFICADA, 18 UTILIZAÇÕES. AF_09/2020 | M2 | 75.67
92417 | MONTAGEM E DESMONTAGEM DE FÔRMA DE PILARES RETANGULARES E ESTRUTURAS SIMILARES, PÉ-DIREITO DUPLO, EM CHAPA DE MADEIRA COMPENSADA RESINADA, 2 UTILIZAÇÕES. AF_09/2020 | M2 | 185.05
92421 | MONTAGEM E DESMONTAGEM DE FÔRMA DE PILARES RETANGULARES E ESTRUTURAS SIMILARES, PÉ-DIREITO DUPLO, EM CHAPA DE MADEIRA COMPENSADA RESINADA, 4 UTILIZAÇÕES. AF_09/2020 | M2 | 123.71
92425 | MONTAGEM E DESMONTAGEM DE FÔRMA DE PILARES RETANGULARES E ESTRUTURAS SIMILARES, PÉ-DIREITO DUPLO, EM CHAPA DE MADEIRA COMPENSADA RESINADA, 6 UTILIZAÇÕES. AF_09/2020 | M2 | 103.51
92429 | MONTAGEM E DESMONTAGEM DE FÔRMA DE PILARES RETANGULARES E ESTRUTURAS SIMILARES, PÉ-DIREITO DUPLO, EM CHAPA DE MADEIRA COMPENSADA RESINADA, 8 UTILIZAÇÕES. AF_09/2020 | M2 | 93.35
92431 | MONTAGEM E DESMONTAGEM DE FÔRMA DE PILARES RETANGULARES E ESTRUTURAS SIMILARES, PÉ-DIREITO SIMPLES, EM CHAPA DE MADEIRA COMPENSADA PLASTIFICADA, 10 UTILIZAÇÕES. AF_09/2020 | M2 | 70.02
92435 | MONTAGEM E DESMONTAGEM DE FÔRMA DE PILARES RETANGULARES E ESTRUTURAS SIMILARES, PÉ-DIREITO SIMPLES, EM CHAPA DE MADEIRA COMPENSADA PLASTIFICADA, 12 UTILIZAÇÕES. AF_09/2020 | M2 | 66.82
92439 | MONTAGEM E DESMONTAGEM DE FÔRMA DE PILARES RETANGULARES E ESTRUTURAS SIMILARES, PÉ-DIREITO SIMPLES, EM CHAPA DE MADEIRA COMPENSADA PLASTIFICADA, 14 UTILIZAÇÕES. AF_09/2020 | M2 | 64.5
92443 | MONTAGEM E DESMONTAGEM DE FÔRMA DE PILARES RETANGULARES E ESTRUTURAS SIMILARES, PÉ-DIREITO SIMPLES, EM CHAPA DE MADEIRA COMPENSADA PLASTIFICADA, 18 UTILIZAÇÕES. AF_09/2020 | M2 | 59.68
92415 | MONTAGEM E DESMONTAGEM DE FÔRMA DE PILARES RETANGULARES E ESTRUTURAS SIMILARES, PÉ-DIREITO SIMPLES, EM CHAPA DE MADEIRA COMPENSADA RESINADA, 2 UTILIZAÇÕES. AF_09/2020 | M2 | 155.06
92419 | MONTAGEM E DESMONTAGEM DE FÔRMA DE PILARES RETANGULARES E ESTRUTURAS SIMILARES, PÉ-DIREITO SIMPLES, EM CHAPA DE MADEIRA COMPENSADA RESINADA, 4 UTILIZAÇÕES. AF_09/2020 | M2 | 100.71
92423 | MONTAGEM E DESMONTAGEM DE FÔRMA DE PILARES RETANGULARES E ESTRUTURAS SIMILARES, PÉ-DIREITO SIMPLES, EM CHAPA DE MADEIRA COMPENSADA RESINADA, 6 UTILIZAÇÕES. AF_09/2020 | M2 | 83.51
92427 | MONTAGEM E DESMONTAGEM DE FÔRMA DE PILARES RETANGULARES E ESTRUTURAS SIMILARES, PÉ-DIREITO SIMPLES, EM CHAPA DE MADEIRA COMPENSADA RESINADA, 8 UTILIZAÇÕES. AF_09/2020 | M2 | 74.81
92409 | MONTAGEM E DESMONTAGEM DE FÔRMA DE PILARES RETANGULARES E ESTRUTURAS SIMILARES, PÉ-DIREITO SIMPLES, EM MADEIRA SERRADA, 1 UTILIZAÇÃO. AF_09/2020 | M2 | 265.58
92411 | MONTAGEM E DESMONTAGEM DE FÔRMA DE PILARES RETANGULARES E ESTRUTURAS SIMILARES, PÉ-DIREITO SIMPLES, EM MADEIRA SERRADA, 2 UTILIZAÇÕES. AF_09/2020 | M2 | 183.47
92413 | MONTAGEM E DESMONTAGEM DE FÔRMA DE PILARES RETANGULARES E ESTRUTURAS SIMILARES, PÉ-DIREITO SIMPLES, EM MADEIRA SERRADA, 4 UTILIZAÇÕES. AF_09/2020 | M2 | 122.94
92465 | MONTAGEM E DESMONTAGEM DE FÔRMA DE VIGA, ESCORAMENTO COM GARFO DE MADEIRA, PÉ-DIREITO DUPLO, EM CHAPA DE MADEIRA PLASTIFICADA, 10 UTILIZAÇÕES. AF_09/2020 | M2 | 164.98
92469 | MONTAGEM E DESMONTAGEM DE FÔRMA DE VIGA, ESCORAMENTO COM GARFO DE MADEIRA, PÉ-DIREITO DUPLO, EM CHAPA DE MADEIRA PLASTIFICADA, 12 UTILIZAÇÕES. AF_09/2020 | M2 | 150.55
92473 | MONTAGEM E DESMONTAGEM DE FÔRMA DE VIGA, ESCORAMENTO COM GARFO DE MADEIRA, PÉ-DIREITO DUPLO, EM CHAPA DE MADEIRA PLASTIFICADA, 14 UTILIZAÇÕES. AF_09/2020 | M2 | 138.79
92477 | MONTAGEM E DESMONTAGEM DE FÔRMA DE VIGA, ESCORAMENTO COM GARFO DE MADEIRA, PÉ-DIREITO DUPLO, EM CHAPA DE MADEIRA PLASTIFICADA, 18 UTILIZAÇÕES. AF_09/2020 | M2 | 113.94
92449 | MONTAGEM E DESMONTAGEM DE FÔRMA DE VIGA, ESCORAMENTO COM GARFO DE MADEIRA, PÉ-DIREITO DUPLO, EM CHAPA DE MADEIRA RESINADA, 2 UTILIZAÇÕES. AF_09/2020 | M2 | 297.1
92453 | MONTAGEM E DESMONTAGEM DE FÔRMA DE VIGA, ESCORAMENTO COM GARFO DE MADEIRA, PÉ-DIREITO DUPLO, EM CHAPA DE MADEIRA RESINADA, 4 UTILIZAÇÕES. AF_09/2020 | M2 | 254.59
92457 | MONTAGEM E DESMONTAGEM DE FÔRMA DE VIGA, ESCORAMENTO COM GARFO DE MADEIRA, PÉ-DIREITO DUPLO, EM CHAPA DE MADEIRA RESINADA, 6 UTILIZAÇÕES. AF_09/2020 | M2 | 222.27
92461 | MONTAGEM E DESMONTAGEM DE FÔRMA DE VIGA, ESCORAMENTO COM GARFO DE MADEIRA, PÉ-DIREITO DUPLO, EM CHAPA DE MADEIRA RESINADA, 8 UTILIZAÇÕES. AF_09/2020 | M2 | 205.29
92467 | MONTAGEM E DESMONTAGEM DE FÔRMA DE VIGA, ESCORAMENTO COM GARFO DE MADEIRA, PÉ-DIREITO SIMPLES, EM CHAPA DE MADEIRA PLASTIFICADA, 10 UTILIZAÇÕES. AF_09/2020 | M2 | 106.47
92471 | MONTAGEM E DESMONTAGEM DE FÔRMA DE VIGA, ESCORAMENTO COM GARFO DE MADEIRA, PÉ-DIREITO SIMPLES, EM CHAPA DE MADEIRA PLASTIFICADA, 12 UTILIZAÇÕES. AF_09/2020 | M2 | 97.29
92475 | MONTAGEM E DESMONTAGEM DE FÔRMA DE VIGA, ESCORAMENTO COM GARFO DE MADEIRA, PÉ-DIREITO SIMPLES, EM CHAPA DE MADEIRA PLASTIFICADA, 14 UTILIZAÇÕES. AF_09/2020 | M2 | 89.77
92479 | MONTAGEM E DESMONTAGEM DE FÔRMA DE VIGA, ESCORAMENTO COM GARFO DE MADEIRA, PÉ-DIREITO SIMPLES, EM CHAPA DE MADEIRA PLASTIFICADA, 18 UTILIZAÇÕES. AF_09/2020 | M2 | 73.87
92451 | MONTAGEM E DESMONTAGEM DE FÔRMA DE VIGA, ESCORAMENTO COM GARFO DE MADEIRA, PÉ-DIREITO SIMPLES, EM CHAPA DE MADEIRA RESINADA, 2 UTILIZAÇÕES. AF_09/2020 | M2 | 201.98
92455 | MONTAGEM E DESMONTAGEM DE FÔRMA DE VIGA, ESCORAMENTO COM GARFO DE MADEIRA, PÉ-DIREITO SIMPLES, EM CHAPA DE MADEIRA RESINADA, 4 UTILIZAÇÕES. AF_09/2020 | M2 | 166.01
92459 | MONTAGEM E DESMONTAGEM DE FÔRMA DE VIGA, ESCORAMENTO COM GARFO DE MADEIRA, PÉ-DIREITO SIMPLES, EM CHAPA DE MADEIRA RESINADA, 6 UTILIZAÇÕES. AF_09/2020 | M2 | 141.88
92463 | MONTAGEM E DESMONTAGEM DE FÔRMA DE VIGA, ESCORAMENTO COM GARFO DE MADEIRA, PÉ-DIREITO SIMPLES, EM CHAPA DE MADEIRA RESINADA, 8 UTILIZAÇÕES. AF_09/2020 | M2 | 128.88
92446 | MONTAGEM E DESMONTAGEM DE FÔRMA DE VIGA, ESCORAMENTO COM PONTALETE DE MADEIRA, PÉ-DIREITO SIMPLES, EM MADEIRA SERRADA, 1 UTILIZAÇÃO. AF_09/2020 | M2 | 367.06
92447 | MONTAGEM E DESMONTAGEM DE FÔRMA DE VIGA, ESCORAMENTO COM PONTALETE DE MADEIRA, PÉ-DIREITO SIMPLES, EM MADEIRA SERRADA, 2 UTILIZAÇÕES. AF_09/2020 | M2 | 254.53
92448 | MONTAGEM E DESMONTAGEM DE FÔRMA DE VIGA, ESCORAMENTO COM PONTALETE DE MADEIRA, PÉ-DIREITO SIMPLES, EM MADEIRA SERRADA, 4 UTILIZAÇÕES. AF_09/2020 | M2 | 197.07
92466 | MONTAGEM E DESMONTAGEM DE FÔRMA DE VIGA, ESCORAMENTO METÁLICO, PÉ-DIREITO DUPLO, EM CHAPA DE MADEIRA PLASTIFICADA, 10 UTILIZAÇÕES. AF_09/2020 | M2 | 291.52
92470 | MONTAGEM E DESMONTAGEM DE FÔRMA DE VIGA, ESCORAMENTO METÁLICO, PÉ-DIREITO DUPLO, EM CHAPA DE MADEIRA PLASTIFICADA, 12 UTILIZAÇÕES. AF_09/2020 | M2 | 283.5
92474 | MONTAGEM E DESMONTAGEM DE FÔRMA DE VIGA, ESCORAMENTO METÁLICO, PÉ-DIREITO DUPLO, EM CHAPA DE MADEIRA PLASTIFICADA, 14 UTILIZAÇÕES. AF_09/2020 | M2 | 276.53
92478 | MONTAGEM E DESMONTAGEM DE FÔRMA DE VIGA, ESCORAMENTO METÁLICO, PÉ-DIREITO DUPLO, EM CHAPA DE MADEIRA PLASTIFICADA, 18 UTILIZAÇÕES. AF_09/2020 | M2 | 262.98
92450 | MONTAGEM E DESMONTAGEM DE FÔRMA DE VIGA, ESCORAMENTO METÁLICO, PÉ-DIREITO DUPLO, EM CHAPA DE MADEIRA RESINADA, 2 UTILIZAÇÕES. AF_09/2020 | M2 | 368.37
92454 | MONTAGEM E DESMONTAGEM DE FÔRMA DE VIGA, ESCORAMENTO METÁLICO, PÉ-DIREITO DUPLO, EM CHAPA DE MADEIRA RESINADA, 4 UTILIZAÇÕES. AF_09/2020 | M2 | 335.22
92458 | MONTAGEM E DESMONTAGEM DE FÔRMA DE VIGA, ESCORAMENTO METÁLICO, PÉ-DIREITO DUPLO, EM CHAPA DE MADEIRA RESINADA, 6 UTILIZAÇÕES. AF_09/2020 | M2 | 314.14
92462 | MONTAGEM E DESMONTAGEM DE FÔRMA DE VIGA, ESCORAMENTO METÁLICO, PÉ-DIREITO DUPLO, EM CHAPA DE MADEIRA RESINADA, 8 UTILIZAÇÕES. AF_09/2020 | M2 | 300.41
92468 | MONTAGEM E DESMONTAGEM DE FÔRMA DE VIGA, ESCORAMENTO METÁLICO, PÉ-DIREITO SIMPLES, EM CHAPA DE MADEIRA PLASTIFICADA, 10 UTILIZAÇÕES. AF_09/2020 | M2 | 134.93
92472 | MONTAGEM E DESMONTAGEM DE FÔRMA DE VIGA, ESCORAMENTO METÁLICO, PÉ-DIREITO SIMPLES, EM CHAPA DE MADEIRA PLASTIFICADA, 12 UTILIZAÇÕES. AF_09/2020 | M2 | 128.06
92476 | MONTAGEM E DESMONTAGEM DE FÔRMA DE VIGA, ESCORAMENTO METÁLICO, PÉ-DIREITO SIMPLES, EM CHAPA DE MADEIRA PLASTIFICADA, 14 UTILIZAÇÕES. AF_09/2020 | M2 | 122.17
92480 | MONTAGEM E DESMONTAGEM DE FÔRMA DE VIGA, ESCORAMENTO METÁLICO, PÉ-DIREITO SIMPLES, EM CHAPA DE MADEIRA PLASTIFICADA, 18 UTILIZAÇÕES. AF_09/2020 | M2 | 110.58
92452 | MONTAGEM E DESMONTAGEM DE FÔRMA DE VIGA, ESCORAMENTO METÁLICO, PÉ-DIREITO SIMPLES, EM CHAPA DE MADEIRA RESINADA, 2 UTILIZAÇÕES. AF_09/2020 | M2 | 209.43
92456 | MONTAGEM E DESMONTAGEM DE FÔRMA DE VIGA, ESCORAMENTO METÁLICO, PÉ-DIREITO SIMPLES, EM CHAPA DE MADEIRA RESINADA, 4 UTILIZAÇÕES. AF_09/2020 | M2 | 176.42
92460 | MONTAGEM E DESMONTAGEM DE FÔRMA DE VIGA, ESCORAMENTO METÁLICO, PÉ-DIREITO SIMPLES, EM CHAPA DE MADEIRA RESINADA, 6 UTILIZAÇÕES. AF_09/2020 | M2 | 149.48
92464 | MONTAGEM E DESMONTAGEM DE FÔRMA DE VIGA, ESCORAMENTO METÁLICO, PÉ-DIREITO SIMPLES, EM CHAPA DE MADEIRA RESINADA, 8 UTILIZAÇÕES. AF_09/2020 | M2 | 143.09
105403 | FABRICAÇÃO DE FÔRMA PARA PILARES CIRCULARES, EM CHAPA DE MADEIRA COMPENSADA RESINADA, PÉ-DIREITO DUPLO. AF_05/2024 | M2 | 178.26
96252 | FABRICAÇÃO DE FÔRMA PARA PILARES CIRCULARES, EM CHAPA DE MADEIRA COMPENSADA RESINADA, PÉ-DIREITO SIMPLES. AF_05/2024 | M2 | 148.92
96254 | MONTAGEM E DESMONTAGEM DE FÔRMA DE PILARES CIRCULARES, COM ÁREA MÉDIA DAS SEÇÕES MAIOR QUE 0,28 M², EM PAPELÃO. AF_05/2024 | M | 0
96253 | MONTAGEM E DESMONTAGEM DE FÔRMA DE PILARES CIRCULARES, COM ÁREA MÉDIA DAS SEÇÕES MENOR OU IGUAL A 0,28 M², EM PAPELÃO. AF_05/2024 | M | 0
105406 | MONTAGEM E DESMONTAGEM DE FÔRMA DE PILARES CIRCULARES, PÉ-DIREITO DUPLO, EM MADEIRA, 2 UTILIZAÇÕES. AF_05/2024 | M2 | 216.18
96264 | MONTAGEM E DESMONTAGEM DE FÔRMA DE PILARES CIRCULARES, PÉ-DIREITO DUPLO, METÁLICA. AF_05/2024 | M2 | 0
105405 | MONTAGEM E DESMONTAGEM DE FÔRMA DE PILARES CIRCULARES, PÉ-DIREITO DUPLO, PLÁSTICA. AF_05/2024 | M2 | 0
96258 | MONTAGEM E DESMONTAGEM DE FÔRMA DE PILARES CIRCULARES, PÉ-DIREITO SIMPLES, EM MADEIRA, 2 UTILIZAÇÕES. AF_05/2024 | M2 | 155.73
96262 | MONTAGEM E DESMONTAGEM DE FÔRMA DE PILARES CIRCULARES, PÉ-DIREITO SIMPLES, METÁLICA. AF_05/2024 | M2 | 0
105404 | MONTAGEM E DESMONTAGEM DE FÔRMA DE PILARES CIRCULARES, PÉ-DIREITO SIMPLES, PLÁSTICA. AF_05/2024 | M2 | 0
92751 | MURO DE GABIÃO, ENCHIMENTO COM PEDRA DE MÃO TIPO RACHÃO, COM SOLO REFORÇADO, PARA MUROS COM ALTURA MAIOR QUE 12 M E MENOR OU IGUAL A 20 M - FORNECIMENTO E EXECUÇÃO. AF_03/2024 | M3 | 2009.9
92752 | MURO DE GABIÃO, ENCHIMENTO COM PEDRA DE MÃO TIPO RACHÃO, COM SOLO REFORÇADO, PARA MUROS COM ALTURA MAIOR QUE 20 M E MENOR OU IGUAL A 28 M - FORNECIMENTO E EXECUÇÃO. AF_03/2024 | M3 | 2386.01
92750 | MURO DE GABIÃO, ENCHIMENTO COM PEDRA DE MÃO TIPO RACHÃO, COM SOLO REFORÇADO, PARA MUROS COM ALTURA MAIOR QUE 4 M E MENOR OU IGUAL A 12 M - FORNECIMENTO E EXECUÇÃO. AF_03/2024 | M3 | 1630.7
92749 | MURO DE GABIÃO, ENCHIMENTO COM PEDRA DE MÃO TIPO RACHÃO, COM SOLO REFORÇADO, PARA MUROS COM ALTURA MENOR OU IGUAL A 4 M - FORNECIMENTO E EXECUÇÃO. AF_03/2024 | M3 | 982.14
92745 | MURO DE GABIÃO, ENCHIMENTO COM PEDRA DE MÃO TIPO RACHÃO, DE GRAVIDADE, COM GAIOLAS DE COMPRIMENTO IGUAL A 2 M, PARA MUROS COM ALTURA MAIOR QUE 4 M E MENOR OU IGUAL A 6 M - FORNECIMENTO E EXECUÇÃO. AF_03/2024 | M3 | 843.14
92747 | MURO DE GABIÃO, ENCHIMENTO COM PEDRA DE MÃO TIPO RACHÃO, DE GRAVIDADE, COM GAIOLAS DE COMPRIMENTO IGUAL A 2 M, PARA MUROS COM ALTURA MAIOR QUE 6 M E MENOR OU IGUAL A 10 M - FORNECIMENTO E EXECUÇÃO. AF_03/2024 | M3 | 937.69
92743 | MURO DE GABIÃO, ENCHIMENTO COM PEDRA DE MÃO TIPO RACHÃO, DE GRAVIDADE, COM GAIOLAS DE COMPRIMENTO IGUAL A 2 M, PARA MUROS COM ALTURA MENOR OU IGUAL A 4 M - FORNECIMENTO E EXECUÇÃO. AF_03/2024 | M3 | 693.41
92746 | MURO DE GABIÃO, ENCHIMENTO COM PEDRA DE MÃO TIPO RACHÃO, DE GRAVIDADE, COM GAIOLAS DE COMPRIMENTO IGUAL A 5 M, PARA MUROS COM ALTURA MAIOR QUE 4 M E MENOR OU IGUAL A 6 M - FORNECIMENTO E EXECUÇÃO. AF_03/2024 | M3 | 744.66
92748 | MURO DE GABIÃO, ENCHIMENTO COM PEDRA DE MÃO TIPO RACHÃO, DE GRAVIDADE, COM GAIOLAS DE COMPRIMENTO IGUAL A 5 M, PARA MUROS COM ALTURA MAIOR QUE 6 M E MENOR OU IGUAL A 10 M- FORNECIMENTO E EXECUÇÃO. AF_03/2024 | M3 | 820.6
92744 | MURO DE GABIÃO, ENCHIMENTO COM PEDRA DE MÃO TIPO RACHÃO, DE GRAVIDADE, COM GAIOLAS DE COMPRIMENTO IGUAL A 5 M, PARA MUROS COM ALTURA MENOR OU IGUAL A 4 M - FORNECIMENTO E EXECUÇÃO. AF_03/2024 | M3 | 619.68
92754 | MURO DE GABIÃO, ENCHIMENTO COM RESÍDUO DE CONSTRUÇÃO E DEMOLIÇÃO, DE GRAVIDADE, COM GAIOLA TRAPEZOIDAL DE COMPRIMENTO IGUAL A 2 M, PARA MUROS COM ALTURA MAIOR QUE 2 M E MENOR OU IGUAL A 4 M - FORNECIMENTO E EXECUÇÃO. AF_03/2024 | M3 | 680
92753 | MURO DE GABIÃO, ENCHIMENTO COM RESÍDUO DE CONSTRUÇÃO E DEMOLIÇÃO, DE GRAVIDADE, COM GAIOLA TRAPEZOIDAL DE COMPRIMENTO IGUAL A 2 M, PARA MUROS COM ALTURA MENOR OU IGUAL A 2 M - FORNECIMENTO E EXECUÇÃO. AF_03/2024 | M3 | 689.65
92755 | PROTEÇÃO SUPERFICIAL DE CANAL EM GABIÃO TIPO COLCHÃO, ALTURA DE 17 CENTÍMETROS, ENCHIMENTO COM PEDRA DE MÃO TIPO RACHÃO - FORNECIMENTO E EXECUÇÃO. AF_03/2024 | M2 | 258.16
92756 | PROTEÇÃO SUPERFICIAL DE CANAL EM GABIÃO TIPO COLCHÃO, ALTURA DE 23 CENTÍMETROS, ENCHIMENTO COM PEDRA DE MÃO TIPO RACHÃO - FORNECIMENTO E EXECUÇÃO. AF_03/2024 | M2 | 296.4
92757 | PROTEÇÃO SUPERFICIAL DE CANAL EM GABIÃO TIPO COLCHÃO, ALTURA DE 30 CENTÍMETROS, ENCHIMENTO COM PEDRA DE MÃO TIPO RACHÃO - FORNECIMENTO E EXECUÇÃO. AF_03/2024 | M2 | 342.17
92758 | PROTEÇÃO SUPERFICIAL DE CANAL EM GABIÃO TIPO SACO, DIÂMETRO DE 65 CENTÍMETROS, ENCHIMENTO MANUAL COM PEDRA DE MÃO TIPO RACHÃO - FORNECIMENTO E EXECUÇÃO. AF_03/2024 | M3 | 675.33
104500 | ADUELA/ GALERIA ABERTA PRE-MOLDADA DE CONCRETO ARMADO, SECAO QUADRANGULAR INTERNA DE 1,50 X 1,50 M (L X A), MISULA DE 20 X 20 CM, C = 1,00 M, ESPESSURA MIN = 15 CM, TB-45 E FCK DO CONCRETO = 30 MPA FORNECIMENTO E ASSENTAMENTO. AF_01/2023 | M | 0
104503 | ADUELA/ GALERIA ABERTA PRE-MOLDADA DE CONCRETO ARMADO, SECAO QUADRANGULAR INTERNA DE 2,00 X 2,00 M (L X A), MISULA DE 20 X 20 CM, C = 1,00 M, ESPESSURA MIN = 15 CM, TB-45 E FCK DO CONCRETO = 30 MPA FORNECIMENTO E ASSENTAMENTO. AF_01/2023 | M | 0
104504 | ADUELA/ GALERIA ABERTA PRE-MOLDADA DE CONCRETO ARMADO, SECAO QUADRANGULAR INTERNA DE 2,00 X 2,00 M (L X A), MISULA DE 20 X 20 CM, C = 1,00 M, ESPESSURA MIN = 20 CM, TB-45 E FCK DO CONCRETO = 30 MPA FORNECIMENTO E ASSENTAMENTO. AF_01/2023 | M | 0
104507 | ADUELA/ GALERIA ABERTA PRE-MOLDADA DE CONCRETO ARMADO, SECAO QUADRANGULAR INTERNA DE 2,50 X 2,50 M (L X A), MISULA DE 20 X 20 CM, C = 1,00 M, ESPESSURA MIN = 15 CM, TB-45 E FCK DO CONCRETO = 30 MPA FORNECIMENTO E ASSENTAMENTO. AF_01/2023 | M | 0
104508 | ADUELA/ GALERIA ABERTA PRE-MOLDADA DE CONCRETO ARMADO, SECAO QUADRANGULAR INTERNA DE 2,50 X 2,50 M (L X A), MISULA DE 20 X 20 CM, C = 1,00 M, ESPESSURA MIN = 20 CM, TB-45 E FCK DO CONCRETO = 30 MPA FORNECIMENTO E ASSENTAMENTO. AF_01/2023 | M | 0
104509 | ADUELA/ GALERIA ABERTA PRE-MOLDADA DE CONCRETO ARMADO, SECAO QUADRANGULAR INTERNA DE 2,50 X 2,50 M (L X A), MISULA DE 20 X 20 CM, C = 1,00 M, ESPESSURA MIN = 25 CM, TB-45 E FCK DO CONCRETO = 30 MPA FORNECIMENTO E ASSENTAMENTO. AF_01/2023 | M | 0
104512 | ADUELA/ GALERIA ABERTA PRE-MOLDADA DE CONCRETO ARMADO, SECAO QUADRANGULAR INTERNA DE 3,00 X 3,00 M (L X A), MISULA DE 20 X 20 CM, C = 1,00 M, ESPESSURA MIN = 20 CM, TB-45 E FCK DO CONCRETO = 30 MPA FORNECIMENTO E ASSENTAMENTO. AF_01/2023 | M | 0
104513 | ADUELA/ GALERIA ABERTA PRE-MOLDADA DE CONCRETO ARMADO, SECAO QUADRANGULAR INTERNA DE 3,00 X 3,00 M (L X A), MISULA DE 20 X 20 CM, C = 1,00 M, ESPESSURA MIN = 25 CM, TB-45 E FCK DO CONCRETO = 30 MPA FORNECIMENTO E ASSENTAMENTO. AF_01/2023 | M | 0
104514 | ADUELA/ GALERIA ABERTA PRE-MOLDADA DE CONCRETO ARMADO, SECAO QUADRANGULAR INTERNA DE 3,00 X 3,00 M (L X A), MISULA DE 20 X 20 CM, C = 1,00 M, ESPESSURA MIN = 35 CM, TB-45 E FCK DO CONCRETO = 30 MPA FORNECIMENTO E ASSENTAMENTO. AF_01/2023 | M | 0
104501 | ADUELA/ GALERIA ABERTA PRE-MOLDADA DE CONCRETO ARMADO, SECAO RETANGULAR INTERNA DE 2,00 X 1,50 M (L X A), MISULA DE 20 X 20 CM, C = 1,00 M, ESPESSURA MIN = 20 CM, TB-45 E FCK DO CONCRETO = 30 MPA FORNECIMENTO E ASSENTAMENTO. AF_01/2023 | M | 0
104502 | ADUELA/ GALERIA ABERTA PRE-MOLDADA DE CONCRETO ARMADO, SECAO RETANGULAR INTERNA DE 2,50 X 1,50 M (L X A), MISULA DE 20 X 20 CM, C = 1,00 M, ESPESSURA MIN = 15 CM, TB-45 E FCK DO CONCRETO = 30 MPA FORNECIMENTO E ASSENTAMENTO. AF_01/2023 | M | 0
104505 | ADUELA/ GALERIA ABERTA PRE-MOLDADA DE CONCRETO ARMADO, SECAO RETANGULAR INTERNA DE 2,50 X 2,00 M (L X A), MISULA DE 20 X 20 CM, C = 1,00 M, ESPESSURA MIN = 15 CM, TB-45 E FCK DO CONCRETO = 30 MPA FORNECIMENTO E ASSENTAMENTO. AF_01/2023 | M | 0
104506 | ADUELA/ GALERIA ABERTA PRE-MOLDADA DE CONCRETO ARMADO, SECAO RETANGULAR INTERNA DE 2,50 X 2,00 M (L X A), MISULA DE 20 X 20 CM, C = 1,00 M, ESPESSURA MIN = 20 CM, TB-45 E FCK DO CONCRETO = 30 MPA FORNECIMENTO E ASSENTAMENTO. AF_01/2023 | M | 0
104510 | ADUELA/ GALERIA ABERTA PRE-MOLDADA DE CONCRETO ARMADO, SECAO RETANGULAR INTERNA DE 3,00 X 2,00 M (L X A), MISULA DE 20 X 20 CM, C = 1,00 M, ESPESSURA MIN = 15 CM, TB-45 E FCK DO CONCRETO = 30 MPA FORNECIMENTO E ASSENTAMENTO. AF_01/2023 | M | 0
104511 | ADUELA/ GALERIA ABERTA PRE-MOLDADA DE CONCRETO ARMADO, SECAO RETANGULAR INTERNA DE 3,00 X 2,00 M (L X A), MISULA DE 20 X 20 CM, C = 1,00 M, ESPESSURA MIN = 20 CM, TB-45 E FCK DO CONCRETO = 30 MPA FORNECIMENTO E ASSENTAMENTO. AF_01/2023 | M | 0
104491 | ADUELA/ GALERIA FECHADA PRE-MOLDADA DE CONCRETO ARMADO, SECAO QUADRANGULAR INTERNA DE 1,50 X 1,50 M (L X A), MISULA DE 20 X 20 CM, C = 1,00 M, ESPESSURA MIN = 15 CM, TB-45 E FCK DO CONCRETO = 30 MPA FORNECIMENTO E ASSENTAMENTO. AF_01/2023 | M | 4603.06
104492 | ADUELA/ GALERIA FECHADA PRE-MOLDADA DE CONCRETO ARMADO, SECAO QUADRANGULAR INTERNA DE 2,00 X 2,00 M (L X A), MISULA DE 20 X 20 CM, C = 1,00 M, ESPESSURA MIN = 15 CM, TB-45 E FCK DO CONCRETO = 30 MPA FORNECIMENTO E ASSENTAMENTO. AF_01/2023 | M | 5756.07
104493 | ADUELA/ GALERIA FECHADA PRE-MOLDADA DE CONCRETO ARMADO, SECAO QUADRANGULAR INTERNA DE 2,00 X 2,00 M (L X A), MISULA DE 20 X 20 CM, C = 1,00 M, ESPESSURA MIN = 20 CM, TB-45 E FCK DO CONCRETO = 30 MPA FORNECIMENTO E ASSENTAMENTO. AF_01/2023 | M | 0
104494 | ADUELA/ GALERIA FECHADA PRE-MOLDADA DE CONCRETO ARMADO, SECAO QUADRANGULAR INTERNA DE 2,50 X 2,50 M (L X A), MISULA DE 20 X 20 CM, C = 1,00 M, ESPESSURA MIN = 15 CM, TB-45 E FCK DO CONCRETO = 30 MPA FORNECIMENTO E ASSENTAMENTO. AF_01/2023 | M | 7773.54
104495 | ADUELA/ GALERIA FECHADA PRE-MOLDADA DE CONCRETO ARMADO, SECAO QUADRANGULAR INTERNA DE 2,50 X 2,50 M (L X A), MISULA DE 20 X 20 CM, C = 1,00 M, ESPESSURA MIN = 20 CM, TB-45 E FCK DO CONCRETO = 30 MPA FORNECIMENTO E ASSENTAMENTO. AF_01/2023 | M | 0
104496 | ADUELA/ GALERIA FECHADA PRE-MOLDADA DE CONCRETO ARMADO, SECAO QUADRANGULAR INTERNA DE 2,50 X 2,50 M (L X A), MISULA DE 20 X 20 CM, C = 1,00 M, ESPESSURA MIN = 25 CM, TB-45 E FCK DO CONCRETO = 30 MPA FORNECIMENTO E ASSENTAMENTO. AF_01/2023 | M | 0
104497 | ADUELA/ GALERIA FECHADA PRE-MOLDADA DE CONCRETO ARMADO, SECAO QUADRANGULAR INTERNA DE 3,00 X 3,00 M (L X A), MISULA DE 20 X 20 CM, C = 1,00 M, ESPESSURA MIN = 20 CM, TB-45 E FCK DO CONCRETO = 30 MPA FORNECIMENTO E ASSENTAMENTO. AF_01/2023 | M | 9304.96
104498 | ADUELA/ GALERIA FECHADA PRE-MOLDADA DE CONCRETO ARMADO, SECAO QUADRANGULAR INTERNA DE 3,00 X 3,00 M (L X A), MISULA DE 20 X 20 CM, C = 1,00 M, ESPESSURA MIN = 25 CM, TB-45 E FCK DO CONCRETO = 30 MPA FORNECIMENTO E ASSENTAMENTO. AF_01/2023 | M | 0
104499 | ADUELA/ GALERIA FECHADA PRE-MOLDADA DE CONCRETO ARMADO, SECAO QUADRANGULAR INTERNA DE 3,00 X 3,00 M (L X A), MISULA DE 20 X 20 CM, C = 1,00 M, ESPESSURA MIN = 35 CM, TB-45 E FCK DO CONCRETO = 30 MPA FORNECIMENTO E ASSENTAMENTO. AF_01/2023 | M | 0
104515 | APLICAÇÃO DE MANTA GEOTÊXTIL NAS JUNTAS RÍGIDAS DE ADUELAS PRÉ-MOLDADAS DE CONCRETO ARMADO. AF_01/2023 | M2 | 25.57
106549 | EXECUÇÃO DE GEODRENO VERTICAL, PROFUNDIDADE MAIOR QUE 10 M E MENOR OU IGUAL A 30 M. AF_01/2026 | M | 0
106548 | EXECUÇÃO DE GEODRENO VERTICAL, PROFUNDIDADE MENOR OU IGUAL A 10 M. AF_01/2026 | M | 0
106550 | EXECUÇÃO DE PRÉ-FURO PARA GEODRENO VERTICAL. AF_01/2026 | M | 4.99
87430 | APLICAÇÃO DE GESSO PROJETADO COM EQUIPAMENTO DE PROJEÇÃO EM PAREDES, DESEMPENADO (SEM TALISCAS), ESPESSURA DE 0,5CM. AF_03/2023 | M2 | 23.02
87433 | APLICAÇÃO DE GESSO PROJETADO COM EQUIPAMENTO DE PROJEÇÃO EM PAREDES, DESEMPENADO (SEM TALISCAS), ESPESSURA DE 1,0CM. AF_03/2023 | M2 | 32.67
87436 | APLICAÇÃO DE GESSO PROJETADO COM EQUIPAMENTO DE PROJEÇÃO EM PAREDES, SARRAFEADO (COM TALISCAS), ESPESSURA DE 1,0CM. AF_03/2023 | M2 | 37.61
87439 | APLICAÇÃO DE GESSO PROJETADO COM EQUIPAMENTO DE PROJEÇÃO EM PAREDES, SARRAFEADO (COM TALISCAS), ESPESSURA DE 1,5CM. AF_03/2023 | M2 | 45.81
104633 | APLICAÇÃO MANUAL DE GESSO DESEMPENADO (SEM TALISCAS) EM PAREDES COM PÉ DIREITO DUPLO, ESPESSURA DE 0,5CM. AF_03/2023 | M2 | 32.2
104634 | APLICAÇÃO MANUAL DE GESSO DESEMPENADO (SEM TALISCAS) EM PAREDES COM PÉ DIREITO DUPLO, ESPESSURA DE 1,0CM. AF_03/2023 | M2 | 46.77
87418 | APLICAÇÃO MANUAL DE GESSO DESEMPENADO (SEM TALISCAS) EM PAREDES, ESPESSURA DE 0,5CM. AF_03/2023 | M2 | 22.72
87421 | APLICAÇÃO MANUAL DE GESSO DESEMPENADO (SEM TALISCAS) EM PAREDES, ESPESSURA DE 1,0CM. AF_03/2023 | M2 | 34.15
104628 | APLICAÇÃO MANUAL DE GESSO DESEMPENADO (SEM TALISCAS) EM TETO DE AMBIENTES COM PAREDES EM PÉ DIREITO DUPLO E ÁREA ENTRE 5M² E 10M², ESPESSURA DE 0,5CM. AF_03/2023 | M2 | 36.84
104631 | APLICAÇÃO MANUAL DE GESSO DESEMPENADO (SEM TALISCAS) EM TETO DE AMBIENTES COM PAREDES EM PÉ DIREITO DUPLO E ÁREA ENTRE 5M² E 10M², ESPESSURA DE 1,0CM. AF_03/2023 | M2 | 49.27
104627 | APLICAÇÃO MANUAL DE GESSO DESEMPENADO (SEM TALISCAS) EM TETO DE AMBIENTES COM PAREDES EM PÉ DIREITO DUPLO E ÁREA MAIOR QUE 10M², ESPESSURA DE 0,5CM. AF_03/2023 | M2 | 22.7
104630 | APLICAÇÃO MANUAL DE GESSO DESEMPENADO (SEM TALISCAS) EM TETO DE AMBIENTES COM PAREDES EM PÉ DIREITO DUPLO E ÁREA MAIOR QUE 10M², ESPESSURA DE 1,0CM. AF_03/2023 | M2 | 35.13
104629 | APLICAÇÃO MANUAL DE GESSO DESEMPENADO (SEM TALISCAS) EM TETO DE AMBIENTES COM PAREDES EM PÉ DIREITO DUPLO E ÁREA MENOR QUE 5M², ESPESSURA DE 0,5CM. AF_03/2023 | M2 | 44.97
104632 | APLICAÇÃO MANUAL DE GESSO DESEMPENADO (SEM TALISCAS) EM TETO DE AMBIENTES COM PAREDES EM PÉ DIREITO DUPLO E ÁREA MENOR QUE 5M², ESPESSURA DE 1,0CM. AF_03/2023 | M2 | 57.39
87412 | APLICAÇÃO MANUAL DE GESSO DESEMPENADO (SEM TALISCAS) EM TETO DE AMBIENTES DE ÁREA ENTRE 5M² E 10M², ESPESSURA DE 0,5CM. AF_03/2023 | M2 | 30.16
87415 | APLICAÇÃO MANUAL DE GESSO DESEMPENADO (SEM TALISCAS) EM TETO DE AMBIENTES DE ÁREA ENTRE 5M² E 10M², ESPESSURA DE 1,0CM. AF_03/2023 | M2 | 41.1
87411 | APLICAÇÃO MANUAL DE GESSO DESEMPENADO (SEM TALISCAS) EM TETO DE AMBIENTES DE ÁREA MAIOR QUE 10M², ESPESSURA DE 0,5CM. AF_03/2023 | M2 | 19.27
87414 | APLICAÇÃO MANUAL DE GESSO DESEMPENADO (SEM TALISCAS) EM TETO DE AMBIENTES DE ÁREA MAIOR QUE 10M², ESPESSURA DE 1,0CM. AF_03/2023 | M2 | 30.2
87413 | APLICAÇÃO MANUAL DE GESSO DESEMPENADO (SEM TALISCAS) EM TETO DE AMBIENTES DE ÁREA MENOR QUE 5M², ESPESSURA DE 0,5CM. AF_03/2023 | M2 | 36.43
87416 | APLICAÇÃO MANUAL DE GESSO DESEMPENADO (SEM TALISCAS) EM TETO DE AMBIENTES DE ÁREA MENOR QUE 5M², ESPESSURA DE 1,0CM. AF_03/2023 | M2 | 47.36
104635 | APLICAÇÃO MANUAL DE GESSO SARRAFEADO (COM TALISCAS) EM PAREDES COM PÉ DIREITO DUPLO, ESPESSURA DE 1,0CM. AF_03/2023 | M2 | 66.47
104636 | APLICAÇÃO MANUAL DE GESSO SARRAFEADO (COM TALISCAS) EM PAREDES COM PÉ DIREITO DUPLO, ESPESSURA DE 1,5CM. AF_03/2023 | M2 | 76.62
87424 | APLICAÇÃO MANUAL DE GESSO SARRAFEADO (COM TALISCAS) EM PAREDES, ESPESSURA DE 1,0CM. AF_03/2023 | M2 | 46.32
87427 | APLICAÇÃO MANUAL DE GESSO SARRAFEADO (COM TALISCAS) EM PAREDES, ESPESSURA DE 1,5CM. AF_03/2023 | M2 | 54.3
89998 | ARMAÇÃO DE CINTA DE ALVENARIA ESTRUTURAL; DIÂMETRO DE 10,0 MM. AF_09/2021 | KG | 8.98
102920 | ARMAÇÃO DE CINTA DE ALVENARIA ESTRUTURAL; DIÂMETRO DE 12,5 MM. AF_09/2021 | KG | 7.15
102923 | ARMAÇÃO DE CINTA DE ALVENARIA ESTRUTURAL; DIÂMETRO DE 16,0 MM. AF_09/2021 | KG | 6.45
90000 | ARMAÇÃO DE VERGA E CONTRAVERGA DE ALVENARIA ESTRUTURAL; DIÂMETRO DE 10,0 MM. AF_09/2021 | KG | 12.81
103088 | ARMAÇÃO DE VERGA E CONTRAVERGA DE ALVENARIA ESTRUTURAL; DIÂMETRO DE 12,5 MM. AF_09/2021 | KG | 9.6
102922 | ARMAÇÃO DE VERGA E CONTRAVERGA DE ALVENARIA ESTRUTURAL; DIÂMETRO DE 16,0 MM. AF_09/2021 | KG | 7.94
89999 | ARMAÇÃO DE VERGA E CONTRAVERGA DE ALVENARIA ESTRUTURAL; DIÂMETRO DE 8,0 MM. AF_09/2021 | KG | 16.93
89996 | ARMAÇÃO VERTICAL DE ALVENARIA ESTRUTURAL; DIÂMETRO DE 10,0 MM. AF_09/2021 | KG | 9.73
89997 | ARMAÇÃO VERTICAL DE ALVENARIA ESTRUTURAL; DIÂMETRO DE 12,5 MM. AF_09/2021 | KG | 7.63
102921 | ARMAÇÃO VERTICAL DE ALVENARIA ESTRUTURAL; DIÂMETRO DE 16,0 MM. AF_09/2021 | KG | 6.73
90278 | GRAUTE FGK=15 MPA; TRAÇO 1:0,04:2,2:2,5 (EM MASSA SECA DE CIMENTO/CAL/AREIA GROSSA/BRITA 0) - PREPARO MECÂNICO COM BETONEIRA 400 L. AF_09/2021 | M3 | 485.82
90282 | GRAUTE FGK=15 MPA; TRAÇO 1:2,2:2,5:0,3 (EM MASSA SECA DE CIMENTO/ AREIA GROSSA/ BRITA 0/ ADITIVO) - PREPARO MECÂNICO COM BETONEIRA 400 L. AF_09/2021 | M3 | 472.55
90279 | GRAUTE FGK=20 MPA; TRAÇO 1:0,04:1,8:2,1 (EM MASSA SECA DE CIMENTO/ CAL/ AREIA GROSSA/ BRITA 0) - PREPARO MECÂNICO COM BETONEIRA 400 L. AF_09/2021 | M3 | 538.03
90283 | GRAUTE FGK=20 MPA; TRAÇO 1:1,8:2,1:0,4 (EM MASSA SECA DE CIMENTO/ AREIA GROSSA/ BRITA 0/ ADITIVO) - PREPARO MECÂNICO COM BETONEIRA 400 L. AF_09/2021 | M3 | 524.35
90280 | GRAUTE FGK=25 MPA; TRAÇO 1:0,02:1,3:1,6 (EM MASSA SECA DE CIMENTO/ CAL/ AREIA GROSSA/ BRITA 0) - PREPARO MECÂNICO COM BETONEIRA 400 L. AF_09/2021 | M3 | 591.56
90284 | GRAUTE FGK=25 MPA; TRAÇO 1:1,3:1,6:0,4 (EM MASSA SECA DE CIMENTO/ AREIA GROSSA/ BRITA 0/ ADITIVO) - PREPARO MECÂNICO COM BETONEIRA 400 L. AF_09/2021 | M3 | 582.22
90281 | GRAUTE FGK=30 MPA; TRAÇO 1:0,02:0,9:1,2 (EM MASSA SECA DE CIMENTO/ CAL/ AREIA GROSSA/ BRITA 0) - PREPARO MECÂNICO COM BETONEIRA 400 L. AF_09/2021 | M3 | 680.71
90285 | GRAUTE FGK=30 MPA; TRAÇO 1:0,9:1,2:0,6 (EM MASSA SECA DE CIMENTO/ AREIA GROSSA/ BRITA 0/ ADITIVO) - PREPARO MECÂNICO COM BETONEIRA 400 L. AF_09/2021 | M3 | 677.12
89994 | GRAUTEAMENTO DE CINTA INTERMEDIÁRIA OU DE CONTRAVERGA EM ALVENARIA ESTRUTURAL. AF_09/2021 | M3 | 921.75
89995 | GRAUTEAMENTO DE CINTA SUPERIOR OU DE VERGA EM ALVENARIA ESTRUTURAL. AF_09/2021 | M3 | 1067.19
89993 | GRAUTEAMENTO VERTICAL EM ALVENARIA ESTRUTURAL. AF_09/2021 | M3 | 1117.17
106212 | CORRIMÃO DUPLO CENTRAL FIXADO NO PISO EM AÇO GALVANIZADO DE 1.1/2", MONTANTES TUBULARES 1.1/2" ESPAÇADOS DE 1,00M, FIXADO COM CHUMBADOR MECÂNICO. AF_10/2025 | M | 0
106216 | CORRIMÃO DUPLO CENTRAL FIXADO NO PISO EM AÇO INOX DE 1.1/2", MONTANTES TUBULARES 1.1/2" ESPAÇADOS DE 1,00M, FIXADO COM CHUMBADOR MECÂNICO. AF_10/2025 | M | 0
99860 | CORRIMÃO DUPLO FIXADO EM PAREDE, DIÂMETRO EXTERNO = 1 1/2", EM ALUMÍNIO. AF_10/2025 | M | 0
99858 | CORRIMÃO DUPLO FIXADO EM PAREDE, DIÂMETRO EXTERNO = 1 1/2", EM AÇO GALVANIZADO. AF_10/2025 | M | 0
99859 | CORRIMÃO DUPLO FIXADO EM PAREDE, DIÂMETRO EXTERNO = 1 1/2", EM AÇO INOX. AF_10/2025 | M | 0
106211 | CORRIMÃO DUPLO FIXADO NO PISO EM AÇO GALVANIZADO DE 1.1/2", MONTANTES TUBULARES 1.1/2" ESPAÇADOS DE 1,00M, FIXADO COM CHUMBADOR MECÂNICO. AF_10/2025 | M | 0
106215 | CORRIMÃO DUPLO FIXADO NO PISO EM AÇO INOX DE 1.1/2", MONTANTES TUBULARES 1.1/2" ESPAÇADOS DE 1,00M, FIXADO COM CHUMBADOR MECÂNICO. AF_10/2025 | M | 0
99857 | CORRIMÃO SIMPLES FIXADO EM PAREDE, DIÂMETRO EXTERNO = 1 1/2", EM ALUMÍNIO. AF_10/2025_PS | M | 68.69
99855 | CORRIMÃO SIMPLES FIXADO EM PAREDE, DIÂMETRO EXTERNO = 1 1/2", EM AÇO GALVANIZADO. AF_10/2025_PS | M | 94.19
99856 | CORRIMÃO SIMPLES FIXADO EM PAREDE, DIÂMETRO EXTERNO = 1 1/2", EM AÇO INOX. AF_10/2025 | M | 0
106210 | CORRIMÃO SIMPLES FIXADO NO PISO EM AÇO GALVANIZADO DE 1.1/2", MONTANTES TUBULARES 1.1/2" ESPAÇADOS DE 1,00M, FIXADO COM CHUMBADOR MECÂNICO. AF_10/2025 | M | 0
106214 | CORRIMÃO SIMPLES FIXADO NO PISO EM AÇO INOX DE 1.1/2", MONTANTES TUBULARES 1.1/2" ESPAÇADOS DE 1,00M, FIXADO COM CHUMBADOR MECÂNICO. AF_10/2025 | M | 0
99862 | GRADIL EM ALUMÍNIO FIXADO EM VÃOS DE JANELAS, FORMADO POR TUBOS DE 3/4". AF_10/2025 | M2 | 518.38
99861 | GRADIL EM AÇO FIXADO EM VÃOS DE JANELAS, FORMADO POR BARRAS CHATAS DE 25X4,8 MM. AF_10/2025 | M2 | 602.62
106213 | GUARDA-CORPO DE AÇO GALVANIZADO 0,92 M, DUPLO CORRIMÃO, MONTANTES TUBULARES DE 1.1/4" ESPAÇADOS DE 1,20M, TRAVESSA SUPERIOR E CORRIMÃO DE 1.1/2", GRADIL FORMADO POR TUBOS HORIZONTAIS DE 3/4", FIXADO COM CHUMBADORES MECÂNICOS. AF_10/2025 | M | 0
106220 | GUARDA-CORPO DE AÇO GALVANIZADO COMPLEMENTAR À ALVENARIA, 0,65 M DE ALTURA, MONTANTES TUBULARES DE 1 1/4" ESPAÇADOS DE 1,80 M, TRAVESSA SUPERIOR DE 1 1/2", GRADIL FORMADO POR TUBOS HORIZONTAIS DE 1" E VERTICAIS DE 3/4", FIXADO COM ADESIVO ESTRUTURAL EPÓXI. AF_10/2025 | M | 0
106221 | GUARDA-CORPO DE AÇO GALVANIZADO COMPLEMENTAR À ALVENARIA, 0,65 M DE ALTURA, MONTANTES TUBULARES DE 1 1/4" ESPAÇADOS DE 1,80 M, TRAVESSA SUPERIOR DE 1 1/2", GRADIL FORMADO POR TUBOS HORIZONTAIS DE 3/4", FIXADO COM ADESIVO ESTRUTURAL EPÓXI. AF_10/2025 | M | 0
99853 | GUARDA-CORPO DE AÇO GALVANIZADO DE 1,10M, DUPLO CORRIMÃO, MONTANTES TUBULARES DE 1.1/2" ESPAÇADOS DE 1,20M, TRAVESSA SUPERIOR DE 2", GRADIL DE BARRAS CHATAS DE 32X4,8MM, FIXADO COM ADESIVO ESTRUTURAL EPOXI. AF_10/2025 | M | 0
99851 | GUARDA-CORPO DE AÇO GALVANIZADO DE 1,10M, DUPLO CORRIMÃO, MONTANTES TUBULARES DE 1.1/4" ESPAÇADOS DE 1,20M, TRAVESSA SUPERIOR DE 1.1/2", GRADIL EM TUBOS HORIZONTAIS DE 1" E VERTICAIS DE 3/4", FIXADO COM ADESIVO ESTRUTURAL EPOXI. AF_10/2025 | M | 0
99854 | GUARDA-CORPO DE AÇO GALVANIZADO DE 1,10M, DUPLO CORRIMÃO, MONTANTES TUBULARES DE 100X50MM ESPAÇADOS DE 1,20M, TRAVESSA SUPERIOR DE 3", GRADIL EM CANTONEIRA 51X51X4,8 MM E BARRAS CHATAS NA VERTICAL DE 32X4,8 MM, FIXADO COM ADESIVO EPOXI. AF_10/2025 | M | 0
99852 | GUARDA-CORPO DE AÇO GALVANIZADO DE 1,10M, DUPLO CORRIMÃO, MONTANTES TUBULARES DE 30X30 MM ESPAÇADOS DE 1,20M, TRAVESSA SUPERIOR DE 1.1/2", GRADIL EM TUBOS HORIZONTAIS DE 25X25MM E VERTICAIS DE 20X20MM, FIXADO COM ADESIVO ESTRUTURAL EPOXI. AF_10/2025 | M | 0
99844 | GUARDA-CORPO DE AÇO GALVANIZADO DE 1,10M, MONTANTES TUBULARES DE 1.1/2" ESPAÇADOS 1,20M, TRAVESSA SUPERIOR DE 2", GRADIL FORMADO POR BARRAS CHATAS DE 32X4,8MM, FIXADO COM ADESIVO ESTRUTURAL EPOXI. AF_10/2025 | M | 0
99842 | GUARDA-CORPO DE AÇO GALVANIZADO DE 1,10M, MONTANTES TUBULARES DE 1.1/4" ESPAÇADOS 1,20M, TRAVESSA SUPERIOR DE 1.1/2", GRADIL FORMADO POR TUBOS HORIZONTAIS DE 1" E VERTICAIS DE 3/4", FIXADO COM ADESIVO ESTRUTURAL EPOXI. AF_10/2025_PS | M | 551.94
99845 | GUARDA-CORPO DE AÇO GALVANIZADO DE 1,10M, MONTANTES TUBULARES DE 100X50MM ESPAÇADOS DE 1,20M, TRAVESSA SUPERIOR DE 3", GRADIL EM CANTONEIRA 51X51X4,8 MM E BARRAS CHATAS NA VERTICAL DE 32X4,8 MM, FIXADO COM ADESIVO ESTRUTURAL EPOXI. AF_10/2025 | M | 0
99843 | GUARDA-CORPO DE AÇO GALVANIZADO DE 1,10M, MONTANTES TUBULARES DE 30X30 MM ESPAÇADOS 1,20M, TRAVESSA SUPERIOR DE 1.1/2", GRADIL DE TUBOS HORIZONTAIS DE 25X25MM E VERTICAIS DE 20X20MM, FIXADO COM ADESIVO ESTRUTURAL EPOXI. AF_10/2025 | M | 0
106217 | GUARDA-CORPO DE AÇO INOX DE 0,92 M, DUPLO CORRIMÃO, MONTANTES TUBULARES DE 1.1/4" ESPAÇADOS DE 1,20M, TRAVESSA SUPERIOR E CORRIMÃO DE 1.1/2", GRADIL FORMADO POR TUBOS HORIZONTAIS DE 3/4", FIXADO COM CHUMBADORES MECÂNICOS. AF_10/2025 | M | 0
106218 | GUARDA-CORPO DE VIDRO LAMINADO 8 MM PARA ESCADAS, FIXADO NA LATERAL DOS DEGRAUS COM CHUMBADOR MECÂNICO. AF_10/2025 | M | 0
106219 | GUARDA-CORPO EM AÇO INOX DE 1,10 M, COM MONTANTES TUBULARES DE 1 1/4" ESPAÇADOS DE 1,20 M, TRAVESSA SUPERIOR DE 1 1/2", PREENCHIMENTO EM VIDRO LAMINADO DE 8 MM (4+4), FIXADO COM CHUMBADOR MECÂNICO. AF_10/2025 | M | 0
99846 | GUARDA-CORPO PANORÂMICO DE 1,10M, MONTANTES EM ALUMÍNIO DE 90X45 MM ESPAÇADOS DE 1,20M, TRAVESSA SUPERIOR EM ALUMÍNIO DE 120X60 MM E VIDRO LAMINADO 8 MM, FIXADO COM ADESIVO ESTRUTURAL EPOXI. AF_10/2025 | M | 0
94276 | ASSENTAMENTO DE GUIA (MEIO-FIO) EM TRECHO CURVO, CONFECCIONADA EM CONCRETO PRÉ-FABRICADO, DIMENSÕES 100X15X13X20 CM (COMPRIMENTO X BASE INFERIOR X BASE SUPERIOR X ALTURA). AF_01/2024 | M | 45.98
94274 | ASSENTAMENTO DE GUIA (MEIO-FIO) EM TRECHO CURVO, CONFECCIONADA EM CONCRETO PRÉ-FABRICADO, DIMENSÕES 100X15X13X30 CM (COMPRIMENTO X BASE INFERIOR X BASE SUPERIOR X ALTURA). AF_01/2024 | M | 50.1
94280 | ASSENTAMENTO DE GUIA (MEIO-FIO) EM TRECHO CURVO, CONFECCIONADA EM CONCRETO PRÉ-FABRICADO, DIMENSÕES 39X6,5X6,5X19 CM (COMPRIMENTO X BASE INFERIOR X BASE SUPERIOR X ALTURA), PARA DELIMITAÇÃO DE JARDINS, PRAÇAS OU PASSEIOS. AF_01/2024 | M | 47.72
94278 | ASSENTAMENTO DE GUIA (MEIO-FIO) EM TRECHO CURVO, CONFECCIONADA EM CONCRETO PRÉ-FABRICADO, DIMENSÕES 80X08X08X25 CM (COMPRIMENTO X BASE INFERIOR X BASE SUPERIOR X ALTURA). AF_01/2024 | M | 41.26
94275 | ASSENTAMENTO DE GUIA (MEIO-FIO) EM TRECHO RETO, CONFECCIONADA EM CONCRETO PRÉ-FABRICADO, DIMENSÕES 100X15X13X20 CM (COMPRIMENTO X BASE INFERIOR X BASE SUPERIOR X ALTURA). AF_01/2024 | M | 42.21
94273 | ASSENTAMENTO DE GUIA (MEIO-FIO) EM TRECHO RETO, CONFECCIONADA EM CONCRETO PRÉ-FABRICADO, DIMENSÕES 100X15X13X30 CM (COMPRIMENTO X BASE INFERIOR X BASE SUPERIOR X ALTURA). AF_01/2024 | M | 46.33
94279 | ASSENTAMENTO DE GUIA (MEIO-FIO) EM TRECHO RETO, CONFECCIONADA EM CONCRETO PRÉ-FABRICADO, DIMENSÕES 39X6,5X6,5X19 CM (COMPRIMENTO X BASE INFERIOR X BASE SUPERIOR X ALTURA), PARA DELIMITAÇÃO DE JARDINS, PRAÇAS OU PASSEIOS. AF_01/2024 | M | 43.95
94277 | ASSENTAMENTO DE GUIA (MEIO-FIO) EM TRECHO RETO, CONFECCIONADA EM CONCRETO PRÉ-FABRICADO, DIMENSÕES 80X08X08X25 CM (COMPRIMENTO X BASE INFERIOR X BASE SUPERIOR X ALTURA). AF_01/2024 | M | 37.49
104930 | ASSENTAMENTO DE GUIA (MEIO-FIO), TIPO PAVER (FINCADINHA) EM TRECHO RETO, EM CONCRETO PRÉ-FABRICADO, DIMENSÕES 45X08X608X19 CM (COMPRIMENTO X BASE INFERIOR X BASE SUPERIOR X ALTURA), PARA DELIMITAÇÃO DE JARDINS, PRAÇAS OU PASSEIOS. AF_01/2024 | M | 0
104931 | ASSENTAMENTO DE GUIA (MEIO-FIO), TIPO PAVER, FINCADINHA, EM TRECHO CURVO, EM CONCRETO PRÉ-FABRICADO, DIMENSÕES 45X08X08X19 CM (COMPRIMENTO X BASE INFERIOR X BASE SUPERIOR X ALTURA), PARA DELIMITAÇÃO DE JARDINS, PRAÇAS OU PASSEIOS. AF_01/2024 | M | 0
94294 | EXECUÇÃO DE ESCORAS DE CONCRETO PARA CONTENÇÃO DE GUIAS PRÉ-FABRICADAS. AF_01/2024 | M | 8.03
94288 | EXECUÇÃO DE SARJETA DE CONCRETO USINADO, MOLDADA IN LOCO EM TRECHO CURVO, 30 CM BASE X 10 CM ALTURA. AF_01/2024 | M | 43
94282 | EXECUÇÃO DE SARJETA DE CONCRETO USINADO, MOLDADA IN LOCO EM TRECHO CURVO, 30 CM BASE X 15 CM ALTURA. AF_01/2024 | M | 53.81
94290 | EXECUÇÃO DE SARJETA DE CONCRETO USINADO, MOLDADA IN LOCO EM TRECHO CURVO, 45 CM BASE X 10 CM ALTURA. AF_01/2024 | M | 51.75
94284 | EXECUÇÃO DE SARJETA DE CONCRETO USINADO, MOLDADA IN LOCO EM TRECHO CURVO, 45 CM BASE X 15 CM ALTURA. AF_01/2024 | M | 68.09
94292 | EXECUÇÃO DE SARJETA DE CONCRETO USINADO, MOLDADA IN LOCO EM TRECHO CURVO, 60 CM BASE X 10 CM ALTURA. AF_01/2024 | M | 61.17
94286 | EXECUÇÃO DE SARJETA DE CONCRETO USINADO, MOLDADA IN LOCO EM TRECHO CURVO, 60 CM BASE X 15 CM ALTURA. AF_01/2024 | M | 85.49
94287 | EXECUÇÃO DE SARJETA DE CONCRETO USINADO, MOLDADA IN LOCO EM TRECHO RETO, 30 CM BASE X 10 CM ALTURA. AF_01/2024 | M | 34.13
94281 | EXECUÇÃO DE SARJETA DE CONCRETO USINADO, MOLDADA IN LOCO EM TRECHO RETO, 30 CM BASE X 15 CM ALTURA. AF_01/2024 | M | 43.83
94289 | EXECUÇÃO DE SARJETA DE CONCRETO USINADO, MOLDADA IN LOCO EM TRECHO RETO, 45 CM BASE X 10 CM ALTURA. AF_01/2024 | M | 42.87
94283 | EXECUÇÃO DE SARJETA DE CONCRETO USINADO, MOLDADA IN LOCO EM TRECHO RETO, 45 CM BASE X 15 CM ALTURA. AF_01/2024 | M | 58.1
94291 | EXECUÇÃO DE SARJETA DE CONCRETO USINADO, MOLDADA IN LOCO EM TRECHO RETO, 60 CM BASE X 10 CM ALTURA. AF_01/2024 | M | 52.29
94285 | EXECUÇÃO DE SARJETA DE CONCRETO USINADO, MOLDADA IN LOCO EM TRECHO RETO, 60 CM BASE X 15 CM ALTURA. AF_01/2024 | M | 75.49
94293 | EXECUÇÃO DE SARJETÃO DE CONCRETO USINADO, MOLDADA IN LOCO EM TRECHO RETO, 100 CM BASE X 20 CM ALTURA. AF_01/2024 | M | 169.23
94264 | GUIA (MEIO-FIO) CONCRETO, MOLDADA IN LOCO EM TRECHO CURVO COM EXTRUSORA, 13 CM BASE X 22 CM ALTURA. AF_01/2024 | M | 44.59
94266 | GUIA (MEIO-FIO) CONCRETO, MOLDADA IN LOCO EM TRECHO CURVO COM EXTRUSORA, 15 CM BASE X 30 CM ALTURA. AF_01/2024 | M | 56.92
94263 | GUIA (MEIO-FIO) CONCRETO, MOLDADA IN LOCO EM TRECHO RETO COM EXTRUSORA, 13 CM BASE X 22 CM ALTURA. AF_01/2024 | M | 38.37
94265 | GUIA (MEIO-FIO) CONCRETO, MOLDADA IN LOCO EM TRECHO RETO COM EXTRUSORA, 15 CM BASE X 30 CM ALTURA. AF_01/2024 | M | 49.81
94268 | GUIA (MEIO-FIO) E SARJETA CONJUGADOS DE CONCRETO, MOLDADA IN LOCO EM TRECHO CURVO COM EXTRUSORA, 45 CM BASE (15 CM BASE DA GUIA + 30 CM BASE DA SARJETA) X 22 CM ALTURA. AF_01/2024 | M | 66.37
94270 | GUIA (MEIO-FIO) E SARJETA CONJUGADOS DE CONCRETO, MOLDADA IN LOCO EM TRECHO CURVO COM EXTRUSORA, 60 CM BASE (15 CM BASE DA GUIA + 45 CM BASE DA SARJETA) X 26 CM ALTURA. AF_01/2024 | M | 92.89
94272 | GUIA (MEIO-FIO) E SARJETA CONJUGADOS DE CONCRETO, MOLDADA IN LOCO EM TRECHO CURVO COM EXTRUSORA, 65 CM BASE (15 CM BASE DA GUIA + 50 CM BASE DA SARJETA) X 26 CM ALTURA. AF_01/2024 | M | 114.61
94267 | GUIA (MEIO-FIO) E SARJETA CONJUGADOS DE CONCRETO, MOLDADA IN LOCO EM TRECHO RETO COM EXTRUSORA, 45 CM BASE (15 CM BASE DA GUIA + 30 CM BASE DA SARJETA) X 22 CM ALTURA. AF_01/2024 | M | 58.54
94269 | GUIA (MEIO-FIO) E SARJETA CONJUGADOS DE CONCRETO, MOLDADA IN LOCO EM TRECHO RETO COM EXTRUSORA, 60 CM BASE (15 CM BASE DA GUIA + 45 CM BASE DA SARJETA) X 26 CM ALTURA. AF_01/2024 | M | 81.98
94271 | GUIA (MEIO-FIO) E SARJETA CONJUGADOS DE CONCRETO, MOLDADA IN LOCO EM TRECHO RETO COM EXTRUSORA, 65 CM BASE (15 CM BASE DA GUIA + 50 CM BASE DA SARJETA) X 26 CM ALTURA. AF_01/2024 | M | 100.04
105555 | BLOCO AUTÔNOMO DE ILUMINAÇÃO DE EMERGÊNCIA COM DOIS REFLETORES - FORNECIMENTO E INSTALAÇÃO. AF_09/2024 | UN | 0
97603 | CÂMERA DE MONITORAMENTO COM ATÉ 25 METROS DE ALCANCE TIPO BULLET - FORNECIMENTO E INSTALAÇÃO. AF_09/2024 | UN | 0
97602 | CÂMERA DE MONITORAMENTO COM ATÉ 25 METROS DE ALCANCE TIPO DOME - FORNECIMENTO E INSTALAÇÃO. AF_09/2024 | UN | 0
97604 | CÂMERA DE MONITORAMENTO COM MAIS DE 25 METROS DE ALCANCE TIPO BULLET - FORNECIMENTO E INSTALAÇÃO. AF_09/2024 | UN | 0
105553 | CÂMERA IP BULLET - FORNECIMENTO E INSTALAÇÃO. AF_09/2024 | UN | 0
105552 | CÂMERA IP DOME RESOLUCAO 1MP - FORNECIMENTO E INSTALAÇÃO. AF_09/2024 | UN | 0
105550 | CÂMERA IP SPEED DOME - FORNECIMENTO E INSTALAÇÃO. AF_09/2024 | UN | 0
105551 | CÂMERA IP WIFI - FORNECIMENTO E INSTALAÇÃO. AF_09/2024 | UN | 0
105549 | DRIVER SLIM PARA FITA LED - FORNECIMENTO E INSTALAÇÃO. AF_09/2024 | UN | 0
105547 | FITA LED - FORNECIMENTO E INSTALAÇÃO. AF_09/2024 | M | 0
97605 | LUMINÁRIA ARANDELA TIPO MEIA LUA, DE SOBREPOR, COM 1 LÂMPADA LED DE 6 W, SEM REATOR - FORNECIMENTO E INSTALAÇÃO. AF_09/2024 | UN | 80.98
97607 | LUMINÁRIA ARANDELA TIPO TARTARUGA, DE SOBREPOR, COM 1 LÂMPADA LED DE 6 W, SEM REATOR - FORNECIMENTO E INSTALAÇÃO. AF_09/2024 | UN | 105.06
97599 | LUMINÁRIA DE EMERGÊNCIA, COM 30 LÂMPADAS LED DE 2 W, SEM REATOR - FORNECIMENTO E INSTALAÇÃO. AF_09/2024 | UN | 21.04
105542 | LUMINÁRIA LED DE EMBUTIR - QUADRADA 60X60CM, INCLUSO DRIVER - FORNECIMENTO E INSTALAÇÃO. AF_09/2024 | UN | 0
105543 | LUMINÁRIA LED DE SOBREPOR - QUADRADA *60X60*CM, INCLUSO DRIVER - FORNECIMENTO E INSTALAÇÃO. AF_09/2024 | UN | 0
105544 | LUMINÁRIA LED DE SOBREPOR HERMÉTICA - *60X15CM*, INCLUSO DRIVER - FORNECIMENTO E INSTALAÇÃO. AF_09/2024 | UN | 0
100913 | LUMINÁRIA TIPO CALHA, DE EMBUTIR, COM 1 LÂMPADA TUBULAR LED DE 18 W, SEM REATOR - FORNECIMENTO E INSTALAÇÃO. AF_09/2024 | UN | 0
100916 | LUMINÁRIA TIPO CALHA, DE EMBUTIR, COM 2 LÂMPADAS TUBULARES LED DE 18 W, SEM REATOR - FORNECIMENTO E INSTALAÇÃO. AF_09/2024 | UN | 0
100918 | LUMINÁRIA TIPO CALHA, DE EMBUTIR, COM 2 LÂMPADAS TUBULARES LED DE 9 W, SEM REATOR - FORNECIMENTO E INSTALAÇÃO. AF_09/2024 | UN | 0
100914 | LUMINÁRIA TIPO CALHA, DE EMBUTIR, PARA 1 LÂMPADA TUBULAR LED DE 36 W, SEM LÂMPADA E SEM REATOR - FORNECIMENTO E INSTALAÇÃO. AF_09/2024 | UN | 0
100917 | LUMINÁRIA TIPO CALHA, DE EMBUTIR, PARA 2 LÂMPADAS TUBULARES LED DE 36 W, SEM LÂMPADA E SEM REATOR - FORNECIMENTO E INSTALAÇÃO. AF_09/2024 | UN | 0
100907 | LUMINÁRIA TIPO CALHA, DE SOBREPOR, COM 1 LÂMPADA TUBULAR LED DE 18 W, SEM REATOR - FORNECIMENTO E INSTALAÇÃO. AF_09/2024 | UN | 0
102467 | LUMINÁRIA TIPO CALHA, DE SOBREPOR, COM 1 LÂMPADA TUBULAR LED DE 9 W SEM REATOR - FORNECIMENTO E INSTALAÇÃO. AF_09/2024 | UN | 0
100910 | LUMINÁRIA TIPO CALHA, DE SOBREPOR, COM 2 LÂMPADAS TUBULARES LED DE 18 W, SEM REATOR - FORNECIMENTO E INSTALAÇÃO. AF_09/2024 | UN | 0
105541 | LUMINÁRIA TIPO CALHA, DE SOBREPOR, COM 2 LÂMPADAS TUBULARES LED DE 9 W SEM REATOR - FORNECIMENTO E INSTALAÇÃO. AF_09/2024 | UN | 0
100908 | LUMINÁRIA TIPO CALHA, DE SOBREPOR, PARA 1 LÂMPADA TUBULAR LED DE 36 W, SEM LÂMPADA E SEM REATOR - FORNECIMENTO E INSTALAÇÃO. AF_09/2024 | UN | 0
100911 | LUMINÁRIA TIPO CALHA, DE SOBREPOR, PARA 2 LÂMPADAS TUBULARES LED DE 36 W, SEM LÂMPADA E SEM REATOR - FORNECIMENTO E INSTALAÇÃO. AF_09/2024 | UN | 0
103782 | LUMINÁRIA TIPO PLAFON CIRCULAR, DE SOBREPOR, COM LED DE 12/13 W - FORNECIMENTO E INSTALAÇÃO. AF_09/2024 | UN | 37.31
103786 | LUMINÁRIA TIPO PLAFON QUADRADA, DE EMBUTIR, COM LED DE 12 W - FORNECIMENTO E INSTALAÇÃO. AF_09/2024 | UN | 0
103787 | LUMINÁRIA TIPO PLAFON QUADRADA, DE EMBUTIR, COM LED DE 18 W - FORNECIMENTO E INSTALAÇÃO. AF_09/2024 | UN | 0
103788 | LUMINÁRIA TIPO PLAFON QUADRADA, DE EMBUTIR, COM LED DE 24 W - FORNECIMENTO E INSTALAÇÃO. AF_09/2024 | UN | 0
103783 | LUMINÁRIA TIPO PLAFON QUADRADA, DE SOBREPOR, COM LED DE 12 W - FORNECIMENTO E INSTALAÇÃO. AF_09/2024 | UN | 0
103784 | LUMINÁRIA TIPO PLAFON QUADRADA, DE SOBREPOR, COM LED DE 18 W - FORNECIMENTO E INSTALAÇÃO. AF_09/2024 | UN | 0
103785 | LUMINÁRIA TIPO PLAFON QUADRADA, DE SOBREPOR, COM LED DE 24 W - FORNECIMENTO E INSTALAÇÃO. AF_09/2024 | UN | 0
105546 | LUMINÁRIA TIPO SPOT, DE EMBUTIR, COM 1 LÂMPADA LED PAR20 - FORNECIMENTO E INSTALAÇÃO. AF_09/2024 | UN | 0
105545 | LUMINÁRIA TIPO SPOT, DE SOBREPOR, COM 1 LÂMPADA LED PAR20 - FORNECIMENTO E INSTALAÇÃO. AF_09/2024 | UN | 0
97610 | LÂMPADA COMPACTA DE LED 10 W, BASE E27 - FORNECIMENTO E INSTALAÇÃO. AF_09/2024 | UN | 16.7
97609 | LÂMPADA COMPACTA DE LED 6 W, BASE E27 - FORNECIMENTO E INSTALAÇÃO. AF_09/2024 | UN | 16.12
105554 | LÂMPADA TUBULAR LED 9/10W SEM SOQUETE - FORNECIMENTO E INSTALAÇÃO. AF_09/2024 | UN | 19.36
100903 | LÂMPADA TUBULAR LED DE 18/20 W, COM SOQUETE, BASE G13 - FORNECIMENTO E INSTALAÇÃO. AF_09/2024_PS | UN | 37.22
100902 | LÂMPADA TUBULAR LED DE 9/10 W, COM SOQUETE, BASE G13 - FORNECIMENTO E INSTALAÇÃO. AF_09/2024_PS | UN | 34.65
105548 | PERFIL COM FITA LED - FORNECIMENTO E INSTALAÇÃO. AF_09/2024 | M | 0
97595 | SENSOR DE PRESENÇA COM FOTOCÉLULA, FIXAÇÃO EM PAREDE - FORNECIMENTO E INSTALAÇÃO. AF_09/2024 | UN | 102.01
97597 | SENSOR DE PRESENÇA COM FOTOCÉLULA, FIXAÇÃO EM TETO - FORNECIMENTO E INSTALAÇÃO. AF_09/2024 | UN | 72.34
97596 | SENSOR DE PRESENÇA SEM FOTOCÉLULA, FIXAÇÃO EM PAREDE - FORNECIMENTO E INSTALAÇÃO. AF_09/2024 | UN | 76.55
97598 | SENSOR DE PRESENÇA SEM FOTOCÉLULA, FIXAÇÃO EM TETO - FORNECIMENTO E INSTALAÇÃO. AF_09/2024 | UN | 69.08
98549 | IMPERMEABILIZAÇÃO COM MANTA ASFÁLTICA COLADA COM ASFALTO DERRETIDO, DUAS CAMADAS, E = 3MM E E=4MM. AF_09/2023 | M2 | 0
98562 | IMPERMEABILIZAÇÃO DE SUPERFÍCIE COM ARGAMASSA DE CIMENTO E AREIA, COM ADITIVO IMPERMEABILIZANTE, E = 1,5CM. AF_09/2023 | M2 | 58.33
98555 | IMPERMEABILIZAÇÃO DE SUPERFÍCIE COM ARGAMASSA POLIMÉRICA / MEMBRANA ACRÍLICA, 3 DEMÃOS. AF_09/2023 | M2 | 37.15
98556 | IMPERMEABILIZAÇÃO DE SUPERFÍCIE COM ARGAMASSA POLIMÉRICA / MEMBRANA ACRÍLICA, 4 DEMÃOS, REFORÇADA COM VÉU DE POLIÉSTER (MAV). AF_09/2023 | M2 | 67.4
98557 | IMPERMEABILIZAÇÃO DE SUPERFÍCIE COM EMULSÃO ASFÁLTICA, 2 DEMÃOS. AF_09/2023 | M2 | 45.21
98548 | IMPERMEABILIZAÇÃO DE SUPERFÍCIE COM MANTA ASFÁLTICA COLADA COM ASFALTO DERRETIDO, UMA CAMADA, E=4MM. AF_09/2023 | M2 | 0
98547 | IMPERMEABILIZAÇÃO DE SUPERFÍCIE COM MANTA ASFÁLTICA, DUAS CAMADAS, INCLUSIVE APLICAÇÃO DE PRIMER ASFÁLTICO, E=3MM E E=4MM. AF_09/2023 | M2 | 221.95
98546 | IMPERMEABILIZAÇÃO DE SUPERFÍCIE COM MANTA ASFÁLTICA, UMA CAMADA, INCLUSIVE APLICAÇÃO DE PRIMER ASFÁLTICO, E=4MM. AF_09/2023 | M2 | 132.07
98552 | IMPERMEABILIZAÇÃO DE SUPERFÍCIE COM MEMBRANA A BASE DE POLIURÉIA, 2 DEMÃOS. AF_09/2023 | M2 | 0
98553 | IMPERMEABILIZAÇÃO DE SUPERFÍCIE COM MEMBRANA À BASE DE POLIURETANO, 2 DEMÃOS. AF_09/2023 | M2 | 180.91
98554 | IMPERMEABILIZAÇÃO DE SUPERFÍCIE COM MEMBRANA À BASE DE RESINA ACRÍLICA, 3 DEMÃOS. AF_09/2023 | M2 | 51.64
98565 | PROTEÇÃO MECÂNICA DE SUPERFICIE HORIZONTAL COM ARGAMASSA DE CIMENTO E AREIA, TRAÇO 1:3, E=3CM. AF_09/2023 | M2 | 61.33
98567 | PROTEÇÃO MECÂNICA DE SUPERFICIE HORIZONTAL COM ARGAMASSA DE CIMENTO E AREIA, TRAÇO 1:3, E=4CM. AF_09/2023 | M2 | 79.06
98569 | PROTEÇÃO MECÂNICA DE SUPERFICIE HORIZONTAL COM ARGAMASSA DE CIMENTO E AREIA, TRAÇO 1:3, E=5CM. AF_09/2023 | M2 | 97.64
98571 | PROTEÇÃO MECÂNICA DE SUPERFICIE HORIZONTAL COM CONCRETO 15 MPA, E=4CM. AF_09/2023 | M2 | 48.8
98572 | PROTEÇÃO MECÂNICA DE SUPERFICIE HORIZONTAL COM CONCRETO 15 MPA, E=5CM. AF_09/2023 | M2 | 60.03
98563 | PROTEÇÃO MECÂNICA DE SUPERFÍCIE HORIZONTAL COM ARGAMASSA DE CIMENTO E AREIA, TRAÇO 1:3, E=2CM. AF_09/2023 | M2 | 42.74
98564 | PROTEÇÃO MECÂNICA DE SUPERFÍCIE VERTICAL COM ARGAMASSA DE CIMENTO E AREIA, TRAÇO 1:3, E=2CM. AF_09/2023 | M2 | 57.09
98566 | PROTEÇÃO MECÂNICA DE SUPERFÍCIE VERTICAL COM ARGAMASSA DE CIMENTO E AREIA, TRAÇO 1:3, E=3CM. AF_09/2023 | M2 | 75.68
98568 | PROTEÇÃO MECÂNICA DE SUPERFÍCIE VERTICAL COM ARGAMASSA DE CIMENTO E AREIA, TRAÇO 1:3, E=4CM. AF_09/2023 | M2 | 93.41
98570 | PROTEÇÃO MECÂNICA DE SUPERFÍCIE VERTICAL COM ARGAMASSA DE CIMENTO E AREIA, TRAÇO 1:3, E=5CM. AF_09/2023 | M2 | 112
98573 | PROTEÇÃO MECÂNICA DE SUPERFÍCIE VERTICAL COM CONCRETO 15 MPA, E=5CM. AF_09/2023 | M2 | 73.63
98576 | TRATAMENTO DE JUNTA DE DILATAÇÃO COM MANTA ASFÁLTICA ADERIDA COM MAÇARICO. AF_09/2023 | M | 23.76
98575 | TRATAMENTO DE JUNTA DE DILATAÇÃO, COM TARUGO DE POLIETILENO E SELANTE PU, INCLUSO PREENCHIMENTO COM ESPUMA EXPANSIVA PU. AF_09/2023 | M | 81.68
98577 | TRATAMENTO DE JUNTA SERRADA, COM TARUGO DE POLIETILENO E SELANTE À BASE DE SILICONE. AF_09/2023 | M | 58.17
98558 | TRATAMENTO DE RALO OU PONTO EMERGENTE COM ARGAMASSA POLIMÉRICA / MEMBRANA ACRÍLICA REFORÇADO COM TELA DE POLIÉSTER (MAV). AF_09/2023 | UN | 10.86
106110 | TRATAMENTO DE RALO OU PONTO EMERGENTE COM MANTA ASFÁLTICA COLADA COM ASFÁLTO DERRETIDO, E=4MM. AF_09/2023 | UN | 0
98551 | TRATAMENTO DE RODAPÉ COM MANTA ASFÁLTICA COLADA COM ASFALTO DERRETIDO, E=4MM. AF_09/2023 | M | 0
98559 | TRATAMENTO DE RODAPÉ COM TELA DE POLIÉSTER. AF_09/2023 | M | 5.59
91925 | CABO DE COBRE FLEXÍVEL ISOLADO, 1,5 MM², ANTI-CHAMA 0,6/1,0 KV, PARA CIRCUITOS TERMINAIS - FORNECIMENTO E INSTALAÇÃO. AF_03/2023 | M | 4.55
91924 | CABO DE COBRE FLEXÍVEL ISOLADO, 1,5 MM², ANTI-CHAMA 450/750 V, PARA CIRCUITOS TERMINAIS - FORNECIMENTO E INSTALAÇÃO. AF_03/2023 | M | 3.85
91933 | CABO DE COBRE FLEXÍVEL ISOLADO, 10 MM², ANTI-CHAMA 0,6/1,0 KV, PARA CIRCUITOS TERMINAIS - FORNECIMENTO E INSTALAÇÃO. AF_03/2023 | M | 19.75
91932 | CABO DE COBRE FLEXÍVEL ISOLADO, 10 MM², ANTI-CHAMA 450/750 V, PARA CIRCUITOS TERMINAIS - FORNECIMENTO E INSTALAÇÃO. AF_03/2023 | M | 20.42
91935 | CABO DE COBRE FLEXÍVEL ISOLADO, 16 MM², ANTI-CHAMA 0,6/1,0 KV, PARA CIRCUITOS TERMINAIS - FORNECIMENTO E INSTALAÇÃO. AF_03/2023 | M | 30.86
91934 | CABO DE COBRE FLEXÍVEL ISOLADO, 16 MM², ANTI-CHAMA 450/750 V, PARA CIRCUITOS TERMINAIS - FORNECIMENTO E INSTALAÇÃO. AF_03/2023 | M | 29.58
91927 | CABO DE COBRE FLEXÍVEL ISOLADO, 2,5 MM², ANTI-CHAMA 0,6/1,0 KV, PARA CIRCUITOS TERMINAIS - FORNECIMENTO E INSTALAÇÃO. AF_03/2023 | M | 6.09
91926 | CABO DE COBRE FLEXÍVEL ISOLADO, 2,5 MM², ANTI-CHAMA 450/750 V, PARA CIRCUITOS TERMINAIS - FORNECIMENTO E INSTALAÇÃO. AF_03/2023 | M | 5.5
91929 | CABO DE COBRE FLEXÍVEL ISOLADO, 4 MM², ANTI-CHAMA 0,6/1,0 KV, PARA CIRCUITOS TERMINAIS - FORNECIMENTO E INSTALAÇÃO. AF_03/2023 | M | 8.87
91928 | CABO DE COBRE FLEXÍVEL ISOLADO, 4 MM², ANTI-CHAMA 450/750 V, PARA CIRCUITOS TERMINAIS - FORNECIMENTO E INSTALAÇÃO. AF_03/2023 | M | 8.36
91931 | CABO DE COBRE FLEXÍVEL ISOLADO, 6 MM², ANTI-CHAMA 0,6/1,0 KV, PARA CIRCUITOS TERMINAIS - FORNECIMENTO E INSTALAÇÃO. AF_03/2023 | M | 12.45
91930 | CABO DE COBRE FLEXÍVEL ISOLADO, 6 MM², ANTI-CHAMA 450/750 V, PARA CIRCUITOS TERMINAIS - FORNECIMENTO E INSTALAÇÃO. AF_03/2023 | M | 11.6
104620 | CAIXA ELÉTRICA 4"X2" AUTOTRAVANTE PARA FURO CIRCULAR ALTA (2,00 M DO PISO), PVC, INSTALADA EM PAREDE - FORNECIMENTO E INSTALAÇÃO. AF_03/2023 | UN | 0
104624 | CAIXA ELÉTRICA 4"X2" AUTOTRAVANTE PARA FURO CIRCULAR BAIXA (0,30 M DO PISO), PVC, INSTALADA EM PAREDE - FORNECIMENTO E INSTALAÇÃO. AF_03/2023 | UN | 0
104622 | CAIXA ELÉTRICA 4"X2" AUTOTRAVANTE PARA FURO CIRCULAR MÉDIA (1,30 M DO PISO), PVC, INSTALADA EM PAREDE - FORNECIMENTO E INSTALAÇÃO. AF_03/2023 | UN | 0
104621 | CAIXA ELÉTRICA 4"X4" AUTOTRAVANTE PARA FURO CIRCULAR ALTA (2,00 M DO PISO), PVC, INSTALADA EM PAREDE - FORNECIMENTO E INSTALAÇÃO. AF_03/2023 | UN | 0
104625 | CAIXA ELÉTRICA 4"X4" AUTOTRAVANTE PARA FURO CIRCULAR BAIXA (0,30 M DO PISO), PVC, INSTALADA EM PAREDE - FORNECIMENTO E INSTALAÇÃO. AF_03/2023 | UN | 0
104623 | CAIXA ELÉTRICA 4"X4" AUTOTRAVANTE PARA FURO CIRCULAR MÉDIA (1,30 M DO PISO), PVC, INSTALADA EM PAREDE - FORNECIMENTO E INSTALAÇÃO. AF_03/2023 | UN | 0
91937 | CAIXA OCTOGONAL 3" X 3", PVC, INSTALADA EM LAJE - FORNECIMENTO E INSTALAÇÃO. AF_03/2023 | UN | 21.12
92865 | CAIXA OCTOGONAL 4" X 4", METÁLICA, INSTALADA EM LAJE - FORNECIMENTO E INSTALAÇÃO. AF_03/2023 | UN | 20.49
91936 | CAIXA OCTOGONAL 4" X 4", PVC, INSTALADA EM LAJE - FORNECIMENTO E INSTALAÇÃO. AF_03/2023 | UN | 22.66
92867 | CAIXA RETANGULAR 4" X 2" ALTA (2,00 M DO PISO), METÁLICA, INSTALADA EM PAREDE - FORNECIMENTO E INSTALAÇÃO. AF_03/2023 | UN | 45.73
91939 | CAIXA RETANGULAR 4" X 2" ALTA (2,00 M DO PISO), PVC, INSTALADA EM PAREDE - FORNECIMENTO E INSTALAÇÃO. AF_03/2023 | UN | 46.33
92869 | CAIXA RETANGULAR 4" X 2" BAIXA (0,30 M DO PISO), METÁLICA, INSTALADA EM PAREDE - FORNECIMENTO E INSTALAÇÃO. AF_03/2023 | UN | 14.98
91941 | CAIXA RETANGULAR 4" X 2" BAIXA (0,30 M DO PISO), PVC, INSTALADA EM PAREDE - FORNECIMENTO E INSTALAÇÃO. AF_03/2023 | UN | 15.58
92868 | CAIXA RETANGULAR 4" X 2" MÉDIA (1,30 M DO PISO), METÁLICA, INSTALADA EM PAREDE - FORNECIMENTO E INSTALAÇÃO. AF_03/2023 | UN | 25.09
91940 | CAIXA RETANGULAR 4" X 2" MÉDIA (1,30 M DO PISO), PVC, INSTALADA EM PAREDE - FORNECIMENTO E INSTALAÇÃO. AF_03/2023 | UN | 25.69
92870 | CAIXA RETANGULAR 4" X 4" ALTA (2,00 M DO PISO), METÁLICA, INSTALADA EM PAREDE - FORNECIMENTO E INSTALAÇÃO. AF_03/2023 | UN | 48.94
91942 | CAIXA RETANGULAR 4" X 4" ALTA (2,00 M DO PISO), PVC, INSTALADA EM PAREDE - FORNECIMENTO E INSTALAÇÃO. AF_03/2023 | UN | 49.96
92872 | CAIXA RETANGULAR 4" X 4" BAIXA (0,30 M DO PISO), METÁLICA, INSTALADA EM PAREDE - FORNECIMENTO E INSTALAÇÃO. AF_03/2023 | UN | 17.08
91944 | CAIXA RETANGULAR 4" X 4" BAIXA (0,30 M DO PISO), PVC, INSTALADA EM PAREDE - FORNECIMENTO E INSTALAÇÃO. AF_03/2023 | UN | 18.1
92871 | CAIXA RETANGULAR 4" X 4" MÉDIA (1,30 M DO PISO), METÁLICA, INSTALADA EM PAREDE - FORNECIMENTO E INSTALAÇÃO. AF_03/2023 | UN | 27.6
91943 | CAIXA RETANGULAR 4" X 4" MÉDIA (1,30 M DO PISO), PVC, INSTALADA EM PAREDE - FORNECIMENTO E INSTALAÇÃO. AF_03/2023 | UN | 28.62
92866 | CAIXA SEXTAVADA 3" X 3", METÁLICA, INSTALADA EM LAJE - FORNECIMENTO E INSTALAÇÃO. AF_03/2023 | UN | 18.96
91987 | CAMPAINHA CIGARRA (1 MÓDULO), 10A/250V, INCLUINDO SUPORTE E PLACA - FORNECIMENTO E INSTALAÇÃO. AF_03/2023 | UN | 63.77
91986 | CAMPAINHA CIGARRA (1 MÓDULO), 10A/250V, SEM SUPORTE E SEM PLACA - FORNECIMENTO E INSTALAÇÃO. AF_03/2023 | UN | 48.78
97559 | CURVA 135 GRAUS PARA ELETRODUTO, PVC, ROSCÁVEL, DN 25 MM (3/4"), PARA CIRCUITOS TERMINAIS, INSTALADA EM FORRO - FORNECIMENTO E INSTALAÇÃO. AF_03/2023 | UN | 18.45
97562 | CURVA 135 GRAUS PARA ELETRODUTO, PVC, ROSCÁVEL, DN 25 MM (3/4"), PARA CIRCUITOS TERMINAIS, INSTALADA EM LAJE - FORNECIMENTO E INSTALAÇÃO. AF_03/2023 | UN | 14.95
97564 | CURVA 135 GRAUS PARA ELETRODUTO, PVC, ROSCÁVEL, DN 25 MM (3/4"), PARA CIRCUITOS TERMINAIS, INSTALADA EM PAREDE - FORNECIMENTO E INSTALAÇÃO. AF_03/2023 | UN | 25.55
91889 | CURVA 180 GRAUS PARA ELETRODUTO, PVC, ROSCÁVEL, DN 20 MM (1/2"), PARA CIRCUITOS TERMINAIS, INSTALADA EM FORRO - FORNECIMENTO E INSTALAÇÃO. AF_03/2023 | UN | 16.45
91901 | CURVA 180 GRAUS PARA ELETRODUTO, PVC, ROSCÁVEL, DN 20 MM (1/2"), PARA CIRCUITOS TERMINAIS, INSTALADA EM LAJE - FORNECIMENTO E INSTALAÇÃO. AF_03/2023 | UN | 12.95
91913 | CURVA 180 GRAUS PARA ELETRODUTO, PVC, ROSCÁVEL, DN 20 MM (1/2"), PARA CIRCUITOS TERMINAIS, INSTALADA EM PAREDE - FORNECIMENTO E INSTALAÇÃO. AF_03/2023 | UN | 23.63
91892 | CURVA 180 GRAUS PARA ELETRODUTO, PVC, ROSCÁVEL, DN 25 MM (3/4"), PARA CIRCUITOS TERMINAIS, INSTALADA EM FORRO - FORNECIMENTO E INSTALAÇÃO. AF_03/2023 | UN | 20.23
91904 | CURVA 180 GRAUS PARA ELETRODUTO, PVC, ROSCÁVEL, DN 25 MM (3/4"), PARA CIRCUITOS TERMINAIS, INSTALADA EM LAJE - FORNECIMENTO E INSTALAÇÃO. AF_03/2023 | UN | 16.73
91916 | CURVA 180 GRAUS PARA ELETRODUTO, PVC, ROSCÁVEL, DN 25 MM (3/4"), PARA CIRCUITOS TERMINAIS, INSTALADA EM PAREDE - FORNECIMENTO E INSTALAÇÃO. AF_03/2023 | UN | 27.33
91895 | CURVA 180 GRAUS PARA ELETRODUTO, PVC, ROSCÁVEL, DN 32 MM (1"), PARA CIRCUITOS TERMINAIS, INSTALADA EM FORRO - FORNECIMENTO E INSTALAÇÃO. AF_03/2023 | UN | 24.12
91907 | CURVA 180 GRAUS PARA ELETRODUTO, PVC, ROSCÁVEL, DN 32 MM (1"), PARA CIRCUITOS TERMINAIS, INSTALADA EM LAJE - FORNECIMENTO E INSTALAÇÃO. AF_03/2023 | UN | 20.62
91919 | CURVA 180 GRAUS PARA ELETRODUTO, PVC, ROSCÁVEL, DN 32 MM (1"), PARA CIRCUITOS TERMINAIS, INSTALADA EM PAREDE - FORNECIMENTO E INSTALAÇÃO. AF_03/2023 | UN | 31.14
91898 | CURVA 180 GRAUS PARA ELETRODUTO, PVC, ROSCÁVEL, DN 40 MM (1 1/4"), PARA CIRCUITOS TERMINAIS, INSTALADA EM FORRO - FORNECIMENTO E INSTALAÇÃO. AF_03/2023 | UN | 27.7
91910 | CURVA 180 GRAUS PARA ELETRODUTO, PVC, ROSCÁVEL, DN 40 MM (1 1/4"), PARA CIRCUITOS TERMINAIS, INSTALADA EM LAJE - FORNECIMENTO E INSTALAÇÃO. AF_03/2023 | UN | 24.27
91922 | CURVA 180 GRAUS PARA ELETRODUTO, PVC, ROSCÁVEL, DN 40 MM (1 1/4"), PARA CIRCUITOS TERMINAIS, INSTALADA EM PAREDE - FORNECIMENTO E INSTALAÇÃO. AF_03/2023 | UN | 34.63
91887 | CURVA 90 GRAUS PARA ELETRODUTO, PVC, ROSCÁVEL, DN 20 MM (1/2"), PARA CIRCUITOS TERMINAIS, INSTALADA EM FORRO - FORNECIMENTO E INSTALAÇÃO. AF_03/2023 | UN | 16.69
91899 | CURVA 90 GRAUS PARA ELETRODUTO, PVC, ROSCÁVEL, DN 20 MM (1/2"), PARA CIRCUITOS TERMINAIS, INSTALADA EM LAJE - FORNECIMENTO E INSTALAÇÃO. AF_03/2023 | UN | 13.19
91911 | CURVA 90 GRAUS PARA ELETRODUTO, PVC, ROSCÁVEL, DN 20 MM (1/2"), PARA CIRCUITOS TERMINAIS, INSTALADA EM PAREDE - FORNECIMENTO E INSTALAÇÃO. AF_03/2023 | UN | 23.87
91890 | CURVA 90 GRAUS PARA ELETRODUTO, PVC, ROSCÁVEL, DN 25 MM (3/4"), PARA CIRCUITOS TERMINAIS, INSTALADA EM FORRO - FORNECIMENTO E INSTALAÇÃO. AF_03/2023 | UN | 18.63
91902 | CURVA 90 GRAUS PARA ELETRODUTO, PVC, ROSCÁVEL, DN 25 MM (3/4"), PARA CIRCUITOS TERMINAIS, INSTALADA EM LAJE - FORNECIMENTO E INSTALAÇÃO. AF_03/2023 | UN | 15.13
91914 | CURVA 90 GRAUS PARA ELETRODUTO, PVC, ROSCÁVEL, DN 25 MM (3/4"), PARA CIRCUITOS TERMINAIS, INSTALADA EM PAREDE - FORNECIMENTO E INSTALAÇÃO. AF_03/2023 | UN | 25.73
91893 | CURVA 90 GRAUS PARA ELETRODUTO, PVC, ROSCÁVEL, DN 32 MM (1"), PARA CIRCUITOS TERMINAIS, INSTALADA EM FORRO - FORNECIMENTO E INSTALAÇÃO. AF_03/2023 | UN | 22.49
91905 | CURVA 90 GRAUS PARA ELETRODUTO, PVC, ROSCÁVEL, DN 32 MM (1"), PARA CIRCUITOS TERMINAIS, INSTALADA EM LAJE - FORNECIMENTO E INSTALAÇÃO. AF_03/2023 | UN | 18.99
91917 | CURVA 90 GRAUS PARA ELETRODUTO, PVC, ROSCÁVEL, DN 32 MM (1"), PARA CIRCUITOS TERMINAIS, INSTALADA EM PAREDE - FORNECIMENTO E INSTALAÇÃO. AF_03/2023 | UN | 29.51
91896 | CURVA 90 GRAUS PARA ELETRODUTO, PVC, ROSCÁVEL, DN 40 MM (1 1/4"), PARA CIRCUITOS TERMINAIS, INSTALADA EM FORRO - FORNECIMENTO E INSTALAÇÃO. AF_03/2023 | UN | 25.96
91908 | CURVA 90 GRAUS PARA ELETRODUTO, PVC, ROSCÁVEL, DN 40 MM (1 1/4"), PARA CIRCUITOS TERMINAIS, INSTALADA EM LAJE - FORNECIMENTO E INSTALAÇÃO. AF_03/2023 | UN | 22.53
91920 | CURVA 90 GRAUS PARA ELETRODUTO, PVC, ROSCÁVEL, DN 40 MM (1 1/4"), PARA CIRCUITOS TERMINAIS, INSTALADA EM PAREDE - FORNECIMENTO E INSTALAÇÃO. AF_03/2023 | UN | 32.89
91983 | DIMMER ROTATIVO (1 MÓDULO), 220V/600W, INCLUINDO SUPORTE E PLACA - FORNECIMENTO E INSTALAÇÃO. AF_03/2023 | UN | 116.69
91982 | DIMMER ROTATIVO (1 MÓDULO), 220V/600W, SEM SUPORTE E SEM PLACA - FORNECIMENTO E INSTALAÇÃO. AF_03/2023 | UN | 101.7
91833 | ELETRODUTO FLEXÍVEL CORRUGADO REFORÇADO, PVC, DN 20 MM (1/2"), PARA CIRCUITOS TERMINAIS, INSTALADO EM FORRO - FORNECIMENTO E INSTALAÇÃO. AF_03/2023 | M | 21.69
91843 | ELETRODUTO FLEXÍVEL CORRUGADO REFORÇADO, PVC, DN 20 MM (1/2"), PARA CIRCUITOS TERMINAIS, INSTALADO EM LAJE - FORNECIMENTO E INSTALAÇÃO. AF_03/2023 | M | 7.68
91853 | ELETRODUTO FLEXÍVEL CORRUGADO REFORÇADO, PVC, DN 20 MM (1/2"), PARA CIRCUITOS TERMINAIS, INSTALADO EM PAREDE - FORNECIMENTO E INSTALAÇÃO. AF_03/2023 | M | 12.46
91835 | ELETRODUTO FLEXÍVEL CORRUGADO REFORÇADO, PVC, DN 25 MM (3/4"), PARA CIRCUITOS TERMINAIS, INSTALADO EM FORRO - FORNECIMENTO E INSTALAÇÃO. AF_03/2023 | M | 23.56
91845 | ELETRODUTO FLEXÍVEL CORRUGADO REFORÇADO, PVC, DN 25 MM (3/4"), PARA CIRCUITOS TERMINAIS, INSTALADO EM LAJE - FORNECIMENTO E INSTALAÇÃO. AF_03/2023 | M | 9.47
91855 | ELETRODUTO FLEXÍVEL CORRUGADO REFORÇADO, PVC, DN 25 MM (3/4"), PARA CIRCUITOS TERMINAIS, INSTALADO EM PAREDE - FORNECIMENTO E INSTALAÇÃO. AF_03/2023 | M | 14.17
91837 | ELETRODUTO FLEXÍVEL CORRUGADO REFORÇADO, PVC, DN 32 MM (1"), PARA CIRCUITOS TERMINAIS, INSTALADO EM FORRO - FORNECIMENTO E INSTALAÇÃO. AF_03/2023 | M | 28.19
91847 | ELETRODUTO FLEXÍVEL CORRUGADO REFORÇADO, PVC, DN 32 MM (1"), PARA CIRCUITOS TERMINAIS, INSTALADO EM LAJE - FORNECIMENTO E INSTALAÇÃO. AF_03/2023 | M | 14.18
91857 | ELETRODUTO FLEXÍVEL CORRUGADO REFORÇADO, PVC, DN 32 MM (1"), PARA CIRCUITOS TERMINAIS, INSTALADO EM PAREDE - FORNECIMENTO E INSTALAÇÃO. AF_03/2023 | M | 18.61
91838 | ELETRODUTO FLEXÍVEL CORRUGADO, PEAD, DN 32 MM (1"), PARA CIRCUITOS TERMINAIS, INSTALADO EM FORRO - FORNECIMENTO E INSTALAÇÃO. AF_03/2023 | M | 0
91848 | ELETRODUTO FLEXÍVEL CORRUGADO, PEAD, DN 32 MM (1"), PARA CIRCUITOS TERMINAIS, INSTALADO EM LAJE - FORNECIMENTO E INSTALAÇÃO. AF_03/2023 | M | 0
91858 | ELETRODUTO FLEXÍVEL CORRUGADO, PEAD, DN 32 MM (1"), PARA CIRCUITOS TERMINAIS, INSTALADO EM PAREDE - FORNECIMENTO E INSTALAÇÃO. AF_03/2023 | M | 0
91840 | ELETRODUTO FLEXÍVEL CORRUGADO, PEAD, DN 40 MM (1 1/4"), PARA CIRCUITOS TERMINAIS, INSTALADO EM FORRO - FORNECIMENTO E INSTALAÇÃO. AF_03/2023 | M | 26.8
91850 | ELETRODUTO FLEXÍVEL CORRUGADO, PEAD, DN 40 MM (1 1/4"), PARA CIRCUITOS TERMINAIS, INSTALADO EM LAJE - FORNECIMENTO E INSTALAÇÃO. AF_03/2023 | M | 12.71
91860 | ELETRODUTO FLEXÍVEL CORRUGADO, PEAD, DN 40 MM (1 1/4"), PARA CIRCUITOS TERMINAIS, INSTALADO EM PAREDE - FORNECIMENTO E INSTALAÇÃO. AF_03/2023 | M | 17.35
91831 | ELETRODUTO FLEXÍVEL CORRUGADO, PVC, DN 20 MM (1/2"), PARA CIRCUITOS TERMINAIS, INSTALADO EM FORRO - FORNECIMENTO E INSTALAÇÃO. AF_03/2023 | M | 21.18
91852 | ELETRODUTO FLEXÍVEL CORRUGADO, PVC, DN 20 MM (1/2"), PARA CIRCUITOS TERMINAIS, INSTALADO EM PAREDE - FORNECIMENTO E INSTALAÇÃO. AF_03/2023 | M | 11.99
91834 | ELETRODUTO FLEXÍVEL CORRUGADO, PVC, DN 25 MM (3/4"), PARA CIRCUITOS TERMINAIS, INSTALADO EM FORRO - FORNECIMENTO E INSTALAÇÃO. AF_03/2023 | M | 22.25
91854 | ELETRODUTO FLEXÍVEL CORRUGADO, PVC, DN 25 MM (3/4"), PARA CIRCUITOS TERMINAIS, INSTALADO EM PAREDE - FORNECIMENTO E INSTALAÇÃO. AF_03/2023 | M | 12.96
91836 | ELETRODUTO FLEXÍVEL CORRUGADO, PVC, DN 32 MM (1"), PARA CIRCUITOS TERMINAIS, INSTALADO EM FORRO - FORNECIMENTO E INSTALAÇÃO. AF_03/2023 | M | 25.14
91856 | ELETRODUTO FLEXÍVEL CORRUGADO, PVC, DN 32 MM (1"), PARA CIRCUITOS TERMINAIS, INSTALADO EM PAREDE - FORNECIMENTO E INSTALAÇÃO. AF_03/2023 | M | 15.79
91839 | ELETRODUTO FLEXÍVEL LISO, PEAD, DN 32 MM (1"), PARA CIRCUITOS TERMINAIS, INSTALADO EM FORRO - FORNECIMENTO E INSTALAÇÃO. AF_03/2023 | M | 23.84
91849 | ELETRODUTO FLEXÍVEL LISO, PEAD, DN 32 MM (1"), PARA CIRCUITOS TERMINAIS, INSTALADO EM LAJE - FORNECIMENTO E INSTALAÇÃO. AF_03/2023 | M | 9.83
91859 | ELETRODUTO FLEXÍVEL LISO, PEAD, DN 32 MM (1"), PARA CIRCUITOS TERMINAIS, INSTALADO EM PAREDE - FORNECIMENTO E INSTALAÇÃO. AF_03/2023 | M | 14.59
91841 | ELETRODUTO FLEXÍVEL LISO, PEAD, DN 40 MM (1 1/4"), PARA CIRCUITOS TERMINAIS, INSTALADO EM FORRO - FORNECIMENTO E INSTALAÇÃO. AF_03/2023 | M | 26.11
91851 | ELETRODUTO FLEXÍVEL LISO, PEAD, DN 40 MM (1 1/4"), PARA CIRCUITOS TERMINAIS, INSTALADO EM LAJE - FORNECIMENTO E INSTALAÇÃO. AF_03/2023 | M | 12.02
91861 | ELETRODUTO FLEXÍVEL LISO, PEAD, DN 40 MM (1 1/4"), PARA CIRCUITOS TERMINAIS, INSTALADO EM PAREDE - FORNECIMENTO E INSTALAÇÃO. AF_03/2023 | M | 16.71
91862 | ELETRODUTO RÍGIDO ROSCÁVEL, PVC, DN 20 MM (1/2"), PARA CIRCUITOS TERMINAIS, INSTALADO EM FORRO - FORNECIMENTO E INSTALAÇÃO. AF_03/2023 | M | 11.87
91866 | ELETRODUTO RÍGIDO ROSCÁVEL, PVC, DN 20 MM (1/2"), PARA CIRCUITOS TERMINAIS, INSTALADO EM LAJE - FORNECIMENTO E INSTALAÇÃO. AF_03/2023 | M | 9.9
91870 | ELETRODUTO RÍGIDO ROSCÁVEL, PVC, DN 20 MM (1/2"), PARA CIRCUITOS TERMINAIS, INSTALADO EM PAREDE - FORNECIMENTO E INSTALAÇÃO. AF_03/2023 | M | 16.49
91863 | ELETRODUTO RÍGIDO ROSCÁVEL, PVC, DN 25 MM (3/4"), PARA CIRCUITOS TERMINAIS, INSTALADO EM FORRO - FORNECIMENTO E INSTALAÇÃO. AF_03/2023 | M | 13.85
91867 | ELETRODUTO RÍGIDO ROSCÁVEL, PVC, DN 25 MM (3/4"), PARA CIRCUITOS TERMINAIS, INSTALADO EM LAJE - FORNECIMENTO E INSTALAÇÃO. AF_03/2023 | M | 11.88
91871 | ELETRODUTO RÍGIDO ROSCÁVEL, PVC, DN 25 MM (3/4"), PARA CIRCUITOS TERMINAIS, INSTALADO EM PAREDE - FORNECIMENTO E INSTALAÇÃO. AF_03/2023 | M | 18.46
91864 | ELETRODUTO RÍGIDO ROSCÁVEL, PVC, DN 32 MM (1"), PARA CIRCUITOS TERMINAIS, INSTALADO EM FORRO - FORNECIMENTO E INSTALAÇÃO. AF_03/2023 | M | 17.9
91868 | ELETRODUTO RÍGIDO ROSCÁVEL, PVC, DN 32 MM (1"), PARA CIRCUITOS TERMINAIS, INSTALADO EM LAJE - FORNECIMENTO E INSTALAÇÃO. AF_03/2023 | M | 15.95
91872 | ELETRODUTO RÍGIDO ROSCÁVEL, PVC, DN 32 MM (1"), PARA CIRCUITOS TERMINAIS, INSTALADO EM PAREDE - FORNECIMENTO E INSTALAÇÃO. AF_03/2023 | M | 22.52
91865 | ELETRODUTO RÍGIDO ROSCÁVEL, PVC, DN 40 MM (1 1/4"), PARA CIRCUITOS TERMINAIS, INSTALADO EM FORRO - FORNECIMENTO E INSTALAÇÃO. AF_03/2023 | M | 22
91869 | ELETRODUTO RÍGIDO ROSCÁVEL, PVC, DN 40 MM (1 1/4"), PARA CIRCUITOS TERMINAIS, INSTALADO EM LAJE - FORNECIMENTO E INSTALAÇÃO. AF_03/2023 | M | 19.98
91873 | ELETRODUTO RÍGIDO ROSCÁVEL, PVC, DN 40 MM (1 1/4"), PARA CIRCUITOS TERMINAIS, INSTALADO EM PAREDE - FORNECIMENTO E INSTALAÇÃO. AF_03/2023 | M | 26.55
91981 | INTERRUPTOR BIPOLAR (1 MÓDULO), 10A/250V, INCLUINDO SUPORTE E PLACA - FORNECIMENTO E INSTALAÇÃO. AF_03/2023 | UN | 66.37
91980 | INTERRUPTOR BIPOLAR (1 MÓDULO), 10A/250V, SEM SUPORTE E SEM PLACA - FORNECIMENTO E INSTALAÇÃO. AF_03/2023 | UN | 51.38
91979 | INTERRUPTOR INTERMEDIÁRIO (1 MÓDULO), 10A/250V, INCLUINDO SUPORTE E PLACA - FORNECIMENTO E INSTALAÇÃO. AF_03/2023 | UN | 67.69
91978 | INTERRUPTOR INTERMEDIÁRIO (1 MÓDULO), 10A/250V, SEM SUPORTE E SEM PLACA - FORNECIMENTO E INSTALAÇÃO. AF_03/2023 | UN | 52.7
92029 | INTERRUPTOR PARALELO (1 MÓDULO) COM 1 TOMADA DE EMBUTIR 2P+T 10 A, INCLUINDO SUPORTE E PLACA - FORNECIMENTO E INSTALAÇÃO. AF_03/2023 | UN | 78.79
92028 | INTERRUPTOR PARALELO (1 MÓDULO) COM 1 TOMADA DE EMBUTIR 2P+T 10 A, SEM SUPORTE E SEM PLACA - FORNECIMENTO E INSTALAÇÃO. AF_03/2023 | UN | 63.8
92031 | INTERRUPTOR PARALELO (1 MÓDULO) COM 2 TOMADAS DE EMBUTIR 2P+T 10 A, INCLUINDO SUPORTE E PLACA - FORNECIMENTO E INSTALAÇÃO. AF_03/2023 | UN | 107.53
92030 | INTERRUPTOR PARALELO (1 MÓDULO) COM 2 TOMADAS DE EMBUTIR 2P+T 10 A, SEM SUPORTE E SEM PLACA - FORNECIMENTO E INSTALAÇÃO. AF_03/2023 | UN | 92.54
91955 | INTERRUPTOR PARALELO (1 MÓDULO), 10A/250V, INCLUINDO SUPORTE E PLACA - FORNECIMENTO E INSTALAÇÃO. AF_03/2023 | UN | 49.97
91954 | INTERRUPTOR PARALELO (1 MÓDULO), 10A/250V, SEM SUPORTE E SEM PLACA - FORNECIMENTO E INSTALAÇÃO. AF_03/2023 | UN | 34.98
92033 | INTERRUPTOR PARALELO (2 MÓDULOS) COM 1 TOMADA DE EMBUTIR 2P+T 10 A, INCLUINDO SUPORTE E PLACA - FORNECIMENTO E INSTALAÇÃO. AF_03/2023 | UN | 108.76
92032 | INTERRUPTOR PARALELO (2 MÓDULOS) COM 1 TOMADA DE EMBUTIR 2P+T 10 A, SEM SUPORTE E SEM PLACA - FORNECIMENTO E INSTALAÇÃO. AF_03/2023 | UN | 93.77
91961 | INTERRUPTOR PARALELO (2 MÓDULOS), 10A/250V, INCLUINDO SUPORTE E PLACA - FORNECIMENTO E INSTALAÇÃO. AF_03/2023 | UN | 80.02
91960 | INTERRUPTOR PARALELO (2 MÓDULOS), 10A/250V, SEM SUPORTE E SEM PLACA - FORNECIMENTO E INSTALAÇÃO. AF_03/2023 | UN | 65.03
91969 | INTERRUPTOR PARALELO (3 MÓDULOS), 10A/250V, INCLUINDO SUPORTE E PLACA - FORNECIMENTO E INSTALAÇÃO. AF_03/2023 | UN | 109.99
91968 | INTERRUPTOR PARALELO (3 MÓDULOS), 10A/250V, SEM SUPORTE E SEM PLACA - FORNECIMENTO E INSTALAÇÃO. AF_03/2023 | UN | 95
91985 | INTERRUPTOR PULSADOR CAMPAINHA (1 MÓDULO), 10A/250V, INCLUINDO SUPORTE E PLACA - FORNECIMENTO E INSTALAÇÃO. AF_03/2023 | UN | 39.72
91984 | INTERRUPTOR PULSADOR CAMPAINHA (1 MÓDULO), 10A/250V, SEM SUPORTE E SEM PLACA - FORNECIMENTO E INSTALAÇÃO. AF_03/2023 | UN | 24.73
91989 | INTERRUPTOR PULSADOR MINUTERIA (1 MÓDULO), 10A/250V, INCLUINDO SUPORTE E PLACA - FORNECIMENTO E INSTALAÇÃO. AF_03/2023 | UN | 44.13
91988 | INTERRUPTOR PULSADOR MINUTERIA (1 MÓDULO), 10A/250V, SEM SUPORTE E SEM PLACA - FORNECIMENTO E INSTALAÇÃO. AF_03/2023 | UN | 29.14
92023 | INTERRUPTOR SIMPLES (1 MÓDULO) COM 1 TOMADA DE EMBUTIR 2P+T 10 A, INCLUINDO SUPORTE E PLACA - FORNECIMENTO E INSTALAÇÃO. AF_03/2023 | UN | 69.68
92022 | INTERRUPTOR SIMPLES (1 MÓDULO) COM 1 TOMADA DE EMBUTIR 2P+T 10 A, SEM SUPORTE E SEM PLACA - FORNECIMENTO E INSTALAÇÃO. AF_03/2023 | UN | 54.69
92025 | INTERRUPTOR SIMPLES (1 MÓDULO) COM 2 TOMADAS DE EMBUTIR 2P+T 10 A, INCLUINDO SUPORTE E PLACA - FORNECIMENTO E INSTALAÇÃO. AF_03/2023 | UN | 98.5
92024 | INTERRUPTOR SIMPLES (1 MÓDULO) COM 2 TOMADAS DE EMBUTIR 2P+T 10 A, SEM SUPORTE E SEM PLACA - FORNECIMENTO E INSTALAÇÃO. AF_03/2023 | UN | 83.51
91957 | INTERRUPTOR SIMPLES (1 MÓDULO) COM INTERRUPTOR PARALELO (1 MÓDULO), 10A/250V, INCLUINDO SUPORTE E PLACA - FORNECIMENTO E INSTALAÇÃO. AF_03/2023 | UN | 70.91
91956 | INTERRUPTOR SIMPLES (1 MÓDULO) COM INTERRUPTOR PARALELO (1 MÓDULO), 10A/250V, SEM SUPORTE E SEM PLACA - FORNECIMENTO E INSTALAÇÃO. AF_03/2023 | UN | 55.92
91963 | INTERRUPTOR SIMPLES (1 MÓDULO) COM INTERRUPTOR PARALELO (2 MÓDULOS), 10A/250V, INCLUINDO SUPORTE E PLACA - FORNECIMENTO E INSTALAÇÃO. AF_03/2023 | UN | 100.96
91962 | INTERRUPTOR SIMPLES (1 MÓDULO) COM INTERRUPTOR PARALELO (2 MÓDULOS), 10A/250V, SEM SUPORTE E SEM PLACA - FORNECIMENTO E INSTALAÇÃO. AF_03/2023 | UN | 85.97
91953 | INTERRUPTOR SIMPLES (1 MÓDULO), 10A/250V, INCLUINDO SUPORTE E PLACA - FORNECIMENTO E INSTALAÇÃO. AF_03/2023 | UN | 40.94
91952 | INTERRUPTOR SIMPLES (1 MÓDULO), 10A/250V, SEM SUPORTE E SEM PLACA - FORNECIMENTO E INSTALAÇÃO. AF_03/2023 | UN | 25.95
92035 | INTERRUPTOR SIMPLES (1 MÓDULO), INTERRUPTOR PARALELO (1 MÓDULO) E 1 TOMADA DE EMBUTIR 2P+T 10 A, INCLUINDO SUPORTE E PLACA - FORNECIMENTO E INSTALAÇÃO. AF_03/2023 | UN | 99.73
92034 | INTERRUPTOR SIMPLES (1 MÓDULO), INTERRUPTOR PARALELO (1 MÓDULO) E 1 TOMADA DE EMBUTIR 2P+T 10 A, SEM SUPORTE E SEM PLACA - FORNECIMENTO E INSTALAÇÃO. AF_03/2023 | UN | 84.74
92027 | INTERRUPTOR SIMPLES (2 MÓDULOS) COM 1 TOMADA DE EMBUTIR 2P+T 10 A, INCLUINDO SUPORTE E PLACA - FORNECIMENTO E INSTALAÇÃO. AF_03/2023 | UN | 90.7
92026 | INTERRUPTOR SIMPLES (2 MÓDULOS) COM 1 TOMADA DE EMBUTIR 2P+T 10 A, SEM SUPORTE E SEM PLACA - FORNECIMENTO E INSTALAÇÃO. AF_03/2023 | UN | 75.71
91965 | INTERRUPTOR SIMPLES (2 MÓDULOS) COM INTERRUPTOR PARALELO (1 MÓDULO), 10A/250V, INCLUINDO SUPORTE E PLACA - FORNECIMENTO E INSTALAÇÃO. AF_03/2023 | UN | 91.93
91964 | INTERRUPTOR SIMPLES (2 MÓDULOS) COM INTERRUPTOR PARALELO (1 MÓDULO), 10A/250V, SEM SUPORTE E SEM PLACA - FORNECIMENTO E INSTALAÇÃO. AF_03/2023 | UN | 76.94
91973 | INTERRUPTOR SIMPLES (2 MÓDULOS) COM INTERRUPTOR PARALELO (2 MÓDULOS), 10A/250V, INCLUINDO SUPORTE E PLACA - FORNECIMENTO E INSTALAÇÃO. AF_03/2023 | UN | 128.68
91972 | INTERRUPTOR SIMPLES (2 MÓDULOS) COM INTERRUPTOR PARALELO (2 MÓDULOS), 10A/250V, SEM SUPORTE E SEM PLACA - FORNECIMENTO E INSTALAÇÃO. AF_03/2023 | UN | 107.63
91959 | INTERRUPTOR SIMPLES (2 MÓDULOS), 10A/250V, INCLUINDO SUPORTE E PLACA - FORNECIMENTO E INSTALAÇÃO. AF_03/2023 | UN | 61.96
91958 | INTERRUPTOR SIMPLES (2 MÓDULOS), 10A/250V, SEM SUPORTE E SEM PLACA - FORNECIMENTO E INSTALAÇÃO. AF_03/2023 | UN | 46.97
91971 | INTERRUPTOR SIMPLES (3 MÓDULOS) COM INTERRUPTOR PARALELO (1 MÓDULO), 10A/250V, INCLUINDO SUPORTE E PLACA - FORNECIMENTO E INSTALAÇÃO. AF_03/2023 | UN | 119.57
91970 | INTERRUPTOR SIMPLES (3 MÓDULOS) COM INTERRUPTOR PARALELO (1 MÓDULO), 10A/250V, SEM SUPORTE E SEM PLACA - FORNECIMENTO E INSTALAÇÃO. AF_03/2023 | UN | 98.52
91967 | INTERRUPTOR SIMPLES (3 MÓDULOS), 10A/250V, INCLUINDO SUPORTE E PLACA - FORNECIMENTO E INSTALAÇÃO. AF_03/2023 | UN | 82.98
91966 | INTERRUPTOR SIMPLES (3 MÓDULOS), 10A/250V, SEM SUPORTE E SEM PLACA - FORNECIMENTO E INSTALAÇÃO. AF_03/2023 | UN | 67.99
91975 | INTERRUPTOR SIMPLES (4 MÓDULOS), 10A/250V, INCLUINDO SUPORTE E PLACA - FORNECIMENTO E INSTALAÇÃO. AF_03/2023 | UN | 110.54
91974 | INTERRUPTOR SIMPLES (4 MÓDULOS), 10A/250V, SEM SUPORTE E SEM PLACA - FORNECIMENTO E INSTALAÇÃO. AF_03/2023 | UN | 89.49
91977 | INTERRUPTOR SIMPLES (6 MÓDULOS), 10A/250V, INCLUINDO SUPORTE E PLACA - FORNECIMENTO E INSTALAÇÃO. AF_03/2023 | UN | 152.66
91976 | INTERRUPTOR SIMPLES (6 MÓDULOS), 10A/250V, SEM SUPORTE E SEM PLACA - FORNECIMENTO E INSTALAÇÃO. AF_03/2023 | UN | 131.61
91874 | LUVA PARA ELETRODUTO, PVC, ROSCÁVEL, DN 20 MM (1/2"), PARA CIRCUITOS TERMINAIS, INSTALADA EM FORRO - FORNECIMENTO E INSTALAÇÃO. AF_03/2023 | UN | 10.27
91878 | LUVA PARA ELETRODUTO, PVC, ROSCÁVEL, DN 20 MM (1/2"), PARA CIRCUITOS TERMINAIS, INSTALADA EM LAJE - FORNECIMENTO E INSTALAÇÃO. AF_03/2023 | UN | 7.96
91882 | LUVA PARA ELETRODUTO, PVC, ROSCÁVEL, DN 20 MM (1/2"), PARA CIRCUITOS TERMINAIS, INSTALADA EM PAREDE - FORNECIMENTO E INSTALAÇÃO. AF_03/2023 | UN | 15.06
91875 | LUVA PARA ELETRODUTO, PVC, ROSCÁVEL, DN 25 MM (3/4"), PARA CIRCUITOS TERMINAIS, INSTALADA EM FORRO - FORNECIMENTO E INSTALAÇÃO. AF_03/2023 | UN | 11.87
91879 | LUVA PARA ELETRODUTO, PVC, ROSCÁVEL, DN 25 MM (3/4"), PARA CIRCUITOS TERMINAIS, INSTALADA EM LAJE - FORNECIMENTO E INSTALAÇÃO. AF_03/2023 | UN | 9.56
91884 | LUVA PARA ELETRODUTO, PVC, ROSCÁVEL, DN 25 MM (3/4"), PARA CIRCUITOS TERMINAIS, INSTALADA EM PAREDE - FORNECIMENTO E INSTALAÇÃO. AF_03/2023 | UN | 16.65
91876 | LUVA PARA ELETRODUTO, PVC, ROSCÁVEL, DN 32 MM (1"), PARA CIRCUITOS TERMINAIS, INSTALADA EM FORRO - FORNECIMENTO E INSTALAÇÃO. AF_03/2023 | UN | 14.08
91880 | LUVA PARA ELETRODUTO, PVC, ROSCÁVEL, DN 32 MM (1"), PARA CIRCUITOS TERMINAIS, INSTALADA EM LAJE - FORNECIMENTO E INSTALAÇÃO. AF_03/2023 | UN | 11.77
91885 | LUVA PARA ELETRODUTO, PVC, ROSCÁVEL, DN 32 MM (1"), PARA CIRCUITOS TERMINAIS, INSTALADA EM PAREDE - FORNECIMENTO E INSTALAÇÃO. AF_03/2023 | UN | 18.79
91877 | LUVA PARA ELETRODUTO, PVC, ROSCÁVEL, DN 40 MM (1 1/4"), PARA CIRCUITOS TERMINAIS, INSTALADA EM FORRO - FORNECIMENTO E INSTALAÇÃO. AF_03/2023 | UN | 16.9
91881 | LUVA PARA ELETRODUTO, PVC, ROSCÁVEL, DN 40 MM (1 1/4"), PARA CIRCUITOS TERMINAIS, INSTALADA EM LAJE - FORNECIMENTO E INSTALAÇÃO. AF_03/2023 | UN | 14.59
91886 | LUVA PARA ELETRODUTO, PVC, ROSCÁVEL, DN 40 MM (1 1/4"), PARA CIRCUITOS TERMINAIS, INSTALADA EM PAREDE - FORNECIMENTO E INSTALAÇÃO. AF_03/2023 | UN | 21.52
91945 | SUPORTE PARAFUSADO COM PLACA DE ENCAIXE 4" X 2" ALTO (2,00 M DO PISO) PARA PONTO ELÉTRICO - FORNECIMENTO E INSTALAÇÃO. AF_03/2023 | UN | 19.7
91947 | SUPORTE PARAFUSADO COM PLACA DE ENCAIXE 4" X 2" BAIXO (0,30 M DO PISO) PARA PONTO ELÉTRICO - FORNECIMENTO E INSTALAÇÃO. AF_03/2023 | UN | 12.05
91946 | SUPORTE PARAFUSADO COM PLACA DE ENCAIXE 4" X 2" MÉDIO (1,30 M DO PISO) PARA PONTO ELÉTRICO - FORNECIMENTO E INSTALAÇÃO. AF_03/2023 | UN | 14.99
91949 | SUPORTE PARAFUSADO COM PLACA DE ENCAIXE 4" X 4" ALTO (2,00 M DO PISO) PARA PONTO ELÉTRICO - FORNECIMENTO E INSTALAÇÃO. AF_03/2023 | UN | 26.79
91951 | SUPORTE PARAFUSADO COM PLACA DE ENCAIXE 4" X 4" BAIXO (0,30 M DO PISO) PARA PONTO ELÉTRICO - FORNECIMENTO E INSTALAÇÃO. AF_03/2023 | UN | 17.64
91950 | SUPORTE PARAFUSADO COM PLACA DE ENCAIXE 4" X 4" MÉDIO (1,30 M DO PISO) PARA PONTO ELÉTRICO - FORNECIMENTO E INSTALAÇÃO. AF_03/2023 | UN | 21.05
91992 | TOMADA ALTA DE EMBUTIR (1 MÓDULO), 2P+T 10 A, INCLUINDO SUPORTE E PLACA - FORNECIMENTO E INSTALAÇÃO. AF_03/2023 | UN | 64.19
91990 | TOMADA ALTA DE EMBUTIR (1 MÓDULO), 2P+T 10 A, SEM SUPORTE E SEM PLACA - FORNECIMENTO E INSTALAÇÃO. AF_03/2023 | UN | 49.2
91993 | TOMADA ALTA DE EMBUTIR (1 MÓDULO), 2P+T 20 A, INCLUINDO SUPORTE E PLACA - FORNECIMENTO E INSTALAÇÃO. AF_03/2023 | UN | 66.57
91991 | TOMADA ALTA DE EMBUTIR (1 MÓDULO), 2P+T 20 A, SEM SUPORTE E SEM PLACA - FORNECIMENTO E INSTALAÇÃO. AF_03/2023 | UN | 51.58
92000 | TOMADA BAIXA DE EMBUTIR (1 MÓDULO), 2P+T 10 A, INCLUINDO SUPORTE E PLACA - FORNECIMENTO E INSTALAÇÃO. AF_03/2023 | UN | 42.76
91998 | TOMADA BAIXA DE EMBUTIR (1 MÓDULO), 2P+T 10 A, SEM SUPORTE E SEM PLACA - FORNECIMENTO E INSTALAÇÃO. AF_03/2023 | UN | 27.77
92001 | TOMADA BAIXA DE EMBUTIR (1 MÓDULO), 2P+T 20 A, INCLUINDO SUPORTE E PLACA - FORNECIMENTO E INSTALAÇÃO. AF_03/2023 | UN | 45.14
91999 | TOMADA BAIXA DE EMBUTIR (1 MÓDULO), 2P+T 20 A, SEM SUPORTE E SEM PLACA - FORNECIMENTO E INSTALAÇÃO. AF_03/2023 | UN | 30.15
92008 | TOMADA BAIXA DE EMBUTIR (2 MÓDULOS), 2P+T 10 A, INCLUINDO SUPORTE E PLACA - FORNECIMENTO E INSTALAÇÃO. AF_03/2023 | UN | 65.53
92006 | TOMADA BAIXA DE EMBUTIR (2 MÓDULOS), 2P+T 10 A, SEM SUPORTE E SEM PLACA - FORNECIMENTO E INSTALAÇÃO. AF_03/2023 | UN | 50.54
92009 | TOMADA BAIXA DE EMBUTIR (2 MÓDULOS), 2P+T 20 A, INCLUINDO SUPORTE E PLACA - FORNECIMENTO E INSTALAÇÃO. AF_03/2023 | UN | 70.29
92007 | TOMADA BAIXA DE EMBUTIR (2 MÓDULOS), 2P+T 20 A, SEM SUPORTE E SEM PLACA - FORNECIMENTO E INSTALAÇÃO. AF_03/2023 | UN | 55.3
92016 | TOMADA BAIXA DE EMBUTIR (3 MÓDULOS), 2P+T 10 A, INCLUINDO SUPORTE E PLACA - FORNECIMENTO E INSTALAÇÃO. AF_03/2023 | UN | 88.3
92014 | TOMADA BAIXA DE EMBUTIR (3 MÓDULOS), 2P+T 10 A, SEM SUPORTE E SEM PLACA - FORNECIMENTO E INSTALAÇÃO. AF_03/2023 | UN | 73.31
92017 | TOMADA BAIXA DE EMBUTIR (3 MÓDULOS), 2P+T 20 A, INCLUINDO SUPORTE E PLACA - FORNECIMENTO E INSTALAÇÃO. AF_03/2023 | UN | 95.44
92015 | TOMADA BAIXA DE EMBUTIR (3 MÓDULOS), 2P+T 20 A, SEM SUPORTE E SEM PLACA - FORNECIMENTO E INSTALAÇÃO. AF_03/2023 | UN | 80.45
92019 | TOMADA BAIXA DE EMBUTIR (4 MÓDULOS), 2P+T 10 A, INCLUINDO SUPORTE E PLACA - FORNECIMENTO E INSTALAÇÃO. AF_03/2023 | UN | 118
92018 | TOMADA BAIXA DE EMBUTIR (4 MÓDULOS), 2P+T 10 A, SEM SUPORTE E SEM PLACA - FORNECIMENTO E INSTALAÇÃO. AF_03/2023 | UN | 96.95
92021 | TOMADA BAIXA DE EMBUTIR (6 MÓDULOS), 2P+T 10 A, INCLUINDO SUPORTE E PLACA - FORNECIMENTO E INSTALAÇÃO. AF_03/2023 | UN | 163.94
92020 | TOMADA BAIXA DE EMBUTIR (6 MÓDULOS), 2P+T 10 A, SEM SUPORTE E SEM PLACA - FORNECIMENTO E INSTALAÇÃO. AF_03/2023 | UN | 142.89
91996 | TOMADA MÉDIA DE EMBUTIR (1 MÓDULO), 2P+T 10 A, INCLUINDO SUPORTE E PLACA - FORNECIMENTO E INSTALAÇÃO. AF_03/2023 | UN | 48.74
91994 | TOMADA MÉDIA DE EMBUTIR (1 MÓDULO), 2P+T 10 A, SEM SUPORTE E SEM PLACA - FORNECIMENTO E INSTALAÇÃO. AF_03/2023 | UN | 33.75
91997 | TOMADA MÉDIA DE EMBUTIR (1 MÓDULO), 2P+T 20 A, INCLUINDO SUPORTE E PLACA - FORNECIMENTO E INSTALAÇÃO. AF_03/2023 | UN | 51.12
91995 | TOMADA MÉDIA DE EMBUTIR (1 MÓDULO), 2P+T 20 A, SEM SUPORTE E SEM PLACA - FORNECIMENTO E INSTALAÇÃO. AF_03/2023 | UN | 36.13
92004 | TOMADA MÉDIA DE EMBUTIR (2 MÓDULOS), 2P+T 10 A, INCLUINDO SUPORTE E PLACA - FORNECIMENTO E INSTALAÇÃO. AF_03/2023 | UN | 77.56
92002 | TOMADA MÉDIA DE EMBUTIR (2 MÓDULOS), 2P+T 10 A, SEM SUPORTE E SEM PLACA - FORNECIMENTO E INSTALAÇÃO. AF_03/2023 | UN | 62.57
92005 | TOMADA MÉDIA DE EMBUTIR (2 MÓDULOS), 2P+T 20 A, INCLUINDO SUPORTE E PLACA - FORNECIMENTO E INSTALAÇÃO. AF_03/2023 | UN | 82.32
92003 | TOMADA MÉDIA DE EMBUTIR (2 MÓDULOS), 2P+T 20 A, SEM SUPORTE E SEM PLACA - FORNECIMENTO E INSTALAÇÃO. AF_03/2023 | UN | 67.33
92012 | TOMADA MÉDIA DE EMBUTIR (3 MÓDULOS), 2P+T 10 A, INCLUINDO SUPORTE E PLACA - FORNECIMENTO E INSTALAÇÃO. AF_03/2023 | UN | 106.3
92010 | TOMADA MÉDIA DE EMBUTIR (3 MÓDULOS), 2P+T 10 A, SEM SUPORTE E SEM PLACA - FORNECIMENTO E INSTALAÇÃO. AF_03/2023 | UN | 91.31
92013 | TOMADA MÉDIA DE EMBUTIR (3 MÓDULOS), 2P+T 20 A, INCLUINDO SUPORTE E PLACA - FORNECIMENTO E INSTALAÇÃO. AF_03/2023 | UN | 113.44
92011 | TOMADA MÉDIA DE EMBUTIR (3 MÓDULOS), 2P+T 20 A, SEM SUPORTE E SEM PLACA - FORNECIMENTO E INSTALAÇÃO. AF_03/2023 | UN | 98.45
95777 | CONDULETE DE ALUMÍNIO, TIPO B, PARA ELETRODUTO DE AÇO GALVANIZADO DN 20 MM (3/4''), APARENTE - FORNECIMENTO E INSTALAÇÃO. AF_01/2026 | UN | 31.53
95780 | CONDULETE DE ALUMÍNIO, TIPO B, PARA ELETRODUTO DE AÇO GALVANIZADO DN 25 MM (1''), APARENTE - FORNECIMENTO E INSTALAÇÃO. AF_01/2026 | UN | 36
95783 | CONDULETE DE ALUMÍNIO, TIPO B, PARA ELETRODUTO DE AÇO GALVANIZADO DN 32 MM (1 1/4''), APARENTE - FORNECIMENTO E INSTALAÇÃO. AF_01/2026 | UN | 0
95778 | CONDULETE DE ALUMÍNIO, TIPO C, PARA ELETRODUTO DE AÇO GALVANIZADO DN 20 MM (3/4''), APARENTE - FORNECIMENTO E INSTALAÇÃO. AF_01/2026 | UN | 37
95781 | CONDULETE DE ALUMÍNIO, TIPO C, PARA ELETRODUTO DE AÇO GALVANIZADO DN 25 MM (1''), APARENTE - FORNECIMENTO E INSTALAÇÃO. AF_01/2026 | UN | 41.45
95784 | CONDULETE DE ALUMÍNIO, TIPO C, PARA ELETRODUTO DE AÇO GALVANIZADO DN 32 MM (1 1/4''), APARENTE - FORNECIMENTO E INSTALAÇÃO. AF_01/2026 | UN | 0
95782 | CONDULETE DE ALUMÍNIO, TIPO E, ELETRODUTO DE AÇO GALVANIZADO DN 25 MM (1''), APARENTE - FORNECIMENTO E INSTALAÇÃO. AF_01/2026 | UN | 38.44
95779 | CONDULETE DE ALUMÍNIO, TIPO E, PARA ELETRODUTO DE AÇO GALVANIZADO DN 20 MM (3/4''), APARENTE - FORNECIMENTO E INSTALAÇÃO. AF_01/2026 | UN | 29.39
95785 | CONDULETE DE ALUMÍNIO, TIPO E, PARA ELETRODUTO DE AÇO GALVANIZADO DN 32 MM (1 1/4''), APARENTE - FORNECIMENTO E INSTALAÇÃO. AF_01/2026 | UN | 43.67
95792 | CONDULETE DE ALUMÍNIO, TIPO LB, PARA ELETRODUTO DE AÇO GALVANIZADO DN 20 MM (3/4''), APARENTE - FORNECIMENTO E INSTALAÇÃO. AF_01/2026 | UN | 0
95793 | CONDULETE DE ALUMÍNIO, TIPO LB, PARA ELETRODUTO DE AÇO GALVANIZADO DN 25 MM (1''), APARENTE - FORNECIMENTO E INSTALAÇÃO. AF_01/2026 | UN | 0
95794 | CONDULETE DE ALUMÍNIO, TIPO LB, PARA ELETRODUTO DE AÇO GALVANIZADO DN 32 MM (1 1/4''), APARENTE - FORNECIMENTO E INSTALAÇÃO. AF_01/2026 | UN | 0
95786 | CONDULETE DE ALUMÍNIO, TIPO LL, PARA ELETRODUTO DE AÇO GALVANIZADO DN 20 MM (3/4''), APARENTE - FORNECIMENTO E INSTALAÇÃO. AF_01/2026 | UN | 0
95788 | CONDULETE DE ALUMÍNIO, TIPO LL, PARA ELETRODUTO DE AÇO GALVANIZADO DN 25 MM (1''), APARENTE - FORNECIMENTO E INSTALAÇÃO. AF_01/2026 | UN | 0
95790 | CONDULETE DE ALUMÍNIO, TIPO LL, PARA ELETRODUTO DE AÇO GALVANIZADO DN 32 MM (1 1/4''), APARENTE - FORNECIMENTO E INSTALAÇÃO. AF_01/2026 | UN | 0
95787 | CONDULETE DE ALUMÍNIO, TIPO LR, PARA ELETRODUTO DE AÇO GALVANIZADO DN 20 MM (3/4''), APARENTE - FORNECIMENTO E INSTALAÇÃO. AF_01/2026 | UN | 38.95
95789 | CONDULETE DE ALUMÍNIO, TIPO LR, PARA ELETRODUTO DE AÇO GALVANIZADO DN 25 MM (1''), APARENTE - FORNECIMENTO E INSTALAÇÃO. AF_01/2026 | UN | 47.3
95791 | CONDULETE DE ALUMÍNIO, TIPO LR, PARA ELETRODUTO DE AÇO GALVANIZADO DN 32 MM (1 1/4''), APARENTE - FORNECIMENTO E INSTALAÇÃO. AF_01/2026 | UN | 59.81
95795 | CONDULETE DE ALUMÍNIO, TIPO T, PARA ELETRODUTO DE AÇO GALVANIZADO DN 20 MM (3/4''), APARENTE - FORNECIMENTO E INSTALAÇÃO. AF_01/2026 | UN | 45.57
95796 | CONDULETE DE ALUMÍNIO, TIPO T, PARA ELETRODUTO DE AÇO GALVANIZADO DN 25 MM (1''), APARENTE - FORNECIMENTO E INSTALAÇÃO. AF_01/2026 | UN | 55.92
95797 | CONDULETE DE ALUMÍNIO, TIPO T, PARA ELETRODUTO DE AÇO GALVANIZADO DN 32 MM (1 1/4''), APARENTE - FORNECIMENTO E INSTALAÇÃO. AF_01/2026 | UN | 69.28
95798 | CONDULETE DE ALUMÍNIO, TIPO TB, PARA ELETRODUTO DE AÇO GALVANIZADO DN 20 MM (3/4''), APARENTE - FORNECIMENTO E INSTALAÇÃO. AF_01/2026 | UN | 0
95799 | CONDULETE DE ALUMÍNIO, TIPO TB, PARA ELETRODUTO DE AÇO GALVANIZADO DN 25 MM (1''), APARENTE - FORNECIMENTO E INSTALAÇÃO. AF_01/2026 | UN | 0
95800 | CONDULETE DE ALUMÍNIO, TIPO TB, PARA ELETRODUTO DE AÇO GALVANIZADO DN 32 MM (1 1/4''), APARENTE - FORNECIMENTO E INSTALAÇÃO. AF_01/2026 | UN | 0
95801 | CONDULETE DE ALUMÍNIO, TIPO X, PARA ELETRODUTO DE AÇO GALVANIZADO DN 20 MM (3/4''), APARENTE - FORNECIMENTO E INSTALAÇÃO. AF_01/2026 | UN | 55.08
95802 | CONDULETE DE ALUMÍNIO, TIPO X, PARA ELETRODUTO DE AÇO GALVANIZADO DN 25 MM (1''), APARENTE - FORNECIMENTO E INSTALAÇÃO. AF_01/2026 | UN | 59.65
95803 | CONDULETE DE ALUMÍNIO, TIPO X, PARA ELETRODUTO DE AÇO GALVANIZADO DN 32 MM (1 1/4''), APARENTE - FORNECIMENTO E INSTALAÇÃO. AF_01/2026 | UN | 76.52
95804 | CONDULETE DE PVC, TIPO B, PARA ELETRODUTO DE PVC SOLDÁVEL DN 20 MM (1/2''), APARENTE - FORNECIMENTO E INSTALAÇÃO. AF_01/2026 | UN | 22.12
95805 | CONDULETE DE PVC, TIPO B, PARA ELETRODUTO DE PVC SOLDÁVEL DN 25 MM (3/4''), APARENTE - FORNECIMENTO E INSTALAÇÃO. AF_01/2026 | UN | 22.35
95806 | CONDULETE DE PVC, TIPO B, PARA ELETRODUTO DE PVC SOLDÁVEL DN 32 MM (1''), APARENTE - FORNECIMENTO E INSTALAÇÃO. AF_01/2026 | UN | 23.05
104401 | CONDULETE DE PVC, TIPO C, PARA ELETRODUTO DE PVC SOLDÁVEL DN 20 MM (1/2''), APARENTE - FORNECIMENTO E INSTALAÇÃO. AF_01/2026 | UN | 25.06
104402 | CONDULETE DE PVC, TIPO C, PARA ELETRODUTO DE PVC SOLDÁVEL DN 25 MM (3/4''), APARENTE - FORNECIMENTO E INSTALAÇÃO. AF_01/2026 | UN | 24.54
104403 | CONDULETE DE PVC, TIPO C, PARA ELETRODUTO DE PVC SOLDÁVEL DN 32 MM (1''), APARENTE - FORNECIMENTO E INSTALAÇÃO. AF_01/2026 | UN | 27.22
104395 | CONDULETE DE PVC, TIPO E, PARA ELETRODUTO DE PVC SOLDÁVEL DN 20 MM (1/2''), APARENTE - FORNECIMENTO E INSTALAÇÃO. AF_01/2026 | UN | 21.75
104396 | CONDULETE DE PVC, TIPO E, PARA ELETRODUTO DE PVC SOLDÁVEL DN 25 MM (3/4''), APARENTE - FORNECIMENTO E INSTALAÇÃO. AF_01/2026 | UN | 21.35
104397 | CONDULETE DE PVC, TIPO E, PARA ELETRODUTO DE PVC SOLDÁVEL DN 32 MM (1''), APARENTE - FORNECIMENTO E INSTALAÇÃO. AF_01/2026 | UN | 23.52
95810 | CONDULETE DE PVC, TIPO LB, PARA ELETRODUTO DE PVC SOLDÁVEL DN 20 MM (1/2''), APARENTE - FORNECIMENTO E INSTALAÇÃO. AF_01/2026 | UN | 15.3
95811 | CONDULETE DE PVC, TIPO LB, PARA ELETRODUTO DE PVC SOLDÁVEL DN 25 MM (3/4''), APARENTE - FORNECIMENTO E INSTALAÇÃO. AF_01/2026 | UN | 16
95812 | CONDULETE DE PVC, TIPO LB, PARA ELETRODUTO DE PVC SOLDÁVEL DN 32 MM (1''), APARENTE - FORNECIMENTO E INSTALAÇÃO. AF_01/2026 | UN | 18.44
95807 | CONDULETE DE PVC, TIPO LL, PARA ELETRODUTO DE PVC SOLDÁVEL DN 20 MM (1/2''), APARENTE - FORNECIMENTO E INSTALAÇÃO. AF_01/2026 | UN | 27.19
95808 | CONDULETE DE PVC, TIPO LL, PARA ELETRODUTO DE PVC SOLDÁVEL DN 25 MM (3/4''), APARENTE - FORNECIMENTO E INSTALAÇÃO. AF_01/2026 | UN | 27.89
95809 | CONDULETE DE PVC, TIPO LL, PARA ELETRODUTO DE PVC SOLDÁVEL DN 32 MM (1''), APARENTE - FORNECIMENTO E INSTALAÇÃO. AF_01/2026 | UN | 30.32
104398 | CONDULETE DE PVC, TIPO LR, PARA ELETRODUTO DE PVC SOLDÁVEL DN 20 MM (1/2''), APARENTE - FORNECIMENTO E INSTALAÇÃO. AF_01/2026 | UN | 27.18
104399 | CONDULETE DE PVC, TIPO LR, PARA ELETRODUTO DE PVC SOLDÁVEL DN 25 MM (3/4''), APARENTE - FORNECIMENTO E INSTALAÇÃO. AF_01/2026 | UN | 26.89
104400 | CONDULETE DE PVC, TIPO LR, PARA ELETRODUTO DE PVC SOLDÁVEL DN 32 MM (1''), APARENTE - FORNECIMENTO E INSTALAÇÃO. AF_01/2026 | UN | 29.89
104404 | CONDULETE DE PVC, TIPO T, PARA ELETRODUTO DE PVC SOLDÁVEL DN 25 MM (3/4''), APARENTE - FORNECIMENTO E INSTALAÇÃO. AF_01/2026 | UN | 30.85
104405 | CONDULETE DE PVC, TIPO T, PARA ELETRODUTO DE PVC SOLDÁVEL DN 32 MM (1''), APARENTE - FORNECIMENTO E INSTALAÇÃO. AF_01/2026 | UN | 35.6
95813 | CONDULETE DE PVC, TIPO TB, PARA ELETRODUTO DE PVC SOLDÁVEL DN 20 MM (1/2''), APARENTE - FORNECIMENTO E INSTALAÇÃO. AF_01/2026 | UN | 18.36
95814 | CONDULETE DE PVC, TIPO TB, PARA ELETRODUTO DE PVC SOLDÁVEL DN 25 MM (3/4''), APARENTE - FORNECIMENTO E INSTALAÇÃO. AF_01/2026 | UN | 19.28
95815 | CONDULETE DE PVC, TIPO TB, PARA ELETRODUTO DE PVC SOLDÁVEL DN 32 MM (1''), APARENTE - FORNECIMENTO E INSTALAÇÃO. AF_01/2026 | UN | 23.72
95816 | CONDULETE DE PVC, TIPO X, PARA ELETRODUTO DE PVC SOLDÁVEL DN 20 MM (1/2''), APARENTE - FORNECIMENTO E INSTALAÇÃO. AF_01/2026 | UN | 33.5
95817 | CONDULETE DE PVC, TIPO X, PARA ELETRODUTO DE PVC SOLDÁVEL DN 25 MM (3/4"), APARENTE - FORNECIMENTO E INSTALAÇÃO. AF_01/2026 | UN | 34.28
95818 | CONDULETE DE PVC, TIPO X, PARA ELETRODUTO DE PVC SOLDÁVEL DN 32 MM (1''), APARENTE - FORNECIMENTO E INSTALAÇÃO. AF_01/2026 | UN | 40.14
106668 | CONEXÕES ROSQUEÁVEIS PARA ELETRODUTO METÁLICO FLEXÍVEL COM CAPA (SEALTUBO) TERMINAL MACHO GIRATÓRIO, DIÂMETRO 1 1/4" - FORNECIMENTO E INSTALAÇÃO. AF_01/2026 | UN | 0
106667 | CONEXÕES ROSQUEÁVEIS PARA ELETRODUTO METÁLICO FLEXÍVEL COM CAPA (SEALTUBO) TERMINAL MACHO GIRATÓRIO, DIÂMETRO 1" - FORNECIMENTO E INSTALAÇÃO. AF_01/2026 | UN | 0
106666 | CONEXÕES ROSQUEÁVEIS PARA ELETRODUTO METÁLICO FLEXÍVEL COM CAPA (SEALTUBO) TERMINAL MACHO GIRATÓRIO, DIÂMETRO 3/4"- FORNECIMENTO E INSTALAÇÃO. AF_01/2026 | UN | 0
104391 | CURVA 135 GRAUS PARA ELETRODUTO, AÇO GALVANIZADO, DN 20 MM (3/4''), APARENTE - FORNECIMENTO E INSTALAÇÃO. AF_01/2026 | UN | 22.41
104392 | CURVA 135 GRAUS PARA ELETRODUTO, AÇO GALVANIZADO, DN 25 MM (1''), APARENTE - FORNECIMENTO E INSTALAÇÃO. AF_01/2026 | UN | 26.86
104393 | CURVA 135 GRAUS PARA ELETRODUTO, AÇO GALVANIZADO, DN 32 MM (1 1/4''), APARENTE - FORNECIMENTO E INSTALAÇÃO. AF_01/2026 | UN | 40.42
104394 | CURVA 135 GRAUS PARA ELETRODUTO, AÇO GALVANIZADO, DN 40 MM (1 1/2''), APARENTE - FORNECIMENTO E INSTALAÇÃO. AF_01/2026 | UN | 53.1
95761 | CURVA 45 GRAUS PARA ELETRODUTO, AÇO GALVANIZADO, DN 20 MM (3/4''), APARENTE - FORNECIMENTO E INSTALAÇÃO. AF_01/2026 | UN | 21.21
95763 | CURVA 45 GRAUS PARA ELETRODUTO, AÇO GALVANIZADO, DN 25 MM (1''), APARENTE - FORNECIMENTO E INSTALAÇÃO. AF_01/2026 | UN | 23.77
95765 | CURVA 45 GRAUS PARA ELETRODUTO, AÇO GALVANIZADO, DN 32 MM (1 1/4''), APARENTE - FORNECIMENTO E INSTALAÇÃO. AF_01/2026 | UN | 0
95767 | CURVA 45 GRAUS PARA ELETRODUTO, AÇO GALVANIZADO, DN 40 MM (1 1/2''), APARENTE - FORNECIMENTO E INSTALAÇÃO. AF_01/2026 | UN | 42
95762 | CURVA 90 GRAUS PARA ELETRODUTO, AÇO GALVANIZADO, DN 20 MM (3/4''), APARENTE - FORNECIMENTO E INSTALAÇÃO. AF_01/2026 | UN | 21.27
95764 | CURVA 90 GRAUS PARA ELETRODUTO, AÇO GALVANIZADO, DN 25 MM (1"), APARENTE - FORNECIMENTO E INSTALAÇÃO. AF_01/2026 | UN | 24.04
95766 | CURVA 90 GRAUS PARA ELETRODUTO, AÇO GALVANIZADO, DN 32 MM (1 1/4''), APARENTE - FORNECIMENTO E INSTALAÇÃO. AF_01/2026 | UN | 35.45
95768 | CURVA 90 GRAUS PARA ELETRODUTO, AÇO GALVANIZADO, DN 40 MM (1 1/2''), APARENTE - FORNECIMENTO E INSTALAÇÃO. AF_01/2026 | UN | 42.53
95739 | CURVA 90 GRAUS PARA ELETRODUTO, PVC, SOLDÁVEL, DN 20 MM (1/2''), APARENTE - FORNECIMENTO E INSTALAÇÃO. AF_01/2026 | UN | 0
95740 | CURVA 90 GRAUS PARA ELETRODUTO, PVC, SOLDÁVEL, DN 25 MM (3/4''), APARENTE - FORNECIMENTO E INSTALAÇÃO. AF_01/2026 | UN | 0
95741 | CURVA 90 GRAUS PARA ELETRODUTO, PVC, SOLDÁVEL, DN 32 MM (1''), APARENTE - FORNECIMENTO E INSTALAÇÃO. AF_01/2026 | UN | 0
106671 | ELETRODUTO METÁLICO ZINCADO FLEXÍVEL COM CAPA (SEALTUBO), DIÂMETRO 1 1/4"- FORNECIMENTO E INSTALAÇÃO. AF_01/2026 | M | 22.58
106670 | ELETRODUTO METÁLICO ZINCADO FLEXÍVEL COM CAPA (SEALTUBO), DIÂMETRO 1"- FORNECIMENTO E INSTALAÇÃO. AF_01/2026 | M | 15.56
106669 | ELETRODUTO METÁLICO ZINCADO FLEXÍVEL COM CAPA (SEALTUBO), DIÂMETRO 3/4"- FORNECIMENTO E INSTALAÇÃO. AF_01/2026 | M | 12.22
95726 | ELETRODUTO RÍGIDO SOLDÁVEL, PVC, DN 20 MM (1/2"), APARENTE - FORNECIMENTO E INSTALAÇÃO. AF_01/2026 | M | 20.31
95727 | ELETRODUTO RÍGIDO SOLDÁVEL, PVC, DN 25 MM (3/4"), APARENTE - FORNECIMENTO E INSTALAÇÃO. AF_01/2026 | M | 21.47
95728 | ELETRODUTO RÍGIDO SOLDÁVEL, PVC, DN 32 MM (1"), APARENTE - FORNECIMENTO E INSTALAÇÃO. AF_01/2026 | M | 23.75
104409 | ELETRODUTO RÍGIDO, EM AÇO ZINCADO OU GALVANIZADO, TIPO PESADO, DN=1 1/2", APARENTE - FORNECIMENTO E INSTALAÇÃO. AF_01/2026 | M | 0
104408 | ELETRODUTO RÍGIDO, EM AÇO ZINCADO OU GALVANIZADO, TIPO PESADO, DN=1 1/4", APARENTE- FORNECIMENTO E INSTALAÇÃO. AF_01/2026 | M | 0
104407 | ELETRODUTO RÍGIDO, EM AÇO ZINCADO OU GALVANIZADO, TIPO PESADO, DN=1", APARENTE - FORNECIMENTO E INSTALAÇÃO. AF_01/2026 | M | 0
104406 | ELETRODUTO RÍGIDO, EM AÇO ZINCADO OU GALVANIZADO, TIPO PESADO, DN=3/4", APARENTE - FORNECIMENTO E INSTALAÇÃO. AF_01/2026 | M | 0
104452 | LUVA DE EMENDA PARA ELETRODUTO, AÇO GALVANIZADO, DN 20 MM (3/4''), APARENTE - FORNECIMENTO E INSTALAÇÃO. AF_01/2026 | UN | 10.74
104448 | LUVA DE EMENDA PARA ELETRODUTO, AÇO GALVANIZADO, DN 25 MM (1''), APARENTE - FORNECIMENTO E INSTALAÇÃO. AF_01/2026 | UN | 11.47
104449 | LUVA DE EMENDA PARA ELETRODUTO, AÇO GALVANIZADO, DN 32 MM (1 1/4''), APARENTE - FORNECIMENTO E INSTALAÇÃO. AF_01/2026 | UN | 13.59
104450 | LUVA DE EMENDA PARA ELETRODUTO, AÇO GALVANIZADO, DN 40 MM (1 1/2''), APARENTE - FORNECIMENTO E INSTALAÇÃO. AF_01/2026 | UN | 15.84
104445 | LUVA PARA ELETRODUTO, PVC, SOLDÁVEL, DN 20 MM (1/2''), APARENTE - FORNECIMENTO E INSTALAÇÃO. AF_01/2026 | UN | 0
104446 | LUVA PARA ELETRODUTO, PVC, SOLDÁVEL, DN 25 MM (3/4''), APARENTE - FORNECIMENTO E INSTALAÇÃO. AF_01/2026 | UN | 0
104447 | LUVA PARA ELETRODUTO, PVC, SOLDÁVEL, DN 32 MM (1''), APARENTE - FORNECIMENTO E INSTALAÇÃO. AF_01/2026 | UN | 0
101884 | CABO DE COBRE ISOLADO, 10 MM², ANTI-CHAMA 450/750 V, INSTALADO EM ELETROCALHA OU PERFILADO - FORNECIMENTO E INSTALAÇÃO. AF_07/2025 | M | 12.16
101886 | CABO DE COBRE ISOLADO, 16 MM², ANTI-CHAMA 450/750 V, INSTALADO EM ELETROCALHA OU PERFILADO - FORNECIMENTO E INSTALAÇÃO. AF_07/2025 | M | 17.47
101888 | CABO DE COBRE ISOLADO, 25 MM², ANTI-CHAMA 450/750 V, INSTALADO EM ELETROCALHA OU PERFILADO - FORNECIMENTO E INSTALAÇÃO. AF_07/2025 | M | 28.09
101938 | CAIXA DE PROTEÇÃO PARA MEDIDOR MONOFÁSICO DE EMBUTIR - FORNECIMENTO E INSTALAÇÃO. AF_07/2025 | UN | 170.91
101904 | CONTATOR TRIPOLAR I NOMIMAL 95A - FORNECIMENTO E INSTALAÇÃO. AF_07/2025 | UN | 1329.12
101901 | CONTATOR TRIPOLAR I NOMINAL 12A - FORNECIMENTO E INSTALAÇÃO. AF_07/2025 | UN | 140.1
101902 | CONTATOR TRIPOLAR I NOMINAL 22A - FORNECIMENTO E INSTALAÇÃO. AF_07/2025 | UN | 172.85
101903 | CONTATOR TRIPOLAR I NOMINAL 38A - FORNECIMENTO E INSTALAÇÃO. AF_07/2025 | UN | 358.16
97414 | COTOVELO PARA BARRAMENTO BLINDADO, 1000A - FORNECIMENTO E INSTALAÇÃO. AF_07/2025 | UN | 0
97415 | COTOVELO PARA BARRAMENTO BLINDADO, 1250A - FORNECIMENTO E INSTALAÇÃO. AF_07/2025 | UN | 0
97416 | COTOVELO PARA BARRAMENTO BLINDADO, 1600A - FORNECIMENTO E INSTALAÇÃO. AF_07/2025 | UN | 0
97417 | COTOVELO PARA BARRAMENTO BLINDADO, 2000A - FORNECIMENTO E INSTALAÇÃO. AF_07/2025 | UN | 0
97418 | COTOVELO PARA BARRAMENTO BLINDADO, 2500A - FORNECIMENTO E INSTALAÇÃO. AF_07/2025 | UN | 0
97409 | COTOVELO PARA BARRAMENTO BLINDADO, 250A - FORNECIMENTO E INSTALAÇÃO. AF_07/2025 | UN | 0
97410 | COTOVELO PARA BARRAMENTO BLINDADO, 350A - FORNECIMENTO E INSTALAÇÃO. AF_07/2025 | UN | 0
97411 | COTOVELO PARA BARRAMENTO BLINDADO, 450A - FORNECIMENTO E INSTALAÇÃO. AF_07/2025 | UN | 0
97412 | COTOVELO PARA BARRAMENTO BLINDADO, 550A - FORNECIMENTO E INSTALAÇÃO. AF_07/2025 | UN | 0
97413 | COTOVELO PARA BARRAMENTO BLINDADO, 630A - FORNECIMENTO E INSTALAÇÃO. AF_07/2025 | UN | 0
101900 | DISJUNTOR BAIXA TENSÃO TRIPOLAR A SECO 800A/600V - FORNECIMENTO E INSTALAÇÃO. AF_07/2025 | UN | 4150.32
106030 | DISJUNTOR BIPOLAR DR 63A - FORNECIMENTO E INSTALAÇÃO. AF_07/2025 | UN | 168.54
93660 | DISJUNTOR BIPOLAR TIPO DIN, CORRENTE NOMINAL DE 10A - FORNECIMENTO E INSTALAÇÃO. AF_07/2025 | UN | 54.33
93661 | DISJUNTOR BIPOLAR TIPO DIN, CORRENTE NOMINAL DE 16A - FORNECIMENTO E INSTALAÇÃO. AF_07/2025 | UN | 54.33
93662 | DISJUNTOR BIPOLAR TIPO DIN, CORRENTE NOMINAL DE 20A - FORNECIMENTO E INSTALAÇÃO. AF_07/2025 | UN | 56.79
93663 | DISJUNTOR BIPOLAR TIPO DIN, CORRENTE NOMINAL DE 25A - FORNECIMENTO E INSTALAÇÃO. AF_07/2025 | UN | 59.52
93664 | DISJUNTOR BIPOLAR TIPO DIN, CORRENTE NOMINAL DE 32A - FORNECIMENTO E INSTALAÇÃO. AF_07/2025 | UN | 63.68
93665 | DISJUNTOR BIPOLAR TIPO DIN, CORRENTE NOMINAL DE 40A - FORNECIMENTO E INSTALAÇÃO. AF_07/2025 | UN | 69.65
93666 | DISJUNTOR BIPOLAR TIPO DIN, CORRENTE NOMINAL DE 50A - FORNECIMENTO E INSTALAÇÃO. AF_07/2025 | UN | 78.18
93674 | DISJUNTOR BIPOLAR TIPO DR, CORRENTE NOMINAL DE 25A - FORNECIMENTO E INSTALAÇÃO. AF_07/2025 | UN | 138.11
93675 | DISJUNTOR BIPOLAR TIPO DR, CORRENTE NOMINAL DE 40A - FORNECIMENTO E INSTALAÇÃO. AF_07/2025 | UN | 151.17
101892 | DISJUNTOR BIPOLAR TIPO NEMA, CORRENTE NOMINAL DE 10 ATÉ 50A - FORNECIMENTO E INSTALAÇÃO. AF_07/2025 | UN | 69.59
93653 | DISJUNTOR MONOPOLAR TIPO DIN, CORRENTE NOMINAL DE 10A - FORNECIMENTO E INSTALAÇÃO. AF_07/2025 | UN | 11.99
93654 | DISJUNTOR MONOPOLAR TIPO DIN, CORRENTE NOMINAL DE 16A - FORNECIMENTO E INSTALAÇÃO. AF_07/2025 | UN | 11.99
93655 | DISJUNTOR MONOPOLAR TIPO DIN, CORRENTE NOMINAL DE 20A - FORNECIMENTO E INSTALAÇÃO. AF_07/2025 | UN | 13.22
93656 | DISJUNTOR MONOPOLAR TIPO DIN, CORRENTE NOMINAL DE 25A - FORNECIMENTO E INSTALAÇÃO. AF_07/2025 | UN | 14.59
93657 | DISJUNTOR MONOPOLAR TIPO DIN, CORRENTE NOMINAL DE 32A - FORNECIMENTO E INSTALAÇÃO. AF_07/2025 | UN | 16.74
93658 | DISJUNTOR MONOPOLAR TIPO DIN, CORRENTE NOMINAL DE 40A - FORNECIMENTO E INSTALAÇÃO. AF_07/2025 | UN | 23.92
93659 | DISJUNTOR MONOPOLAR TIPO DIN, CORRENTE NOMINAL DE 50A - FORNECIMENTO E INSTALAÇÃO. AF_07/2025 | UN | 28.19
101890 | DISJUNTOR MONOPOLAR TIPO NEMA, CORRENTE NOMINAL DE 10 ATÉ 30A - FORNECIMENTO E INSTALAÇÃO. AF_07/2025 | UN | 15.62
101891 | DISJUNTOR MONOPOLAR TIPO NEMA, CORRENTE NOMINAL DE 35 ATÉ 50A - FORNECIMENTO E INSTALAÇÃO. AF_07/2025 | UN | 29.53
101895 | DISJUNTOR TERMOMAGNÉTICO TRIPOLAR, CORRENTE NOMINAL DE 125A - FORNECIMENTO E INSTALAÇÃO. AF_07/2025 | UN | 425.81
101896 | DISJUNTOR TERMOMAGNÉTICO TRIPOLAR, CORRENTE NOMINAL DE 200A - FORNECIMENTO E INSTALAÇÃO. AF_07/2025 | UN | 619.35
101897 | DISJUNTOR TERMOMAGNÉTICO TRIPOLAR, CORRENTE NOMINAL DE 250A - FORNECIMENTO E INSTALAÇÃO. AF_07/2025 | UN | 964.49
101898 | DISJUNTOR TERMOMAGNÉTICO TRIPOLAR, CORRENTE NOMINAL DE 400A - FORNECIMENTO E INSTALAÇÃO. AF_07/2025 | UN | 1274.76
101899 | DISJUNTOR TERMOMAGNÉTICO TRIPOLAR, CORRENTE NOMINAL DE 600A - FORNECIMENTO E INSTALAÇÃO. AF_07/2025 | UN | 2012.75
93676 | DISJUNTOR TETRAPOLAR TIPO DR, CORRENTE NOMINAL DE 25A - FORNECIMENTO E INSTALAÇÃO. AF_07/2025 | UN | 168.47
97711 | DISJUNTOR TETRAPOLAR TIPO DR, CORRENTE NOMINAL DE 40A - FORNECIMENTO E INSTALAÇÃO. AF_07/2025 | UN | 190.28
106020 | DISJUNTOR TRIPOLAR DIN 63A - FORNECIMENTO E INSTALAÇÃO. AF_07/2025 | UN | 116.64
106031 | DISJUNTOR TRIPOLAR DIN 80A - FORNECIMENTO E INSTALAÇÃO. AF_07/2025 | UN | 0
93667 | DISJUNTOR TRIPOLAR TIPO DIN, CORRENTE NOMINAL DE 10A - FORNECIMENTO E INSTALAÇÃO. AF_07/2025 | UN | 68.7
93668 | DISJUNTOR TRIPOLAR TIPO DIN, CORRENTE NOMINAL DE 16A - FORNECIMENTO E INSTALAÇÃO. AF_07/2025 | UN | 68.7
93669 | DISJUNTOR TRIPOLAR TIPO DIN, CORRENTE NOMINAL DE 20A - FORNECIMENTO E INSTALAÇÃO. AF_07/2025 | UN | 72.39
93670 | DISJUNTOR TRIPOLAR TIPO DIN, CORRENTE NOMINAL DE 25A - FORNECIMENTO E INSTALAÇÃO. AF_07/2025 | UN | 76.48
93671 | DISJUNTOR TRIPOLAR TIPO DIN, CORRENTE NOMINAL DE 32A - FORNECIMENTO E INSTALAÇÃO. AF_07/2025 | UN | 82.72
93672 | DISJUNTOR TRIPOLAR TIPO DIN, CORRENTE NOMINAL DE 40A - FORNECIMENTO E INSTALAÇÃO. AF_07/2025 | UN | 92.75
93673 | DISJUNTOR TRIPOLAR TIPO DIN, CORRENTE NOMINAL DE 50A - FORNECIMENTO E INSTALAÇÃO. AF_07/2025 | UN | 105.55
101893 | DISJUNTOR TRIPOLAR TIPO NEMA, CORRENTE NOMINAL DE 10 ATÉ 50A - FORNECIMENTO E INSTALAÇÃO. AF_07/2025 | UN | 90.06
101894 | DISJUNTOR TRIPOLAR TIPO NEMA, CORRENTE NOMINAL DE 60 ATÉ 100A - FORNECIMENTO E INSTALAÇÃO. AF_07/2025 | UN | 166.19
106027 | DISPOSITIVO DPS 20KA-175V OU 275V - FORNECIMENTO E INSTALAÇÃO. AF_07/2025 | UN | 73.01
106028 | DISPOSITIVO DPS 40KA-175V OU 275V - FORNECIMENTO E INSTALAÇÃO. AF_07/2025 | UN | 0
106029 | DISPOSITIVO DPS 60KA-275V - FORNECIMENTO E INSTALAÇÃO. AF_07/2025 | UN | 0
97421 | GABARITO PARA BARRAMENTO BLINDADO - FORNECIMENTO E INSTALAÇÃO. AF_07/2025 | UN | 0
97373 | PEÇA RETA DE BARRAMENTO BLINDADO, 1000A - FORNECIMENTO E INSTALAÇÃO. AF_07/2025 | M | 0
97374 | PEÇA RETA DE BARRAMENTO BLINDADO, 1250A - FORNECIMENTO E INSTALAÇÃO. AF_07/2025 | M | 0
97375 | PEÇA RETA DE BARRAMENTO BLINDADO, 1600A - FORNECIMENTO E INSTALAÇÃO. AF_07/2025 | M | 0
97376 | PEÇA RETA DE BARRAMENTO BLINDADO, 2000A - FORNECIMENTO E INSTALAÇÃO. AF_07/2025 | M | 0
97377 | PEÇA RETA DE BARRAMENTO BLINDADO, 2500A - FORNECIMENTO E INSTALAÇÃO. AF_07/2025 | M | 0
97368 | PEÇA RETA DE BARRAMENTO BLINDADO, 250A - FORNECIMENTO E INSTALAÇÃO. AF_07/2025 | M | 0
97369 | PEÇA RETA DE BARRAMENTO BLINDADO, 350A - FORNECIMENTO E INSTALAÇÃO. AF_07/2025 | M | 0
97370 | PEÇA RETA DE BARRAMENTO BLINDADO, 450A - FORNECIMENTO E INSTALAÇÃO. AF_07/2025 | M | 0
97371 | PEÇA RETA DE BARRAMENTO BLINDADO, 550A - FORNECIMENTO E INSTALAÇÃO. AF_07/2025 | M | 0
97372 | PEÇA RETA DE BARRAMENTO BLINDADO, 630A - FORNECIMENTO E INSTALAÇÃO. AF_07/2025 | M | 0
101875 | QUADRO DE DISTRIBUIÇÃO DE ENERGIA EM CHAPA DE AÇO GALVANIZADO, DE EMBUTIR, COM BARRAMENTO TRIFÁSICO, PARA 12 DISJUNTORES DIN 100A - FORNECIMENTO E INSTALAÇÃO. AF_07/2025 | UN | 426.54
101883 | QUADRO DE DISTRIBUIÇÃO DE ENERGIA EM CHAPA DE AÇO GALVANIZADO, DE EMBUTIR, COM BARRAMENTO TRIFÁSICO, PARA 18 DISJUNTORES DIN 100A - FORNECIMENTO E INSTALAÇÃO. AF_07/2025 | UN | 565.16
101879 | QUADRO DE DISTRIBUIÇÃO DE ENERGIA EM CHAPA DE AÇO GALVANIZADO, DE EMBUTIR, COM BARRAMENTO TRIFÁSICO, PARA 24 DISJUNTORES DIN 100A - FORNECIMENTO E INSTALAÇÃO. AF_07/2025 | UN | 587.78
106021 | QUADRO DE DISTRIBUIÇÃO DE ENERGIA EM CHAPA DE AÇO GALVANIZADO, DE EMBUTIR, COM BARRAMENTO TRIFÁSICO, PARA 28 DISJUNTORES DIN 100A - FORNECIMENTO E INSTALAÇÃO. AF_07/2025 | UN | 0
101880 | QUADRO DE DISTRIBUIÇÃO DE ENERGIA EM CHAPA DE AÇO GALVANIZADO, DE EMBUTIR, COM BARRAMENTO TRIFÁSICO, PARA 30 DISJUNTORES DIN 150A - FORNECIMENTO E INSTALAÇÃO. AF_07/2025 | UN | 687.04
101882 | QUADRO DE DISTRIBUIÇÃO DE ENERGIA EM CHAPA DE AÇO GALVANIZADO, DE EMBUTIR, COM BARRAMENTO TRIFÁSICO, PARA 30 DISJUNTORES DIN 225A - FORNECIMENTO E INSTALAÇÃO. AF_07/2025 | UN | 1254.47
106022 | QUADRO DE DISTRIBUIÇÃO DE ENERGIA EM CHAPA DE AÇO GALVANIZADO, DE EMBUTIR, COM BARRAMENTO TRIFÁSICO, PARA 36 DISJUNTORES DIN 100A - FORNECIMENTO E INSTALAÇÃO. AF_07/2025 | UN | 0
101881 | QUADRO DE DISTRIBUIÇÃO DE ENERGIA EM CHAPA DE AÇO GALVANIZADO, DE EMBUTIR, COM BARRAMENTO TRIFÁSICO, PARA 40 DISJUNTORES DIN 100A - FORNECIMENTO E INSTALAÇÃO. AF_07/2025 | UN | 926.76
106023 | QUADRO DE DISTRIBUIÇÃO DE ENERGIA EM CHAPA DE AÇO GALVANIZADO, DE EMBUTIR, COM BARRAMENTO TRIFÁSICO, PARA 48 DISJUNTORES DIN 100A - FORNECIMENTO E INSTALAÇÃO. AF_07/2025 | UN | 0
101878 | QUADRO DE DISTRIBUIÇÃO DE ENERGIA EM CHAPA DE AÇO GALVANIZADO, DE SOBREPOR, COM BARRAMENTO TRIFÁSICO, PARA 18 DISJUNTORES DIN 100A - FORNECIMENTO E INSTALAÇÃO. AF_07/2025 | UN | 417.15
106024 | QUADRO DE DISTRIBUIÇÃO DE ENERGIA EM CHAPA DE AÇO GALVANIZADO, DE SOBREPOR, COM BARRAMENTO TRIFÁSICO, PARA 28 DISJUNTORES DIN 100A - FORNECIMENTO E INSTALAÇÃO. AF_07/2025 | UN | 0
106025 | QUADRO DE DISTRIBUIÇÃO DE ENERGIA EM CHAPA DE AÇO GALVANIZADO, DE SOBREPOR, COM BARRAMENTO TRIFÁSICO, PARA 36 DISJUNTORES DIN 100A - FORNECIMENTO E INSTALAÇÃO. AF_07/2025 | UN | 0
106026 | QUADRO DE DISTRIBUIÇÃO DE ENERGIA EM CHAPA DE AÇO GALVANIZADO, DE SOBREPOR, COM BARRAMENTO TRIFÁSICO, PARA 48 DISJUNTORES DIN 100A - FORNECIMENTO E INSTALAÇÃO. AF_07/2025 | UN | 0
101877 | QUADRO DE DISTRIBUIÇÃO DE ENERGIA EM PVC, DE EMBUTIR, SEM BARRAMENTO, PARA 3 DISJUNTORES - FORNECIMENTO E INSTALAÇÃO. AF_07/2025 | UN | 95.47
101876 | QUADRO DE DISTRIBUIÇÃO DE ENERGIA EM PVC, DE EMBUTIR, SEM BARRAMENTO, PARA 6 DISJUNTORES - FORNECIMENTO E INSTALAÇÃO. AF_07/2025 | UN | 127.27
101873 | QUADRO DE DISTRIBUIÇÃO DE LUZ EM PVC PARA 12 DISJUNTORES - FORNECIMENTO E INSTALAÇÃO. AF_07/2025 | UN | 0
101874 | QUADRO DE DISTRIBUIÇÃO DE LUZ EM PVC PARA 24 DISJUNTORES - FORNECIMENTO E INSTALAÇÃO. AF_07/2025 | UN | 0
101871 | QUADRO DE DISTRIBUIÇÃO DE LUZ EM PVC PARA 4 DISJUNTORES - FORNECIMENTO E INSTALAÇÃO. AF_07/2025 | UN | 0
101872 | QUADRO DE DISTRIBUIÇÃO DE LUZ EM PVC PARA 8 DISJUNTORES - FORNECIMENTO E INSTALAÇÃO. AF_07/2025 | UN | 0
97360 | QUADRO DE MEDIÇÃO GERAL DE ENERGIA COM 12 MEDIDORES - FORNECIMENTO E INSTALAÇÃO. AF_07/2025 | UN | 6438.21
97361 | QUADRO DE MEDIÇÃO GERAL DE ENERGIA COM 16 MEDIDORES - FORNECIMENTO E INSTALAÇÃO. AF_07/2025 | UN | 8584.29
97359 | QUADRO DE MEDIÇÃO GERAL DE ENERGIA COM 8 MEDIDORES - FORNECIMENTO E INSTALAÇÃO. AF_07/2025 | UN | 3365.64
101946 | QUADRO DE MEDIÇÃO GERAL DE ENERGIA PARA 1 MEDIDOR DE SOBREPOR - FORNECIMENTO E INSTALAÇÃO. AF_07/2025 | UN | 117.22
97362 | QUADRO DE MEDIÇÃO GERAL DE ENERGIA PARA BARRAMENTO BLINDADO COM 4 MEDIDORES - FORNECIMENTO E INSTALAÇÃO. AF_07/2025 | UN | 1555.59
101553 | ALÇA PREFORMADA DE DISTRIBUIÇÃO, EM AÇO GALVANIZADO, AWG 1 - FORNECIMENTO E INSTALAÇÃO. AF_12/2025 | UN | 16.97
101554 | ALÇA PREFORMADA DE DISTRIBUIÇÃO, EM AÇO GALVANIZADO, AWG 2 - FORNECIMENTO E INSTALAÇÃO. AF_12/2025 | UN | 13.17
101555 | ALÇA PREFORMADA DE DISTRIBUIÇÃO, EM AÇO GALVANIZADO, AWG 4 - FORNECIMENTO E INSTALAÇÃO. AF_12/2025 | UN | 9.71
101556 | ALÇA PREFORMADA DE DISTRIBUIÇÃO, EM AÇO GALVANIZADO, AWG 6 - FORNECIMENTO E INSTALAÇÃO. AF_12/2025 | UN | 9.16
101537 | APARELHO SINALIZADOR DE SAÍDA DE GARAGEM, COM CÉLULA FOTOELÉTRICA - FORNECIMENTO E INSTALAÇÃO. AF_12/2025 | UN | 111.73
101538 | ARMAÇÃO SECUNDÁRIA, COM 1 ESTRIBO E 1 ISOLADOR - FORNECIMENTO E INSTALAÇÃO. AF_12/2025 | UN | 47.35
101542 | ARMAÇÃO SECUNDÁRIA, COM 1 ESTRIBO, SEM ISOLADOR - FORNECIMENTO E INSTALAÇÃO. AF_12/2025 | UN | 36.6
101539 | ARMAÇÃO SECUNDÁRIA, COM 2 ESTRIBOS E 2 ISOLADORES - FORNECIMENTO E INSTALAÇÃO. AF_12/2025 | UN | 81.33
101543 | ARMAÇÃO SECUNDÁRIA, COM 2 ESTRIBOS, SEM ISOLADOR - FORNECIMENTO E INSTALAÇÃO. AF_12/2025 | UN | 66.72
101540 | ARMAÇÃO SECUNDÁRIA, COM 3 ESTRIBOS E 3 ISOLADORES - FORNECIMENTO E INSTALAÇÃO. AF_12/2025 | UN | 133.89
101544 | ARMAÇÃO SECUNDÁRIA, COM 3 ESTRIBOS, SEM ISOLADOR - FORNECIMENTO E INSTALAÇÃO. AF_12/2025 | UN | 105.25
101541 | ARMAÇÃO SECUNDÁRIA, COM 4 ESTRIBOS E 4 ISOLADORES - FORNECIMENTO E INSTALAÇÃO. AF_12/2025 | UN | 175.4
101545 | ARMAÇÃO SECUNDÁRIA, COM 4 ESTRIBOS, SEM ISOLADOR - FORNECIMENTO E INSTALAÇÃO. AF_12/2025 | UN | 150.09
106502 | CABO DE ALUMÍNIO NÚ COM ALMA DE AÇO, BITOLA 1/0 AWG PARA REDE AÉREA DE DISTRIBUIÇÃO DE ENERGIA ELÉTRICA DE MÉDIA TENSÃO - FORNECIMENTO E INSTALAÇÃO. AF_12/2025 | M | 12.74
106503 | CABO DE ALUMÍNIO NÚ COM ALMA DE AÇO, BITOLA 2 AWG PARA REDE AÉREA DE DISTRIBUIÇÃO DE ENERGIA ELÉTRICA DE MÉDIA TENSÃO - FORNECIMENTO E INSTALAÇÃO. AF_12/2025 | M | 8.03
106504 | CABO DE ALUMÍNIO NÚ COM ALMA DE AÇO, BITOLA 2/0 AWG PARA REDE AÉREA DE DISTRIBUIÇÃO DE ENERGIA ELÉTRICA DE MÉDIA TENSÃO - FORNECIMENTO E INSTALAÇÃO. AF_12/2025 | M | 16.06
106505 | CABO DE ALUMÍNIO NÚ COM ALMA DE AÇO, BITOLA 4 AWG PARA REDE AÉREA DE DISTRIBUIÇÃO DE ENERGIA ELÉTRICA DE MÉDIA TENSÃO - FORNECIMENTO E INSTALAÇÃO. AF_12/2025 | M | 5.22
106526 | CABO DE ALUMÍNIO NÚ COM ALMA DE AÇO, BITOLA 4/0 AWG PARA REDE AÉREA DE DISTRIBUIÇÃO DE ENERGIA ELÉTRICA DE MÉDIA TENSÃO - FORNECIMENTO E INSTALAÇÃO. AF_12/2025 | M | 0
106506 | CABO DE ALUMÍNIO NÚ SEM ALMA DE AÇO, BITOLA 1/0 AWG PARA REDE AÉREA DE DISTRIBUIÇÃO DE ENERGIA ELÉTRICA DE MÉDIA TENSÃO - FORNECIMENTO E INSTALAÇÃO. AF_12/2025 | M | 9.83
106507 | CABO DE ALUMÍNIO NÚ SEM ALMA DE AÇO, BITOLA 2 AWG PARA REDE AÉREA DE DISTRIBUIÇÃO DE ENERGIA ELÉTRICA DE MÉDIA TENSÃO - FORNECIMENTO E INSTALAÇÃO. AF_12/2025 | M | 6.31
106508 | CABO DE ALUMÍNIO NÚ SEM ALMA DE AÇO, BITOLA 2/0 AWG PARA REDE AÉREA DE DISTRIBUIÇÃO DE ENERGIA ELÉTRICA DE MÉDIA TENSÃO - FORNECIMENTO E INSTALAÇÃO. AF_12/2025 | M | 12.43
106509 | CABO DE ALUMÍNIO NÚ SEM ALMA DE AÇO, BITOLA 4 AWG PARA REDE AÉREA DE DISTRIBUIÇÃO DE ENERGIA ELÉTRICA DE MÉDIA TENSÃO - FORNECIMENTO E INSTALAÇÃO. AF_12/2025 | M | 4.12
106527 | CABO DE ALUMÍNIO NÚ SEM ALMA DE AÇO, BITOLA 4/0 AWG PARA REDE AÉREA DE DISTRIBUIÇÃO DE ENERGIA ELÉTRICA DE MÉDIA TENSÃO - FORNECIMENTO E INSTALAÇÃO. AF_12/2025 | M | 0
106499 | CABO DE ALUMÍNIO PROTEGIDO XLPE 90°C 35MM² TR 15KV AÉREO PARA REDE AÉREA COMPACTA DE DISTRIBUIÇÃO DE ENERGIA ELÉTRICA DE MÉDIA TENSÃO - FORNECIMENTO E INSTALAÇÃO. AF_12/2025 | M | 0
106500 | CABO DE ALUMÍNIO PROTEGIDO XLPE 90°C 50MM² TR 15KV AÉREO PARA REDE AÉREA COMPACTA DE DISTRIBUIÇÃO DE ENERGIA ELÉTRICA DE MÉDIA TENSÃO - FORNECIMENTO E INSTALAÇÃO. AF_12/2025 | M | 0
106501 | CABO DE ALUMÍNIO PROTEGIDO XLPE 90°C 70MM² TR 15KV AÉREO PARA REDE AÉREA COMPACTA DE DISTRIBUIÇÃO DE ENERGIA ELÉTRICA DE MÉDIA TENSÃO - FORNECIMENTO E INSTALAÇÃO. AF_12/2025 | M | 0
101560 | CABO DE COBRE FLEXÍVEL ISOLADO, 10 MM², 0,6/1,0 KV, PARA REDE AÉREA DE DISTRIBUIÇÃO DE ENERGIA ELÉTRICA DE BAIXA TENSÃO - FORNECIMENTO E INSTALAÇÃO. AF_12/2025 | M | 11.52
101568 | CABO DE COBRE FLEXÍVEL ISOLADO, 120 MM², 0,6/1,0 KV, PARA REDE AÉREA DE DISTRIBUIÇÃO DE ENERGIA ELÉTRICA DE BAIXA TENSÃO - FORNECIMENTO E INSTALAÇÃO. AF_12/2025 | M | 140.05
101561 | CABO DE COBRE FLEXÍVEL ISOLADO, 16 MM², 0,6/1,0 KV, PARA REDE AÉREA DE DISTRIBUIÇÃO DE ENERGIA ELÉTRICA DE BAIXA TENSÃO - FORNECIMENTO E INSTALAÇÃO. AF_12/2025 | M | 18.3
101562 | CABO DE COBRE FLEXÍVEL ISOLADO, 25 MM², 0,6/1,0 KV, PARA REDE AÉREA DE DISTRIBUIÇÃO DE ENERGIA ELÉTRICA DE BAIXA TENSÃO - FORNECIMENTO E INSTALAÇÃO. AF_12/2025 | M | 28.3
101563 | CABO DE COBRE FLEXÍVEL ISOLADO, 35 MM², 0,6/1,0 KV, PARA REDE AÉREA DE DISTRIBUIÇÃO DE ENERGIA ELÉTRICA DE BAIXA TENSÃO - FORNECIMENTO E INSTALAÇÃO. AF_12/2025 | M | 39.96
101564 | CABO DE COBRE FLEXÍVEL ISOLADO, 50 MM², 0,6/1,0 KV, PARA REDE AÉREA DE DISTRIBUIÇÃO DE ENERGIA ELÉTRICA DE BAIXA TENSÃO - FORNECIMENTO E INSTALAÇÃO. AF_12/2025 | M | 59.03
101565 | CABO DE COBRE FLEXÍVEL ISOLADO, 70 MM², 0,6/1,0 KV, PARA REDE AÉREA DE DISTRIBUIÇÃO DE ENERGIA ELÉTRICA DE BAIXA TENSÃO - FORNECIMENTO E INSTALAÇÃO. AF_12/2025 | M | 82.52
101567 | CABO DE COBRE FLEXÍVEL ISOLADO, 95 MM², 0,6/1,0 KV, PARA REDE AÉREA DE DISTRIBUIÇÃO DE ENERGIA ELÉTRICA DE BAIXA TENSÃO - FORNECIMENTO E INSTALAÇÃO. AF_12/2025 | M | 107.12
106524 | CABO MENSAGEIRO PARA REDES AÉREAS COMPACTAS. AF_12/2025 | M | 0
106525 | CHAVE FUSÍVEL 15KV CPF XS 100A, PARA REDES AÉREAS DE DISTRIBUIÇÃO DE ENERGIA ELÉTRICA DE MÉDIA TENSÃO - FORNECIMENTO E INSTALAÇÃO. AF_12/2025 | UN | 0
101551 | CONECTOR CUNHA, PARA REDES AÉREAS DE DISTRIBUIÇÃO DE ENERGIA ELÉTRICA DE BAIXA TENSÃO - FORNECIMENTO E INSTALAÇÃO. AF_12/2025 | UN | 0
101552 | CONECTOR H, PARA REDES AÉREAS DE DISTRIBUIÇÃO DE ENERGIA ELÉTRICA DE BAIXA TENSÃO - FORNECIMENTO E INSTALAÇÃO. AF_12/2025 | UN | 0
101550 | CONECTOR PERFURANTE, PARA REDES AÉREAS DE DISTRIBUIÇÃO DE ENERGIA ELÉTRICA DE BAIXA TENSÃO - FORNECIMENTO E INSTALAÇÃO. AF_12/2025 | UN | 0
101501 | ENTRADA DE ENERGIA ELÉTRICA, AÉREA, BIFÁSICA, COM CAIXA DE EMBUTIR, CABO DE 10 MM2 E DISJUNTOR DIN 50A (NÃO INCLUSO O POSTE DE CONCRETO). AF_12/2025 | UN | 2041.46
101502 | ENTRADA DE ENERGIA ELÉTRICA, AÉREA, BIFÁSICA, COM CAIXA DE EMBUTIR, CABO DE 16 MM2 E DISJUNTOR DIN 50A (NÃO INCLUSO O POSTE DE CONCRETO). AF_12/2025 | UN | 2226.44
101503 | ENTRADA DE ENERGIA ELÉTRICA, AÉREA, BIFÁSICA, COM CAIXA DE EMBUTIR, CABO DE 25 MM2 E DISJUNTOR DIN 50A (NÃO INCLUSO O POSTE DE CONCRETO). AF_12/2025 | UN | 2251.75
101504 | ENTRADA DE ENERGIA ELÉTRICA, AÉREA, BIFÁSICA, COM CAIXA DE EMBUTIR, CABO DE 35 MM2 E DISJUNTOR DIN 50A (NÃO INCLUSO O POSTE DE CONCRETO). AF_12/2025 | UN | 2486.86
101497 | ENTRADA DE ENERGIA ELÉTRICA, AÉREA, BIFÁSICA, COM CAIXA DE SOBREPOR, CABO DE 10 MM2 E DISJUNTOR DIN 50A (NÃO INCLUSO O POSTE DE CONCRETO). AF_12/2025 | UN | 2057.52
101498 | ENTRADA DE ENERGIA ELÉTRICA, AÉREA, BIFÁSICA, COM CAIXA DE SOBREPOR, CABO DE 16 MM2 E DISJUNTOR DIN 50A (NÃO INCLUSO O POSTE DE CONCRETO). AF_12/2025 | UN | 2242.5
101499 | ENTRADA DE ENERGIA ELÉTRICA, AÉREA, BIFÁSICA, COM CAIXA DE SOBREPOR, CABO DE 25 MM2 E DISJUNTOR DIN 50A (NÃO INCLUSO O POSTE DE CONCRETO). AF_12/2025 | UN | 2267.81
101500 | ENTRADA DE ENERGIA ELÉTRICA, AÉREA, BIFÁSICA, COM CAIXA DE SOBREPOR, CABO DE 35 MM2 E DISJUNTOR DIN 50A (NÃO INCLUSO O POSTE DE CONCRETO). AF_12/2025 | UN | 2502.92
101493 | ENTRADA DE ENERGIA ELÉTRICA, AÉREA, MONOFÁSICA, COM CAIXA DE EMBUTIR, CABO DE 10 MM2 E DISJUNTOR DIN 50A (NÃO INCLUSO O POSTE DE CONCRETO). AF_12/2025 | UN | 1767.13
101494 | ENTRADA DE ENERGIA ELÉTRICA, AÉREA, MONOFÁSICA, COM CAIXA DE EMBUTIR, CABO DE 16 MM2 E DISJUNTOR DIN 50A (NÃO INCLUSO O POSTE DE CONCRETO). AF_12/2025 | UN | 1889.34
101495 | ENTRADA DE ENERGIA ELÉTRICA, AÉREA, MONOFÁSICA, COM CAIXA DE EMBUTIR, CABO DE 25 MM2 E DISJUNTOR DIN 50A (NÃO INCLUSO O POSTE DE CONCRETO). AF_12/2025 | UN | 1906.06
101496 | ENTRADA DE ENERGIA ELÉTRICA, AÉREA, MONOFÁSICA, COM CAIXA DE EMBUTIR, CABO DE 35 MM2 E DISJUNTOR DIN 50A (NÃO INCLUSO O POSTE DE CONCRETO). AF_12/2025 | UN | 2072.92
101489 | ENTRADA DE ENERGIA ELÉTRICA, AÉREA, MONOFÁSICA, COM CAIXA DE SOBREPOR, CABO DE 10 MM2 E DISJUNTOR DIN 50A (NÃO INCLUSO O POSTE DE CONCRETO). AF_12/2025 | UN | 1792.68
101490 | ENTRADA DE ENERGIA ELÉTRICA, AÉREA, MONOFÁSICA, COM CAIXA DE SOBREPOR, CABO DE 16 MM2 E DISJUNTOR DIN 50A (NÃO INCLUSO O POSTE DE CONCRETO). AF_12/2025 | UN | 1914.89
101491 | ENTRADA DE ENERGIA ELÉTRICA, AÉREA, MONOFÁSICA, COM CAIXA DE SOBREPOR, CABO DE 25 MM2 E DISJUNTOR DIN 50A (NÃO INCLUSO O POSTE DE CONCRETO). AF_12/2025 | UN | 1931.61
101492 | ENTRADA DE ENERGIA ELÉTRICA, AÉREA, MONOFÁSICA, COM CAIXA DE SOBREPOR, CABO DE 35 MM2 E DISJUNTOR DIN 50A (NÃO INCLUSO O POSTE DE CONCRETO). AF_12/2025 | UN | 2098.47
101509 | ENTRADA DE ENERGIA ELÉTRICA, AÉREA, TRIFÁSICA, COM CAIXA DE EMBUTIR, CABO DE 10 MM2 E DISJUNTOR DIN 50A (NÃO INCLUSO O POSTE DE CONCRETO). AF_12/2025 | UN | 2228.11
101510 | ENTRADA DE ENERGIA ELÉTRICA, AÉREA, TRIFÁSICA, COM CAIXA DE EMBUTIR, CABO DE 16 MM2 E DISJUNTOR DIN 50A (NÃO INCLUSO O POSTE DE CONCRETO). AF_12/2025 | UN | 2474.75
101511 | ENTRADA DE ENERGIA ELÉTRICA, AÉREA, TRIFÁSICA, COM CAIXA DE EMBUTIR, CABO DE 25 MM2 E DISJUNTOR DIN 50A (NÃO INCLUSO O POSTE DE CONCRETO). AF_12/2025 | UN | 2508.49
101512 | ENTRADA DE ENERGIA ELÉTRICA, AÉREA, TRIFÁSICA, COM CAIXA DE EMBUTIR, CABO DE 35 MM2 E DISJUNTOR DIN 50A (NÃO INCLUSO O POSTE DE CONCRETO). AF_12/2025 | UN | 2810.65
101505 | ENTRADA DE ENERGIA ELÉTRICA, AÉREA, TRIFÁSICA, COM CAIXA DE SOBREPOR, CABO DE 10 MM2 E DISJUNTOR DIN 50A (NÃO INCLUSO O POSTE DE CONCRETO). AF_12/2025 | UN | 2194.51
101506 | ENTRADA DE ENERGIA ELÉTRICA, AÉREA, TRIFÁSICA, COM CAIXA DE SOBREPOR, CABO DE 16 MM2 E DISJUNTOR DIN 50A (NÃO INCLUSO O POSTE DE CONCRETO). AF_12/2025 | UN | 2441.15
101507 | ENTRADA DE ENERGIA ELÉTRICA, AÉREA, TRIFÁSICA, COM CAIXA DE SOBREPOR, CABO DE 25 MM2 E DISJUNTOR DIN 50A (NÃO INCLUSO O POSTE DE CONCRETO). AF_12/2025 | UN | 2474.89
101508 | ENTRADA DE ENERGIA ELÉTRICA, AÉREA, TRIFÁSICA, COM CAIXA DE SOBREPOR, CABO DE 35 MM2 E DISJUNTOR DIN 50A (NÃO INCLUSO O POSTE DE CONCRETO). AF_12/2025 | UN | 2777.05
101525 | ENTRADA DE ENERGIA ELÉTRICA, SUBTERRÂNEA, BIFÁSICA, COM CAIXA DE EMBUTIR, CABO DE 10 MM2 E DISJUNTOR DIN 50A (NÃO INCLUSA MURETA DE ALVENARIA). AF_12/2025 | UN | 1180.31
101526 | ENTRADA DE ENERGIA ELÉTRICA, SUBTERRÂNEA, BIFÁSICA, COM CAIXA DE EMBUTIR, CABO DE 16 MM2 E DISJUNTOR DIN 50A (NÃO INCLUSA MURETA DE ALVENARIA). AF_12/2025 | UN | 1400.28
101527 | ENTRADA DE ENERGIA ELÉTRICA, SUBTERRÂNEA, BIFÁSICA, COM CAIXA DE EMBUTIR, CABO DE 25 MM2 E DISJUNTOR DIN 50A (NÃO INCLUSA MURETA DE ALVENARIA). AF_12/2025 | UN | 1430.38
101528 | ENTRADA DE ENERGIA ELÉTRICA, SUBTERRÂNEA, BIFÁSICA, COM CAIXA DE EMBUTIR, CABO DE 35 MM2 E DISJUNTOR DIN 50A (NÃO INCLUSA MURETA DE ALVENARIA). AF_12/2025 | UN | 1669.56
101521 | ENTRADA DE ENERGIA ELÉTRICA, SUBTERRÂNEA, BIFÁSICA, COM CAIXA DE SOBREPOR, CABO DE 10 MM2 E DISJUNTOR DIN 50A (NÃO INCLUSA MURETA DE ALVENARIA). AF_12/2025 | UN | 1196.38
101522 | ENTRADA DE ENERGIA ELÉTRICA, SUBTERRÂNEA, BIFÁSICA, COM CAIXA DE SOBREPOR, CABO DE 16 MM2 E DISJUNTOR DIN 50A (NÃO INCLUSA MURETA DE ALVENARIA). AF_12/2025 | UN | 1416.35
101523 | ENTRADA DE ENERGIA ELÉTRICA, SUBTERRÂNEA, BIFÁSICA, COM CAIXA DE SOBREPOR, CABO DE 25 MM2 E DISJUNTOR DIN 50A (NÃO INCLUSA MURETA DE ALVENARIA). AF_12/2025 | UN | 1446.45
101524 | ENTRADA DE ENERGIA ELÉTRICA, SUBTERRÂNEA, BIFÁSICA, COM CAIXA DE SOBREPOR, CABO DE 35 MM2 E DISJUNTOR DIN 50A (NÃO INCLUSA MURETA DE ALVENARIA). AF_12/2025 | UN | 1685.63
101517 | ENTRADA DE ENERGIA ELÉTRICA, SUBTERRÂNEA, MONOFÁSICA, COM CAIXA DE EMBUTIR, CABO DE 10 MM2 E DISJUNTOR DIN 50A (NÃO INCLUSA MURETA DE ALVENARIA). AF_12/2025 | UN | 887.22
101518 | ENTRADA DE ENERGIA ELÉTRICA, SUBTERRÂNEA, MONOFÁSICA, COM CAIXA DE EMBUTIR, CABO DE 16 MM2 E DISJUNTOR DIN 50A (NÃO INCLUSA MURETA DE ALVENARIA). AF_12/2025 | UN | 1033.87
101519 | ENTRADA DE ENERGIA ELÉTRICA, SUBTERRÂNEA, MONOFÁSICA, COM CAIXA DE EMBUTIR, CABO DE 25 MM2 E DISJUNTOR DIN 50A (NÃO INCLUSA MURETA DE ALVENARIA). AF_12/2025 | UN | 1053.93
101520 | ENTRADA DE ENERGIA ELÉTRICA, SUBTERRÂNEA, MONOFÁSICA, COM CAIXA DE EMBUTIR, CABO DE 35 MM2 E DISJUNTOR DIN 50A (NÃO INCLUSA MURETA DE ALVENARIA). AF_12/2025 | UN | 1213.39
101513 | ENTRADA DE ENERGIA ELÉTRICA, SUBTERRÂNEA, MONOFÁSICA, COM CAIXA DE SOBREPOR, CABO DE 10 MM2 E DISJUNTOR DIN 50A (NÃO INCLUSA MURETA DE ALVENARIA). AF_12/2025 | UN | 912.77
101514 | ENTRADA DE ENERGIA ELÉTRICA, SUBTERRÂNEA, MONOFÁSICA, COM CAIXA DE SOBREPOR, CABO DE 16 MM2 E DISJUNTOR DIN 50A (NÃO INCLUSA MURETA DE ALVENARIA). AF_12/2025 | UN | 1059.42
101515 | ENTRADA DE ENERGIA ELÉTRICA, SUBTERRÂNEA, MONOFÁSICA, COM CAIXA DE SOBREPOR, CABO DE 25 MM2 E DISJUNTOR DIN 50A (NÃO INCLUSA MURETA DE ALVENARIA). AF_12/2025 | UN | 1079.48
101516 | ENTRADA DE ENERGIA ELÉTRICA, SUBTERRÂNEA, MONOFÁSICA, COM CAIXA DE SOBREPOR, CABO DE 35 MM2 E DISJUNTOR DIN 50A (NÃO INCLUSA MURETA DE ALVENARIA). AF_12/2025 | UN | 1238.94
101533 | ENTRADA DE ENERGIA ELÉTRICA, SUBTERRÂNEA, TRIFÁSICA, COM CAIXA DE EMBUTIR, CABO DE 10 MM2 E DISJUNTOR DIN 50A (NÃO INCLUSA MURETA DE ALVENARIA). AF_12/2025 | UN | 1387.69
101534 | ENTRADA DE ENERGIA ELÉTRICA, SUBTERRÂNEA, TRIFÁSICA, COM CAIXA DE EMBUTIR, CABO DE 16 MM2 E DISJUNTOR DIN 50A (NÃO INCLUSA MURETA DE ALVENARIA). AF_12/2025 | UN | 1680.99
101535 | ENTRADA DE ENERGIA ELÉTRICA, SUBTERRÂNEA, TRIFÁSICA, COM CAIXA DE EMBUTIR, CABO DE 25 MM2 E DISJUNTOR DIN 50A (NÃO INCLUSA MURETA DE ALVENARIA). AF_12/2025 | UN | 1721.12
101536 | ENTRADA DE ENERGIA ELÉTRICA, SUBTERRÂNEA, TRIFÁSICA, COM CAIXA DE EMBUTIR, CABO DE 35 MM2 E DISJUNTOR DIN 50A (NÃO INCLUSA MURETA DE ALVENARIA). AF_12/2025 | UN | 2040.03
101529 | ENTRADA DE ENERGIA ELÉTRICA, SUBTERRÂNEA, TRIFÁSICA, COM CAIXA DE SOBREPOR, CABO DE 10 MM2 E DISJUNTOR DIN 50A (NÃO INCLUSA MURETA DE ALVENARIA). AF_12/2025 | UN | 1354.1
101530 | ENTRADA DE ENERGIA ELÉTRICA, SUBTERRÂNEA, TRIFÁSICA, COM CAIXA DE SOBREPOR, CABO DE 16 MM2 E DISJUNTOR DIN 50A (NÃO INCLUSA MURETA DE ALVENARIA). AF_12/2025 | UN | 1647.4
101531 | ENTRADA DE ENERGIA ELÉTRICA, SUBTERRÂNEA, TRIFÁSICA, COM CAIXA DE SOBREPOR, CABO DE 25 MM2 E DISJUNTOR DIN 50A (NÃO INCLUSA MURETA DE ALVENARIA). AF_12/2025 | UN | 1687.53
101532 | ENTRADA DE ENERGIA ELÉTRICA, SUBTERRÂNEA, TRIFÁSICA, COM CAIXA DE SOBREPOR, CABO DE 35 MM2 E DISJUNTOR DIN 50A (NÃO INCLUSA MURETA DE ALVENARIA). AF_12/2025 | UN | 2006.44
106510 | ESTRUTURA B1 DE ACONCORAGEM EM POSTE CIRCULAR. AF_12/2025 | UN | 0
106514 | ESTRUTURA B1 DE ACONCORAGEM EM POSTE DUPLO T. AF_12/2025 | UN | 0
106511 | ESTRUTURA B2 DE ACONCORAGEM EM POSTE CIRCULAR. AF_12/2025 | UN | 0
106515 | ESTRUTURA B2 DE ACONCORAGEM EM POSTE DUPLO T. AF_12/2025 | UN | 0
106512 | ESTRUTURA B3 DE ACONCORAGEM EM POSTE CIRCULAR. AF_12/2025 | UN | 0
106516 | ESTRUTURA B3 DE ACONCORAGEM EM POSTE DUPLO T. AF_12/2025 | UN | 0
106513 | ESTRUTURA B4 DE ACONCORAGEM EM POSTE CIRCULAR. AF_12/2025 | UN | 0
106517 | ESTRUTURA B4 DE ACONCORAGEM EM POSTE DUPLO T. AF_12/2025 | UN | 0
106518 | ESTRUTURA CE1 REDE DE DISTRIBUIÇÃO COMPACTA EM POSTE CIRCULAR. AF_12/2025 | UN | 0
106519 | ESTRUTURA CE1 REDE DE DISTRIBUIÇÃO COMPACTA EM POSTE DUPLO T. AF_12/2025 | UN | 0
106520 | ESTRUTURA CE1A REDE DE DISTRIBUIÇÃO COMPACTA EM POSTE CIRCULAR. AF_12/2025 | UN | 0
106521 | ESTRUTURA CE1A REDE DE DISTRIBUIÇÃO COMPACTA EM POSTE DUPLO T. AF_12/2025 | UN | 0
106522 | ESTRUTURA CE2 REDE DE DISTRIBUIÇÃO COMPACTA EM POSTE CIRCULAR. AF_12/2025 | UN | 0
106523 | ESTRUTURA CE2 REDE DE DISTRIBUIÇÃO COMPACTA EM POSTE DUPLO T. AF_12/2025 | UN | 0
101549 | GRAMPO PARALELO METÁLICO, PARA REDES AÉREAS DE DISTRIBUIÇÃO DE ENERGIA ELÉTRICA DE BAIXA TENSÃO - FORNECIMENTO E INSTALAÇÃO. AF_12/2025 | UN | 23.15
101547 | ISOLADOR, TIPO DISCO, PARA TENSÃO 15 KV - FORNECIMENTO E INSTALAÇÃO. AF_12/2025 | UN | 89.71
101546 | ISOLADOR, TIPO PINO, PARA TENSÃO 15 KV - FORNECIMENTO E INSTALAÇÃO. AF_12/2025 | UN | 29.48
101548 | ISOLADOR, TIPO ROLDANA, PARA BAIXA TENSÃO - FORNECIMENTO E INSTALAÇÃO. AF_12/2025 | UN | 8.23
106528 | TERMINAL MUFLA 15/25KV. AF_12/2025 | UN | 0
94764 | ADAPTADOR COM FLANGE E ANEL DE VEDAÇÃO, CPVC, ROSCÁVEL, DN 15 MM, INSTALADO EM RESERVAÇÃO PREDIAL DE ÁGUA - FORNECIMENTO E INSTALAÇÃO. AF_04/2024 | UN | 39.05
94765 | ADAPTADOR COM FLANGE E ANEL DE VEDAÇÃO, CPVC, ROSCÁVEL, DN 22 MM, INSTALADO EM RESERVAÇÃO PREDIAL DE ÁGUA - FORNECIMENTO E INSTALAÇÃO. AF_04/2024 | UN | 42.78
94766 | ADAPTADOR COM FLANGE E ANEL DE VEDAÇÃO, CPVC, ROSCÁVEL, DN 28 MM, INSTALADO EM RESERVAÇÃO PREDIAL DE ÁGUA - FORNECIMENTO E INSTALAÇÃO. AF_04/2024 | UN | 47.51
94767 | ADAPTADOR COM FLANGE E ANEL DE VEDAÇÃO, CPVC, ROSCÁVEL, DN 35 MM, INSTALADO EM RESERVAÇÃO PREDIAL DE ÁGUA - FORNECIMENTO E INSTALAÇÃO. AF_04/2024 | UN | 69.14
94768 | ADAPTADOR COM FLANGE E ANEL DE VEDAÇÃO, CPVC, ROSCÁVEL, DN 42 MM, INSTALADO EM RESERVAÇÃO PREDIAL DE ÁGUA - FORNECIMENTO E INSTALAÇÃO. AF_04/2024 | UN | 78.01
94769 | ADAPTADOR COM FLANGE E ANEL DE VEDAÇÃO, CPVC, ROSCÁVEL, DN 54 MM, INSTALADO EM RESERVAÇÃO PREDIAL DE ÁGUA - FORNECIMENTO E INSTALAÇÃO. AF_04/2024 | UN | 103.26
94783 | ADAPTADOR COM FLANGE E ANEL DE VEDAÇÃO, PVC, SOLDÁVEL, DN 20 MM X 1/2", INSTALADO EM RESERVAÇÃO PREDIAL DE ÁGUA - FORNECIMENTO E INSTALAÇÃO. AF_04/2024 | UN | 23.31
94703 | ADAPTADOR COM FLANGE E ANEL DE VEDAÇÃO, PVC, SOLDÁVEL, DN 25 MM X 3/4", INSTALADO EM RESERVAÇÃO PREDIAL DE ÁGUA - FORNECIMENTO E INSTALAÇÃO. AF_04/2024 | UN | 24.82
94704 | ADAPTADOR COM FLANGE E ANEL DE VEDAÇÃO, PVC, SOLDÁVEL, DN 32 MM X 1", INSTALADO EM RESERVAÇÃO PREDIAL DE ÁGUA - FORNECIMENTO E INSTALAÇÃO. AF_04/2024 | UN | 32.56
94705 | ADAPTADOR COM FLANGE E ANEL DE VEDAÇÃO, PVC, SOLDÁVEL, DN 40 MM X 1 1/4", INSTALADO EM RESERVAÇÃO PREDIAL DE ÁGUA - FORNECIMENTO E INSTALAÇÃO. AF_04/2024 | UN | 43.86
94706 | ADAPTADOR COM FLANGE E ANEL DE VEDAÇÃO, PVC, SOLDÁVEL, DN 50 MM X 1 1/2", INSTALADO EM RESERVAÇÃO PREDIAL DE ÁGUA - FORNECIMENTO E INSTALAÇÃO. AF_04/2024 | UN | 42.89
94707 | ADAPTADOR COM FLANGE E ANEL DE VEDAÇÃO, PVC, SOLDÁVEL, DN 60 MM X 2", INSTALADO EM RESERVAÇÃO PREDIAL DE ÁGUA - FORNECIMENTO E INSTALAÇÃO. AF_04/2024 | UN | 66.69
94715 | ADAPTADOR COM FLANGES LIVRES, PVC, SOLDÁVEL, DN 110 MM X 4", INSTALADO EM RESERVAÇÃO PREDIAL DE ÁGUA - FORNECIMENTO E INSTALAÇÃO. AF_04/2024 | UN | 339.99
94713 | ADAPTADOR COM FLANGES LIVRES, PVC, SOLDÁVEL, DN 75 MM X 2 1/2", INSTALADO EM RESERVAÇÃO PREDIAL DE ÁGUA - FORNECIMENTO E INSTALAÇÃO. AF_04/2024 | UN | 273.12
94714 | ADAPTADOR COM FLANGES LIVRES, PVC, SOLDÁVEL, DN 85 MM X 3", INSTALADO EM RESERVAÇÃO PREDIAL DE ÁGUA - FORNECIMENTO E INSTALAÇÃO. AF_04/2024 | UN | 382.03
94670 | ADAPTADOR CURTO COM BOLSA E ROSCA PARA REGISTRO, PVC, SOLDÁVEL, DN 110 MM X 4", INSTALADO EM RESERVAÇÃO PREDIAL DE ÁGUA - FORNECIMENTO E INSTALAÇÃO. AF_04/2024 | UN | 83.06
94656 | ADAPTADOR CURTO COM BOLSA E ROSCA PARA REGISTRO, PVC, SOLDÁVEL, DN 25 MM X 3/4", INSTALADO EM RESERVAÇÃO PREDIAL DE ÁGUA - FORNECIMENTO E INSTALAÇÃO. AF_04/2024 | UN | 4.44
94658 | ADAPTADOR CURTO COM BOLSA E ROSCA PARA REGISTRO, PVC, SOLDÁVEL, DN 32 MM X 1", INSTALADO EM RESERVAÇÃO PREDIAL DE ÁGUA - FORNECIMENTO E INSTALAÇÃO. AF_04/2024 | UN | 6.55
94660 | ADAPTADOR CURTO COM BOLSA E ROSCA PARA REGISTRO, PVC, SOLDÁVEL, DN 40 MM X 1 1/4", INSTALADO EM RESERVAÇÃO PREDIAL DE ÁGUA - FORNECIMENTO E INSTALAÇÃO. AF_04/2024 | UN | 10.25
94662 | ADAPTADOR CURTO COM BOLSA E ROSCA PARA REGISTRO, PVC, SOLDÁVEL, DN 50 MM X 1 1/2", INSTALADO EM RESERVAÇÃO PREDIAL DE ÁGUA - FORNECIMENTO E INSTALAÇÃO. AF_04/2024 | UN | 13.54
94664 | ADAPTADOR CURTO COM BOLSA E ROSCA PARA REGISTRO, PVC, SOLDÁVEL, DN 60 MM X 2", INSTALADO EM RESERVAÇÃO PREDIAL DE ÁGUA - FORNECIMENTO E INSTALAÇÃO. AF_04/2024 | UN | 24.25
94666 | ADAPTADOR CURTO COM BOLSA E ROSCA PARA REGISTRO, PVC, SOLDÁVEL, DN 75 MM X 2 1/2", INSTALADO EM RESERVAÇÃO PREDIAL DE ÁGUA - FORNECIMENTO E INSTALAÇÃO. AF_04/2024 | UN | 39.25
94668 | ADAPTADOR CURTO COM BOLSA E ROSCA PARA REGISTRO, PVC, SOLDÁVEL, DN 85 MM X 3", INSTALADO EM RESERVAÇÃO PREDIAL DE ÁGUA - FORNECIMENTO E INSTALAÇÃO. AF_04/2024 | UN | 52.02
105215 | BUCHA DE REDUÇÃO CPVC, SOLDÁVEL, DN 28 X 22 MM, INSTALADO EM RESERVAÇÃO PREDIAL DE ÁGUA - FORNECIMENTO E INSTALAÇÃO. AF_04/2024 | UN | 9.82
105216 | BUCHA DE REDUÇÃO CPVC, SOLDÁVEL, DN 35 X 28 MM, INSTALADO EM RESERVAÇÃO PREDIAL DE ÁGUA - FORNECIMENTO E INSTALAÇÃO. AF_04/2024 | UN | 35.35
105217 | BUCHA DE REDUÇÃO CPVC, SOLDÁVEL, DN 42 X 22 MM, INSTALADO EM RESERVAÇÃO PREDIAL DE ÁGUA - FORNECIMENTO E INSTALAÇÃO. AF_04/2024 | UN | 39.81
105214 | BUCHA DE REDUÇÃO CPVC, SOLDÁVEL, DN 54 X 28 MM, INSTALADO EM RESERVAÇÃO PREDIAL DE ÁGUA - FORNECIMENTO E INSTALAÇÃO. AF_04/2024 | UN | 41.97
105218 | BUCHA DE REDUÇÃO CPVC, SOLDÁVEL, DN 54 X 35 MM, INSTALADO EM RESERVAÇÃO PREDIAL DE ÁGUA - FORNECIMENTO E INSTALAÇÃO. AF_04/2024 | UN | 68.89
105213 | BUCHA DE REDUÇÃO EM COBRE, PONTA X BOLSA, 66 X 54 MM, INSTALADO EM RESERVAÇÃO PREDIAL DE ÁGUA - FORNECIMENTO E INSTALAÇÃO. AF_04/2024 | UN | 206.67
105233 | BUCHA DE REDUÇÃO PVC, SOLDÁVEL, LONGA, DN 40 X 25 MM, INSTALADO EM RESERVAÇÃO PREDIAL DE ÁGUA - FORNECIMENTO E INSTALAÇÃO. AF_04/2024 | UN | 9.5
105234 | BUCHA DE REDUÇÃO PVC, SOLDÁVEL, LONGA, DN 50 X 25 MM, INSTALADO EM RESERVAÇÃO PREDIAL DE ÁGUA - FORNECIMENTO E INSTALAÇÃO. AF_04/2024 | UN | 11.59
105228 | BUCHA DE REDUÇÃO PVC, SOLDÁVEL, LONGA, DN 50 X 32 MM, INSTALADO EM RESERVAÇÃO PREDIAL DE ÁGUA - FORNECIMENTO E INSTALAÇÃO. AF_04/2024 | UN | 13.93
105138 | BUCHA DE REDUÇÃO PVC, SOLDÁVEL, LONGA, DN 60 X 25 MM, INSTALADO EM RESERVAÇÃO PREDIAL DE ÁGUA - FORNECIMENTO E INSTALAÇÃO. AF_04/2024 | UN | 20.17
105139 | BUCHA DE REDUÇÃO PVC, SOLDÁVEL, LONGA, DN 60 X 32 MM, INSTALADO EM RESERVAÇÃO PREDIAL DE ÁGUA - FORNECIMENTO E INSTALAÇÃO. AF_04/2024 | UN | 23.66
105140 | BUCHA DE REDUÇÃO PVC, SOLDÁVEL, LONGA, DN 60 X 50 MM, INSTALADO EM RESERVAÇÃO PREDIAL DE ÁGUA - FORNECIMENTO E INSTALAÇÃO. AF_04/2024 | UN | 30.41
105141 | BUCHA DE REDUÇÃO PVC, SOLDÁVEL, LONGA, DN 75 X 50 MM, INSTALADO EM RESERVAÇÃO PREDIAL DE ÁGUA - FORNECIMENTO E INSTALAÇÃO. AF_04/2024 | UN | 36.21
105172 | BUCHA DE REDUÇÃO, EM FERRO GALVANIZADO, CONEXÃO ROSQUEADA, DN 80 MM X 50 MM (3" X 2"), INSTALADO EM RESERVAÇÃO PREDIAL DE ÁGUA - FORNECIMENTO E INSTALAÇÃO. AF_04/2024 | UN | 97.07
105169 | BUCHA DE REDUÇÃO, EM FERRO GALVANIZADO, CONEXÃO ROSQUEADA, DN 80 MM X 65 MM (3" X 2 1/2"), INSTALADO EM RESERVAÇÃO PREDIAL DE ÁGUA - FORNECIMENTO E INSTALAÇÃO. AF_04/2024 | UN | 97.53
105230 | BUCHA DE REDUÇÃO, PPR, DN 25 X 20 MM, INSTALADO EM RESERVAÇÃO PREDIAL DE ÁGUA - FORNECIMENTO E INSTALAÇÃO. AF_04/2024 | UN | 9.81
105231 | BUCHA DE REDUÇÃO, PPR, DN 32 X 25 MM, INSTALADO EM RESERVAÇÃO PREDIAL DE ÁGUA - FORNECIMENTO E INSTALAÇÃO. AF_04/2024 | UN | 11.48
105232 | BUCHA DE REDUÇÃO, PPR, DN 40 X 25 MM, INSTALADO EM RESERVAÇÃO PREDIAL DE ÁGUA - FORNECIMENTO E INSTALAÇÃO. AF_04/2024 | UN | 20.99
105229 | BUCHA DE REDUÇÃO, PPR, DN 50 X 25 MM, INSTALADO EM RESERVAÇÃO PREDIAL DE ÁGUA - FORNECIMENTO E INSTALAÇÃO. AF_04/2024 | UN | 32.74
105146 | BUCHA DE REDUÇÃO, PPR, DN 50 X 32 MM, INSTALADO EM RESERVAÇÃO PREDIAL DE ÁGUA - FORNECIMENTO E INSTALAÇÃO. AF_04/2024 | UN | 26.8
94613 | CONECTOR EM BRONZE/LATÃO, DN 104 MM X 4", SEM ANEL DE SOLDA, BOLSA X ROSCA, INSTALADO EM RESERVAÇÃO PREDIAL DE ÁGUA - FORNECIMENTO E INSTALAÇÃO. AF_04/2024 | UN | 0
94607 | CONECTOR EM BRONZE/LATÃO, DN 54 MM X 2", SEM ANEL DE SOLDA, BOLSA X ROSCA, INSTALADO EM RESERVAÇÃO PREDIAL DE ÁGUA - FORNECIMENTO E INSTALAÇÃO. AF_04/2024 | UN | 0
94609 | CONECTOR EM BRONZE/LATÃO, DN 66 MM X 2 1/2", SEM ANEL DE SOLDA, BOLSA X ROSCA, INSTALADO EM RESERVAÇÃO PREDIAL DE ÁGUA - FORNECIMENTO E INSTALAÇÃO. AF_04/2024 | UN | 0
94611 | CONECTOR EM BRONZE/LATÃO, DN 79 MM X 3", SEM ANEL DE SOLDA, BOLSA X ROSCA, INSTALADO EM RESERVAÇÃO PREDIAL DE ÁGUA - FORNECIMENTO E INSTALAÇÃO. AF_04/2024 | UN | 0
96738 | CONECTOR MACHO, PPR, 25 MM X 1/2'', INSTALADO EM RESERVAÇÃO PREDIAL DE ÁGUA - FORNECIMENTO E INSTALAÇÃO. AF_04/2024 | UN | 27.24
96740 | CONECTOR MACHO, PPR, 32 MM X 3/4'', INSTALADO EM RESERVAÇÃO PREDIAL DE ÁGUA - FORNECIMENTO E INSTALAÇÃO. AF_04/2024 | UN | 37.48
94738 | CONECTOR, CPVC, SOLDÁVEL, DN 114 MM X 4", INSTALADO EM RESERVAÇÃO PREDIAL DE ÁGUA - FORNECIMENTO E INSTALAÇÃO. AF_04/2024 | UN | 1618.5
94724 | CONECTOR, CPVC, SOLDÁVEL, DN 22 MM X 3/4", INSTALADO EM RESERVAÇÃO PREDIAL DE ÁGUA - FORNECIMENTO E INSTALAÇÃO. AF_04/2024 | UN | 26.17
94726 | CONECTOR, CPVC, SOLDÁVEL, DN 28 MM X 1", INSTALADO EM RESERVAÇÃO PREDIAL DE ÁGUA - FORNECIMENTO E INSTALAÇÃO. AF_04/2024 | UN | 33.69
94728 | CONECTOR, CPVC, SOLDÁVEL, DN 35 MM X 1 1/4", INSTALADO EM RESERVAÇÃO PREDIAL DE ÁGUA - FORNECIMENTO E INSTALAÇÃO. AF_04/2024 | UN | 52.36
94730 | CONECTOR, CPVC, SOLDÁVEL, DN 42 MM X 1 1/2", INSTALADO EM RESERVAÇÃO PREDIAL DE ÁGUA - FORNECIMENTO E INSTALAÇÃO. AF_04/2024 | UN | 64.29
94732 | CONECTOR, CPVC, SOLDÁVEL, DN 54 MM X 2", INSTALADO EM RESERVAÇÃO PREDIAL DE ÁGUA - FORNECIMENTO E INSTALAÇÃO. AF_04/2024 | UN | 102.96
94734 | CONECTOR, CPVC, SOLDÁVEL, DN 73 MM X 2 1/2", INSTALADO EM RESERVAÇÃO PREDIAL DE ÁGUA - FORNECIMENTO E INSTALAÇÃO. AF_04/2024 | UN | 371.42
94736 | CONECTOR, CPVC, SOLDÁVEL, DN 89 MM X 3", INSTALADO EM RESERVAÇÃO PREDIAL DE ÁGUA - FORNECIMENTO E INSTALAÇÃO. AF_04/2024 | UN | 539.85
94483 | CONJUNTO HIDRÁULICO EM AÇO ROSCÁVEL PARA INSTALAÇÃO DE BOMBA, DN SUCÇÃO 32 MM (1 1/4") E DN RECALQUE 25 MM (1"), PARA EDIFICAÇÃO COM 4 PAVIMENTOS - FORNECIMENTO E INSTALAÇÃO. AF_04/2024 | UN | 1547.66
94482 | CONJUNTO HIDRÁULICO EM AÇO ROSCÁVEL PARA INSTALAÇÃO DE BOMBA, DN SUCÇÃO 40 MM (1 1/2") E DN RECALQUE 32 MM (1 1/4"), PARA EDIFICAÇÃO COM 8 PAVIMENTOS - FORNECIMENTO E INSTALAÇÃO. AF_04/2024 | UN | 1823.01
94481 | CONJUNTO HIDRÁULICO EM AÇO ROSCÁVEL PARA INSTALAÇÃO DE BOMBA, DN SUCÇÃO 50 MM (2") E DN RECALQUE 40 MM (1 1/2"), PARA EDIFICAÇÃO COM 12 PAVIMENTOS - FORNECIMENTO E INSTALAÇÃO. AF_04/2024 | UN | 2289.82
94480 | CONJUNTO HIDRÁULICO EM AÇO ROSCÁVEL PARA INSTALAÇÃO DE BOMBA, DN SUCÇÃO 65 MM (2½") E DN RECALQUE 50 MM (2"), PARA EDIFICAÇÃO COM 18 PAVIMENTOS - FORNECIMENTO E INSTALAÇÃO. AF_04/2024 | UN | 3174.59
94472 | COTOVELO 45 GRAUS, EM FERRO GALVANIZADO, CONEXÃO ROSQUEADA, DN 50 MM (2"), INSTALADO EM RESERVAÇÃO PREDIAL DE ÁGUA - FORNECIMENTO E INSTALAÇÃO. AF_04/2024 | UN | 89.81
94474 | COTOVELO 45 GRAUS, EM FERRO GALVANIZADO, CONEXÃO ROSQUEADA, DN 65 MM (2 1/2"), INSTALADO EM RESERVAÇÃO PREDIAL DE ÁGUA - FORNECIMENTO E INSTALAÇÃO. AF_04/2024 | UN | 146.59
94476 | COTOVELO 45 GRAUS, EM FERRO GALVANIZADO, CONEXÃO ROSQUEADA, DN 80 MM (3"), INSTALADO EM RESERVAÇÃO PREDIAL DE ÁGUA - FORNECIMENTO E INSTALAÇÃO. AF_04/2024 | UN | 202.63
94471 | COTOVELO 90 GRAUS, EM FERRO GALVANIZADO, CONEXÃO ROSQUEADA, DN 50 MM (2"), INSTALADO EM RESERVAÇÃO PREDIAL DE ÁGUA - FORNECIMENTO E INSTALAÇÃO. AF_04/2024 | UN | 87.43
94473 | COTOVELO 90 GRAUS, EM FERRO GALVANIZADO, CONEXÃO ROSQUEADA, DN 65 MM (2 1/2"), INSTALADO EM RESERVAÇÃO PREDIAL DE ÁGUA - FORNECIMENTO E INSTALAÇÃO. AF_04/2024 | UN | 136.1
94475 | COTOVELO 90 GRAUS, EM FERRO GALVANIZADO, CONEXÃO ROSQUEADA, DN 80 MM (3"), INSTALADO EM RESERVAÇÃO PREDIAL DE ÁGUA - FORNECIMENTO E INSTALAÇÃO. AF_04/2024 | UN | 182.43
105194 | COTOVELO 90 GRAUS, EM FERRO GALVANIZADO, MACHO/FÊMEA, CONEXÃO ROSQUEADA, DN 50 MM (2"), INSTALADO EM RESERVAÇÃO PREDIAL DE ÁGUA - FORNECIMENTO E INSTALAÇÃO. AF_04/2024 | UN | 96.35
105195 | COTOVELO 90 GRAUS, EM FERRO GALVANIZADO, MACHO/FÊMEA, CONEXÃO ROSQUEADA, DN 80 MM (3"), INSTALADO EM RESERVAÇÃO PREDIAL DE ÁGUA - FORNECIMENTO E INSTALAÇÃO. AF_04/2024 | UN | 236.67
105178 | COTOVELO DE REDUÇÃO, 90 GRAUS, EM FERRO GALVANIZADO, CONEXÃO ROSQUEADA, DN 65 MM X 50 MM (2 1/2" X 2"), INSTALADO EM RESERVAÇÃO PREDIAL DE ÁGUA - FORNECIMENTO E INSTALAÇÃO. AF_04/2024 | UN | 150.78
94620 | COTOVELO EM COBRE, DN 104 MM, 90 GRAUS, SEM ANEL DE SOLDA, INSTALADO EM RESERVAÇÃO PREDIAL DE ÁGUA - FORNECIMENTO E INSTALAÇÃO. AF_04/2024 | UN | 931.13
94614 | COTOVELO EM COBRE, DN 54 MM, 90 GRAUS, SEM ANEL DE SOLDA, INSTALADO EM RESERVAÇÃO PREDIAL DE ÁGUA - FORNECIMENTO E INSTALAÇÃO. AF_04/2024 | UN | 157.98
94616 | COTOVELO EM COBRE, DN 66 MM, 90 GRAUS, SEM ANEL DE SOLDA, INSTALADO EM RESERVAÇÃO PREDIAL DE ÁGUA - FORNECIMENTO E INSTALAÇÃO. AF_04/2024 | UN | 421.41
94618 | COTOVELO EM COBRE, DN 79 MM, 90 GRAUS, SEM ANEL DE SOLDA, INSTALADO EM RESERVAÇÃO PREDIAL DE ÁGUA - FORNECIMENTO E INSTALAÇÃO. AF_04/2024 | UN | 410.54
105193 | COTOVELO, 90 GRAUS, EM FERRO GALVANIZADO, MACHO/FÊMEA, CONEXÃO ROSQUEADA, DN 65 MM (2 1/2"), INSTALADO EM RESERVAÇÃO PREDIAL DE ÁGUA - FORNECIMENTO E INSTALAÇÃO. AF_04/2024 | UN | 164.89
105197 | CURVA 45 GRAUS, EM FERRO GALVANIZADO, FÊMEA, CONEXÃO ROSQUEADA, DN 50 MM (2"), INSTALADO EM RESERVAÇÃO PREDIAL DE ÁGUA - FORNECIMENTO E INSTALAÇÃO. AF_04/2024 | UN | 173.91
105196 | CURVA 45 GRAUS, EM FERRO GALVANIZADO, FÊMEA, CONEXÃO ROSQUEADA, DN 65 MM (2 1/2"), INSTALADO EM RESERVAÇÃO PREDIAL DE ÁGUA - FORNECIMENTO E INSTALAÇÃO. AF_04/2024 | UN | 250.09
105198 | CURVA 45 GRAUS, EM FERRO GALVANIZADO, FÊMEA, CONEXÃO ROSQUEADA, DN 80 MM (3"), INSTALADO EM RESERVAÇÃO PREDIAL DE ÁGUA - FORNECIMENTO E INSTALAÇÃO. AF_04/2024 | UN | 352.35
105200 | CURVA 45 GRAUS, EM FERRO GALVANIZADO, MACHO/FÊMEA, CONEXÃO ROSQUEADA, DN 50 MM (2"), INSTALADO EM RESERVAÇÃO PREDIAL DE ÁGUA - FORNECIMENTO E INSTALAÇÃO. AF_04/2024 | UN | 139.01
105199 | CURVA 45 GRAUS, EM FERRO GALVANIZADO, MACHO/FÊMEA, CONEXÃO ROSQUEADA, DN 65 MM (2 1/2"), INSTALADO EM RESERVAÇÃO PREDIAL DE ÁGUA - FORNECIMENTO E INSTALAÇÃO. AF_04/2024 | UN | 228.21
105201 | CURVA 45 GRAUS, EM FERRO GALVANIZADO, MACHO/FÊMEA, CONEXÃO ROSQUEADA, DN 80 MM (3"), INSTALADO EM RESERVAÇÃO PREDIAL DE ÁGUA - FORNECIMENTO E INSTALAÇÃO. AF_04/2024 | UN | 310.41
94755 | CURVA 90 GRAUS, CPVC, SOLDÁVEL, DN 114 MM, INSTALADO EM RESERVAÇÃO PREDIAL DE ÁGUA - FORNECIMENTO E INSTALAÇÃO. AF_04/2024 | UN | 0
94741 | CURVA 90 GRAUS, CPVC, SOLDÁVEL, DN 22 MM, INSTALADO EM RESERVAÇÃO PREDIAL DE ÁGUA - FORNECIMENTO E INSTALAÇÃO. AF_04/2024 | UN | 13.51
94743 | CURVA 90 GRAUS, CPVC, SOLDÁVEL, DN 28 MM, INSTALADO EM RESERVAÇÃO PREDIAL DE ÁGUA - FORNECIMENTO E INSTALAÇÃO. AF_04/2024 | UN | 21.66
94745 | CURVA 90 GRAUS, CPVC, SOLDÁVEL, DN 35 MM, INSTALADO EM RESERVAÇÃO PREDIAL DE ÁGUA - FORNECIMENTO E INSTALAÇÃO. AF_04/2024 | UN | 0
94747 | CURVA 90 GRAUS, CPVC, SOLDÁVEL, DN 42 MM, INSTALADO EM RESERVAÇÃO PREDIAL DE ÁGUA - FORNECIMENTO E INSTALAÇÃO. AF_04/2024 | UN | 0
94749 | CURVA 90 GRAUS, CPVC, SOLDÁVEL, DN 54 MM, INSTALADO EM RESERVAÇÃO PREDIAL DE ÁGUA - FORNECIMENTO E INSTALAÇÃO. AF_04/2024 | UN | 0
94751 | CURVA 90 GRAUS, CPVC, SOLDÁVEL, DN 73 MM, INSTALADO EM RESERVAÇÃO PREDIAL DE ÁGUA - FORNECIMENTO E INSTALAÇÃO. AF_04/2024 | UN | 0
94753 | CURVA 90 GRAUS, CPVC, SOLDÁVEL, DN 89 MM, INSTALADO EM RESERVAÇÃO PREDIAL DE ÁGUA - FORNECIMENTO E INSTALAÇÃO. AF_04/2024 | UN | 0
105209 | CURVA 90 GRAUS, EM FERRO GALVANIZADO, CONEXÃO ROSQUEADA, DN 50 MM (2"), INSTALADO EM RESERVAÇÃO PREDIAL DE ÁGUA - FORNECIMENTO E INSTALAÇÃO. AF_04/2024 | UN | 168.69
105208 | CURVA 90 GRAUS, EM FERRO GALVANIZADO, CONEXÃO ROSQUEADA, DN 65 MM (2 1/2"), INSTALADO EM RESERVAÇÃO PREDIAL DE ÁGUA - FORNECIMENTO E INSTALAÇÃO. AF_04/2024 | UN | 339.28
105210 | CURVA 90 GRAUS, EM FERRO GALVANIZADO, CONEXÃO ROSQUEADA, DN 80 MM (3"), INSTALADO EM RESERVAÇÃO PREDIAL DE ÁGUA - FORNECIMENTO E INSTALAÇÃO. AF_04/2024 | UN | 436.82
105203 | CURVA 90 GRAUS, EM FERRO GALVANIZADO, FÊMEA, CONEXÃO ROSQUEADA, DN 50 MM (2"), INSTALADO EM RESERVAÇÃO PREDIAL DE ÁGUA - FORNECIMENTO E INSTALAÇÃO. AF_04/2024 | UN | 173.19
105202 | CURVA 90 GRAUS, EM FERRO GALVANIZADO, FÊMEA, CONEXÃO ROSQUEADA, DN 65 MM (2 1/2"), INSTALADO EM RESERVAÇÃO PREDIAL DE ÁGUA - FORNECIMENTO E INSTALAÇÃO. AF_04/2024 | UN | 280.53
105204 | CURVA 90 GRAUS, EM FERRO GALVANIZADO, FÊMEA, CONEXÃO ROSQUEADA, DN 80 (3"), INSTALADO EM RESERVAÇÃO PREDIAL DE ÁGUA - FORNECIMENTO E INSTALAÇÃO. AF_04/2024 | UN | 371.64
105206 | CURVA 90 GRAUS, EM FERRO GALVANIZADO, MACHO/FÊMEA, CONEXÃO ROSQUEADA, DN 50 MM (2"), INSTALADO EM RESERVAÇÃO PREDIAL DE ÁGUA - FORNECIMENTO E INSTALAÇÃO. AF_04/2024 | UN | 165.44
105205 | CURVA 90 GRAUS, EM FERRO GALVANIZADO, MACHO/FÊMEA, CONEXÃO ROSQUEADA, DN 65 MM (2 1/2"), INSTALADO EM RESERVAÇÃO PREDIAL DE ÁGUA - FORNECIMENTO E INSTALAÇÃO. AF_04/2024 | UN | 259.89
105207 | CURVA 90 GRAUS, EM FERRO GALVANIZADO, MACHO/FÊMEA, CONEXÃO ROSQUEADA, DN 80 MM (3"), INSTALADO EM RESERVAÇÃO PREDIAL DE ÁGUA - FORNECIMENTO E INSTALAÇÃO. AF_04/2024 | UN | 361.32
94687 | CURVA 90 GRAUS, PVC, SOLDÁVEL, DN 110 MM, INSTALADO EM RESERVAÇÃO PREDIAL DE ÁGUA - FORNECIMENTO E INSTALAÇÃO. AF_04/2024 | UN | 265.36
94673 | CURVA 90 GRAUS, PVC, SOLDÁVEL, DN 25 MM, INSTALADO EM RESERVAÇÃO PREDIAL DE ÁGUA - FORNECIMENTO E INSTALAÇÃO. AF_04/2024 | UN | 8.72
94675 | CURVA 90 GRAUS, PVC, SOLDÁVEL, DN 32 MM, INSTALADO EM RESERVAÇÃO PREDIAL DE ÁGUA - FORNECIMENTO E INSTALAÇÃO. AF_04/2024 | UN | 14.44
94677 | CURVA 90 GRAUS, PVC, SOLDÁVEL, DN 40 MM, INSTALADO EM RESERVAÇÃO PREDIAL DE ÁGUA - FORNECIMENTO E INSTALAÇÃO. AF_04/2024 | UN | 23.21
94679 | CURVA 90 GRAUS, PVC, SOLDÁVEL, DN 50 MM, INSTALADO EM RESERVAÇÃO PREDIAL DE ÁGUA - FORNECIMENTO E INSTALAÇÃO. AF_04/2024 | UN | 28.18
94681 | CURVA 90 GRAUS, PVC, SOLDÁVEL, DN 60 MM, INSTALADO EM RESERVAÇÃO PREDIAL DE ÁGUA - FORNECIMENTO E INSTALAÇÃO. AF_04/2024 | UN | 57.29
94683 | CURVA 90 GRAUS, PVC, SOLDÁVEL, DN 75 MM, INSTALADO EM RESERVAÇÃO PREDIAL DE ÁGUA - FORNECIMENTO E INSTALAÇÃO. AF_04/2024 | UN | 86.97
94685 | CURVA 90 GRAUS, PVC, SOLDÁVEL, DN 85 MM, INSTALADO EM RESERVAÇÃO PREDIAL DE ÁGUA - FORNECIMENTO E INSTALAÇÃO. AF_04/2024 | UN | 110.73
94621 | CURVA EM COBRE, DN 104 MM, 45 GRAUS, SEM ANEL DE SOLDA, BOLSA X BOLSA, INSTALADO EM RESERVAÇÃO PREDIAL DE ÁGUA - FORNECIMENTO E INSTALAÇÃO. AF_04/2024 | UN | 0
94615 | CURVA EM COBRE, DN 54 MM, 45 GRAUS, SEM ANEL DE SOLDA, BOLSA X BOLSA, INSTALADO EM RESERVAÇÃO PREDIAL DE ÁGUA - FORNECIMENTO E INSTALAÇÃO. AF_04/2024 | UN | 177.72
94617 | CURVA EM COBRE, DN 66 MM, 45 GRAUS, SEM ANEL DE SOLDA, BOLSA X BOLSA, INSTALADO EM RESERVAÇÃO PREDIAL DE ÁGUA - FORNECIMENTO E INSTALAÇÃO. AF_04/2024 | UN | 352.76
94619 | CURVA EM COBRE, DN 79 MM, 45 GRAUS, SEM ANEL DE SOLDA, BOLSA X BOLSA, INSTALADO EM RESERVAÇÃO PREDIAL DE ÁGUA - FORNECIMENTO E INSTALAÇÃO. AF_04/2024 | UN | 0
105147 | CURVA PPR 90 GRAUS, DN 20 MM, INSTALADO EM RESERVAÇÃO PREDIAL DE ÁGUA - FORNECIMENTO E INSTALAÇÃO. AF_04/2024 | UN | 19.03
105148 | CURVA PPR 90 GRAUS, DN 25 MM, INSTALADO EM RESERVAÇÃO PREDIAL DE ÁGUA - FORNECIMENTO E INSTALAÇÃO. AF_04/2024 | UN | 26.79
105154 | CURVA PVC 45 GRAUS, SOLDÁVEL, DN 25 MM, INSTALADO EM RESERVAÇÃO PREDIAL DE ÁGUA - FORNECIMENTO E INSTALAÇÃO. AF_04/2024 | UN | 8.1
105155 | CURVA PVC 45 GRAUS, SOLDÁVEL, DN 32 MM, INSTALADO EM RESERVAÇÃO PREDIAL DE ÁGUA - FORNECIMENTO E INSTALAÇÃO. AF_04/2024 | UN | 12.11
105156 | CURVA PVC 45 GRAUS, SOLDÁVEL, DN 40 MM, INSTALADO EM RESERVAÇÃO PREDIAL DE ÁGUA - FORNECIMENTO E INSTALAÇÃO. AF_04/2024 | UN | 15.47
105157 | CURVA PVC 45 GRAUS, SOLDÁVEL, DN 50 MM, INSTALADO EM RESERVAÇÃO PREDIAL DE ÁGUA - FORNECIMENTO E INSTALAÇÃO. AF_04/2024 | UN | 23.76
105158 | CURVA PVC 45 GRAUS, SOLDÁVEL, DN 60 MM, INSTALADO EM RESERVAÇÃO PREDIAL DE ÁGUA - FORNECIMENTO E INSTALAÇÃO. AF_04/2024 | UN | 34.86
105159 | CURVA PVC 45 GRAUS, SOLDÁVEL, DN 75 MM, INSTALADO EM RESERVAÇÃO PREDIAL DE ÁGUA - FORNECIMENTO E INSTALAÇÃO. AF_04/2024 | UN | 61.88
105160 | CURVA PVC 45 GRAUS, SOLDÁVEL, DN 85 MM, INSTALADO EM RESERVAÇÃO PREDIAL DE ÁGUA - FORNECIMENTO E INSTALAÇÃO. AF_04/2024 | UN | 76.39
94634 | FLANGE CURTA EM COBRE, DN 104 MM X 4", INSTALADO EM RESERVAÇÃO PREDIAL DE ÁGUA - FORNECIMENTO E INSTALAÇÃO. AF_04/2024 | UN | 0
94631 | FLANGE CURTA EM COBRE, DN 54 MM X 2", INSTALADO EM RESERVAÇÃO PREDIAL DE ÁGUA - FORNECIMENTO E INSTALAÇÃO. AF_04/2024 | UN | 0
94632 | FLANGE CURTA EM COBRE, DN 66 MM X 2 1/2", INSTALADO EM RESERVAÇÃO PREDIAL DE ÁGUA - FORNECIMENTO E INSTALAÇÃO. AF_04/2024 | UN | 0
94633 | FLANGE CURTA EM COBRE, DN 79 MM X 3", INSTALADO EM RESERVAÇÃO PREDIAL DE ÁGUA - FORNECIMENTO E INSTALAÇÃO. AF_04/2024 | UN | 0
94672 | JOELHO 90 GRAUS COM BUCHA DE LATÃO, PVC, SOLDÁVEL, DN 25 MM X 3/4", INSTALADO EM RESERVAÇÃO PREDIAL DE ÁGUA - FORNECIMENTO E INSTALAÇÃO. AF_04/2024 | UN | 7.66
94754 | JOELHO 90 GRAUS, CPVC, SOLDÁVEL, DN 114 MM, INSTALADO EM RESERVAÇÃO PREDIAL DE ÁGUA - FORNECIMENTO E INSTALAÇÃO. AF_04/2024 | UN | 292.39
94740 | JOELHO 90 GRAUS, CPVC, SOLDÁVEL, DN 22 MM, INSTALADO EM RESERVAÇÃO PREDIAL DE ÁGUA - FORNECIMENTO E INSTALAÇÃO. AF_04/2024 | UN | 10.63
94742 | JOELHO 90 GRAUS, CPVC, SOLDÁVEL, DN 28 MM, INSTALADO EM RESERVAÇÃO PREDIAL DE ÁGUA - FORNECIMENTO E INSTALAÇÃO. AF_04/2024 | UN | 17.32
94744 | JOELHO 90 GRAUS, CPVC, SOLDÁVEL, DN 35 MM, INSTALADO EM RESERVAÇÃO PREDIAL DE ÁGUA - FORNECIMENTO E INSTALAÇÃO. AF_04/2024 | UN | 27.06
94746 | JOELHO 90 GRAUS, CPVC, SOLDÁVEL, DN 42 MM, INSTALADO EM RESERVAÇÃO PREDIAL DE ÁGUA - FORNECIMENTO E INSTALAÇÃO. AF_04/2024 | UN | 38.66
94748 | JOELHO 90 GRAUS, CPVC, SOLDÁVEL, DN 54 MM, INSTALADO EM RESERVAÇÃO PREDIAL DE ÁGUA - FORNECIMENTO E INSTALAÇÃO. AF_04/2024 | UN | 83.7
94750 | JOELHO 90 GRAUS, CPVC, SOLDÁVEL, DN 73 MM, INSTALADO EM RESERVAÇÃO PREDIAL DE ÁGUA - FORNECIMENTO E INSTALAÇÃO. AF_04/2024 | UN | 168.37
94752 | JOELHO 90 GRAUS, CPVC, SOLDÁVEL, DN 89 MM, INSTALADO EM RESERVAÇÃO PREDIAL DE ÁGUA - FORNECIMENTO E INSTALAÇÃO. AF_04/2024 | UN | 203.39
96755 | JOELHO 90 GRAUS, PPR, DN 110 MM, INSTALADO EM RESERVAÇÃO PREDIAL DE ÁGUA - FORNECIMENTO E INSTALAÇÃO. AF_04/2024 | UN | 385.99
96747 | JOELHO 90 GRAUS, PPR, DN 20 MM, INSTALADO EM RESERVAÇÃO PREDIAL DE ÁGUA - FORNECIMENTO E INSTALAÇÃO. AF_04/2024 | UN | 9.61
96748 | JOELHO 90 GRAUS, PPR, DN 25 MM, INSTALADO EM RESERVAÇÃO PREDIAL DE ÁGUA - FORNECIMENTO E INSTALAÇÃO. AF_04/2024 | UN | 11.09
96749 | JOELHO 90 GRAUS, PPR, DN 32 MM, INSTALADO EM RESERVAÇÃO PREDIAL DE ÁGUA - FORNECIMENTO E INSTALAÇÃO. AF_04/2024 | UN | 13.89
96750 | JOELHO 90 GRAUS, PPR, DN 40 MM, INSTALADO EM RESERVAÇÃO PREDIAL DE ÁGUA - FORNECIMENTO E INSTALAÇÃO. AF_04/2024 | UN | 21.2
96751 | JOELHO 90 GRAUS, PPR, DN 50 MM, INSTALADO EM RESERVAÇÃO PREDIAL DE ÁGUA - FORNECIMENTO E INSTALAÇÃO. AF_04/2024 | UN | 30.58
96752 | JOELHO 90 GRAUS, PPR, DN 63 MM, INSTALADO EM RESERVAÇÃO PREDIAL DE ÁGUA - FORNECIMENTO E INSTALAÇÃO. AF_04/2024 | UN | 45.49
96753 | JOELHO 90 GRAUS, PPR, DN 75 MM, INSTALADO EM RESERVAÇÃO PREDIAL DE ÁGUA - FORNECIMENTO E INSTALAÇÃO. AF_04/2024 | UN | 100.95
96754 | JOELHO 90 GRAUS, PPR, DN 90 MM, INSTALADO EM RESERVAÇÃO PREDIAL DE ÁGUA - FORNECIMENTO E INSTALAÇÃO. AF_04/2024 | UN | 129.75
94686 | JOELHO 90 GRAUS, PVC, SOLDÁVEL, DN 110 MM INSTALADO EM RESERVAÇÃO PREDIAL DE ÁGUA - FORNECIMENTO E INSTALAÇÃO. AF_04/2024 | UN | 292.6
94674 | JOELHO 90 GRAUS, PVC, SOLDÁVEL, DN 32 MM INSTALADO EM RESERVAÇÃO PREDIAL DE ÁGUA - FORNECIMENTO E INSTALAÇÃO. AF_04/2024 | UN | 9.71
94676 | JOELHO 90 GRAUS, PVC, SOLDÁVEL, DN 40 MM INSTALADO EM RESERVAÇÃO PREDIAL DE ÁGUA - FORNECIMENTO E INSTALAÇÃO. AF_04/2024 | UN | 16.03
94678 | JOELHO 90 GRAUS, PVC, SOLDÁVEL, DN 50 MM INSTALADO EM RESERVAÇÃO PREDIAL DE ÁGUA - FORNECIMENTO E INSTALAÇÃO. AF_04/2024 | UN | 18.74
94680 | JOELHO 90 GRAUS, PVC, SOLDÁVEL, DN 60 MM INSTALADO EM RESERVAÇÃO PREDIAL DE ÁGUA - FORNECIMENTO E INSTALAÇÃO. AF_04/2024 | UN | 51.25
94682 | JOELHO 90 GRAUS, PVC, SOLDÁVEL, DN 75 MM INSTALADO EM RESERVAÇÃO PREDIAL DE ÁGUA - FORNECIMENTO E INSTALAÇÃO. AF_04/2024 | UN | 125.69
94684 | JOELHO 90 GRAUS, PVC, SOLDÁVEL, DN 85 MM INSTALADO EM RESERVAÇÃO PREDIAL DE ÁGUA - FORNECIMENTO E INSTALAÇÃO. AF_04/2024 | UN | 151.77
105219 | JOELHO CPVC, SOLDÁVEL, 45 GRAUS, DN 22 MM, INSTALADO EM RESERVAÇÃO PREDIAL DE ÁGUA - FORNECIMENTO E INSTALAÇÃO. AF_04/2024 | UN | 12.23
105220 | JOELHO CPVC, SOLDÁVEL, 45 GRAUS, DN 28 MM, INSTALADO EM RESERVAÇÃO PREDIAL DE ÁGUA - FORNECIMENTO E INSTALAÇÃO. AF_04/2024 | UN | 16.66
105221 | JOELHO CPVC, SOLDÁVEL, 45 GRAUS, DN 35 MM, INSTALADO EM RESERVAÇÃO PREDIAL DE ÁGUA - FORNECIMENTO E INSTALAÇÃO. AF_04/2024 | UN | 25.42
105166 | JOELHO CPVC, SOLDÁVEL, 45 GRAUS, DN 42 MM, INSTALADO EM RESERVAÇÃO PREDIAL DE ÁGUA - FORNECIMENTO E INSTALAÇÃO. AF_04/2024 | UN | 38.26
105222 | JOELHO CPVC, SOLDÁVEL, 45 GRAUS, DN 54 MM, INSTALADO EM RESERVAÇÃO PREDIAL DE ÁGUA - FORNECIMENTO E INSTALAÇÃO. AF_04/2024 | UN | 71.72
105223 | JOELHO CPVC, SOLDÁVEL, 45 GRAUS, DN 73 MM, INSTALADO EM RESERVAÇÃO PREDIAL DE ÁGUA - FORNECIMENTO E INSTALAÇÃO. AF_04/2024 | UN | 162.95
105224 | JOELHO CPVC, SOLDÁVEL, 45 GRAUS, DN 89 MM, INSTALADO EM RESERVAÇÃO PREDIAL DE ÁGUA - FORNECIMENTO E INSTALAÇÃO. AF_04/2024 | UN | 237.1
105149 | JOELHO PPR 45 GRAUS, SOLDÁVEL, DN 20 MM, INSTALADO EM RESERVAÇÃO PREDIAL DE ÁGUA - FORNECIMENTO E INSTALAÇÃO. AF_04/2024 | UN | 9.88
105150 | JOELHO PPR 45 GRAUS, SOLDÁVEL, DN 25 MM, INSTALADO EM RESERVAÇÃO PREDIAL DE ÁGUA - FORNECIMENTO E INSTALAÇÃO. AF_04/2024 | UN | 11.53
105151 | JOELHO PPR 45 GRAUS, SOLDÁVEL, DN 40 MM, INSTALADO EM RESERVAÇÃO PREDIAL DE ÁGUA - FORNECIMENTO E INSTALAÇÃO. AF_04/2024 | UN | 27.25
105152 | JOELHO PPR 45 GRAUS, SOLDÁVEL, DN 50 MM, INSTALADO EM RESERVAÇÃO PREDIAL DE ÁGUA - FORNECIMENTO E INSTALAÇÃO. AF_04/2024 | UN | 40.16
105153 | JOELHO PPR 45 GRAUS, SOLDÁVEL, DN 63 MM, INSTALADO EM RESERVAÇÃO PREDIAL DE ÁGUA - FORNECIMENTO E INSTALAÇÃO. AF_04/2024 | UN | 62.58
105161 | JOELHO PPR 45 GRAUS, SOLDÁVEL, DN 75 MM, INSTALADO EM RESERVAÇÃO PREDIAL DE ÁGUA - FORNECIMENTO E INSTALAÇÃO. AF_04/2024 | UN | 111.38
105162 | JOELHO PPR 45 GRAUS, SOLDÁVEL, DN 90 MM, INSTALADO EM RESERVAÇÃO PREDIAL DE ÁGUA - FORNECIMENTO E INSTALAÇÃO. AF_04/2024 | UN | 188.84
105163 | JOELHO PPR, 45 GRAUS, SOLDÁVEL, DN 32 MM, INSTALADO EM RESERVAÇÃO PREDIAL DE ÁGUA - FORNECIMENTO E INSTALAÇÃO. AF_04/2024 | UN | 17.61
105170 | JOELHO PVC, SOLDÁVEL, 45 GRAUS, DN 25 MM, INSTALADO EM RESERVAÇÃO PREDIAL DE ÁGUA - FORNECIMENTO E INSTALAÇÃO. AF_04/2024 | UN | 6.98
105179 | JOELHO PVC, SOLDÁVEL, 45 GRAUS, DN 32 MM, INSTALADO EM RESERVAÇÃO PREDIAL DE ÁGUA - FORNECIMENTO E INSTALAÇÃO. AF_04/2024 | UN | 11.73
105180 | JOELHO PVC, SOLDÁVEL, 45 GRAUS, DN 40 MM, INSTALADO EM RESERVAÇÃO PREDIAL DE ÁGUA - FORNECIMENTO E INSTALAÇÃO. AF_04/2024 | UN | 16.1
105181 | JOELHO PVC, SOLDÁVEL, 45 GRAUS, DN 50 MM, INSTALADO EM RESERVAÇÃO PREDIAL DE ÁGUA - FORNECIMENTO E INSTALAÇÃO. AF_04/2024 | UN | 21.66
105182 | JOELHO PVC, SOLDÁVEL, 45 GRAUS, DN 60 MM, INSTALADO EM RESERVAÇÃO PREDIAL DE ÁGUA - FORNECIMENTO E INSTALAÇÃO. AF_04/2024 | UN | 49.21
105183 | JOELHO PVC, SOLDÁVEL, 45 GRAUS, DN 75 MM, INSTALADO EM RESERVAÇÃO PREDIAL DE ÁGUA - FORNECIMENTO E INSTALAÇÃO. AF_04/2024 | UN | 102.05
105184 | JOELHO PVC, SOLDÁVEL, 45 GRAUS, DN 85 MM, INSTALADO EM RESERVAÇÃO PREDIAL DE ÁGUA - FORNECIMENTO E INSTALAÇÃO. AF_04/2024 | UN | 126.46
94612 | LUVA DE COBRE, DN 104 MM, SEM ANEL DE SOLDA, INSTALADO EM RESERVAÇÃO PREDIAL DE ÁGUA - FORNECIMENTO E INSTALAÇÃO. AF_04/2024 | UN | 454.78
105142 | LUVA DE REDUÇÃO SOLDÁVEL, PVC, DN 32 MM X 25 MM, INSTALADO EM RESERVAÇÃO PREDIAL DE ÁGUA - FORNECIMENTO E INSTALAÇÃO. AF_04/2024 | UN | 8.07
105143 | LUVA DE REDUÇÃO SOLDÁVEL, PVC, DN 40 MM X 32 MM, INSTALADO EM RESERVAÇÃO PREDIAL DE ÁGUA - FORNECIMENTO E INSTALAÇÃO. AF_04/2024 | UN | 12.04
105144 | LUVA DE REDUÇÃO SOLDÁVEL, PVC, DN 60 MM X 50 MM, INSTALADO EM RESERVAÇÃO PREDIAL DE ÁGUA - FORNECIMENTO E INSTALAÇÃO. AF_04/2024 | UN | 25.4
105173 | LUVA DE REDUÇÃO, EM FERRO GALVANIZADO, CONEXÃO ROSQUEADA, DN 65 MM X 50 MM (2 1/2" X 2"), INSTALADO EM RESERVAÇÃO PREDIAL DE ÁGUA - FORNECIMENTO E INSTALAÇÃO. AF_04/2024 | UN | 97.19
105175 | LUVA DE REDUÇÃO, EM FERRO GALVANIZADO, CONEXÃO ROSQUEADA, DN 80 MM X 50 MM (3" X 2"), INSTALADO EM RESERVAÇÃO PREDIAL DE ÁGUA - FORNECIMENTO E INSTALAÇÃO. AF_04/2024 | UN | 137.05
105174 | LUVA DE REDUÇÃO, EM FERRO GALVANIZADO, CONEXÃO ROSQUEADA, DN 80 MM X 65 MM (3" X 2 1/2"), INSTALADO EM RESERVAÇÃO PREDIAL DE ÁGUA - FORNECIMENTO E INSTALAÇÃO. AF_04/2024 | UN | 139.09
105145 | LUVA DE REDUÇÃO, SOLDÁVEL, PVC, DN 50 X 25 MM, INSTALADO EM RESERVAÇÃO PREDIAL DE ÁGUA - FORNECIMENTO E INSTALAÇÃO. AF_04/2024 | UN | 13.92
94606 | LUVA EM COBRE, DN 54 MM, SEM ANEL DE SOLDA, INSTALADO EM RESERVAÇÃO PREDIAL DE ÁGUA - FORNECIMENTO E INSTALAÇÃO. AF_04/2024 | UN | 93.56
94608 | LUVA EM COBRE, DN 66 MM, SEM ANEL DE SOLDA, INSTALADO EM RESERVAÇÃO PREDIAL DE ÁGUA - FORNECIMENTO E INSTALAÇÃO. AF_04/2024 | UN | 222.62
94610 | LUVA EM COBRE, DN 79 MM, SEM ANEL DE SOLDA, INSTALADO EM RESERVAÇÃO PREDIAL DE ÁGUA - FORNECIMENTO E INSTALAÇÃO. AF_04/2024 | UN | 322.11
94657 | LUVA PVC, SOLDÁVEL, DN 25 MM, INSTALADO EM RESERVAÇÃO PREDIAL DE ÁGUA - FORNECIMENTO E INSTALAÇÃO. AF_04/2024 | UN | 4.77
94659 | LUVA PVC, SOLDÁVEL, DN 32 MM, INSTALADO EM RESERVAÇÃO PREDIAL DE ÁGUA - FORNECIMENTO E INSTALAÇÃO. AF_04/2024 | UN | 7.36
94739 | LUVA, CPVC, SOLDÁVEL, DN 114 MM, INSTALADO EM RESERVAÇÃO PREDIAL DE ÁGUA - FORNECIMENTO E INSTALAÇÃO. AF_04/2024 | UN | 236.29
94725 | LUVA, CPVC, SOLDÁVEL, DN 22 MM, INSTALADO EM RESERVAÇÃO PREDIAL DE ÁGUA - FORNECIMENTO E INSTALAÇÃO. AF_04/2024 | UN | 7.41
94727 | LUVA, CPVC, SOLDÁVEL, DN 28 MM, INSTALADO EM RESERVAÇÃO PREDIAL DE ÁGUA - FORNECIMENTO E INSTALAÇÃO. AF_04/2024 | UN | 11.84
94729 | LUVA, CPVC, SOLDÁVEL, DN 35 MM, INSTALADO EM RESERVAÇÃO PREDIAL DE ÁGUA - FORNECIMENTO E INSTALAÇÃO. AF_04/2024 | UN | 20.22
94731 | LUVA, CPVC, SOLDÁVEL, DN 42 MM, INSTALADO EM RESERVAÇÃO PREDIAL DE ÁGUA - FORNECIMENTO E INSTALAÇÃO. AF_04/2024 | UN | 26.8
94733 | LUVA, CPVC, SOLDÁVEL, DN 54 MM, INSTALADO EM RESERVAÇÃO PREDIAL DE ÁGUA - FORNECIMENTO E INSTALAÇÃO. AF_04/2024 | UN | 46.81
94863 | LUVA, CPVC, SOLDÁVEL, DN 73 MM, INSTALADO EM RESERVAÇÃO PREDIAL DE ÁGUA - FORNECIMENTO E INSTALAÇÃO. AF_04/2024 | UN | 159.67
94737 | LUVA, CPVC, SOLDÁVEL, DN 89 MM, INSTALADO EM RESERVAÇÃO PREDIAL DE ÁGUA - FORNECIMENTO E INSTALAÇÃO. AF_04/2024 | UN | 190.96
94465 | LUVA, EM FERRO GALVANIZADO, CONEXÃO ROSQUEADA, DN 50 MM (2"), INSTALADO EM RESERVAÇÃO PREDIAL DE ÁGUA - FORNECIMENTO E INSTALAÇÃO. AF_04/2024 | UN | 60.43
94467 | LUVA, EM FERRO GALVANIZADO, CONEXÃO ROSQUEADA, DN 65 MM (2 1/2"), INSTALADO EM RESERVAÇÃO PREDIAL DE ÁGUA - FORNECIMENTO E INSTALAÇÃO. AF_04/2024 | UN | 94.7
94469 | LUVA, EM FERRO GALVANIZADO, CONEXÃO ROSQUEADA, DN 80 MM (3"), INSTALADO EM RESERVAÇÃO PREDIAL DE ÁGUA - FORNECIMENTO E INSTALAÇÃO. AF_04/2024 | UN | 133.7
96746 | LUVA, PPR, DN 110 MM, CLASSE PN 25, INSTALADO EM RESERVAÇÃO PREDIAL DE ÁGUA - FORNECIMENTO E INSTALAÇÃO. AF_04/2024 | UN | 130.17
96736 | LUVA, PPR, DN 20 MM, INSTALADO EM RESERVAÇÃO PREDIAL DE ÁGUA - FORNECIMENTO E INSTALAÇÃO. AF_04/2024 | UN | 7.66
96737 | LUVA, PPR, DN 25 MM, INSTALADO EM RESERVAÇÃO PREDIAL DE ÁGUA - FORNECIMENTO E INSTALAÇÃO. AF_04/2024 | UN | 7.92
96739 | LUVA, PPR, DN 32 MM, CLASSE PN 25, INSTALADO EM RESERVAÇÃO PREDIAL DE ÁGUA - FORNECIMENTO E INSTALAÇÃO. AF_04/2024 | UN | 10.72
96741 | LUVA, PPR, DN 40 MM, CLASSE PN 25, INSTALADO EM RESERVAÇÃO PREDIAL DE ÁGUA - FORNECIMENTO E INSTALAÇÃO. AF_04/2024 | UN | 20.05
96742 | LUVA, PPR, DN 50 MM, CLASSE PN 25, INSTALADO EM RESERVAÇÃO PREDIAL DE ÁGUA - FORNECIMENTO E INSTALAÇÃO. AF_04/2024 | UN | 24.67
96743 | LUVA, PPR, DN 63 MM, CLASSE PN 25, INSTALADO EM RESERVAÇÃO PREDIAL DE ÁGUA - FORNECIMENTO E INSTALAÇÃO. AF_04/2024 | UN | 38.12
96744 | LUVA, PPR, DN 75 MM, CLASSE PN 25, INSTALADO EM RESERVAÇÃO PREDIAL DE ÁGUA - FORNECIMENTO E INSTALAÇÃO. AF_04/2024 | UN | 63.44
96745 | LUVA, PPR, DN 90 MM, CLASSE PN 25, INSTALADO EM RESERVAÇÃO PREDIAL DE ÁGUA - FORNECIMENTO E INSTALAÇÃO. AF_04/2024 | UN | 98.78
94671 | LUVA, PVC, SOLDÁVEL, DN 110 MM, INSTALADO EM RESERVAÇÃO PREDIAL DE ÁGUA - FORNECIMENTO E INSTALAÇÃO. AF_04/2024 | UN | 123.53
94661 | LUVA, PVC, SOLDÁVEL, DN 40 MM, INSTALADO EM RESERVAÇÃO PREDIAL DE ÁGUA - FORNECIMENTO E INSTALAÇÃO. AF_04/2024 | UN | 11.62
94663 | LUVA, PVC, SOLDÁVEL, DN 50 MM, INSTALADO EM RESERVAÇÃO PREDIAL DE ÁGUA - FORNECIMENTO E INSTALAÇÃO. AF_04/2024 | UN | 14.54
94665 | LUVA, PVC, SOLDÁVEL, DN 60 MM, INSTALADO EM RESERVAÇÃO PREDIAL DE ÁGUA - FORNECIMENTO E INSTALAÇÃO. AF_04/2024 | UN | 28.31
94667 | LUVA, PVC, SOLDÁVEL, DN 75 MM, INSTALADO EM RESERVAÇÃO PREDIAL DE ÁGUA - FORNECIMENTO E INSTALAÇÃO. AF_04/2024 | UN | 41.64
94669 | LUVA, PVC, SOLDÁVEL, DN 85 MM, INSTALADO EM RESERVAÇÃO PREDIAL DE ÁGUA - FORNECIMENTO E INSTALAÇÃO. AF_04/2024 | UN | 74.92
105177 | NIPLE DE REDUÇÃO, EM FERRO GALVANIZADO, CONEXÃO ROSQUEADA, DN 80 MM X 50 MM (3" X 2"), INSTALADO EM RESERVAÇÃO PREDIAL DE ÁGUA - FORNECIMENTO E INSTALAÇÃO. AF_04/2024 | UN | 153.68
105176 | NIPLE DE REDUÇÃO, EM FERRO GALVANIZADO, CONEXÃO ROSQUEADA, DN 80 MM X 65 MM (3" X 2 1/2"), INSTALADO EM RESERVAÇÃO PREDIAL DE ÁGUA - FORNECIMENTO E INSTALAÇÃO. AF_04/2024 | UN | 172.29
94466 | NIPLE, EM FERRO GALVANIZADO, CONEXÃO ROSQUEADA, DN 50 MM (2"), INSTALADO EM RESERVAÇÃO PREDIAL DE ÁGUA - FORNECIMENTO E INSTALAÇÃO. AF_04/2024 | UN | 60.46
94468 | NIPLE, EM FERRO GALVANIZADO, CONEXÃO ROSQUEADA, DN 65 MM (2 1/2"), INSTALADO EM RESERVAÇÃO PREDIAL DE ÁGUA - FORNECIMENTO E INSTALAÇÃO. AF_04/2024 | UN | 83.99
94470 | NIPLE, EM FERRO GALVANIZADO, CONEXÃO ROSQUEADA, DN 80 MM (3"), INSTALADO EM RESERVAÇÃO PREDIAL DE ÁGUA - FORNECIMENTO E INSTALAÇÃO. AF_04/2024 | UN | 124.17
105225 | TE DE REDUÇÃO, CPVC, DN 28 X 22 MM, INSTALADO EM RESERVAÇÃO PREDIAL DE ÁGUA - FORNECIMENTO E INSTALAÇÃO. AF_04/2024 | UN | 18.19
105226 | TE DE REDUÇÃO, CPVC, DN 35 X 28 MM, INSTALADO EM RESERVAÇÃO PREDIAL DE ÁGUA - FORNECIMENTO E INSTALAÇÃO. AF_04/2024 | UN | 41.13
105227 | TE DE REDUÇÃO, CPVC, DN 42 X 35 MM, INSTALADO EM RESERVAÇÃO PREDIAL DE ÁGUA - FORNECIMENTO E INSTALAÇÃO. AF_04/2024 | UN | 58.69
105212 | TE DE REDUÇÃO, EM FERRO GALVANIZADO, CONEXÃO ROSQUEADA, DN 80 MM X 50 MM (3" X 2"), INSTALADO EM RESERVAÇÃO PREDIAL DE ÁGUA - FORNECIMENTO E INSTALAÇÃO. AF_04/2024 | UN | 263.52
105211 | TE DE REDUÇÃO, EM FERRO GALVANIZADO, CONEXÃO ROSQUEADA, DN 80 MM X 65 MM (3" X 2 1/2"), INSTALADO EM RESERVAÇÃO PREDIAL DE ÁGUA - FORNECIMENTO E INSTALAÇÃO. AF_04/2024 | UN | 266.21
105189 | TE DE REDUÇÃO, PVC, SOLDÁVEL, 90 GRAUS, DN 50 MM X 25 MM, INSTALADO EM RESERVAÇÃO PREDIAL DE ÁGUA - FORNECIMENTO E INSTALAÇÃO. AF_04/2024 | UN | 26.05
105190 | TE DE REDUÇÃO, PVC, SOLDÁVEL, 90 GRAUS, DN 50 MM X 32 MM, INSTALADO EM RESERVAÇÃO PREDIAL DE ÁGUA - FORNECIMENTO E INSTALAÇÃO. AF_04/2024 | UN | 32.22
94625 | TE EM COBRE, DN 104 MM, SEM ANEL DE SOLDA, INSTALADO EM RESERVAÇÃO PREDIAL DE ÁGUA - FORNECIMENTO E INSTALAÇÃO. AF_04/2024 | UN | 1616.01
94622 | TE EM COBRE, DN 54 MM, SEM ANEL DE SOLDA, INSTALADO EM RESERVAÇÃO PREDIAL DE ÁGUA - FORNECIMENTO E INSTALAÇÃO. AF_04/2024 | UN | 228.92
94623 | TE EM COBRE, DN 66 MM, SEM ANEL DE SOLDA, INSTALADO EM RESERVAÇÃO PREDIAL DE ÁGUA - FORNECIMENTO E INSTALAÇÃO. AF_04/2024 | UN | 523.11
94624 | TE EM COBRE, DN 79 MM, SEM ANEL DE SOLDA, INSTALADO EM RESERVAÇÃO PREDIAL DE ÁGUA - FORNECIMENTO E INSTALAÇÃO. AF_04/2024 | UN | 780.1
94763 | TE, CPVC, SOLDÁVEL, DN 114 MM, INSTALADO EM RESERVAÇÃO PREDIAL DE ÁGUA - FORNECIMENTO E INSTALAÇÃO. AF_04/2024 | UN | 365.05
94756 | TE, CPVC, SOLDÁVEL, DN 22 MM, INSTALADO EM RESERVAÇÃO PREDIAL DE ÁGUA - FORNECIMENTO E INSTALAÇÃO. AF_04/2024 | UN | 13.68
94757 | TE, CPVC, SOLDÁVEL, DN 28 MM, INSTALADO EM RESERVAÇÃO PREDIAL DE ÁGUA - FORNECIMENTO E INSTALAÇÃO. AF_04/2024 | UN | 21.15
94758 | TE, CPVC, SOLDÁVEL, DN 35 MM, INSTALADO EM RESERVAÇÃO PREDIAL DE ÁGUA - FORNECIMENTO E INSTALAÇÃO. AF_04/2024 | UN | 51.96
94759 | TE, CPVC, SOLDÁVEL, DN 42 MM, INSTALADO EM RESERVAÇÃO PREDIAL DE ÁGUA - FORNECIMENTO E INSTALAÇÃO. AF_04/2024 | UN | 66.22
94760 | TE, CPVC, SOLDÁVEL, DN 54 MM, INSTALADO EM RESERVAÇÃO PREDIAL DE ÁGUA - FORNECIMENTO E INSTALAÇÃO. AF_04/2024 | UN | 105.36
94761 | TE, CPVC, SOLDÁVEL, DN 73 MM, INSTALADO EM RESERVAÇÃO PREDIAL DE ÁGUA - FORNECIMENTO E INSTALAÇÃO. AF_04/2024 | UN | 226.35
94762 | TE, CPVC, SOLDÁVEL, DN 89 MM, INSTALADO EM RESERVAÇÃO PREDIAL DE ÁGUA - FORNECIMENTO E INSTALAÇÃO. AF_04/2024 | UN | 275.84
94462 | TUBO DE AÇO GALVANIZADO COM COSTURA, CLASSE MÉDIA, DN 50 MM (2"), CONEXÃO ROSQUEADA, INSTALADO EM RESERVAÇÃO PREDIAL DE ÁGUA - FORNECIMENTO E INSTALAÇÃO. AF_04/2024 | M | 102.84
94463 | TUBO DE AÇO GALVANIZADO COM COSTURA, CLASSE MÉDIA, DN 65 MM (2 1/2"), CONEXÃO ROSQUEADA, INSTALADO EM RESERVAÇÃO PREDIAL DE ÁGUA - FORNECIMENTO E INSTALAÇÃO. AF_04/2024 | M | 125.6
94464 | TUBO DE AÇO GALVANIZADO COM COSTURA, CLASSE MÉDIA, DN 80 MM (3"), CONEXÃO ROSQUEADA, INSTALADO EM RESERVAÇÃO PREDIAL DE ÁGUA - FORNECIMENTO E INSTALAÇÃO. AF_04/2024 | M | 163.61
94605 | TUBO EM COBRE RÍGIDO, DN 104 MM, CLASSE E, SEM ISOLAMENTO, INSTALADO EM RESERVAÇÃO PREDIAL DE ÁGUA - FORNECIMENTO E INSTALAÇÃO. AF_04/2024 | M | 689.62
94602 | TUBO EM COBRE RÍGIDO, DN 54 MM, CLASSE E, SEM ISOLAMENTO, INSTALADO EM RESERVAÇÃO PREDIAL DE ÁGUA - FORNECIMENTO E INSTALAÇÃO. AF_04/2024 | M | 249.46
94603 | TUBO EM COBRE RÍGIDO, DN 66 MM, CLASSE E, SEM ISOLAMENTO, INSTALADO EM RESERVAÇÃO PREDIAL DE ÁGUA - FORNECIMENTO E INSTALAÇÃO. AF_04/2024 | M | 338.07
94604 | TUBO EM COBRE RÍGIDO, DN 79 MM, CLASSE E, SEM ISOLAMENTO, INSTALADO EM RESERVAÇÃO PREDIAL DE ÁGUA - FORNECIMENTO E INSTALAÇÃO. AF_04/2024 | M | 478.29
94723 | TUBO, CPVC, SOLDÁVEL, DN 114 MM, INSTALADO EM RESERVAÇÃO PREDIAL DE ÁGUA - FORNECIMENTO E INSTALAÇÃO. AF_04/2024 | M | 460.17
94716 | TUBO, CPVC, SOLDÁVEL, DN 22 MM, INSTALADO EM RESERVAÇÃO PREDIAL DE ÁGUA - FORNECIMENTO E INSTALAÇÃO. AF_04/2024 | M | 22.96
94717 | TUBO, CPVC, SOLDÁVEL, DN 28 MM, INSTALADO EM RESERVAÇÃO PREDIAL DE ÁGUA - FORNECIMENTO E INSTALAÇÃO. AF_04/2024 | M | 38.16
94718 | TUBO, CPVC, SOLDÁVEL, DN 35 MM, INSTALADO EM RESERVAÇÃO PREDIAL DE ÁGUA - FORNECIMENTO E INSTALAÇÃO. AF_04/2024 | M | 49.81
94719 | TUBO, CPVC, SOLDÁVEL, DN 42 MM, INSTALADO EM RESERVAÇÃO PREDIAL DE ÁGUA - FORNECIMENTO E INSTALAÇÃO. AF_04/2024 | M | 66.41
94720 | TUBO, CPVC, SOLDÁVEL, DN 54 MM, INSTALADO EM RESERVAÇÃO PREDIAL DE ÁGUA - FORNECIMENTO E INSTALAÇÃO. AF_04/2024 | M | 97.27
94721 | TUBO, CPVC, SOLDÁVEL, DN 73 MM, INSTALADO EM RESERVAÇÃO PREDIAL DE ÁGUA - FORNECIMENTO E INSTALAÇÃO. AF_04/2024 | M | 157.8
94722 | TUBO, CPVC, SOLDÁVEL, DN 89 MM, INSTALADO EM RESERVAÇÃO PREDIAL DE ÁGUA - FORNECIMENTO E INSTALAÇÃO. AF_04/2024 | M | 245.5
96726 | TUBO, PPR, DN 110 MM, CLASSE PN 12, INSTALADO EM RESERVAÇÃO PREDIAL DE ÁGUA - FORNECIMENTO E INSTALAÇÃO. AF_04/2024 | M | 191.23
96735 | TUBO, PPR, DN 110 MM, CLASSE PN 25, INSTALADO EM RESERVAÇÃO PREDIAL DE ÁGUA - FORNECIMENTO E INSTALAÇÃO. AF_04/2024 | M | 357.09
96718 | TUBO, PPR, DN 20 MM, CLASSE PN 20, INSTALADO EM RESERVAÇÃO PREDIAL DE ÁGUA - FORNECIMENTO E INSTALAÇÃO. AF_04/2024 | M | 17.65
96727 | TUBO, PPR, DN 20 MM, CLASSE PN 25, INSTALADO EM RESERVAÇÃO PREDIAL DE ÁGUA - FORNECIMENTO E INSTALAÇÃO. AF_04/2024 | M | 20.19
96719 | TUBO, PPR, DN 25 MM, CLASSE PN 20, INSTALADO EM RESERVAÇÃO PREDIAL DE ÁGUA - FORNECIMENTO E INSTALAÇÃO. AF_04/2024 | M | 22.4
96728 | TUBO, PPR, DN 25 MM, CLASSE PN 25, INSTALADO EM RESERVAÇÃO PREDIAL DE ÁGUA - FORNECIMENTO E INSTALAÇÃO. AF_04/2024 | M | 25.81
96720 | TUBO, PPR, DN 32 MM, CLASSE PN 12, INSTALADO EM RESERVAÇÃO PREDIAL DE ÁGUA - FORNECIMENTO E INSTALAÇÃO. AF_04/2024 | M | 20.6
96729 | TUBO, PPR, DN 32 MM, CLASSE PN 25, INSTALADO EM RESERVAÇÃO PREDIAL DE ÁGUA - FORNECIMENTO E INSTALAÇÃO. AF_04/2024 | M | 33.08
96721 | TUBO, PPR, DN 40 MM, CLASSE PN 12, INSTALADO EM RESERVAÇÃO PREDIAL DE ÁGUA - FORNECIMENTO E INSTALAÇÃO. AF_04/2024 | M | 26.65
96730 | TUBO, PPR, DN 40 MM, CLASSE PN 25, INSTALADO EM RESERVAÇÃO PREDIAL DE ÁGUA - FORNECIMENTO E INSTALAÇÃO. AF_04/2024 | M | 45.43
96722 | TUBO, PPR, DN 50 MM, CLASSE PN 12, INSTALADO EM RESERVAÇÃO PREDIAL DE ÁGUA - FORNECIMENTO E INSTALAÇÃO. AF_04/2024 | M | 40.42
96731 | TUBO, PPR, DN 50 MM, CLASSE PN 25, INSTALADO EM RESERVAÇÃO PREDIAL DE ÁGUA - FORNECIMENTO E INSTALAÇÃO. AF_04/2024 | M | 68.15
96723 | TUBO, PPR, DN 63 MM, CLASSE PN 12, INSTALADO EM RESERVAÇÃO PREDIAL DE ÁGUA - FORNECIMENTO E INSTALAÇÃO. AF_04/2024 | M | 62.27
96732 | TUBO, PPR, DN 63 MM, CLASSE PN 25, INSTALADO EM RESERVAÇÃO PREDIAL DE ÁGUA - FORNECIMENTO E INSTALAÇÃO. AF_04/2024 | M | 113.88
96724 | TUBO, PPR, DN 75 MM, CLASSE PN 12, INSTALADO EM RESERVAÇÃO PREDIAL DE ÁGUA - FORNECIMENTO E INSTALAÇÃO. AF_04/2024 | M | 79.91
96733 | TUBO, PPR, DN 75 MM, CLASSE PN 25, INSTALADO EM RESERVAÇÃO PREDIAL DE ÁGUA - FORNECIMENTO E INSTALAÇÃO. AF_04/2024 | M | 154.86
96725 | TUBO, PPR, DN 90 MM, CLASSE PN 12, INSTALADO EM RESERVAÇÃO PREDIAL DE ÁGUA - FORNECIMENTO E INSTALAÇÃO. AF_04/2024 | M | 129.64
96734 | TUBO, PPR, DN 90 MM, CLASSE PN 25, INSTALADO EM RESERVAÇÃO PREDIAL DE ÁGUA - FORNECIMENTO E INSTALAÇÃO. AF_04/2024 | M | 256.73
94655 | TUBO, PVC, SOLDÁVEL, DE 110MM, INSTALADO EM RESERVAÇÃO PREDIAL DE ÁGUA - FORNECIMENTO E INSTALAÇÃO. AF_04/2024 | M | 146.33
94648 | TUBO, PVC, SOLDÁVEL, DE 25MM, INSTALADO EM RESERVAÇÃO PREDIAL DE ÁGUA - FORNECIMENTO E INSTALAÇÃO. AF_04/2024 | M | 8.54
94649 | TUBO, PVC, SOLDÁVEL, DE 32MM, INSTALADO EM RESERVAÇÃO PREDIAL DE ÁGUA - FORNECIMENTO E INSTALAÇÃO. AF_04/2024 | M | 15.5
94650 | TUBO, PVC, SOLDÁVEL, DE 40MM, INSTALADO EM RESERVAÇÃO PREDIAL DE ÁGUA - FORNECIMENTO E INSTALAÇÃO. AF_04/2024 | M | 23.31
94651 | TUBO, PVC, SOLDÁVEL, DE 50MM, INSTALADO EM RESERVAÇÃO PREDIAL DE ÁGUA - FORNECIMENTO E INSTALAÇÃO. AF_04/2024 | M | 27.35
94652 | TUBO, PVC, SOLDÁVEL, DE 60MM, INSTALADO EM RESERVAÇÃO PREDIAL DE ÁGUA - FORNECIMENTO E INSTALAÇÃO. AF_04/2024 | M | 42.5
94653 | TUBO, PVC, SOLDÁVEL, DE 75MM, INSTALADO EM RESERVAÇÃO PREDIAL DE ÁGUA - FORNECIMENTO E INSTALAÇÃO. AF_04/2024 | M | 68.36
94654 | TUBO, PVC, SOLDÁVEL, DE 85MM, INSTALADO EM RESERVAÇÃO PREDIAL DE ÁGUA - FORNECIMENTO E INSTALAÇÃO. AF_04/2024 | M | 92.83
94689 | TÊ COM BUCHA DE LATÃO NA BOLSA CENTRAL, PVC, SOLDÁVEL, DN 25 MM X 3/4", INSTALADO EM RESERVAÇÃO PREDIAL DE ÁGUA - FORNECIMENTO E INSTALAÇÃO. AF_04/2024 | UN | 11.67
94702 | TÊ DE REDUÇÃO, PVC, SOLDÁVEL, DN 110 MM X 60 MM, INSTALADO EM RESERVAÇÃO PREDIAL DE ÁGUA - FORNECIMENTO E INSTALAÇÃO. AF_04/2024 | UN | 220.32
94691 | TÊ DE REDUÇÃO, PVC, SOLDÁVEL, DN 32 MM X 25 MM, INSTALADO EM RESERVAÇÃO PREDIAL DE ÁGUA - FORNECIMENTO E INSTALAÇÃO. AF_04/2024 | UN | 16.4
94693 | TÊ DE REDUÇÃO, PVC, SOLDÁVEL, DN 40 MM X 32 MM, INSTALADO EM RESERVAÇÃO PREDIAL DE ÁGUA - FORNECIMENTO E INSTALAÇÃO. AF_04/2024 | UN | 21.52
94695 | TÊ DE REDUÇÃO, PVC, SOLDÁVEL, DN 50 MM X 40 MM, INSTALADO EM RESERVAÇÃO PREDIAL DE ÁGUA - FORNECIMENTO E INSTALAÇÃO. AF_04/2024 | UN | 37.08
94698 | TÊ DE REDUÇÃO, PVC, SOLDÁVEL, DN 75 MM X 50 MM, INSTALADO EM RESERVAÇÃO PREDIAL DE ÁGUA - FORNECIMENTO E INSTALAÇÃO. AF_04/2024 | UN | 79.12
94700 | TÊ DE REDUÇÃO, PVC, SOLDÁVEL, DN 85 MM X 60 MM, INSTALADO EM RESERVAÇÃO PREDIAL DE ÁGUA - FORNECIMENTO E INSTALAÇÃO. AF_04/2024 | UN | 152.51
94477 | TÊ, EM FERRO GALVANIZADO, CONEXÃO ROSQUEADA, DN 50 MM (2"), INSTALADO EM RESERVAÇÃO PREDIAL DE ÁGUA - FORNECIMENTO E INSTALAÇÃO. AF_04/2024 | UN | 116.5
94478 | TÊ, EM FERRO GALVANIZADO, CONEXÃO ROSQUEADA, DN 65 MM (2 1/2"), INSTALADO EM RESERVAÇÃO PREDIAL DE ÁGUA - FORNECIMENTO E INSTALAÇÃO. AF_04/2024 | UN | 186.72
94479 | TÊ, EM FERRO GALVANIZADO, CONEXÃO ROSQUEADA, DN 80 MM (3"), INSTALADO EM RESERVAÇÃO PREDIAL DE ÁGUA - FORNECIMENTO E INSTALAÇÃO. AF_04/2024 | UN | 241.26
96764 | TÊ, PPR, DN 110 MM, INSTALADO EM RESERVAÇÃO PREDIAL DE ÁGUA - FORNECIMENTO E INSTALAÇÃO. AF_04/2024 | UN | 355.22
105164 | TÊ, PPR, DN 20 MM, INSTALADO EM RESERVAÇÃO PREDIAL DE ÁGUA - FORNECIMENTO E INSTALAÇÃO. AF_04/2024 | UN | 14.07
105165 | TÊ, PPR, DN 25 MM, INSTALADO EM RESERVAÇÃO PREDIAL DE ÁGUA - FORNECIMENTO E INSTALAÇÃO. AF_04/2024 | UN | 14.47
96758 | TÊ, PPR, DN 32 MM, INSTALADO EM RESERVAÇÃO PREDIAL DE ÁGUA - FORNECIMENTO E INSTALAÇÃO. AF_04/2024 | UN | 21.42
96759 | TÊ, PPR, DN 40 MM, INSTALADO EM RESERVAÇÃO PREDIAL DE ÁGUA - FORNECIMENTO E INSTALAÇÃO. AF_04/2024 | UN | 31.09
96760 | TÊ, PPR, DN 50 MM, INSTALADO EM RESERVAÇÃO PREDIAL DE ÁGUA - FORNECIMENTO E INSTALAÇÃO. AF_04/2024 | UN | 49.68
96761 | TÊ, PPR, DN 63 MM, INSTALADO EM RESERVAÇÃO PREDIAL DE ÁGUA - FORNECIMENTO E INSTALAÇÃO. AF_04/2024 | UN | 73.56
96762 | TÊ, PPR, DN 75 MM, INSTALADO EM RESERVAÇÃO PREDIAL DE ÁGUA - FORNECIMENTO E INSTALAÇÃO. AF_04/2024 | UN | 135.79
96763 | TÊ, PPR, DN 90 MM, INSTALADO EM RESERVAÇÃO PREDIAL DE ÁGUA - FORNECIMENTO E INSTALAÇÃO. AF_04/2024 | UN | 181.82
94701 | TÊ, PVC, SOLDÁVEL, DN 110 MM INSTALADO EM RESERVAÇÃO PREDIAL DE ÁGUA - FORNECIMENTO E INSTALAÇÃO. AF_04/2024 | UN | 264.83
94688 | TÊ, PVC, SOLDÁVEL, DN 25 MM INSTALADO EM RESERVAÇÃO PREDIAL DE ÁGUA - FORNECIMENTO E INSTALAÇÃO. AF_04/2024 | UN | 8.55
94690 | TÊ, PVC, SOLDÁVEL, DN 32 MM INSTALADO EM RESERVAÇÃO PREDIAL DE ÁGUA - FORNECIMENTO E INSTALAÇÃO. AF_04/2024 | UN | 13.83
94692 | TÊ, PVC, SOLDÁVEL, DN 40 MM INSTALADO EM RESERVAÇÃO PREDIAL DE ÁGUA - FORNECIMENTO E INSTALAÇÃO. AF_04/2024 | UN | 23.24
94694 | TÊ, PVC, SOLDÁVEL, DN 50 MM INSTALADO EM RESERVAÇÃO PREDIAL DE ÁGUA - FORNECIMENTO E INSTALAÇÃO. AF_04/2024 | UN | 28.91
94696 | TÊ, PVC, SOLDÁVEL, DN 60 MM INSTALADO EM RESERVAÇÃO PREDIAL DE ÁGUA - FORNECIMENTO E INSTALAÇÃO. AF_04/2024 | UN | 59.96
94697 | TÊ, PVC, SOLDÁVEL, DN 75 MM INSTALADO EM RESERVAÇÃO PREDIAL DE ÁGUA - FORNECIMENTO E INSTALAÇÃO. AF_04/2024 | UN | 102.3
94699 | TÊ, PVC, SOLDÁVEL, DN 85 MM INSTALADO EM RESERVAÇÃO PREDIAL DE ÁGUA - FORNECIMENTO E INSTALAÇÃO. AF_04/2024 | UN | 135.38
105167 | UNIÃO FLANGE, PPR, COM PARAFUSOS, DN 40 MM, INSTALADO EM RESERVAÇÃO PREDIAL DE ÁGUA - FORNECIMENTO E INSTALAÇÃO. AF_04/2024 | UN | 261.39
105168 | UNIÃO FLANGE, PPR, COM PARAFUSOS, DN 50 MM, INSTALADO EM RESERVAÇÃO PREDIAL DE ÁGUA - FORNECIMENTO E INSTALAÇÃO. AF_04/2024 | UN | 0
105171 | UNIÃO FLANGE, PPR, COM PARAFUSOS, DN 63 MM, INSTALADO EM RESERVAÇÃO PREDIAL DE ÁGUA - FORNECIMENTO E INSTALAÇÃO. AF_04/2024 | UN | 0
105191 | UNIÃO FLANGE, PPR, COM PARAFUSOS, DN 75 MM, INSTALADO EM RESERVAÇÃO PREDIAL DE ÁGUA - FORNECIMENTO E INSTALAÇÃO. AF_04/2024 | UN | 0
105192 | UNIÃO FLANGE, PPR, COM PARAFUSOS, DN 90 MM, INSTALADO EM RESERVAÇÃO PREDIAL DE ÁGUA - FORNECIMENTO E INSTALAÇÃO. AF_04/2024 | UN | 0
96809 | CONEXÃO FIXA, ROSCA FÊMEA, METÁLICA, PARA INSTALAÇÕES EM PEX ÁGUA, DN 16 MM X 1/2", COM ANEL DESLIZANTE. FORNECIMENTO E INSTALAÇÃO. AF_02/2023 | UN | 22.75
96812 | CONEXÃO FIXA, ROSCA FÊMEA, METÁLICA, PARA INSTALAÇÕES EM PEX ÁGUA, DN 20 MM X 1/2", COM ANEL DESLIZANTE. FORNECIMENTO E INSTALAÇÃO. AF_02/2023 | UN | 23.81
96813 | CONEXÃO FIXA, ROSCA FÊMEA, METÁLICA, PARA INSTALAÇÕES EM PEX ÁGUA, DN 20 MM X 3/4", COM ANEL DESLIZANTE. FORNECIMENTO E INSTALAÇÃO. AF_02/2023 | UN | 27.04
96817 | CONEXÃO FIXA, ROSCA FÊMEA, METÁLICA, PARA INSTALAÇÕES EM PEX ÁGUA, DN 25 MM X 1", COM ANEL DESLIZANTE - FORNECIMENTO E INSTALAÇÃO. AF_02/2023 | UN | 39.54
96816 | CONEXÃO FIXA, ROSCA FÊMEA, METÁLICA, PARA INSTALAÇÕES EM PEX ÁGUA, DN 25 MM X 3/4", COM ANEL DESLIZANTE - FORNECIMENTO E INSTALAÇÃO. AF_02/2023 | UN | 30.32
96821 | CONEXÃO FIXA, ROSCA FÊMEA, METÁLICA, PARA INSTALAÇÕES EM PEX ÁGUA, DN 32 MM X 1", COM ANEL DESLIZANTE - FORNECIMENTO E INSTALAÇÃO. AF_02/2023 | UN | 43.87
96824 | CONEXÃO FIXA, ROSCA FÊMEA, PARA INSTALAÇÕES EM PEX ÁGUA, DN 16MM X 1/2", CONEXÃO POR CRIMPAGEM - FORNECIMENTO E INSTALAÇÃO. AF_02/2023 | UN | 21.16
96827 | CONEXÃO FIXA, ROSCA FÊMEA, PARA INSTALAÇÕES EM PEX ÁGUA, DN 20MM X 1/2", CONEXÃO POR CRIMPAGEM - FORNECIMENTO E INSTALAÇÃO. AF_02/2023 | UN | 22.96
96828 | CONEXÃO FIXA, ROSCA FÊMEA, PARA INSTALAÇÕES EM PEX ÁGUA, DN 20MM X 3/4", CONEXÃO POR CRIMPAGEM - FORNECIMENTO E INSTALAÇÃO. AF_02/2023 | UN | 27.97
96832 | CONEXÃO FIXA, ROSCA FÊMEA, PARA INSTALAÇÕES EM PEX ÁGUA, DN 25MM X 3/4", CONEXÃO POR CRIMPAGEM - FORNECIMENTO E INSTALAÇÃO. AF_02/2023 | UN | 34.49
104525 | CONEXÃO FIXA, ROSCA MACHO, PARA INSTALAÇÕES EM PEX ÁGUA, DN 16 MM X 1/2", COM ANEL DESLIZANTE - FORNECIMENTO E INSTALAÇÃO. AF_02/2023 | UN | 0
104563 | CONEXÃO FIXA, ROSCA MACHO, PARA INSTALAÇÕES EM PEX ÁGUA, DN 16 MM X 3/4", COM ANEL DESLIZANTE - FORNECIMENTO E INSTALAÇÃO. AF_02/2023 | UN | 0
104531 | CONEXÃO FIXA, ROSCA MACHO, PARA INSTALAÇÕES EM PEX ÁGUA, DN 20 MM X 1/2", COM ANEL DESLIZANTE - FORNECIMENTO E INSTALAÇÃO. AF_02/2023 | UN | 0
104527 | CONEXÃO FIXA, ROSCA MACHO, PARA INSTALAÇÕES EM PEX ÁGUA, DN 20 MM X 3/4", COM ANEL DESLIZANTE - FORNECIMENTO E INSTALAÇÃO. AF_02/2023 | UN | 0
104529 | CONEXÃO FIXA, ROSCA MACHO, PARA INSTALAÇÕES EM PEX ÁGUA, DN 25 MM X 1", COM ANEL DESLIZANTE - FORNECIMENTO E INSTALAÇÃO. AF_02/2023 | UN | 0
104564 | CONEXÃO FIXA, ROSCA MACHO, PARA INSTALAÇÕES EM PEX ÁGUA, DN 25 MM X 1/2", COM ANEL DESLIZANTE - FORNECIMENTO E INSTALAÇÃO. AF_02/2023 | UN | 0
104533 | CONEXÃO FIXA, ROSCA MACHO, PARA INSTALAÇÕES EM PEX ÁGUA, DN 25 MM X 3/4", COM ANEL DESLIZANTE - FORNECIMENTO E INSTALAÇÃO. AF_02/2023 | UN | 0
104535 | CONEXÃO FIXA, ROSCA MACHO, PARA INSTALAÇÕES EM PEX ÁGUA, DN 32 MM X 1", COM ANEL DESLIZANTE - FORNECIMENTO E INSTALAÇÃO. AF_02/2023 | UN | 0
96810 | CONEXÃO MÓVEL, ROSCA FÊMEA, METÁLICA, PARA INSTALAÇÕES EM PEX ÁGUA, DN 16 MM X 3/4", COM ANEL DESLIZANTE. FORNECIMENTO E INSTALAÇÃO. AF_02/2023 | UN | 24.81
104524 | CONEXÃO MÓVEL, ROSCA FÊMEA, PARA INSTALAÇÕES EM PEX ÁGUA, DN 16 MM X 1/2", COM ANEL DESLIZANTE - FORNECIMENTO E INSTALAÇÃO. AF_02/2023 | UN | 0
104530 | CONEXÃO MÓVEL, ROSCA FÊMEA, PARA INSTALAÇÕES EM PEX ÁGUA, DN 20 MM X 1/2", COM ANEL DESLIZANTE - FORNECIMENTO E INSTALAÇÃO. AF_02/2023 | UN | 0
104526 | CONEXÃO MÓVEL, ROSCA FÊMEA, PARA INSTALAÇÕES EM PEX ÁGUA, DN 20 MM X 3/4", COM ANEL DESLIZANTE - FORNECIMENTO E INSTALAÇÃO. AF_02/2023 | UN | 0
104528 | CONEXÃO MÓVEL, ROSCA FÊMEA, PARA INSTALAÇÕES EM PEX ÁGUA, DN 25 MM X 1", COM ANEL DESLIZANTE - FORNECIMENTO E INSTALAÇÃO. AF_02/2023 | UN | 0
104532 | CONEXÃO MÓVEL, ROSCA FÊMEA, PARA INSTALAÇÕES EM PEX ÁGUA, DN 25 MM X 3/4", COM ANEL DESLIZANTE - FORNECIMENTO E INSTALAÇÃO. AF_02/2023 | UN | 0
104534 | CONEXÃO MÓVEL, ROSCA FÊMEA, PARA INSTALAÇÕES EM PEX ÁGUA, DN 32 MM X 1", COM ANEL DESLIZANTE - FORNECIMENTO E INSTALAÇÃO. AF_02/2023 | UN | 0
96873 | DISTRIBUIDOR 2 SAÍDAS, METÁLICO, PARA INSTALAÇÕES EM PEX ÁGUA, ENTRADA DE 1" X 2 SAÍDAS DE 1/2", CONEXÃO POR ANEL DESLIZANTE - FORNECIMENTO E INSTALAÇÃO. AF_02/2023 | UN | 73.46
96872 | DISTRIBUIDOR 2 SAÍDAS, METÁLICO, PARA INSTALAÇÕES EM PEX ÁGUA, ENTRADA DE 3/4" X 2 SAÍDAS DE 1/2", CONEXÃO POR ANEL DESLIZANTE - FORNECIMENTO E INSTALAÇÃO. AF_02/2023 | UN | 56.21
96876 | DISTRIBUIDOR 2 SAÍDAS, PARA INSTALAÇÕES EM PEX ÁGUA, ENTRADA DE 32 MM X 2 SAÍDAS DE 16 MM, CONEXÃO POR CRIMPAGEM FORNECIMENTO E INSTALAÇÃO. AF_02/2023 | UN | 190.5
96878 | DISTRIBUIDOR 2 SAÍDAS, PARA INSTALAÇÕES EM PEX ÁGUA, ENTRADA DE 32 MM X 2 SAÍDAS DE 25 MM, CONEXÃO POR CRIMPAGEM - FORNECIMENTO E INSTALAÇÃO. AF_02/2023 | UN | 213.63
96875 | DISTRIBUIDOR 3 SAÍDAS, METÁLICO, PARA INSTALAÇÕES EM PEX ÁGUA, ENTRADA DE 1" X 3 SAÍDAS DE 1/2", CONEXÃO POR ANEL DESLIZANTE - FORNECIMENTO E INSTALAÇÃO. AF_02/2023 | UN | 87.7
96874 | DISTRIBUIDOR 3 SAÍDAS, METÁLICO, PARA INSTALAÇÕES EM PEX ÁGUA, ENTRADA DE 3/4" X 3 SAÍDAS DE 1/2", CONEXÃO POR ANEL DESLIZANTE - FORNECIMENTO E INSTALAÇÃO. AF_02/2023 | UN | 68.1
96879 | DISTRIBUIDOR 3 SAÍDAS, PARA INSTALAÇÕES EM PEX ÁGUA, ENTRADA DE 32 MM X 3 SAÍDAS DE 16 MM, CONEXÃO POR CRIMPAGEM - FORNECIMENTO E INSTALAÇÃO. AF_02/2023 | UN | 207.41
96881 | DISTRIBUIDOR 3 SAÍDAS, PARA INSTALAÇÕES EM PEX ÁGUA, ENTRADA DE 32 MM X 3 SAÍDAS DE 25 MM, CONEXÃO POR CRIMPAGEM - FORNECIMENTO E INSTALAÇÃO. AF_02/2023 | UN | 245.46
96837 | JOELHO 90 GRAUS, METÁLICO, PARA INSTALAÇÕES EM PEX ÁGUA, DN 16 MM, CONEXÃO POR ANEL DESLIZANTE - FORNECIMENTO E INSTALAÇÃO. AF_02/2023 | UN | 25.38
96840 | JOELHO 90 GRAUS, METÁLICO, PARA INSTALAÇÕES EM PEX ÁGUA, DN 20 MM, CONEXÃO POR ANEL DESLIZANTE - FORNECIMENTO E INSTALAÇÃO. AF_02/2023 | UN | 30.56
96845 | JOELHO 90 GRAUS, METÁLICO, PARA INSTALAÇÕES EM PEX ÁGUA, DN 25 MM, CONEXÃO POR ANEL DESLIZANTE - FORNECIMENTO E INSTALAÇÃO. AF_02/2023 | UN | 46.42
96848 | JOELHO 90 GRAUS, METÁLICO, PARA INSTALAÇÕES EM PEX ÁGUA, DN 32 MM, CONEXÃO POR ANEL DESLIZANTE - FORNECIMENTO E INSTALAÇÃO. AF_02/2023 | UN | 61.09
96849 | JOELHO 90 GRAUS, PARA INSTALAÇÕES EM PEX ÁGUA, DN 16 MM, CONEXÃO POR CRIMPAGEM - FORNECIMENTO E INSTALAÇÃO. AF_02/2023 | UN | 19.86
96852 | JOELHO 90 GRAUS, PARA INSTALAÇÕES EM PEX ÁGUA, DN 20 MM, CONEXÃO POR CRIMPAGEM - FORNECIMENTO E INSTALAÇÃO. AF_02/2023 | UN | 25.04
96855 | JOELHO 90 GRAUS, PARA INSTALAÇÕES EM PEX ÁGUA, DN 25 MM, CONEXÃO POR CRIMPAGEM - FORNECIMENTO E INSTALAÇÃO. AF_02/2023 | UN | 38.14
96838 | JOELHO 90 GRAUS, ROSCA FÊMEA TERMINAL, METÁLICO, PARA INSTALAÇÕES EM PEX ÁGUA, DN 16MM X 1/2", CONEXÃO POR ANEL DESLIZANTE - FORNECIMENTO E INSTALAÇÃO. AF_02/2023 | UN | 31.05
96841 | JOELHO 90 GRAUS, ROSCA FÊMEA TERMINAL, METÁLICO, PARA INSTALAÇÕES EM PEX ÁGUA, DN 20 MM X 1/2", CONEXÃO POR ANEL DESLIZANTE - FORNECIMENTO E INSTALAÇÃO. AF_02/2023 | UN | 34.28
96842 | JOELHO 90 GRAUS, ROSCA FÊMEA TERMINAL, METÁLICO, PARA INSTALAÇÕES EM PEX ÁGUA, DN 20 MM X 3/4", CONEXÃO POR ANEL DESLIZANTE - FORNECIMENTO E INSTALAÇÃO. AF_02/2023 | UN | 39.07
96846 | JOELHO 90 GRAUS, ROSCA FÊMEA TERMINAL, METÁLICO, PARA INSTALAÇÕES EM PEX ÁGUA, DN 25 MM X 3/4", CONEXÃO POR ANEL DESLIZANTE - FORNECIMENTO E INSTALAÇÃO. AF_02/2023 | UN | 44.99
96850 | JOELHO 90 GRAUS, ROSCA FÊMEA TERMINAL, PARA INSTALAÇÕES EM PEX ÁGUA, DN 16MM X 1/2", CONEXÃO POR CRIMPAGEM - FORNECIMENTO E INSTALAÇÃO. AF_02/2023 | UN | 28.73
96853 | JOELHO 90 GRAUS, ROSCA FÊMEA TERMINAL, PARA INSTALAÇÕES EM PEX ÁGUA, DN 20MM X 1/2", CONEXÃO POR CRIMPAGEM - FORNECIMENTO E INSTALAÇÃO. AF_02/2023 | UN | 30.8
96854 | JOELHO 90 GRAUS, ROSCA FÊMEA TERMINAL, PARA INSTALAÇÕES EM PEX ÁGUA, DN 20MM X 3/4", CONEXÃO POR CRIMPAGEM - FORNECIMENTO E INSTALAÇÃO. AF_02/2023 | UN | 37.43
104571 | JOELHO 90 GRAUS, ROSCA FÊMEA TERMINAL, PARA INSTALAÇÕES EM PEX ÁGUA, DN 25 MM X 3/4", FIXAÇÃO DAS CONEXÕES POR CRIMPAGEM - FORNECIMENTO E INSTALAÇÃO. AF_02/2023 | UN | 0
96856 | JOELHO 90 GRAUS, ROSCA FÊMEA TERMINAL, PARA INSTALAÇÕES EM PEX ÁGUA, DN 25MM X 1/2", CONEXÃO POR CRIMPAGEM - FORNECIMENTO E INSTALAÇÃO. AF_02/2023 | UN | 41.86
104566 | JOELHO 90 GRAUS, ROSCA MACHO TERMINAL, PARA INSTALAÇÕES EM PEX ÁGUA, DN 16 MM X 1/2", COM ANEL DESLIZANTE - FORNECIMENTO E INSTALAÇÃO. AF_02/2023 | UN | 0
104536 | JOELHO 90 GRAUS, ROSCA MACHO TERMINAL, PARA INSTALAÇÕES EM PEX ÁGUA, DN 20 MM X 1/2", FIXAÇÃO DAS CONEXÕES POR CRIMPAGEM - FORNECIMENTO E INSTALAÇÃO. AF_02/2023 | UN | 0
104537 | JOELHO 90 GRAUS, ROSCA MACHO TERMINAL, PARA INSTALAÇÕES EM PEX ÁGUA, DN 20 MM X 3/4", FIXAÇÃO DAS CONEXÕES POR CRIMPAGEM - FORNECIMENTO E INSTALAÇÃO. AF_02/2023 | UN | 0
104572 | JOELHO 90 GRAUS, ROSCA MACHO TERMINAL, PARA INSTALAÇÕES EM PEX ÁGUA, DN 25 MM X 1", COM ANEL DESLIZANTE - FORNECIMENTO E INSTALAÇÃO. AF_02/2023 | UN | 0
104568 | JOELHO 90 GRAUS, ROSCA MACHO TERMINAL, PARA INSTALAÇÕES EM PEX ÁGUA, DN 25 MM X 1/2", COM ANEL DESLIZANTE - FORNECIMENTO E INSTALAÇÃO. AF_02/2023 | UN | 0
104538 | JOELHO 90 GRAUS, ROSCA MACHO TERMINAL, PARA INSTALAÇÕES EM PEX ÁGUA, DN 25 MM X 3/4", FIXAÇÃO DAS CONEXÕES POR CRIMPAGEM - FORNECIMENTO E INSTALAÇÃO. AF_02/2023 | UN | 0
104570 | JOELHO 90 GRAUS, ROSCA MACHO TERMINAL, PARA INSTALAÇÕES EM PEX ÁGUA, DN 32 MM X 1", COM ANEL DESLIZANTE - FORNECIMENTO E INSTALAÇÃO. AF_02/2023 | UN | 0
104565 | JOELHO ROSCA FÊMEA MÓVEL, PARA INSTALAÇÕES EM PEX ÁGUA, DN 16 MM X 1/2", COM ANEL DESLIZANTE - FORNECIMENTO E INSTALAÇÃO. AF_02/2023 | UN | 0
104567 | JOELHO ROSCA FÊMEA MÓVEL, PARA INSTALAÇÕES EM PEX ÁGUA, DN 20 MM X 1/2", COM ANEL DESLIZANTE - FORNECIMENTO E INSTALAÇÃO. AF_02/2023 | UN | 0
104569 | JOELHO ROSCA FÊMEA MÓVEL, PARA INSTALAÇÕES EM PEX ÁGUA, DN 25 MM X 3/4", COM ANEL DESLIZANTE - FORNECIMENTO E INSTALAÇÃO. AF_02/2023 | UN | 0
96843 | JOELHO ROSCA FÊMEA, COM BASE FIXA, METÁLICO, PARA INSTALAÇÕES EM PEX ÁGUA, DN 20MM X 1/2", CONEXÃO POR ANEL DESLIZANTE - FORNECIMENTO E INSTALAÇÃO. AF_02/2023 | UN | 35.48
96847 | JOELHO ROSCA FÊMEA, COM BASE FIXA, METÁLICO, PARA INSTALAÇÕES EM PEX ÁGUA, DN 25MM X 3/4", CONEXÃO POR ANEL DESLIZANTE - FORNECIMENTO E INSTALAÇÃO. AF_02/2023 | UN | 44.46
96844 | JOELHO ROSCA FÊMEA, MÓVEL, METÁLICO, PARA INSTALAÇÕES EM PEX ÁGUA, DN 20MM X 3/4", CONEXÃO POR ANEL DESLIZANTE - FORNECIMENTO E INSTALAÇÃO. AF_02/2023 | UN | 40.62
96839 | JOELHO, ROSCA FÊMEA, COM BASE FIXA, METÁLICO, PARA INSTALAÇÕES EM PEX ÁGUA, DN 16MM X 1/2", CONEXÃO POR ANEL DESLIZANTE - FORNECIMENTO E INSTALAÇÃO. AF_02/2023 | UN | 31.94
104574 | JOELHO, ROSCA FÊMEA, COM BASE FIXA, PARA INSTALAÇÕES EM PEX ÁGUA, DN 16 MM X 3/4", FIXAÇÃO DAS CONEXÕES POR CRIMPAGEM - FORNECIMENTO E INSTALAÇÃO. AF_02/2023 | UN | 0
104575 | JOELHO, ROSCA FÊMEA, COM BASE FIXA, PARA INSTALAÇÕES EM PEX ÁGUA, DN 20 MM X 3/4", FIXAÇÃO DAS CONEXÕES POR CRIMPAGEM - FORNECIMENTO E INSTALAÇÃO. AF_02/2023 | UN | 0
104573 | JOELHO, ROSCA FÊMEA, COM BASE FIXA, PARA INSTALAÇÕES EM PEX ÁGUA, DN 25 MM X 1/2", FIXAÇÃO DAS CONEXÕES POR CRIMPAGEM - FORNECIMENTO E INSTALAÇÃO. AF_02/2023 | UN | 0
96805 | KIT CHASSI PEX, PRÉ-FABRICADO, PARA CHUVEIRO, INCLUSO QUADRO METÁLICO, TUBOS, REGISTROS DE PRESSÃO E CONEXÕES POR ANEL DESLIZANTE - FORNECIMENTO E INSTALAÇÃO. AF_02/2023 | UN | 233.47
96802 | KIT CHASSI PEX, PRÉ-FABRICADO, PARA CHUVEIRO, INCLUSO QUADRO METÁLICO, TUBOS, REGISTROS DE PRESSÃO E CONEXÕES POR CRIMPAGEM - FORNECIMENTO E INSTALAÇÃO. AF_02/2023 | UN | 439.86
96806 | KIT CHASSI PEX, PRÉ-FABRICADO, PARA COZINHA COM CUBA SIMPLES, INCLUSO QUADRO METÁLICO, TUBOS E CONEXÕES POR ANEL DESLIZANTE - FORNECIMENTO E INSTALAÇÃO. AF_02/2023 | UN | 94.71
96803 | KIT CHASSI PEX, PRÉ-FABRICADO, PARA COZINHA COM CUBA SIMPLES, INCLUSO QUADRO METÁLICO, TUBOS E CONEXÕES POR CRIMPAGEM - FORNECIMENTO E INSTALAÇÃO. AF_02/2023 | UN | 84.92
96807 | KIT CHASSI PEX, PRÉ-FABRICADO, PARA ÁREA DE SERVIÇO COM TANQUE E MÁQUINA DE LAVAR ROUPA, INCLUSO QUADRO METÁLICO, TUBOS E CONEXÕES POR ANEL DESLIZANTE - FORNECIMENTO E INSTALAÇÃO. AF_02/2023 | UN | 155.23
96804 | KIT CHASSI PEX, PRÉ-FABRICADO, PARA ÁREA DE SERVIÇO COM TANQUE E MÁQUINA DE LAVAR ROUPA, INCLUSO QUADRO METÁLICO, TUBOS E CONEXÕES POR CRIMPAGEM - FORNECIMENTO E INSTALAÇÃO. AF_02/2023 | UN | 141.4
96829 | LUVA DE REDUÇÃO PARA INSTALAÇÕES EM PEX ÁGUA, DN 20 X 16 MM, CONEXÃO POR CRIMPAGEM - FORNECIMENTO E INSTALAÇÃO. AF_02/2023 | UN | 20.9
96833 | LUVA DE REDUÇÃO PARA INSTALAÇÕES EM PEX ÁGUA, DN 25 X 16 MM, CONEXÃO POR CRIMPAGEM - FORNECIMENTO E INSTALAÇÃO. AF_02/2023 | UN | 26.33
96836 | LUVA DE REDUÇÃO PARA INSTALAÇÕES EM PEX ÁGUA, DN 32 X 25 MM, CONEXÃO POR CRIMPAGEM - FORNECIMENTO E INSTALAÇÃO. AF_02/2023 | UN | 37.41
104576 | LUVA DE REDUÇÃO, PARA INSTALAÇÕES EM PEX ÁGUA, DN 20 X 16 MM, COM ANEL DESLIZANTE - FORNECIMENTO E INSTALAÇÃO. AF_02/2023 | UN | 19.33
104577 | LUVA DE REDUÇÃO, PARA INSTALAÇÕES EM PEX ÁGUA, DN 25 X 16 MM, COM ANEL DESLIZANTE - FORNECIMENTO E INSTALAÇÃO. AF_02/2023 | UN | 25.34
104578 | LUVA DE REDUÇÃO, PARA INSTALAÇÕES EM PEX ÁGUA, DN 25 X 20 MM, COM ANEL DESLIZANTE - FORNECIMENTO E INSTALAÇÃO. AF_02/2023 | UN | 27.18
104580 | LUVA DE REDUÇÃO, PARA INSTALAÇÕES EM PEX ÁGUA, DN 32 X 20 MM, FIXAÇÃO DAS CONEXÕES POR CRIMPAGEM - FORNECIMENTO E INSTALAÇÃO. AF_02/2023 | UN | 23.38
104579 | LUVA DE REDUÇÃO, PARA INSTALAÇÕES EM PEX ÁGUA, DN 32 X 25 MM, COM ANEL DESLIZANTE - FORNECIMENTO E INSTALAÇÃO. AF_02/2023 | UN | 35.37
96823 | LUVA PARA INSTALAÇÕES EM PEX ÁGUA, DN 16 MM, CONEXÃO POR CRIMPAGEM - FORNECIMENTO E INSTALAÇÃO. AF_02/2023 | UN | 13.42
96826 | LUVA PARA INSTALAÇÕES EM PEX ÁGUA, DN 20 MM, CONEXÃO POR CRIMPAGEM - FORNECIMENTO E INSTALAÇÃO. AF_02/2023 | UN | 15.6
96830 | LUVA PARA INSTALAÇÕES EM PEX ÁGUA, DN 25 MM, CONEXÃO POR CRIMPAGEM - FORNECIMENTO E INSTALAÇÃO. AF_02/2023 | UN | 23.8
96834 | LUVA PARA INSTALAÇÕES EM PEX ÁGUA, DN 32 MM, CONEXÃO POR CRIMPAGEM - FORNECIMENTO E INSTALAÇÃO. AF_02/2023 | UN | 31.96
104581 | LUVA, PARA INSTALAÇÕES EM PEX ÁGUA, DN 16 MM, COM ANEL DESLIZANTE - FORNECIMENTO E INSTALAÇÃO. AF_02/2023 | UN | 17.65
104582 | LUVA, PARA INSTALAÇÕES EM PEX ÁGUA, DN 20 MM, COM ANEL DESLIZANTE - FORNECIMENTO E INSTALAÇÃO. AF_02/2023 | UN | 22.31
104583 | LUVA, PARA INSTALAÇÕES EM PEX ÁGUA, DN 25 MM, COM ANEL DESLIZANTE - FORNECIMENTO E INSTALAÇÃO. AF_02/2023 | UN | 34.6
104584 | LUVA, PARA INSTALAÇÕES EM PEX ÁGUA, DN 32 MM, COM ANEL DESLIZANTE - FORNECIMENTO E INSTALAÇÃO. AF_02/2023 | UN | 41.6
104585 | TAMPÃO / CAP, ROSCA FÊMEA, PARA INSTALAÇÕES EM PEX ÁGUA, DN 1/2" - FORNECIMENTO E INSTALAÇÃO. AF_02/2023 | UN | 0
104587 | TAMPÃO / CAP, ROSCA FÊMEA, PARA INSTALAÇÕES EM PEX ÁGUA, DN 3/4" - FORNECIMENTO E INSTALAÇÃO. AF_02/2023 | UN | 0
104586 | TAMPÃO / CAP, ROSCA MACHO, PARA INSTALAÇÕES EM PEX ÁGUA, DN 1/2" - FORNECIMENTO E INSTALAÇÃO. AF_02/2023 | UN | 0
96798 | TUBO, PEX, MONOCAMADA, DN 16, INSTALADO EM RAMAL/SUB-RAMAL OU DISTRIBUIÇÃO DE ÁGUA - FORNECIMENTO E INSTALAÇÃO. AF_02/2023 | M | 9.79
96799 | TUBO, PEX, MONOCAMADA, DN 20, INSTALADO EM RAMAL/SUB-RAMAL OU DISTRIBUIÇÃO DE ÁGUA - FORNECIMENTO E INSTALAÇÃO. AF_02/2023 | M | 12.52
96800 | TUBO, PEX, MONOCAMADA, DN 25, INSTALADO EM RAMAL/SUB-RAMAL OU DISTRIBUIÇÃO DE ÁGUA - FORNECIMENTO E INSTALAÇÃO. AF_02/2023 | M | 16.91
96801 | TUBO, PEX, MONOCAMADA, DN 32, INSTALADO EM RAMAL/SUB-RAMAL OU DISTRIBUIÇÃO DE ÁGUA - FORNECIMENTO E INSTALAÇÃO. AF_02/2023 | M | 25.24
104539 | TÊ DE REDUÇÃO, PARA INSTALAÇÕES EM PEX ÁGUA, DN 16 X 20 X 16 MM, COM ANEL DESLIZANTE - FORNECIMENTO E INSTALAÇÃO. AF_02/2023 | UN | 0
104541 | TÊ DE REDUÇÃO, PARA INSTALAÇÕES EM PEX ÁGUA, DN 16 X 25 X 16 MM, COM ANEL DESLIZANTE - FORNECIMENTO E INSTALAÇÃO. AF_02/2023 | UN | 0
104540 | TÊ DE REDUÇÃO, PARA INSTALAÇÕES EM PEX ÁGUA, DN 20 X 16 X 16 MM, COM ANEL DESLIZANTE - FORNECIMENTO E INSTALAÇÃO. AF_02/2023 | UN | 0
104543 | TÊ DE REDUÇÃO, PARA INSTALAÇÕES EM PEX ÁGUA, DN 20 X 16 X 20 MM, COM ANEL DESLIZANTE - FORNECIMENTO E INSTALAÇÃO. AF_02/2023 | UN | 0
104544 | TÊ DE REDUÇÃO, PARA INSTALAÇÕES EM PEX ÁGUA, DN 20 X 20 X 16 MM, COM ANEL DESLIZANTE - FORNECIMENTO E INSTALAÇÃO. AF_02/2023 | UN | 0
104545 | TÊ DE REDUÇÃO, PARA INSTALAÇÕES EM PEX ÁGUA, DN 20 X 25 X 20 MM, COM ANEL DESLIZANTE - FORNECIMENTO E INSTALAÇÃO. AF_02/2023 | UN | 0
104542 | TÊ DE REDUÇÃO, PARA INSTALAÇÕES EM PEX ÁGUA, DN 25 X 16 X 16 MM, COM ANEL DESLIZANTE - FORNECIMENTO E INSTALAÇÃO. AF_02/2023 | UN | 0
104592 | TÊ DE REDUÇÃO, PARA INSTALAÇÕES EM PEX ÁGUA, DN 25 X 16 X 20 MM, COM ANEL DESLIZANTE - FORNECIMENTO E INSTALAÇÃO. AF_02/2023 | UN | 0
104548 | TÊ DE REDUÇÃO, PARA INSTALAÇÕES EM PEX ÁGUA, DN 25 X 16 X 25 MM, COM ANEL DESLIZANTE - FORNECIMENTO E INSTALAÇÃO. AF_02/2023 | UN | 0
104546 | TÊ DE REDUÇÃO, PARA INSTALAÇÕES EM PEX ÁGUA, DN 25 X 20 X 20 MM, COM ANEL DESLIZANTE - FORNECIMENTO E INSTALAÇÃO. AF_02/2023 | UN | 0
104549 | TÊ DE REDUÇÃO, PARA INSTALAÇÕES EM PEX ÁGUA, DN 25 X 20 X 25 MM, COM ANEL DESLIZANTE - FORNECIMENTO E INSTALAÇÃO. AF_02/2023 | UN | 0
104550 | TÊ DE REDUÇÃO, PARA INSTALAÇÕES EM PEX ÁGUA, DN 25 X 32 X 25 MM, COM ANEL DESLIZANTE - FORNECIMENTO E INSTALAÇÃO. AF_02/2023 | UN | 0
104552 | TÊ DE REDUÇÃO, PARA INSTALAÇÕES EM PEX ÁGUA, DN 32 X 20 X 32 MM, COM ANEL DESLIZANTE - FORNECIMENTO E INSTALAÇÃO. AF_02/2023 | UN | 0
104551 | TÊ DE REDUÇÃO, PARA INSTALAÇÕES EM PEX ÁGUA, DN 32 X 25 X 25 MM, COM ANEL DESLIZANTE - FORNECIMENTO E INSTALAÇÃO. AF_02/2023 | UN | 0
104553 | TÊ DE REDUÇÃO, PARA INSTALAÇÕES EM PEX ÁGUA, DN 32 X 25 X 32 MM, COM ANEL DESLIZANTE - FORNECIMENTO E INSTALAÇÃO. AF_02/2023 | UN | 0
104554 | TÊ MISTURADOR, PARA INSTALAÇÕES EM PEX ÁGUA, DN 16 MM X 1/2", COM ANEL DESLIZANTE - FORNECIMENTO E INSTALAÇÃO. AF_02/2023 | UN | 0
104555 | TÊ MISTURADOR, PARA INSTALAÇÕES EM PEX ÁGUA, DN 20 MM X 3/4", COM ANEL DESLIZANTE - FORNECIMENTO E INSTALAÇÃO. AF_02/2023 | UN | 0
104556 | TÊ ROSCA FÊMEA, PARA INSTALAÇÕES EM PEX ÁGUA, DN 20 MM X 3/4", COM ANEL DESLIZANTE - FORNECIMENTO E INSTALAÇÃO. AF_02/2023 | UN | 0
104558 | TÊ ROSCA FÊMEA, PARA INSTALAÇÕES EM PEX ÁGUA, DN 25 MM X 1/2", COM ANEL DESLIZANTE - FORNECIMENTO E INSTALAÇÃO. AF_02/2023 | UN | 0
104559 | TÊ ROSCA MACHO, PARA INSTALAÇÕES EM PEX ÁGUA, DN 16 MM X 1/2", COM ANEL DESLIZANTE - FORNECIMENTO E INSTALAÇÃO. AF_02/2023 | UN | 0
104560 | TÊ ROSCA MACHO, PARA INSTALAÇÕES EM PEX ÁGUA, DN 20 MM X 1/2", COM ANEL DESLIZANTE - FORNECIMENTO E INSTALAÇÃO. AF_02/2023 | UN | 0
104557 | TÊ ROSCA MACHO, PARA INSTALAÇÕES EM PEX ÁGUA, DN 20 MM X 3/4", COM ANEL DESLIZANTE - FORNECIMENTO E INSTALAÇÃO. AF_02/2023 | UN | 0
104561 | TÊ ROSCA MACHO, PARA INSTALAÇÕES EM PEX ÁGUA, DN 25 MM X 3/4", COM ANEL DESLIZANTE - FORNECIMENTO E INSTALAÇÃO. AF_02/2023 | UN | 0
104562 | TÊ ROSCA MACHO, PARA INSTALAÇÕES EM PEX ÁGUA, DN 32 MM X 3/4", COM ANEL DESLIZANTE - FORNECIMENTO E INSTALAÇÃO. AF_02/2023 | UN | 0
96860 | TÊ, METÁLICO, PARA INSTALAÇÕES EM PEX ÁGUA, DN 16 MM, CONEXÃO POR ANEL DESLIZANTE - FORNECIMENTO E INSTALAÇÃO. AF_02/2023 | UN | 35.93
96862 | TÊ, METÁLICO, PARA INSTALAÇÕES EM PEX ÁGUA, DN 20 MM, CONEXÃO POR ANEL DESLIZANTE - FORNECIMENTO E INSTALAÇÃO. AF_02/2023 | UN | 43.96
96864 | TÊ, METÁLICO, PARA INSTALAÇÕES EM PEX ÁGUA, DN 25 MM, CONEXÃO POR ANEL DESLIZANTE - FORNECIMENTO E INSTALAÇÃO. AF_02/2023 | UN | 60.81
96866 | TÊ, METÁLICO, PARA INSTALAÇÕES EM PEX ÁGUA, DN 32 MM, CONEXÃO POR ANEL DESLIZANTE - FORNECIMENTO E INSTALAÇÃO. AF_02/2023 | UN | 78.6
96868 | TÊ, PARA INSTALAÇÕES EM PEX ÁGUA, DN 16 MM, CONEXÃO POR CRIMPAGEM - FORNECIMENTO E INSTALAÇÃO. AF_02/2023 | UN | 23.7
96869 | TÊ, PARA INSTALAÇÕES EM PEX ÁGUA, DN 20 MM, CONEXÃO POR CRIMPAGEM - FORNECIMENTO E INSTALAÇÃO. AF_02/2023 | UN | 35.09
96870 | TÊ, PARA INSTALAÇÕES EM PEX ÁGUA, DN 25 MM, CONEXÃO POR CRIMPAGEM - FORNECIMENTO E INSTALAÇÃO. AF_02/2023 | UN | 51.44
96871 | TÊ, PARA INSTALAÇÕES EM PEX ÁGUA, DN 32 MM, CONEXÃO POR CRIMPAGEM - FORNECIMENTO E INSTALAÇÃO. AF_02/2023 | UN | 59.23
96861 | TÊ, ROSCA FÊMEA, METÁLICO, PARA INSTALAÇÕES EM PEX ÁGUA, DN 16 MM X ½", CONEXÃO POR ANEL DESLIZANTE - FORNECIMENTO E INSTALAÇÃO. AF_02/2023 | UN | 45.22
96863 | TÊ, ROSCA FÊMEA, METÁLICO, PARA INSTALAÇÕES EM PEX ÁGUA, DN 20 MM X 1/2", CONEXÃO POR ANEL DESLIZANTE - FORNECIMENTO E INSTALAÇÃO. AF_02/2023 | UN | 46.81
96865 | TÊ, ROSCA FÊMEA, METÁLICO, PARA INSTALAÇÕES EM PEX ÁGUA, DN 25 MM X 3/4", CONEXÃO POR ANEL DESLIZANTE - FORNECIMENTO E INSTALAÇÃO. AF_02/2023 | UN | 55.31
96814 | UNIÃO DE REDUÇÃO, METÁLICA, PARA INSTALAÇÕES EM PEX ÁGUA, DN 20 X 16 MM, CONEXÃO POR ANEL DESLIZANTE - FORNECIMENTO E INSTALAÇÃO. AF_02/2023 | UN | 19.33
96818 | UNIÃO DE REDUÇÃO, METÁLICA, PARA INSTALAÇÕES EM PEX ÁGUA, DN 25 X 16 MM, CONEXÃO POR ANEL DESLIZANTE - FORNECIMENTO E INSTALAÇÃO. AF_02/2023 | UN | 25.34
96819 | UNIÃO DE REDUÇÃO, METÁLICA, PARA INSTALAÇÕES EM PEX ÁGUA, DN 25 X 20 MM, CONEXÃO POR ANEL DESLIZANTE - FORNECIMENTO E INSTALAÇÃO. AF_02/2023 | UN | 27.18
96822 | UNIÃO DE REDUÇÃO, METÁLICA, PARA INSTALAÇÕES EM PEX ÁGUA, DN 32 X 25 MM, CONEXÃO POR ANEL DESLIZANTE - FORNECIMENTO E INSTALAÇÃO. AF_02/2023 | UN | 35.37
96808 | UNIÃO METÁLICA PARA INSTALAÇÕES EM PEX ÁGUA, DN 16 MM, COM ANEL DESLIZANTE - FORNECIMENTO E INSTALAÇÃO. AF_02/2023 | UN | 20.93
96811 | UNIÃO METÁLICA PARA INSTALAÇÕES EM PEX ÁGUA, DN 20 MM, COM ANEL DESLIZANTE - FORNECIMENTO E INSTALAÇÃO. AF_02/2023 | UN | 26.19
96815 | UNIÃO METÁLICA PARA INSTALAÇÕES EM PEX ÁGUA, DN 25 MM, COM ANEL DESLIZANTE - FORNECIMENTO E INSTALAÇÃO. AF_02/2023 | UN | 39.26
96820 | UNIÃO METÁLICA PARA INSTALAÇÕES EM PEX ÁGUA, DN 32 MM, COM ANEL DESLIZANTE - FORNECIMENTO E INSTALAÇÃO. AF_02/2023 | UN | 47.31
96702 | BUCHA DE REDUÇÃO, PPR, 32 X 25, CLASSE PN 25, INSTALADO EM PRUMADA DE ÁGUA FORNECIMENTO E INSTALAÇÃO . AF_08/2022 | UN | 15.09
96662 | BUCHA DE REDUÇÃO, PPR, 32 X 25, CLASSE PN 25, INSTALADO EM RAMAL DE DISTRIBUIÇÃO DE ÁGUA FORNECIMENTO E INSTALAÇÃO. AF_08/2022 | UN | 11.87
96704 | BUCHA DE REDUÇÃO, PPR, 40 X 25, CLASSE PN 25, INSTALADO EM PRUMADA DE ÁGUA FORNECIMENTO E INSTALAÇÃO . AF_08/2022 | UN | 25.06
96664 | BUCHA DE REDUÇÃO, PPR, 40 X 25, CLASSE PN 25, INSTALADO EM RAMAL DE DISTRIBUIÇÃO DE ÁGUA FORNECIMENTO E INSTALAÇÃO. AF_08/2022 | UN | 20.93
104191 | BUCHA DE REDUÇÃO, PPR, DN 25 X 20 MM, INSTALADO EM RAMAL OU SUB-RAMAL DE ÁGUA - FORNECIMENTO E INSTALAÇÃO. AF_08/2022 | UN | 13.73
96700 | CONECTOR FÊMEA, PPR, 25 X 1/2", CLASSE PN 25, INSTALADO EM PRUMADA DE ÁGUA FORNECIMENTO E INSTALAÇÃO . AF_08/2022 | UN | 20.74
96658 | CONECTOR FÊMEA, PPR, 25 X 1/2, CLASSE PN 25, INSTALADO EM RAMAL DE DISTRIBUIÇÃO DE ÁGUA FORNECIMENTO E INSTALAÇÃO. AF_08/2022 | UN | 18.29
96641 | CONECTOR FÊMEA, PPR, 25 X 1/2, CLASSE PN 25, INSTALADO EM RAMAL OU SUB-RAMAL DE ÁGUA FORNECIMENTO E INSTALAÇÃO. AF_08/2022 | UN | 21.31
96661 | CONECTOR FÊMEA, PPR, 32 X 3/4", CLASSE PN 25, INSTALADO EM RAMAL DE DISTRIBUIÇÃO DE ÁGUA FORNECIMENTO E INSTALAÇÃO. AF_08/2022 | UN | 37.04
96699 | CONECTOR MACHO, PPR, 25 X 1/2", CLASSE PN 25, INSTALADO EM PRUMADA DE ÁGUA FORNECIMENTO E INSTALAÇÃO . AF_08/2022 | UN | 30.31
96657 | CONECTOR MACHO, PPR, 25 X 1/2, CLASSE PN 25, INSTALADO EM RAMAL DE DISTRIBUIÇÃO DE ÁGUA FORNECIMENTO E INSTALAÇÃO. AF_08/2022 | UN | 27.86
96640 | CONECTOR MACHO, PPR, 25 X 1/2, CLASSE PN 25, INSTALADO EM RAMAL OU SUB-RAMAL DE ÁGUA FORNECIMENTO E INSTALAÇÃO. AF_08/2022 | UN | 30.88
96660 | CONECTOR MACHO, PPR, 32 X 3/4", CLASSE PN 25, INSTALADO EM RAMAL DE DISTRIBUIÇÃO DE ÁGUA FORNECIMENTO E INSTALAÇÃO. AF_08/2022 | UN | 37.38
104196 | CURVA 90 GRAUS, PPR, DN 20 MM, INSTALADO EM RAMAL OU SUB-RAMAL DE ÁGUA - FORNECIMENTO E INSTALAÇÃO. AF_08/2022 | UN | 19.66
104197 | CURVA 90 GRAUS, PPR, DN 25 MM, INSTALADO EM RAMAL OU SUB-RAMAL DE ÁGUA - FORNECIMENTO E INSTALAÇÃO. AF_08/2022 | UN | 37.92
104198 | JOELHO 45 GRAUS, PPR, DN 20 MM, INSTALADO EM RAMAL OU SUB-RAMAL DE ÁGUA - FORNECIMENTO E INSTALAÇÃO. AF_08/2022 | UN | 10.51
96685 | JOELHO 45 GRAUS, PPR, DN 25 MM, CLASSE PN 25, INSTALADO EM PRUMADA DE ÁGUA FORNECIMENTO E INSTALAÇÃO . AF_08/2022 | UN | 16.17
96651 | JOELHO 45 GRAUS, PPR, DN 25 MM, CLASSE PN 25, INSTALADO EM RAMAL DE DISTRIBUIÇÃO DE ÁGUA FORNECIMENTO E INSTALAÇÃO. AF_08/2022 | UN | 12.51
96638 | JOELHO 45 GRAUS, PPR, DN 25 MM, CLASSE PN 25, INSTALADO EM RAMAL OU SUB-RAMAL DE ÁGUA FORNECIMENTO E INSTALAÇÃO. AF_08/2022 | UN | 22.66
96687 | JOELHO 45 GRAUS, PPR, DN 32 MM, CLASSE PN 25, INSTALADO EM PRUMADA DE ÁGUA FORNECIMENTO E INSTALAÇÃO . AF_08/2022 | UN | 23.79
96653 | JOELHO 45 GRAUS, PPR, DN 32 MM, CLASSE PN 25, INSTALADO EM RAMAL DE DISTRIBUIÇÃO DE ÁGUA - FORNECIMENTO E INSTALAÇÃO. AF_08/2022 | UN | 17.77
96689 | JOELHO 45 GRAUS, PPR, DN 40 MM, CLASSE PN 25, INSTALADO EM PRUMADA DE ÁGUA FORNECIMENTO E INSTALAÇÃO . AF_08/2022 | UN | 34.77
96655 | JOELHO 45 GRAUS, PPR, DN 40 MM, CLASSE PN 25, INSTALADO EM RAMAL DE DISTRIBUIÇÃO DE ÁGUA - FORNECIMENTO E INSTALAÇÃO. AF_08/2022 | UN | 26.09
96691 | JOELHO 45 GRAUS, PPR, DN 50 MM, CLASSE PN 25, INSTALADO EM PRUMADA DE ÁGUA FORNECIMENTO E INSTALAÇÃO . AF_08/2022 | UN | 48.78
96693 | JOELHO 45 GRAUS, PPR, DN 63 MM, CLASSE PN 25, INSTALADO EM PRUMADA DE ÁGUA FORNECIMENTO E INSTALAÇÃO . AF_08/2022 | UN | 71.63
96695 | JOELHO 45 GRAUS, PPR, DN 75 MM, CLASSE PN 25, INSTALADO EM PRUMADA DE ÁGUA FORNECIMENTO E INSTALAÇÃO . AF_08/2022 | UN | 119.88
104193 | JOELHO 45 GRAUS, PPR, F/ F, DN 90 MM, INSTALADO EM PRUMADA DE ÁGUA - FORNECIMENTO E INSTALAÇÃO. AF_08/2022 | UN | 195.27
96697 | JOELHO 90 GRAUS, PPR, DN 110 MM, CLASSE PN 25, INSTALADO EM PRUMADA DE ÁGUA FORNECIMENTO E INSTALAÇÃO . AF_08/2022 | UN | 387.41
104199 | JOELHO 90 GRAUS, PPR, DN 20 MM, INSTALADO EM RAMAL OU SUB-RAMAL DE ÁGUA - FORNECIMENTO E INSTALAÇÃO. AF_08/2022 | UN | 10.24
96684 | JOELHO 90 GRAUS, PPR, DN 25 MM, CLASSE PN 25, INSTALADO EM PRUMADA DE ÁGUA FORNECIMENTO E INSTALAÇÃO . AF_08/2022 | UN | 15.73
96650 | JOELHO 90 GRAUS, PPR, DN 25 MM, CLASSE PN 25, INSTALADO EM RAMAL DE DISTRIBUIÇÃO FORNECIMENTO E INSTALAÇÃO. AF_08/2022 | UN | 12.07
96637 | JOELHO 90 GRAUS, PPR, DN 25 MM, CLASSE PN 25, INSTALADO EM RAMAL OU SUB-RAMAL DE ÁGUA FORNECIMENTO E INSTALAÇÃO. AF_08/2022 | UN | 22.22
96686 | JOELHO 90 GRAUS, PPR, DN 32 MM, CLASSE PN 25, INSTALADO EM PRUMADA DE ÁGUA FORNECIMENTO E INSTALAÇÃO . AF_08/2022 | UN | 20.07
96652 | JOELHO 90 GRAUS, PPR, DN 32 MM, CLASSE PN 25, INSTALADO EM RAMAL DE DISTRIBUIÇÃO - FORNECIMENTO E INSTALAÇÃO. AF_08/2022 | UN | 14.05
96688 | JOELHO 90 GRAUS, PPR, DN 40 MM, CLASSE PN 25, INSTALADO EM PRUMADA DE ÁGUA FORNECIMENTO E INSTALAÇÃO . AF_08/2022 | UN | 28.72
96654 | JOELHO 90 GRAUS, PPR, DN 40 MM, CLASSE PN 25, INSTALADO EM RAMAL DE DISTRIBUIÇÃO - FORNECIMENTO E INSTALAÇÃO. AF_08/2022 | UN | 20.04
96690 | JOELHO 90 GRAUS, PPR, DN 50 MM, CLASSE PN 25, INSTALADO EM PRUMADA DE ÁGUA FORNECIMENTO E INSTALAÇÃO . AF_08/2022 | UN | 39.2
96692 | JOELHO 90 GRAUS, PPR, DN 63 MM, CLASSE PN 25, INSTALADO EM PRUMADA DE ÁGUA FORNECIMENTO E INSTALAÇÃO . AF_08/2022 | UN | 54.54
96694 | JOELHO 90 GRAUS, PPR, DN 75 MM, CLASSE PN 25, INSTALADO EM PRUMADA DE ÁGUA FORNECIMENTO E INSTALAÇÃO . AF_08/2022 | UN | 109.45
96696 | JOELHO 90 GRAUS, PPR, DN 90 MM, CLASSE PN 25, INSTALADO EM PRUMADA DE ÁGUA FORNECIMENTO E INSTALAÇÃO . AF_08/2022 | UN | 136.18
96709 | LUVA, PPR, DN 110 MM, CLASSE PN 25, INSTALADO EM PRUMADA DE ÁGUA FORNECIMENTO E INSTALAÇÃO. AF_08/2022 | UN | 131.11
104200 | LUVA, PPR, DN 20 MM, INSTALADO EM RAMAL OU SUB-RAMAL DE ÁGUA - FORNECIMENTO E INSTALAÇÃO. AF_08/2022 | UN | 8.09
96698 | LUVA, PPR, DN 25 MM, CLASSE PN 25, INSTALADO EM PRUMADA DE ÁGUA FORNECIMENTO E INSTALAÇÃO . AF_08/2022 | UN | 11.03
96656 | LUVA, PPR, DN 25 MM, CLASSE PN 25, INSTALADO EM RAMAL DE DISTRIBUIÇÃO DE ÁGUA FORNECIMENTO E INSTALAÇÃO. AF_08/2022 | UN | 8.58
96639 | LUVA, PPR, DN 25 MM, CLASSE PN 25, INSTALADO EM RAMAL OU SUB-RAMAL DE ÁGUA FORNECIMENTO E INSTALAÇÃO. AF_08/2022 | UN | 15.34
96701 | LUVA, PPR, DN 32 MM, CLASSE PN 25, INSTALADO EM PRUMADA DE ÁGUA FORNECIMENTO E INSTALAÇÃO. AF_08/2022 | UN | 14.85
96659 | LUVA, PPR, DN 32 MM, CLASSE PN 25, INSTALADO EM RAMAL DE DISTRIBUIÇÃO DE ÁGUA FORNECIMENTO E INSTALAÇÃO. AF_08/2022 | UN | 10.83
96703 | LUVA, PPR, DN 40 MM, CLASSE PN 25, INSTALADO EM PRUMADA DE ÁGUA FORNECIMENTO E INSTALAÇÃO. AF_08/2022 | UN | 25.06
96663 | LUVA, PPR, DN 40 MM, CLASSE PN 25, INSTALADO EM RAMAL DE DISTRIBUIÇÃO DE ÁGUA FORNECIMENTO E INSTALAÇÃO. AF_08/2022 | UN | 19.28
96705 | LUVA, PPR, DN 50 MM, CLASSE PN 25, INSTALADO EM PRUMADA DE ÁGUA FORNECIMENTO E INSTALAÇÃO. AF_08/2022 | UN | 30.41
96706 | LUVA, PPR, DN 63 MM, CLASSE PN 25, INSTALADO EM PRUMADA DE ÁGUA FORNECIMENTO E INSTALAÇÃO. AF_08/2022 | UN | 44.16
96707 | LUVA, PPR, DN 75 MM, CLASSE PN 25, INSTALADO EM PRUMADA DE ÁGUA FORNECIMENTO E INSTALAÇÃO. AF_08/2022 | UN | 69.1
96708 | LUVA, PPR, DN 90 MM, CLASSE PN 25, INSTALADO EM PRUMADA DE ÁGUA FORNECIMENTO E INSTALAÇÃO. AF_08/2022 | UN | 103.07
96675 | TUBO, PPR, DN 110, CLASSE PN 12, INSTALADO EM PRUMADA DE ÁGUA FORNECIMENTO E INSTALAÇÃO. AF_08/2022 | M | 180.54
96683 | TUBO, PPR, DN 110, CLASSE PN 25, INSTALADO EM PRUMADA DE ÁGUA FORNECIMENTO E INSTALAÇÃO. AF_08/2022 | M | 347.51
104194 | TUBO, PPR, DN 20, CLASSE PN20, INSTALADO EM RAMAL OU SUB-RAMAL DE ÁGUA - FORNECIMENTO E INSTALAÇÃO. AF_08/2022 | M | 28.44
104195 | TUBO, PPR, DN 20, CLASSE PN25, INSTALADO EM RAMAL OU SUB-RAMAL DE ÁGUA - FORNECIMENTO E INSTALAÇÃO. AF_08/2022 | M | 30.07
96668 | TUBO, PPR, DN 25, CLASSE PN 20, INSTALADO EM PRUMADA DE ÁGUA FORNECIMENTO E INSTALAÇÃO. AF_08/2022 | M | 21.2
96644 | TUBO, PPR, DN 25, CLASSE PN 20, INSTALADO EM RAMAL DE DISTRIBUIÇÃO DE ÁGUA FORNECIMENTO E INSTALAÇÃO. AF_08/2022 | M | 28.48
96635 | TUBO, PPR, DN 25, CLASSE PN 20, INSTALADO EM RAMAL OU SUB-RAMAL DE ÁGUA FORNECIMENTO E INSTALAÇÃO. AF_08/2022 | M | 55.82
96636 | TUBO, PPR, DN 25, CLASSE PN 25 INSTALADO EM RAMAL OU SUB-RAMAL DE ÁGUA FORNECIMENTO E INSTALAÇÃO. AF_08/2022 | M | 58.91
96676 | TUBO, PPR, DN 25, CLASSE PN 25, INSTALADO EM PRUMADA DE ÁGUA FORNECIMENTO E INSTALAÇÃO. AF_08/2022 | M | 27.43
96647 | TUBO, PPR, DN 25, CLASSE PN 25, INSTALADO EM RAMAL DE DISTRIBUIÇÃO DE ÁGUA FORNECIMENTO E INSTALAÇÃO. AF_08/2022 | M | 30.76
96669 | TUBO, PPR, DN 32, CLASSE PN 12, INSTALADO EM PRUMADA DE ÁGUA FORNECIMENTO E INSTALAÇÃO. AF_08/2022 | M | 21.65
96645 | TUBO, PPR, DN 32, CLASSE PN 12, INSTALADO EM RAMAL DE DISTRIBUIÇÃO DE ÁGUA FORNECIMENTO E INSTALAÇÃO. AF_08/2022 | M | 25.53
96677 | TUBO, PPR, DN 32, CLASSE PN 25, INSTALADO EM PRUMADA DE ÁGUA FORNECIMENTO E INSTALAÇÃO. AF_08/2022 | M | 35.55
96648 | TUBO, PPR, DN 32, CLASSE PN 25, INSTALADO EM RAMAL DE DISTRIBUIÇÃO DE ÁGUA FORNECIMENTO E INSTALAÇÃO. AF_08/2022 | M | 37.42
96670 | TUBO, PPR, DN 40, CLASSE PN 12, INSTALADO EM PRUMADA DE ÁGUA FORNECIMENTO E INSTALAÇÃO. AF_08/2022 | M | 27.97
96646 | TUBO, PPR, DN 40, CLASSE PN 12, INSTALADO EM RAMAL DE DISTRIBUIÇÃO DE ÁGUA FORNECIMENTO E INSTALAÇÃO. AF_08/2022 | M | 30.77
96678 | TUBO, PPR, DN 40, CLASSE PN 25, INSTALADO EM PRUMADA DE ÁGUA FORNECIMENTO E INSTALAÇÃO. AF_08/2022 | M | 48.48
96649 | TUBO, PPR, DN 40, CLASSE PN 25, INSTALADO EM RAMAL DE DISTRIBUIÇÃO DE ÁGUA FORNECIMENTO E INSTALAÇÃO. AF_08/2022 | M | 48.68
96671 | TUBO, PPR, DN 50, CLASSE PN 12, INSTALADO EM PRUMADA DE ÁGUA FORNECIMENTO E INSTALAÇÃO. AF_08/2022 | M | 41.6
96679 | TUBO, PPR, DN 50, CLASSE PN 25, INSTALADO EM PRUMADA DE ÁGUA FORNECIMENTO E INSTALAÇÃO. AF_08/2022 | M | 71.34
96672 | TUBO, PPR, DN 63, CLASSE PN 12, INSTALADO EM PRUMADA DE ÁGUA FORNECIMENTO E INSTALAÇÃO. AF_08/2022 | M | 62.5
96680 | TUBO, PPR, DN 63, CLASSE PN 25, INSTALADO EM PRUMADA DE ÁGUA FORNECIMENTO E INSTALAÇÃO. AF_08/2022 | M | 116.29
96673 | TUBO, PPR, DN 75, CLASSE PN 12, INSTALADO EM PRUMADA DE ÁGUA FORNECIMENTO E INSTALAÇÃO. AF_08/2022 | M | 78.47
96681 | TUBO, PPR, DN 75, CLASSE PN 25, INSTALADO EM PRUMADA DE ÁGUA FORNECIMENTO E INSTALAÇÃO. AF_08/2022 | M | 155.58
96674 | TUBO, PPR, DN 90, CLASSE PN 12, INSTALADO EM PRUMADA DE ÁGUA FORNECIMENTO E INSTALAÇÃO. AF_08/2022 | M | 125.02
96682 | TUBO, PPR, DN 90, CLASSE PN 25, INSTALADO EM PRUMADA DE ÁGUA FORNECIMENTO E INSTALAÇÃO. AF_08/2022 | M | 254.01
96643 | TÊ MISTURADOR, PPR, 25 X 3/4, CLASSE PN 25, INSTALADO EM RAMAL OU SUB-RAMAL DE ÁGUA FORNECIMENTO E INSTALAÇÃO. AF_08/2022 | UN | 54.66
104201 | TÊ MISTURADOR, PPR, F M M, DN 20 X 20 MM, INSTALADO EM RAMAL OU SUB-RAMAL DE ÁGUA - FORNECIMENTO E INSTALAÇÃO. AF_08/2022 | UN | 24.46
104192 | TÊ MISTURADOR, PPR, F M M, DN 25 X 25 MM, INSTALADO EM RAMAL OU SUB-RAMAL DE ÁGUA - FORNECIMENTO E INSTALAÇÃO. AF_08/2022 | UN | 36.57
104202 | TÊ NORMAL, PPR, 90 GRAUS, DN 20 X 20 X 20 MM, INSTALADO EM RAMAL OU SUB-RAMAL DE ÁGUA - FORNECIMENTO E INSTALAÇÃO. AF_08/2022 | UN | 14.9
96717 | TÊ NORMAL, PPR, DN 110 MM, CLASSE PN 25, INSTALADO EM PRUMADA DE ÁGUA FORNECIMENTO E INSTALAÇÃO . AF_08/2022 | UN | 357.08
96710 | TÊ NORMAL, PPR, DN 25 MM, CLASSE PN 25, INSTALADO EM PRUMADA DE ÁGUA FORNECIMENTO E INSTALAÇÃO . AF_08/2022 | UN | 20.67
96665 | TÊ NORMAL, PPR, DN 25 MM, CLASSE PN 25, INSTALADO EM RAMAL DE DISTRIBUIÇÃO DE ÁGUA FORNECIMENTO E INSTALAÇÃO. AF_08/2022 | UN | 15.79
96642 | TÊ NORMAL, PPR, DN 25 MM, CLASSE PN 25, INSTALADO EM RAMAL OU SUB-RAMAL DE ÁGUA FORNECIMENTO E INSTALAÇÃO. AF_08/2022 | UN | 29.32
96711 | TÊ NORMAL, PPR, DN 32 MM, CLASSE PN 25, INSTALADO EM PRUMADA DE ÁGUA FORNECIMENTO E INSTALAÇÃO . AF_08/2022 | UN | 29.65
96666 | TÊ NORMAL, PPR, DN 32 MM, CLASSE PN 25, INSTALADO EM RAMAL DE DISTRIBUIÇÃO DE ÁGUA FORNECIMENTO E INSTALAÇÃO. AF_08/2022 | UN | 21.63
96712 | TÊ NORMAL, PPR, DN 40 MM, CLASSE PN 25, INSTALADO EM PRUMADA DE ÁGUA FORNECIMENTO E INSTALAÇÃO . AF_08/2022 | UN | 41.1
96667 | TÊ NORMAL, PPR, DN 40 MM, CLASSE PN 25, INSTALADO EM RAMAL DE DISTRIBUIÇÃO DE ÁGUA FORNECIMENTO E INSTALAÇÃO. AF_08/2022 | UN | 29.52
96713 | TÊ NORMAL, PPR, DN 50 MM, CLASSE PN 25, INSTALADO EM PRUMADA DE ÁGUA FORNECIMENTO E INSTALAÇÃO . AF_08/2022 | UN | 61.17
96714 | TÊ NORMAL, PPR, DN 63 MM, CLASSE PN 25, INSTALADO EM PRUMADA DE ÁGUA FORNECIMENTO E INSTALAÇÃO . AF_08/2022 | UN | 85.62
96715 | TÊ NORMAL, PPR, DN 75 MM, CLASSE PN 25, INSTALADO EM PRUMADA DE ÁGUA FORNECIMENTO E INSTALAÇÃO . AF_08/2022 | UN | 147.12
96716 | TÊ NORMAL, PPR, DN 90 MM, CLASSE PN 25, INSTALADO EM PRUMADA DE ÁGUA FORNECIMENTO E INSTALAÇÃO . AF_08/2022 | UN | 190.42
104328 | CAIXA SIFONADA, COM GRELHA QUADRADA, PVC, DN 150 X 150 X 50 MM, JUNTA SOLDÁVEL, FORNECIDA E INSTALADA EM RAMAL DE DESCARGA OU EM RAMAL DE ESGOTO SANITÁRIO. AF_08/2022 | UN | 83.52
104329 | CAIXA SIFONADA, COM GRELHA REDONDA, PVC, DN 150 X 150 X 50 MM, JUNTA SOLDÁVEL, FORNECIDA E INSTALADA EM RAMAL DE DESCARGA OU EM RAMAL DE ESGOTO SANITÁRIO. AF_08/2022 | UN | 93.26
89707 | CAIXA SIFONADA, PVC, DN 100 X 100 X 50 MM, JUNTA ELÁSTICA, FORNECIDA E INSTALADA EM RAMAL DE DESCARGA OU EM RAMAL DE ESGOTO SANITÁRIO. AF_08/2022 | UN | 59.64
89708 | CAIXA SIFONADA, PVC, DN 150 X 185 X 75 MM, JUNTA ELÁSTICA, FORNECIDA E INSTALADA EM RAMAL DE DESCARGA OU EM RAMAL DE ESGOTO SANITÁRIO. AF_08/2022 | UN | 119.14
104330 | RALO LINEAR, EM PVC COM GRELHA INOX, JUNTA SOLDÁVEL, FORNECIDO E INSTALADO EM RAMAL DE DESCARGA OU EM RAMAL DE ESGOTO SANITÁRIO. AF_08/2022 | UN | 0
104326 | RALO SECO CÔNICO, PVC, DN 100 X 40 MM, JUNTA SOLDÁVEL, FORNECIDO E INSTALADO EM RAMAL DE DESCARGA OU EM RAMAL DE ESGOTO SANITÁRIO. AF_08/2022 | UN | 24.76
89710 | RALO SECO, PVC, DN 100 X 40 MM, JUNTA SOLDÁVEL, FORNECIDO E INSTALADO EM RAMAL DE DESCARGA OU EM RAMAL DE ESGOTO SANITÁRIO. AF_08/2022 | UN | 23.07
104327 | RALO SIFONADO REDONDO, PVC, DN 100 X 40 MM, JUNTA SOLDÁVEL, FORNECIDO E INSTALADO EM RAMAL DE DESCARGA OU EM RAMAL DE ESGOTO SANITÁRIO. AF_08/2022 | UN | 23.76
89709 | RALO SIFONADO, PVC, DN 100 X 40 MM, JUNTA SOLDÁVEL, FORNECIDO E INSTALADO EM RAMAL DE DESCARGA OU EM RAMAL DE ESGOTO SANITÁRIO. AF_08/2022 | UN | 25.8
104341 | BUCHA DE REDUÇÃO LONGA, PVC, SÉRIE NORMAL, ESGOTO PREDIAL, DN 50 X 40 MM, JUNTA SOLDÁVEL E ELÁSTICA, FORNECIDO E INSTALADO EM RAMAL DE DESCARGA OU RAMAL DE ESGOTO SANITÁRIO. AF_08/2022 | UN | 13.14
104357 | CAP, PVC, SÉRIE NORMAL, ESGOTO PREDIAL, DN 100 MM, JUNTA ELÁSTICA, FORNECIDO E INSTALADO EM SUBCOLETOR AÉREO DE ESGOTO SANITÁRIO. AF_08/2022 | UN | 22.47
89811 | CURVA CURTA 90 GRAUS, PVC, SERIE NORMAL, ESGOTO PREDIAL, DN 100 MM, JUNTA ELÁSTICA, FORNECIDO E INSTALADO EM PRUMADA DE ESGOTO SANITÁRIO OU VENTILAÇÃO. AF_08/2022 | UN | 52.14
89748 | CURVA CURTA 90 GRAUS, PVC, SERIE NORMAL, ESGOTO PREDIAL, DN 100 MM, JUNTA ELÁSTICA, FORNECIDO E INSTALADO EM RAMAL DE DESCARGA OU RAMAL DE ESGOTO SANITÁRIO. AF_08/2022 | UN | 50.33
89852 | CURVA CURTA 90 GRAUS, PVC, SERIE NORMAL, ESGOTO PREDIAL, DN 100 MM, JUNTA ELÁSTICA, FORNECIDO E INSTALADO EM SUBCOLETOR AÉREO DE ESGOTO SANITÁRIO. AF_08/2022 | UN | 56.61
89728 | CURVA CURTA 90 GRAUS, PVC, SERIE NORMAL, ESGOTO PREDIAL, DN 40 MM, JUNTA SOLDÁVEL, FORNECIDO E INSTALADO EM RAMAL DE DESCARGA OU RAMAL DE ESGOTO SANITÁRIO. AF_08/2022 | UN | 17.04
89803 | CURVA CURTA 90 GRAUS, PVC, SERIE NORMAL, ESGOTO PREDIAL, DN 50 MM, JUNTA ELÁSTICA, FORNECIDO E INSTALADO EM PRUMADA DE ESGOTO SANITÁRIO OU VENTILAÇÃO. AF_08/2022 | UN | 20.52
89733 | CURVA CURTA 90 GRAUS, PVC, SERIE NORMAL, ESGOTO PREDIAL, DN 50 MM, JUNTA ELÁSTICA, FORNECIDO E INSTALADO EM RAMAL DE DESCARGA OU RAMAL DE ESGOTO SANITÁRIO. AF_08/2022 | UN | 28.19
89807 | CURVA CURTA 90 GRAUS, PVC, SERIE NORMAL, ESGOTO PREDIAL, DN 75 MM, JUNTA ELÁSTICA, FORNECIDO E INSTALADO EM PRUMADA DE ESGOTO SANITÁRIO OU VENTILAÇÃO. AF_08/2022 | UN | 44.3
89742 | CURVA CURTA 90 GRAUS, PVC, SERIE NORMAL, ESGOTO PREDIAL, DN 75 MM, JUNTA ELÁSTICA, FORNECIDO E INSTALADO EM RAMAL DE DESCARGA OU RAMAL DE ESGOTO SANITÁRIO. AF_08/2022 | UN | 47.21
89812 | CURVA LONGA 90 GRAUS, PVC, SERIE NORMAL, ESGOTO PREDIAL, DN 100 MM, JUNTA ELÁSTICA, FORNECIDO E INSTALADO EM PRUMADA DE ESGOTO SANITÁRIO OU VENTILAÇÃO. AF_08/2022 | UN | 94.14
89750 | CURVA LONGA 90 GRAUS, PVC, SERIE NORMAL, ESGOTO PREDIAL, DN 100 MM, JUNTA ELÁSTICA, FORNECIDO E INSTALADO EM RAMAL DE DESCARGA OU RAMAL DE ESGOTO SANITÁRIO. AF_08/2022 | UN | 92.33
89853 | CURVA LONGA 90 GRAUS, PVC, SERIE NORMAL, ESGOTO PREDIAL, DN 100 MM, JUNTA ELÁSTICA, FORNECIDO E INSTALADO EM SUBCOLETOR AÉREO DE ESGOTO SANITÁRIO. AF_08/2022 | UN | 98.61
89730 | CURVA LONGA 90 GRAUS, PVC, SERIE NORMAL, ESGOTO PREDIAL, DN 40 MM, JUNTA SOLDÁVEL, FORNECIDO E INSTALADO EM RAMAL DE DESCARGA OU RAMAL DE ESGOTO SANITÁRIO. AF_08/2022 | UN | 19.32
89804 | CURVA LONGA 90 GRAUS, PVC, SERIE NORMAL, ESGOTO PREDIAL, DN 50 MM, JUNTA ELÁSTICA, FORNECIDO E INSTALADO EM PRUMADA DE ESGOTO SANITÁRIO OU VENTILAÇÃO. AF_08/2022 | UN | 23.14
89735 | CURVA LONGA 90 GRAUS, PVC, SERIE NORMAL, ESGOTO PREDIAL, DN 50 MM, JUNTA ELÁSTICA, FORNECIDO E INSTALADO EM RAMAL DE DESCARGA OU RAMAL DE ESGOTO SANITÁRIO. AF_08/2022 | UN | 30.81
89808 | CURVA LONGA 90 GRAUS, PVC, SERIE NORMAL, ESGOTO PREDIAL, DN 75 MM, JUNTA ELÁSTICA, FORNECIDO E INSTALADO EM PRUMADA DE ESGOTO SANITÁRIO OU VENTILAÇÃO. AF_08/2022 | UN | 68.98
89743 | CURVA LONGA 90 GRAUS, PVC, SERIE NORMAL, ESGOTO PREDIAL, DN 75 MM, JUNTA ELÁSTICA, FORNECIDO E INSTALADO EM RAMAL DE DESCARGA OU RAMAL DE ESGOTO SANITÁRIO. AF_08/2022 | UN | 71.89
89810 | JOELHO 45 GRAUS, PVC, SERIE NORMAL, ESGOTO PREDIAL, DN 100 MM, JUNTA ELÁSTICA, FORNECIDO E INSTALADO EM PRUMADA DE ESGOTO SANITÁRIO OU VENTILAÇÃO. AF_08/2022 | UN | 35.11
89746 | JOELHO 45 GRAUS, PVC, SERIE NORMAL, ESGOTO PREDIAL, DN 100 MM, JUNTA ELÁSTICA, FORNECIDO E INSTALADO EM RAMAL DE DESCARGA OU RAMAL DE ESGOTO SANITÁRIO. AF_08/2022 | UN | 33.3
89851 | JOELHO 45 GRAUS, PVC, SERIE NORMAL, ESGOTO PREDIAL, DN 100 MM, JUNTA ELÁSTICA, FORNECIDO E INSTALADO EM SUBCOLETOR AÉREO DE ESGOTO SANITÁRIO. AF_08/2022 | UN | 39.58
89855 | JOELHO 45 GRAUS, PVC, SERIE NORMAL, ESGOTO PREDIAL, DN 150 MM, JUNTA ELÁSTICA, FORNECIDO E INSTALADO EM SUBCOLETOR AÉREO DE ESGOTO SANITÁRIO. AF_08/2022 | UN | 127.85
89726 | JOELHO 45 GRAUS, PVC, SERIE NORMAL, ESGOTO PREDIAL, DN 40 MM, JUNTA SOLDÁVEL, FORNECIDO E INSTALADO EM RAMAL DE DESCARGA OU RAMAL DE ESGOTO SANITÁRIO. AF_08/2022 | UN | 13.82
89802 | JOELHO 45 GRAUS, PVC, SERIE NORMAL, ESGOTO PREDIAL, DN 50 MM, JUNTA ELÁSTICA, FORNECIDO E INSTALADO EM PRUMADA DE ESGOTO SANITÁRIO OU VENTILAÇÃO. AF_08/2022 | UN | 11.26
89732 | JOELHO 45 GRAUS, PVC, SERIE NORMAL, ESGOTO PREDIAL, DN 50 MM, JUNTA ELÁSTICA, FORNECIDO E INSTALADO EM RAMAL DE DESCARGA OU RAMAL DE ESGOTO SANITÁRIO. AF_08/2022 | UN | 18.93
89806 | JOELHO 45 GRAUS, PVC, SERIE NORMAL, ESGOTO PREDIAL, DN 75 MM, JUNTA ELÁSTICA, FORNECIDO E INSTALADO EM PRUMADA DE ESGOTO SANITÁRIO OU VENTILAÇÃO. AF_08/2022 | UN | 25.01
89739 | JOELHO 45 GRAUS, PVC, SERIE NORMAL, ESGOTO PREDIAL, DN 75 MM, JUNTA ELÁSTICA, FORNECIDO E INSTALADO EM RAMAL DE DESCARGA OU RAMAL DE ESGOTO SANITÁRIO. AF_08/2022 | UN | 27.92
89809 | JOELHO 90 GRAUS, PVC, SERIE NORMAL, ESGOTO PREDIAL, DN 100 MM, JUNTA ELÁSTICA, FORNECIDO E INSTALADO EM PRUMADA DE ESGOTO SANITÁRIO OU VENTILAÇÃO. AF_08/2022 | UN | 34.11
89744 | JOELHO 90 GRAUS, PVC, SERIE NORMAL, ESGOTO PREDIAL, DN 100 MM, JUNTA ELÁSTICA, FORNECIDO E INSTALADO EM RAMAL DE DESCARGA OU RAMAL DE ESGOTO SANITÁRIO. AF_08/2022 | UN | 32.3
89850 | JOELHO 90 GRAUS, PVC, SERIE NORMAL, ESGOTO PREDIAL, DN 100 MM, JUNTA ELÁSTICA, FORNECIDO E INSTALADO EM SUBCOLETOR AÉREO DE ESGOTO SANITÁRIO. AF_08/2022 | UN | 38.58
89854 | JOELHO 90 GRAUS, PVC, SERIE NORMAL, ESGOTO PREDIAL, DN 150 MM, JUNTA ELÁSTICA, FORNECIDO E INSTALADO EM SUBCOLETOR AÉREO DE ESGOTO SANITÁRIO. AF_08/2022 | UN | 121.6
89724 | JOELHO 90 GRAUS, PVC, SERIE NORMAL, ESGOTO PREDIAL, DN 40 MM, JUNTA SOLDÁVEL, FORNECIDO E INSTALADO EM RAMAL DE DESCARGA OU RAMAL DE ESGOTO SANITÁRIO. AF_08/2022 | UN | 13.55
89801 | JOELHO 90 GRAUS, PVC, SERIE NORMAL, ESGOTO PREDIAL, DN 50 MM, JUNTA ELÁSTICA, FORNECIDO E INSTALADO EM PRUMADA DE ESGOTO SANITÁRIO OU VENTILAÇÃO. AF_08/2022 | UN | 10.39
89731 | JOELHO 90 GRAUS, PVC, SERIE NORMAL, ESGOTO PREDIAL, DN 50 MM, JUNTA ELÁSTICA, FORNECIDO E INSTALADO EM RAMAL DE DESCARGA OU RAMAL DE ESGOTO SANITÁRIO. AF_08/2022 | UN | 18.06
89805 | JOELHO 90 GRAUS, PVC, SERIE NORMAL, ESGOTO PREDIAL, DN 75 MM, JUNTA ELÁSTICA, FORNECIDO E INSTALADO EM PRUMADA DE ESGOTO SANITÁRIO OU VENTILAÇÃO. AF_08/2022 | UN | 23.84
89737 | JOELHO 90 GRAUS, PVC, SERIE NORMAL, ESGOTO PREDIAL, DN 75 MM, JUNTA ELÁSTICA, FORNECIDO E INSTALADO EM RAMAL DE DESCARGA OU RAMAL DE ESGOTO SANITÁRIO. AF_08/2022 | UN | 26.75
104355 | JUNÇÃO DE REDUCAO INVERTIDA, PVC, SÉRIE NORMAL, ESGOTO PREDIAL, DN 100 X 75 MM, JUNTA ELÁSTICA, FORNECIDO E INSTALADO EM PRUMADA DE ESGOTO SANITÁRIO OU VENTILAÇÃO. AF_08/2022 | UN | 56.22
104347 | JUNÇÃO DE REDUCAO INVERTIDA, PVC, SÉRIE NORMAL, ESGOTO PREDIAL, DN 100 X 75 MM, JUNTA ELÁSTICA, FORNECIDO E INSTALADO EM RAMAL DE DESCARGA OU RAMAL DE ESGOTO SANITÁRIO. AF_08/2022 | UN | 55.9
104353 | JUNÇÃO DE REDUÇÃO INVERTIDA, PVC, SÉRIE NORMAL, ESGOTO PREDIAL, DN 100 X 50 MM, JUNTA ELÁSTICA, FORNECIDO E INSTALADO EM PRUMADA DE ESGOTO SANITÁRIO OU VENTILAÇÃO. AF_08/2022 | UN | 48.48
104345 | JUNÇÃO DE REDUÇÃO INVERTIDA, PVC, SÉRIE NORMAL, ESGOTO PREDIAL, DN 100 X 50 MM, JUNTA ELÁSTICA, FORNECIDO E INSTALADO EM RAMAL DE DESCARGA OU RAMAL DE ESGOTO SANITÁRIO. AF_08/2022 | UN | 50.27
104350 | JUNÇÃO DE REDUÇÃO INVERTIDA, PVC, SÉRIE NORMAL, ESGOTO PREDIAL, DN 75 X 50 MM, JUNTA ELÁSTICA, FORNECIDO E INSTALADO EM PRUMADA DE ESGOTO SANITÁRIO OU VENTILAÇÃO. AF_08/2022 | UN | 34.04
104343 | JUNÇÃO DE REDUÇÃO INVERTIDA, PVC, SÉRIE NORMAL, ESGOTO PREDIAL, DN 75 X 50 MM, JUNTA ELÁSTICA, FORNECIDO E INSTALADO EM RAMAL DE DESCARGA OU RAMAL DE ESGOTO SANITÁRIO. AF_08/2022 | UN | 40.05
89834 | JUNÇÃO SIMPLES, PVC, SERIE NORMAL, ESGOTO PREDIAL, DN 100 X 100 MM, JUNTA ELÁSTICA, FORNECIDO E INSTALADO EM PRUMADA DE ESGOTO SANITÁRIO OU VENTILAÇÃO. AF_08/2022 | UN | 62.38
89797 | JUNÇÃO SIMPLES, PVC, SERIE NORMAL, ESGOTO PREDIAL, DN 100 X 100 MM, JUNTA ELÁSTICA, FORNECIDO E INSTALADO EM RAMAL DE DESCARGA OU RAMAL DE ESGOTO SANITÁRIO. AF_08/2022 | UN | 59.95
89861 | JUNÇÃO SIMPLES, PVC, SERIE NORMAL, ESGOTO PREDIAL, DN 100 X 100 MM, JUNTA ELÁSTICA, FORNECIDO E INSTALADO EM SUBCOLETOR AÉREO DE ESGOTO SANITÁRIO. AF_08/2022 | UN | 68.32
89783 | JUNÇÃO SIMPLES, PVC, SERIE NORMAL, ESGOTO PREDIAL, DN 40 MM, JUNTA SOLDÁVEL, FORNECIDO E INSTALADO EM RAMAL DE DESCARGA OU RAMAL DE ESGOTO SANITÁRIO. AF_08/2022 | UN | 19.51
89827 | JUNÇÃO SIMPLES, PVC, SERIE NORMAL, ESGOTO PREDIAL, DN 50 X 50 MM, JUNTA ELÁSTICA, FORNECIDO E INSTALADO EM PRUMADA DE ESGOTO SANITÁRIO OU VENTILAÇÃO. AF_08/2022 | UN | 21.5
89785 | JUNÇÃO SIMPLES, PVC, SERIE NORMAL, ESGOTO PREDIAL, DN 50 X 50 MM, JUNTA ELÁSTICA, FORNECIDO E INSTALADO EM RAMAL DE DESCARGA OU RAMAL DE ESGOTO SANITÁRIO. AF_08/2022 | UN | 31.72
89830 | JUNÇÃO SIMPLES, PVC, SERIE NORMAL, ESGOTO PREDIAL, DN 75 X 75 MM, JUNTA ELÁSTICA, FORNECIDO E INSTALADO EM PRUMADA DE ESGOTO SANITÁRIO OU VENTILAÇÃO. AF_08/2022 | UN | 44.1
89795 | JUNÇÃO SIMPLES, PVC, SERIE NORMAL, ESGOTO PREDIAL, DN 75 X 75 MM, JUNTA ELÁSTICA, FORNECIDO E INSTALADO EM RAMAL DE DESCARGA OU RAMAL DE ESGOTO SANITÁRIO. AF_08/2022 | UN | 48.01
89823 | LUVA DE CORRER, PVC, SERIE NORMAL, ESGOTO PREDIAL, DN 100 MM, JUNTA ELÁSTICA, FORNECIDO E INSTALADO EM PRUMADA DE ESGOTO SANITÁRIO OU VENTILAÇÃO. AF_08/2022 | UN | 40.94
89779 | LUVA DE CORRER, PVC, SERIE NORMAL, ESGOTO PREDIAL, DN 100 MM, JUNTA ELÁSTICA, FORNECIDO E INSTALADO EM RAMAL DE DESCARGA OU RAMAL DE ESGOTO SANITÁRIO. AF_08/2022 | UN | 39.73
89857 | LUVA DE CORRER, PVC, SERIE NORMAL, ESGOTO PREDIAL, DN 100 MM, JUNTA ELÁSTICA, FORNECIDO E INSTALADO EM SUBCOLETOR AÉREO DE ESGOTO SANITÁRIO. AF_08/2022 | UN | 43.91
89814 | LUVA DE CORRER, PVC, SERIE NORMAL, ESGOTO PREDIAL, DN 50 MM, JUNTA ELÁSTICA, FORNECIDO E INSTALADO EM PRUMADA DE ESGOTO SANITÁRIO OU VENTILAÇÃO. AF_08/2022 | UN | 19.37
89754 | LUVA DE CORRER, PVC, SERIE NORMAL, ESGOTO PREDIAL, DN 50 MM, JUNTA ELÁSTICA, FORNECIDO E INSTALADO EM RAMAL DE DESCARGA OU RAMAL DE ESGOTO SANITÁRIO. AF_08/2022 | UN | 24.49
89819 | LUVA DE CORRER, PVC, SERIE NORMAL, ESGOTO PREDIAL, DN 75 MM, JUNTA ELÁSTICA, FORNECIDO E INSTALADO EM PRUMADA DE ESGOTO SANITÁRIO OU VENTILAÇÃO. AF_08/2022 | UN | 27.39
89776 | LUVA DE CORRER, PVC, SERIE NORMAL, ESGOTO PREDIAL, DN 75 MM, JUNTA ELÁSTICA, FORNECIDO E INSTALADO EM RAMAL DE DESCARGA OU RAMAL DE ESGOTO SANITÁRIO. AF_08/2022 | UN | 29.34
89821 | LUVA SIMPLES, PVC, SERIE NORMAL, ESGOTO PREDIAL, DN 100 MM, JUNTA ELÁSTICA, FORNECIDO E INSTALADO EM PRUMADA DE ESGOTO SANITÁRIO OU VENTILAÇÃO. AF_08/2022 | UN | 22.81
89778 | LUVA SIMPLES, PVC, SERIE NORMAL, ESGOTO PREDIAL, DN 100 MM, JUNTA ELÁSTICA, FORNECIDO E INSTALADO EM RAMAL DE DESCARGA OU RAMAL DE ESGOTO SANITÁRIO. AF_08/2022 | UN | 21.6
89856 | LUVA SIMPLES, PVC, SERIE NORMAL, ESGOTO PREDIAL, DN 100 MM, JUNTA ELÁSTICA, FORNECIDO E INSTALADO EM SUBCOLETOR AÉREO DE ESGOTO SANITÁRIO. AF_08/2022 | UN | 25.78
89752 | LUVA SIMPLES, PVC, SERIE NORMAL, ESGOTO PREDIAL, DN 40 MM, JUNTA SOLDÁVEL, FORNECIDO E INSTALADO EM RAMAL DE DESCARGA OU RAMAL DE ESGOTO SANITÁRIO. AF_08/2022 | UN | 9.8
89813 | LUVA SIMPLES, PVC, SERIE NORMAL, ESGOTO PREDIAL, DN 50 MM, JUNTA ELÁSTICA, FORNECIDO E INSTALADO EM PRUMADA DE ESGOTO SANITÁRIO OU VENTILAÇÃO. AF_08/2022 | UN | 6.85
89753 | LUVA SIMPLES, PVC, SERIE NORMAL, ESGOTO PREDIAL, DN 50 MM, JUNTA ELÁSTICA, FORNECIDO E INSTALADO EM RAMAL DE DESCARGA OU RAMAL DE ESGOTO SANITÁRIO. AF_08/2022 | UN | 12.05
89817 | LUVA SIMPLES, PVC, SERIE NORMAL, ESGOTO PREDIAL, DN 75 MM, JUNTA ELÁSTICA, FORNECIDO E INSTALADO EM PRUMADA DE ESGOTO SANITÁRIO OU VENTILAÇÃO. AF_08/2022 | UN | 17.1
89774 | LUVA SIMPLES, PVC, SERIE NORMAL, ESGOTO PREDIAL, DN 75 MM, JUNTA ELÁSTICA, FORNECIDO E INSTALADO EM RAMAL DE DESCARGA OU RAMAL DE ESGOTO SANITÁRIO. AF_08/2022 | UN | 19.08
95693 | LUVA SIMPLES, PVC, SÉRIE NORMAL, ESGOTO PREDIAL, DN 150 MM, JUNTA ELÁSTICA, FORNECIDO E INSTALADO EM SUBCOLETOR AÉREO DE ESGOTO SANITÁRIO. AF_08/2022 | UN | 62.46
89833 | TE, PVC, SERIE NORMAL, ESGOTO PREDIAL, DN 100 X 100 MM, JUNTA ELÁSTICA, FORNECIDO E INSTALADO EM PRUMADA DE ESGOTO SANITÁRIO OU VENTILAÇÃO. AF_08/2022 | UN | 52.74
89796 | TE, PVC, SERIE NORMAL, ESGOTO PREDIAL, DN 100 X 100 MM, JUNTA ELÁSTICA, FORNECIDO E INSTALADO EM RAMAL DE DESCARGA OU RAMAL DE ESGOTO SANITÁRIO. AF_08/2022 | UN | 50.31
89860 | TE, PVC, SERIE NORMAL, ESGOTO PREDIAL, DN 100 X 100 MM, JUNTA ELÁSTICA, FORNECIDO E INSTALADO EM SUBCOLETOR AÉREO DE ESGOTO SANITÁRIO. AF_08/2022 | UN | 58.68
89782 | TE, PVC, SERIE NORMAL, ESGOTO PREDIAL, DN 40 X 40 MM, JUNTA SOLDÁVEL, FORNECIDO E INSTALADO EM RAMAL DE DESCARGA OU RAMAL DE ESGOTO SANITÁRIO. AF_08/2022 | UN | 19.39
89825 | TE, PVC, SERIE NORMAL, ESGOTO PREDIAL, DN 50 X 50 MM, JUNTA ELÁSTICA, FORNECIDO E INSTALADO EM PRUMADA DE ESGOTO SANITÁRIO OU VENTILAÇÃO. AF_08/2022 | UN | 18.68
89784 | TE, PVC, SERIE NORMAL, ESGOTO PREDIAL, DN 50 X 50 MM, JUNTA ELÁSTICA, FORNECIDO E INSTALADO EM RAMAL DE DESCARGA OU RAMAL DE ESGOTO SANITÁRIO. AF_08/2022 | UN | 28.9
89829 | TE, PVC, SERIE NORMAL, ESGOTO PREDIAL, DN 75 X 75 MM, JUNTA ELÁSTICA, FORNECIDO E INSTALADO EM PRUMADA DE ESGOTO SANITÁRIO OU VENTILAÇÃO. AF_08/2022 | UN | 41.61
89786 | TE, PVC, SERIE NORMAL, ESGOTO PREDIAL, DN 75 X 75 MM, JUNTA ELÁSTICA, FORNECIDO E INSTALADO EM RAMAL DE DESCARGA OU RAMAL DE ESGOTO SANITÁRIO. AF_08/2022 | UN | 45.52
104352 | TE, PVC, SÉRIE NORMAL, ESGOTO PREDIAL, DN 100 X 50 MM, JUNTA ELÁSTICA, FORNECIDO E INSTALADO EM PRUMADA DE ESGOTO SANITÁRIO OU VENTILAÇÃO. AF_08/2022 | UN | 46
104344 | TE, PVC, SÉRIE NORMAL, ESGOTO PREDIAL, DN 100 X 50 MM, JUNTA ELÁSTICA, FORNECIDO E INSTALADO EM RAMAL DE DESCARGA OU RAMAL DE ESGOTO SANITÁRIO. AF_08/2022 | UN | 47.79
104354 | TE, PVC, SÉRIE NORMAL, ESGOTO PREDIAL, DN 100 X 75 MM, JUNTA ELÁSTICA, FORNECIDO E INSTALADO EM PRUMADA DE ESGOTO SANITÁRIO OU VENTILAÇÃO. AF_08/2022 | UN | 53.02
104346 | TE, PVC, SÉRIE NORMAL, ESGOTO PREDIAL, DN 100 X 75 MM, JUNTA ELÁSTICA, FORNECIDO E INSTALADO EM RAMAL DE DESCARGA OU RAMAL DE ESGOTO SANITÁRIO. AF_08/2022 | UN | 52.7
104356 | TERMINAL DE VENTILAÇÃO, PVC, SÉRIE NORMAL, ESGOTO PREDIAL, DN 100 MM, JUNTA SOLDÁVEL, FORNECIDO E INSTALADO EM PRUMADA DE ESGOTO SANITÁRIO OU VENTILAÇÃO. AF_08/2022 | UN | 35.92
104348 | TERMINAL DE VENTILAÇÃO, PVC, SÉRIE NORMAL, ESGOTO PREDIAL, DN 50 MM, JUNTA SOLDÁVEL, FORNECIDO E INSTALADO EM PRUMADA DE ESGOTO SANITÁRIO OU VENTILAÇÃO. AF_08/2022 | UN | 12.99
104351 | TERMINAL DE VENTILAÇÃO, PVC, SÉRIE NORMAL, ESGOTO PREDIAL, DN 75 MM, JUNTA SOLDÁVEL, FORNECIDO E INSTALADO EM PRUMADA DE ESGOTO SANITÁRIO OU VENTILAÇÃO. AF_08/2022 | UN | 27.01
89800 | TUBO PVC, SERIE NORMAL, ESGOTO PREDIAL, DN 100 MM, FORNECIDO E INSTALADO EM PRUMADA DE ESGOTO SANITÁRIO OU VENTILAÇÃO. AF_08/2022 | M | 38.39
89714 | TUBO PVC, SERIE NORMAL, ESGOTO PREDIAL, DN 100 MM, FORNECIDO E INSTALADO EM RAMAL DE DESCARGA OU RAMAL DE ESGOTO SANITÁRIO. AF_08/2022 | M | 51.81
89848 | TUBO PVC, SERIE NORMAL, ESGOTO PREDIAL, DN 100 MM, FORNECIDO E INSTALADO EM SUBCOLETOR AÉREO DE ESGOTO SANITÁRIO. AF_08/2022 | M | 36.64
89849 | TUBO PVC, SERIE NORMAL, ESGOTO PREDIAL, DN 150 MM, FORNECIDO E INSTALADO EM SUBCOLETOR AÉREO DE ESGOTO SANITÁRIO. AF_08/2022 | M | 72.43
89711 | TUBO PVC, SERIE NORMAL, ESGOTO PREDIAL, DN 40 MM, FORNECIDO E INSTALADO EM RAMAL DE DESCARGA OU RAMAL DE ESGOTO SANITÁRIO. AF_08/2022 | M | 29.94
89798 | TUBO PVC, SERIE NORMAL, ESGOTO PREDIAL, DN 50 MM, FORNECIDO E INSTALADO EM PRUMADA DE ESGOTO SANITÁRIO OU VENTILAÇÃO. AF_08/2022 | M | 16.72
89712 | TUBO PVC, SERIE NORMAL, ESGOTO PREDIAL, DN 50 MM, FORNECIDO E INSTALADO EM RAMAL DE DESCARGA OU RAMAL DE ESGOTO SANITÁRIO. AF_08/2022 | M | 37.2
89799 | TUBO PVC, SERIE NORMAL, ESGOTO PREDIAL, DN 75 MM, FORNECIDO E INSTALADO EM PRUMADA DE ESGOTO SANITÁRIO OU VENTILAÇÃO. AF_08/2022 | M | 29.17
89713 | TUBO PVC, SERIE NORMAL, ESGOTO PREDIAL, DN 75 MM, FORNECIDO E INSTALADO EM RAMAL DE DESCARGA OU RAMAL DE ESGOTO SANITÁRIO. AF_08/2022 | M | 46.15
89376 | ADAPTADOR CURTO COM BOLSA E ROSCA PARA REGISTRO, PVC, SOLDÁVEL, DN 20MM X 1/2, INSTALADO EM RAMAL OU SUB-RAMAL DE ÁGUA - FORNECIMENTO E INSTALAÇÃO. AF_06/2022 | UN | 7.65
89429 | ADAPTADOR CURTO COM BOLSA E ROSCA PARA REGISTRO, PVC, SOLDÁVEL, DN 25MM X 3/4, INSTALADO EM RAMAL DE DISTRIBUIÇÃO DE ÁGUA - FORNECIMENTO E INSTALAÇÃO. AF_06/2022 | UN | 8.16
89383 | ADAPTADOR CURTO COM BOLSA E ROSCA PARA REGISTRO, PVC, SOLDÁVEL, DN 25MM X 3/4, INSTALADO EM RAMAL OU SUB-RAMAL DE ÁGUA - FORNECIMENTO E INSTALAÇÃO. AF_06/2022 | UN | 8.91
89553 | ADAPTADOR CURTO COM BOLSA E ROSCA PARA REGISTRO, PVC, SOLDÁVEL, DN 32MM X 1, INSTALADO EM PRUMADA DE ÁGUA - FORNECIMENTO E INSTALAÇÃO. AF_06/2022 | UN | 7.13
89436 | ADAPTADOR CURTO COM BOLSA E ROSCA PARA REGISTRO, PVC, SOLDÁVEL, DN 32MM X 1, INSTALADO EM RAMAL DE DISTRIBUIÇÃO DE ÁGUA - FORNECIMENTO E INSTALAÇÃO. AF_06/2022 | UN | 10.66
89391 | ADAPTADOR CURTO COM BOLSA E ROSCA PARA REGISTRO, PVC, SOLDÁVEL, DN 32MM X 1, INSTALADO EM RAMAL OU SUB-RAMAL DE ÁGUA - FORNECIMENTO E INSTALAÇÃO. AF_06/2022 | UN | 11.53
103994 | ADAPTADOR CURTO COM BOLSA E ROSCA PARA REGISTRO, PVC, SOLDÁVEL, DN 40MM X 1.1/2", INSTALADO EM RAMAL DE DISTRIBUIÇÃO DE ÁGUA - FORNECIMENTO E INSTALAÇÃO. AF_06/2022 | UN | 17.6
89570 | ADAPTADOR CURTO COM BOLSA E ROSCA PARA REGISTRO, PVC, SOLDÁVEL, DN 40MM X 1.1/2, INSTALADO EM PRUMADA DE ÁGUA - FORNECIMENTO E INSTALAÇÃO. AF_06/2022 | UN | 13.69
103992 | ADAPTADOR CURTO COM BOLSA E ROSCA PARA REGISTRO, PVC, SOLDÁVEL, DN 40MM X 1.1/4", INSTALADO EM RAMAL DE DISTRIBUIÇÃO DE ÁGUA - FORNECIMENTO E INSTALAÇÃO. AF_06/2022 | UN | 14.65
89572 | ADAPTADOR CURTO COM BOLSA E ROSCA PARA REGISTRO, PVC, SOLDÁVEL, DN 40MM X 1.1/4, INSTALADO EM PRUMADA DE ÁGUA - FORNECIMENTO E INSTALAÇÃO. AF_06/2022 | UN | 10.55
104001 | ADAPTADOR CURTO COM BOLSA E ROSCA PARA REGISTRO, PVC, SOLDÁVEL, DN 50MM X 1.1/2", INSTALADO EM RAMAL DE DISTRIBUIÇÃO DE ÁGUA - FORNECIMENTO E INSTALAÇÃO. AF_06/2022 | UN | 17.35
89596 | ADAPTADOR CURTO COM BOLSA E ROSCA PARA REGISTRO, PVC, SOLDÁVEL, DN 50MM X 1.1/2, INSTALADO EM PRUMADA DE ÁGUA - FORNECIMENTO E INSTALAÇÃO. AF_06/2022 | UN | 12.6
104002 | ADAPTADOR CURTO COM BOLSA E ROSCA PARA REGISTRO, PVC, SOLDÁVEL, DN 50MM X 1.1/4", INSTALADO EM RAMAL DE DISTRIBUIÇÃO DE ÁGUA - FORNECIMENTO E INSTALAÇÃO. AF_06/2022 | UN | 21.54
89595 | ADAPTADOR CURTO COM BOLSA E ROSCA PARA REGISTRO, PVC, SOLDÁVEL, DN 50MM X 1.1/4, INSTALADO EM PRUMADA DE ÁGUA - FORNECIMENTO E INSTALAÇÃO. AF_06/2022 | UN | 17.07
89610 | ADAPTADOR CURTO COM BOLSA E ROSCA PARA REGISTRO, PVC, SOLDÁVEL, DN 60MM X 2, INSTALADO EM PRUMADA DE ÁGUA - FORNECIMENTO E INSTALAÇÃO. AF_06/2022 | UN | 22.88
89613 | ADAPTADOR CURTO COM BOLSA E ROSCA PARA REGISTRO, PVC, SOLDÁVEL, DN 75MM X 2.1/2", INSTALADO EM PRUMADA DE ÁGUA - FORNECIMENTO E INSTALAÇÃO. AF_12/2014 | UN | 35.24
89616 | ADAPTADOR CURTO COM BOLSA E ROSCA PARA REGISTRO, PVC, SOLDÁVEL, DN 85MM X 3, INSTALADO EM PRUMADA DE ÁGUA - FORNECIMENTO E INSTALAÇÃO. AF_06/2022 | UN | 46.71
103952 | BUCHA DE REDUÇÃO, CURTA, PVC, SOLDÁVEL, DN 25 X 20 MM, INSTALADO EM RAMAL DE DISTRIBUIÇÃO DE ÁGUA - FORNECIMENTO E INSTALAÇÃO. AF_06/2022 | UN | 7.81
103947 | BUCHA DE REDUÇÃO, CURTA, PVC, SOLDÁVEL, DN 25 X 20 MM, INSTALADO EM RAMAL OU SUB-RAMAL DE ÁGUA - FORNECIMENTO E INSTALAÇÃO. AF_06/2022 | UN | 8.56
103957 | BUCHA DE REDUÇÃO, CURTA, PVC, SOLDÁVEL, DN 32 X 25 MM, INSTALADO EM PRUMADA DE ÁGUA - FORNECIMENTO E INSTALAÇÃO. AF_06/2022 | UN | 6.15
103953 | BUCHA DE REDUÇÃO, CURTA, PVC, SOLDÁVEL, DN 32 X 25 MM, INSTALADO EM RAMAL DE DISTRIBUIÇÃO DE ÁGUA - FORNECIMENTO E INSTALAÇÃO. AF_06/2022 | UN | 9.68
103948 | BUCHA DE REDUÇÃO, CURTA, PVC, SOLDÁVEL, DN 32 X 25 MM, INSTALADO EM RAMAL OU SUB-RAMAL DE ÁGUA - FORNECIMENTO E INSTALAÇÃO. AF_06/2022 | UN | 10.55
103958 | BUCHA DE REDUÇÃO, CURTA, PVC, SOLDÁVEL, DN 50 X 40 MM, INSTALADO EM PRUMADA DE ÁGUA - FORNECIMENTO E INSTALAÇÃO. AF_06/2022 | UN | 12.1
104009 | BUCHA DE REDUÇÃO, CURTA, PVC, SOLDÁVEL, DN 50 X 40 MM, INSTALADO EM RAMAL DE DISTRIBUIÇÃO DE ÁGUA - FORNECIMENTO E INSTALAÇÃO. AF_06/2022 | UN | 16.86
103959 | BUCHA DE REDUÇÃO, CURTA, PVC, SOLDÁVEL, DN 60 X 50 MM, INSTALADO EM PRUMADA DE ÁGUA - FORNECIMENTO E INSTALAÇÃO. AF_06/2022 | UN | 17.78
103962 | BUCHA DE REDUÇÃO, LONGA, PVC, SOLDÁVEL, DN 32 X 20 MM, INSTALADO EM PRUMADA DE ÁGUA - FORNECIMENTO E INSTALAÇÃO. AF_06/2022 | UN | 7.84
103954 | BUCHA DE REDUÇÃO, LONGA, PVC, SOLDÁVEL, DN 32 X 20 MM, INSTALADO EM RAMAL DE DISTRIBUIÇÃO DE ÁGUA - FORNECIMENTO E INSTALAÇÃO. AF_06/2022 | UN | 11.24
103949 | BUCHA DE REDUÇÃO, LONGA, PVC, SOLDÁVEL, DN 32 X 20 MM, INSTALADO EM RAMAL OU SUB-RAMAL DE ÁGUA - FORNECIMENTO E INSTALAÇÃO. AF_06/2022 | UN | 12.07
103964 | BUCHA DE REDUÇÃO, LONGA, PVC, SOLDÁVEL, DN 40 X 25 MM, INSTALADO EM PRUMADA DE ÁGUA - FORNECIMENTO E INSTALAÇÃO. AF_06/2022 | UN | 9.91
104014 | BUCHA DE REDUÇÃO, LONGA, PVC, SOLDÁVEL, DN 40 X 25 MM, INSTALADO EM RAMAL DE DISTRIBUIÇÃO DE ÁGUA - FORNECIMENTO E INSTALAÇÃO. AF_06/2022 | UN | 13.74
103966 | BUCHA DE REDUÇÃO, LONGA, PVC, SOLDÁVEL, DN 50 X 25 MM, INSTALADO EM PRUMADA DE ÁGUA - FORNECIMENTO E INSTALAÇÃO. AF_06/2022 | UN | 11.6
103999 | BUCHA DE REDUÇÃO, LONGA, PVC, SOLDÁVEL, DN 50 X 25 MM, INSTALADO EM RAMAL DE DISTRIBUIÇÃO DE ÁGUA - FORNECIMENTO E INSTALAÇÃO. AF_06/2022 | UN | 15.8
103967 | BUCHA DE REDUÇÃO, LONGA, PVC, SOLDÁVEL, DN 50 X 32 MM, INSTALADO EM PRUMADA DE ÁGUA - FORNECIMENTO E INSTALAÇÃO. AF_06/2022 | UN | 13.9
104003 | BUCHA DE REDUÇÃO, LONGA, PVC, SOLDÁVEL, DN 50 X 32 MM, INSTALADO EM RAMAL DE DISTRIBUIÇÃO DE ÁGUA - FORNECIMENTO E INSTALAÇÃO. AF_06/2022 | UN | 18.37
103968 | BUCHA DE REDUÇÃO, LONGA, PVC, SOLDÁVEL, DN 60 X 25 MM, INSTALADO EM PRUMADA DE ÁGUA - FORNECIMENTO E INSTALAÇÃO. AF_06/2022 | UN | 19.54
103969 | BUCHA DE REDUÇÃO, LONGA, PVC, SOLDÁVEL, DN 60 X 32 MM, INSTALADO EM PRUMADA DE ÁGUA - FORNECIMENTO E INSTALAÇÃO. AF_06/2022 | UN | 23
103971 | BUCHA DE REDUÇÃO, LONGA, PVC, SOLDÁVEL, DN 60 X 50 MM, INSTALADO EM PRUMADA DE ÁGUA - FORNECIMENTO E INSTALAÇÃO. AF_06/2022 | UN | 29.13
103972 | BUCHA DE REDUÇÃO, LONGA, PVC, SOLDÁVEL, DN 75 X 50 MM, INSTALADO EM PRUMADA DE ÁGUA - FORNECIMENTO E INSTALAÇÃO. AF_06/2022 | UN | 33.57
103993 | BUCHA DE REDUÇÃO, PVC, SOLDÁVEL, DN 40MM X 32MM, INSTALADO EM RAMAL DE DISTRIBUIÇÃO DE ÁGUA - FORNECIMENTO E INSTALAÇÃO. AF_06/2022 | UN | 12.78
89407 | CURVA 45 GRAUS, PVC, SOLDÁVEL, DN 20MM, INSTALADO EM RAMAL DE DISTRIBUIÇÃO DE ÁGUA - FORNECIMENTO E INSTALAÇÃO. AF_06/2022 | UN | 11.97
89361 | CURVA 45 GRAUS, PVC, SOLDÁVEL, DN 20MM, INSTALADO EM RAMAL OU SUB-RAMAL DE ÁGUA - FORNECIMENTO E INSTALAÇÃO. AF_06/2022 | UN | 13
89490 | CURVA 45 GRAUS, PVC, SOLDÁVEL, DN 25MM, INSTALADO EM PRUMADA DE ÁGUA - FORNECIMENTO E INSTALAÇÃO. AF_06/2022 | UN | 9.07
89411 | CURVA 45 GRAUS, PVC, SOLDÁVEL, DN 25MM, INSTALADO EM RAMAL DE DISTRIBUIÇÃO DE ÁGUA - FORNECIMENTO E INSTALAÇÃO. AF_06/2022 | UN | 13.96
89365 | CURVA 45 GRAUS, PVC, SOLDÁVEL, DN 25MM, INSTALADO EM RAMAL OU SUB-RAMAL DE ÁGUA - FORNECIMENTO E INSTALAÇÃO. AF_06/2022 | UN | 15.16
89496 | CURVA 45 GRAUS, PVC, SOLDÁVEL, DN 32MM, INSTALADO EM PRUMADA DE ÁGUA - FORNECIMENTO E INSTALAÇÃO. AF_06/2022 | UN | 12.93
89416 | CURVA 45 GRAUS, PVC, SOLDÁVEL, DN 32MM, INSTALADO EM RAMAL DE DISTRIBUIÇÃO DE ÁGUA - FORNECIMENTO E INSTALAÇÃO. AF_06/2022 | UN | 18.62
89370 | CURVA 45 GRAUS, PVC, SOLDÁVEL, DN 32MM, INSTALADO EM RAMAL OU SUB-RAMAL DE ÁGUA - FORNECIMENTO E INSTALAÇÃO. AF_06/2022 | UN | 20.04
89500 | CURVA 45 GRAUS, PVC, SOLDÁVEL, DN 40MM, INSTALADO EM PRUMADA DE ÁGUA - FORNECIMENTO E INSTALAÇÃO. AF_06/2022 | UN | 15.79
103983 | CURVA 45 GRAUS, PVC, SOLDÁVEL, DN 40MM, INSTALADO EM RAMAL DE DISTRIBUIÇÃO DE ÁGUA - FORNECIMENTO E INSTALAÇÃO. AF_06/2022 | UN | 22.32
89504 | CURVA 45 GRAUS, PVC, SOLDÁVEL, DN 50MM, INSTALADO EM PRUMADA DE ÁGUA - FORNECIMENTO E INSTALAÇÃO. AF_06/2022 | UN | 22.81
103987 | CURVA 45 GRAUS, PVC, SOLDÁVEL, DN 50MM, INSTALADO EM RAMAL DE DISTRIBUIÇÃO DE ÁGUA - FORNECIMENTO E INSTALAÇÃO. AF_06/2022 | UN | 30.46
89510 | CURVA 45 GRAUS, PVC, SOLDÁVEL, DN 60MM, INSTALADO EM PRUMADA DE ÁGUA - FORNECIMENTO E INSTALAÇÃO. AF_06/2022 | UN | 32.07
89519 | CURVA 45 GRAUS, PVC, SOLDÁVEL, DN 75MM, INSTALADO EM PRUMADA DE ÁGUA - FORNECIMENTO E INSTALAÇÃO. AF_06/2022 | UN | 55
89527 | CURVA 45 GRAUS, PVC, SOLDÁVEL, DN 85MM, INSTALADO EM PRUMADA DE ÁGUA - FORNECIMENTO E INSTALAÇÃO. AF_06/2022 | UN | 65.94
89406 | CURVA 90 GRAUS, PVC, SOLDÁVEL, DN 20MM, INSTALADO EM RAMAL DE DISTRIBUIÇÃO DE ÁGUA - FORNECIMENTO E INSTALAÇÃO. AF_06/2022 | UN | 11.89
89360 | CURVA 90 GRAUS, PVC, SOLDÁVEL, DN 20MM, INSTALADO EM RAMAL OU SUB-RAMAL DE ÁGUA - FORNECIMENTO E INSTALAÇÃO. AF_06/2022 | UN | 12.92
89489 | CURVA 90 GRAUS, PVC, SOLDÁVEL, DN 25MM, INSTALADO EM PRUMADA DE ÁGUA - FORNECIMENTO E INSTALAÇÃO. AF_06/2022 | UN | 9.69
89410 | CURVA 90 GRAUS, PVC, SOLDÁVEL, DN 25MM, INSTALADO EM RAMAL DE DISTRIBUIÇÃO DE ÁGUA - FORNECIMENTO E INSTALAÇÃO. AF_06/2022 | UN | 14.58
89364 | CURVA 90 GRAUS, PVC, SOLDÁVEL, DN 25MM, INSTALADO EM RAMAL OU SUB-RAMAL DE ÁGUA - FORNECIMENTO E INSTALAÇÃO. AF_06/2022 | UN | 15.78
89494 | CURVA 90 GRAUS, PVC, SOLDÁVEL, DN 32MM, INSTALADO EM PRUMADA DE ÁGUA - FORNECIMENTO E INSTALAÇÃO. AF_06/2022 | UN | 15.26
89415 | CURVA 90 GRAUS, PVC, SOLDÁVEL, DN 32MM, INSTALADO EM RAMAL DE DISTRIBUIÇÃO DE ÁGUA - FORNECIMENTO E INSTALAÇÃO. AF_06/2022 | UN | 20.95
89369 | CURVA 90 GRAUS, PVC, SOLDÁVEL, DN 32MM, INSTALADO EM RAMAL OU SUB-RAMAL DE ÁGUA - FORNECIMENTO E INSTALAÇÃO. AF_06/2022 | UN | 22.37
89499 | CURVA 90 GRAUS, PVC, SOLDÁVEL, DN 40MM, INSTALADO EM PRUMADA DE ÁGUA - FORNECIMENTO E INSTALAÇÃO. AF_06/2022 | UN | 23.53
103982 | CURVA 90 GRAUS, PVC, SOLDÁVEL, DN 40MM, INSTALADO EM RAMAL DE DISTRIBUIÇÃO DE ÁGUA - FORNECIMENTO E INSTALAÇÃO. AF_06/2022 | UN | 30.06
89503 | CURVA 90 GRAUS, PVC, SOLDÁVEL, DN 50MM, INSTALADO EM PRUMADA DE ÁGUA - FORNECIMENTO E INSTALAÇÃO. AF_06/2022 | UN | 27.23
103986 | CURVA 90 GRAUS, PVC, SOLDÁVEL, DN 50MM, INSTALADO EM RAMAL DE DISTRIBUIÇÃO DE ÁGUA - FORNECIMENTO E INSTALAÇÃO. AF_06/2022 | UN | 34.88
89507 | CURVA 90 GRAUS, PVC, SOLDÁVEL, DN 60MM, INSTALADO EM PRUMADA DE ÁGUA - FORNECIMENTO E INSTALAÇÃO. AF_06/2022 | UN | 54.5
89517 | CURVA 90 GRAUS, PVC, SOLDÁVEL, DN 75MM, INSTALADO EM PRUMADA DE ÁGUA - FORNECIMENTO E INSTALAÇÃO. AF_06/2022 | UN | 80.09
89525 | CURVA 90 GRAUS, PVC, SOLDÁVEL, DN 85MM, INSTALADO EM PRUMADA DE ÁGUA - FORNECIMENTO E INSTALAÇÃO. AF_06/2022 | UN | 100.28
89423 | CURVA DE TRANSPOSIÇÃO, PVC, SOLDÁVEL, DN 20MM, INSTALADO EM RAMAL DE DISTRIBUIÇÃO DE ÁGUA FORNECIMENTO E INSTALAÇÃO. AF_06/2022 | UN | 12.29
89377 | CURVA DE TRANSPOSIÇÃO, PVC, SOLDÁVEL, DN 20MM, INSTALADO EM RAMAL OU SUB-RAMAL DE ÁGUA - FORNECIMENTO E INSTALAÇÃO. AF_06/2022 | UN | 12.98
89540 | CURVA DE TRANSPOSIÇÃO, PVC, SOLDÁVEL, DN 25MM, INSTALADO EM PRUMADA DE ÁGUA - FORNECIMENTO E INSTALAÇÃO. AF_06/2022 | UN | 12.29
89430 | CURVA DE TRANSPOSIÇÃO, PVC, SOLDÁVEL, DN 25MM, INSTALADO EM RAMAL DE DISTRIBUIÇÃO DE ÁGUA FORNECIMENTO E INSTALAÇÃO. AF_06/2022 | UN | 15.56
89384 | CURVA DE TRANSPOSIÇÃO, PVC, SOLDÁVEL, DN 25MM, INSTALADO EM RAMAL OU SUB-RAMAL DE ÁGUA FORNECIMENTO E INSTALAÇÃO. AF_06/2022 | UN | 16.37
89555 | CURVA DE TRANSPOSIÇÃO, PVC, SOLDÁVEL, DN 32MM, INSTALADO EM PRUMADA DE ÁGUA FORNECIMENTO E INSTALAÇÃO. AF_06/2022 | UN | 24.95
89437 | CURVA DE TRANSPOSIÇÃO, PVC, SOLDÁVEL, DN 32MM, INSTALADO EM RAMAL DE DISTRIBUIÇÃO DE ÁGUA FORNECIMENTO E INSTALAÇÃO. AF_06/2022 | UN | 28.73
89392 | CURVA DE TRANSPOSIÇÃO, PVC, SOLDÁVEL, DN 32MM, INSTALADO EM RAMAL OU SUB-RAMAL DE ÁGUA FORNECIMENTO E INSTALAÇÃO. AF_06/2022 | UN | 29.68
89405 | JOELHO 45 GRAUS, PVC, SOLDÁVEL, DN 20MM, INSTALADO EM RAMAL DE DISTRIBUIÇÃO DE ÁGUA - FORNECIMENTO E INSTALAÇÃO. AF_06/2022 | UN | 10.74
89359 | JOELHO 45 GRAUS, PVC, SOLDÁVEL, DN 20MM, INSTALADO EM RAMAL OU SUB-RAMAL DE ÁGUA - FORNECIMENTO E INSTALAÇÃO. AF_06/2022 | UN | 11.77
89485 | JOELHO 45 GRAUS, PVC, SOLDÁVEL, DN 25MM, INSTALADO EM PRUMADA DE ÁGUA - FORNECIMENTO E INSTALAÇÃO. AF_06/2022 | UN | 7.95
89409 | JOELHO 45 GRAUS, PVC, SOLDÁVEL, DN 25MM, INSTALADO EM RAMAL DE DISTRIBUIÇÃO DE ÁGUA - FORNECIMENTO E INSTALAÇÃO. AF_06/2022 | UN | 12.84
89363 | JOELHO 45 GRAUS, PVC, SOLDÁVEL, DN 25MM, INSTALADO EM RAMAL OU SUB-RAMAL DE ÁGUA - FORNECIMENTO E INSTALAÇÃO. AF_06/2022 | UN | 14.04
89493 | JOELHO 45 GRAUS, PVC, SOLDÁVEL, DN 32MM, INSTALADO EM PRUMADA DE ÁGUA - FORNECIMENTO E INSTALAÇÃO. AF_06/2022 | UN | 12.55
89414 | JOELHO 45 GRAUS, PVC, SOLDÁVEL, DN 32MM, INSTALADO EM RAMAL DE DISTRIBUIÇÃO DE ÁGUA - FORNECIMENTO E INSTALAÇÃO. AF_06/2022 | UN | 18.24
89368 | JOELHO 45 GRAUS, PVC, SOLDÁVEL, DN 32MM, INSTALADO EM RAMAL OU SUB-RAMAL DE ÁGUA - FORNECIMENTO E INSTALAÇÃO. AF_06/2022 | UN | 19.66
89498 | JOELHO 45 GRAUS, PVC, SOLDÁVEL, DN 40MM, INSTALADO EM PRUMADA DE ÁGUA - FORNECIMENTO E INSTALAÇÃO. AF_06/2022 | UN | 16.42
103981 | JOELHO 45 GRAUS, PVC, SOLDÁVEL, DN 40MM, INSTALADO EM RAMAL DE DISTRIBUIÇÃO DE ÁGUA - FORNECIMENTO E INSTALAÇÃO. AF_06/2022 | UN | 22.95
89502 | JOELHO 45 GRAUS, PVC, SOLDÁVEL, DN 50MM, INSTALADO EM PRUMADA DE ÁGUA - FORNECIMENTO E INSTALAÇÃO. AF_06/2022 | UN | 20.71
103985 | JOELHO 45 GRAUS, PVC, SOLDÁVEL, DN 50MM, INSTALADO EM RAMAL DE DISTRIBUIÇÃO DE ÁGUA - FORNECIMENTO E INSTALAÇÃO. AF_06/2022 | UN | 28.36
89506 | JOELHO 45 GRAUS, PVC, SOLDÁVEL, DN 60MM, INSTALADO EM PRUMADA DE ÁGUA - FORNECIMENTO E INSTALAÇÃO. AF_06/2022 | UN | 46.42
89515 | JOELHO 45 GRAUS, PVC, SOLDÁVEL, DN 75MM, INSTALADO EM PRUMADA DE ÁGUA - FORNECIMENTO E INSTALAÇÃO. AF_06/2022 | UN | 95.17
89523 | JOELHO 45 GRAUS, PVC, SOLDÁVEL, DN 85MM, INSTALADO EM PRUMADA DE ÁGUA - FORNECIMENTO E INSTALAÇÃO. AF_06/2022 | UN | 116.01
90373 | JOELHO 90 GRAUS COM BUCHA DE LATÃO, PVC, SOLDÁVEL, DN 25MM, X 1/2 INSTALADO EM RAMAL OU SUB-RAMAL DE ÁGUA - FORNECIMENTO E INSTALAÇÃO. AF_06/2022 | UN | 16.87
89366 | JOELHO 90 GRAUS COM BUCHA DE LATÃO, PVC, SOLDÁVEL, DN 25MM, X 3/4 INSTALADO EM RAMAL OU SUB-RAMAL DE ÁGUA - FORNECIMENTO E INSTALAÇÃO. AF_06/2022 | UN | 20.82
89404 | JOELHO 90 GRAUS, PVC, SOLDÁVEL, DN 20MM, INSTALADO EM RAMAL DE DISTRIBUIÇÃO DE ÁGUA - FORNECIMENTO E INSTALAÇÃO. AF_06/2022 | UN | 10.1
89358 | JOELHO 90 GRAUS, PVC, SOLDÁVEL, DN 20MM, INSTALADO EM RAMAL OU SUB-RAMAL DE ÁGUA - FORNECIMENTO E INSTALAÇÃO. AF_06/2022 | UN | 11.13
89481 | JOELHO 90 GRAUS, PVC, SOLDÁVEL, DN 25MM, INSTALADO EM PRUMADA DE ÁGUA - FORNECIMENTO E INSTALAÇÃO. AF_06/2022 | UN | 7.04
89408 | JOELHO 90 GRAUS, PVC, SOLDÁVEL, DN 25MM, INSTALADO EM RAMAL DE DISTRIBUIÇÃO DE ÁGUA - FORNECIMENTO E INSTALAÇÃO. AF_06/2022 | UN | 11.93
89362 | JOELHO 90 GRAUS, PVC, SOLDÁVEL, DN 25MM, INSTALADO EM RAMAL OU SUB-RAMAL DE ÁGUA - FORNECIMENTO E INSTALAÇÃO. AF_06/2022 | UN | 13.13
89412 | JOELHO 90 GRAUS, PVC, SOLDÁVEL, DN 25MM, X 3/4 INSTALADO EM RAMAL DE DISTRIBUIÇÃO DE ÁGUA - FORNECIMENTO E INSTALAÇÃO. AF_06/2022 | UN | 13.1
89492 | JOELHO 90 GRAUS, PVC, SOLDÁVEL, DN 32MM, INSTALADO EM PRUMADA DE ÁGUA - FORNECIMENTO E INSTALAÇÃO. AF_06/2022 | UN | 10.53
89413 | JOELHO 90 GRAUS, PVC, SOLDÁVEL, DN 32MM, INSTALADO EM RAMAL DE DISTRIBUIÇÃO DE ÁGUA - FORNECIMENTO E INSTALAÇÃO. AF_06/2022 | UN | 16.22
89367 | JOELHO 90 GRAUS, PVC, SOLDÁVEL, DN 32MM, INSTALADO EM RAMAL OU SUB-RAMAL DE ÁGUA - FORNECIMENTO E INSTALAÇÃO. AF_06/2022 | UN | 17.64
89497 | JOELHO 90 GRAUS, PVC, SOLDÁVEL, DN 40MM, INSTALADO EM PRUMADA DE ÁGUA - FORNECIMENTO E INSTALAÇÃO. AF_06/2022 | UN | 16.35
103980 | JOELHO 90 GRAUS, PVC, SOLDÁVEL, DN 40MM, INSTALADO EM RAMAL DE DISTRIBUIÇÃO DE ÁGUA - FORNECIMENTO E INSTALAÇÃO. AF_06/2022 | UN | 22.88
89501 | JOELHO 90 GRAUS, PVC, SOLDÁVEL, DN 50MM, INSTALADO EM PRUMADA DE ÁGUA - FORNECIMENTO E INSTALAÇÃO. AF_06/2022 | UN | 17.79
103984 | JOELHO 90 GRAUS, PVC, SOLDÁVEL, DN 50MM, INSTALADO EM RAMAL DE DISTRIBUIÇÃO DE ÁGUA - FORNECIMENTO E INSTALAÇÃO. AF_06/2022 | UN | 25.44
89505 | JOELHO 90 GRAUS, PVC, SOLDÁVEL, DN 60MM, INSTALADO EM PRUMADA DE ÁGUA - FORNECIMENTO E INSTALAÇÃO. AF_06/2022 | UN | 48.46
89513 | JOELHO 90 GRAUS, PVC, SOLDÁVEL, DN 75MM, INSTALADO EM PRUMADA DE ÁGUA - FORNECIMENTO E INSTALAÇÃO. AF_06/2022 | UN | 118.81
89521 | JOELHO 90 GRAUS, PVC, SOLDÁVEL, DN 85MM, INSTALADO EM PRUMADA DE ÁGUA - FORNECIMENTO E INSTALAÇÃO. AF_06/2022 | UN | 141.32
103955 | JOELHO DE REDUÇÃO, 90 GRAUS, PVC, SOLDÁVEL, DN 25 MM X 20 MM, INSTALADO EM RAMAL DE DISTRIBUIÇÃO DE ÁGUA - FORNECIMENTO E INSTALAÇÃO. AF_06/2022 | UN | 13.46
103950 | JOELHO DE REDUÇÃO, 90 GRAUS, PVC, SOLDÁVEL, DN 25 MM X 20 MM, INSTALADO EM RAMAL OU SUB-RAMAL DE ÁGUA - FORNECIMENTO E INSTALAÇÃO. AF_06/2022 | UN | 14.57
103974 | JOELHO DE REDUÇÃO, 90 GRAUS, PVC, SOLDÁVEL, DN 32 MM X 25 MM, INSTALADO EM PRUMADA DE ÁGUA - FORNECIMENTO E INSTALAÇÃO. AF_06/2022 | UN | 13
103956 | JOELHO DE REDUÇÃO, 90 GRAUS, PVC, SOLDÁVEL, DN 32 MM X 25 MM, INSTALADO EM RAMAL DE DISTRIBUIÇÃO DE ÁGUA - FORNECIMENTO E INSTALAÇÃO. AF_06/2022 | UN | 18.3
103951 | JOELHO DE REDUÇÃO, 90 GRAUS, PVC, SOLDÁVEL, DN 32 MM X 25 MM, INSTALADO EM RAMAL OU SUB-RAMAL DE ÁGUA - FORNECIMENTO E INSTALAÇÃO. AF_06/2022 | UN | 19.61
89374 | LUVA COM BUCHA DE LATÃO, PVC, SOLDÁVEL, DN 20MM X 1/2", INSTALADO EM RAMAL OU SUB-RAMAL DE ÁGUA - FORNECIMENTO E INSTALAÇÃO. AF_06/2022 | UN | 12.76
89427 | LUVA COM BUCHA DE LATÃO, PVC, SOLDÁVEL, DN 25MM X 3/4, INSTALADO EM RAMAL DE DISTRIBUIÇÃO DE ÁGUA - FORNECIMENTO E INSTALAÇÃO. AF_06/2022 | UN | 14.82
89381 | LUVA COM BUCHA DE LATÃO, PVC, SOLDÁVEL, DN 25MM X 3/4, INSTALADO EM RAMAL OU SUB-RAMAL DE ÁGUA - FORNECIMENTO E INSTALAÇÃO. AF_06/2022 | UN | 15.57
95237 | LUVA COM BUCHA DE LATÃO, PVC, SOLDÁVEL, DN 32MM X 1, INSTALADO EM RAMAL DE DISTRIBUIÇÃO DE ÁGUA FORNECIMENTO E INSTALAÇÃO. AF_06/2022 | UN | 28.93
89979 | LUVA COM BUCHA DE LATÃO, PVC, SOLDÁVEL, DN 32MM X 1, INSTALADO EM RAMAL OU SUB-RAMAL DE ÁGUA FORNECIMENTO E INSTALAÇÃO. AF_06/2022 | UN | 29.8
103991 | LUVA COM ROSCA, PVC, SOLDÁVEL, DN 40MM X 1.1/4", INSTALADO EM RAMAL DE DISTRIBUIÇÃO DE ÁGUA - FORNECIMENTO E INSTALAÇÃO. AF_06/2022 | UN | 22.42
89564 | LUVA COM ROSCA, PVC, SOLDÁVEL, DN 40MM X 1.1/4, INSTALADO EM PRUMADA DE ÁGUA - FORNECIMENTO E INSTALAÇÃO. AF_06/2022 | UN | 18.32
104000 | LUVA COM ROSCA, PVC, SOLDÁVEL, DN 50MM X 1.1/2", INSTALADO EM RAMAL DE DISTRIBUIÇÃO DE ÁGUA - FORNECIMENTO E INSTALAÇÃO. AF_06/2022 | UN | 33.54
89593 | LUVA COM ROSCA, PVC, SOLDÁVEL, DN 50MM X 1.1/2, INSTALADO EM PRUMADA DE ÁGUA - FORNECIMENTO E INSTALAÇÃO. AF_06/2022 | UN | 28.79
89418 | LUVA DE CORRER, PVC, SOLDÁVEL, DN 20MM, INSTALADO EM RAMAL DE DISTRIBUIÇÃO DE ÁGUA - FORNECIMENTO E INSTALAÇÃO. AF_06/2022 | UN | 18.95
89372 | LUVA DE CORRER, PVC, SOLDÁVEL, DN 20MM, INSTALADO EM RAMAL OU SUB-RAMAL DE ÁGUA - FORNECIMENTO E INSTALAÇÃO. AF_06/2022 | UN | 19.64
89530 | LUVA DE CORRER, PVC, SOLDÁVEL, DN 25MM, INSTALADO EM PRUMADA DE ÁGUA - FORNECIMENTO E INSTALAÇÃO. AF_06/2022 | UN | 18.92
89425 | LUVA DE CORRER, PVC, SOLDÁVEL, DN 25MM, INSTALADO EM RAMAL DE DISTRIBUIÇÃO DE ÁGUA - FORNECIMENTO E INSTALAÇÃO. AF_06/2022 | UN | 22.19
89379 | LUVA DE CORRER, PVC, SOLDÁVEL, DN 25MM, INSTALADO EM RAMAL OU SUB-RAMAL DE ÁGUA - FORNECIMENTO E INSTALAÇÃO. AF_12/2014 | UN | 23
89542 | LUVA DE CORRER, PVC, SOLDÁVEL, DN 32MM, INSTALADO EM PRUMADA DE ÁGUA - FORNECIMENTO E INSTALAÇÃO. AF_06/2022 | UN | 31.29
89432 | LUVA DE CORRER, PVC, SOLDÁVEL, DN 32MM, INSTALADO EM RAMAL DE DISTRIBUIÇÃO DE ÁGUA FORNECIMENTO E INSTALAÇÃO. AF_06/2022 | UN | 35.07
89387 | LUVA DE CORRER, PVC, SOLDÁVEL, DN 32MM, INSTALADO EM RAMAL OU SUB-RAMAL DE ÁGUA FORNECIMENTO E INSTALAÇÃO. AF_06/2022 | UN | 36.02
89560 | LUVA DE CORRER, PVC, SOLDÁVEL, DN 40MM, INSTALADO EM PRUMADA DE ÁGUA FORNECIMENTO E INSTALAÇÃO. AF_06/2022 | UN | 40.02
104159 | LUVA DE CORRER, PVC, SOLDÁVEL, DN 40MM, INSTALADO EM RAMAL DE DISTRIBUIÇÃO DE ÁGUA - FORNECIMENTO E INSTALAÇÃO. AF_06/2022 | UN | 44.43
89577 | LUVA DE CORRER, PVC, SOLDÁVEL, DN 50MM, INSTALADO EM PRUMADA DE ÁGUA - FORNECIMENTO E INSTALAÇÃO. AF_06/2022 | UN | 42.28
103996 | LUVA DE CORRER, PVC, SOLDÁVEL, DN 50MM, INSTALADO EM RAMAL DE DISTRIBUIÇÃO DE ÁGUA - FORNECIMENTO E INSTALAÇÃO. AF_06/2022 | UN | 47.42
89598 | LUVA DE CORRER, PVC, SOLDÁVEL, DN 60MM, INSTALADO EM PRUMADA DE ÁGUA FORNECIMENTO E INSTALAÇÃO. AF_06/2022 | UN | 56.81
89419 | LUVA DE REDUÇÃO, PVC, SOLDÁVEL, DN 25MM X 20MM, INSTALADO EM RAMAL DE DISTRIBUIÇÃO DE ÁGUA - FORNECIMENTO E INSTALAÇÃO. AF_06/2022 | UN | 8.76
89373 | LUVA DE REDUÇÃO, PVC, SOLDÁVEL, DN 25MM X 20MM, INSTALADO EM RAMAL OU SUB-RAMAL DE ÁGUA - FORNECIMENTO E INSTALAÇÃO. AF_06/2022 | UN | 9.51
89532 | LUVA DE REDUÇÃO, PVC, SOLDÁVEL, DN 32MM X 25MM, INSTALADO EM PRUMADA DE ÁGUA - FORNECIMENTO E INSTALAÇÃO. AF_06/2022 | UN | 8.67
89426 | LUVA DE REDUÇÃO, PVC, SOLDÁVEL, DN 32MM X 25MM, INSTALADO EM RAMAL DE DISTRIBUIÇÃO DE ÁGUA - FORNECIMENTO E INSTALAÇÃO. AF_06/2022 | UN | 12.2
89380 | LUVA DE REDUÇÃO, PVC, SOLDÁVEL, DN 32MM X 25MM, INSTALADO EM RAMAL OU SUB-RAMAL DE ÁGUA - FORNECIMENTO E INSTALAÇÃO. AF_06/2022 | UN | 13.07
89562 | LUVA DE REDUÇÃO, PVC, SOLDÁVEL, DN 40MM X 32MM, INSTALADO EM PRUMADA DE ÁGUA - FORNECIMENTO E INSTALAÇÃO. AF_06/2022 | UN | 12.42
89433 | LUVA DE REDUÇÃO, PVC, SOLDÁVEL, DN 40MM X 32MM, INSTALADO EM RAMAL DE DISTRIBUIÇÃO DE ÁGUA - FORNECIMENTO E INSTALAÇÃO. AF_06/2022 | UN | 16.52
89579 | LUVA DE REDUÇÃO, PVC, SOLDÁVEL, DN 50MM X 25MM, INSTALADO EM PRUMADA DE ÁGUA FORNECIMENTO E INSTALAÇÃO. AF_06/2022 | UN | 13.93
103998 | LUVA DE REDUÇÃO, PVC, SOLDÁVEL, DN 50MM X 25MM, INSTALADO EM RAMAL DE DISTRIBUIÇÃO DE ÁGUA FORNECIMENTO E INSTALAÇÃO. AF_06/2022 | UN | 18.13
89605 | LUVA DE REDUÇÃO, PVC, SOLDÁVEL, DN 60MM X 50MM, INSTALADO EM PRUMADA DE ÁGUA - FORNECIMENTO E INSTALAÇÃO. AF_06/2022 | UN | 24.12
89981 | LUVA SOLDÁVEL E COM BUCHA DE LATÃO, PVC, SOLDÁVEL, DN 32MM X 1, INSTALADO EM PRUMADA DE ÁGUA FORNECIMENTO E INSTALAÇÃO. AF_06/2022 | UN | 25.4
89385 | LUVA SOLDÁVEL E COM ROSCA, PVC, SOLDÁVEL, DN 25MM X 3/4, INSTALADO EM RAMAL OU SUB-RAMAL DE ÁGUA - FORNECIMENTO E INSTALAÇÃO. AF_06/2022 | UN | 9.65
89551 | LUVA SOLDÁVEL E COM ROSCA, PVC, SOLDÁVEL, DN 32MM X 1, INSTALADO EM PRUMADA DE ÁGUA - FORNECIMENTO E INSTALAÇÃO. AF_06/2022 | UN | 10.31
89434 | LUVA SOLDÁVEL E COM ROSCA, PVC, SOLDÁVEL, DN 32MM X 1, INSTALADO EM RAMAL DE DISTRIBUIÇÃO DE ÁGUA - FORNECIMENTO E INSTALAÇÃO. AF_06/2022 | UN | 13.84
89389 | LUVA SOLDÁVEL E COM ROSCA, PVC, SOLDÁVEL, DN 32MM X 1, INSTALADO EM RAMAL OU SUB-RAMAL DE ÁGUA - FORNECIMENTO E INSTALAÇÃO. AF_06/2022 | UN | 14.71
89417 | LUVA, PVC, SOLDÁVEL, DN 20MM, INSTALADO EM RAMAL DE DISTRIBUIÇÃO DE ÁGUA - FORNECIMENTO E INSTALAÇÃO. AF_06/2022 | UN | 7.42
89371 | LUVA, PVC, SOLDÁVEL, DN 20MM, INSTALADO EM RAMAL OU SUB-RAMAL DE ÁGUA - FORNECIMENTO E INSTALAÇÃO. AF_06/2022 | UN | 8.11
89528 | LUVA, PVC, SOLDÁVEL, DN 25MM, INSTALADO EM PRUMADA DE ÁGUA - FORNECIMENTO E INSTALAÇÃO. AF_06/2022 | UN | 5.41
89424 | LUVA, PVC, SOLDÁVEL, DN 25MM, INSTALADO EM RAMAL DE DISTRIBUIÇÃO DE ÁGUA - FORNECIMENTO E INSTALAÇÃO. AF_06/2022 | UN | 8.68
89378 | LUVA, PVC, SOLDÁVEL, DN 25MM, INSTALADO EM RAMAL OU SUB-RAMAL DE ÁGUA - FORNECIMENTO E INSTALAÇÃO. AF_06/2022 | UN | 9.49
89541 | LUVA, PVC, SOLDÁVEL, DN 32MM, INSTALADO EM PRUMADA DE ÁGUA - FORNECIMENTO E INSTALAÇÃO. AF_06/2022 | UN | 7.94
89431 | LUVA, PVC, SOLDÁVEL, DN 32MM, INSTALADO EM RAMAL DE DISTRIBUIÇÃO DE ÁGUA - FORNECIMENTO E INSTALAÇÃO. AF_06/2022 | UN | 11.72
89386 | LUVA, PVC, SOLDÁVEL, DN 32MM, INSTALADO EM RAMAL OU SUB-RAMAL DE ÁGUA - FORNECIMENTO E INSTALAÇÃO. AF_06/2022 | UN | 12.67
89558 | LUVA, PVC, SOLDÁVEL, DN 40MM, INSTALADO EM PRUMADA DE ÁGUA - FORNECIMENTO E INSTALAÇÃO. AF_06/2022 | UN | 11.8
103988 | LUVA, PVC, SOLDÁVEL, DN 40MM, INSTALADO EM RAMAL DE DISTRIBUIÇÃO DE ÁGUA - FORNECIMENTO E INSTALAÇÃO. AF_06/2022 | UN | 16.21
89575 | LUVA, PVC, SOLDÁVEL, DN 50MM, INSTALADO EM PRUMADA DE ÁGUA - FORNECIMENTO E INSTALAÇÃO. AF_06/2022 | UN | 13.9
103995 | LUVA, PVC, SOLDÁVEL, DN 50MM, INSTALADO EM RAMAL DE DISTRIBUIÇÃO DE ÁGUA - FORNECIMENTO E INSTALAÇÃO. AF_06/2022 | UN | 19.04
89597 | LUVA, PVC, SOLDÁVEL, DN 60MM, INSTALADO EM PRUMADA DE ÁGUA - FORNECIMENTO E INSTALAÇÃO. AF_06/2022 | UN | 26.44
89611 | LUVA, PVC, SOLDÁVEL, DN 75MM, INSTALADO EM PRUMADA DE ÁGUA - FORNECIMENTO E INSTALAÇÃO. AF_06/2022 | UN | 36.99
89614 | LUVA, PVC, SOLDÁVEL, DN 85MM, INSTALADO EM PRUMADA DE ÁGUA - FORNECIMENTO E INSTALAÇÃO. AF_06/2022 | UN | 67.92
103975 | TE DE REDUÇÃO, 90 GRAUS, PVC, SOLDÁVEL, DN 50 MM X 20 MM, INSTALADO EM PRUMADA DE ÁGUA - FORNECIMENTO E INSTALAÇÃO. AF_06/2022 | UN | 21.6
104007 | TE DE REDUÇÃO, 90 GRAUS, PVC, SOLDÁVEL, DN 50 MM X 20 MM, INSTALADO EM RAMAL DE DISTRIBUIÇÃO DE ÁGUA - FORNECIMENTO E INSTALAÇÃO. AF_06/2022 | UN | 27.82
103976 | TE DE REDUÇÃO, 90 GRAUS, PVC, SOLDÁVEL, DN 50 MM X 32 MM, INSTALADO EM PRUMADA DE ÁGUA - FORNECIMENTO E INSTALAÇÃO. AF_06/2022 | UN | 30.79
104008 | TE DE REDUÇÃO, 90 GRAUS, PVC, SOLDÁVEL, DN 50 MM X 32 MM, INSTALADO EM RAMAL DE DISTRIBUIÇÃO DE ÁGUA - FORNECIMENTO E INSTALAÇÃO. AF_06/2022 | UN | 39.67
89630 | TE DE REDUÇÃO, PVC, SOLDÁVEL, DN 75MM X 50MM, INSTALADO EM PRUMADA DE ÁGUA - FORNECIMENTO E INSTALAÇÃO. AF_06/2022 | UN | 71
89632 | TE DE REDUÇÃO, PVC, SOLDÁVEL, DN 85MM X 60MM, INSTALADO EM PRUMADA DE ÁGUA - FORNECIMENTO E INSTALAÇÃO. AF_06/2022 | UN | 140.31
89438 | TE, PVC, SOLDÁVEL, DN 20MM, INSTALADO EM RAMAL DE DISTRIBUIÇÃO DE ÁGUA - FORNECIMENTO E INSTALAÇÃO. AF_06/2022 | UN | 13.92
89393 | TE, PVC, SOLDÁVEL, DN 20MM, INSTALADO EM RAMAL OU SUB-RAMAL DE ÁGUA - FORNECIMENTO E INSTALAÇÃO. AF_06/2022 | UN | 15.3
89617 | TE, PVC, SOLDÁVEL, DN 25MM, INSTALADO EM PRUMADA DE ÁGUA - FORNECIMENTO E INSTALAÇÃO. AF_06/2022 | UN | 9.86
89440 | TE, PVC, SOLDÁVEL, DN 25MM, INSTALADO EM RAMAL DE DISTRIBUIÇÃO DE ÁGUA - FORNECIMENTO E INSTALAÇÃO. AF_06/2022 | UN | 16.37
89395 | TE, PVC, SOLDÁVEL, DN 25MM, INSTALADO EM RAMAL OU SUB-RAMAL DE ÁGUA - FORNECIMENTO E INSTALAÇÃO. AF_06/2022 | UN | 17.98
89620 | TE, PVC, SOLDÁVEL, DN 32MM, INSTALADO EM PRUMADA DE ÁGUA - FORNECIMENTO E INSTALAÇÃO. AF_06/2022 | UN | 14.96
89443 | TE, PVC, SOLDÁVEL, DN 32MM, INSTALADO EM RAMAL DE DISTRIBUIÇÃO DE ÁGUA - FORNECIMENTO E INSTALAÇÃO. AF_06/2022 | UN | 22.51
89398 | TE, PVC, SOLDÁVEL, DN 32MM, INSTALADO EM RAMAL OU SUB-RAMAL DE ÁGUA - FORNECIMENTO E INSTALAÇÃO. AF_06/2022 | UN | 24.41
89623 | TE, PVC, SOLDÁVEL, DN 40MM, INSTALADO EM PRUMADA DE ÁGUA - FORNECIMENTO E INSTALAÇÃO. AF_06/2022 | UN | 23.71
104011 | TE, PVC, SOLDÁVEL, DN 40MM, INSTALADO EM RAMAL DE DISTRIBUIÇÃO DE ÁGUA - FORNECIMENTO E INSTALAÇÃO. AF_06/2022 | UN | 32.4
89625 | TE, PVC, SOLDÁVEL, DN 50MM, INSTALADO EM PRUMADA DE ÁGUA - FORNECIMENTO E INSTALAÇÃO. AF_06/2022 | UN | 27.65
104004 | TE, PVC, SOLDÁVEL, DN 50MM, INSTALADO EM RAMAL DE DISTRIBUIÇÃO DE ÁGUA - FORNECIMENTO E INSTALAÇÃO. AF_06/2022 | UN | 37.87
89628 | TE, PVC, SOLDÁVEL, DN 60MM, INSTALADO EM PRUMADA DE ÁGUA - FORNECIMENTO E INSTALAÇÃO. AF_06/2022 | UN | 56.17
89629 | TE, PVC, SOLDÁVEL, DN 75MM, INSTALADO EM PRUMADA DE ÁGUA - FORNECIMENTO E INSTALAÇÃO. AF_06/2022 | UN | 93.09
89631 | TE, PVC, SOLDÁVEL, DN 85MM, INSTALADO EM PRUMADA DE ÁGUA - FORNECIMENTO E INSTALAÇÃO. AF_06/2022 | UN | 121.48
89401 | TUBO, PVC, SOLDÁVEL, DE 20MM, INSTALADO EM RAMAL DE DISTRIBUIÇÃO DE ÁGUA - FORNECIMENTO E INSTALAÇÃO. AF_06/2022 | M | 14.71
89355 | TUBO, PVC, SOLDÁVEL, DE 20MM, INSTALADO EM RAMAL OU SUB-RAMAL DE ÁGUA - FORNECIMENTO E INSTALAÇÃO. AF_06/2022 | M | 28.97
89446 | TUBO, PVC, SOLDÁVEL, DE 25MM, INSTALADO EM PRUMADA DE ÁGUA - FORNECIMENTO E INSTALAÇÃO. AF_06/2022 | M | 6.55
89402 | TUBO, PVC, SOLDÁVEL, DE 25MM, INSTALADO EM RAMAL DE DISTRIBUIÇÃO DE ÁGUA - FORNECIMENTO E INSTALAÇÃO. AF_06/2022 | M | 16.91
89356 | TUBO, PVC, SOLDÁVEL, DE 25MM, INSTALADO EM RAMAL OU SUB-RAMAL DE ÁGUA - FORNECIMENTO E INSTALAÇÃO. AF_06/2022 | M | 33.43
89447 | TUBO, PVC, SOLDÁVEL, DE 32MM, INSTALADO EM PRUMADA DE ÁGUA - FORNECIMENTO E INSTALAÇÃO. AF_06/2022 | M | 12.76
89403 | TUBO, PVC, SOLDÁVEL, DE 32MM, INSTALADO EM RAMAL DE DISTRIBUIÇÃO DE ÁGUA - FORNECIMENTO E INSTALAÇÃO. AF_06/2022 | M | 25.1
89357 | TUBO, PVC, SOLDÁVEL, DE 32MM, INSTALADO EM RAMAL OU SUB-RAMAL DE ÁGUA - FORNECIMENTO E INSTALAÇÃO. AF_06/2022 | M | 44.79
89448 | TUBO, PVC, SOLDÁVEL, DE 40MM, INSTALADO EM PRUMADA DE ÁGUA - FORNECIMENTO E INSTALAÇÃO. AF_06/2022 | M | 19.4
103978 | TUBO, PVC, SOLDÁVEL, DE 40MM, INSTALADO EM RAMAL DE DISTRIBUIÇÃO DE ÁGUA - FORNECIMENTO E INSTALAÇÃO. AF_06/2022 | M | 33.94
89449 | TUBO, PVC, SOLDÁVEL, DE 50MM, INSTALADO EM PRUMADA DE ÁGUA - FORNECIMENTO E INSTALAÇÃO. AF_06/2022 | M | 21.51
103979 | TUBO, PVC, SOLDÁVEL, DE 50MM, INSTALADO EM RAMAL DE DISTRIBUIÇÃO DE ÁGUA - FORNECIMENTO E INSTALAÇÃO. AF_06/2022 | M | 38.87
89450 | TUBO, PVC, SOLDÁVEL, DE 60MM, INSTALADO EM PRUMADA DE ÁGUA - FORNECIMENTO E INSTALAÇÃO. AF_06/2022 | M | 34.21
89451 | TUBO, PVC, SOLDÁVEL, DE 75MM, INSTALADO EM PRUMADA DE ÁGUA - FORNECIMENTO E INSTALAÇÃO. AF_06/2022 | M | 55.45
89452 | TUBO, PVC, SOLDÁVEL, DE 85MM, INSTALADO EM PRUMADA DE ÁGUA - FORNECIMENTO E INSTALAÇÃO. AF_06/2022 | M | 76.15
89394 | TÊ COM BUCHA DE LATÃO NA BOLSA CENTRAL, PVC, SOLDÁVEL, DN 20MM X 1/2, INSTALADO EM RAMAL OU SUB-RAMAL DE ÁGUA - FORNECIMENTO E INSTALAÇÃO. AF_06/2022 | UN | 23.77
89396 | TÊ COM BUCHA DE LATÃO NA BOLSA CENTRAL, PVC, SOLDÁVEL, DN 25MM X 1/2, INSTALADO EM RAMAL OU SUB-RAMAL DE ÁGUA - FORNECIMENTO E INSTALAÇÃO. AF_06/2022 | UN | 26.01
90374 | TÊ COM BUCHA DE LATÃO NA BOLSA CENTRAL, PVC, SOLDÁVEL, DN 25MM X 3/4, INSTALADO EM RAMAL OU SUB-RAMAL DE ÁGUA - FORNECIMENTO E INSTALAÇÃO. AF_06/2022 | UN | 28.23
89444 | TÊ COM BUCHA DE LATÃO NA BOLSA CENTRAL, PVC, SOLDÁVEL, DN 32MM X 3/4, INSTALADO EM RAMAL DE DISTRIBUIÇÃO DE ÁGUA - FORNECIMENTO E INSTALAÇÃO. AF_06/2022 | UN | 30.41
89399 | TÊ COM BUCHA DE LATÃO NA BOLSA CENTRAL, PVC, SOLDÁVEL, DN 32MM X 3/4, INSTALADO EM RAMAL OU SUB-RAMAL DE ÁGUA - FORNECIMENTO E INSTALAÇÃO. AF_06/2022 | UN | 31.35
89442 | TÊ DE REDUÇÃO, PVC, SOLDÁVEL, DN 25MM X 20MM, INSTALADO EM RAMAL DE DISTRIBUIÇÃO DE ÁGUA - FORNECIMENTO E INSTALAÇÃO. AF_06/2022 | UN | 18.32
89397 | TÊ DE REDUÇÃO, PVC, SOLDÁVEL, DN 25MM X 20MM, INSTALADO EM RAMAL OU SUB-RAMAL DE ÁGUA - FORNECIMENTO E INSTALAÇÃO. AF_06/2022 | UN | 19.81
89622 | TÊ DE REDUÇÃO, PVC, SOLDÁVEL, DN 32MM X 25MM, INSTALADO EM PRUMADA DE ÁGUA - FORNECIMENTO E INSTALAÇÃO. AF_06/2022 | UN | 17.33
89445 | TÊ DE REDUÇÃO, PVC, SOLDÁVEL, DN 32MM X 25MM, INSTALADO EM RAMAL DE DISTRIBUIÇÃO DE ÁGUA - FORNECIMENTO E INSTALAÇÃO. AF_06/2022 | UN | 24.37
89400 | TÊ DE REDUÇÃO, PVC, SOLDÁVEL, DN 32MM X 25MM, INSTALADO EM RAMAL OU SUB-RAMAL DE ÁGUA - FORNECIMENTO E INSTALAÇÃO. AF_06/2022 | UN | 26.11
89624 | TÊ DE REDUÇÃO, PVC, SOLDÁVEL, DN 40MM X 32MM, INSTALADO EM PRUMADA DE ÁGUA - FORNECIMENTO E INSTALAÇÃO. AF_06/2022 | UN | 21.9
104012 | TÊ DE REDUÇÃO, PVC, SOLDÁVEL, DN 40MM X 32MM, INSTALADO EM RAMAL DE DISTRIBUIÇÃO DE ÁGUA - FORNECIMENTO E INSTALAÇÃO. AF_06/2022 | UN | 30.02
89627 | TÊ DE REDUÇÃO, PVC, SOLDÁVEL, DN 50MM X 25MM, INSTALADO EM PRUMADA DE ÁGUA - FORNECIMENTO E INSTALAÇÃO. AF_06/2022 | UN | 24.34
104006 | TÊ DE REDUÇÃO, PVC, SOLDÁVEL, DN 50MM X 25MM, INSTALADO EM RAMAL DE DISTRIBUIÇÃO DE ÁGUA - FORNECIMENTO E INSTALAÇÃO. AF_06/2022 | UN | 31.78
89626 | TÊ DE REDUÇÃO, PVC, SOLDÁVEL, DN 50MM X 40MM, INSTALADO EM PRUMADA DE ÁGUA - FORNECIMENTO E INSTALAÇÃO. AF_06/2022 | UN | 35.85
104005 | TÊ DE REDUÇÃO, PVC, SOLDÁVEL, DN 50MM X 40MM, INSTALADO EM RAMAL DE DISTRIBUIÇÃO DE ÁGUA - FORNECIMENTO E INSTALAÇÃO. AF_06/2022 | UN | 45.3
89439 | TÊ SOLDÁVEL E COM ROSCA NA BOLSA CENTRAL, PVC, SOLDÁVEL, DN 20MM X 1/2, INSTALADO EM RAMAL DE DISTRIBUIÇÃO DE ÁGUA - FORNECIMENTO E INSTALAÇÃO. AF_06/2022 | UN | 15.66
89421 | UNIÃO, PVC, SOLDÁVEL, DN 20MM, INSTALADO EM RAMAL DE DISTRIBUIÇÃO DE ÁGUA - FORNECIMENTO E INSTALAÇÃO. AF_06/2022 | UN | 14.29
89375 | UNIÃO, PVC, SOLDÁVEL, DN 20MM, INSTALADO EM RAMAL OU SUB-RAMAL DE ÁGUA - FORNECIMENTO E INSTALAÇÃO. AF_06/2022 | UN | 14.98
89536 | UNIÃO, PVC, SOLDÁVEL, DN 25MM, INSTALADO EM PRUMADA DE ÁGUA - FORNECIMENTO E INSTALAÇÃO. AF_06/2022 | UN | 13.82
89428 | UNIÃO, PVC, SOLDÁVEL, DN 25MM, INSTALADO EM RAMAL DE DISTRIBUIÇÃO DE ÁGUA - FORNECIMENTO E INSTALAÇÃO. AF_06/2022 | UN | 17.09
89382 | UNIÃO, PVC, SOLDÁVEL, DN 25MM, INSTALADO EM RAMAL OU SUB-RAMAL DE ÁGUA - FORNECIMENTO E INSTALAÇÃO. AF_06/2022 | UN | 17.9
89552 | UNIÃO, PVC, SOLDÁVEL, DN 32MM, INSTALADO EM PRUMADA DE ÁGUA - FORNECIMENTO E INSTALAÇÃO. AF_06/2022 | UN | 21.38
89435 | UNIÃO, PVC, SOLDÁVEL, DN 32MM, INSTALADO EM RAMAL DE DISTRIBUIÇÃO DE ÁGUA - FORNECIMENTO E INSTALAÇÃO. AF_06/2022 | UN | 25.16
89390 | UNIÃO, PVC, SOLDÁVEL, DN 32MM, INSTALADO EM RAMAL OU SUB-RAMAL DE ÁGUA - FORNECIMENTO E INSTALAÇÃO. AF_06/2022 | UN | 26.11
89568 | UNIÃO, PVC, SOLDÁVEL, DN 40MM, INSTALADO EM PRUMADA DE ÁGUA - FORNECIMENTO E INSTALAÇÃO. AF_06/2022 | UN | 37.16
103990 | UNIÃO, PVC, SOLDÁVEL, DN 40MM, INSTALADO EM RAMAL DE DISTRIBUIÇÃO DE ÁGUA - FORNECIMENTO E INSTALAÇÃO. AF_06/2022 | UN | 41.57
89594 | UNIÃO, PVC, SOLDÁVEL, DN 50MM, INSTALADO EM PRUMADA DE ÁGUA - FORNECIMENTO E INSTALAÇÃO. AF_06/2022 | UN | 41.19
103997 | UNIÃO, PVC, SOLDÁVEL, DN 50MM, INSTALADO EM RAMAL DE DISTRIBUIÇÃO DE ÁGUA - FORNECIMENTO E INSTALAÇÃO. AF_06/2022 | UN | 46.33
89609 | UNIÃO, PVC, SOLDÁVEL, DN 60MM, INSTALADO EM PRUMADA DE ÁGUA - FORNECIMENTO E INSTALAÇÃO. AF_06/2022 | UN | 95.09
89612 | UNIÃO, PVC, SOLDÁVEL, DN 75MM, INSTALADO EM PRUMADA DE ÁGUA - FORNECIMENTO E INSTALAÇÃO. AF_06/2022 | UN | 185.79
89615 | UNIÃO, PVC, SOLDÁVEL, DN 85MM, INSTALADO EM PRUMADA DE ÁGUA - FORNECIMENTO E INSTALAÇÃO. AF_06/2022 | UN | 219.22
89747 | ADAPTADOR, CPVC, SOLDÁVEL, DN 22MM, INSTALADO EM RAMAL DE DISTRIBUIÇÃO DE ÁGUA FORNECIMENTO E INSTALAÇÃO. AF_06/2022 | UN | 31.55
89656 | ADAPTADOR, CPVC, SOLDÁVEL, DN15MM, INSTALADO EM RAMAL OU SUB-RAMAL DE ÁGUA FORNECIMENTO E INSTALAÇÃO. AF_06/2022 | UN | 24.2
89663 | ADAPTADOR, CPVC, SOLDÁVEL, DN22MM, INSTALADO EM RAMAL OU SUB-RAMAL DE ÁGUA FORNECIMENTO E INSTALAÇÃO. AF_06/2022 | UN | 32.27
89759 | BUCHA DE REDUÇÃO, CPVC, SOLDÁVEL, DN 28MM X 22MM, INSTALADO EM RAMAL DE DISTRIBUIÇÃO DE ÁGUA - FORNECIMENTO E INSTALAÇÃO. AF_06/2022 | UN | 13.67
89832 | BUCHA DE REDUÇÃO, CPVC, SOLDÁVEL, DN 42MM X 22MM, INSTALADO EM RAMAL DE DISTRIBUIÇÃO DE ÁGUA - FORNECIMENTO E INSTALAÇÃO. AF_06/2022 | UN | 43.89
89666 | BUCHA DE REDUÇÃO, CPVC, SOLDÁVEL, DN22MM X 15MM, INSTALADO EM RAMAL OU SUB-RAMAL DE ÁGUA FORNECIMENTO E INSTALAÇÃO. AF_06/2022 | UN | 9.38
89678 | BUCHA DE REDUÇÃO, CPVC, SOLDÁVEL, DN28MM X 22MM, INSTALADO EM RAMAL OU SUB-RAMAL DE ÁGUA FORNECIMENTO E INSTALAÇÃO. AF_06/2022 | UN | 14.47
89764 | BUCHA DE REDUÇÃO, CPVC, SOLDÁVEL, DN35MM X 28MM, INSTALADO EM RAMAL DE DISTRIBUIÇÃO DE ÁGUA - FORNECIMENTO E INSTALAÇÃO. AF_06/2022 | UN | 39.6
89689 | BUCHA DE REDUÇÃO, CPVC, SOLDÁVEL, DN35MM X 28MM, INSTALADO EM RAMAL OU SUB-RAMAL DE ÁGUA FORNECIMENTO E INSTALAÇÃO. AF_06/2022 | UN | 40.53
89655 | CONECTOR, CPVC, SOLDÁVEL, DN 15MM X 1/2, INSTALADO EM RAMAL OU SUB-RAMAL DE ÁGUA FORNECIMENTO E INSTALAÇÃO. AF_06/2022 | UN | 25.84
89662 | CONECTOR, CPVC, SOLDÁVEL, DN 22MM X 1/2, INSTALADO EM RAMAL OU SUB-RAMAL DE ÁGUA FORNECIMENTO E INSTALAÇÃO. AF_06/2022 | UN | 33.14
89758 | CONECTOR, CPVC, SOLDÁVEL, DN 28MM X 1, INSTALADO EM RAMAL DE DISTRIBUIÇÃO DE ÁGUA FORNECIMENTO E INSTALAÇÃO. AF_06/2022 | UN | 39.05
89676 | CONECTOR, CPVC, SOLDÁVEL, DN 28MM X 1, INSTALADO EM RAMAL OU SUB-RAMAL DE ÁGUA FORNECIMENTO E INSTALAÇÃO. AF_06/2022 | UN | 39.46
89818 | CONECTOR, CPVC, SOLDÁVEL, DN 35MM X 1 1/4, INSTALADO EM PRUMADA DE ÁGUA FORNECIMENTO E INSTALAÇÃO. AF_06/2022 | UN | 54.59
89763 | CONECTOR, CPVC, SOLDÁVEL, DN 35MM X 1 1/4, INSTALADO EM RAMAL DE DISTRIBUIÇÃO DE ÁGUA - FORNECIMENTO E INSTALAÇÃO. AF_06/2022 | UN | 58.43
89686 | CONECTOR, CPVC, SOLDÁVEL, DN 35MM X 1 1/4, INSTALADO EM RAMAL OU SUB-RAMAL DE ÁGUA FORNECIMENTO E INSTALAÇÃO. AF_06/2022 | UN | 59.4
104029 | CONECTOR, CPVC, SOLDÁVEL, DN 42MM X 1.1/2", INSTALADO EM RAMAL DE DISTRIBUIÇÃO DE ÁGUA - FORNECIMENTO E INSTALAÇÃO. AF_06/2022 | UN | 70.09
89831 | CONECTOR, CPVC, SOLDÁVEL, DN 42MM X 1.1/2, INSTALADO EM PRUMADA DE ÁGUA FORNECIMENTO E INSTALAÇÃO. AF_06/2022 | UN | 65.91
89668 | CONECTOR, CPVC, SOLDÁVEL, DN22MM X 3/4", INSTALADO EM RAMAL OU SUB-RAMAL DE ÁGUA - FORNECIMENTO E INSTALAÇÃO. AF_06/2022 | UN | 31.48
89639 | CURVA 90 GRAUS, CPVC, SOLDÁVEL, DN 15MM, INSTALADO EM RAMAL OU SUB-RAMAL DE ÁGUA - FORNECIMENTO E INSTALAÇÃO. AF_06/2022 | UN | 14.91
89721 | CURVA 90 GRAUS, CPVC, SOLDÁVEL, DN 22MM, INSTALADO EM RAMAL DE DISTRIBUIÇÃO DE ÁGUA - FORNECIMENTO E INSTALAÇÃO. AF_06/2022 | UN | 18.93
89643 | CURVA 90 GRAUS, CPVC, SOLDÁVEL, DN 22MM, INSTALADO EM RAMAL OU SUB-RAMAL DE ÁGUA - FORNECIMENTO E INSTALAÇÃO. AF_06/2022 | UN | 20.02
89727 | CURVA 90 GRAUS, CPVC, SOLDÁVEL, DN 28MM, INSTALADO EM RAMAL DE DISTRIBUIÇÃO DE ÁGUA FORNECIMENTO E INSTALAÇÃO. AF_06/2022 | UN | 27.76
89648 | CURVA 90 GRAUS, CPVC, SOLDÁVEL, DN 28MM, INSTALADO EM RAMAL OU SUB-RAMAL DE ÁGUA FORNECIMENTO E INSTALAÇÃO. AF_06/2022 | UN | 29.06
89749 | CURVA DE TRANSPOSIÇÃO, CPVC, SOLDÁVEL, DN 22MM, INSTALADO EM RAMAL DE DISTRIBUIÇÃO DE ÁGUA FORNECIMENTO E INSTALAÇÃO. AF_06/2022 | UN | 18.67
89657 | CURVA DE TRANSPOSIÇÃO, CPVC, SOLDÁVEL, DN15MM, INSTALADO EM RAMAL OU SUB-RAMAL DE ÁGUA FORNECIMENTO E INSTALAÇÃO. AF_06/2022 | UN | 15.67
89664 | CURVA DE TRANSPOSIÇÃO, CPVC, SOLDÁVEL, DN22MM, INSTALADO EM RAMAL OU SUB-RAMAL DE ÁGUA FORNECIMENTO E INSTALAÇÃO. AF_06/2022 | UN | 19.39
89638 | JOELHO 45 GRAUS, CPVC, SOLDÁVEL, DN 15MM, INSTALADO EM RAMAL OU SUB-RAMAL DE ÁGUA - FORNECIMENTO E INSTALAÇÃO. AF_06/2022 | UN | 14.26
89720 | JOELHO 45 GRAUS, CPVC, SOLDÁVEL, DN 22MM, INSTALADO EM RAMAL DE DISTRIBUIÇÃO DE ÁGUA FORNECIMENTO E INSTALAÇÃO. AF_06/2022 | UN | 17.65
89642 | JOELHO 45 GRAUS, CPVC, SOLDÁVEL, DN 22MM, INSTALADO EM RAMAL OU SUB-RAMAL DE ÁGUA - FORNECIMENTO E INSTALAÇÃO. AF_06/2022 | UN | 18.74
89725 | JOELHO 45 GRAUS, CPVC, SOLDÁVEL, DN 28MM, INSTALADO EM RAMAL DE DISTRIBUIÇÃO DE ÁGUA FORNECIMENTO E INSTALAÇÃO. AF_06/2022 | UN | 22.76
89647 | JOELHO 45 GRAUS, CPVC, SOLDÁVEL, DN 28MM, INSTALADO EM RAMAL OU SUB-RAMAL DE ÁGUA FORNECIMENTO E INSTALAÇÃO. AF_06/2022 | UN | 24.06
89780 | JOELHO 45 GRAUS, CPVC, SOLDÁVEL, DN 35MM, INSTALADO EM PRUMADA DE ÁGUA - FORNECIMENTO E INSTALAÇÃO. AF_06/2022 | UN | 26.08
89734 | JOELHO 45 GRAUS, CPVC, SOLDÁVEL, DN 35MM, INSTALADO EM RAMAL DE DISTRIBUIÇÃO DE ÁGUA FORNECIMENTO E INSTALAÇÃO. AF_06/2022 | UN | 32.03
89650 | JOELHO 45 GRAUS, CPVC, SOLDÁVEL, DN 35MM, INSTALADO EM RAMAL OU SUB-RAMAL DE ÁGUA FORNECIMENTO E INSTALAÇÃO. AF_06/2022 | UN | 33.54
89787 | JOELHO 45 GRAUS, CPVC, SOLDÁVEL, DN 42MM, INSTALADO EM PRUMADA DE ÁGUA FORNECIMENTO E INSTALAÇÃO. AF_06/2022 | UN | 38.39
104024 | JOELHO 45 GRAUS, CPVC, SOLDÁVEL, DN 42MM, INSTALADO EM RAMAL DE DISTRIBUIÇÃO DE ÁGUA - FORNECIMENTO E INSTALAÇÃO. AF_06/2022 | UN | 45.06
89789 | JOELHO 45 GRAUS, CPVC, SOLDÁVEL, DN 54MM, INSTALADO EM PRUMADA DE ÁGUA FORNECIMENTO E INSTALAÇÃO. AF_06/2022 | UN | 70.09
89791 | JOELHO 45 GRAUS, CPVC, SOLDÁVEL, DN 73MM, INSTALADO EM PRUMADA DE ÁGUA FORNECIMENTO E INSTALAÇÃO. AF_06/2022 | UN | 156.69
89793 | JOELHO 45 GRAUS, CPVC, SOLDÁVEL, DN 89MM, INSTALADO EM PRUMADA DE ÁGUA FORNECIMENTO E INSTALAÇÃO. AF_06/2022 | UN | 225.09
89637 | JOELHO 90 GRAUS, CPVC, SOLDÁVEL, DN 15MM, INSTALADO EM RAMAL OU SUB-RAMAL DE ÁGUA - FORNECIMENTO E INSTALAÇÃO. AF_06/2022 | UN | 13.35
89719 | JOELHO 90 GRAUS, CPVC, SOLDÁVEL, DN 22MM, INSTALADO EM RAMAL DE DISTRIBUIÇÃO DE ÁGUA FORNECIMENTO E INSTALAÇÃO. AF_06/2022 | UN | 16.05
89641 | JOELHO 90 GRAUS, CPVC, SOLDÁVEL, DN 22MM, INSTALADO EM RAMAL OU SUB-RAMAL DE ÁGUA - FORNECIMENTO E INSTALAÇÃO. AF_06/2022 | UN | 17.14
89723 | JOELHO 90 GRAUS, CPVC, SOLDÁVEL, DN 28MM, INSTALADO EM RAMAL DE DISTRIBUIÇÃO DE ÁGUA FORNECIMENTO E INSTALAÇÃO. AF_06/2022 | UN | 23.42
89646 | JOELHO 90 GRAUS, CPVC, SOLDÁVEL, DN 28MM, INSTALADO EM RAMAL OU SUB-RAMAL DE ÁGUA - FORNECIMENTO E INSTALAÇÃO. AF_06/2022 | UN | 24.72
89777 | JOELHO 90 GRAUS, CPVC, SOLDÁVEL, DN 35MM, INSTALADO EM PRUMADA DE ÁGUA FORNECIMENTO E INSTALAÇÃO. AF_06/2022 | UN | 27.72
89729 | JOELHO 90 GRAUS, CPVC, SOLDÁVEL, DN 35MM, INSTALADO EM RAMAL DE DISTRIBUIÇÃO DE ÁGUA FORNECIMENTO E INSTALAÇÃO. AF_06/2022 | UN | 33.67
89649 | JOELHO 90 GRAUS, CPVC, SOLDÁVEL, DN 35MM, INSTALADO EM RAMAL OU SUB-RAMAL DE ÁGUA FORNECIMENTO E INSTALAÇÃO. AF_06/2022 | UN | 35.18
89781 | JOELHO 90 GRAUS, CPVC, SOLDÁVEL, DN 42MM, INSTALADO EM PRUMADA DE ÁGUA FORNECIMENTO E INSTALAÇÃO. AF_06/2022 | UN | 38.79
104023 | JOELHO 90 GRAUS, CPVC, SOLDÁVEL, DN 42MM, INSTALADO EM RAMAL DE DISTRIBUIÇÃO DE ÁGUA - FORNECIMENTO E INSTALAÇÃO. AF_06/2022 | UN | 45.46
89788 | JOELHO 90 GRAUS, CPVC, SOLDÁVEL, DN 54MM, INSTALADO EM PRUMADA DE ÁGUA FORNECIMENTO E INSTALAÇÃO. AF_06/2022 | UN | 82.07
89790 | JOELHO 90 GRAUS, CPVC, SOLDÁVEL, DN 73MM, INSTALADO EM PRUMADA DE ÁGUA FORNECIMENTO E INSTALAÇÃO. AF_06/2022 | UN | 162.11
89792 | JOELHO 90 GRAUS, CPVC, SOLDÁVEL, DN 89MM, INSTALADO EM PRUMADA DE ÁGUA FORNECIMENTO E INSTALAÇÃO. AF_06/2022 | UN | 191.38
89640 | JOELHO DE TRANSIÇÃO, 90 GRAUS, CPVC, SOLDÁVEL, DN 15MM X 1/2", INSTALADO EM RAMAL OU SUB-RAMAL DE ÁGUA - FORNECIMENTO E INSTALAÇÃO. AF_06/2022 | UN | 21.85
89644 | JOELHO DE TRANSIÇÃO, 90 GRAUS, CPVC, SOLDÁVEL, DN 22MM X 1/2", INSTALADO EM RAMAL OU SUB-RAMAL DE ÁGUA - FORNECIMENTO E INSTALAÇÃO. AF_06/2022 | UN | 26.4
89645 | JOELHO DE TRANSIÇÃO, 90 GRAUS, CPVC, SOLDÁVEL, DN 22MM X 3/4", INSTALADO EM RAMAL OU SUB-RAMAL DE ÁGUA - FORNECIMENTO E INSTALAÇÃO. AF_06/2022 | UN | 35.89
89652 | LUVA DE CORRER, CPVC, SOLDÁVEL, DN 15MM, INSTALADO EM RAMAL OU SUB-RAMAL DE ÁGUA FORNECIMENTO E INSTALAÇÃO. AF_06/2022 | UN | 14.04
89738 | LUVA DE CORRER, CPVC, SOLDÁVEL, DN 22MM, INSTALADO EM RAMAL DE DISTRIBUIÇÃO DE ÁGUA FORNECIMENTO E INSTALAÇÃO. AF_12/2014 | UN | 18.74
89659 | LUVA DE CORRER, CPVC, SOLDÁVEL, DN 22MM, INSTALADO EM RAMAL OU SUB-RAMAL DE ÁGUA FORNECIMENTO E INSTALAÇÃO. AF_06/2022 | UN | 19.46
89756 | LUVA DE CORRER, CPVC, SOLDÁVEL, DN 28MM, INSTALADO EM RAMAL DE DISTRIBUIÇÃO DE ÁGUA FORNECIMENTO E INSTALAÇÃO. AF_06/2022 | UN | 25.49
89672 | LUVA DE CORRER, CPVC, SOLDÁVEL, DN 28MM, INSTALADO EM RAMAL OU SUB-RAMAL DE ÁGUA FORNECIMENTO E INSTALAÇÃO. AF_06/2022 | UN | 26.35
89815 | LUVA DE CORRER, CPVC, SOLDÁVEL, DN 35MM, INSTALADO EM PRUMADA DE ÁGUA FORNECIMENTO E INSTALAÇÃO. AF_06/2022 | UN | 29.73
89761 | LUVA DE CORRER, CPVC, SOLDÁVEL, DN 35MM, INSTALADO EM RAMAL DE DISTRIBUIÇÃO DE ÁGUA - FORNECIMENTO E INSTALAÇÃO. AF_06/2022 | UN | 33.66
89682 | LUVA DE CORRER, CPVC, SOLDÁVEL, DN 35MM, INSTALADO EM RAMAL OU SUB-RAMAL DE ÁGUA FORNECIMENTO E INSTALAÇÃO. AF_06/2022 | UN | 34.67
89824 | LUVA DE CORRER, CPVC, SOLDÁVEL, DN 42MM, INSTALADO EM PRUMADA DE ÁGUA FORNECIMENTO E INSTALAÇÃO. AF_06/2022 | UN | 40.17
104026 | LUVA DE CORRER, CPVC, SOLDÁVEL, DN 42MM, INSTALADO EM RAMAL DE DISTRIBUIÇÃO DE ÁGUA - FORNECIMENTO E INSTALAÇÃO. AF_06/2022 | UN | 44.62
89740 | LUVA DE TRANSIÇÃO, CPVC, SOLDÁVEL, DN 22MM X 25MM, INSTALADO EM RAMAL DE DISTRIBUIÇÃO DE ÁGUA FORNECIMENTO E INSTALAÇÃO. AF_06/2022 | UN | 11.28
89836 | LUVA DE TRANSIÇÃO, CPVC, SOLDÁVEL, DN 54MM X 2, INSTALADO EM PRUMADA DE ÁGUA FORNECIMENTO E INSTALAÇÃO. AF_06/2022 | UN | 201.15
89653 | LUVA DE TRANSIÇÃO, CPVC, SOLDÁVEL, DN15MM X 1/2", INSTALADO EM RAMAL OU SUB-RAMAL DE ÁGUA - FORNECIMENTO E INSTALAÇÃO. AF_06/2022 | UN | 19.21
89660 | LUVA DE TRANSIÇÃO, CPVC, SOLDÁVEL, DN22MM X 25MM, INSTALADO EM RAMAL OU SUB-RAMAL DE ÁGUA - FORNECIMENTO E INSTALAÇÃO. AF_06/2022 | UN | 12.04
104028 | LUVA DE TRANSIÇÃO, CPVC, SOLDÁVEL, DN42MM X 1.1/2", INSTALADO EM RAMAL DE DISTRIBUIÇÃO DE ÁGUA - FORNECIMENTO E INSTALAÇÃO. AF_06/2022 | UN | 132.34
89826 | LUVA DE TRANSIÇÃO, CPVC, SOLDÁVEL, DN42MM X 1.1/2, INSTALADO EM PRUMADA DE ÁGUA FORNECIMENTO E INSTALAÇÃO. AF_06/2022 | UN | 128.16
89651 | LUVA, CPVC, SOLDÁVEL, DN 15MM, INSTALADO EM RAMAL OU SUB-RAMAL DE ÁGUA - FORNECIMENTO E INSTALAÇÃO. AF_06/2022 | UN | 8.95
89736 | LUVA, CPVC, SOLDÁVEL, DN 22MM, INSTALADO EM RAMAL DE DISTRIBUIÇÃO DE ÁGUA FORNECIMENTO E INSTALAÇÃO. AF_06/2022 | UN | 11.04
89658 | LUVA, CPVC, SOLDÁVEL, DN 22MM, INSTALADO EM RAMAL OU SUB-RAMAL DE ÁGUA FORNECIMENTO E INSTALAÇÃO. AF_06/2022 | UN | 11.76
89755 | LUVA, CPVC, SOLDÁVEL, DN 28MM, INSTALADO EM RAMAL DE DISTRIBUIÇÃO DE ÁGUA FORNECIMENTO E INSTALAÇÃO. AF_06/2022 | UN | 15.92
89670 | LUVA, CPVC, SOLDÁVEL, DN 28MM, INSTALADO EM RAMAL OU SUB-RAMAL DE ÁGUA FORNECIMENTO E INSTALAÇÃO. AF_06/2022 | UN | 16.78
89794 | LUVA, CPVC, SOLDÁVEL, DN 35MM, INSTALADO EM PRUMADA DE ÁGUA FORNECIMENTO E INSTALAÇÃO. AF_06/2022 | UN | 20.69
89760 | LUVA, CPVC, SOLDÁVEL, DN 35MM, INSTALADO EM RAMAL DE DISTRIBUIÇÃO DE ÁGUA - FORNECIMENTO E INSTALAÇÃO. AF_06/2022 | UN | 24.62
89680 | LUVA, CPVC, SOLDÁVEL, DN 35MM, INSTALADO EM RAMAL OU SUB-RAMAL DE ÁGUA FORNECIMENTO E INSTALAÇÃO. AF_06/2022 | UN | 25.63
89822 | LUVA, CPVC, SOLDÁVEL, DN 42MM, INSTALADO EM PRUMADA DE ÁGUA FORNECIMENTO E INSTALAÇÃO. AF_06/2022 | UN | 26.89
104025 | LUVA, CPVC, SOLDÁVEL, DN 42MM, INSTALADO EM RAMAL DE DISTRIBUIÇÃO DE ÁGUA - FORNECIMENTO E INSTALAÇÃO. AF_06/2022 | UN | 31.34
89835 | LUVA, CPVC, SOLDÁVEL, DN 54MM, INSTALADO EM PRUMADA DE ÁGUA FORNECIMENTO E INSTALAÇÃO. AF_06/2022 | UN | 45.69
89838 | LUVA, CPVC, SOLDÁVEL, DN 73MM, INSTALADO EM PRUMADA DE ÁGUA FORNECIMENTO E INSTALAÇÃO. AF_06/2022 | UN | 155.51
89840 | LUVA, CPVC, SOLDÁVEL, DN 89MM, INSTALADO EM PRUMADA DE ÁGUA FORNECIMENTO E INSTALAÇÃO. AF_06/2022 | UN | 182.99
104015 | TE DE REDUÇÃO, CPVC, SOLDÁVEL, DN 22 X 15 MM, INSTALADO EM RAMAL OU SUB-RAMAL DE ÁGUA - FORNECIMENTO E INSTALAÇÃO. AF_06/2022 | UN | 20.55
104018 | TE DE REDUÇÃO, CPVC, SOLDÁVEL, DN 28 X 22 MM, INSTALADO EM RAMAL DE DISTRIBUIÇÃO DE ÁGUA - FORNECIMENTO E INSTALAÇÃO. AF_06/2022 | UN | 25.46
104016 | TE DE REDUÇÃO, CPVC, SOLDÁVEL, DN 28 X 22 MM, INSTALADO EM RAMAL OU SUB-RAMAL DE ÁGUA - FORNECIMENTO E INSTALAÇÃO. AF_06/2022 | UN | 27.05
104019 | TE DE REDUÇÃO, CPVC, SOLDÁVEL, DN 35 X 28 MM, INSTALADO EM RAMAL DE DISTRIBUIÇÃO DE ÁGUA - FORNECIMENTO E INSTALAÇÃO. AF_06/2022 | UN | 49.11
104017 | TE DE REDUÇÃO, CPVC, SOLDÁVEL, DN 35 X 28 MM, INSTALADO EM RAMAL OU SUB-RAMAL DE ÁGUA - FORNECIMENTO E INSTALAÇÃO. AF_06/2022 | UN | 50.97
104020 | TE DE REDUÇÃO, CPVC, SOLDÁVEL, DN 42 X 35 MM, INSTALADO EM PRUMADA DE ÁGUA - FORNECIMENTO E INSTALAÇÃO. AF_06/2022 | UN | 58.65
104030 | TE DE REDUÇÃO, CPVC, SOLDÁVEL, DN 42 X 35 MM, INSTALADO EM RAMAL DE DISTRIBUIÇÃO DE ÁGUA - FORNECIMENTO E INSTALAÇÃO. AF_06/2022 | UN | 67.04
89694 | TE DE TRANSIÇÃO, CPVC, SOLDÁVEL, DN 15MM X 1/2, INSTALADO EM RAMAL OU SUB-RAMAL DE ÁGUA FORNECIMENTO E INSTALAÇÃO. AF_06/2022 | UN | 23.83
89700 | TE DE TRANSIÇÃO, CPVC, SOLDÁVEL, DN 22MM X 1/2, INSTALADO EM RAMAL OU SUB-RAMAL DE ÁGUA FORNECIMENTO E INSTALAÇÃO. AF_06/2022 | UN | 27.2
89703 | TE MISTURADOR DE TRANSIÇÃO, CPVC, SOLDÁVEL, DN 22MM X 3/4", INSTALADO EM RAMAL OU SUB-RAMAL DE ÁGUA - FORNECIMENTO E INSTALAÇÃO. AF_06/2022 | UN | 52.34
89691 | TE, CPVC, SOLDÁVEL, DN 15MM, INSTALADO EM RAMAL OU SUB-RAMAL DE ÁGUA - FORNECIMENTO E INSTALAÇÃO. AF_06/2022 | UN | 17.29
89765 | TE, CPVC, SOLDÁVEL, DN 22MM, INSTALADO EM RAMAL DE DISTRIBUIÇÃO DE ÁGUA - FORNECIMENTO E INSTALAÇÃO. AF_06/2022 | UN | 20.92
89697 | TE, CPVC, SOLDÁVEL, DN 22MM, INSTALADO EM RAMAL OU SUB-RAMAL DE ÁGUA - FORNECIMENTO E INSTALAÇÃO. AF_06/2022 | UN | 22.38
89844 | TE, CPVC, SOLDÁVEL, DN 42MM, INSTALADO EM PRUMADA DE ÁGUA FORNECIMENTO E INSTALAÇÃO. AF_06/2022 | UN | 66.39
104022 | TE, CPVC, SOLDÁVEL, DN 42MM, INSTALADO EM RAMAL DE DISTRIBUIÇÃO DE ÁGUA - FORNECIMENTO E INSTALAÇÃO. AF_06/2022 | UN | 75.28
89633 | TUBO, CPVC, SOLDÁVEL, DN 15MM, INSTALADO EM RAMAL OU SUB-RAMAL DE ÁGUA - FORNECIMENTO E INSTALAÇÃO. AF_06/2022 | M | 32.87
89716 | TUBO, CPVC, SOLDÁVEL, DN 22MM, INSTALADO EM RAMAL DE DISTRIBUIÇÃO DE ÁGUA - FORNECIMENTO E INSTALAÇÃO. AF_06/2022 | M | 30.68
89634 | TUBO, CPVC, SOLDÁVEL, DN 22MM, INSTALADO EM RAMAL OU SUB-RAMAL DE ÁGUA - FORNECIMENTO E INSTALAÇÃO. AF_06/2022 | M | 45.72
89717 | TUBO, CPVC, SOLDÁVEL, DN 28MM, INSTALADO EM RAMAL DE DISTRIBUIÇÃO DE ÁGUA - FORNECIMENTO E INSTALAÇÃO. AF_06/2022 | M | 47.01
89635 | TUBO, CPVC, SOLDÁVEL, DN 28MM, INSTALADO EM RAMAL OU SUB-RAMAL DE ÁGUA - FORNECIMENTO E INSTALAÇÃO. AF_06/2022 | M | 64.76
89770 | TUBO, CPVC, SOLDÁVEL, DN 35MM, INSTALADO EM PRUMADA DE ÁGUA FORNECIMENTO E INSTALAÇÃO. AF_06/2022 | M | 46.64
89718 | TUBO, CPVC, SOLDÁVEL, DN 35MM, INSTALADO EM RAMAL DE DISTRIBUIÇÃO DE ÁGUA FORNECIMENTO E INSTALAÇÃO. AF_06/2022 | M | 59.78
89636 | TUBO, CPVC, SOLDÁVEL, DN 35MM, INSTALADO EM RAMAL OU SUB-RAMAL DE ÁGUA FORNECIMENTO E INSTALAÇÃO. AF_06/2022 | M | 80.66
89771 | TUBO, CPVC, SOLDÁVEL, DN 42MM, INSTALADO EM PRUMADA DE ÁGUA FORNECIMENTO E INSTALAÇÃO. AF_06/2022 | M | 62.18
104021 | TUBO, CPVC, SOLDÁVEL, DN 42MM, INSTALADO EM RAMAL DE DISTRIBUIÇÃO DE ÁGUA - FORNECIMENTO E INSTALAÇÃO. AF_06/2022 | M | 77.23
89772 | TUBO, CPVC, SOLDÁVEL, DN 54MM, INSTALADO EM PRUMADA DE ÁGUA FORNECIMENTO E INSTALAÇÃO. AF_06/2022 | M | 90.53
89773 | TUBO, CPVC, SOLDÁVEL, DN 73MM, INSTALADO EM PRUMADA DE ÁGUA FORNECIMENTO E INSTALAÇÃO. AF_06/2022 | M | 145.6
89775 | TUBO, CPVC, SOLDÁVEL, DN 89MM, INSTALADO EM PRUMADA DE ÁGUA FORNECIMENTO E INSTALAÇÃO. AF_06/2022 | M | 227.21
89767 | TÊ MISTURADOR, CPVC, SOLDÁVEL, DN 22MM, INSTALADO EM RAMAL DE DISTRIBUIÇÃO DE ÁGUA - FORNECIMENTO E INSTALAÇÃO. AF_06/2022 | UN | 25.21
89695 | TÊ MISTURADOR, CPVC, SOLDÁVEL, DN15MM, INSTALADO EM RAMAL OU SUB-RAMAL DE ÁGUA FORNECIMENTO E INSTALAÇÃO. AF_06/2022 | UN | 20.81
89702 | TÊ MISTURADOR, CPVC, SOLDÁVEL, DN22MM, INSTALADO EM RAMAL OU SUB-RAMAL DE ÁGUA FORNECIMENTO E INSTALAÇÃO. AF_06/2022 | UN | 26.67
89768 | TÊ, CPVC, SOLDÁVEL, DN 28MM, INSTALADO EM RAMAL DE DISTRIBUIÇÃO DE ÁGUA - FORNECIMENTO E INSTALAÇÃO. AF_06/2022 | UN | 29.3
89842 | TÊ, CPVC, SOLDÁVEL, DN 35MM, INSTALADO EM PRUMADA DE ÁGUA FORNECIMENTO E INSTALAÇÃO. AF_06/2022 | UN | 52.91
89845 | TÊ, CPVC, SOLDÁVEL, DN 54 MM, INSTALADO EM PRUMADA DE ÁGUA FORNECIMENTO E INSTALAÇÃO. AF_06/2022 | UN | 103.22
89846 | TÊ, CPVC, SOLDÁVEL, DN 73MM, INSTALADO EM PRUMADA DE ÁGUA FORNECIMENTO E INSTALAÇÃO. AF_06/2022 | UN | 218.01
89847 | TÊ, CPVC, SOLDÁVEL, DN 89MM, INSTALADO EM PRUMADA DE ÁGUA FORNECIMENTO E INSTALAÇÃO. AF_06/2022 | UN | 259.82
89705 | TÊ, CPVC, SOLDÁVEL, DN28MM, INSTALADO EM RAMAL OU SUB-RAMAL DE ÁGUA FORNECIMENTO E INSTALAÇÃO. AF_06/2022 | UN | 31.01
89769 | TÊ, CPVC, SOLDÁVEL, DN35MM, INSTALADO EM RAMAL DE DISTRIBUIÇÃO DE ÁGUA - FORNECIMENTO E INSTALAÇÃO. AF_06/2022 | UN | 60.78
89706 | TÊ, CPVC, SOLDÁVEL, DN35MM, INSTALADO EM RAMAL OU SUB-RAMAL DE ÁGUA FORNECIMENTO E INSTALAÇÃO. AF_06/2022 | UN | 62.79
89741 | UNIÃO, CPVC, SOLDÁVEL, DN 22MM, INSTALADO EM RAMAL DE DISTRIBUIÇÃO DE ÁGUA FORNECIMENTO E INSTALAÇÃO. AF_06/2022 | UN | 25.05
89757 | UNIÃO, CPVC, SOLDÁVEL, DN 28MM, INSTALADO EM RAMAL DE DISTRIBUIÇÃO DE ÁGUA FORNECIMENTO E INSTALAÇÃO. AF_06/2022 | UN | 32.41
104027 | UNIÃO, CPVC, SOLDÁVEL, DN 42MM, INSTALADO EM RAMAL DE DISTRIBUIÇÃO DE ÁGUA FORNECIMENTO E INSTALAÇÃO. AF_06/2022 | UN | 66.27
89837 | UNIÃO, CPVC, SOLDÁVEL, DN 54MM, INSTALADO EM PRUMADA DE ÁGUA FORNECIMENTO E INSTALAÇÃO. AF_06/2022 | UN | 135.44
89839 | UNIÃO, CPVC, SOLDÁVEL, DN 73MM, INSTALADO EM PRUMADA DE ÁGUA FORNECIMENTO E INSTALAÇÃO. AF_06/2022 | UN | 176.06
89841 | UNIÃO, CPVC, SOLDÁVEL, DN 89MM, INSTALADO EM PRUMADA DE ÁGUA FORNECIMENTO E INSTALAÇÃO. AF_06/2022 | UN | 266.34
89654 | UNIÃO, CPVC, SOLDÁVEL, DN15MM, INSTALADO EM RAMAL OU SUB-RAMAL DE ÁGUA FORNECIMENTO E INSTALAÇÃO. AF_06/2022 | UN | 21.97
89661 | UNIÃO, CPVC, SOLDÁVEL, DN22MM, INSTALADO EM RAMAL OU SUB-RAMAL DE ÁGUA FORNECIMENTO E INSTALAÇÃO. AF_06/2022 | UN | 25.77
89674 | UNIÃO, CPVC, SOLDÁVEL, DN28MM, INSTALADO EM RAMAL OU SUB-RAMAL DE ÁGUA FORNECIMENTO E INSTALAÇÃO. AF_06/2022 | UN | 33.27
89816 | UNIÃO, CPVC, SOLDÁVEL, DN35MM, INSTALADO EM PRUMADA DE ÁGUA FORNECIMENTO E INSTALAÇÃO. AF_06/2022 | UN | 42.66
89762 | UNIÃO, CPVC, SOLDÁVEL, DN35MM, INSTALADO EM RAMAL DE DISTRIBUIÇÃO DE ÁGUA - FORNECIMENTO E INSTALAÇÃO. AF_06/2022 | UN | 46.59
89684 | UNIÃO, CPVC, SOLDÁVEL, DN35MM, INSTALADO EM RAMAL OU SUB-RAMAL DE ÁGUA FORNECIMENTO E INSTALAÇÃO. AF_06/2022 | UN | 47.6
89828 | UNIÃO, CPVC, SOLDÁVEL, DN42MM, INSTALADO EM PRUMADA DE ÁGUA FORNECIMENTO E INSTALAÇÃO. AF_06/2022 | UN | 61.82
89546 | BUCHA DE REDUÇÃO LONGA, PVC, SERIE R, ÁGUA PLUVIAL, DN 50 X 40 MM, JUNTA ELÁSTICA, FORNECIDO E INSTALADO EM RAMAL DE ENCAMINHAMENTO. AF_06/2022 | UN | 12.41
89482 | CAIXA SIFONADA, PVC, DN 100 X 100 X 50 MM, FORNECIDA E INSTALADA EM RAMAIS DE ENCAMINHAMENTO DE ÁGUA PLUVIAL. AF_06/2022 | UN | 46.21
89491 | CAIXA SIFONADA, PVC, DN 150 X 185 X 75 MM, FORNECIDA E INSTALADA EM RAMAIS DE ENCAMINHAMENTO DE ÁGUA PLUVIAL. AF_06/2022 | UN | 111.79
104178 | CAP, PVC, SERIE R, ÁGUA PLUVIAL, DN 100 MM, JUNTA ELÁSTICA, FORNECIDO E INSTALADO EM RAMAL DE ENCAMINHAMENTO. AF_06/2022 | UN | 24.71
104179 | CAP, PVC, SERIE R, ÁGUA PLUVIAL, DN 150 MM, JUNTA ELÁSTICA, FORNECIDO E INSTALADO EM RAMAL DE ENCAMINHAMENTO. AF_06/2022 | UN | 94.02
89587 | CURVA 87 GRAUS E 30 MINUTOS, PVC, SERIE R, ÁGUA PLUVIAL, DN 100 MM, JUNTA ELÁSTICA, FORNECIDO E INSTALADO EM CONDUTORES VERTICAIS DE ÁGUAS PLUVIAIS. AF_06/2022 | UN | 58.99
89535 | CURVA 87 GRAUS E 30 MINUTOS, PVC, SERIE R, ÁGUA PLUVIAL, DN 100 MM, JUNTA ELÁSTICA, FORNECIDO E INSTALADO EM RAMAL DE ENCAMINHAMENTO. AF_06/2022 | UN | 48.33
89592 | CURVA 87 GRAUS E 30 MINUTOS, PVC, SERIE R, ÁGUA PLUVIAL, DN 150 MM, JUNTA ELÁSTICA, FORNECIDO E INSTALADO EM CONDUTORES VERTICAIS DE ÁGUAS PLUVIAIS. AF_06/2022 | UN | 182.24
104169 | CURVA 87 GRAUS E 30 MINUTOS, PVC, SERIE R, ÁGUA PLUVIAL, DN 150 MM, JUNTA ELÁSTICA, FORNECIDO E INSTALADO EM RAMAL DE ENCAMINHAMENTO. AF_06/2022 | UN | 166.6
89583 | CURVA 87 GRAUS E 30 MINUTOS, PVC, SERIE R, ÁGUA PLUVIAL, DN 75 MM, JUNTA ELÁSTICA, FORNECIDO E INSTALADO EM CONDUTORES VERTICAIS DE ÁGUAS PLUVIAIS. AF_06/2022 | UN | 50.26
89526 | CURVA 87 GRAUS E 30 MINUTOS, PVC, SERIE R, ÁGUA PLUVIAL, DN 75 MM, JUNTA ELÁSTICA, FORNECIDO E INSTALADO EM RAMAL DE ENCAMINHAMENTO. AF_06/2022 | UN | 44.38
95695 | CURVA 90 GRAUS, PVC, SERIE R, ÁGUA PLUVIAL, DN 100 MM, JUNTA ELÁSTICA, FORNECIDO E INSTALADO EM CONDUTORES VERTICAIS DE ÁGUAS PLUVIAIS. AF_06/2022 | UN | 71.75
95694 | CURVA 90 GRAUS, PVC, SERIE R, ÁGUA PLUVIAL, DN 100 MM, JUNTA ELÁSTICA, FORNECIDO E INSTALADO EM RAMAL DE ENCAMINHAMENTO. AF_06/2022 | UN | 61.09
89585 | JOELHO 45 GRAUS, PVC, SERIE R, ÁGUA PLUVIAL, DN 100 MM, JUNTA ELÁSTICA, FORNECIDO E INSTALADO EM CONDUTORES VERTICAIS DE ÁGUAS PLUVIAIS. AF_06/2022 | UN | 53.7
89531 | JOELHO 45 GRAUS, PVC, SERIE R, ÁGUA PLUVIAL, DN 100 MM, JUNTA ELÁSTICA, FORNECIDO E INSTALADO EM RAMAL DE ENCAMINHAMENTO. AF_06/2022 | UN | 43.04
89591 | JOELHO 45 GRAUS, PVC, SERIE R, ÁGUA PLUVIAL, DN 150 MM, JUNTA ELÁSTICA, FORNECIDO E INSTALADO EM CONDUTORES VERTICAIS DE ÁGUAS PLUVIAIS. AF_06/2022 | UN | 149.14
104168 | JOELHO 45 GRAUS, PVC, SERIE R, ÁGUA PLUVIAL, DN 150 MM, JUNTA ELÁSTICA, FORNECIDO E INSTALADO EM RAMAL DE ENCAMINHAMENTO. AF_06/2022 | UN | 133.5
89516 | JOELHO 45 GRAUS, PVC, SERIE R, ÁGUA PLUVIAL, DN 40 MM, JUNTA SOLDÁVEL, FORNECIDO E INSTALADO EM RAMAL DE ENCAMINHAMENTO. AF_06/2022 | UN | 10
89520 | JOELHO 45 GRAUS, PVC, SERIE R, ÁGUA PLUVIAL, DN 50 MM, JUNTA ELÁSTICA, FORNECIDO E INSTALADO EM RAMAL DE ENCAMINHAMENTO. AF_06/2022 | UN | 17.64
89582 | JOELHO 45 GRAUS, PVC, SERIE R, ÁGUA PLUVIAL, DN 75 MM, JUNTA ELÁSTICA, FORNECIDO E INSTALADO EM CONDUTORES VERTICAIS DE ÁGUAS PLUVIAIS. AF_06/2022 | UN | 40.16
89524 | JOELHO 45 GRAUS, PVC, SERIE R, ÁGUA PLUVIAL, DN 75 MM, JUNTA ELÁSTICA, FORNECIDO E INSTALADO EM RAMAL DE ENCAMINHAMENTO. AF_06/2022 | UN | 34.28
89584 | JOELHO 90 GRAUS, PVC, SERIE R, ÁGUA PLUVIAL, DN 100 MM, JUNTA ELÁSTICA, FORNECIDO E INSTALADO EM CONDUTORES VERTICAIS DE ÁGUAS PLUVIAIS. AF_06/2022 | UN | 52.47
89529 | JOELHO 90 GRAUS, PVC, SERIE R, ÁGUA PLUVIAL, DN 100 MM, JUNTA ELÁSTICA, FORNECIDO E INSTALADO EM RAMAL DE ENCAMINHAMENTO. AF_06/2022 | UN | 41.81
89590 | JOELHO 90 GRAUS, PVC, SERIE R, ÁGUA PLUVIAL, DN 150 MM, JUNTA ELÁSTICA, FORNECIDO E INSTALADO EM CONDUTORES VERTICAIS DE ÁGUAS PLUVIAIS. AF_06/2022 | UN | 152.91
104167 | JOELHO 90 GRAUS, PVC, SERIE R, ÁGUA PLUVIAL, DN 150 MM, JUNTA ELÁSTICA, FORNECIDO E INSTALADO EM RAMAL DE ENCAMINHAMENTO. AF_06/2022 | UN | 137.27
89514 | JOELHO 90 GRAUS, PVC, SERIE R, ÁGUA PLUVIAL, DN 40 MM, JUNTA SOLDÁVEL, FORNECIDO E INSTALADO EM RAMAL DE ENCAMINHAMENTO. AF_06/2022 | UN | 9.9
89518 | JOELHO 90 GRAUS, PVC, SERIE R, ÁGUA PLUVIAL, DN 50 MM, JUNTA ELÁSTICA, FORNECIDO E INSTALADO EM RAMAL DE ENCAMINHAMENTO. AF_06/2022 | UN | 16.77
89581 | JOELHO 90 GRAUS, PVC, SERIE R, ÁGUA PLUVIAL, DN 75 MM, JUNTA ELÁSTICA, FORNECIDO E INSTALADO EM CONDUTORES VERTICAIS DE ÁGUAS PLUVIAIS. AF_06/2022 | UN | 39.61
89522 | JOELHO 90 GRAUS, PVC, SERIE R, ÁGUA PLUVIAL, DN 75 MM, JUNTA ELÁSTICA, FORNECIDO E INSTALADO EM RAMAL DE ENCAMINHAMENTO. AF_06/2022 | UN | 33.73
89574 | JUNÇÃO DUPLA, PVC, SERIE R, ÁGUA PLUVIAL, DN 100 X 100 X 100 MM, JUNTA ELÁSTICA, FORNECIDO E INSTALADO EM RAMAL DE ENCAMINHAMENTO. AF_06/2022 | UN | 177.82
89690 | JUNÇÃO SIMPLES, PVC, SERIE R, ÁGUA PLUVIAL, DN 100 X 100 MM, JUNTA ELÁSTICA, FORNECIDO E INSTALADO EM CONDUTORES VERTICAIS DE ÁGUAS PLUVIAIS. AF_06/2022 | UN | 105.44
89567 | JUNÇÃO SIMPLES, PVC, SERIE R, ÁGUA PLUVIAL, DN 100 X 100 MM, JUNTA ELÁSTICA, FORNECIDO E INSTALADO EM RAMAL DE ENCAMINHAMENTO. AF_06/2022 | UN | 91.22
89692 | JUNÇÃO SIMPLES, PVC, SERIE R, ÁGUA PLUVIAL, DN 100 X 75 MM, JUNTA ELÁSTICA, FORNECIDO E INSTALADO EM CONDUTORES VERTICAIS DE ÁGUAS PLUVIAIS. AF_06/2022 | UN | 119.15
89569 | JUNÇÃO SIMPLES, PVC, SERIE R, ÁGUA PLUVIAL, DN 100 X 75 MM, JUNTA ELÁSTICA, FORNECIDO E INSTALADO EM RAMAL DE ENCAMINHAMENTO. AF_06/2022 | UN | 107.05
89699 | JUNÇÃO SIMPLES, PVC, SERIE R, ÁGUA PLUVIAL, DN 150 X 100 MM, JUNTA ELÁSTICA, FORNECIDO E INSTALADO EM CONDUTORES VERTICAIS DE ÁGUAS PLUVIAIS. AF_06/2022 | UN | 230.51
104174 | JUNÇÃO SIMPLES, PVC, SERIE R, ÁGUA PLUVIAL, DN 150 X 100 MM, JUNTA ELÁSTICA, FORNECIDO E INSTALADO EM RAMAL DE ENCAMINHAMENTO. AF_06/2022 | UN | 214.05
89698 | JUNÇÃO SIMPLES, PVC, SERIE R, ÁGUA PLUVIAL, DN 150 X 150 MM, JUNTA ELÁSTICA, FORNECIDO E INSTALADO EM CONDUTORES VERTICAIS DE ÁGUAS PLUVIAIS. AF_06/2022 | UN | 304.22
104176 | JUNÇÃO SIMPLES, PVC, SERIE R, ÁGUA PLUVIAL, DN 150 X 150 MM, JUNTA ELÁSTICA, FORNECIDO E INSTALADO EM RAMAL DE ENCAMINHAMENTO. AF_06/2022 | UN | 283.37
89561 | JUNÇÃO SIMPLES, PVC, SERIE R, ÁGUA PLUVIAL, DN 40 MM, JUNTA SOLDÁVEL, FORNECIDO E INSTALADO EM RAMAL DE ENCAMINHAMENTO. AF_06/2022 | UN | 17.49
89563 | JUNÇÃO SIMPLES, PVC, SERIE R, ÁGUA PLUVIAL, DN 50 MM, JUNTA ELÁSTICA, FORNECIDO E INSTALADO EM RAMAL DE ENCAMINHAMENTO. AF_06/2022 | UN | 38.86
89685 | JUNÇÃO SIMPLES, PVC, SERIE R, ÁGUA PLUVIAL, DN 75 X 75 MM, JUNTA ELÁSTICA, FORNECIDO E INSTALADO EM CONDUTORES VERTICAIS DE ÁGUAS PLUVIAIS. AF_06/2022 | UN | 71.32
89565 | JUNÇÃO SIMPLES, PVC, SERIE R, ÁGUA PLUVIAL, DN 75 X 75 MM, JUNTA ELÁSTICA, FORNECIDO E INSTALADO EM RAMAL DE ENCAMINHAMENTO. AF_06/2022 | UN | 63.47
89671 | LUVA DE CORRER, PVC, SERIE R, ÁGUA PLUVIAL, DN 100 MM, JUNTA ELÁSTICA, FORNECIDO E INSTALADO EM CONDUTORES VERTICAIS DE ÁGUAS PLUVIAIS. AF_06/2022 | UN | 51.86
89556 | LUVA DE CORRER, PVC, SERIE R, ÁGUA PLUVIAL, DN 100 MM, JUNTA ELÁSTICA, FORNECIDO E INSTALADO EM RAMAL DE ENCAMINHAMENTO. AF_06/2022 | UN | 44.74
89679 | LUVA DE CORRER, PVC, SERIE R, ÁGUA PLUVIAL, DN 150 MM, JUNTA ELÁSTICA, FORNECIDO E INSTALADO EM CONDUTORES VERTICAIS DE ÁGUAS PLUVIAIS. AF_06/2022 | UN | 138.6
104171 | LUVA DE CORRER, PVC, SERIE R, ÁGUA PLUVIAL, DN 150 MM, JUNTA ELÁSTICA, FORNECIDO E INSTALADO EM RAMAL DE ENCAMINHAMENTO. AF_06/2022 | UN | 111.68
89600 | LUVA DE CORRER, PVC, SERIE R, ÁGUA PLUVIAL, DN 75 MM, JUNTA ELÁSTICA, FORNECIDO E INSTALADO EM CONDUTORES VERTICAIS DE ÁGUAS PLUVIAIS. AF_06/2022 | UN | 29.25
89548 | LUVA DE CORRER, PVC, SERIE R, ÁGUA PLUVIAL, DN 75 MM, JUNTA ELÁSTICA, FORNECIDO E INSTALADO EM RAMAL DE ENCAMINHAMENTO. AF_06/2022 | UN | 25.32
89669 | LUVA SIMPLES, PVC, SERIE R, ÁGUA PLUVIAL, DN 100 MM, JUNTA ELÁSTICA, FORNECIDO E INSTALADO EM CONDUTORES VERTICAIS DE ÁGUAS PLUVIAIS. AF_06/2022 | UN | 38.58
89554 | LUVA SIMPLES, PVC, SERIE R, ÁGUA PLUVIAL, DN 100 MM, JUNTA ELÁSTICA, FORNECIDO E INSTALADO EM RAMAL DE ENCAMINHAMENTO. AF_06/2022 | UN | 31.42
89677 | LUVA SIMPLES, PVC, SERIE R, ÁGUA PLUVIAL, DN 150 MM, JUNTA ELÁSTICA, FORNECIDO E INSTALADO EM CONDUTORES VERTICAIS DE ÁGUAS PLUVIAIS. AF_06/2022 | UN | 88.46
104170 | LUVA SIMPLES, PVC, SERIE R, ÁGUA PLUVIAL, DN 150 MM, JUNTA ELÁSTICA, FORNECIDO E INSTALADO EM RAMAL DE ENCAMINHAMENTO. AF_06/2022 | UN | 77.83
89544 | LUVA SIMPLES, PVC, SERIE R, ÁGUA PLUVIAL, DN 40 MM, JUNTA SOLDÁVEL, FORNECIDO E INSTALADO EM RAMAL DE ENCAMINHAMENTO. AF_06/2022 | UN | 9.91
89545 | LUVA SIMPLES, PVC, SERIE R, ÁGUA PLUVIAL, DN 50 MM, JUNTA ELÁSTICA, FORNECIDO E INSTALADO EM RAMAL DE ENCAMINHAMENTO. AF_06/2022 | UN | 18.94
89599 | LUVA SIMPLES, PVC, SERIE R, ÁGUA PLUVIAL, DN 75 MM, JUNTA ELÁSTICA, FORNECIDO E INSTALADO EM CONDUTORES VERTICAIS DE ÁGUAS PLUVIAIS. AF_06/2022 | UN | 28.88
89547 | LUVA SIMPLES, PVC, SERIE R, ÁGUA PLUVIAL, DN 75 MM, JUNTA ELÁSTICA, FORNECIDO E INSTALADO EM RAMAL DE ENCAMINHAMENTO. AF_06/2022 | UN | 24.94
89495 | RALO SIFONADO, PVC, DN 100 X 40 MM, JUNTA SOLDÁVEL, FORNECIDO E INSTALADO EM RAMAIS DE ENCAMINHAMENTO DE ÁGUA PLUVIAL. AF_06/2022 | UN | 21.81
89673 | REDUÇÃO EXCÊNTRICA, PVC, SERIE R, ÁGUA PLUVIAL, DN 100 X 75 MM, JUNTA ELÁSTICA, FORNECIDO E INSTALADO EM CONDUTORES VERTICAIS DE ÁGUAS PLUVIAIS. AF_06/2022 | UN | 40.9
89557 | REDUÇÃO EXCÊNTRICA, PVC, SERIE R, ÁGUA PLUVIAL, DN 100 X 75 MM, JUNTA ELÁSTICA, FORNECIDO E INSTALADO EM RAMAL DE ENCAMINHAMENTO. AF_06/2022 | UN | 35.38
89681 | REDUÇÃO EXCÊNTRICA, PVC, SERIE R, ÁGUA PLUVIAL, DN 150 X 100 MM, JUNTA ELÁSTICA, FORNECIDO E INSTALADO EM CONDUTORES VERTICAIS DE ÁGUAS PLUVIAIS. AF_06/2022 | UN | 101.93
104173 | REDUÇÃO EXCÊNTRICA, PVC, SERIE R, ÁGUA PLUVIAL, DN 150 X 100 MM, JUNTA ELÁSTICA, FORNECIDO E INSTALADO EM RAMAL DE ENCAMINHAMENTO. AF_06/2022 | UN | 94.8
89549 | REDUÇÃO EXCÊNTRICA, PVC, SERIE R, ÁGUA PLUVIAL, DN 75 X 50 MM, JUNTA ELÁSTICA, FORNECIDO E INSTALADO EM RAMAL DE ENCAMINHAMENTO. AF_06/2022 | UN | 20.83
89578 | TUBO PVC, SÉRIE R, ÁGUA PLUVIAL, DN 100 MM, FORNECIDO E INSTALADO EM CONDUTORES VERTICAIS DE ÁGUAS PLUVIAIS. AF_06/2022 | M | 40.58
89512 | TUBO PVC, SÉRIE R, ÁGUA PLUVIAL, DN 100 MM, FORNECIDO E INSTALADO EM RAMAL DE ENCAMINHAMENTO. AF_06/2022 | M | 64.71
89580 | TUBO PVC, SÉRIE R, ÁGUA PLUVIAL, DN 150 MM, FORNECIDO E INSTALADO EM CONDUTORES VERTICAIS DE ÁGUAS PLUVIAIS. AF_06/2022 | M | 83.57
104166 | TUBO PVC, SÉRIE R, ÁGUA PLUVIAL, DN 150 MM, FORNECIDO E INSTALADO EM RAMAL DE ENCAMINHAMENTO. AF_06/2022 | M | 92.49
89508 | TUBO PVC, SÉRIE R, ÁGUA PLUVIAL, DN 40 MM, FORNECIDO E INSTALADO EM RAMAL DE ENCAMINHAMENTO. AF_06/2022 | M | 22.28
89509 | TUBO PVC, SÉRIE R, ÁGUA PLUVIAL, DN 50 MM, FORNECIDO E INSTALADO EM RAMAL DE ENCAMINHAMENTO. AF_06/2022 | M | 29.99
89576 | TUBO PVC, SÉRIE R, ÁGUA PLUVIAL, DN 75 MM, FORNECIDO E INSTALADO EM CONDUTORES VERTICAIS DE ÁGUAS PLUVIAIS. AF_06/2022 | M | 32.52
89511 | TUBO PVC, SÉRIE R, ÁGUA PLUVIAL, DN 75 MM, FORNECIDO E INSTALADO EM RAMAL DE ENCAMINHAMENTO. AF_06/2022 | M | 50.67
89675 | TÊ DE INSPEÇÃO, PVC, SERIE R, ÁGUA PLUVIAL, DN 100 MM, JUNTA ELÁSTICA, FORNECIDO E INSTALADO EM CONDUTORES VERTICAIS DE ÁGUAS PLUVIAIS. AF_06/2022 | UN | 83.16
89559 | TÊ DE INSPEÇÃO, PVC, SERIE R, ÁGUA PLUVIAL, DN 100 MM, JUNTA ELÁSTICA, FORNECIDO E INSTALADO EM RAMAL DE ENCAMINHAMENTO. AF_06/2022 | UN | 76.04
104172 | TÊ DE INSPEÇÃO, PVC, SERIE R, ÁGUA PLUVIAL, DN 150 MM, JUNTA ELÁSTICA, FORNECIDO E INSTALADO EM RAMAL DE ENCAMINHAMENTO. AF_06/2022 | UN | 313.84
89683 | TÊ DE INSPEÇÃO, PVC, SERIE R, ÁGUA PLUVIAL, DN 150 X 100 MM, JUNTA ELÁSTICA, FORNECIDO E INSTALADO EM CONDUTORES VERTICAIS DE ÁGUAS PLUVIAIS. AF_06/2022 | UN | 324.27
89667 | TÊ DE INSPEÇÃO, PVC, SERIE R, ÁGUA PLUVIAL, DN 75 MM, JUNTA ELÁSTICA, FORNECIDO E INSTALADO EM CONDUTORES VERTICAIS DE ÁGUAS PLUVIAIS. AF_06/2022 | UN | 50.42
89550 | TÊ DE INSPEÇÃO, PVC, SERIE R, ÁGUA PLUVIAL, DN 75 MM, JUNTA ELÁSTICA, FORNECIDO E INSTALADO EM RAMAL DE ENCAMINHAMENTO. AF_06/2022 | UN | 46.49
89693 | TÊ, PVC, SERIE R, ÁGUA PLUVIAL, DN 100 X 100 MM, JUNTA ELÁSTICA, FORNECIDO E INSTALADO EM CONDUTORES VERTICAIS DE ÁGUAS PLUVIAIS. AF_06/2022 | UN | 92.94
89571 | TÊ, PVC, SERIE R, ÁGUA PLUVIAL, DN 100 X 100 MM, JUNTA ELÁSTICA, FORNECIDO E INSTALADO EM RAMAL DE ENCAMINHAMENTO. AF_06/2022 | UN | 78.72
89696 | TÊ, PVC, SERIE R, ÁGUA PLUVIAL, DN 100 X 75 MM, JUNTA ELÁSTICA, FORNECIDO E INSTALADO EM CONDUTORES VERTICAIS DE ÁGUAS PLUVIAIS. AF_06/2022 | UN | 98.91
89573 | TÊ, PVC, SERIE R, ÁGUA PLUVIAL, DN 100 X 75 MM, JUNTA ELÁSTICA, FORNECIDO E INSTALADO EM RAMAL DE ENCAMINHAMENTO. AF_06/2022 | UN | 86.81
89704 | TÊ, PVC, SERIE R, ÁGUA PLUVIAL, DN 150 X 100 MM, JUNTA ELÁSTICA, FORNECIDO E INSTALADO EM CONDUTORES VERTICAIS DE ÁGUAS PLUVIAIS. AF_06/2022 | UN | 173.93
104175 | TÊ, PVC, SERIE R, ÁGUA PLUVIAL, DN 150 X 100 MM, JUNTA ELÁSTICA, FORNECIDO E INSTALADO EM RAMAL DE ENCAMINHAMENTO. AF_06/2022 | UN | 157.47
89701 | TÊ, PVC, SERIE R, ÁGUA PLUVIAL, DN 150 X 150 MM, JUNTA ELÁSTICA, FORNECIDO E INSTALADO EM CONDUTORES VERTICAIS DE ÁGUAS PLUVIAIS. AF_06/2022 | UN | 223.96
104177 | TÊ, PVC, SERIE R, ÁGUA PLUVIAL, DN 150 X 150 MM, JUNTA ELÁSTICA, FORNECIDO E INSTALADO EM RAMAL DE ENCAMINHAMENTO. AF_06/2022 | UN | 203.11
89566 | TÊ, PVC, SERIE R, ÁGUA PLUVIAL, DN 75 MM, JUNTA ELÁSTICA, FORNECIDO E INSTALADO EM RAMAL DE ENCAMINHAMENTO. AF_06/2022 | UN | 53.54
89687 | TÊ, PVC, SERIE R, ÁGUA PLUVIAL, DN 75 X 75 MM, JUNTA ELÁSTICA, FORNECIDO E INSTALADO EM CONDUTORES VERTICAIS DE ÁGUAS PLUVIAIS. AF_06/2022 | UN | 61.39
102450 | DIVISORIA (N2) - PAINEL/VIDRO - PAINEL C/ MSO/COMEIA E=35MM - PERFIS SIMPLES ACO GALVANIZADO PINTADO. AF_10/2025 | M2 | 0
102250 | DIVISORIA (N2) - PAINEL/VIDRO - PAINEL DE PVC E=35MM - PERFIS SIMPLES ACO GALVANIZADO PINTADO. AF_10/2025 | M2 | 0
102240 | DIVISORIA (N2) - PAINEL/VIDRO - PAINEL MDF/VIDRO 6 MM, LINHA 90 MM - PERFIS DE ALUMÍNIO EXTRUDADO. AF_10/2025 | M2 | 0
102449 | DIVISORIA (N3) - PAINEL/VIDRO/PAINEL MSO/COMEIA E=35MM - PERFIS SIMPLES ACO GALVANIZADO PINTADO. AF_10/2025 | M2 | 0
102249 | DIVISORIA (N3) - PAINEL/VIDRO/PAINEL PVC E=35MM - PERFIS SIMPLES ACO GALVANIZADO PINTADO. AF_10/2025 | M2 | 0
102238 | DIVISORIA CEGA (N1) - PAINEL MDF, LINHA 90 MM - PERFIS DE ALUMÍNIO EXTRUDADO. AF_10/2025 | M2 | 0
102448 | DIVISORIA CEGA (N1) - PAINEL MSO/COMEIA E=35MM - PERFIS SIMPLES ACO GALVANIZADO PINTADO. AF_10/2025 | M2 | 0
102248 | DIVISORIA CEGA (N1) - PAINEL PVC E=35MM - PERFIS SIMPLES ACO GALVANIZADO PINTADO. AF_10/2025 | M2 | 0
102253 | DIVISORIA SANITÁRIA, EM GRANITO CINZA POLIDO, ESP = 3CM, ASSENTADO COM ARGAMASSA COLANTE AC III-E. AF_10/2025 | M2 | 975.44
102254 | DIVISORIA SANITÁRIA, EM MÁRMORE BRANCO POLIDO, ESP = 3CM, ASSENTADO COM ARGAMASSA COLANTE AC III-E. AF_10/2025 | M2 | 1048.95
102257 | DIVISORIA SANITÁRIA, EM PAINEL DE GRANILITE, ESP = 3CM, ASSENTADO COM ARGAMASSA COLANTE AC III-E. AF_10/2025 | M2 | 416.17
102239 | DIVISÓRIA (N3) - PAINEL/VIDRO/PAINEL MDF, LINHA 90 MM - PERFIS DE ALUMINIO EXTRUDADO. AF_10/2025 | M2 | 0
102236 | DIVISÓRIA EM VIDRO TEMPERADO 10 MM COM PORTA DE CORRER, INCLUSIVE FERRAGENS. AF_10/2025 | M2 | 0
102235 | DIVISÓRIA FIXA EM VIDRO TEMPERADO 10 MM, SEM ABERTURA. AF_10/2025_PS | M2 | 533.06
106164 | DIVISÓRIA SALA LIMPA - PAINEL PIR 50 MM, PERFIS DE AÇO GALVANIZADO E ACABAMENTO COM PERFIS DE ALUMINIO CANTO ARREDONDADO PINTADO. AF_10/2025 | M2 | 0
102260 | DIVISÓRIA SANITÁRIA, TIPO CABINE, EM PAINÉIS DE PVC, INCLUSIVE ESTRUTURA, PORTA E FERRAGENS. AF_10/2025 | M2 | 0
102259 | DIVISÓRIA SANITÁRIA, TIPO CABINE, EM PAINÉIS ESTRUTURAIS TS, INCLUSIVE ESTRUTURA, PORTA E FERRAGENS. AF_10/2025 | M2 | 0
102262 | PORTA DE CABINE SANITÁRIA EM VIDRO TEMPERADO 8MM, INCLUSIVE DOBRADIÇAS, BATENTE, TRINCO E CONTRA-TRINCO. AF_10/2025 | UN | 0
102242 | PORTA PARA DIVISÓRIA MDF/VIDRO 6 MM, LINHA 90 MM, 0,80 X 2,10 M - PERFIS DE ALUMINIO EXTRUDADO, INCLUSO PORTAL, BATENTES, DOBRADIÇAS E FECHADURA. AF_10/2025 | M2 | 0
106165 | PORTA SALA LIMPA COM VISOR - PAINEL PIR 50 MM. AF_10/2025 | UN | 0
102246 | PORTA/PAINEL CEGO PARA DIVISÓRIA (N1) - PAINEL CEGO MSO/COMEIA E=35MM, S/ BONECA, INCLUSO BATENTE, TESTEIRO, DOBRADIÇAS E FECHADURA. AF_10/2025 | M2 | 0
102252 | PORTA/VIDRO PARA DIVISÓRIA (N2) - PAINEL DE PVC E=35MM, S/ BONECA, INCLUSO BATENTE, TESTEIRO, DOBRADIÇAS E FECHADURA. AF_10/2025 | M2 | 0
101912 | ABRIGO PARA HIDRANTE, 75X45X17CM, COM REGISTRO GLOBO ANGULAR 45 GRAUS 2 1/2", ADAPTADOR STORZ 2 1/2", MANGUEIRA DE INCÊNDIO 15M 2 1/2" E ESGUICHO EM LATÃO 2 1/2" - FORNECIMENTO E INSTALAÇÃO. AF_01/2026 | UN | 1967.37
96765 | ABRIGO PARA HIDRANTE, 90X60X17CM, COM REGISTRO GLOBO ANGULAR 45 GRAUS 2 1/2", ADAPTADOR STORZ 2 1/2", MANGUEIRA DE INCÊNDIO 20M, REDUÇÃO 2 1/2" X 1 1/2" E ESGUICHO EM LATÃO 1 1/2" - FORNECIMENTO E INSTALAÇÃO. AF_01/2026 | UN | 2052.6
97430 | ACOPLAMENTO RÍGIDO EM AÇO, CONEXÃO RANHURADA, DN 50 (2"), INSTALADO EM PRUMADAS - FORNECIMENTO E INSTALAÇÃO. AF_01/2026 | UN | 50.57
97431 | ACOPLAMENTO RÍGIDO EM AÇO, CONEXÃO RANHURADA, DN 65 (2 1/2"), INSTALADO EM PRUMADAS - FORNECIMENTO E INSTALAÇÃO. AF_01/2026 | UN | 53.44
97432 | ACOPLAMENTO RÍGIDO EM AÇO, CONEXÃO RANHURADA, DN 80 (3"), INSTALADO EM PRUMADAS - FORNECIMENTO E INSTALAÇÃO. AF_01/2026 | UN | 57.35
101913 | CAIXA DE INCÊNDIO 45X75X17CM - FORNECIMENTO E INSTALAÇÃO. AF_01/2026 | UN | 525.12
101914 | CAIXA DE INCÊNDIO 60X90X17CM - FORNECIMENTO E INSTALAÇÃO. AF_01/2026 | UN | 637.94
101915 | CONJUNTO DE MANGUEIRA PARA COMBATE A INCÊNDIO EM FIBRA DE POLIESTER PURA, COM 1.1/2", REVESTIDA INTERNAMENTE, COMPRIMENTO DE 15M - FORNECIMENTO E INSTALAÇÃO. AF_01/2026 | UN | 369.81
97433 | CURVA 45 GRAUS, EM AÇO, CONEXÃO RANHURADA, DN 50 (2"), INSTALADO EM PRUMADAS - FORNECIMENTO E INSTALAÇÃO. AF_01/2026 | UN | 106.12
97435 | CURVA 45 GRAUS, EM AÇO, CONEXÃO RANHURADA, DN 65 (2 1/2"), INSTALADO EM PRUMADAS - FORNECIMENTO E INSTALAÇÃO. AF_01/2026 | UN | 118.71
97437 | CURVA 45 GRAUS, EM AÇO, CONEXÃO RANHURADA, DN 80 (3"), INSTALADO EM PRUMADAS - FORNECIMENTO E INSTALAÇÃO. AF_01/2026 | UN | 131.18
97546 | CURVA 45 GRAUS, EM AÇO, CONEXÃO SOLDADA, DN 15 (1/2"), INSTALADO EM RAMAIS E SUB-RAMAIS DE GÁS - FORNECIMENTO E INSTALAÇÃO. AF_01/2026 | UN | 39.71
97548 | CURVA 45 GRAUS, EM AÇO, CONEXÃO SOLDADA, DN 20 (3/4"), INSTALADO EM RAMAIS E SUB-RAMAIS DE GÁS - FORNECIMENTO E INSTALAÇÃO. AF_01/2026 | UN | 60.04
97550 | CURVA 45 GRAUS, EM AÇO, CONEXÃO SOLDADA, DN 25 (1"), INSTALADO EM RAMAIS E SUB-RAMAIS DE GÁS - FORNECIMENTO E INSTALAÇÃO. AF_01/2026 | UN | 102.02
97479 | CURVA 45 GRAUS, EM AÇO, CONEXÃO SOLDADA, DN 25 (1"), INSTALADO EM REDE DE ALIMENTAÇÃO PARA HIDRANTE - FORNECIMENTO E INSTALAÇÃO. AF_01/2026 | UN | 63.54
97517 | CURVA 45 GRAUS, EM AÇO, CONEXÃO SOLDADA, DN 25 (1"), INSTALADO EM REDE DE ALIMENTAÇÃO PARA SPRINKLER - FORNECIMENTO E INSTALAÇÃO. AF_01/2026 | UN | 58.81
97481 | CURVA 45 GRAUS, EM AÇO, CONEXÃO SOLDADA, DN 32 (1 1/4"), INSTALADO EM REDE DE ALIMENTAÇÃO PARA HIDRANTE - FORNECIMENTO E INSTALAÇÃO. AF_01/2026 | UN | 90.78
97519 | CURVA 45 GRAUS, EM AÇO, CONEXÃO SOLDADA, DN 32 (1 1/4"), INSTALADO EM REDE DE ALIMENTAÇÃO PARA SPRINKLER - FORNECIMENTO E INSTALAÇÃO. AF_01/2026 | UN | 82.42
97483 | CURVA 45 GRAUS, EM AÇO, CONEXÃO SOLDADA, DN 40 (1 1/2"), INSTALADO EM REDE DE ALIMENTAÇÃO PARA HIDRANTE - FORNECIMENTO E INSTALAÇÃO. AF_01/2026 | UN | 125.69
97521 | CURVA 45 GRAUS, EM AÇO, CONEXÃO SOLDADA, DN 40 (1 1/2"), INSTALADO EM REDE DE ALIMENTAÇÃO PARA SPRINKLER - FORNECIMENTO E INSTALAÇÃO. AF_01/2026 | UN | 113.19
97452 | CURVA 45 GRAUS, EM AÇO, CONEXÃO SOLDADA, DN 50 (2"), INSTALADO EM PRUMADAS - FORNECIMENTO E INSTALAÇÃO. AF_01/2026 | UN | 209.91
97485 | CURVA 45 GRAUS, EM AÇO, CONEXÃO SOLDADA, DN 50 (2"), INSTALADO EM REDE DE ALIMENTAÇÃO PARA HIDRANTE - FORNECIMENTO E INSTALAÇÃO. AF_01/2026 | UN | 171.95
97523 | CURVA 45 GRAUS, EM AÇO, CONEXÃO SOLDADA, DN 50 (2"), INSTALADO EM REDE DE ALIMENTAÇÃO PARA SPRINKLER - FORNECIMENTO E INSTALAÇÃO. AF_01/2026 | UN | 154.3
97454 | CURVA 45 GRAUS, EM AÇO, CONEXÃO SOLDADA, DN 65 (2 1/2"), INSTALADO EM PRUMADAS - FORNECIMENTO E INSTALAÇÃO. AF_01/2026 | UN | 337.43
97487 | CURVA 45 GRAUS, EM AÇO, CONEXÃO SOLDADA, DN 65 (2 1/2"), INSTALADO EM REDE DE ALIMENTAÇÃO PARA HIDRANTE - FORNECIMENTO E INSTALAÇÃO. AF_01/2026 | UN | 310.59
97525 | CURVA 45 GRAUS, EM AÇO, CONEXÃO SOLDADA, DN 65 (2 1/2"), INSTALADO EM REDE DE ALIMENTAÇÃO PARA SPRINKLER - FORNECIMENTO E INSTALAÇÃO. AF_01/2026 | UN | 285.19
97456 | CURVA 45 GRAUS, EM AÇO, CONEXÃO SOLDADA, DN 80 (3"), INSTALADO EM PRUMADAS - FORNECIMENTO E INSTALAÇÃO. AF_01/2026 | UN | 736.4
97489 | CURVA 45 GRAUS, EM AÇO, CONEXÃO SOLDADA, DN 80 (3"), INSTALADO EM REDE DE ALIMENTAÇÃO PARA HIDRANTE - FORNECIMENTO E INSTALAÇÃO. AF_01/2026 | UN | 720.7
97527 | CURVA 45 GRAUS, EM AÇO, CONEXÃO SOLDADA, DN 80 (3"), INSTALADO EM REDE DE ALIMENTAÇÃO PARA SPRINKLER - FORNECIMENTO E INSTALAÇÃO. AF_01/2026 | UN | 687.55
97434 | CURVA 90 GRAUS, EM AÇO, CONEXÃO RANHURADA, DN 50 (2"), INSTALADO EM PRUMADAS - FORNECIMENTO E INSTALAÇÃO. AF_01/2026 | UN | 107.78
97436 | CURVA 90 GRAUS, EM AÇO, CONEXÃO RANHURADA, DN 65 (2 1/2"), INSTALADO EM PRUMADAS - FORNECIMENTO E INSTALAÇÃO. AF_01/2026 | UN | 121.9
97438 | CURVA 90 GRAUS, EM AÇO, CONEXÃO RANHURADA, DN 80 (3"), INSTALADO EM PRUMADAS - FORNECIMENTO E INSTALAÇÃO. AF_01/2026 | UN | 134.59
97547 | CURVA 90 GRAUS, EM AÇO, CONEXÃO SOLDADA, DN 15 (1/2"), INSTALADO EM RAMAIS E SUB-RAMAIS DE GÁS - FORNECIMENTO E INSTALAÇÃO. AF_01/2026 | UN | 39.71
97549 | CURVA 90 GRAUS, EM AÇO, CONEXÃO SOLDADA, DN 20 (3/4"), INSTALADO EM RAMAIS E SUB-RAMAIS DE GÁS - FORNECIMENTO E INSTALAÇÃO. AF_01/2026 | UN | 60.04
97551 | CURVA 90 GRAUS, EM AÇO, CONEXÃO SOLDADA, DN 25 (1"), INSTALADO EM RAMAIS E SUB-RAMAIS DE GÁS - FORNECIMENTO E INSTALAÇÃO. AF_01/2026 | UN | 102.02
97480 | CURVA 90 GRAUS, EM AÇO, CONEXÃO SOLDADA, DN 25 (1"), INSTALADO EM REDE DE ALIMENTAÇÃO PARA HIDRANTE - FORNECIMENTO E INSTALAÇÃO. AF_01/2026 | UN | 63.54
97518 | CURVA 90 GRAUS, EM AÇO, CONEXÃO SOLDADA, DN 25 (1"), INSTALADO EM REDE DE ALIMENTAÇÃO PARA SPRINKLER - FORNECIMENTO E INSTALAÇÃO. AF_01/2026 | UN | 58.81
97482 | CURVA 90 GRAUS, EM AÇO, CONEXÃO SOLDADA, DN 32 (1 1/4"), INSTALADO EM REDE DE ALIMENTAÇÃO PARA HIDRANTE - FORNECIMENTO E INSTALAÇÃO. AF_01/2026 | UN | 90.78
97520 | CURVA 90 GRAUS, EM AÇO, CONEXÃO SOLDADA, DN 32 (1 1/4"), INSTALADO EM REDE DE ALIMENTAÇÃO PARA SPRINKLER - FORNECIMENTO E INSTALAÇÃO. AF_01/2026 | UN | 82.42
97484 | CURVA 90 GRAUS, EM AÇO, CONEXÃO SOLDADA, DN 40 (1 1/2"), INSTALADO EM REDE DE ALIMENTAÇÃO PARA HIDRANTE - FORNECIMENTO E INSTALAÇÃO. AF_01/2026 | UN | 125.69
97522 | CURVA 90 GRAUS, EM AÇO, CONEXÃO SOLDADA, DN 40 (1 1/2"), INSTALADO EM REDE DE ALIMENTAÇÃO PARA SPRINKLER - FORNECIMENTO E INSTALAÇÃO. AF_01/2026 | UN | 113.19
97453 | CURVA 90 GRAUS, EM AÇO, CONEXÃO SOLDADA, DN 50 (2"), INSTALADO EM PRUMADAS - FORNECIMENTO E INSTALAÇÃO. AF_01/2026 | UN | 221.42
97486 | CURVA 90 GRAUS, EM AÇO, CONEXÃO SOLDADA, DN 50 (2"), INSTALADO EM REDE DE ALIMENTAÇÃO PARA HIDRANTE - FORNECIMENTO E INSTALAÇÃO. AF_01/2026 | UN | 183.46
97524 | CURVA 90 GRAUS, EM AÇO, CONEXÃO SOLDADA, DN 50 (2"), INSTALADO EM REDE DE ALIMENTAÇÃO PARA SPRINKLER - FORNECIMENTO E INSTALAÇÃO. AF_01/2026 | UN | 165.81
97455 | CURVA 90 GRAUS, EM AÇO, CONEXÃO SOLDADA, DN 65 (2 1/2"), INSTALADO EM PRUMADAS - FORNECIMENTO E INSTALAÇÃO. AF_01/2026 | UN | 355.84
97488 | CURVA 90 GRAUS, EM AÇO, CONEXÃO SOLDADA, DN 65 (2 1/2"), INSTALADO EM REDE DE ALIMENTAÇÃO PARA HIDRANTE - FORNECIMENTO E INSTALAÇÃO. AF_01/2026 | UN | 329
97526 | CURVA 90 GRAUS, EM AÇO, CONEXÃO SOLDADA, DN 65 (2 1/2"), INSTALADO EM REDE DE ALIMENTAÇÃO PARA SPRINKLER - FORNECIMENTO E INSTALAÇÃO. AF_01/2026 | UN | 303.6
97457 | CURVA 90 GRAUS, EM AÇO, CONEXÃO SOLDADA, DN 80 (3"), INSTALADO EM PRUMADAS - FORNECIMENTO E INSTALAÇÃO. AF_01/2026 | UN | 653.82
97490 | CURVA 90 GRAUS, EM AÇO, CONEXÃO SOLDADA, DN 80 (3"), INSTALADO EM REDE DE ALIMENTAÇÃO PARA HIDRANTE - FORNECIMENTO E INSTALAÇÃO. AF_01/2026 | UN | 638.12
97528 | CURVA 90 GRAUS, EM AÇO, CONEXÃO SOLDADA, DN 80 (3"), INSTALADO EM REDE DE ALIMENTAÇÃO PARA SPRINKLER - FORNECIMENTO E INSTALAÇÃO. AF_01/2026 | UN | 604.97
101906 | EXTINTOR DE INCÊNDIO PORTÁTIL COM CARGA DE CO2 DE 4 KG, CLASSE BC - FORNECIMENTO E INSTALAÇÃO. AF_01/2026_PE | UN | 668.54
101907 | EXTINTOR DE INCÊNDIO PORTÁTIL COM CARGA DE CO2 DE 6 KG, CLASSE BC - FORNECIMENTO E INSTALAÇÃO. AF_01/2026_PE | UN | 721.51
101911 | EXTINTOR DE INCÊNDIO PORTÁTIL COM CARGA DE PQS DE 12 KG, CLASSE BC - FORNECIMENTO E INSTALAÇÃO. AF_01/2026_PE | UN | 350.77
101908 | EXTINTOR DE INCÊNDIO PORTÁTIL COM CARGA DE PQS DE 4 KG, CLASSE BC - FORNECIMENTO E INSTALAÇÃO. AF_01/2026_PE | UN | 227.2
101909 | EXTINTOR DE INCÊNDIO PORTÁTIL COM CARGA DE PQS DE 6 KG, CLASSE BC - FORNECIMENTO E INSTALAÇÃO. AF_01/2026_PE | UN | 262.51
101910 | EXTINTOR DE INCÊNDIO PORTÁTIL COM CARGA DE PQS DE 8 KG, CLASSE BC - FORNECIMENTO E INSTALAÇÃO. AF_01/2026_PE | UN | 306.64
101905 | EXTINTOR DE INCÊNDIO PORTÁTIL COM CARGA DE ÁGUA PRESSURIZADA DE 10 L, CLASSE A - FORNECIMENTO E INSTALAÇÃO. AF_01/2026_PE | UN | 233.82
92698 | JOELHO 45 GRAUS, EM FERRO GALVANIZADO, CONEXÃO ROSQUEADA, DN 15 (1/2"), INSTALADO EM RAMAIS E SUB-RAMAIS DE GÁS - FORNECIMENTO E INSTALAÇÃO. AF_01/2026 | UN | 26.94
92700 | JOELHO 45 GRAUS, EM FERRO GALVANIZADO, CONEXÃO ROSQUEADA, DN 20 (3/4"), INSTALADO EM RAMAIS E SUB-RAMAIS DE GÁS - FORNECIMENTO E INSTALAÇÃO. AF_01/2026 | UN | 44.22
92702 | JOELHO 45 GRAUS, EM FERRO GALVANIZADO, CONEXÃO ROSQUEADA, DN 25 (1"), INSTALADO EM RAMAIS E SUB-RAMAIS DE GÁS - FORNECIMENTO E INSTALAÇÃO. AF_01/2026 | UN | 69.65
92669 | JOELHO 45 GRAUS, EM FERRO GALVANIZADO, CONEXÃO ROSQUEADA, DN 25 (1"), INSTALADO EM REDE DE ALIMENTAÇÃO PARA SPRINKLER - FORNECIMENTO E INSTALAÇÃO. AF_01/2026 | UN | 50.42
92671 | JOELHO 45 GRAUS, EM FERRO GALVANIZADO, CONEXÃO ROSQUEADA, DN 32 (1 1/4"), INSTALADO EM REDE DE ALIMENTAÇÃO PARA SPRINKLER - FORNECIMENTO E INSTALAÇÃO. AF_01/2026 | UN | 65.4
92673 | JOELHO 45 GRAUS, EM FERRO GALVANIZADO, CONEXÃO ROSQUEADA, DN 40 (1 1/2"), INSTALADO EM REDE DE ALIMENTAÇÃO PARA SPRINKLER - FORNECIMENTO E INSTALAÇÃO. AF_01/2026 | UN | 75.92
92675 | JOELHO 45 GRAUS, EM FERRO GALVANIZADO, CONEXÃO ROSQUEADA, DN 50 (2"), INSTALADO EM REDE DE ALIMENTAÇÃO PARA SPRINKLER - FORNECIMENTO E INSTALAÇÃO. AF_01/2026 | UN | 97.52
92677 | JOELHO 45 GRAUS, EM FERRO GALVANIZADO, CONEXÃO ROSQUEADA, DN 65 (2 1/2"), INSTALADO EM REDE DE ALIMENTAÇÃO PARA SPRINKLER - FORNECIMENTO E INSTALAÇÃO. AF_01/2026 | UN | 155.17
92635 | JOELHO 45 GRAUS, EM FERRO GALVANIZADO, CONEXÃO ROSQUEADA, DN 80 (3"), INSTALADO EM REDE DE ALIMENTAÇÃO PARA HIDRANTE - FORNECIMENTO E INSTALAÇÃO. AF_01/2026 | UN | 245.9
92679 | JOELHO 45 GRAUS, EM FERRO GALVANIZADO, CONEXÃO ROSQUEADA, DN 80 (3"), INSTALADO EM REDE DE ALIMENTAÇÃO PARA SPRINKLER - FORNECIMENTO E INSTALAÇÃO. AF_01/2026 | UN | 210.6
92381 | JOELHO 45 GRAUS, EM FERRO GALVANIZADO, DN 25 (1"), CONEXÃO ROSQUEADA, INSTALADO EM REDE DE ALIMENTAÇÃO PARA HIDRANTE - FORNECIMENTO E INSTALAÇÃO. AF_01/2026 | UN | 67.43
92383 | JOELHO 45 GRAUS, EM FERRO GALVANIZADO, DN 32 (1 1/4"), CONEXÃO ROSQUEADA, INSTALADO EM REDE DE ALIMENTAÇÃO PARA HIDRANTE - FORNECIMENTO E INSTALAÇÃO. AF_01/2026 | UN | 84.74
92385 | JOELHO 45 GRAUS, EM FERRO GALVANIZADO, DN 40 (1 1/2"), CONEXÃO ROSQUEADA, INSTALADO EM REDE DE ALIMENTAÇÃO PARA HIDRANTE - FORNECIMENTO E INSTALAÇÃO. AF_01/2026 | UN | 97.91
92350 | JOELHO 45 GRAUS, EM FERRO GALVANIZADO, DN 50 (2"), CONEXÃO ROSQUEADA, INSTALADO EM PRUMADAS - FORNECIMENTO E INSTALAÇÃO. AF_01/2026 | UN | 129.8
92387 | JOELHO 45 GRAUS, EM FERRO GALVANIZADO, DN 50 (2"), CONEXÃO ROSQUEADA, INSTALADO EM REDE DE ALIMENTAÇÃO PARA HIDRANTE - FORNECIMENTO E INSTALAÇÃO. AF_01/2026 | UN | 122.84
92352 | JOELHO 45 GRAUS, EM FERRO GALVANIZADO, DN 65 (2 1/2"), CONEXÃO ROSQUEADA, INSTALADO EM PRUMADAS - FORNECIMENTO E INSTALAÇÃO. AF_01/2026 | UN | 185.6
92389 | JOELHO 45 GRAUS, EM FERRO GALVANIZADO, DN 65 (2 1/2"), CONEXÃO ROSQUEADA, INSTALADO EM REDE DE ALIMENTAÇÃO PARA HIDRANTE - FORNECIMENTO E INSTALAÇÃO. AF_01/2026 | UN | 185.47
92354 | JOELHO 45 GRAUS, EM FERRO GALVANIZADO, DN 80 (3"), CONEXÃO ROSQUEADA, INSTALADO EM PRUMADAS - FORNECIMENTO E INSTALAÇÃO. AF_01/2026 | UN | 239.2
92699 | JOELHO 90 GRAUS, EM FERRO GALVANIZADO, CONEXÃO ROSQUEADA, DN 15 (1/2"), INSTALADO EM RAMAIS E SUB-RAMAIS DE GÁS - FORNECIMENTO E INSTALAÇÃO. AF_01/2026 | UN | 25.55
92701 | JOELHO 90 GRAUS, EM FERRO GALVANIZADO, CONEXÃO ROSQUEADA, DN 20 (3/4"), INSTALADO EM RAMAIS E SUB-RAMAIS DE GÁS - FORNECIMENTO E INSTALAÇÃO. AF_01/2026 | UN | 42.14
92703 | JOELHO 90 GRAUS, EM FERRO GALVANIZADO, CONEXÃO ROSQUEADA, DN 25 (1"), INSTALADO EM RAMAIS E SUB-RAMAIS DE GÁS - FORNECIMENTO E INSTALAÇÃO. AF_01/2026 | UN | 67.1
92670 | JOELHO 90 GRAUS, EM FERRO GALVANIZADO, CONEXÃO ROSQUEADA, DN 25 (1"), INSTALADO EM REDE DE ALIMENTAÇÃO PARA SPRINKLER - FORNECIMENTO E INSTALAÇÃO. AF_01/2026 | UN | 47.87
92672 | JOELHO 90 GRAUS, EM FERRO GALVANIZADO, CONEXÃO ROSQUEADA, DN 32 (1 1/4"), INSTALADO EM REDE DE ALIMENTAÇÃO PARA SPRINKLER - FORNECIMENTO E INSTALAÇÃO. AF_01/2026 | UN | 60.31
92674 | JOELHO 90 GRAUS, EM FERRO GALVANIZADO, CONEXÃO ROSQUEADA, DN 40 (1 1/2"), INSTALADO EM REDE DE ALIMENTAÇÃO PARA SPRINKLER - FORNECIMENTO E INSTALAÇÃO. AF_01/2026 | UN | 72.42
92676 | JOELHO 90 GRAUS, EM FERRO GALVANIZADO, CONEXÃO ROSQUEADA, DN 50 (2"), INSTALADO EM REDE DE ALIMENTAÇÃO PARA SPRINKLER - FORNECIMENTO E INSTALAÇÃO. AF_01/2026 | UN | 95.14
92678 | JOELHO 90 GRAUS, EM FERRO GALVANIZADO, CONEXÃO ROSQUEADA, DN 65 (2 1/2"), INSTALADO EM REDE DE ALIMENTAÇÃO PARA SPRINKLER - FORNECIMENTO E INSTALAÇÃO. AF_01/2026 | UN | 144.68
92636 | JOELHO 90 GRAUS, EM FERRO GALVANIZADO, CONEXÃO ROSQUEADA, DN 80 (3"), INSTALADO EM REDE DE ALIMENTAÇÃO PARA HIDRANTE - FORNECIMENTO E INSTALAÇÃO. AF_01/2026 | UN | 225.7
92680 | JOELHO 90 GRAUS, EM FERRO GALVANIZADO, CONEXÃO ROSQUEADA, DN 80 (3"), INSTALADO EM REDE DE ALIMENTAÇÃO PARA SPRINKLER - FORNECIMENTO E INSTALAÇÃO. AF_01/2026 | UN | 190.4
92382 | JOELHO 90 GRAUS, EM FERRO GALVANIZADO, DN 25 (1"), CONEXÃO ROSQUEADA, INSTALADO EM REDE DE ALIMENTAÇÃO PARA HIDRANTE - FORNECIMENTO E INSTALAÇÃO. AF_01/2026 | UN | 64.88
92384 | JOELHO 90 GRAUS, EM FERRO GALVANIZADO, DN 32 (1 1/4"), CONEXÃO ROSQUEADA, INSTALADO EM REDE DE ALIMENTAÇÃO PARA HIDRANTE - FORNECIMENTO E INSTALAÇÃO. AF_01/2026 | UN | 79.65
92386 | JOELHO 90 GRAUS, EM FERRO GALVANIZADO, DN 40 (1 1/2"), CONEXÃO ROSQUEADA, INSTALADO EM REDE DE ALIMENTAÇÃO PARA HIDRANTE - FORNECIMENTO E INSTALAÇÃO. AF_01/2026 | UN | 94.41
92351 | JOELHO 90 GRAUS, EM FERRO GALVANIZADO, DN 50 (2"), CONEXÃO ROSQUEADA, INSTALADO EM PRUMADAS - FORNECIMENTO E INSTALAÇÃO. AF_01/2026 | UN | 127.42
92388 | JOELHO 90 GRAUS, EM FERRO GALVANIZADO, DN 50 (2"), CONEXÃO ROSQUEADA, INSTALADO EM REDE DE ALIMENTAÇÃO PARA HIDRANTE - FORNECIMENTO E INSTALAÇÃO. AF_01/2026 | UN | 120.46
92353 | JOELHO 90 GRAUS, EM FERRO GALVANIZADO, DN 65 (2 1/2"), CONEXÃO ROSQUEADA, INSTALADO EM PRUMADAS - FORNECIMENTO E INSTALAÇÃO. AF_01/2026 | UN | 175.11
92390 | JOELHO 90 GRAUS, EM FERRO GALVANIZADO, DN 65 (2 1/2"), CONEXÃO ROSQUEADA, INSTALADO EM REDE DE ALIMENTAÇÃO PARA HIDRANTE - FORNECIMENTO E INSTALAÇÃO. AF_01/2026 | UN | 174.98
92355 | JOELHO 90 GRAUS, EM FERRO GALVANIZADO, DN 80 (3"), CONEXÃO ROSQUEADA, INSTALADO EM PRUMADAS - FORNECIMENTO E INSTALAÇÃO. AF_01/2026 | UN | 219
101925 | JOELHO 90°, EM FERRO GALVANIZADO, 4", CONEXÃO ROSQUEADA, INSTALADO EM PRUMADAS - FORNECIMENTO E INSTALAÇÃO. AF_01/2026 | UN | 346.17
101934 | JOELHO 90°, EM FERRO GALVANIZADO, 4", CONEXÃO ROSQUEADA, INSTALADO EM REDE DE ALIMENTAÇÃO PARA HIDRANTE - FORNECIMENTO E INSTALAÇÃO. AF_01/2026 | UN | 361.97
97541 | LUVA COM REDUÇÃO, EM AÇO, CONEXÃO SOLDADA, DN 20 X 15 MM (3/4" X 1/2"), INSTALADO EM RAMAIS E SUB-RAMAIS DE GÁS - FORNECIMENTO E INSTALAÇÃO. AF_01/2026 | UN | 29.73
97462 | LUVA COM REDUÇÃO, EM AÇO, CONEXÃO SOLDADA, DN 25 X 20 MM (1 X 3/4"), INSTALADO EM REDE DE ALIMENTAÇÃO PARA HIDRANTE - FORNECIMENTO E INSTALAÇÃO. AF_01/2026 | UN | 32.23
97544 | LUVA COM REDUÇÃO, EM AÇO, CONEXÃO SOLDADA, DN 25 X 20 MM (1" X 3/4"), INSTALADO EM RAMAIS E SUB-RAMAIS DE GÁS - FORNECIMENTO E INSTALAÇÃO. AF_01/2026 | UN | 49.33
97500 | LUVA COM REDUÇÃO, EM AÇO, CONEXÃO SOLDADA, DN 25 X 20 MM (1" X 3/4"), INSTALADO EM REDE DE ALIMENTAÇÃO PARA SPRINKLER - FORNECIMENTO E INSTALAÇÃO. AF_01/2026 | UN | 29.94
97465 | LUVA COM REDUÇÃO, EM AÇO, CONEXÃO SOLDADA, DN 32 X 25 MM (1 1/4" X 1"), INSTALADO EM REDE DE ALIMENTAÇÃO PARA HIDRANTE - FORNECIMENTO E INSTALAÇÃO. AF_01/2026 | UN | 64.15
97503 | LUVA COM REDUÇÃO, EM AÇO, CONEXÃO SOLDADA, DN 32 X 25 MM (1 1/4" X 1"), INSTALADO EM REDE DE ALIMENTAÇÃO PARA SPRINKLER - FORNECIMENTO E INSTALAÇÃO. AF_01/2026 | UN | 59.79
97468 | LUVA COM REDUÇÃO, EM AÇO, CONEXÃO SOLDADA, DN 40 X 32 MM (1 1/2" X 1 1/4"), INSTALADO EM REDE DE ALIMENTAÇÃO PARA HIDRANTE - FORNECIMENTO E INSTALAÇÃO. AF_01/2026 | UN | 81.55
97506 | LUVA COM REDUÇÃO, EM AÇO, CONEXÃO SOLDADA, DN 40 X 32 MM (1 1/2" X 1 1/4"), INSTALADO EM REDE DE ALIMENTAÇÃO PARA SPRINKLER - FORNECIMENTO E INSTALAÇÃO. AF_01/2026 | UN | 74.61
97444 | LUVA COM REDUÇÃO, EM AÇO, CONEXÃO SOLDADA, DN 50 X 40 MM (2 X 1 1/2"), INSTALADO EM PRUMADAS - FORNECIMENTO E INSTALAÇÃO. AF_01/2026 | UN | 148.53
97471 | LUVA COM REDUÇÃO, EM AÇO, CONEXÃO SOLDADA, DN 50 X 40 MM (2" X 1 1/2"), INSTALADO EM REDE DE ALIMENTAÇÃO PARA HIDRANTE - FORNECIMENTO E INSTALAÇÃO. AF_01/2026 | UN | 120.73
97509 | LUVA COM REDUÇÃO, EM AÇO, CONEXÃO SOLDADA, DN 50 X 40 MM (2" X 1 1/2"), INSTALADO EM REDE DE ALIMENTAÇÃO PARA SPRINKLER - FORNECIMENTO E INSTALAÇÃO. AF_01/2026 | UN | 110.69
97447 | LUVA COM REDUÇÃO, EM AÇO, CONEXÃO SOLDADA, DN 65 X 50 MM (2 1/2" X 2"), INSTALADO EM PRUMADAS - FORNECIMENTO E INSTALAÇÃO. AF_01/2026 | UN | 243.27
97475 | LUVA COM REDUÇÃO, EM AÇO, CONEXÃO SOLDADA, DN 65 X 50 MM (2 1/2" X 2"), INSTALADO EM REDE DE ALIMENTAÇÃO PARA HIDRANTE - FORNECIMENTO E INSTALAÇÃO. AF_01/2026 | UN | 221.67
97512 | LUVA COM REDUÇÃO, EM AÇO, CONEXÃO SOLDADA, DN 65 X 50 MM (2 1/2" X 2"), INSTALADO EM REDE DE ALIMENTAÇÃO PARA SPRINKLER - FORNECIMENTO E INSTALAÇÃO. AF_01/2026 | UN | 207.32
97450 | LUVA COM REDUÇÃO, EM AÇO, CONEXÃO SOLDADA, DN 80 X 65 MM (3" X 2 1/2"), INSTALADO EM PRUMADAS - FORNECIMENTO E INSTALAÇÃO. AF_01/2026 | UN | 310.83
97478 | LUVA COM REDUÇÃO, EM AÇO, CONEXÃO SOLDADA, DN 80 X 65 MM (3" X 2 1/2"), INSTALADO EM REDE DE ALIMENTAÇÃO PARA HIDRANTE - FORNECIMENTO E INSTALAÇÃO. AF_01/2026 | UN | 296.65
97515 | LUVA COM REDUÇÃO, EM AÇO, CONEXÃO SOLDADA, DN 80 X 65 MM (3" X 2 1/2"), INSTALADO EM REDE DE ALIMENTAÇÃO PARA SPRINKLER - FORNECIMENTO E INSTALAÇÃO. AF_01/2026 | UN | 277.13
92928 | LUVA DE REDUÇÃO, EM FERRO GALVANIZADO, 1 1/2" X 1 1/4", CONEXÃO ROSQUEADA, INSTALADO EM REDE DE ALIMENTAÇÃO PARA HIDRANTE - FORNECIMENTO E INSTALAÇÃO. AF_01/2026 | UN | 63.8
92943 | LUVA DE REDUÇÃO, EM FERRO GALVANIZADO, 1 1/2" X 1 1/4", CONEXÃO ROSQUEADA, INSTALADO EM REDE DE ALIMENTAÇÃO PARA SPRINKLER - FORNECIMENTO E INSTALAÇÃO. AF_01/2026 | UN | 50.02
92929 | LUVA DE REDUÇÃO, EM FERRO GALVANIZADO, 1 1/2" X 1", CONEXÃO ROSQUEADA, INSTALADO EM REDE DE ALIMENTAÇÃO PARA HIDRANTE - FORNECIMENTO E INSTALAÇÃO. AF_01/2026 | UN | 61.93
92944 | LUVA DE REDUÇÃO, EM FERRO GALVANIZADO, 1 1/2" X 1", CONEXÃO ROSQUEADA, INSTALADO EM REDE DE ALIMENTAÇÃO PARA SPRINKLER - FORNECIMENTO E INSTALAÇÃO. AF_01/2026 | UN | 48.92
92930 | LUVA DE REDUÇÃO, EM FERRO GALVANIZADO, 1 1/2" X 3/4", CONEXÃO ROSQUEADA, INSTALADO EM REDE DE ALIMENTAÇÃO PARA HIDRANTE - FORNECIMENTO E INSTALAÇÃO. AF_01/2026 | UN | 60.58
92945 | LUVA DE REDUÇÃO, EM FERRO GALVANIZADO, 1 1/2" X 3/4", CONEXÃO ROSQUEADA, INSTALADO EM REDE DE ALIMENTAÇÃO PARA SPRINKLER - FORNECIMENTO E INSTALAÇÃO. AF_01/2026 | UN | 48.14
92925 | LUVA DE REDUÇÃO, EM FERRO GALVANIZADO, 1 1/4" X 1", CONEXÃO ROSQUEADA, INSTALADO EM REDE DE ALIMENTAÇÃO PARA HIDRANTE - FORNECIMENTO E INSTALAÇÃO. AF_01/2026 | UN | 55.37
92940 | LUVA DE REDUÇÃO, EM FERRO GALVANIZADO, 1 1/4" X 1", CONEXÃO ROSQUEADA, INSTALADO EM REDE DE ALIMENTAÇÃO PARA SPRINKLER - FORNECIMENTO E INSTALAÇÃO. AF_01/2026 | UN | 43.26
92926 | LUVA DE REDUÇÃO, EM FERRO GALVANIZADO, 1 1/4" X 1/2", CONEXÃO ROSQUEADA, INSTALADO EM REDE DE ALIMENTAÇÃO PARA HIDRANTE - FORNECIMENTO E INSTALAÇÃO. AF_01/2026 | UN | 52.69
92941 | LUVA DE REDUÇÃO, EM FERRO GALVANIZADO, 1 1/4" X 1/2", CONEXÃO ROSQUEADA, INSTALADO EM REDE DE ALIMENTAÇÃO PARA SPRINKLER - FORNECIMENTO E INSTALAÇÃO. AF_01/2026 | UN | 41.68
92927 | LUVA DE REDUÇÃO, EM FERRO GALVANIZADO, 1 1/4" X 3/4", CONEXÃO ROSQUEADA, INSTALADO EM REDE DE ALIMENTAÇÃO PARA HIDRANTE - FORNECIMENTO E INSTALAÇÃO. AF_01/2026 | UN | 54.03
92942 | LUVA DE REDUÇÃO, EM FERRO GALVANIZADO, 1 1/4" X 3/4", CONEXÃO ROSQUEADA, INSTALADO EM REDE DE ALIMENTAÇÃO PARA SPRINKLER - FORNECIMENTO E INSTALAÇÃO. AF_01/2026 | UN | 42.47
92918 | LUVA DE REDUÇÃO, EM FERRO GALVANIZADO, 1" X 1/2", CONEXÃO ROSQUEADA, INSTALADO EM REDE DE ALIMENTAÇÃO PARA HIDRANTE - FORNECIMENTO E INSTALAÇÃO. AF_01/2026 | UN | 43.68
92938 | LUVA DE REDUÇÃO, EM FERRO GALVANIZADO, 1" X 1/2", CONEXÃO ROSQUEADA, INSTALADO EM REDE DE ALIMENTAÇÃO PARA SPRINKLER - FORNECIMENTO E INSTALAÇÃO. AF_01/2026 | UN | 33.45
92920 | LUVA DE REDUÇÃO, EM FERRO GALVANIZADO, 1" X 3/4", CONEXÃO ROSQUEADA, INSTALADO EM REDE DE ALIMENTAÇÃO PARA HIDRANTE - FORNECIMENTO E INSTALAÇÃO. AF_01/2026 | UN | 45.29
92939 | LUVA DE REDUÇÃO, EM FERRO GALVANIZADO, 1" X 3/4", CONEXÃO ROSQUEADA, INSTALADO EM REDE DE ALIMENTAÇÃO PARA SPRINKLER - FORNECIMENTO E INSTALAÇÃO. AF_01/2026 | UN | 34.5
92910 | LUVA DE REDUÇÃO, EM FERRO GALVANIZADO, 2 1/2" X 1 1/2", CONEXÃO ROSQUEADA, INSTALADO EM PRUMADAS - FORNECIMENTO E INSTALAÇÃO. AF_01/2026 | UN | 122.38
92934 | LUVA DE REDUÇÃO, EM FERRO GALVANIZADO, 2 1/2" X 1 1/2", CONEXÃO ROSQUEADA, INSTALADO EM REDE DE ALIMENTAÇÃO PARA HIDRANTE - FORNECIMENTO E INSTALAÇÃO. AF_01/2026 | UN | 118.5
92949 | LUVA DE REDUÇÃO, EM FERRO GALVANIZADO, 2 1/2" X 1 1/2", CONEXÃO ROSQUEADA, INSTALADO EM REDE DE ALIMENTAÇÃO PARA SPRINKLER - FORNECIMENTO E INSTALAÇÃO. AF_01/2026 | UN | 101.06
92911 | LUVA DE REDUÇÃO, EM FERRO GALVANIZADO, 2 1/2" X 2", CONEXÃO ROSQUEADA, INSTALADO EM PRUMADAS - FORNECIMENTO E INSTALAÇÃO. AF_01/2026 | UN | 123.53
92935 | LUVA DE REDUÇÃO, EM FERRO GALVANIZADO, 2 1/2" X 2", CONEXÃO ROSQUEADA, INSTALADO EM REDE DE ALIMENTAÇÃO PARA HIDRANTE - FORNECIMENTO E INSTALAÇÃO. AF_01/2026 | UN | 121.16
92950 | LUVA DE REDUÇÃO, EM FERRO GALVANIZADO, 2 1/2" X 2", CONEXÃO ROSQUEADA, INSTALADO EM REDE DE ALIMENTAÇÃO PARA SPRINKLER - FORNECIMENTO E INSTALAÇÃO. AF_01/2026 | UN | 102.62
92907 | LUVA DE REDUÇÃO, EM FERRO GALVANIZADO, 2" X 1 1/2", CONEXÃO ROSQUEADA, INSTALADO EM PRUMADAS - FORNECIMENTO E INSTALAÇÃO. AF_01/2026 | UN | 90.01
92931 | LUVA DE REDUÇÃO, EM FERRO GALVANIZADO, 2" X 1 1/2", CONEXÃO ROSQUEADA, INSTALADO EM REDE DE ALIMENTAÇÃO PARA HIDRANTE - FORNECIMENTO E INSTALAÇÃO. AF_01/2026 | UN | 83.84
92946 | LUVA DE REDUÇÃO, EM FERRO GALVANIZADO, 2" X 1 1/2", CONEXÃO ROSQUEADA, INSTALADO EM REDE DE ALIMENTAÇÃO PARA SPRINKLER - FORNECIMENTO E INSTALAÇÃO. AF_01/2026 | UN | 68.08
92908 | LUVA DE REDUÇÃO, EM FERRO GALVANIZADO, 2" X 1 1/4", CONEXÃO ROSQUEADA, INSTALADO EM PRUMADAS - FORNECIMENTO E INSTALAÇÃO. AF_01/2026 | UN | 89.11
92932 | LUVA DE REDUÇÃO, EM FERRO GALVANIZADO, 2" X 1 1/4", CONEXÃO ROSQUEADA, INSTALADO EM REDE DE ALIMENTAÇÃO PARA HIDRANTE - FORNECIMENTO E INSTALAÇÃO. AF_01/2026 | UN | 81.73
92947 | LUVA DE REDUÇÃO, EM FERRO GALVANIZADO, 2" X 1 1/4", CONEXÃO ROSQUEADA, INSTALADO EM REDE DE ALIMENTAÇÃO PARA SPRINKLER - FORNECIMENTO E INSTALAÇÃO. AF_01/2026 | UN | 66.85
92909 | LUVA DE REDUÇÃO, EM FERRO GALVANIZADO, 2" X 1", CONEXÃO ROSQUEADA, INSTALADO EM PRUMADAS - FORNECIMENTO E INSTALAÇÃO. AF_01/2026 | UN | 88.3
92933 | LUVA DE REDUÇÃO, EM FERRO GALVANIZADO, 2" X 1", CONEXÃO ROSQUEADA, INSTALADO EM REDE DE ALIMENTAÇÃO PARA HIDRANTE - FORNECIMENTO E INSTALAÇÃO. AF_01/2026 | UN | 79.87
92948 | LUVA DE REDUÇÃO, EM FERRO GALVANIZADO, 2" X 1", CONEXÃO ROSQUEADA, INSTALADO EM REDE DE ALIMENTAÇÃO PARA SPRINKLER - FORNECIMENTO E INSTALAÇÃO. AF_01/2026 | UN | 65.76
92912 | LUVA DE REDUÇÃO, EM FERRO GALVANIZADO, 3" X 1 1/2", CONEXÃO ROSQUEADA, INSTALADO EM PRUMADAS - FORNECIMENTO E INSTALAÇÃO. AF_01/2026 | UN | 161.42
92913 | LUVA DE REDUÇÃO, EM FERRO GALVANIZADO, 3" X 2 1/2", CONEXÃO ROSQUEADA, INSTALADO EM PRUMADAS - FORNECIMENTO E INSTALAÇÃO. AF_01/2026 | UN | 164.29
92936 | LUVA DE REDUÇÃO, EM FERRO GALVANIZADO, 3" X 2 1/2", CONEXÃO ROSQUEADA, INSTALADO EM REDE DE ALIMENTAÇÃO PARA HIDRANTE - FORNECIMENTO E INSTALAÇÃO. AF_01/2026 | UN | 166.47
92951 | LUVA DE REDUÇÃO, EM FERRO GALVANIZADO, 3" X 2 1/2", CONEXÃO ROSQUEADA, INSTALADO EM REDE DE ALIMENTAÇÃO PARA SPRINKLER - FORNECIMENTO E INSTALAÇÃO. AF_01/2026 | UN | 144.61
92914 | LUVA DE REDUÇÃO, EM FERRO GALVANIZADO, 3" X 2", CONEXÃO ROSQUEADA, INSTALADO EM PRUMADAS - FORNECIMENTO E INSTALAÇÃO. AF_01/2026 | UN | 162.58
92937 | LUVA DE REDUÇÃO, EM FERRO GALVANIZADO, 3" X 2", CONEXÃO ROSQUEADA, INSTALADO EM REDE DE ALIMENTAÇÃO PARA HIDRANTE - FORNECIMENTO E INSTALAÇÃO. AF_01/2026 | UN | 162.49
92952 | LUVA DE REDUÇÃO, EM FERRO GALVANIZADO, 3" X 2", CONEXÃO ROSQUEADA, INSTALADO EM REDE DE ALIMENTAÇÃO PARA SPRINKLER - FORNECIMENTO E INSTALAÇÃO. AF_01/2026 | UN | 142.28
92953 | LUVA DE REDUÇÃO, EM FERRO GALVANIZADO, 3/4" X 1/2", CONEXÃO ROSQUEADA, INSTALADO EM RAMAIS E SUB-RAMAIS DE GÁS - FORNECIMENTO E INSTALAÇÃO. AF_01/2026 | UN | 26.61
101921 | LUVA DE REDUÇÃO, EM FERRO GALVANIZADO, 4" X 2 1/2", CONEXÃO ROSQUEADA, INSTALADO EM PRUMADAS - FORNECIMENTO E INSTALAÇÃO. AF_01/2026 | UN | 245.57
101930 | LUVA DE REDUÇÃO, EM FERRO GALVANIZADO, 4" X 2 1/2", CONEXÃO ROSQUEADA, INSTALADO EM REDE DE ALIMENTAÇÃO PARA HIDRANTE - FORNECIMENTO E INSTALAÇÃO. AF_01/2026 | UN | 250.78
101922 | LUVA DE REDUÇÃO, EM FERRO GALVANIZADO, 4" X 2", CONEXÃO ROSQUEADA, INSTALADO EM PRUMADAS - FORNECIMENTO E INSTALAÇÃO. AF_01/2026 | UN | 243.85
101931 | LUVA DE REDUÇÃO, EM FERRO GALVANIZADO, 4" X 2", CONEXÃO ROSQUEADA, INSTALADO EM REDE DE ALIMENTAÇÃO PARA HIDRANTE - FORNECIMENTO E INSTALAÇÃO. AF_01/2026 | UN | 246.8
101923 | LUVA DE REDUÇÃO, EM FERRO GALVANIZADO, 4" X 3", CONEXÃO ROSQUEADA, INSTALADO EM PRUMADAS - FORNECIMENTO E INSTALAÇÃO. AF_01/2026 | UN | 247.26
101932 | LUVA DE REDUÇÃO, EM FERRO GALVANIZADO, 4" X 3", CONEXÃO ROSQUEADA, INSTALADO EM REDE DE ALIMENTAÇÃO PARA HIDRANTE - FORNECIMENTO E INSTALAÇÃO. AF_01/2026 | UN | 254.76
97537 | LUVA, EM AÇO, CONEXÃO SOLDADA, DN 15 (1/2"), INSTALADO EM RAMAIS E SUB-RAMAIS DE GÁS - FORNECIMENTO E INSTALAÇÃO. AF_01/2026 | UN | 28.25
97540 | LUVA, EM AÇO, CONEXÃO SOLDADA, DN 20 (3/4"), INSTALADO EM RAMAIS E SUB-RAMAIS DE GÁS - FORNECIMENTO E INSTALAÇÃO. AF_01/2026 | UN | 39.14
97543 | LUVA, EM AÇO, CONEXÃO SOLDADA, DN 25 (1"), INSTALADO EM RAMAIS E SUB-RAMAIS DE GÁS - FORNECIMENTO E INSTALAÇÃO. AF_01/2026 | UN | 65.44
97461 | LUVA, EM AÇO, CONEXÃO SOLDADA, DN 25 (1"), INSTALADO EM REDE DE ALIMENTAÇÃO PARA HIDRANTE - FORNECIMENTO E INSTALAÇÃO. AF_01/2026 | UN | 39.77
97499 | LUVA, EM AÇO, CONEXÃO SOLDADA, DN 25 (1"), INSTALADO EM REDE DE ALIMENTAÇÃO PARA SPRINKLER - FORNECIMENTO E INSTALAÇÃO. AF_01/2026 | UN | 36.63
97464 | LUVA, EM AÇO, CONEXÃO SOLDADA, DN 32 (1 1/4"), INSTALADO EM REDE DE ALIMENTAÇÃO PARA HIDRANTE - FORNECIMENTO E INSTALAÇÃO. AF_01/2026 | UN | 56.45
97502 | LUVA, EM AÇO, CONEXÃO SOLDADA, DN 32 (1 1/4"), INSTALADO EM REDE DE ALIMENTAÇÃO PARA SPRINKLER - FORNECIMENTO E INSTALAÇÃO. AF_01/2026 | UN | 50.88
97467 | LUVA, EM AÇO, CONEXÃO SOLDADA, DN 40 (1 1/2"), INSTALADO EM REDE DE ALIMENTAÇÃO PARA HIDRANTE - FORNECIMENTO E INSTALAÇÃO. AF_01/2026 | UN | 71.3
97505 | LUVA, EM AÇO, CONEXÃO SOLDADA, DN 40 (1 1/2"), INSTALADO EM REDE DE ALIMENTAÇÃO PARA SPRINKLER - FORNECIMENTO E INSTALAÇÃO. AF_01/2026 | UN | 62.97
97443 | LUVA, EM AÇO, CONEXÃO SOLDADA, DN 50 (2"), INSTALADO EM PRUMADAS - FORNECIMENTO E INSTALAÇÃO. AF_01/2026 | UN | 129.12
97470 | LUVA, EM AÇO, CONEXÃO SOLDADA, DN 50 (2"), INSTALADO EM REDE DE ALIMENTAÇÃO PARA HIDRANTE - FORNECIMENTO E INSTALAÇÃO. AF_01/2026 | UN | 103.8
97508 | LUVA, EM AÇO, CONEXÃO SOLDADA, DN 50 (2"), INSTALADO EM REDE DE ALIMENTAÇÃO PARA SPRINKLER - FORNECIMENTO E INSTALAÇÃO. AF_01/2026 | UN | 92.04
97446 | LUVA, EM AÇO, CONEXÃO SOLDADA, DN 65 (2 1/2"), INSTALADO EM PRUMADAS - FORNECIMENTO E INSTALAÇÃO. AF_01/2026 | UN | 203.97
97474 | LUVA, EM AÇO, CONEXÃO SOLDADA, DN 65 (2 1/2"), INSTALADO EM REDE DE ALIMENTAÇÃO PARA HIDRANTE - FORNECIMENTO E INSTALAÇÃO. AF_01/2026 | UN | 186.07
97511 | LUVA, EM AÇO, CONEXÃO SOLDADA, DN 65 (2 1/2"), INSTALADO EM REDE DE ALIMENTAÇÃO PARA SPRINKLER - FORNECIMENTO E INSTALAÇÃO. AF_01/2026 | UN | 169.15
97449 | LUVA, EM AÇO, CONEXÃO SOLDADA, DN 80 (3"), INSTALADO EM PRUMADAS - FORNECIMENTO E INSTALAÇÃO. AF_01/2026 | UN | 257.22
97477 | LUVA, EM AÇO, CONEXÃO SOLDADA, DN 80 (3"), INSTALADO EM REDE DE ALIMENTAÇÃO PARA HIDRANTE - FORNECIMENTO E INSTALAÇÃO. AF_01/2026 | UN | 246.75
97514 | LUVA, EM AÇO, CONEXÃO SOLDADA, DN 80 (3"), INSTALADO EM REDE DE ALIMENTAÇÃO PARA SPRINKLER - FORNECIMENTO E INSTALAÇÃO. AF_01/2026 | UN | 224.65
101920 | LUVA, EM FERRO GALVANIZADO, 4", CONEXÃO ROSQUEADA, INSTALADO EM PRUMADAS - FORNECIMENTO E INSTALAÇÃO. AF_01/2026 | UN | 220.83
101929 | LUVA, EM FERRO GALVANIZADO, 4", CONEXÃO ROSQUEADA, INSTALADO EM REDE DE ALIMENTAÇÃO PARA HIDRANTE - FORNECIMENTO E INSTALAÇÃO. AF_01/2026 | UN | 231.36
92693 | LUVA, EM FERRO GALVANIZADO, CONEXÃO ROSQUEADA, DN 15 (1/2"), INSTALADO EM RAMAIS E SUB-RAMAIS DE GÁS - FORNECIMENTO E INSTALAÇÃO. AF_01/2026 | UN | 18.6
92695 | LUVA, EM FERRO GALVANIZADO, CONEXÃO ROSQUEADA, DN 20 (3/4"), INSTALADO EM RAMAIS E SUB-RAMAIS DE GÁS - FORNECIMENTO E INSTALAÇÃO. AF_01/2026 | UN | 29.57
92697 | LUVA, EM FERRO GALVANIZADO, CONEXÃO ROSQUEADA, DN 25 (1"), INSTALADO EM RAMAIS E SUB-RAMAIS DE GÁS - FORNECIMENTO E INSTALAÇÃO. AF_01/2026 | UN | 47.99
92658 | LUVA, EM FERRO GALVANIZADO, CONEXÃO ROSQUEADA, DN 25 (1"), INSTALADO EM REDE DE ALIMENTAÇÃO PARA SPRINKLER - FORNECIMENTO E INSTALAÇÃO. AF_01/2026 | UN | 35.17
92660 | LUVA, EM FERRO GALVANIZADO, CONEXÃO ROSQUEADA, DN 32 (1 1/4"), INSTALADO EM REDE DE ALIMENTAÇÃO PARA SPRINKLER - FORNECIMENTO E INSTALAÇÃO. AF_01/2026 | UN | 42.92
92662 | LUVA, EM FERRO GALVANIZADO, CONEXÃO ROSQUEADA, DN 40 (1 1/2"), INSTALADO EM REDE DE ALIMENTAÇÃO PARA SPRINKLER - FORNECIMENTO E INSTALAÇÃO. AF_01/2026 | UN | 49.76
92664 | LUVA, EM FERRO GALVANIZADO, CONEXÃO ROSQUEADA, DN 50 (2"), INSTALADO EM REDE DE ALIMENTAÇÃO PARA SPRINKLER - FORNECIMENTO E INSTALAÇÃO. AF_01/2026 | UN | 65.58
92666 | LUVA, EM FERRO GALVANIZADO, CONEXÃO ROSQUEADA, DN 65 (2 1/2"), INSTALADO EM REDE DE ALIMENTAÇÃO PARA SPRINKLER - FORNECIMENTO E INSTALAÇÃO. AF_01/2026 | UN | 100.41
92668 | LUVA, EM FERRO GALVANIZADO, CONEXÃO ROSQUEADA, DN 80 (3"), INSTALADO EM REDE DE ALIMENTAÇÃO PARA SPRINKLER - FORNECIMENTO E INSTALAÇÃO. AF_01/2026 | UN | 139.02
92370 | LUVA, EM FERRO GALVANIZADO, DN 25 (1"), CONEXÃO ROSQUEADA, INSTALADO EM REDE DE ALIMENTAÇÃO PARA HIDRANTE - FORNECIMENTO E INSTALAÇÃO. AF_01/2026 | UN | 46.51
92372 | LUVA, EM FERRO GALVANIZADO, DN 32 (1 1/4"), CONEXÃO ROSQUEADA, INSTALADO EM REDE DE ALIMENTAÇÃO PARA HIDRANTE - FORNECIMENTO E INSTALAÇÃO. AF_01/2026 | UN | 55.81
92374 | LUVA, EM FERRO GALVANIZADO, DN 40 (1 1/2"), CONEXÃO ROSQUEADA, INSTALADO EM REDE DE ALIMENTAÇÃO PARA HIDRANTE - FORNECIMENTO E INSTALAÇÃO. AF_01/2026 | UN | 64.43
92345 | LUVA, EM FERRO GALVANIZADO, DN 50 (2"), CONEXÃO ROSQUEADA, INSTALADO EM PRUMADAS - FORNECIMENTO E INSTALAÇÃO. AF_01/2026 | UN | 87.1
92376 | LUVA, EM FERRO GALVANIZADO, DN 50 (2"), CONEXÃO ROSQUEADA, INSTALADO EM REDE DE ALIMENTAÇÃO PARA HIDRANTE - FORNECIMENTO E INSTALAÇÃO. AF_01/2026 | UN | 82.46
92347 | LUVA, EM FERRO GALVANIZADO, DN 65 (2 1/2"), CONEXÃO ROSQUEADA, INSTALADO EM PRUMADAS - FORNECIMENTO E INSTALAÇÃO. AF_01/2026 | UN | 120.71
92378 | LUVA, EM FERRO GALVANIZADO, DN 65 (2 1/2"), CONEXÃO ROSQUEADA, INSTALADO EM REDE DE ALIMENTAÇÃO PARA HIDRANTE - FORNECIMENTO E INSTALAÇÃO. AF_01/2026 | UN | 120.62
92349 | LUVA, EM FERRO GALVANIZADO, DN 80 (3"), CONEXÃO ROSQUEADA, INSTALADO EM PRUMADAS - FORNECIMENTO E INSTALAÇÃO. AF_01/2026 | UN | 158.08
92380 | LUVA, EM FERRO GALVANIZADO, DN 80 (3"), CONEXÃO ROSQUEADA, INSTALADO EM REDE DE ALIMENTAÇÃO PARA HIDRANTE - FORNECIMENTO E INSTALAÇÃO. AF_01/2026 | UN | 162.54
101917 | MANÔMETRO 0 A 200 PSI (0 A 14 KGF/CM2), D = 50MM - FORNECIMENTO E INSTALAÇÃO. AF_01/2026 | UN | 193.91
101924 | NIPLE, EM FERRO GALVANIZADO, 4", CONEXÃO ROSQUEADA, INSTALADO EM PRUMADAS - FORNECIMENTO E INSTALAÇÃO. AF_01/2026 | UN | 208.8
101933 | NIPLE, EM FERRO GALVANIZADO, 4", CONEXÃO ROSQUEADA, INSTALADO EM REDE DE ALIMENTAÇÃO PARA HIDRANTE - FORNECIMENTO E INSTALAÇÃO. AF_01/2026 | UN | 219.33
92692 | NIPLE, EM FERRO GALVANIZADO, CONEXÃO ROSQUEADA, DN 15 (1/2"), INSTALADO EM RAMAIS E SUB-RAMAIS DE GÁS - FORNECIMENTO E INSTALAÇÃO. AF_01/2026 | UN | 18.18
92694 | NIPLE, EM FERRO GALVANIZADO, CONEXÃO ROSQUEADA, DN 20 (3/4"), INSTALADO EM RAMAIS E SUB-RAMAIS DE GÁS - FORNECIMENTO E INSTALAÇÃO. AF_01/2026 | UN | 29.14
92696 | NIPLE, EM FERRO GALVANIZADO, CONEXÃO ROSQUEADA, DN 25 (1"), INSTALADO EM RAMAIS E SUB-RAMAIS DE GÁS - FORNECIMENTO E INSTALAÇÃO. AF_01/2026 | UN | 46.07
92657 | NIPLE, EM FERRO GALVANIZADO, CONEXÃO ROSQUEADA, DN 25 (1"), INSTALADO EM REDE DE ALIMENTAÇÃO PARA SPRINKLER - FORNECIMENTO E INSTALAÇÃO. AF_01/2026 | UN | 33.25
92659 | NIPLE, EM FERRO GALVANIZADO, CONEXÃO ROSQUEADA, DN 32 (1 1/4"), INSTALADO EM REDE DE ALIMENTAÇÃO PARA SPRINKLER - FORNECIMENTO E INSTALAÇÃO. AF_01/2026 | UN | 41.13
92661 | NIPLE, EM FERRO GALVANIZADO, CONEXÃO ROSQUEADA, DN 40 (1 1/2"), INSTALADO EM REDE DE ALIMENTAÇÃO PARA SPRINKLER - FORNECIMENTO E INSTALAÇÃO. AF_01/2026 | UN | 49.41
92663 | NIPLE, EM FERRO GALVANIZADO, CONEXÃO ROSQUEADA, DN 50 (2"), INSTALADO EM REDE DE ALIMENTAÇÃO PARA SPRINKLER - FORNECIMENTO E INSTALAÇÃO. AF_01/2026 | UN | 65.61
92665 | NIPLE, EM FERRO GALVANIZADO, CONEXÃO ROSQUEADA, DN 65 (2 1/2"), INSTALADO EM REDE DE ALIMENTAÇÃO PARA SPRINKLER - FORNECIMENTO E INSTALAÇÃO. AF_01/2026 | UN | 89.7
92667 | NIPLE, EM FERRO GALVANIZADO, CONEXÃO ROSQUEADA, DN 80 (3"), INSTALADO EM REDE DE ALIMENTAÇÃO PARA SPRINKLER - FORNECIMENTO E INSTALAÇÃO. AF_01/2026 | UN | 129.49
92369 | NIPLE, EM FERRO GALVANIZADO, DN 25 (1"), CONEXÃO ROSQUEADA, INSTALADO EM REDE DE ALIMENTAÇÃO PARA HIDRANTE - FORNECIMENTO E INSTALAÇÃO. AF_01/2026 | UN | 44.59
92371 | NIPLE, EM FERRO GALVANIZADO, DN 32 (1 1/4"), CONEXÃO ROSQUEADA, INSTALADO EM REDE DE ALIMENTAÇÃO PARA HIDRANTE - FORNECIMENTO E INSTALAÇÃO. AF_01/2026 | UN | 54.02
92373 | NIPLE, EM FERRO GALVANIZADO, DN 40 (1 1/2"), CONEXÃO ROSQUEADA, INSTALADO EM REDE DE ALIMENTAÇÃO PARA HIDRANTE - FORNECIMENTO E INSTALAÇÃO. AF_01/2026 | UN | 64.08
92344 | NIPLE, EM FERRO GALVANIZADO, DN 50 (2"), CONEXÃO ROSQUEADA, INSTALADO EM PRUMADAS - FORNECIMENTO E INSTALAÇÃO. AF_01/2026 | UN | 87.13
92375 | NIPLE, EM FERRO GALVANIZADO, DN 50 (2"), CONEXÃO ROSQUEADA, INSTALADO EM REDE DE ALIMENTAÇÃO PARA HIDRANTE - FORNECIMENTO E INSTALAÇÃO. AF_01/2026 | UN | 82.49
92346 | NIPLE, EM FERRO GALVANIZADO, DN 65 (2 1/2"), CONEXÃO ROSQUEADA, INSTALADO EM PRUMADAS - FORNECIMENTO E INSTALAÇÃO. AF_01/2026 | UN | 110
92377 | NIPLE, EM FERRO GALVANIZADO, DN 65 (2 1/2"), CONEXÃO ROSQUEADA, INSTALADO EM REDE DE ALIMENTAÇÃO PARA HIDRANTE - FORNECIMENTO E INSTALAÇÃO. AF_01/2026 | UN | 109.91
92348 | NIPLE, EM FERRO GALVANIZADO, DN 80 (3"), CONEXÃO ROSQUEADA, INSTALADO EM PRUMADAS - FORNECIMENTO E INSTALAÇÃO. AF_01/2026 | UN | 148.55
92379 | NIPLE, EM FERRO GALVANIZADO, DN 80 (3"), CONEXÃO ROSQUEADA, INSTALADO EM REDE DE ALIMENTAÇÃO PARA HIDRANTE - FORNECIMENTO E INSTALAÇÃO. AF_01/2026 | UN | 153.01
106677 | REGISTRO DE RECALQUE, HIDRANTE SUBTERRÂNEO PREDIAL, 65 MM - FORNECIMENTO E INSTALAÇÃO. AF_01/2026 | UN | 1095
95696 | SPRINKLER TIPO PENDENTE, 68 °C, UNIÃO POR ROSCA DN 15 (1/2") - FORNECIMENTO E INSTALAÇÃO. AF_01/2026 | UN | 47.67
92335 | TUBO DE AÇO GALVANIZADO COM COSTURA, CLASSE MÉDIA, CONEXÃO RANHURADA, DN 50 (2"), INSTALADO EM PRUMADAS - FORNECIMENTO E INSTALAÇÃO. AF_01/2026 | M | 95.77
92336 | TUBO DE AÇO GALVANIZADO COM COSTURA, CLASSE MÉDIA, CONEXÃO RANHURADA, DN 65 (2 1/2"), INSTALADO EM PRUMADAS - FORNECIMENTO E INSTALAÇÃO. AF_01/2026 | M | 114.47
92337 | TUBO DE AÇO GALVANIZADO COM COSTURA, CLASSE MÉDIA, CONEXÃO RANHURADA, DN 80 (3"), INSTALADO EM PRUMADAS - FORNECIMENTO E INSTALAÇÃO. AF_01/2026 | M | 147.21
92687 | TUBO DE AÇO GALVANIZADO COM COSTURA, CLASSE MÉDIA, CONEXÃO ROSQUEADA, DN 15 (1/2"), INSTALADO EM RAMAIS E SUB-RAMAIS DE GÁS - FORNECIMENTO E INSTALAÇÃO. AF_01/2026 | M | 30.88
92688 | TUBO DE AÇO GALVANIZADO COM COSTURA, CLASSE MÉDIA, CONEXÃO ROSQUEADA, DN 20 (3/4"), INSTALADO EM RAMAIS E SUB-RAMAIS DE GÁS - FORNECIMENTO E INSTALAÇÃO. AF_01/2026 | M | 44.49
97536 | TUBO DE AÇO GALVANIZADO COM COSTURA, CLASSE MÉDIA, CONEXÃO ROSQUEADA, DN 25 (1"), INSTALADO EM RAMAIS E SUB-RAMAIS DE GÁS - FORNECIMENTO E INSTALAÇÃO. AF_01/2026 | M | 68.97
97535 | TUBO DE AÇO GALVANIZADO COM COSTURA, CLASSE MÉDIA, CONEXÃO ROSQUEADA, DN 25 (1"), INSTALADO EM REDE DE ALIMENTAÇÃO PARA SPRINKLER - FORNECIMENTO E INSTALAÇÃO. AF_01/2026 | M | 53.33
92652 | TUBO DE AÇO GALVANIZADO COM COSTURA, CLASSE MÉDIA, CONEXÃO ROSQUEADA, DN 32 (1 1/4"), INSTALADO EM REDE DE ALIMENTAÇÃO PARA SPRINKLER - FORNECIMENTO E INSTALAÇÃO. AF_01/2026 | M | 64.37
92653 | TUBO DE AÇO GALVANIZADO COM COSTURA, CLASSE MÉDIA, CONEXÃO ROSQUEADA, DN 40 (1 1/2"), INSTALADO EM REDE DE ALIMENTAÇÃO PARA SPRINKLER - FORNECIMENTO E INSTALAÇÃO. AF_01/2026 | M | 73.63
92654 | TUBO DE AÇO GALVANIZADO COM COSTURA, CLASSE MÉDIA, CONEXÃO ROSQUEADA, DN 50 (2"), INSTALADO EM REDE DE ALIMENTAÇÃO PARA SPRINKLER - FORNECIMENTO E INSTALAÇÃO. AF_01/2026 | M | 99.09
92655 | TUBO DE AÇO GALVANIZADO COM COSTURA, CLASSE MÉDIA, CONEXÃO ROSQUEADA, DN 65 (2 1/2"), INSTALADO EM REDE DE ALIMENTAÇÃO PARA SPRINKLER - FORNECIMENTO E INSTALAÇÃO. AF_01/2026 | M | 120.95
92656 | TUBO DE AÇO GALVANIZADO COM COSTURA, CLASSE MÉDIA, CONEXÃO ROSQUEADA, DN 80 (3"), INSTALADO EM REDE DE ALIMENTAÇÃO PARA SPRINKLER - FORNECIMENTO E INSTALAÇÃO. AF_01/2026 | M | 156.85
101918 | TUBO DE AÇO GALVANIZADO COM COSTURA, CLASSE MÉDIA, DN 100 (4"), CONEXÃO ROSQUEADA, INSTALADO EM PRUMADAS - FORNECIMENTO E INSTALAÇÃO. AF_01/2026 | M | 216.57
101927 | TUBO DE AÇO GALVANIZADO COM COSTURA, CLASSE MÉDIA, DN 100 (4"), CONEXÃO ROSQUEADA, INSTALADO EM REDE DE ALIMENTAÇÃO PARA HIDRANTE - FORNECIMENTO E INSTALAÇÃO. AF_01/2026 | M | 197.6
97498 | TUBO DE AÇO GALVANIZADO COM COSTURA, CLASSE MÉDIA, DN 25 (1"), CONEXÃO ROSQUEADA, INSTALADO EM REDE DE ALIMENTAÇÃO PARA HIDRANTE - FORNECIMENTO E INSTALAÇÃO. AF_01/2026 | M | 47.05
92364 | TUBO DE AÇO GALVANIZADO COM COSTURA, CLASSE MÉDIA, DN 32 (1 1/4"), CONEXÃO ROSQUEADA, INSTALADO EM REDE DE ALIMENTAÇÃO PARA HIDRANTE - FORNECIMENTO E INSTALAÇÃO. AF_01/2026 | M | 57.6
92365 | TUBO DE AÇO GALVANIZADO COM COSTURA, CLASSE MÉDIA, DN 40 (1 1/2"), CONEXÃO ROSQUEADA, INSTALADO EM REDE DE ALIMENTAÇÃO PARA HIDRANTE - FORNECIMENTO E INSTALAÇÃO. AF_01/2026 | M | 66.32
92341 | TUBO DE AÇO GALVANIZADO COM COSTURA, CLASSE MÉDIA, DN 50 (2"), CONEXÃO ROSQUEADA, INSTALADO EM PRUMADAS - FORNECIMENTO E INSTALAÇÃO. AF_01/2026 | M | 111.52
92366 | TUBO DE AÇO GALVANIZADO COM COSTURA, CLASSE MÉDIA, DN 50 (2"), CONEXÃO ROSQUEADA, INSTALADO EM REDE DE ALIMENTAÇÃO PARA HIDRANTE - FORNECIMENTO E INSTALAÇÃO. AF_01/2026 | M | 91.1
92342 | TUBO DE AÇO GALVANIZADO COM COSTURA, CLASSE MÉDIA, DN 65 (2 1/2"), CONEXÃO ROSQUEADA, INSTALADO EM PRUMADAS - FORNECIMENTO E INSTALAÇÃO. AF_01/2026 | M | 131.92
92367 | TUBO DE AÇO GALVANIZADO COM COSTURA, CLASSE MÉDIA, DN 65 (2 1/2"), CONEXÃO ROSQUEADA, INSTALADO EM REDE DE ALIMENTAÇÃO PARA HIDRANTE - FORNECIMENTO E INSTALAÇÃO. AF_01/2026 | M | 111.94
92343 | TUBO DE AÇO GALVANIZADO COM COSTURA, CLASSE MÉDIA, DN 80 (3"), CONEXÃO ROSQUEADA, INSTALADO EM PRUMADAS - FORNECIMENTO E INSTALAÇÃO. AF_01/2026 | M | 166.35
92368 | TUBO DE AÇO GALVANIZADO COM COSTURA, CLASSE MÉDIA, DN 80 (3"), CONEXÃO ROSQUEADA, INSTALADO EM REDE DE ALIMENTAÇÃO PARA HIDRANTE - FORNECIMENTO E INSTALAÇÃO. AF_01/2026 | M | 146.8
92689 | TUBO DE AÇO PRETO SEM COSTURA, CLASSE MÉDIA, CONEXÃO SOLDADA, DN 15 (1/2"), INSTALADO EM RAMAIS E SUB-RAMAIS DE GÁS - FORNECIMENTO E INSTALAÇÃO. AF_01/2026 | M | 54.6
92690 | TUBO DE AÇO PRETO SEM COSTURA, CLASSE MÉDIA, CONEXÃO SOLDADA, DN 20 (3/4"), INSTALADO EM RAMAIS E SUB-RAMAIS DE GÁS - FORNECIMENTO E INSTALAÇÃO. AF_01/2026 | M | 78.84
92691 | TUBO DE AÇO PRETO SEM COSTURA, CLASSE MÉDIA, CONEXÃO SOLDADA, DN 25 (1"), INSTALADO EM RAMAIS E SUB-RAMAIS DE GÁS - FORNECIMENTO E INSTALAÇÃO. AF_01/2026 | M | 106.15
92359 | TUBO DE AÇO PRETO SEM COSTURA, CONEXÃO SOLDADA, DN 25 (1"), INSTALADO EM REDE DE ALIMENTAÇÃO PARA HIDRANTE - FORNECIMENTO E INSTALAÇÃO. AF_01/2026 | M | 70.51
92645 | TUBO DE AÇO PRETO SEM COSTURA, CONEXÃO SOLDADA, DN 25 (1"), INSTALADO EM REDE DE ALIMENTAÇÃO PARA SPRINKLER - FORNECIMENTO E INSTALAÇÃO. AF_01/2026 | M | 75.63
92360 | TUBO DE AÇO PRETO SEM COSTURA, CONEXÃO SOLDADA, DN 32 (1 1/4"), INSTALADO EM REDE DE ALIMENTAÇÃO PARA HIDRANTE - FORNECIMENTO E INSTALAÇÃO. AF_01/2026 | M | 94.08
92646 | TUBO DE AÇO PRETO SEM COSTURA, CONEXÃO SOLDADA, DN 32 (1 1/4"), INSTALADO EM REDE DE ALIMENTAÇÃO PARA SPRINKLER - FORNECIMENTO E INSTALAÇÃO. AF_01/2026 | M | 99.21
95697 | TUBO DE AÇO PRETO SEM COSTURA, CONEXÃO SOLDADA, DN 40 (1 1/2"), INSTALADO EM REDE DE ALIMENTAÇÃO PARA HIDRANTE - FORNECIMENTO E INSTALAÇÃO. AF_01/2026 | M | 103.61
92648 | TUBO DE AÇO PRETO SEM COSTURA, CONEXÃO SOLDADA, DN 40 (1 1/2"), INSTALADO EM REDE DE ALIMENTAÇÃO PARA SPRINKLER - FORNECIMENTO E INSTALAÇÃO. AF_01/2026 | M | 108.75
92338 | TUBO DE AÇO PRETO SEM COSTURA, CONEXÃO SOLDADA, DN 50 (2"), INSTALADO EM PRUMADAS - FORNECIMENTO E INSTALAÇÃO. AF_01/2026 | M | 157.54
92361 | TUBO DE AÇO PRETO SEM COSTURA, CONEXÃO SOLDADA, DN 50 (2"), INSTALADO EM REDE DE ALIMENTAÇÃO PARA HIDRANTE - FORNECIMENTO E INSTALAÇÃO. AF_01/2026 | M | 127.3
92649 | TUBO DE AÇO PRETO SEM COSTURA, CONEXÃO SOLDADA, DN 50 (2"), INSTALADO EM REDE DE ALIMENTAÇÃO PARA SPRINKLER - FORNECIMENTO E INSTALAÇÃO. AF_01/2026 | M | 132.41
92339 | TUBO DE AÇO PRETO SEM COSTURA, CONEXÃO SOLDADA, DN 65 (2 1/2"), INSTALADO EM PRUMADAS - FORNECIMENTO E INSTALAÇÃO. AF_01/2026 | M | 230.69
92362 | TUBO DE AÇO PRETO SEM COSTURA, CONEXÃO SOLDADA, DN 65 (2 1/2"), INSTALADO EM REDE DE ALIMENTAÇÃO PARA HIDRANTE - FORNECIMENTO E INSTALAÇÃO. AF_01/2026 | M | 202.58
92650 | TUBO DE AÇO PRETO SEM COSTURA, CONEXÃO SOLDADA, DN 65 (2 1/2"), INSTALADO EM REDE DE ALIMENTAÇÃO PARA SPRINKLER - FORNECIMENTO E INSTALAÇÃO. AF_01/2026 | M | 207.7
106674 | TUBO DE AÇO PRETO SEM COSTURA, CONEXÃO SOLDADA, DN 80 (3"), INSTALADO EM PRUMADAS - FORNECIMENTO E INSTALAÇÃO. AF_01/2026 | M | 280.56
106675 | TUBO DE AÇO PRETO SEM COSTURA, CONEXÃO SOLDADA, DN 80 (3"), INSTALADO EM REDE DE ALIMENTAÇÃO PARA HIDRANTE - FORNECIMENTO E INSTALAÇÃO. AF_01/2026 | M | 254.59
106676 | TUBO DE AÇO PRETO SEM COSTURA, CONEXÃO SOLDADA, DN 80 (3"), INSTALADO EM REDE DE ALIMENTAÇÃO PARA SPRINKLER - FORNECIMENTO E INSTALAÇÃO. AF_01/2026 | M | 259.71
97439 | TÊ, EM AÇO, CONEXÃO RANHURADA, DN 50 (2"), INSTALADO EM PRUMADAS - FORNECIMENTO E INSTALAÇÃO. AF_01/2026 | UN | 157.42
97440 | TÊ, EM AÇO, CONEXÃO RANHURADA, DN 65 (2 1/2"), INSTALADO EM PRUMADAS - FORNECIMENTO E INSTALAÇÃO. AF_01/2026 | UN | 180.76
97442 | TÊ, EM AÇO, CONEXÃO RANHURADA, DN 80 (3"), INSTALADO EM PRUMADAS - FORNECIMENTO E INSTALAÇÃO. AF_01/2026 | UN | 194.75
97552 | TÊ, EM AÇO, CONEXÃO SOLDADA, DN 15 (1/2"), INSTALADO EM RAMAIS E SUB-RAMAIS DE GÁS - FORNECIMENTO E INSTALAÇÃO. AF_01/2026 | UN | 57.26
97553 | TÊ, EM AÇO, CONEXÃO SOLDADA, DN 20 (3/4"), INSTALADO EM RAMAIS E SUB-RAMAIS DE GÁS - FORNECIMENTO E INSTALAÇÃO. AF_01/2026 | UN | 84.36
97554 | TÊ, EM AÇO, CONEXÃO SOLDADA, DN 25 (1"), INSTALADO EM RAMAIS E SUB-RAMAIS DE GÁS - FORNECIMENTO E INSTALAÇÃO. AF_01/2026 | UN | 148.36
97491 | TÊ, EM AÇO, CONEXÃO SOLDADA, DN 25 (1"), INSTALADO EM REDE DE ALIMENTAÇÃO PARA HIDRANTE - FORNECIMENTO E INSTALAÇÃO. AF_01/2026 | UN | 97.04
97529 | TÊ, EM AÇO, CONEXÃO SOLDADA, DN 25 (1"), INSTALADO EM REDE DE ALIMENTAÇÃO PARA SPRINKLER - FORNECIMENTO E INSTALAÇÃO. AF_01/2026 | UN | 90.73
97492 | TÊ, EM AÇO, CONEXÃO SOLDADA, DN 32 (1 1/4"), INSTALADO EM REDE DE ALIMENTAÇÃO PARA HIDRANTE - FORNECIMENTO E INSTALAÇÃO. AF_01/2026 | UN | 140.33
97530 | TÊ, EM AÇO, CONEXÃO SOLDADA, DN 32 (1 1/4"), INSTALADO EM REDE DE ALIMENTAÇÃO PARA SPRINKLER - FORNECIMENTO E INSTALAÇÃO. AF_01/2026 | UN | 129.19
97493 | TÊ, EM AÇO, CONEXÃO SOLDADA, DN 40 (1 1/2"), INSTALADO EM REDE DE ALIMENTAÇÃO PARA HIDRANTE - FORNECIMENTO E INSTALAÇÃO. AF_01/2026 | UN | 180.14
97531 | TÊ, EM AÇO, CONEXÃO SOLDADA, DN 40 (1 1/2"), INSTALADO EM REDE DE ALIMENTAÇÃO PARA SPRINKLER - FORNECIMENTO E INSTALAÇÃO. AF_01/2026 | UN | 163.49
97458 | TÊ, EM AÇO, CONEXÃO SOLDADA, DN 50 (2"), INSTALADO EM PRUMADAS - FORNECIMENTO E INSTALAÇÃO. AF_01/2026 | UN | 326.18
97494 | TÊ, EM AÇO, CONEXÃO SOLDADA, DN 50 (2"), INSTALADO EM REDE DE ALIMENTAÇÃO PARA HIDRANTE - FORNECIMENTO E INSTALAÇÃO. AF_01/2026 | UN | 275.55
97532 | TÊ, EM AÇO, CONEXÃO SOLDADA, DN 50 (2"), INSTALADO EM REDE DE ALIMENTAÇÃO PARA SPRINKLER - FORNECIMENTO E INSTALAÇÃO. AF_01/2026 | UN | 252.02
97459 | TÊ, EM AÇO, CONEXÃO SOLDADA, DN 65 (2 1/2"), INSTALADO EM PRUMADAS - FORNECIMENTO E INSTALAÇÃO. AF_01/2026 | UN | 532.73
97495 | TÊ, EM AÇO, CONEXÃO SOLDADA, DN 65 (2 1/2"), INSTALADO EM REDE DE ALIMENTAÇÃO PARA HIDRANTE - FORNECIMENTO E INSTALAÇÃO. AF_01/2026 | UN | 496.94
97533 | TÊ, EM AÇO, CONEXÃO SOLDADA, DN 65 (2 1/2"), INSTALADO EM REDE DE ALIMENTAÇÃO PARA SPRINKLER - FORNECIMENTO E INSTALAÇÃO. AF_01/2026 | UN | 463.08
97460 | TÊ, EM AÇO, CONEXÃO SOLDADA, DN 80 (3"), INSTALADO EM PRUMADAS - FORNECIMENTO E INSTALAÇÃO. AF_01/2026 | UN | 799.96
97496 | TÊ, EM AÇO, CONEXÃO SOLDADA, DN 80 (3"), INSTALADO EM REDE DE ALIMENTAÇÃO PARA HIDRANTE - FORNECIMENTO E INSTALAÇÃO. AF_01/2026 | UN | 779.03
97534 | TÊ, EM AÇO, CONEXÃO SOLDADA, DN 80 (3"), INSTALADO EM REDE DE ALIMENTAÇÃO PARA SPRINKLER - FORNECIMENTO E INSTALAÇÃO. AF_01/2026 | UN | 734.83
101926 | TÊ, EM FERRO GALVANIZADO, 4", CONEXÃO ROSQUEADA, INSTALADO EM PRUMADAS - FORNECIMENTO E INSTALAÇÃO. AF_01/2026 | UN | 447.46
101935 | TÊ, EM FERRO GALVANIZADO, 4", CONEXÃO ROSQUEADA, INSTALADO EM REDE DE ALIMENTAÇÃO PARA HIDRANTE - FORNECIMENTO E INSTALAÇÃO. AF_01/2026 | UN | 468.52
92704 | TÊ, EM FERRO GALVANIZADO, CONEXÃO ROSQUEADA, DN 15 (1/2"), INSTALADO EM RAMAIS E SUB-RAMAIS DE GÁS - FORNECIMENTO E INSTALAÇÃO. AF_01/2026 | UN | 34.3
92705 | TÊ, EM FERRO GALVANIZADO, CONEXÃO ROSQUEADA, DN 20 (3/4"), INSTALADO EM RAMAIS E SUB-RAMAIS DE GÁS - FORNECIMENTO E INSTALAÇÃO. AF_01/2026 | UN | 55.8
92706 | TÊ, EM FERRO GALVANIZADO, CONEXÃO ROSQUEADA, DN 25 (1"), INSTALADO EM RAMAIS E SUB-RAMAIS DE GÁS - FORNECIMENTO E INSTALAÇÃO. AF_01/2026 | UN | 90.4
92637 | TÊ, EM FERRO GALVANIZADO, CONEXÃO ROSQUEADA, DN 25 (1"), INSTALADO EM REDE DE ALIMENTAÇÃO PARA HIDRANTE - FORNECIMENTO E INSTALAÇÃO. AF_01/2026 | UN | 129.23
92681 | TÊ, EM FERRO GALVANIZADO, CONEXÃO ROSQUEADA, DN 25 (1"), INSTALADO EM REDE DE ALIMENTAÇÃO PARA SPRINKLER - FORNECIMENTO E INSTALAÇÃO. AF_01/2026 | UN | 64.76
92638 | TÊ, EM FERRO GALVANIZADO, CONEXÃO ROSQUEADA, DN 32 (1 1/4"), INSTALADO EM REDE DE ALIMENTAÇÃO PARA HIDRANTE - FORNECIMENTO E INSTALAÇÃO. AF_01/2026 | UN | 171.1
92682 | TÊ, EM FERRO GALVANIZADO, CONEXÃO ROSQUEADA, DN 32 (1 1/4"), INSTALADO EM REDE DE ALIMENTAÇÃO PARA SPRINKLER - FORNECIMENTO E INSTALAÇÃO. AF_01/2026 | UN | 81.02
92639 | TÊ, EM FERRO GALVANIZADO, CONEXÃO ROSQUEADA, DN 40 (1 1/2"), INSTALADO EM REDE DE ALIMENTAÇÃO PARA HIDRANTE - FORNECIMENTO E INSTALAÇÃO. AF_01/2026 | UN | 209.48
92683 | TÊ, EM FERRO GALVANIZADO, CONEXÃO ROSQUEADA, DN 40 (1 1/2"), INSTALADO EM REDE DE ALIMENTAÇÃO PARA SPRINKLER - FORNECIMENTO E INSTALAÇÃO. AF_01/2026 | UN | 95.11
92640 | TÊ, EM FERRO GALVANIZADO, CONEXÃO ROSQUEADA, DN 50 (2"), INSTALADO EM REDE DE ALIMENTAÇÃO PARA HIDRANTE - FORNECIMENTO E INSTALAÇÃO- FORNECIMENTO E INSTALAÇÃO. AF_01/2026 | UN | 160.54
92684 | TÊ, EM FERRO GALVANIZADO, CONEXÃO ROSQUEADA, DN 50 (2"), INSTALADO EM REDE DE ALIMENTAÇÃO PARA SPRINKLER - FORNECIMENTO E INSTALAÇÃO. AF_01/2026 | UN | 126.78
92642 | TÊ, EM FERRO GALVANIZADO, CONEXÃO ROSQUEADA, DN 65 (2 1/2"), INSTALADO EM REDE DE ALIMENTAÇÃO PARA HIDRANTE - FORNECIMENTO E INSTALAÇÃO. AF_01/2026 | UN | 238.56
92685 | TÊ, EM FERRO GALVANIZADO, CONEXÃO ROSQUEADA, DN 65 (2 1/2"), INSTALADO EM REDE DE ALIMENTAÇÃO PARA SPRINKLER - FORNECIMENTO E INSTALAÇÃO. AF_01/2026 | UN | 198.15
92644 | TÊ, EM FERRO GALVANIZADO, CONEXÃO ROSQUEADA, DN 80 (3"), INSTALADO EM REDE DE ALIMENTAÇÃO PARA HIDRANTE - FORNECIMENTO E INSTALAÇÃO. AF_01/2026 | UN | 298.94
92686 | TÊ, EM FERRO GALVANIZADO, CONEXÃO ROSQUEADA, DN 80 (3"), INSTALADO EM REDE DE ALIMENTAÇÃO PARA SPRINKLER - FORNECIMENTO E INSTALAÇÃO. AF_01/2026 | UN | 251.89
92356 | TÊ, EM FERRO GALVANIZADO, DN 50 (2"), CONEXÃO ROSQUEADA, INSTALADO EM PRUMADAS - FORNECIMENTO E INSTALAÇÃO. AF_01/2026 | UN | 169.82
92357 | TÊ, EM FERRO GALVANIZADO, DN 65 (2 1/2"), CONEXÃO ROSQUEADA, INSTALADO EM PRUMADAS - FORNECIMENTO E INSTALAÇÃO. AF_01/2026 | UN | 238.74
92358 | TÊ, EM FERRO GALVANIZADO, DN 80 (3"), CONEXÃO ROSQUEADA, INSTALADO EM PRUMADAS - FORNECIMENTO E INSTALAÇÃO. AF_01/2026 | UN | 290.02
101919 | UNIÃO, EM FERRO GALVANIZADO, 4", CONEXÃO ROSQUEADA, INSTALADO EM PRUMADAS - FORNECIMENTO E INSTALAÇÃO. AF_01/2026 | UN | 443.97
101928 | UNIÃO, EM FERRO GALVANIZADO, 4", CONEXÃO ROSQUEADA, INSTALADO EM REDE DE ALIMENTAÇÃO PARA HIDRANTE - FORNECIMENTO E INSTALAÇÃO. AF_01/2026 | UN | 454.5
92904 | UNIÃO, EM FERRO GALVANIZADO, CONEXÃO ROSQUEADA, DN 15 (1/2"), INSTALADO EM RAMAIS E SUB-RAMAIS DE GÁS - FORNECIMENTO E INSTALAÇÃO. AF_01/2026 | UN | 37.6
92905 | UNIÃO, EM FERRO GALVANIZADO, CONEXÃO ROSQUEADA, DN 20 (3/4"), INSTALADO EM RAMAIS E SUB-RAMAIS DE GÁS - FORNECIMENTO E INSTALAÇÃO. AF_01/2026 | UN | 54.5
92906 | UNIÃO, EM FERRO GALVANIZADO, CONEXÃO ROSQUEADA, DN 25 (1"), INSTALADO EM RAMAIS E SUB-RAMAIS DE GÁS - FORNECIMENTO E INSTALAÇÃO. AF_01/2026 | UN | 68.69
92898 | UNIÃO, EM FERRO GALVANIZADO, CONEXÃO ROSQUEADA, DN 25 (1"), INSTALADO EM REDE DE ALIMENTAÇÃO PARA SPRINKLER - FORNECIMENTO E INSTALAÇÃO. AF_01/2026 | UN | 55.87
92899 | UNIÃO, EM FERRO GALVANIZADO, CONEXÃO ROSQUEADA, DN 32 (1 1/4"), INSTALADO EM REDE DE ALIMENTAÇÃO PARA SPRINKLER - FORNECIMENTO E INSTALAÇÃO. AF_01/2026 | UN | 81.4
92900 | UNIÃO, EM FERRO GALVANIZADO, CONEXÃO ROSQUEADA, DN 40 (1 1/2"), INSTALADO EM REDE DE ALIMENTAÇÃO PARA SPRINKLER - FORNECIMENTO E INSTALAÇÃO. AF_01/2026 | UN | 98.05
92901 | UNIÃO, EM FERRO GALVANIZADO, CONEXÃO ROSQUEADA, DN 50 (2"), INSTALADO EM REDE DE ALIMENTAÇÃO PARA SPRINKLER - FORNECIMENTO E INSTALAÇÃO. AF_01/2026 | UN | 135.14
92902 | UNIÃO, EM FERRO GALVANIZADO, CONEXÃO ROSQUEADA, DN 65 (2 1/2"), INSTALADO EM REDE DE ALIMENTAÇÃO PARA SPRINKLER - FORNECIMENTO E INSTALAÇÃO. AF_01/2026 | UN | 209.28
92903 | UNIÃO, EM FERRO GALVANIZADO, CONEXÃO ROSQUEADA, DN 80 (3"), INSTALADO EM REDE DE ALIMENTAÇÃO PARA SPRINKLER - FORNECIMENTO E INSTALAÇÃO. AF_01/2026 | UN | 310.4
92892 | UNIÃO, EM FERRO GALVANIZADO, DN 25 (1"), CONEXÃO ROSQUEADA, INSTALADO EM REDE DE ALIMENTAÇÃO PARA HIDRANTE - FORNECIMENTO E INSTALAÇÃO. AF_01/2026 | UN | 67.21
92893 | UNIÃO, EM FERRO GALVANIZADO, DN 32 (1 1/4"), CONEXÃO ROSQUEADA, INSTALADO EM REDE DE ALIMENTAÇÃO PARA HIDRANTE - FORNECIMENTO E INSTALAÇÃO. AF_01/2026 | UN | 94.29
92894 | UNIÃO, EM FERRO GALVANIZADO, DN 40 (1 1/2"), CONEXÃO ROSQUEADA, INSTALADO EM REDE DE ALIMENTAÇÃO PARA HIDRANTE - FORNECIMENTO E INSTALAÇÃO. AF_01/2026 | UN | 112.72
92889 | UNIÃO, EM FERRO GALVANIZADO, DN 50 (2"), CONEXÃO ROSQUEADA, INSTALADO EM PRUMADAS - FORNECIMENTO E INSTALAÇÃO. AF_01/2026 | UN | 156.66
92895 | UNIÃO, EM FERRO GALVANIZADO, DN 50 (2"), CONEXÃO ROSQUEADA, INSTALADO EM REDE DE ALIMENTAÇÃO PARA HIDRANTE - FORNECIMENTO E INSTALAÇÃO. AF_01/2026 | UN | 152.02
92890 | UNIÃO, EM FERRO GALVANIZADO, DN 65 (2 1/2"), CONEXÃO ROSQUEADA, INSTALADO EM PRUMADAS - FORNECIMENTO E INSTALAÇÃO. AF_01/2026 | UN | 229.58
92896 | UNIÃO, EM FERRO GALVANIZADO, DN 65 (2 1/2"), CONEXÃO ROSQUEADA, INSTALADO EM REDE DE ALIMENTAÇÃO PARA HIDRANTE - FORNECIMENTO E INSTALAÇÃO. AF_01/2026 | UN | 229.49
92891 | UNIÃO, EM FERRO GALVANIZADO, DN 80 (3"), CONEXÃO ROSQUEADA, INSTALADO EM PRUMADAS - FORNECIMENTO E INSTALAÇÃO. AF_01/2026 | UN | 329.46
92897 | UNIÃO, EM FERRO GALVANIZADO, DN 80 (3"), CONEXÃO ROSQUEADA, INSTALADO EM REDE DE ALIMENTAÇÃO PARA HIDRANTE - FORNECIMENTO E INSTALAÇÃO. AF_01/2026 | UN | 333.92
100822 | CONEXÃO FIXA, ROSCA FÊMEA, METÁLICA, PARA INSTALAÇÕES EM PEX MULTICAMADA, DN 16MM X 1/2", CONEXÃO POR CRIMPAGEM - FORNECIMENTO E INSTALAÇÃO. AF_01/2020 | UN | 0
100823 | CONEXÃO FIXA, ROSCA FÊMEA, METÁLICA, PARA INSTALAÇÕES EM PEX MULTICAMADA, DN 20MM X 3/4", CONEXÃO POR CRIMPAGEM - FORNECIMENTO E INSTALAÇÃO. AF_01/2020 | UN | 0
100824 | CONEXÃO FIXA, ROSCA FÊMEA, METÁLICA, PARA INSTALAÇÕES EM PEX MULTICAMADA, DN 26MM X 1", CONEXÃO POR CRIMPAGEM - FORNECIMENTO E INSTALAÇÃO. AF_01/2020 | UN | 0
100825 | CONEXÃO FIXA, ROSCA FÊMEA, METÁLICA, PARA INSTALAÇÕES EM PEX MULTICAMADA, DN 32MM X 1 1/4", CONEXÃO POR CRIMPAGEM - FORNECIMENTO E INSTALAÇÃO. AF_01/2020 | UN | 0
100818 | CONEXÃO FIXA, ROSCA MACHO, METÁLICA, PARA INSTALAÇÕES EM PEX MULTICAMADA, DN 16MM X 1/2", CONEXÃO POR CRIMPAGEM - FORNECIMENTO E INSTALAÇÃO. AF_01/2020 | UN | 0
100819 | CONEXÃO FIXA, ROSCA MACHO, METÁLICA, PARA INSTALAÇÕES EM PEX MULTICAMADA, DN 20MM X 3/4", CONEXÃO POR CRIMPAGEM - FORNECIMENTO E INSTALAÇÃO. AF_01/2020 | UN | 0
100820 | CONEXÃO FIXA, ROSCA MACHO, METÁLICA, PARA INSTALAÇÕES EM PEX MULTICAMADA, DN 26MM X 1", CONEXÃO POR CRIMPAGEM - FORNECIMENTO E INSTALAÇÃO. AF_01/2020 | UN | 0
100821 | CONEXÃO FIXA, ROSCA MACHO, METÁLICA, PARA INSTALAÇÕES EM PEX MULTICAMADA, DN 32MM X 1 1/4", CONEXÃO POR CRIMPAGEM - FORNECIMENTO E INSTALAÇÃO. AF_01/2020 | UN | 0
100846 | FIXAÇÃO DE TUBOS VERTICAIS DE MULTICAMADA, DIÂMETROS MENORES OU IGUAIS A 32 MM, COM ABRAÇADEIRA TIPO SUPORTE MÚLTIPLO, FIXADA EM PAREDE EXTERNA - FORNECIMENTO E INSTALAÇÃO. AF_01/2020 | UN | 0
100834 | JOELHO 90 GRAUS, PARA INSTALAÇÕES EM PEX MULTICAMADA, DN 16 MM, CONEXÃO POR CRIMPAGEM - FORNECIMENTO E INSTALAÇÃO. AF_01/2020 | UN | 0
100835 | JOELHO 90 GRAUS, PARA INSTALAÇÕES EM PEX MULTICAMADA, DN 20 MM, CONEXÃO POR CRIMPAGEM - FORNECIMENTO E INSTALAÇÃO. AF_01/2020 | UN | 0
100836 | JOELHO 90 GRAUS, PARA INSTALAÇÕES EM PEX MULTICAMADA, DN 26 MM, CONEXÃO POR CRIMPAGEM - FORNECIMENTO E INSTALAÇÃO. AF_01/2020 | UN | 0
100837 | JOELHO 90 GRAUS, PARA INSTALAÇÕES EM PEX MULTICAMADA, DN 32 MM, CONEXÃO POR CRIMPAGEM - FORNECIMENTO E INSTALAÇÃO. AF_01/2020 | UN | 0
100826 | JOELHO 90 GRAUS, ROSCA FÊMEA, PARA INSTALAÇÕES EM PEX MULTICAMADA, DN 16 MM X 1/2'', CONEXÃO POR CRIMPAGEM - FORNECIMENTO E INSTALAÇÃO. AF_01/2020 | UN | 0
100827 | JOELHO 90 GRAUS, ROSCA FÊMEA, PARA INSTALAÇÕES EM PEX MULTICAMADA, DN 20 MM X 3/4", CONEXÃO POR CRIMPAGEM - FORNECIMENTO E INSTALAÇÃO. AF_01/2020 | UN | 0
100828 | JOELHO 90 GRAUS, ROSCA FÊMEA, PARA INSTALAÇÕES EM PEX MULTICAMADA, DN 25 MM X 1'', CONEXÃO POR CRIMPAGEM - FORNECIMENTO E INSTALAÇÃO. AF_01/2020 | UN | 0
100829 | JOELHO 90 GRAUS, ROSCA FÊMEA, PARA INSTALAÇÕES EM PEX MULTICAMADA, DN 32 MM X 1 1/4'', CONEXÃO POR CRIMPAGEM - FORNECIMENTO E INSTALAÇÃO. AF_01/2020 | UN | 0
100830 | JOELHO 90 GRAUS, ROSCA MACHO, PARA INSTALAÇÕES EM PEX MULTICAMADA, DN 16 MM X 1/2'', CONEXÃO POR CRIMPAGEM - FORNECIMENTO E INSTALAÇÃO. AF_01/2020 | UN | 0
100831 | JOELHO 90 GRAUS, ROSCA MACHO, PARA INSTALAÇÕES EM PEX MULTICAMADA, DN 20 MM X 3/4", CONEXÃO POR CRIMPAGEM - FORNECIMENTO E INSTALAÇÃO. AF_01/2020 | UN | 0
100832 | JOELHO 90 GRAUS, ROSCA MACHO, PARA INSTALAÇÕES EM PEX MULTICAMADA, DN 25 MM X 1'', CONEXÃO POR CRIMPAGEM - FORNECIMENTO E INSTALAÇÃO. AF_01/2020 | UN | 0
100833 | JOELHO 90 GRAUS, ROSCA MACHO, PARA INSTALAÇÕES EM PEX MULTICAMADA, DN 32 MM X 1 1/4'', CONEXÃO POR CRIMPAGEM - FORNECIMENTO E INSTALAÇÃO. AF_01/2020 | UN | 0
100790 | KIT CAVALETE PARA GÁS - COM MEDIDOR E REGULADOR - ENTRADA INDIVIDUAL PRINCIPAL, EM AÇO GALVANIZADO DN 15 E 25 MM (1/2" E 1") - FORNECIMENTO E INSTALAÇÃO. AF_01/2020 | UN | 0
100789 | KIT CAVALETE PARA GÁS - SEM MEDIDOR COM REGULADOR - ENTRADA INDIVIDUAL PRINCIPAL, EM AÇO GALVANIZADO DN 15 E 25 MM (1/2" E 1") - FORNECIMENTO E INSTALAÇÃO. AF_01/2020 | UN | 0
100788 | KIT CAVALETE PARA GÁS - SEM MEDIDOR OU REGULADOR - ENTRADA INDIVIDUAL PRINCIPAL, EM AÇO GALVANIZADO DN 15 E 25 MM (1/2" E 1") - FORNECIMENTO E INSTALAÇÃO. AF_01/2020 | UN | 753.8
100811 | LUVA DE REDUÇÃO PARA INSTALAÇÕES EM PEX MULTICAMADA, DN 20 X 16 MM, CONEXÃO POR CRIMPAGEM - FORNECIMENTO E INSTALAÇÃO. AF_01/2020 | UN | 0
100812 | LUVA DE REDUÇÃO PARA INSTALAÇÕES EM PEX MULTICAMADA, DN 26 X 20 MM, CONEXÃO POR CRIMPAGEM - FORNECIMENTO E INSTALAÇÃO. AF_01/2020 | UN | 0
100813 | LUVA DE REDUÇÃO PARA INSTALAÇÕES EM PEX MULTICAMADA, DN 32 X 26 MM, CONEXÃO POR CRIMPAGEM - FORNECIMENTO E INSTALAÇÃO. AF_01/2020 | UN | 0
100814 | LUVA PARA INSTALAÇÕES EM PEX MULTICAMADA, DN 16 MM, CONEXÃO POR CRIMPAGEM - FORNECIMENTO E INSTALAÇÃO. AF_01/2020 | UN | 0
100815 | LUVA PARA INSTALAÇÕES EM PEX MULTICAMADA, DN 20 MM, CONEXÃO POR CRIMPAGEM - FORNECIMENTO E INSTALAÇÃO. AF_01/2020 | UN | 0
100816 | LUVA PARA INSTALAÇÕES EM PEX MULTICAMADA, DN 26 MM, CONEXÃO POR CRIMPAGEM - FORNECIMENTO E INSTALAÇÃO. AF_01/2020 | UN | 0
100817 | LUVA PARA INSTALAÇÕES EM PEX MULTICAMADA, DN 32 MM, CONEXÃO POR CRIMPAGEM - FORNECIMENTO E INSTALAÇÃO. AF_01/2020 | UN | 0
100795 | TUBO, PEX, MULTICAMADA, COM PROTEÇÃO UV, DN 16, INSTALADO EM IMPLANTAÇÃO DE INSTALAÇÕES DE GÁS - FORNECIMENTO E INSTALAÇÃO. AF_01/2020 | M | 0
100842 | TUBO, PEX, MULTICAMADA, COM PROTEÇÃO UV, DN 16, INSTALADO EM PRUMADA DE INSTALAÇÕES DE GÁS - FORNECIMENTO E INSTALAÇÃO. AF_01/2020 | M | 0
100796 | TUBO, PEX, MULTICAMADA, COM PROTEÇÃO UV, DN 20, INSTALADO EM IMPLANTAÇÃO DE INSTALAÇÕES DE GÁS - FORNECIMENTO E INSTALAÇÃO. AF_01/2020 | M | 0
100843 | TUBO, PEX, MULTICAMADA, COM PROTEÇÃO UV, DN 20, INSTALADO EM PRUMADA DE INSTALAÇÕES DE GÁS - FORNECIMENTO E INSTALAÇÃO. AF_01/2020 | M | 0
100844 | TUBO, PEX, MULTICAMADA, COM PROTEÇÃO UV, DN 25, INSTALADO EM PRUMADA DE INSTALAÇÕES DE GÁS - FORNECIMENTO E INSTALAÇÃO. AF_01/2020 | M | 0
100797 | TUBO, PEX, MULTICAMADA, COM PROTEÇÃO UV, DN 26, INSTALADO EM IMPLANTAÇÃO DE INSTALAÇÕES DE GÁS - FORNECIMENTO E INSTALAÇÃO. AF_01/2020 | M | 0
100798 | TUBO, PEX, MULTICAMADA, COM PROTEÇÃO UV, DN 32, INSTALADO EM IMPLANTAÇÃO DE INSTALAÇÕES DE GÁS - FORNECIMENTO E INSTALAÇÃO. AF_01/2020 | M | 0
100845 | TUBO, PEX, MULTICAMADA, COM PROTEÇÃO UV, DN 32, INSTALADO EM PRUMADA DE INSTALAÇÕES DE GÁS - FORNECIMENTO E INSTALAÇÃO. AF_01/2020 | M | 0
100799 | TUBO, PEX, MULTICAMADA, COM TUBO LUVA, DN 16, INSTALADO EM IMPLANTAÇÃO DE INSTALAÇÕES DE GÁS - FORNECIMENTO E INSTALAÇÃO. AF_01/2020 | M | 22.54
100807 | TUBO, PEX, MULTICAMADA, COM TUBO LUVA, DN 16, INSTALADO EM RAMAL INTERNO DE INSTALAÇÕES DE GÁS - FORNECIMENTO E INSTALAÇÃO. AF_01/2020 | M | 31.12
100800 | TUBO, PEX, MULTICAMADA, COM TUBO LUVA, DN 20, INSTALADO EM IMPLANTAÇÃO DE INSTALAÇÕES DE GÁS - FORNECIMENTO E INSTALAÇÃO. AF_01/2020 | M | 31.23
100808 | TUBO, PEX, MULTICAMADA, COM TUBO LUVA, DN 20, INSTALADO EM RAMAL INTERNO DE INSTALAÇÕES DE GÁS - FORNECIMENTO E INSTALAÇÃO. AF_01/2020 | M | 41.41
100801 | TUBO, PEX, MULTICAMADA, COM TUBO LUVA, DN 26, INSTALADO EM IMPLANTAÇÃO DE INSTALAÇÕES DE GÁS - FORNECIMENTO E INSTALAÇÃO. AF_01/2020 | M | 40.38
100809 | TUBO, PEX, MULTICAMADA, COM TUBO LUVA, DN 26, INSTALADO EM RAMAL INTERNO DE INSTALAÇÕES DE GÁS - FORNECIMENTO E INSTALAÇÃO. AF_01/2020 | M | 52.56
100802 | TUBO, PEX, MULTICAMADA, COM TUBO LUVA, DN 32, INSTALADO EM IMPLANTAÇÃO DE INSTALAÇÕES DE GÁS - FORNECIMENTO E INSTALAÇÃO. AF_01/2020 | M | 53.3
100810 | TUBO, PEX, MULTICAMADA, COM TUBO LUVA, DN 32, INSTALADO EM RAMAL INTERNO DE INSTALAÇÕES DE GÁS - FORNECIMENTO E INSTALAÇÃO. AF_01/2020 | M | 68.28
100791 | TUBO, PEX, MULTICAMADA, DN 16, INSTALADO EM IMPLANTAÇÃO DE INSTALAÇÕES DE GÁS - FORNECIMENTO E INSTALAÇÃO. AF_01/2020 | M | 21.81
100803 | TUBO, PEX, MULTICAMADA, DN 16, INSTALADO EM RAMAL INTERNO DE INSTALAÇÕES DE GÁS - FORNECIMENTO E INSTALAÇÃO. AF_01/2020 | M | 20.3
100792 | TUBO, PEX, MULTICAMADA, DN 20, INSTALADO EM IMPLANTAÇÃO DE INSTALAÇÕES DE GÁS - FORNECIMENTO E INSTALAÇÃO. AF_01/2020 | M | 30.49
100804 | TUBO, PEX, MULTICAMADA, DN 20, INSTALADO EM RAMAL INTERNO DE INSTALAÇÕES DE GÁS - FORNECIMENTO E INSTALAÇÃO. AF_01/2020 | M | 28.71
100793 | TUBO, PEX, MULTICAMADA, DN 26, INSTALADO EM IMPLANTAÇÃO DE INSTALAÇÕES DE GÁS - FORNECIMENTO E INSTALAÇÃO. AF_01/2020 | M | 39.65
100805 | TUBO, PEX, MULTICAMADA, DN 26, INSTALADO EM RAMAL INTERNO DE INSTALAÇÕES DE GÁS - FORNECIMENTO E INSTALAÇÃO. AF_01/2020 | M | 37.51
100794 | TUBO, PEX, MULTICAMADA, DN 32, INSTALADO EM IMPLANTAÇÃO DE INSTALAÇÕES DE GÁS - FORNECIMENTO E INSTALAÇÃO. AF_01/2020 | M | 52.57
100806 | TUBO, PEX, MULTICAMADA, DN 32, INSTALADO EM RAMAL INTERNO DE INSTALAÇÕES DE GÁS - FORNECIMENTO E INSTALAÇÃO. AF_01/2020 | M | 49.94
100838 | TÊ, PARA INSTALAÇÕES EM PEX MULTICAMADA, DN 16 MM, CONEXÃO POR CRIMPAGEM - FORNECIMENTO E INSTALAÇÃO. AF_01/2020 | UN | 0
100839 | TÊ, PARA INSTALAÇÕES EM PEX MULTICAMADA, DN 20 MM, CONEXÃO POR CRIMPAGEM - FORNECIMENTO E INSTALAÇÃO. AF_01/2020 | UN | 0
100840 | TÊ, PARA INSTALAÇÕES EM PEX MULTICAMADA, DN 26 MM, CONEXÃO POR CRIMPAGEM - FORNECIMENTO E INSTALAÇÃO. AF_01/2020 | UN | 0
100841 | TÊ, PARA INSTALAÇÕES EM PEX MULTICAMADA, DN 32 MM, CONEXÃO POR CRIMPAGEM - FORNECIMENTO E INSTALAÇÃO. AF_01/2020 | UN | 0
103283 | AR CONDICIONADO JANELA, 10000 BTU/H, CICLO FRIO - FORNECIMENTO E INSTALAÇÃO. AF_11/2021 | UN | 0
103284 | AR CONDICIONADO JANELA, 12000 BTU/H, CICLO FRIO - FORNECIMENTO E INSTALAÇÃO. AF_11/2021 | UN | 0
103282 | AR CONDICIONADO JANELA, 7500 BTU/H, CICLO FRIO - FORNECIMENTO E INSTALAÇÃO. AF_11/2021 | UN | 0
103279 | AR CONDICIONADO SPLIT DUTO, 18000 BTU/H, CICLO QUENTE/FRIO - FORNECIMENTO E INSTALAÇÃO. AF_11/2021 | UN | 0
103280 | AR CONDICIONADO SPLIT DUTO, 24000 BTU/H, CICLO QUENTE/FRIO - FORNECIMENTO E INSTALAÇÃO. AF_11/2021 | UN | 0
103281 | AR CONDICIONADO SPLIT DUTO, 36000 BTU/H, CICLO QUENTE/FRIO - FORNECIMENTO E INSTALAÇÃO. AF_11/2021 | UN | 0
103247 | AR CONDICIONADO SPLIT INVERTER, HI-WALL (PAREDE), 12000 BTU/H, CICLO FRIO - FORNECIMENTO E INSTALAÇÃO. AF_11/2021_PE | UN | 2535.21
103250 | AR CONDICIONADO SPLIT INVERTER, HI-WALL (PAREDE), 18000 BTU/H, CICLO FRIO - FORNECIMENTO E INSTALAÇÃO. AF_11/2021_PE | UN | 3660.66
103253 | AR CONDICIONADO SPLIT INVERTER, HI-WALL (PAREDE), 24000 BTU/H, CICLO FRIO - FORNECIMENTO E INSTALAÇÃO. AF_11/2021_PE | UN | 4969.54
103244 | AR CONDICIONADO SPLIT INVERTER, HI-WALL (PAREDE), 9000 BTU/H, CICLO FRIO - FORNECIMENTO E INSTALAÇÃO. AF_11/2021_PE | UN | 2290.12
103256 | AR CONDICIONADO SPLIT INVERTER, PISO TETO, 18000 BTU/H, CICLO FRIO - FORNECIMENTO E INSTALAÇÃO. AF_11/2021_PSE | UN | 9204.46
103258 | AR CONDICIONADO SPLIT INVERTER, PISO TETO, 24000 BTU/H, CICLO FRIO - FORNECIMENTO E INSTALAÇÃO. AF_11/2021_PSE | UN | 10281.06
103260 | AR CONDICIONADO SPLIT INVERTER, PISO TETO, 24000 BTU/H, QUENTE/FRIO - FORNECIMENTO E INSTALAÇÃO. AF_11/2021_PSE | UN | 5738.22
103261 | AR CONDICIONADO SPLIT INVERTER, PISO TETO, 36000 BTU/H, CICLO FRIO - FORNECIMENTO E INSTALAÇÃO. AF_11/2021_PSE | UN | 11595.42
103263 | AR CONDICIONADO SPLIT INVERTER, PISO TETO, 48000 BTU/H, CICLO FRIO - FORNECIMENTO E INSTALAÇÃO. AF_11/2021_PE | UN | 16102.68
103265 | AR CONDICIONADO SPLIT INVERTER, PISO TETO, APRESENTANDO ENTRE 54000 E 58000 BTU/H, CICLO FRIO - FORNECIMENTO E INSTALAÇÃO. AF_11/2021_PE | UN | 19379.11
103268 | AR CONDICIONADO SPLIT ON/OFF, CASSETE (TETO), 18000 BTU/H, CICLO QUENTE/FRIO - FORNECIMENTO E INSTALAÇÃO. AF_11/2021_PE | UN | 6857.39
103270 | AR CONDICIONADO SPLIT ON/OFF, CASSETE (TETO), 24000 BTU/H, CICLO QUENTE/FRIO - FORNECIMENTO E INSTALAÇÃO. AF_11/2021_PE | UN | 7366.66
103272 | AR CONDICIONADO SPLIT ON/OFF, CASSETE (TETO), 36000 BTU/H, CICLO QUENTE/FRIO - FORNECIMENTO E INSTALAÇÃO. AF_11/2021_PE | UN | 10745.63
103274 | AR CONDICIONADO SPLIT ON/OFF, CASSETE (TETO), 48000 BTU/H, CICLO QUENTE/FRIO - FORNECIMENTO E INSTALAÇÃO. AF_11/2021_PE | UN | 12687.04
103276 | AR CONDICIONADO SPLIT ON/OFF, CASSETE (TETO), 60000 BTU/H, CICLO QUENTE/FRIO - FORNECIMENTO E INSTALAÇÃO. AF_11/2021_PE | UN | 13236.74
103267 | AR CONDICIONADO SPLIT ON/OFF, CASSETE (TETO), FRIO 4 VIAS 18000 BTU/H - FORNECIMENTO E INSTALAÇÃO. AF_11/2021_PE | UN | 5793.87
103269 | AR CONDICIONADO SPLIT ON/OFF, CASSETE (TETO), FRIO 4 VIAS 24000 BTU/H - FORNECIMENTO E INSTALAÇÃO. AF_11/2021_PE | UN | 7100.97
103271 | AR CONDICIONADO SPLIT ON/OFF, CASSETE (TETO), FRIO 4 VIAS 36000 BTU/H - FORNECIMENTO E INSTALAÇÃO. AF_11/2021_PE | UN | 10407.76
103273 | AR CONDICIONADO SPLIT ON/OFF, CASSETE (TETO), FRIO 4 VIAS 48000 BTU/H - FORNECIMENTO E INSTALAÇÃO. AF_11/2021_PE | UN | 11098.02
103275 | AR CONDICIONADO SPLIT ON/OFF, CASSETE (TETO), FRIO 4 VIAS 60000 BTU/H - FORNECIMENTO E INSTALAÇÃO. AF_11/2021_PE | UN | 12622.16
103248 | AR CONDICIONADO SPLIT ON/OFF, HI-WALL (PAREDE), 12000 BTUS/H, CICLO FRIO - FORNECIMENTO E INSTALAÇÃO. AF_11/2021_PE | UN | 2082.61
103249 | AR CONDICIONADO SPLIT ON/OFF, HI-WALL (PAREDE), 12000 BTUS/H, CICLO QUENTE/FRIO - FORNECIMENTO E INSTALAÇÃO. AF_11/2021_PE | UN | 2233
103251 | AR CONDICIONADO SPLIT ON/OFF, HI-WALL (PAREDE), 18000 BTUS/H, CICLO FRIO - FORNECIMENTO E INSTALAÇÃO. AF_11/2021_PE | UN | 2904.76
103252 | AR CONDICIONADO SPLIT ON/OFF, HI-WALL (PAREDE), 18000 BTUS/H, CICLO QUENTE/FRIO - FORNECIMENTO E INSTALAÇÃO. AF_11/2021_PE | UN | 3209.59
103254 | AR CONDICIONADO SPLIT ON/OFF, HI-WALL (PAREDE), 24000 BTUS/H, CICLO FRIO - FORNECIMENTO E INSTALAÇÃO. AF_11/2021_PE | UN | 3733.73
103255 | AR CONDICIONADO SPLIT ON/OFF, HI-WALL (PAREDE), 24000 BTUS/H, CICLO QUENTE/FRIO - FORNECIMENTO E INSTALAÇÃO. AF_11/2021_PE | UN | 4169.75
103245 | AR CONDICIONADO SPLIT ON/OFF, HI-WALL (PAREDE), 9000 BTUS/H, CICLO FRIO - FORNECIMENTO E INSTALAÇÃO. AF_11/2021_PE | UN | 1818.92
103246 | AR CONDICIONADO SPLIT ON/OFF, HI-WALL (PAREDE), 9000 BTUS/H, CICLO QUENTE/FRIO - FORNECIMENTO E INSTALAÇÃO. AF_11/2021_PE | UN | 1978.27
103257 | AR CONDICIONADO SPLIT ON/OFF, PISO TETO, 18.000 BTU/H, CICLO FRIO - FORNECIMENTO E INSTALAÇÃO. AF_11/2021_PSE | UN | 5304.07
103259 | AR CONDICIONADO SPLIT ON/OFF, PISO TETO, 24.000 BTU/H, CICLO FRIO - FORNECIMENTO E INSTALAÇÃO. AF_11/2021_PSE | UN | 5588.9
103262 | AR CONDICIONADO SPLIT ON/OFF, PISO TETO, 36.000 BTU/H, CICLO FRIO - FORNECIMENTO E INSTALAÇÃO. AF_11/2021_PSE | UN | 7320.23
103264 | AR CONDICIONADO SPLIT ON/OFF, PISO TETO, 48.000 BTU/H, CICLO FRIO - FORNECIMENTO E INSTALAÇÃO. AF_11/2021_PE | UN | 9102.97
103266 | AR CONDICIONADO SPLIT ON/OFF, PISO TETO, 60.000 BTU/H, CICLO FRIO - FORNECIMENTO E INSTALAÇÃO. AF_11/2021_PE | UN | 10147.08
103277 | AR CONDICIONADO SPLITÃO 10 TR - FORNECIMENTO E INSTALAÇÃO. AF_11/2021_PE | UN | 24339.91
103278 | AR CONDICIONADO SPLITÃO 15 TR - FORNECIMENTO E INSTALAÇÃO. AF_11/2021_PE | UN | 31097.61
103285 | DAMPER DE REGULAGEM PARA SISTEMA DE AR CONDICIONADO, 1000X500 MM - FORNECIMENTO E INSTALAÇÃO. AF_11/2021 | UN | 0
103286 | DIFUSOR PARA SISTEMA DE AR CONDICIONADO, 400X400 MM - FORNECIMENTO E INSTALAÇÃO. AF_11/2021 | UN | 0
103287 | GRELHA PARA SISTEMA DE AR CONDICIONADO, 400X400 MM - FORNECIMENTO E INSTALAÇÃO. AF_11/2021 | UN | 0
103288 | RASGO E CHUMBAMENTO EM ALVENARIA PARA TUBOS DE SPLIT PAREDE DE 9000 A 24000 BTUS/H. AF_11/2021 | UN | 21.37
103291 | TUBO EM COBRE FLEXÍVEL, DN 1/2", COM ISOLAMENTO, INSTALADO EM FORRO, PARA RAMAL DE ALIMENTAÇÃO DE AR CONDICIONADO, INCLUSO FIXADOR. AF_11/2021 | M | 65.32
103289 | TUBO EM COBRE FLEXÍVEL, DN 1/4", COM ISOLAMENTO, INSTALADO EM FORRO, PARA RAMAL DE ALIMENTAÇÃO DE AR CONDICIONADO, INCLUSO FIXADOR. AF_11/2021 | M | 33.8
103290 | TUBO EM COBRE FLEXÍVEL, DN 3/8", COM ISOLAMENTO, INSTALADO EM FORRO, PARA RAMAL DE ALIMENTAÇÃO DE AR CONDICIONADO, INCLUSO FIXADOR. AF_11/2021 | M | 51.82
103292 | TUBO EM COBRE FLEXÍVEL, DN 5/8", COM ISOLAMENTO, INSTALADO EM FORRO, PARA RAMAL DE ALIMENTAÇÃO DE AR CONDICIONADO, INCLUSO FIXADOR. AF_11/2021 | M | 79.06
106044 | COTOVELO EM COBRE, 45 GRAUS, DN 1 1/8", INSTALADO EM RAMAL DE ALIMENTAÇÃO DE AR-CONDICIONADO COM CONDENSADORA CENTRAL - FORNECIMENTO E INSTALAÇÃO. AF_07/2025 | UN | 75.97
106045 | COTOVELO EM COBRE, 45 GRAUS, DN 1 5/8", INSTALADO EM RAMAL DE ALIMENTAÇÃO DE AR-CONDICIONADO COM CONDENSADORA CENTRAL - FORNECIMENTO E INSTALAÇÃO. AF_07/2025 | UN | 157
106042 | COTOVELO EM COBRE, 90 GRAUS, DN 1 1/8", INSTALADO EM RAMAL DE ALIMENTAÇÃO DE AR-CONDICIONADO COM CONDENSADORA CENTRAL - FORNECIMENTO E INSTALAÇÃO. AF_07/2025 | UN | 77.9
106043 | COTOVELO EM COBRE, 90 GRAUS, DN 1 5/8", INSTALADO EM RAMAL DE ALIMENTAÇÃO DE AR-CONDICIONADO COM CONDENSADORA CENTRAL - FORNECIMENTO E INSTALAÇÃO. AF_07/2025 | UN | 139.17
106046 | LUVA EM COBRE, DN 1 1/8", INSTALADO EM RAMAL DE ALIMENTAÇÃO DE AR-CONDICIONADO COM CONDENSADORA CENTRAL - FORNECIMENTO E INSTALAÇÃO. AF_07/2025 | UN | 50.28
106047 | LUVA EM COBRE, DN 1 5/8", INSTALADO EM RAMAL DE ALIMENTAÇÃO DE AR-CONDICIONADO COM CONDENSADORA CENTRAL - FORNECIMENTO E INSTALAÇÃO. AF_07/2025 | UN | 84.77
106038 | REFINETE EM COBRE, DN 1 1/8", INSTALADO EM RAMAL DE ALIMENTAÇÃO DE AR-CONDICIONADO COM CONDENSADORA CENTRAL - INSTALAÇÃO. AF_07/2025 | UN | 75.18
106039 | REFINETE EM COBRE, DN 1 5/8", INSTALADO EM RAMAL DE ALIMENTAÇÃO DE AR-CONDICIONADO COM CONDENSADORA CENTRAL - INSTALAÇÃO. AF_07/2025 | UN | 98.6
106040 | TE EM COBRE, DN 1 1/8", INSTALADO EM RAMAL DE ALIMENTAÇÃO DE AR-CONDICIONADO COM CONDENSADORA CENTRAL - FORNECIMENTO E INSTALAÇÃO. AF_07/2025 | UN | 102.03
106041 | TE EM COBRE, DN 1 5/8", INSTALADO EM RAMAL DE ALIMENTAÇÃO DE AR-CONDICIONADO COM CONDENSADORA CENTRAL - FORNECIMENTO E INSTALAÇÃO. AF_07/2025 | UN | 177.69
97329 | TUBO EM COBRE FLEXÍVEL, DN 1/2", COM ISOLAMENTO, INSTALADO EM RAMAL DE ALIMENTAÇÃO DE AR-CONDICIONADO - FORNECIMENTO E INSTALAÇÃO. AF_07/2025 | M | 60.35
97327 | TUBO EM COBRE FLEXÍVEL, DN 1/4", COM ISOLAMENTO, INSTALADO EM RAMAL DE ALIMENTAÇÃO DE AR-CONDICIONADO - FORNECIMENTO E INSTALAÇÃO. AF_07/2025 | M | 28.83
106034 | TUBO EM COBRE FLEXÍVEL, DN 3/4", COM ISOLAMENTO, INSTALADO EM RAMAL DE ALIMENTAÇÃO DE AR-CONDICIONADO - FORNECIMENTO E INSTALAÇÃO. AF_07/2025 | M | 125.2
97328 | TUBO EM COBRE FLEXÍVEL, DN 3/8", COM ISOLAMENTO, INSTALADO EM RAMAL DE ALIMENTAÇÃO DE AR-CONDICIONADO - FORNECIMENTO E INSTALAÇÃO. AF_07/2025 | M | 46.85
97330 | TUBO EM COBRE FLEXÍVEL, DN 5/8", COM ISOLAMENTO, INSTALADO EM RAMAL DE ALIMENTAÇÃO DE AR-CONDICIONADO - FORNECIMENTO E INSTALAÇÃO. AF_07/2025 | M | 74.09
106035 | TUBO EM COBRE FLEXÍVEL, DN 7/8", COM ISOLAMENTO, INSTALADO EM RAMAL DE ALIMENTAÇÃO DE AR-CONDICIONADO - FORNECIMENTO E INSTALAÇÃO. AF_07/2025 | M | 0
106036 | TUBO EM COBRE RÍGIDO, DN 1 1/8"", COM ISOLAMENTO, INSTALADO EM RAMAL DE ALIMENTAÇÃO DE AR-CONDICIONADO COM CONDENSADORA CENTRAL - FORNECIMENTO E INSTALAÇÃO. AF_07/2025 | M | 0
106037 | TUBO EM COBRE RÍGIDO, DN 1 5/8"", COM ISOLAMENTO, INSTALADO EM RAMAL DE ALIMENTAÇÃO DE AR-CONDICIONADO COM CONDENSADORA CENTRAL - FORNECIMENTO E INSTALAÇÃO. AF_07/2025 | M | 0
93085 | BUCHA DE REDUÇÃO EM COBRE, DN 22 MM X 15 MM, SEM ANEL DE SOLDA, PONTA X BOLSA, INSTALADO EM RAMAL DE DISTRIBUIÇÃO DE HIDRÁULICA PREDIAL - FORNECIMENTO E INSTALAÇÃO. AF_04/2022 | UN | 19.75
103892 | BUCHA DE REDUÇÃO EM COBRE, DN 22 MM X 15 MM, SEM ANEL DE SOLDA, PONTA X BOLSA, INSTALADO EM RAMAL E SUB-RAMAL DE AQUECIMENTO SOLAR - FORNECIMENTO E INSTALAÇÃO. AF_04/2022 | UN | 21.23
103823 | BUCHA DE REDUÇÃO EM COBRE, DN 22 MM X 15 MM, SEM ANEL DE SOLDA, PONTA X BOLSA, INSTALADO EM RAMAL E SUB-RAMAL DE GÁS COMBUSTÍVEL - FORNECIMENTO E INSTALAÇÃO. AF_04/2022 | UN | 24.25
103856 | BUCHA DE REDUÇÃO EM COBRE, DN 22 MM X 15 MM, SEM ANEL DE SOLDA, PONTA X BOLSA, INSTALADO EM RAMAL E SUB-RAMAL DE GÁS MEDICINAL - FORNECIMENTO E INSTALAÇÃO. AF_04/2022 | UN | 21.19
93108 | BUCHA DE REDUÇÃO EM COBRE, DN 22 MM X 15 MM, SEM ANEL DE SOLDA, PONTA X BOLSA, INSTALADO EM RAMAL E SUB-RAMAL DE HIDRÁULICA PREDIAL - FORNECIMENTO E INSTALAÇÃO. AF_04/2022 | UN | 17.45
93091 | BUCHA DE REDUÇÃO EM COBRE, DN 28 MM X 22 MM, SEM ANEL DE SOLDA, INSTALADO EM RAMAL DE DISTRIBUIÇÃO DE HIDRÁULICA PREDIAL - FORNECIMENTO E INSTALAÇÃO. AF_04/2022 | UN | 20.7
103900 | BUCHA DE REDUÇÃO EM COBRE, DN 28 MM X 22 MM, SEM ANEL DE SOLDA, INSTALADO EM RAMAL E SUB-RAMAL DE AQUECIMENTO SOLAR - FORNECIMENTO E INSTALAÇÃO. AF_04/2022 | UN | 26.95
103831 | BUCHA DE REDUÇÃO EM COBRE, DN 28 MM X 22 MM, SEM ANEL DE SOLDA, INSTALADO EM RAMAL E SUB-RAMAL DE GÁS COMBUSTÍVEL - FORNECIMENTO E INSTALAÇÃO. AF_04/2022 | UN | 36.15
103864 | BUCHA DE REDUÇÃO EM COBRE, DN 28 MM X 22 MM, SEM ANEL DE SOLDA, INSTALADO EM RAMAL E SUB-RAMAL DE GÁS MEDICINAL - FORNECIMENTO E INSTALAÇÃO. AF_04/2022 | UN | 28.6
93133 | BUCHA DE REDUÇÃO EM COBRE, DN 28 MM X 22 MM, SEM ANEL DE SOLDA, INSTALADO EM RAMAL E SUB-RAMAL DE HIDRÁULICA PREDIAL - FORNECIMENTO E INSTALAÇÃO. AF_04/2022 | UN | 24.99
93057 | BUCHA DE REDUÇÃO EM COBRE, DN 28 MM X 22 MM, SEM ANEL DE SOLDA, PONTA X BOLSA, INSTALADO EM PRUMADA DE HIDRÁULICA PREDIAL - FORNECIMENTO E INSTALAÇÃO. AF_04/2022 | UN | 16.68
93062 | BUCHA DE REDUÇÃO EM COBRE, DN 35 MM X 28 MM, SEM ANEL DE SOLDA, PONTA X BOLSA, INSTALADO EM PRUMADA DE HIDRÁULICA PREDIAL - FORNECIMENTO E INSTALAÇÃO. AF_04/2022 | UN | 31.19
93065 | BUCHA DE REDUÇÃO EM COBRE, DN 42 MM X 35 MM, SEM ANEL DE SOLDA, PONTA X BOLSA, INSTALADO EM PRUMADA DE HIDRÁULICA PREDIAL - FORNECIMENTO E INSTALAÇÃO. AF_04/2022 | UN | 50.27
93068 | BUCHA DE REDUÇÃO EM COBRE, DN 54 MM X 42 MM, SEM ANEL DE SOLDA, PONTA X BOLSA, INSTALADO EM PRUMADA DE HIDRÁULICA PREDIAL - FORNECIMENTO E INSTALAÇÃO. AF_04/2022 | UN | 70.47
93071 | BUCHA DE REDUÇÃO EM COBRE, DN 66 MM X 54 MM, SEM ANEL DE SOLDA, PONTA X BOLSA, INSTALADO EM PRUMADA DE HIDRÁULICA PREDIAL - FORNECIMENTO E INSTALAÇÃO. AF_04/2022 | UN | 188.33
93081 | CONECTOR EM BRONZE/LATÃO, DN 15 MM X 1/2", SEM ANEL DE SOLDA, BOLSA X ROSCA F, INSTALADO EM RAMAL DE DISTRIBUIÇÃO DE HIDRÁULICA PREDIAL - FORNECIMENTO E INSTALAÇÃO. AF_04/2022 | UN | 22.05
103887 | CONECTOR EM BRONZE/LATÃO, DN 15 MM X 1/2", SEM ANEL DE SOLDA, BOLSA X ROSCA F, INSTALADO EM RAMAL E SUB-RAMAL DE AQUECIMENTO SOLAR - FORNECIMENTO E INSTALAÇÃO. AF_04/2022 | UN | 24.42
103818 | CONECTOR EM BRONZE/LATÃO, DN 15 MM X 1/2", SEM ANEL DE SOLDA, BOLSA X ROSCA F, INSTALADO EM RAMAL E SUB-RAMAL DE GÁS COMBUSTÍVEL - FORNECIMENTO E INSTALAÇÃO. AF_04/2022 | UN | 24.39
103851 | CONECTOR EM BRONZE/LATÃO, DN 15 MM X 1/2", SEM ANEL DE SOLDA, BOLSA X ROSCA F, INSTALADO EM RAMAL E SUB-RAMAL DE GÁS MEDICINAL - FORNECIMENTO E INSTALAÇÃO. AF_04/2022 | UN | 24.05
93104 | CONECTOR EM BRONZE/LATÃO, DN 15 MM X 1/2", SEM ANEL DE SOLDA, BOLSA X ROSCA F, INSTALADO EM RAMAL E SUB-RAMAL DE HIDRÁULICA PREDIAL - FORNECIMENTO E INSTALAÇÃO. AF_04/2022 | UN | 22.19
98602 | CONECTOR EM BRONZE/LATÃO, DN 22 MM X 1/2", SEM ANEL DE SOLDA, BOLSA X ROSCA F, INSTALADO EM PRUMADA DE HIDRÁULICA PREDIAL - FORNECIMENTO E INSTALAÇÃO. AF_04/2022 | UN | 21.09
93087 | CONECTOR EM BRONZE/LATÃO, DN 22 MM X 1/2", SEM ANEL DE SOLDA, BOLSA X ROSCA F, INSTALADO EM RAMAL DE DISTRIBUIÇÃO DE HIDRÁULICA PREDIAL - FORNECIMENTO E INSTALAÇÃO. AF_04/2022 | UN | 23.17
103893 | CONECTOR EM BRONZE/LATÃO, DN 22 MM X 1/2", SEM ANEL DE SOLDA, BOLSA X ROSCA F, INSTALADO EM RAMAL E SUB-RAMAL DE AQUECIMENTO SOLAR - FORNECIMENTO E INSTALAÇÃO. AF_04/2022 | UN | 26.07
103824 | CONECTOR EM BRONZE/LATÃO, DN 22 MM X 1/2", SEM ANEL DE SOLDA, BOLSA X ROSCA F, INSTALADO EM RAMAL E SUB-RAMAL DE GÁS COMBUSTÍVEL - FORNECIMENTO E INSTALAÇÃO. AF_04/2022 | UN | 29.28
103857 | CONECTOR EM BRONZE/LATÃO, DN 22 MM X 1/2", SEM ANEL DE SOLDA, BOLSA X ROSCA F, INSTALADO EM RAMAL E SUB-RAMAL DE GÁS MEDICINAL - FORNECIMENTO E INSTALAÇÃO. AF_04/2022 | UN | 26.49
93110 | CONECTOR EM BRONZE/LATÃO, DN 22 MM X 1/2", SEM ANEL DE SOLDA, BOLSA X ROSCA F, INSTALADO EM RAMAL E SUB-RAMAL DE HIDRÁULICA PREDIAL - FORNECIMENTO E INSTALAÇÃO. AF_04/2022 | UN | 24.72
93054 | CONECTOR EM BRONZE/LATÃO, DN 22 MM X 3/4", SEM ANEL DE SOLDA, BOLSA X ROSCA F, INSTALADO EM PRUMADA DE HIDRÁULICA PREDIAL - FORNECIMENTO E INSTALAÇÃO. AF_04/2022 | UN | 26.23
93088 | CONECTOR EM BRONZE/LATÃO, DN 22 MM X 3/4", SEM ANEL DE SOLDA, BOLSA X ROSCA F, INSTALADO EM RAMAL DE DISTRIBUIÇÃO DE HIDRÁULICA PREDIAL - FORNECIMENTO E INSTALAÇÃO. AF_04/2022 | UN | 28.64
103894 | CONECTOR EM BRONZE/LATÃO, DN 22 MM X 3/4", SEM ANEL DE SOLDA, BOLSA X ROSCA F, INSTALADO EM RAMAL E SUB-RAMAL DE AQUECIMENTO SOLAR - FORNECIMENTO E INSTALAÇÃO. AF_04/2022 | UN | 31.21
103825 | CONECTOR EM BRONZE/LATÃO, DN 22 MM X 3/4", SEM ANEL DE SOLDA, BOLSA X ROSCA F, INSTALADO EM RAMAL E SUB-RAMAL DE GÁS COMBUSTÍVEL - FORNECIMENTO E INSTALAÇÃO. AF_04/2022 | UN | 34.42
103858 | CONECTOR EM BRONZE/LATÃO, DN 22 MM X 3/4", SEM ANEL DE SOLDA, BOLSA X ROSCA F, INSTALADO EM RAMAL E SUB-RAMAL DE GÁS MEDICINAL - FORNECIMENTO E INSTALAÇÃO. AF_04/2022 | UN | 31.63
93111 | CONECTOR EM BRONZE/LATÃO, DN 22 MM X 3/4", SEM ANEL DE SOLDA, BOLSA X ROSCA F, INSTALADO EM RAMAL E SUB-RAMAL DE HIDRÁULICA PREDIAL - FORNECIMENTO E INSTALAÇÃO. AF_04/2022 | UN | 29.85
93059 | CONECTOR EM BRONZE/LATÃO, DN 28 MM X 1/2", SEM ANEL DE SOLDA, BOLSA X ROSCA F, INSTALADO EM PRUMADA DE HIDRÁULICA PREDIAL - FORNECIMENTO E INSTALAÇÃO. AF_04/2022 | UN | 33.5
93093 | CONECTOR EM BRONZE/LATÃO, DN 28 MM X 1/2", SEM ANEL DE SOLDA, BOLSA X ROSCA F, INSTALADO EM RAMAL DE DISTRIBUIÇÃO DE HIDRÁULICA PREDIAL - FORNECIMENTO E INSTALAÇÃO. AF_04/2022 | UN | 35.43
103899 | CONECTOR EM BRONZE/LATÃO, DN 28 MM X 1/2", SEM ANEL DE SOLDA, BOLSA X ROSCA F, INSTALADO EM RAMAL E SUB-RAMAL DE AQUECIMENTO SOLAR - FORNECIMENTO E INSTALAÇÃO. AF_04/2022 | UN | 38.78
103830 | CONECTOR EM BRONZE/LATÃO, DN 28 MM X 1/2", SEM ANEL DE SOLDA, BOLSA X ROSCA F, INSTALADO EM RAMAL E SUB-RAMAL DE GÁS COMBUSTÍVEL - FORNECIMENTO E INSTALAÇÃO. AF_04/2022 | UN | 44.51
103863 | CONECTOR EM BRONZE/LATÃO, DN 28 MM X 1/2", SEM ANEL DE SOLDA, BOLSA X ROSCA F, INSTALADO EM RAMAL E SUB-RAMAL DE GÁS MEDICINAL - FORNECIMENTO E INSTALAÇÃO. AF_04/2022 | UN | 39.87
93114 | CONECTOR EM BRONZE/LATÃO, DN 28 MM X 1/2", SEM ANEL DE SOLDA, BOLSA X ROSCA F, INSTALADO EM RAMAL E SUB-RAMAL DE HIDRÁULICA PREDIAL - FORNECIMENTO E INSTALAÇÃO. AF_04/2022 | UN | 38.17
93075 | COTOVELO EM BRONZE/LATÃO, DN 15 MM X 1/2", 90 GRAUS, SEM ANEL DE SOLDA, BOLSA X ROSCA F, INSTALADO EM RAMAL DE DISTRIBUIÇÃO DE HIDRÁULICA PREDIAL - FORNECIMENTO E INSTALAÇÃO. AF_04/2022 | UN | 23.79
103876 | COTOVELO EM BRONZE/LATÃO, DN 15 MM X 1/2", 90 GRAUS, SEM ANEL DE SOLDA, BOLSA X ROSCA F, INSTALADO EM RAMAL E SUB-RAMAL DE AQUECIMENTO SOLAR - FORNECIMENTO E INSTALAÇÃO. AF_04/2022 | UN | 27.34
103807 | COTOVELO EM BRONZE/LATÃO, DN 15 MM X 1/2", 90 GRAUS, SEM ANEL DE SOLDA, BOLSA X ROSCA F, INSTALADO EM RAMAL E SUB-RAMAL DE GÁS COMBUSTÍVEL - FORNECIMENTO E INSTALAÇÃO. AF_04/2022 | UN | 27.29
103840 | COTOVELO EM BRONZE/LATÃO, DN 15 MM X 1/2", 90 GRAUS, SEM ANEL DE SOLDA, BOLSA X ROSCA F, INSTALADO EM RAMAL E SUB-RAMAL DE GÁS MEDICINAL - FORNECIMENTO E INSTALAÇÃO. AF_04/2022 | UN | 26.77
93098 | COTOVELO EM BRONZE/LATÃO, DN 15 MM X 1/2", 90 GRAUS, SEM ANEL DE SOLDA, BOLSA X ROSCA F, INSTALADO EM RAMAL E SUB-RAMAL DE HIDRÁULICA PREDIAL - FORNECIMENTO E INSTALAÇÃO. AF_04/2022 | UN | 24
93120 | COTOVELO EM BRONZE/LATÃO, DN 22 MM X 1/2", 90 GRAUS, SEM ANEL DE SOLDA, BOLSA X ROSCA F, INSTALADO EM PRUMADA DE HIDRÁULICA PREDIAL - FORNECIMENTO E INSTALAÇÃO. AF_04/2022 | UN | 29.84
93077 | COTOVELO EM BRONZE/LATÃO, DN 22 MM X 1/2", 90 GRAUS, SEM ANEL DE SOLDA, BOLSA X ROSCA F, INSTALADO EM RAMAL DE DISTRIBUIÇÃO DE HIDRÁULICA PREDIAL - FORNECIMENTO E INSTALAÇÃO. AF_04/2022 | UN | 32.95
103879 | COTOVELO EM BRONZE/LATÃO, DN 22 MM X 1/2", 90 GRAUS, SEM ANEL DE SOLDA, BOLSA X ROSCA F, INSTALADO EM RAMAL E SUB-RAMAL DE AQUECIMENTO SOLAR - FORNECIMENTO E INSTALAÇÃO. AF_04/2022 | UN | 37.29
103810 | COTOVELO EM BRONZE/LATÃO, DN 22 MM X 1/2", 90 GRAUS, SEM ANEL DE SOLDA, BOLSA X ROSCA F, INSTALADO EM RAMAL E SUB-RAMAL DE GÁS COMBUSTÍVEL - FORNECIMENTO E INSTALAÇÃO. AF_04/2022 | UN | 42.06
103843 | COTOVELO EM BRONZE/LATÃO, DN 22 MM X 1/2", 90 GRAUS, SEM ANEL DE SOLDA, BOLSA X ROSCA F, INSTALADO EM RAMAL E SUB-RAMAL DE GÁS MEDICINAL - FORNECIMENTO E INSTALAÇÃO. AF_04/2022 | UN | 37.9
93100 | COTOVELO EM BRONZE/LATÃO, DN 22 MM X 1/2", 90 GRAUS, SEM ANEL DE SOLDA, BOLSA X ROSCA F, INSTALADO EM RAMAL E SUB-RAMAL DE HIDRÁULICA PREDIAL - FORNECIMENTO E INSTALAÇÃO. AF_04/2022 | UN | 35.25
93121 | COTOVELO EM BRONZE/LATÃO, DN 22 MM X 3/4", 90 GRAUS, SEM ANEL DE SOLDA, BOLSA X ROSCA F, INSTALADO EM PRUMADA DE HIDRÁULICA PREDIAL - FORNECIMENTO E INSTALAÇÃO. AF_04/2022 | UN | 34.05
93078 | COTOVELO EM BRONZE/LATÃO, DN 22 MM X 3/4", 90 GRAUS, SEM ANEL DE SOLDA, BOLSA X ROSCA F, INSTALADO EM RAMAL DE DISTRIBUIÇÃO DE HIDRÁULICA PREDIAL - FORNECIMENTO E INSTALAÇÃO. AF_04/2022 | UN | 37.16
103880 | COTOVELO EM BRONZE/LATÃO, DN 22 MM X 3/4", 90 GRAUS, SEM ANEL DE SOLDA, BOLSA X ROSCA F, INSTALADO EM RAMAL E SUB-RAMAL DE AQUECIMENTO SOLAR - FORNECIMENTO E INSTALAÇÃO. AF_04/2022 | UN | 41.5
103811 | COTOVELO EM BRONZE/LATÃO, DN 22 MM X 3/4", 90 GRAUS, SEM ANEL DE SOLDA, BOLSA X ROSCA F, INSTALADO EM RAMAL E SUB-RAMAL DE GÁS COMBUSTÍVEL - FORNECIMENTO E INSTALAÇÃO. AF_04/2022 | UN | 46.29
103844 | COTOVELO EM BRONZE/LATÃO, DN 22 MM X 3/4", 90 GRAUS, SEM ANEL DE SOLDA, BOLSA X ROSCA F, INSTALADO EM RAMAL E SUB-RAMAL DE GÁS MEDICINAL - FORNECIMENTO E INSTALAÇÃO. AF_04/2022 | UN | 42.11
93101 | COTOVELO EM BRONZE/LATÃO, DN 22 MM X 3/4", 90 GRAUS, SEM ANEL DE SOLDA, BOLSA X ROSCA F, INSTALADO EM RAMAL E SUB-RAMAL DE HIDRÁULICA PREDIAL - FORNECIMENTO E INSTALAÇÃO. AF_04/2022 | UN | 39.47
92311 | COTOVELO EM COBRE, DN 15 MM, 90 GRAUS, SEM ANEL DE SOLDA, INSTALADO EM RAMAL DE DISTRIBUIÇÃO FORNECIMENTO E INSTALAÇÃO. AF_04/2022 | UN | 16.96
103874 | COTOVELO EM COBRE, DN 15 MM, 90 GRAUS, SEM ANEL DE SOLDA, INSTALADO EM RAMAL E SUB-RAMAL DE AQUECIMENTO SOLAR - FORNECIMENTO E INSTALAÇÃO. AF_04/2022 | UN | 24.81
103805 | COTOVELO EM COBRE, DN 15 MM, 90 GRAUS, SEM ANEL DE SOLDA, INSTALADO EM RAMAL E SUB-RAMAL DE GÁS COMBUSTÍVEL - FORNECIMENTO E INSTALAÇÃO. AF_04/2022 | UN | 24.7
103838 | COTOVELO EM COBRE, DN 15 MM, 90 GRAUS, SEM ANEL DE SOLDA, INSTALADO EM RAMAL E SUB-RAMAL DE GÁS MEDICINAL - FORNECIMENTO E INSTALAÇÃO. AF_04/2022 | UN | 23.64
92326 | COTOVELO EM COBRE, DN 15 MM, 90 GRAUS, SEM ANEL DE SOLDA, INSTALADO EM RAMAL E SUB-RAMAL DE HIDRÁULICA PREDIAL - FORNECIMENTO E INSTALAÇÃO. AF_04/2022 | UN | 18.09
92287 | COTOVELO EM COBRE, DN 22 MM, 90 GRAUS, SEM ANEL DE SOLDA, INSTALADO EM PRUMADA DE HIDRÁULICA PREDIAL - FORNECIMENTO E INSTALAÇÃO. AF_04/2022 | UN | 20.96
92312 | COTOVELO EM COBRE, DN 22 MM, 90 GRAUS, SEM ANEL DE SOLDA, INSTALADO EM RAMAL DE DISTRIBUIÇÃO DE HIDRÁULICA PREDIAL - FORNECIMENTO E INSTALAÇÃO. AF_04/2022 | UN | 27.17
103877 | COTOVELO EM COBRE, DN 22 MM, 90 GRAUS, SEM ANEL DE SOLDA, INSTALADO EM RAMAL E SUB-RAMAL DE AQUECIMENTO SOLAR - FORNECIMENTO E INSTALAÇÃO. AF_04/2022 | UN | 35.87
103808 | COTOVELO EM COBRE, DN 22 MM, 90 GRAUS, SEM ANEL DE SOLDA, INSTALADO EM RAMAL E SUB-RAMAL DE GÁS COMBUSTÍVEL - FORNECIMENTO E INSTALAÇÃO. AF_04/2022 | UN | 45.42
103841 | COTOVELO EM COBRE, DN 22 MM, 90 GRAUS, SEM ANEL DE SOLDA, INSTALADO EM RAMAL E SUB-RAMAL DE GÁS MEDICINAL - FORNECIMENTO E INSTALAÇÃO. AF_04/2022 | UN | 37.07
92327 | COTOVELO EM COBRE, DN 22 MM, 90 GRAUS, SEM ANEL DE SOLDA, INSTALADO EM RAMAL E SUB-RAMAL DE HIDRÁULICA PREDIAL - FORNECIMENTO E INSTALAÇÃO. AF_04/2022 | UN | 31.78
92288 | COTOVELO EM COBRE, DN 28 MM, 90 GRAUS, SEM ANEL DE SOLDA, INSTALADO EM PRUMADA DE HIDRÁULICA PREDIAL - FORNECIMENTO E INSTALAÇÃO. AF_04/2022 | UN | 32.54
92313 | COTOVELO EM COBRE, DN 28 MM, 90 GRAUS, SEM ANEL DE SOLDA, INSTALADO EM RAMAL DE DISTRIBUIÇÃO DE HIDRÁULICA PREDIAL - FORNECIMENTO E INSTALAÇÃO. AF_04/2022 | UN | 38.3
103881 | COTOVELO EM COBRE, DN 28 MM, 90 GRAUS, SEM ANEL DE SOLDA, INSTALADO EM RAMAL E SUB-RAMAL DE AQUECIMENTO SOLAR - FORNECIMENTO E INSTALAÇÃO. AF_04/2022 | UN | 48.35
103812 | COTOVELO EM COBRE, DN 28 MM, 90 GRAUS, SEM ANEL DE SOLDA, INSTALADO EM RAMAL E SUB-RAMAL DE GÁS COMBUSTÍVEL - FORNECIMENTO E INSTALAÇÃO. AF_04/2022 | UN | 66.18
103845 | COTOVELO EM COBRE, DN 28 MM, 90 GRAUS, SEM ANEL DE SOLDA, INSTALADO EM RAMAL E SUB-RAMAL DE GÁS MEDICINAL - FORNECIMENTO E INSTALAÇÃO. AF_04/2022 | UN | 51.58
92328 | COTOVELO EM COBRE, DN 28 MM, 90 GRAUS, SEM ANEL DE SOLDA, INSTALADO EM RAMAL E SUB-RAMAL DE HIDRÁULICA PREDIAL - FORNECIMENTO E INSTALAÇÃO. AF_04/2022 | UN | 46.49
92289 | COTOVELO EM COBRE, DN 35 MM, 90 GRAUS, SEM ANEL DE SOLDA, INSTALADO EM PRUMADA DE HIDRÁULICA PREDIAL - FORNECIMENTO E INSTALAÇÃO. AF_04/2022 | UN | 56.56
92290 | COTOVELO EM COBRE, DN 42 MM, 90 GRAUS, SEM ANEL DE SOLDA, INSTALADO EM PRUMADA DE HIDRÁULICA PREDIAL - FORNECIMENTO E INSTALAÇÃO. AF_04/2022 | UN | 84.79
92291 | COTOVELO EM COBRE, DN 54 MM, 90 GRAUS, SEM ANEL DE SOLDA, INSTALADO EM PRUMADA DE HIDRÁULICA PREDIAL - FORNECIMENTO E INSTALAÇÃO. AF_04/2022 | UN | 130.53
92292 | COTOVELO EM COBRE, DN 66 MM, 90 GRAUS, SEM ANEL DE SOLDA, INSTALADO EM PRUMADA DE HIDRÁULICA PREDIAL - FORNECIMENTO E INSTALAÇÃO. AF_04/2022 | UN | 396.18
93082 | CURVA DE TRANSPOSIÇÃO EM BRONZE/LATÃO, DN 15 MM, SEM ANEL DE SOLDA, BOLSA X BOLSA, INSTALADO EM RAMAL DE DISTRIBUIÇÃO DE HIDRÁULICA PREDIAL - FORNECIMENTO E INSTALAÇÃO. AF_04/2022 | UN | 28.3
103885 | CURVA DE TRANSPOSIÇÃO EM BRONZE/LATÃO, DN 15 MM, SEM ANEL DE SOLDA, BOLSA X BOLSA, INSTALADO EM RAMAL E SUB-RAMAL DE AQUECIMENTO SOLAR - FORNECIMENTO E INSTALAÇÃO. AF_04/2022 | UN | 33.05
103816 | CURVA DE TRANSPOSIÇÃO EM BRONZE/LATÃO, DN 15 MM, SEM ANEL DE SOLDA, BOLSA X BOLSA, INSTALADO EM RAMAL E SUB-RAMAL DE GÁS COMBUSTÍVEL - FORNECIMENTO E INSTALAÇÃO. AF_04/2022 | UN | 32.99
103849 | CURVA DE TRANSPOSIÇÃO EM BRONZE/LATÃO, DN 15 MM, SEM ANEL DE SOLDA, BOLSA X BOLSA, INSTALADO EM RAMAL E SUB-RAMAL DE GÁS MEDICINAL - FORNECIMENTO E INSTALAÇÃO. AF_04/2022 | UN | 32.28
93105 | CURVA DE TRANSPOSIÇÃO EM BRONZE/LATÃO, DN 15 MM, SEM ANEL DE SOLDA, BOLSA X BOLSA, INSTALADO EM RAMAL E SUB-RAMAL DE HIDRÁULICA PREDIAL - FORNECIMENTO E INSTALAÇÃO. AF_04/2022 | UN | 28.57
93055 | CURVA DE TRANSPOSIÇÃO EM BRONZE/LATÃO, DN 22 MM, SEM ANEL DE SOLDA, BOLSA X BOLSA, INSTALADO EM PRUMADA DE HIDRÁULICA PREDIAL - FORNECIMENTO E INSTALAÇÃO. AF_04/2022 | UN | 50.32
93089 | CURVA DE TRANSPOSIÇÃO EM BRONZE/LATÃO, DN 22 MM, SEM ANEL DE SOLDA, BOLSA X BOLSA, INSTALADO EM RAMAL DE DISTRIBUIÇÃO DE HIDRÁULICA PREDIAL - FORNECIMENTO E INSTALAÇÃO. AF_04/2022 | UN | 54.48
103891 | CURVA DE TRANSPOSIÇÃO EM BRONZE/LATÃO, DN 22 MM, SEM ANEL DE SOLDA, BOLSA X BOLSA, INSTALADO EM RAMAL E SUB-RAMAL DE AQUECIMENTO SOLAR - FORNECIMENTO E INSTALAÇÃO. AF_04/2022 | UN | 60.29
103822 | CURVA DE TRANSPOSIÇÃO EM BRONZE/LATÃO, DN 22 MM, SEM ANEL DE SOLDA, BOLSA X BOLSA, INSTALADO EM RAMAL E SUB-RAMAL DE GÁS COMBUSTÍVEL - FORNECIMENTO E INSTALAÇÃO. AF_04/2022 | UN | 66.71
103855 | CURVA DE TRANSPOSIÇÃO EM BRONZE/LATÃO, DN 22 MM, SEM ANEL DE SOLDA, BOLSA X BOLSA, INSTALADO EM RAMAL E SUB-RAMAL DE GÁS MEDICINAL - FORNECIMENTO E INSTALAÇÃO. AF_04/2022 | UN | 61.12
93112 | CURVA DE TRANSPOSIÇÃO EM BRONZE/LATÃO, DN 22 MM, SEM ANEL DE SOLDA, BOLSA X BOLSA, INSTALADO EM RAMAL E SUB-RAMAL DE HIDRÁULICA PREDIAL - FORNECIMENTO E INSTALAÇÃO. AF_04/2022 | UN | 57.56
93060 | CURVA DE TRANSPOSIÇÃO EM BRONZE/LATÃO, DN 28 MM, SEM ANEL DE SOLDA, BOLSA X BOLSA, INSTALADO EM PRUMADA DE HIDRÁULICA PREDIAL - FORNECIMENTO E INSTALAÇÃO. AF_04/2022 | UN | 87.65
93094 | CURVA DE TRANSPOSIÇÃO EM BRONZE/LATÃO, DN 28 MM, SEM ANEL DE SOLDA, BOLSA X BOLSA, INSTALADO EM RAMAL DE DISTRIBUIÇÃO DE HIDRÁULICA PREDIAL - FORNECIMENTO E INSTALAÇÃO. AF_04/2022 | UN | 91.5
103897 | CURVA DE TRANSPOSIÇÃO EM BRONZE/LATÃO, DN 28 MM, SEM ANEL DE SOLDA, BOLSA X BOLSA, INSTALADO EM RAMAL E SUB-RAMAL DE AQUECIMENTO SOLAR - FORNECIMENTO E INSTALAÇÃO. AF_04/2022 | UN | 98.19
103828 | CURVA DE TRANSPOSIÇÃO EM BRONZE/LATÃO, DN 28 MM, SEM ANEL DE SOLDA, BOLSA X BOLSA, INSTALADO EM RAMAL E SUB-RAMAL DE GÁS COMBUSTÍVEL - FORNECIMENTO E INSTALAÇÃO. AF_04/2022 | UN | 109.65
103861 | CURVA DE TRANSPOSIÇÃO EM BRONZE/LATÃO, DN 28 MM, SEM ANEL DE SOLDA, BOLSA X BOLSA, INSTALADO EM RAMAL E SUB-RAMAL DE GÁS MEDICINAL - FORNECIMENTO E INSTALAÇÃO. AF_04/2022 | UN | 100.39
93115 | CURVA DE TRANSPOSIÇÃO EM BRONZE/LATÃO, DN 28 MM, SEM ANEL DE SOLDA, BOLSA X BOLSA, INSTALADO EM RAMAL E SUB-RAMAL DE HIDRÁULICA PREDIAL - FORNECIMENTO E INSTALAÇÃO. AF_04/2022 | UN | 96.98
93074 | CURVA EM COBRE, DN 15 MM, 45 GRAUS, SEM ANEL DE SOLDA, BOLSA X BOLSA, INSTALADO EM RAMAL DE DISTRIBUIÇÃO DE HIDRÁULICA PREDIAL - FORNECIMENTO E INSTALAÇÃO. AF_04/2022 | UN | 17.68
103875 | CURVA EM COBRE, DN 15 MM, 45 GRAUS, SEM ANEL DE SOLDA, BOLSA X BOLSA, INSTALADO EM RAMAL E SUB-RAMAL DE AQUECIMENTO SOLAR - FORNECIMENTO E INSTALAÇÃO. AF_04/2022 | UN | 24.78
103806 | CURVA EM COBRE, DN 15 MM, 45 GRAUS, SEM ANEL DE SOLDA, BOLSA X BOLSA, INSTALADO EM RAMAL E SUB-RAMAL DE GÁS COMBUSTÍVEL - FORNECIMENTO E INSTALAÇÃO. AF_04/2022 | UN | 24.67
103839 | CURVA EM COBRE, DN 15 MM, 45 GRAUS, SEM ANEL DE SOLDA, BOLSA X BOLSA, INSTALADO EM RAMAL E SUB-RAMAL DE GÁS MEDICINAL - FORNECIMENTO E INSTALAÇÃO. AF_04/2022 | UN | 23.61
93097 | CURVA EM COBRE, DN 15 MM, 45 GRAUS, SEM ANEL DE SOLDA, BOLSA X BOLSA, INSTALADO EM RAMAL E SUB-RAMAL DE HIDRÁULICA PREDIAL - FORNECIMENTO E INSTALAÇÃO. AF_04/2022 | UN | 18.09
93119 | CURVA EM COBRE, DN 22 MM, 45 GRAUS, SEM ANEL DE SOLDA, BOLSA X BOLSA, INSTALADO EM PRUMADA DE HIDRÁULICA PREDIAL - FORNECIMENTO E INSTALAÇÃO. AF_04/2022 | UN | 20.64
93076 | CURVA EM COBRE, DN 22 MM, 45 GRAUS, SEM ANEL DE SOLDA, BOLSA X BOLSA, INSTALADO EM RAMAL DE DISTRIBUIÇÃO DE HIDRÁULICA PREDIAL - FORNECIMENTO E INSTALAÇÃO. AF_04/2022 | UN | 26.85
103878 | CURVA EM COBRE, DN 22 MM, 45 GRAUS, SEM ANEL DE SOLDA, BOLSA X BOLSA, INSTALADO EM RAMAL E SUB-RAMAL DE AQUECIMENTO SOLAR - FORNECIMENTO E INSTALAÇÃO. AF_04/2022 | UN | 35.55
103809 | CURVA EM COBRE, DN 22 MM, 45 GRAUS, SEM ANEL DE SOLDA, BOLSA X BOLSA, INSTALADO EM RAMAL E SUB-RAMAL DE GÁS COMBUSTÍVEL - FORNECIMENTO E INSTALAÇÃO. AF_04/2022 | UN | 45.1
103842 | CURVA EM COBRE, DN 22 MM, 45 GRAUS, SEM ANEL DE SOLDA, BOLSA X BOLSA, INSTALADO EM RAMAL E SUB-RAMAL DE GÁS MEDICINAL - FORNECIMENTO E INSTALAÇÃO. AF_04/2022 | UN | 36.75
93099 | CURVA EM COBRE, DN 22 MM, 45 GRAUS, SEM ANEL DE SOLDA, BOLSA X BOLSA, INSTALADO EM RAMAL E SUB-RAMAL DE HIDRÁULICA PREDIAL - FORNECIMENTO E INSTALAÇÃO. AF_04/2022 | UN | 31.46
93122 | CURVA EM COBRE, DN 28 MM, 45 GRAUS, SEM ANEL DE SOLDA, BOLSA X BOLSA, INSTALADO EM PRUMADA DE HIDRÁULICA PREDIAL - FORNECIMENTO E INSTALAÇÃO. AF_04/2022 | UN | 30.61
93079 | CURVA EM COBRE, DN 28 MM, 45 GRAUS, SEM ANEL DE SOLDA, BOLSA X BOLSA, INSTALADO EM RAMAL DE DISTRIBUIÇÃO DE HIDRÁULICA PREDIAL - FORNECIMENTO E INSTALAÇÃO. AF_04/2022 | UN | 36.37
103882 | CURVA EM COBRE, DN 28 MM, 45 GRAUS, SEM ANEL DE SOLDA, BOLSA X BOLSA, INSTALADO EM RAMAL E SUB-RAMAL DE AQUECIMENTO SOLAR - FORNECIMENTO E INSTALAÇÃO. AF_04/2022 | UN | 46.42
103813 | CURVA EM COBRE, DN 28 MM, 45 GRAUS, SEM ANEL DE SOLDA, BOLSA X BOLSA, INSTALADO EM RAMAL E SUB-RAMAL DE GÁS COMBUSTÍVEL - FORNECIMENTO E INSTALAÇÃO. AF_04/2022 | UN | 64.25
103846 | CURVA EM COBRE, DN 28 MM, 45 GRAUS, SEM ANEL DE SOLDA, BOLSA X BOLSA, INSTALADO EM RAMAL E SUB-RAMAL DE GÁS MEDICINAL - FORNECIMENTO E INSTALAÇÃO. AF_04/2022 | UN | 49.65
93102 | CURVA EM COBRE, DN 28 MM, 45 GRAUS, SEM ANEL DE SOLDA, BOLSA X BOLSA, INSTALADO EM RAMAL E SUB-RAMAL DE HIDRÁULICA PREDIAL - FORNECIMENTO E INSTALAÇÃO. AF_04/2022 | UN | 44.56
93123 | CURVA EM COBRE, DN 35 MM, 45 GRAUS, SEM ANEL DE SOLDA, BOLSA X BOLSA, INSTALADO EM PRUMADA DE HIDRÁULICA PREDIAL - FORNECIMENTO E INSTALAÇÃO. AF_04/2022 | UN | 66.05
93124 | CURVA EM COBRE, DN 42 MM, 45 GRAUS, SEM ANEL DE SOLDA, BOLSA X BOLSA, INSTALADO EM PRUMADA DE HIDRÁULICA PREDIAL - FORNECIMENTO E INSTALAÇÃO. AF_04/2022 | UN | 102.62
93125 | CURVA EM COBRE, DN 54 MM, 45 GRAUS, SEM ANEL DE SOLDA, BOLSA X BOLSA, INSTALADO EM PRUMADA DE HIDRÁULICA PREDIAL - FORNECIMENTO E INSTALAÇÃO. AF_04/2022 | UN | 150.27
93126 | CURVA EM COBRE, DN 66 MM, 45 GRAUS, SEM ANEL DE SOLDA, BOLSA X BOLSA, INSTALADO EM PRUMADA DE HIDRÁULICA PREDIAL - FORNECIMENTO E INSTALAÇÃO. AF_04/2022 | UN | 327.53
93063 | JUNTA DE EXPANSÃO EM BRONZE/LATÃO, DN 35 MM, PONTA X PONTA, INSTALADO EM PRUMADA DE HIDRÁULICA PREDIAL - FORNECIMENTO E INSTALAÇÃO. AF_04/2022 | UN | 718.2
93066 | JUNTA DE EXPANSÃO EM BRONZE/LATÃO, DN 42 MM, PONTA X PONTA, INSTALADO EM PRUMADA DE HIDRÁULICA PREDIAL - FORNECIMENTO E INSTALAÇÃO. AF_04/2022 | UN | 901.19
93069 | JUNTA DE EXPANSÃO EM BRONZE/LATÃO, DN 54 MM, PONTA X PONTA, INSTALADO EM PRUMADA DE HIDRÁULICA PREDIAL - FORNECIMENTO E INSTALAÇÃO. AF_04/2022 | UN | 1248.97
93072 | JUNTA DE EXPANSÃO EM BRONZE/LATÃO, DN 66 MM, PONTA X PONTA, INSTALADO EM PRUMADA DE HIDRÁULICA PREDIAL - FORNECIMENTO E INSTALAÇÃO. AF_04/2022 | UN | 1648.05
93083 | JUNTA DE EXPANSÃO EM COBRE, DN 15 MM, PONTA X PONTA, INSTALADO EM RAMAL DE DISTRIBUIÇÃO DE HIDRÁULICA PREDIAL - FORNECIMENTO E INSTALAÇÃO. AF_04/2022 | UN | 494
103886 | JUNTA DE EXPANSÃO EM COBRE, DN 15 MM, PONTA X PONTA, INSTALADO EM RAMAL E SUB-RAMAL DE AQUECIMENTO SOLAR - FORNECIMENTO E INSTALAÇÃO. AF_04/2022 | UN | 498.75
103817 | JUNTA DE EXPANSÃO EM COBRE, DN 15 MM, PONTA X PONTA, INSTALADO EM RAMAL E SUB-RAMAL DE GÁS COMBUSTÍVEL - FORNECIMENTO E INSTALAÇÃO. AF_04/2022 | UN | 498.69
103850 | JUNTA DE EXPANSÃO EM COBRE, DN 15 MM, PONTA X PONTA, INSTALADO EM RAMAL E SUB-RAMAL DE GÁS MEDICINAL - FORNECIMENTO E INSTALAÇÃO. AF_04/2022 | UN | 497.98
93106 | JUNTA DE EXPANSÃO EM COBRE, DN 15 MM, PONTA X PONTA, INSTALADO EM RAMAL E SUB-RAMAL DE HIDRÁULICA PREDIAL - FORNECIMENTO E INSTALAÇÃO. AF_04/2022 | UN | 494.27
93052 | JUNTA DE EXPANSÃO EM COBRE, DN 22 MM, PONTA X PONTA, INSTALADO EM PRUMADA DE HIDRÁULICA PREDIAL - FORNECIMENTO E INSTALAÇÃO. AF_04/2022 | UN | 569.33
93086 | JUNTA DE EXPANSÃO EM COBRE, DN 22 MM, PONTA X PONTA, INSTALADO EM RAMAL DE DISTRIBUIÇÃO DE HIDRÁULICA PREDIAL - FORNECIMENTO E INSTALAÇÃO. AF_04/2022 | UN | 573.49
103890 | JUNTA DE EXPANSÃO EM COBRE, DN 22 MM, PONTA X PONTA, INSTALADO EM RAMAL E SUB-RAMAL DE AQUECIMENTO SOLAR - FORNECIMENTO E INSTALAÇÃO. AF_04/2022 | UN | 579.3
103821 | JUNTA DE EXPANSÃO EM COBRE, DN 22 MM, PONTA X PONTA, INSTALADO EM RAMAL E SUB-RAMAL DE GÁS COMBUSTÍVEL - FORNECIMENTO E INSTALAÇÃO. AF_04/2022 | UN | 585.72
103854 | JUNTA DE EXPANSÃO EM COBRE, DN 22 MM, PONTA X PONTA, INSTALADO EM RAMAL E SUB-RAMAL DE GÁS MEDICINAL - FORNECIMENTO E INSTALAÇÃO. AF_04/2022 | UN | 580.13
93109 | JUNTA DE EXPANSÃO EM COBRE, DN 22 MM, PONTA X PONTA, INSTALADO EM RAMAL E SUB-RAMAL DE HIDRÁULICA PREDIAL - FORNECIMENTO E INSTALAÇÃO. AF_04/2022 | UN | 576.57
93058 | JUNTA DE EXPANSÃO EM COBRE, DN 28 MM, PONTA X PONTA, INSTALADO EM PRUMADA DE HIDRÁULICA PREDIAL - FORNECIMENTO E INSTALAÇÃO. AF_04/2022 | UN | 626.58
93092 | JUNTA DE EXPANSÃO EM COBRE, DN 28 MM, PONTA X PONTA, INSTALADO EM RAMAL DE DISTRIBUIÇÃO DE HIDRÁULICA PREDIAL - FORNECIMENTO E INSTALAÇÃO. AF_04/2022 | UN | 630.43
103898 | JUNTA DE EXPANSÃO EM COBRE, DN 28 MM, PONTA X PONTA, INSTALADO EM RAMAL E SUB-RAMAL DE AQUECIMENTO SOLAR - FORNECIMENTO E INSTALAÇÃO. AF_04/2022 | UN | 637.12
103829 | JUNTA DE EXPANSÃO EM COBRE, DN 28 MM, PONTA X PONTA, INSTALADO EM RAMAL E SUB-RAMAL DE GÁS COMBUSTÍVEL - FORNECIMENTO E INSTALAÇÃO. AF_04/2022 | UN | 648.58
103862 | JUNTA DE EXPANSÃO EM COBRE, DN 28 MM, PONTA X PONTA, INSTALADO EM RAMAL E SUB-RAMAL DE GÁS MEDICINAL - FORNECIMENTO E INSTALAÇÃO. AF_04/2022 | UN | 639.32
93116 | JUNTA DE EXPANSÃO EM COBRE, DN 28 MM, PONTA X PONTA, INSTALADO EM RAMAL E SUB-RAMAL DE HIDRÁULICA PREDIAL - FORNECIMENTO E INSTALAÇÃO. AF_04/2022 | UN | 635.91
92314 | LUVA EM COBRE, DN 15 MM, SEM ANEL DE SOLDA, INSTALADO EM RAMAL DE DISTRIBUIÇÃO DE HIDRÁULICA PREDIAL - FORNECIMENTO E INSTALAÇÃO. AF_04/2022 | UN | 11.52
103883 | LUVA EM COBRE, DN 15 MM, SEM ANEL DE SOLDA, INSTALADO EM RAMAL E SUB-RAMAL DE AQUECIMENTO SOLAR - FORNECIMENTO E INSTALAÇÃO. AF_04/2022 | UN | 16.27
103814 | LUVA EM COBRE, DN 15 MM, SEM ANEL DE SOLDA, INSTALADO EM RAMAL E SUB-RAMAL DE GÁS COMBUSTÍVEL - FORNECIMENTO E INSTALAÇÃO. AF_04/2022 | UN | 16.21
103847 | LUVA EM COBRE, DN 15 MM, SEM ANEL DE SOLDA, INSTALADO EM RAMAL E SUB-RAMAL DE GÁS MEDICINAL - FORNECIMENTO E INSTALAÇÃO. AF_04/2022 | UN | 15.5
92329 | LUVA EM COBRE, DN 15 MM, SEM ANEL DE SOLDA, INSTALADO EM RAMAL E SUB-RAMAL DE HIDRÁULICA PREDIAL - FORNECIMENTO E INSTALAÇÃO. AF_04/2022 | UN | 11.79
92293 | LUVA EM COBRE, DN 22 MM, SEM ANEL DE SOLDA, INSTALADO EM PRUMADA DE HIDRÁULICA PREDIAL - FORNECIMENTO E INSTALAÇÃO. AF_04/2022 | UN | 12.07
92315 | LUVA EM COBRE, DN 22 MM, SEM ANEL DE SOLDA, INSTALADO EM RAMAL DE DISTRIBUIÇÃO DE HIDRÁULICA PREDIAL - FORNECIMENTO E INSTALAÇÃO. AF_04/2022 | UN | 16.23
103888 | LUVA EM COBRE, DN 22 MM, SEM ANEL DE SOLDA, INSTALADO EM RAMAL E SUB-RAMAL DE AQUECIMENTO SOLAR - FORNECIMENTO E INSTALAÇÃO. AF_04/2022 | UN | 22.04
103819 | LUVA EM COBRE, DN 22 MM, SEM ANEL DE SOLDA, INSTALADO EM RAMAL E SUB-RAMAL DE GÁS COMBUSTÍVEL - FORNECIMENTO E INSTALAÇÃO. AF_04/2022 | UN | 28.46
103852 | LUVA EM COBRE, DN 22 MM, SEM ANEL DE SOLDA, INSTALADO EM RAMAL E SUB-RAMAL DE GÁS MEDICINAL - FORNECIMENTO E INSTALAÇÃO. AF_04/2022 | UN | 22.87
92330 | LUVA EM COBRE, DN 22 MM, SEM ANEL DE SOLDA, INSTALADO EM RAMAL E SUB-RAMAL DE HIDRÁULICA PREDIAL - FORNECIMENTO E INSTALAÇÃO. AF_04/2022 | UN | 19.31
92294 | LUVA EM COBRE, DN 28 MM, SEM ANEL DE SOLDA, INSTALADO EM PRUMADA DE HIDRÁULICA PREDIAL - FORNECIMENTO E INSTALAÇÃO. AF_04/2022 | UN | 19.97
92316 | LUVA EM COBRE, DN 28 MM, SEM ANEL DE SOLDA, INSTALADO EM RAMAL DE DISTRIBUIÇÃO DE HIDRÁULICA PREDIAL - FORNECIMENTO E INSTALAÇÃO. AF_04/2022 | UN | 23.82
103895 | LUVA EM COBRE, DN 28 MM, SEM ANEL DE SOLDA, INSTALADO EM RAMAL E SUB-RAMAL DE AQUECIMENTO SOLAR - FORNECIMENTO E INSTALAÇÃO. AF_04/2022 | UN | 30.51
103826 | LUVA EM COBRE, DN 28 MM, SEM ANEL DE SOLDA, INSTALADO EM RAMAL E SUB-RAMAL DE GÁS COMBUSTÍVEL - FORNECIMENTO E INSTALAÇÃO. AF_04/2022 | UN | 41.97
103859 | LUVA EM COBRE, DN 28 MM, SEM ANEL DE SOLDA, INSTALADO EM RAMAL E SUB-RAMAL DE GÁS MEDICINAL - FORNECIMENTO E INSTALAÇÃO. AF_04/2022 | UN | 32.71
92331 | LUVA EM COBRE, DN 28 MM, SEM ANEL DE SOLDA, INSTALADO EM RAMAL E SUB-RAMAL DE HIDRÁULICA PREDIAL - FORNECIMENTO E INSTALAÇÃO. AF_04/2022 | UN | 29.3
92295 | LUVA EM COBRE, DN 35 MM, SEM ANEL DE SOLDA, INSTALADO EM PRUMADA DE HIDRÁULICA PREDIAL - FORNECIMENTO E INSTALAÇÃO. AF_04/2022 | UN | 36.73
92296 | LUVA EM COBRE, DN 42 MM, SEM ANEL DE SOLDA, INSTALADO EM PRUMADA DE HIDRÁULICA PREDIAL - FORNECIMENTO E INSTALAÇÃO. AF_04/2022 | UN | 48.43
92297 | LUVA EM COBRE, DN 54 MM, SEM ANEL DE SOLDA, INSTALADO EM PRUMADA DE HIDRÁULICA PREDIAL - FORNECIMENTO E INSTALAÇÃO. AF_04/2022 | UN | 74.56
92298 | LUVA EM COBRE, DN 66 MM, SEM ANEL DE SOLDA, INSTALADO EM PRUMADA DE HIDRÁULICA PREDIAL - FORNECIMENTO E INSTALAÇÃO. AF_04/2022 | UN | 204.91
93080 | LUVA PASSANTE EM COBRE, DN 15 MM, SEM ANEL DE SOLDA, INSTALADO EM RAMAL DE DISTRIBUIÇÃO DE HIDRÁULICA PREDIAL - FORNECIMENTO E INSTALAÇÃO. AF_04/2022 | UN | 11.56
103884 | LUVA PASSANTE EM COBRE, DN 15 MM, SEM ANEL DE SOLDA, INSTALADO EM RAMAL E SUB-RAMAL DE AQUECIMENTO SOLAR - FORNECIMENTO E INSTALAÇÃO. AF_04/2022 | UN | 16.31
103815 | LUVA PASSANTE EM COBRE, DN 15 MM, SEM ANEL DE SOLDA, INSTALADO EM RAMAL E SUB-RAMAL DE GÁS COMBUSTÍVEL - FORNECIMENTO E INSTALAÇÃO. AF_04/2022 | UN | 16.25
103848 | LUVA PASSANTE EM COBRE, DN 15 MM, SEM ANEL DE SOLDA, INSTALADO EM RAMAL E SUB-RAMAL DE GÁS MEDICINAL - FORNECIMENTO E INSTALAÇÃO. AF_04/2022 | UN | 15.54
93103 | LUVA PASSANTE EM COBRE, DN 15 MM, SEM ANEL DE SOLDA, INSTALADO EM RAMAL E SUB-RAMAL DE HIDRÁULICA PREDIAL - FORNECIMENTO E INSTALAÇÃO. AF_04/2022 | UN | 11.83
93050 | LUVA PASSANTE EM COBRE, DN 22 MM, SEM ANEL DE SOLDA, INSTALADO EM PRUMADA DE HIDRÁULICA PREDIAL - FORNECIMENTO E INSTALAÇÃO. AF_04/2022 | UN | 13.51
93084 | LUVA PASSANTE EM COBRE, DN 22 MM, SEM ANEL DE SOLDA, INSTALADO EM RAMAL DE DISTRIBUIÇÃO DE HIDRÁULICA PREDIAL - FORNECIMENTO E INSTALAÇÃO. AF_04/2022 | UN | 17.67
103889 | LUVA PASSANTE EM COBRE, DN 22 MM, SEM ANEL DE SOLDA, INSTALADO EM RAMAL E SUB-RAMAL DE AQUECIMENTO SOLAR - FORNECIMENTO E INSTALAÇÃO. AF_04/2022 | UN | 23.48
103820 | LUVA PASSANTE EM COBRE, DN 22 MM, SEM ANEL DE SOLDA, INSTALADO EM RAMAL E SUB-RAMAL DE GÁS COMBUSTÍVEL - FORNECIMENTO E INSTALAÇÃO. AF_04/2022 | UN | 29.9
103853 | LUVA PASSANTE EM COBRE, DN 22 MM, SEM ANEL DE SOLDA, INSTALADO EM RAMAL E SUB-RAMAL DE GÁS MEDICINAL - FORNECIMENTO E INSTALAÇÃO. AF_04/2022 | UN | 24.31
93107 | LUVA PASSANTE EM COBRE, DN 22 MM, SEM ANEL DE SOLDA, INSTALADO EM RAMAL E SUB-RAMAL DE HIDRÁULICA PREDIAL - FORNECIMENTO E INSTALAÇÃO. AF_04/2022 | UN | 20.75
93056 | LUVA PASSANTE EM COBRE, DN 28 MM, SEM ANEL DE SOLDA, INSTALADO EM PRUMADA DE HIDRÁULICA PREDIAL - FORNECIMENTO E INSTALAÇÃO. AF_04/2022 | UN | 19.97
93090 | LUVA PASSANTE EM COBRE, DN 28 MM, SEM ANEL DE SOLDA, INSTALADO EM RAMAL DE DISTRIBUIÇÃO DE HIDRÁULICA PREDIAL - FORNECIMENTO E INSTALAÇÃO. AF_04/2022 | UN | 23.82
103896 | LUVA PASSANTE EM COBRE, DN 28 MM, SEM ANEL DE SOLDA, INSTALADO EM RAMAL E SUB-RAMAL DE AQUECIMENTO SOLAR - FORNECIMENTO E INSTALAÇÃO. AF_04/2022 | UN | 30.51
103827 | LUVA PASSANTE EM COBRE, DN 28 MM, SEM ANEL DE SOLDA, INSTALADO EM RAMAL E SUB-RAMAL DE GÁS COMBUSTÍVEL - FORNECIMENTO E INSTALAÇÃO. AF_04/2022 | UN | 41.97
103860 | LUVA PASSANTE EM COBRE, DN 28 MM, SEM ANEL DE SOLDA, INSTALADO EM RAMAL E SUB-RAMAL DE GÁS MEDICINAL - FORNECIMENTO E INSTALAÇÃO. AF_04/2022 | UN | 32.71
93113 | LUVA PASSANTE EM COBRE, DN 28 MM, SEM ANEL DE SOLDA, INSTALADO EM RAMAL E SUB-RAMAL DE HIDRÁULICA PREDIAL - FORNECIMENTO E INSTALAÇÃO. AF_04/2022 | UN | 29.3
93061 | LUVA PASSANTE EM COBRE, DN 35 MM, SEM ANEL DE SOLDA, INSTALADO EM PRUMADA DE HIDRÁULICA PREDIAL - FORNECIMENTO E INSTALAÇÃO. AF_04/2022 | UN | 36.87
93064 | LUVA PASSANTE EM COBRE, DN 42 MM, SEM ANEL DE SOLDA, INSTALADO EM PRUMADA DE HIDRÁULICA PREDIAL - FORNECIMENTO E INSTALAÇÃO. AF_04/2022 | UN | 55.93
93067 | LUVA PASSANTE EM COBRE, DN 54 MM, SEM ANEL DE SOLDA, INSTALADO EM PRUMADA DE HIDRÁULICA PREDIAL - FORNECIMENTO E INSTALAÇÃO. AF_04/2022 | UN | 82.73
93070 | LUVA PASSANTE EM COBRE, DN 66 MM, SEM ANEL DE SOLDA, INSTALADO EM PRUMADA DE HIDRÁULICA PREDIAL - FORNECIMENTO E INSTALAÇÃO. AF_04/2022 | UN | 204.91
93117 | TE DUPLA CURVA EM BRONZE/LATÃO, DN 1/2" X 15 MM X 1/2", SEM ANEL DE SOLDA, ROSCA F X BOLSA X ROSCA F, INSTALADO EM RAMAL E SUB-RAMAL DE HIDRÁULICA PREDIAL - FORNECIMENTO E INSTALAÇÃO. AF_04/2022 | UN | 66.35
93118 | TE DUPLA CURVA EM BRONZE/LATÃO, DN 3/4" X 22 MM X 3/4", SEM ANEL DE SOLDA, ROSCA F X BOLSA X ROSCA F, INSTALADO EM RAMAL E SUB-RAMAL DE HIDRÁULICA PREDIAL - FORNECIMENTO E INSTALAÇÃO. AF_04/2022 | UN | 97.94
92317 | TE EM COBRE, DN 15 MM, SEM ANEL DE SOLDA, INSTALADO EM RAMAL DE DISTRIBUIÇÃO DE HIDRÁULICA PREDIAL - FORNECIMENTO E INSTALAÇÃO. AF_04/2022 | UN | 23.96
92332 | TE EM COBRE, DN 15 MM, SEM ANEL DE SOLDA, INSTALADO EM RAMAL E SUB-RAMAL DE HIDRÁULICA PREDIAL - FORNECIMENTO E INSTALAÇÃO. AF_04/2022 | UN | 24.48
92299 | TE EM COBRE, DN 22 MM, SEM ANEL DE SOLDA, INSTALADO EM PRUMADA DE HIDRÁULICA PREDIAL - FORNECIMENTO E INSTALAÇÃO. AF_04/2022 | UN | 27.61
92318 | TE EM COBRE, DN 22 MM, SEM ANEL DE SOLDA, INSTALADO EM RAMAL DE DISTRIBUIÇÃO DE HIDRÁULICA PREDIAL - FORNECIMENTO E INSTALAÇÃO. AF_04/2022 | UN | 35.9
103833 | TE EM COBRE, DN 22 MM, SEM ANEL DE SOLDA, INSTALADO EM RAMAL E SUB-RAMAL DE GÁS COMBUSTÍVEL - FORNECIMENTO E INSTALAÇÃO. AF_04/2022 | UN | 60.27
92333 | TE EM COBRE, DN 22 MM, SEM ANEL DE SOLDA, INSTALADO EM RAMAL E SUB-RAMAL DE HIDRÁULICA PREDIAL - FORNECIMENTO E INSTALAÇÃO. AF_04/2022 | UN | 42.04
92300 | TE EM COBRE, DN 28 MM, SEM ANEL DE SOLDA, INSTALADO EM PRUMADA DE HIDRÁULICA PREDIAL - FORNECIMENTO E INSTALAÇÃO. AF_04/2022 | UN | 41.52
92319 | TE EM COBRE, DN 28 MM, SEM ANEL DE SOLDA, INSTALADO EM RAMAL DE DISTRIBUIÇÃO DE HIDRÁULICA PREDIAL - FORNECIMENTO E INSTALAÇÃO. AF_04/2022 | UN | 49.18
92334 | TE EM COBRE, DN 28 MM, SEM ANEL DE SOLDA, INSTALADO EM RAMAL E SUB-RAMAL DE HIDRÁULICA PREDIAL - FORNECIMENTO E INSTALAÇÃO. AF_04/2022 | UN | 60.14
92301 | TE EM COBRE, DN 35 MM, SEM ANEL DE SOLDA, INSTALADO EM PRUMADA DE HIDRÁULICA PREDIAL - FORNECIMENTO E INSTALAÇÃO. AF_04/2022 | UN | 80.07
92302 | TE EM COBRE, DN 42 MM, SEM ANEL DE SOLDA, INSTALADO EM PRUMADA DE HIDRÁULICA PREDIAL - FORNECIMENTO E INSTALAÇÃO. AF_04/2022 | UN | 105.35
92303 | TE EM COBRE, DN 54 MM, SEM ANEL DE SOLDA, INSTALADO EM PRUMADA DE HIDRÁULICA PREDIAL - FORNECIMENTO E INSTALAÇÃO. AF_04/2022 | UN | 190.94
92304 | TE EM COBRE, DN 66 MM, SEM ANEL DE SOLDA, INSTALADO EM PRUMADA DE HIDRÁULICA PREDIAL - FORNECIMENTO E INSTALAÇÃO. AF_04/2022 | UN | 487.71
103835 | TUBO EM COBRE RÍGIDO, DN 15 MM, CLASSE A, SEM ISOLAMENTO, INSTALADO EM RAMAL E SUB-RAMAL DE GÁS MEDICINAL - FORNECIMENTO E INSTALAÇÃO. AF_04/2022 | M | 74.59
92308 | TUBO EM COBRE RÍGIDO, DN 15 MM, CLASSE E, COM ISOLAMENTO, INSTALADO EM RAMAL DE DISTRIBUIÇÃO DE HIDRÁULICA PREDIAL - FORNECIMENTO E INSTALAÇÃO. AF_04/2022 | M | 60.33
103871 | TUBO EM COBRE RÍGIDO, DN 15 MM, CLASSE E, COM ISOLAMENTO, INSTALADO EM RAMAL E SUB-RAMAL DE AQUECIMENTO SOLAR - FORNECIMENTO E INSTALAÇÃO. AF_04/2022 | M | 74.13
92323 | TUBO EM COBRE RÍGIDO, DN 15 MM, CLASSE E, COM ISOLAMENTO, INSTALADO EM RAMAL E SUB-RAMAL DE HIDRÁULICA PREDIAL - FORNECIMENTO E INSTALAÇÃO. AF_04/2022 | M | 73.37
92305 | TUBO EM COBRE RÍGIDO, DN 15 MM, CLASSE E, SEM ISOLAMENTO, INSTALADO EM RAMAL DE DISTRIBUIÇÃO DE HIDRÁULICA PREDIAL - FORNECIMENTO E INSTALAÇÃO. AF_04/2022 | M | 44.33
103868 | TUBO EM COBRE RÍGIDO, DN 15 MM, CLASSE E, SEM ISOLAMENTO, INSTALADO EM RAMAL E SUB-RAMAL DE AQUECIMENTO SOLAR - FORNECIMENTO E INSTALAÇÃO. AF_04/2022 | M | 62.41
103802 | TUBO EM COBRE RÍGIDO, DN 15 MM, CLASSE E, SEM ISOLAMENTO, INSTALADO EM RAMAL E SUB-RAMAL DE GÁS COMBUSTÍVEL - FORNECIMENTO E INSTALAÇÃO. AF_04/2022 | M | 47.61
92320 | TUBO EM COBRE RÍGIDO, DN 15 MM, CLASSE E, SEM ISOLAMENTO, INSTALADO EM RAMAL E SUB-RAMAL DE HIDRÁULICA PREDIAL - FORNECIMENTO E INSTALAÇÃO. AF_04/2022 | M | 61.48
97335 | TUBO EM COBRE RÍGIDO, DN 22 MM, CLASSE A, SEM ISOLAMENTO, INSTALADO EM PRUMADA DE GÁS COMBUSTÍVEL - FORNECIMENTO E INSTALAÇÃO. AF_04/2022 | M | 89.13
103836 | TUBO EM COBRE RÍGIDO, DN 22 MM, CLASSE A, SEM ISOLAMENTO, INSTALADO EM RAMAL E SUB-RAMAL DE GÁS MEDICINAL - FORNECIMENTO E INSTALAÇÃO. AF_04/2022 | M | 114.57
92281 | TUBO EM COBRE RÍGIDO, DN 22 MM, CLASSE E, COM ISOLAMENTO, INSTALADO EM PRUMADA DE HIDRÁULICA PREDIAL - FORNECIMENTO E INSTALAÇÃO. AF_04/2022 | M | 114.71
92309 | TUBO EM COBRE RÍGIDO, DN 22 MM, CLASSE E, COM ISOLAMENTO, INSTALADO EM RAMAL DE DISTRIBUIÇÃO DE HIDRÁULICA PREDIAL - FORNECIMENTO E INSTALAÇÃO. AF_04/2022 | M | 127.22
103872 | TUBO EM COBRE RÍGIDO, DN 22 MM, CLASSE E, COM ISOLAMENTO, INSTALADO EM RAMAL E SUB-RAMAL DE AQUECIMENTO SOLAR - FORNECIMENTO E INSTALAÇÃO. AF_04/2022 | M | 144.57
92324 | TUBO EM COBRE RÍGIDO, DN 22 MM, CLASSE E, COM ISOLAMENTO, INSTALADO EM RAMAL E SUB-RAMAL DE HIDRÁULICA PREDIAL - FORNECIMENTO E INSTALAÇÃO. AF_04/2022 | M | 152.64
92275 | TUBO EM COBRE RÍGIDO, DN 22 MM, CLASSE E, SEM ISOLAMENTO, INSTALADO EM PRUMADA DE HIDRÁULICA PREDIAL - FORNECIMENTO E INSTALAÇÃO. AF_04/2022 | M | 62.21
92306 | TUBO EM COBRE RÍGIDO, DN 22 MM, CLASSE E, SEM ISOLAMENTO, INSTALADO EM RAMAL DE DISTRIBUIÇÃO DE HIDRÁULICA PREDIAL - FORNECIMENTO E INSTALAÇÃO. AF_04/2022 | M | 70.56
103869 | TUBO EM COBRE RÍGIDO, DN 22 MM, CLASSE E, SEM ISOLAMENTO, INSTALADO EM RAMAL E SUB-RAMAL DE AQUECIMENTO SOLAR - FORNECIMENTO E INSTALAÇÃO. AF_04/2022 | M | 92.2
103803 | TUBO EM COBRE RÍGIDO, DN 22 MM, CLASSE E, SEM ISOLAMENTO, INSTALADO EM RAMAL E SUB-RAMAL DE GÁS COMBUSTÍVEL - FORNECIMENTO E INSTALAÇÃO. AF_04/2022 | M | 81.83
92321 | TUBO EM COBRE RÍGIDO, DN 22 MM, CLASSE E, SEM ISOLAMENTO, INSTALADO EM RAMAL E SUB-RAMAL DE HIDRÁULICA PREDIAL - FORNECIMENTO E INSTALAÇÃO. AF_04/2022 | M | 100.11
97336 | TUBO EM COBRE RÍGIDO, DN 28 MM, CLASSE A, SEM ISOLAMENTO, INSTALADO EM PRUMADA DE GÁS COMBUSTÍVEL - FORNECIMENTO E INSTALAÇÃO. AF_04/2022 | M | 113.44
103837 | TUBO EM COBRE RÍGIDO, DN 28 MM, CLASSE A, SEM ISOLAMENTO, INSTALADO EM RAMAL E SUB-RAMAL DE GÁS MEDICINAL - FORNECIMENTO E INSTALAÇÃO. AF_04/2022 | M | 144.07
92282 | TUBO EM COBRE RÍGIDO, DN 28 MM, CLASSE E, COM ISOLAMENTO, INSTALADO EM PRUMADA DE HIDRÁULICA PREDIAL - FORNECIMENTO E INSTALAÇÃO. AF_04/2022 | M | 133.62
92310 | TUBO EM COBRE RÍGIDO, DN 28 MM, CLASSE E, COM ISOLAMENTO, INSTALADO EM RAMAL DE DISTRIBUIÇÃO DE HIDRÁULICA PREDIAL - FORNECIMENTO E INSTALAÇÃO. AF_04/2022 | M | 146.51
103873 | TUBO EM COBRE RÍGIDO, DN 28 MM, CLASSE E, COM ISOLAMENTO, INSTALADO EM RAMAL E SUB-RAMAL DE AQUECIMENTO SOLAR - FORNECIMENTO E INSTALAÇÃO. AF_04/2022 | M | 166.9
92325 | TUBO EM COBRE RÍGIDO, DN 28 MM, CLASSE E, COM ISOLAMENTO, INSTALADO EM RAMAL E SUB-RAMAL DE HIDRÁULICA PREDIAL - FORNECIMENTO E INSTALAÇÃO. AF_04/2022 | M | 182.56
92276 | TUBO EM COBRE RÍGIDO, DN 28 MM, CLASSE E, SEM ISOLAMENTO, INSTALADO EM PRUMADA DE HIDRÁULICA PREDIAL - FORNECIMENTO E INSTALAÇÃO. AF_04/2022 | M | 79.03
92307 | TUBO EM COBRE RÍGIDO, DN 28 MM, CLASSE E, SEM ISOLAMENTO, INSTALADO EM RAMAL DE DISTRIBUIÇÃO DE HIDRÁULICA PREDIAL - FORNECIMENTO E INSTALAÇÃO. AF_04/2022 | M | 87.75
103870 | TUBO EM COBRE RÍGIDO, DN 28 MM, CLASSE E, SEM ISOLAMENTO, INSTALADO EM RAMAL E SUB-RAMAL DE AQUECIMENTO SOLAR - FORNECIMENTO E INSTALAÇÃO. AF_04/2022 | M | 112.43
103804 | TUBO EM COBRE RÍGIDO, DN 28 MM, CLASSE E, SEM ISOLAMENTO, INSTALADO EM RAMAL E SUB-RAMAL DE GÁS COMBUSTÍVEL - FORNECIMENTO E INSTALAÇÃO. AF_04/2022 | M | 97.7
92322 | TUBO EM COBRE RÍGIDO, DN 28 MM, CLASSE E, SEM ISOLAMENTO, INSTALADO EM RAMAL E SUB-RAMAL DE HIDRÁULICA PREDIAL - FORNECIMENTO E INSTALAÇÃO. AF_04/2022 | M | 127.93
97337 | TUBO EM COBRE RÍGIDO, DN 35 MM, CLASSE A, SEM ISOLAMENTO, INSTALADO EM PRUMADA DE GÁS COMBUSTÍVEL - FORNECIMENTO E INSTALAÇÃO. AF_04/2022 | M | 170.3
92283 | TUBO EM COBRE RÍGIDO, DN 35 MM, CLASSE E, COM ISOLAMENTO, INSTALADO EM PRUMADA DE HIDRÁULICA PREDIAL - FORNECIMENTO E INSTALAÇÃO. AF_04/2022 | M | 182.75
92277 | TUBO EM COBRE RÍGIDO, DN 35 MM, CLASSE E, SEM ISOLAMENTO, INSTALADO EM PRUMADA DE HIDRÁULICA PREDIAL - FORNECIMENTO E INSTALAÇÃO. AF_04/2022 | M | 113.98
97338 | TUBO EM COBRE RÍGIDO, DN 42 MM, CLASSE A, SEM ISOLAMENTO, INSTALADO EM PRUMADA DE GÁS COMBUSTÍVEL - FORNECIMENTO E INSTALAÇÃO. AF_04/2022 | M | 204.91
92284 | TUBO EM COBRE RÍGIDO, DN 42 MM, CLASSE E, COM ISOLAMENTO, INSTALADO EM PRUMADA DE HIDRÁULICA PREDIAL - FORNECIMENTO E INSTALAÇÃO. AF_04/2022 | M | 231.42
92278 | TUBO EM COBRE RÍGIDO, DN 42 MM, CLASSE E, SEM ISOLAMENTO, INSTALADO EM PRUMADA DE HIDRÁULICA PREDIAL - FORNECIMENTO E INSTALAÇÃO. AF_04/2022 | M | 153.15
97339 | TUBO EM COBRE RÍGIDO, DN 54 MM, CLASSE A, SEM ISOLAMENTO, INSTALADO EM PRUMADA DE GÁS COMBUSTÍVEL - FORNECIMENTO E INSTALAÇÃO. AF_04/2022 | M | 221.13
92285 | TUBO EM COBRE RÍGIDO, DN 54 MM, CLASSE E, COM ISOLAMENTO, INSTALADO EM PRUMADA DE HIDRÁULICA PREDIAL - FORNECIMENTO E INSTALAÇÃO. AF_04/2022 | M | 314.5
92279 | TUBO EM COBRE RÍGIDO, DN 54 MM, CLASSE E, SEM ISOLAMENTO, INSTALADO EM PRUMADA DE HIDRÁULICA PREDIAL - FORNECIMENTO E INSTALAÇÃO. AF_04/2022 | M | 221.13
97340 | TUBO EM COBRE RÍGIDO, DN 66 MM, CLASSE A, SEM ISOLAMENTO, INSTALADO EM PRUMADA DE GÁS COMBUSTÍVEL - FORNECIMENTO E INSTALAÇÃO. AF_04/2022 | M | 223.01
92286 | TUBO EM COBRE RÍGIDO, DN 66 MM, CLASSE E, COM ISOLAMENTO, INSTALADO EM PRUMADA DE HIDRÁULICA PREDIAL - FORNECIMENTO E INSTALAÇÃO. AF_04/2022 | M | 404.69
92280 | TUBO EM COBRE RÍGIDO, DN 66 MM, CLASSE E, SEM ISOLAMENTO, INSTALADO EM PRUMADA DE HIDRÁULICA PREDIAL - FORNECIMENTO E INSTALAÇÃO. AF_04/2022 | M | 310.03
103901 | TÊ EM COBRE, DN 15 MM, SEM ANEL DE SOLDA, INSTALADO EM RAMAL E SUB-RAMAL DE AQUECIMENTO SOLAR - FORNECIMENTO E INSTALAÇÃO. AF_04/2022 | UN | 33.43
103832 | TÊ EM COBRE, DN 15 MM, SEM ANEL DE SOLDA, INSTALADO EM RAMAL E SUB-RAMAL DE GÁS COMBUSTÍVEL - FORNECIMENTO E INSTALAÇÃO. AF_04/2022 | UN | 33.28
103865 | TÊ EM COBRE, DN 15 MM, SEM ANEL DE SOLDA, INSTALADO EM RAMAL E SUB-RAMAL DE GÁS MEDICINAL - FORNECIMENTO E INSTALAÇÃO. AF_04/2022 | UN | 31.86
103902 | TÊ EM COBRE, DN 22 MM, SEM ANEL DE SOLDA, INSTALADO EM RAMAL E SUB-RAMAL DE AQUECIMENTO SOLAR - FORNECIMENTO E INSTALAÇÃO. AF_04/2022 | UN | 47.48
103866 | TÊ EM COBRE, DN 22 MM, SEM ANEL DE SOLDA, INSTALADO EM RAMAL E SUB-RAMAL DE GÁS MEDICINAL - FORNECIMENTO E INSTALAÇÃO. AF_04/2022 | UN | 49.11
103903 | TÊ EM COBRE, DN 28 MM, SEM ANEL DE SOLDA, INSTALADO EM RAMAL E SUB-RAMAL DE AQUECIMENTO SOLAR - FORNECIMENTO E INSTALAÇÃO. AF_04/2022 | UN | 62.6
103834 | TÊ EM COBRE, DN 28 MM, SEM ANEL DE SOLDA, INSTALADO EM RAMAL E SUB-RAMAL DE GÁS COMBUSTÍVEL - FORNECIMENTO E INSTALAÇÃO. AF_04/2022 | UN | 86.44
103867 | TÊ EM COBRE, DN 28 MM, SEM ANEL DE SOLDA, INSTALADO EM RAMAL E SUB-RAMAL DE GÁS MEDICINAL - FORNECIMENTO E INSTALAÇÃO. AF_04/2022 | UN | 66.94
105113 | ESTRUTURA DE MADEIRA PROVISÓRIA PARA SUPORTE DE CAIXA D'ÁGUA ELEVADA DE 2000 LITROS. AF_03/2024 | UN | 8155.92
98461 | ESTRUTURA DE MADEIRA PROVISÓRIA PARA SUPORTE DE CAIXA DÁGUA ELEVADA DE 1000 LITROS. AF_03/2024 | UN | 6179.3
98462 | ESTRUTURA DE MADEIRA PROVISÓRIA PARA SUPORTE DE CAIXA DÁGUA ELEVADA DE 3000 LITROS. AF_03/2024 | UN | 10520.57
105130 | EXECUÇÃO DE PILARETES PARA TAPUMES E CONSTRUÇÕES TEMPORÁRIAS. AF_03/2024 | M | 33.6
105114 | EXECUÇÃO DOS APOIOS PARA CONTÊINER OU MÓDULO HABITÁVEL. AF_03/2024 | M3 | 2013.62
105129 | INSTALAÇÃO DE CATRACA ELETRÔNICA. AF_03/2024 | UN | 0
105127 | INSTALAÇÃO DE CONCERTINA DUPLA CLIPADA, ESPIRAL DE 300 MM. AF_03/2024 | M | 28.79
105128 | INSTALAÇÃO DE CONCERTINA FLAT, ESPIRAL DE 300 MM. AF_03/2024 | M | 98.43
105126 | INSTALAÇÃO DE CONCERTINA SIMPLES, ESPIRAL DE 300 MM. AF_03/2024 | M | 32.39
105116 | INSTALAÇÃO E DESINSTALAÇÃO MANUAL DE CONTÊINER OU MÓDULO HABITÁVEL PEQUENO. AF_03/2024 | UN | 15.4
105115 | INSTALAÇÃO E DESINSTALAÇÃO MECANIZADA DE CONTÊINER OU MÓDULO HABITÁVEL DE USOS DIVERSOS. AF_03/2024 | UN | 149.84
98453 | PAREDE DE MADEIRA COMPENSADA PARA CONSTRUÇÃO TEMPORÁRIA EM CHAPA DUPLA, EXTERNA, COM ÁREA LÍQUIDA MAIOR OU IGUAL A QUE 6 M², COM VÃO. AF_03/2024 | M2 | 159.7
98454 | PAREDE DE MADEIRA COMPENSADA PARA CONSTRUÇÃO TEMPORÁRIA EM CHAPA DUPLA, EXTERNA, COM ÁREA LÍQUIDA MENOR QUE 6 M², COM VÃO. AF_03/2024 | M2 | 206.06
98449 | PAREDE DE MADEIRA COMPENSADA PARA CONSTRUÇÃO TEMPORÁRIA EM CHAPA DUPLA, EXTERNA, SEM VÃO. AF_03/2024 | M2 | 135.4
98455 | PAREDE DE MADEIRA COMPENSADA PARA CONSTRUÇÃO TEMPORÁRIA EM CHAPA DUPLA, INTERNA, COM ÁREA LÍQUIDA MAIOR OU IGUAL A 6 M², COM VÃO. AF_03/2024 | M2 | 124.7
98456 | PAREDE DE MADEIRA COMPENSADA PARA CONSTRUÇÃO TEMPORÁRIA EM CHAPA DUPLA, INTERNA, COM ÁREA LÍQUIDA MENOR QUE 6 M², COM VÃO. AF_03/2024 | M2 | 163.58
98451 | PAREDE DE MADEIRA COMPENSADA PARA CONSTRUÇÃO TEMPORÁRIA EM CHAPA DUPLA, INTERNA, SEM VÃO. AF_03/2024 | M2 | 105.75
98445 | PAREDE DE MADEIRA COMPENSADA PARA CONSTRUÇÃO TEMPORÁRIA EM CHAPA SIMPLES, EXTERNA, COM ÁREA LÍQUIDA MAIOR OU IGUAL A 6 M², COM VÃO. AF_03/2024 | M2 | 119.77
98446 | PAREDE DE MADEIRA COMPENSADA PARA CONSTRUÇÃO TEMPORÁRIA EM CHAPA SIMPLES, EXTERNA, COM ÁREA LÍQUIDA MENOR QUE 6 M², COM VÃO. AF_03/2024 | M2 | 156.28
98441 | PAREDE DE MADEIRA COMPENSADA PARA CONSTRUÇÃO TEMPORÁRIA EM CHAPA SIMPLES, EXTERNA, SEM VÃO. AF_03/2024 | M2 | 100.6
98447 | PAREDE DE MADEIRA COMPENSADA PARA CONSTRUÇÃO TEMPORÁRIA EM CHAPA SIMPLES, INTERNA, COM ÁREA LÍQUIDA MAIOR OU IGUAL A 6 M², COM VÃO. AF_03/2024 | M2 | 89.52
98448 | PAREDE DE MADEIRA COMPENSADA PARA CONSTRUÇÃO TEMPORÁRIA EM CHAPA SIMPLES, INTERNA, COM ÁREA LÍQUIDA MENOR QUE 6 M², COM VÃO. AF_03/2024 | M2 | 118.05
98443 | PAREDE DE MADEIRA COMPENSADA PARA CONSTRUÇÃO TEMPORÁRIA EM CHAPA SIMPLES, INTERNA, SEM VÃO. AF_03/2024 | M2 | 74.6
105122 | PAREDE DE MADEIRA OSB PARA CONSTRUÇÃO TEMPORÁRIA EM CHAPA DUPLA, EXTERNA, COM ÁREA LÍQUIDA MAIOR OU IGUAL A QUE 6 M², COM VÃO. AF_03/2024 | M2 | 0
105125 | PAREDE DE MADEIRA OSB PARA CONSTRUÇÃO TEMPORÁRIA EM CHAPA DUPLA, EXTERNA, COM ÁREA LÍQUIDA MENOR QUE 6 M², COM VÃO. AF_03/2024 | M2 | 0
105133 | PAREDE DE MADEIRA OSB PARA CONSTRUÇÃO TEMPORÁRIA EM CHAPA DUPLA, EXTERNA, SEM VÃO. AF_03/2024 | M2 | 0
105123 | PAREDE DE MADEIRA OSB PARA CONSTRUÇÃO TEMPORÁRIA EM CHAPA DUPLA, INTERNA, COM ÁREA LÍQUIDA MAIOR OU IGUAL A 6 M², COM VÃO. AF_03/2024 | M2 | 0
105124 | PAREDE DE MADEIRA OSB PARA CONSTRUÇÃO TEMPORÁRIA EM CHAPA DUPLA, INTERNA, COM ÁREA LÍQUIDA MENOR QUE 6 M², COM VÃO. AF_03/2024 | M2 | 0
105134 | PAREDE DE MADEIRA OSB PARA CONSTRUÇÃO TEMPORÁRIA EM CHAPA DUPLA, INTERNA, SEM VÃO. AF_03/2024 | M2 | 0
105117 | PAREDE DE MADEIRA OSB PARA CONSTRUÇÃO TEMPORÁRIA EM CHAPA SIMPLES, EXTERNA, COM ÁREA LÍQUIDA MAIOR OU IGUAL A 6 M², COM VÃO. AF_03/2024 | M2 | 0
105119 | PAREDE DE MADEIRA OSB PARA CONSTRUÇÃO TEMPORÁRIA EM CHAPA SIMPLES, EXTERNA, COM ÁREA LÍQUIDA MENOR QUE 6 M², COM VÃO. AF_03/2024 | M2 | 0
105131 | PAREDE DE MADEIRA OSB PARA CONSTRUÇÃO TEMPORÁRIA EM CHAPA SIMPLES, EXTERNA, SEM VÃO. AF_03/2024 | M2 | 0
105120 | PAREDE DE MADEIRA OSB PARA CONSTRUÇÃO TEMPORÁRIA EM CHAPA SIMPLES, INTERNA, COM ÁREA LÍQUIDA MAIOR OU IGUAL A 6 M², COM VÃO. AF_03/2024 | M2 | 0
105121 | PAREDE DE MADEIRA OSB PARA CONSTRUÇÃO TEMPORÁRIA EM CHAPA SIMPLES, INTERNA, COM ÁREA LÍQUIDA MENOR QUE 6 M², COM VÃO. AF_03/2024 | M2 | 0
105132 | PAREDE DE MADEIRA OSB PARA CONSTRUÇÃO TEMPORÁRIA EM CHAPA SIMPLES, INTERNA, SEM VÃO. AF_03/2024 | M2 | 0
98460 | PISO PARA CONSTRUÇÃO TEMPORÁRIA EM MADEIRA, SEM REAPROVEITAMENTO. AF_03/2024 | M2 | 73.76
98457 | TAPUME COM CHAPA METÁLICA. AF_03/2024 | M2 | 0
98458 | TAPUME COM COMPENSADO DE MADEIRA. AF_03/2024 | M2 | 99.94
98459 | TAPUME COM TELHA METÁLICA. AF_03/2024 | M2 | 96.33
105118 | TAPUME EM CHAPA DE MADEIRA OSB. AF_03/2024 | M2 | 0
106056 | LAJE PRÉ-MOLDADA UNIDIRECIONAL COM VÃOS MAIORES QUE 3,0 M, BIAPOIADA, PARA PISO, ENCHIMENTO EM CERÂMICA, VIGOTA PROTENDIDA, ALTURA TOTAL DA LAJE "LT" = 12 CM (ENCHIMENTO+CAPA) = (8+4). AF_08/2025 | M2 | 180.46
106057 | LAJE PRÉ-MOLDADA UNIDIRECIONAL COM VÃOS MAIORES QUE 3,0 M, BIAPOIADA, PARA PISO, ENCHIMENTO EM CERÂMICA, VIGOTA PROTENDIDA, ALTURA TOTAL DA LAJE "LT" = 16 CM (ENCHIMENTO+CAPA) = (12+4). AF_08/2025 | M2 | 186.89
104690 | LAJE PRÉ-MOLDADA UNIDIRECIONAL COM VÃOS MAIORES QUE 3,0 M, BIAPOIADA, PARA PISO, ENCHIMENTO EM CERÂMICA, VIGOTA PROTENDIDA, ALTURA TOTAL DA LAJE "LT" = 20 CM (ENCHIMENTO+CAPA) = (16+4). AF_08/2025 | M2 | 189.06
101958 | LAJE PRÉ-MOLDADA UNIDIRECIONAL COM VÃOS MAIORES QUE 3,0 M, BIAPOIADA, PARA PISO, ENCHIMENTO EM CERÂMICA, VIGOTA PROTENDIDA, ALTURA TOTAL DA LAJE "LT" = 25 CM (ENCHIMENTO+CAPA) = (20+5). AF_08/2025 | M2 | 224.33
106065 | LAJE PRÉ-MOLDADA UNIDIRECIONAL COM VÃOS MAIORES QUE 3,0 M, BIAPOIADA, PARA PISO, ENCHIMENTO EM CERÂMICA, VIGOTA PROTENDIDA, ALTURA TOTAL DA LAJE "LT" = 30 CM (ENCHIMENTO+CAPA) = (25+5). AF_08/2025 | M2 | 240.35
101959 | LAJE PRÉ-MOLDADA UNIDIRECIONAL COM VÃOS MAIORES QUE 3,0 M, BIAPOIADA, PARA PISO, ENCHIMENTO EM EPS, VIGOTA PROTENDIDA, ALTURA TOTAL DA LAJE "LT" = 12 CM (ENCHIMENTO+CAPA) = (8+4). AF_08/2025 | M2 | 165.08
101960 | LAJE PRÉ-MOLDADA UNIDIRECIONAL COM VÃOS MAIORES QUE 3,0 M, BIAPOIADA, PARA PISO, ENCHIMENTO EM EPS, VIGOTA PROTENDIDA, ALTURA TOTAL DA LAJE "LT" = 16 CM (ENCHIMENTO+CAPA) = (12+4). AF_08/2025 | M2 | 177.98
106058 | LAJE PRÉ-MOLDADA UNIDIRECIONAL COM VÃOS MAIORES QUE 3,0 M, BIAPOIADA, PARA PISO, ENCHIMENTO EM EPS, VIGOTA PROTENDIDA, ALTURA TOTAL DA LAJE "LT" = 20 CM (ENCHIMENTO+CAPA) = (16+4). AF_08/2025 | M2 | 185.64
101962 | LAJE PRÉ-MOLDADA UNIDIRECIONAL COM VÃOS MAIORES QUE 3,0 M, BIAPOIADA, PARA PISO, ENCHIMENTO EM EPS, VIGOTA PROTENDIDA, ALTURA TOTAL DA LAJE "LT" = 25 CM (ENCHIMENTO+CAPA) = (20+5). AF_08/2025 | M2 | 211.36
106066 | LAJE PRÉ-MOLDADA UNIDIRECIONAL COM VÃOS MAIORES QUE 3,0 M, BIAPOIADA, PARA PISO, ENCHIMENTO EM EPS, VIGOTA PROTENDIDA, ALTURA TOTAL DA LAJE "LT" = 30 CM (ENCHIMENTO+CAPA) = (25+5). AF_08/2025 | M2 | 229.1
106048 | LAJE PRÉ-MOLDADA UNIDIRECIONAL COM VÃOS MENORES OU IGUAIS A 3,0 M, BIAPOIADA, PARA PISO, ENCHIMENTO EM CERÂMICA, VIGOTA PROTENDIDA, ALTURA TOTAL DA LAJE "LT" = 12 CM (ENCHIMENTO+CAPA) = (8+4). AF_08/2025 | M2 | 147.72
106049 | LAJE PRÉ-MOLDADA UNIDIRECIONAL COM VÃOS MENORES OU IGUAIS A 3,0 M, BIAPOIADA, PARA PISO, ENCHIMENTO EM CERÂMICA, VIGOTA PROTENDIDA, ALTURA TOTAL DA LAJE "LT" = 16 CM (ENCHIMENTO+CAPA) = (12+4). AF_08/2025 | M2 | 154.15
106050 | LAJE PRÉ-MOLDADA UNIDIRECIONAL COM VÃOS MENORES OU IGUAIS A 3,0 M, BIAPOIADA, PARA PISO, ENCHIMENTO EM CERÂMICA, VIGOTA PROTENDIDA, ALTURA TOTAL DA LAJE "LT" = 20 CM (ENCHIMENTO+CAPA) = (16+4). AF_08/2025 | M2 | 164.42
106051 | LAJE PRÉ-MOLDADA UNIDIRECIONAL COM VÃOS MENORES OU IGUAIS A 3,0 M, BIAPOIADA, PARA PISO, ENCHIMENTO EM CERÂMICA, VIGOTA PROTENDIDA, ALTURA TOTAL DA LAJE "LT" = 25 CM (ENCHIMENTO+CAPA) = (20+5). AF_08/2025 | M2 | 199.69
106063 | LAJE PRÉ-MOLDADA UNIDIRECIONAL COM VÃOS MENORES OU IGUAIS A 3,0 M, BIAPOIADA, PARA PISO, ENCHIMENTO EM CERÂMICA, VIGOTA PROTENDIDA, ALTURA TOTAL DA LAJE "LT" = 30 CM (ENCHIMENTO+CAPA) = (25+5). AF_08/2025 | M2 | 215.71
106052 | LAJE PRÉ-MOLDADA UNIDIRECIONAL COM VÃOS MENORES OU IGUAIS A 3,0 M, BIAPOIADA, PARA PISO, ENCHIMENTO EM EPS, VIGOTA PROTENDIDA, ALTURA TOTAL DA LAJE "LT" = 12 CM (ENCHIMENTO+CAPA) = (8+4). AF_08/2025 | M2 | 129.94
106053 | LAJE PRÉ-MOLDADA UNIDIRECIONAL COM VÃOS MENORES OU IGUAIS A 3,0 M, BIAPOIADA, PARA PISO, ENCHIMENTO EM EPS, VIGOTA PROTENDIDA, ALTURA TOTAL DA LAJE "LT" = 16 CM (ENCHIMENTO+CAPA) = (12+4). AF_08/2025 | M2 | 142.84
106054 | LAJE PRÉ-MOLDADA UNIDIRECIONAL COM VÃOS MENORES OU IGUAIS A 3,0 M, BIAPOIADA, PARA PISO, ENCHIMENTO EM EPS, VIGOTA PROTENDIDA, ALTURA TOTAL DA LAJE "LT" = 20 CM (ENCHIMENTO+CAPA) = (16+4). AF_08/2025 | M2 | 158.09
106055 | LAJE PRÉ-MOLDADA UNIDIRECIONAL COM VÃOS MENORES OU IGUAIS A 3,0 M, BIAPOIADA, PARA PISO, ENCHIMENTO EM EPS, VIGOTA PROTENDIDA, ALTURA TOTAL DA LAJE "LT" = 25 CM (ENCHIMENTO+CAPA) = (20+5). AF_08/2025 | M2 | 183.81
106064 | LAJE PRÉ-MOLDADA UNIDIRECIONAL COM VÃOS MENORES OU IGUAIS A 3,0 M, BIAPOIADA, PARA PISO, ENCHIMENTO EM EPS, VIGOTA PROTENDIDA, ALTURA TOTAL DA LAJE "LT" = 30 CM (ENCHIMENTO+CAPA) = (25+5). AF_08/2025 | M2 | 201.55
106067 | LAJE PRÉ-MOLDADA UNIDIRECIONAL, BIAPOIADA TIPO LAJE PAINEL TRELIÇADO MACIÇO (SEM ENCHIMENTO), PARA PISO, ALTURA TOTAL DA LAJE "LT" = 12 CM (PAINEL+CAPA) = (3+9). AF_08/2025 | M2 | 277.43
106070 | LAJE PRÉ-MOLDADA UNIDIRECIONAL, BIAPOIADA TIPO LAJE PAINEL TRELIÇADO MACIÇO (SEM ENCHIMENTO), PARA PISO, ALTURA TOTAL DA LAJE "LT" = 16 CM (PAINEL+CAPA) = (3+13). AF_08/2025 | M2 | 305.45
106071 | LAJE PRÉ-MOLDADA UNIDIRECIONAL, BIAPOIADA TIPO LAJE PAINEL TRELIÇADO MACIÇO (SEM ENCHIMENTO), PARA PISO, ALTURA TOTAL DA LAJE "LT" = 20 CM (PAINEL+CAPA) = (3+17). AF_08/2025 | M2 | 351.67
106072 | LAJE PRÉ-MOLDADA UNIDIRECIONAL, BIAPOIADA TIPO LAJE PAINEL TRELIÇADO MACIÇO (SEM ENCHIMENTO), PARA PISO, ALTURA TOTAL DA LAJE "LT" = 25 CM (PAINEL+CAPA) = (3+22). AF_08/2025 | M2 | 377.33
106073 | LAJE PRÉ-MOLDADA UNIDIRECIONAL, BIAPOIADA TIPO LAJE PAINEL TRELIÇADO MACIÇO (SEM ENCHIMENTO), PARA PISO, ALTURA TOTAL DA LAJE "LT" = 30 CM (PAINEL+CAPA) = (3+27). AF_08/2025 | M2 | 455.05
106068 | LAJE PRÉ-MOLDADA UNIDIRECIONAL, BIAPOIADA TIPO LAJE PAINEL TRELIÇADO NERVURADO (COM ENCHIMENTO EM EPS), PARA PISO, ALTURA TOTAL DA LAJE "LT" = 12 CM (PAINEL+ENCHIMENTO+CAPA) = (3+5+4). AF_08/2025 | M2 | 281.27
106069 | LAJE PRÉ-MOLDADA UNIDIRECIONAL, BIAPOIADA TIPO LAJE PAINEL TRELIÇADO NERVURADO (COM ENCHIMENTO EM EPS), PARA PISO, ALTURA TOTAL DA LAJE "LT" = 16 CM (PAINEL+ENCHIMENTO+CAPA) = (3+9+4). AF_08/2025 | M2 | 307.3
106074 | LAJE PRÉ-MOLDADA UNIDIRECIONAL, BIAPOIADA TIPO LAJE PAINEL TRELIÇADO NERVURADO (COM ENCHIMENTO EM EPS), PARA PISO, ALTURA TOTAL DA LAJE "LT" = 20 CM (PAINEL+ENCHIMENTO+CAPA) = (3+13+4). AF_08/2025 | M2 | 329.27
106075 | LAJE PRÉ-MOLDADA UNIDIRECIONAL, BIAPOIADA TIPO LAJE PAINEL TRELIÇADO NERVURADO (COM ENCHIMENTO EM EPS), PARA PISO, ALTURA TOTAL DA LAJE "LT" = 25 CM (PAINEL+ENCHIMENTO+CAPA) = (3+17+5). AF_08/2025 | M2 | 361.13
106076 | LAJE PRÉ-MOLDADA UNIDIRECIONAL, BIAPOIADA TIPO LAJE PAINEL TRELIÇADO NERVURADO (COM ENCHIMENTO EM EPS), PARA PISO, ALTURA TOTAL DA LAJE "LT" = 30 CM (PAINEL+ENCHIMENTO+CAPA) = (3+22+5). AF_08/2025 | M2 | 418.87
101964 | LAJE PRÉ-MOLDADA UNIDIRECIONAL, BIAPOIADA, PARA FORRO, ENCHIMENTO EM CERÂMICA, VIGOTA CONVENCIONAL, ALTURA TOTAL DA LAJE "LT" = 12 CM (ENCHIMENTO+CAPA) = (8+4). AF_08/2025 | M2 | 183.82
106059 | LAJE PRÉ-MOLDADA UNIDIRECIONAL, BIAPOIADA, PARA FORRO, ENCHIMENTO EM CERÂMICA, VIGOTA TRELIÇADA, ALTURA TOTAL DA LAJE "LT" = 12 CM (ENCHIMENTO+CAPA) = (8+4). AF_08/2025 | M2 | 196.42
106060 | LAJE PRÉ-MOLDADA UNIDIRECIONAL, BIAPOIADA, PARA FORRO, ENCHIMENTO EM EPS, VIGOTA TRELIÇADA, ALTURA TOTAL DA LAJE "LT" = 12 CM (ENCHIMENTO+CAPA) = (8+4). AF_08/2025 | M2 | 188.48
101963 | LAJE PRÉ-MOLDADA UNIDIRECIONAL, BIAPOIADA, PARA PISO, ENCHIMENTO EM CERÂMICA, VIGOTA CONVENCIONAL, ALTURA TOTAL DA LAJE "LT" = 12 CM (ENCHIMENTO+CAPA) = (8+4). AF_08/2025 | M2 | 202.41
101947 | LAJE PRÉ-MOLDADA UNIDIRECIONAL, BIAPOIADA, PARA PISO, ENCHIMENTO EM CERÂMICA, VIGOTA TRELIÇADA, ALTURA TOTAL DA LAJE "LT" = 12 CM (ENCHIMENTO+CAPA) = (8+4). AF_08/2025 | M2 | 206.86
101948 | LAJE PRÉ-MOLDADA UNIDIRECIONAL, BIAPOIADA, PARA PISO, ENCHIMENTO EM CERÂMICA, VIGOTA TRELIÇADA, ALTURA TOTAL DA LAJE "LT" = 16 CM (ENCHIMENTO+CAPA) = (12+4). AF_08/2025 | M2 | 217.41
101949 | LAJE PRÉ-MOLDADA UNIDIRECIONAL, BIAPOIADA, PARA PISO, ENCHIMENTO EM CERÂMICA, VIGOTA TRELIÇADA, ALTURA TOTAL DA LAJE "LT" = 20 CM (ENCHIMENTO+CAPA) = (16+4). AF_08/2025 | M2 | 225.58
101950 | LAJE PRÉ-MOLDADA UNIDIRECIONAL, BIAPOIADA, PARA PISO, ENCHIMENTO EM CERÂMICA, VIGOTA TRELIÇADA, ALTURA TOTAL DA LAJE "LT" = 25 CM (ENCHIMENTO+CAPA) = (20+5). AF_08/2025 | M2 | 256.19
106061 | LAJE PRÉ-MOLDADA UNIDIRECIONAL, BIAPOIADA, PARA PISO, ENCHIMENTO EM CERÂMICA, VIGOTA TRELIÇADA, ALTURA TOTAL DA LAJE "LT" = 30 CM (ENCHIMENTO+CAPA) = (25+5). AF_08/2025 | M2 | 288.49
101951 | LAJE PRÉ-MOLDADA UNIDIRECIONAL, BIAPOIADA, PARA PISO, ENCHIMENTO EM EPS, VIGOTA TRELIÇADA, ALTURA TOTAL DA LAJE "LT" = 12 CM (ENCHIMENTO+CAPA) = (8+4). AF_08/2025 | M2 | 206
101952 | LAJE PRÉ-MOLDADA UNIDIRECIONAL, BIAPOIADA, PARA PISO, ENCHIMENTO EM EPS, VIGOTA TRELIÇADA, ALTURA TOTAL DA LAJE "LT" = 16 CM (ENCHIMENTO+CAPA) = (12+4). AF_08/2025 | M2 | 220.42
101953 | LAJE PRÉ-MOLDADA UNIDIRECIONAL, BIAPOIADA, PARA PISO, ENCHIMENTO EM EPS, VIGOTA TRELIÇADA, ALTURA TOTAL DA LAJE "LT" = 20 CM (ENCHIMENTO+CAPA) = (16+4). AF_08/2025 | M2 | 233.98
101954 | LAJE PRÉ-MOLDADA UNIDIRECIONAL, BIAPOIADA, PARA PISO, ENCHIMENTO EM EPS, VIGOTA TRELIÇADA, ALTURA TOTAL DA LAJE "LT" = 25 CM (ENCHIMENTO+CAPA) = (20+5). AF_08/2025 | M2 | 263.49
106062 | LAJE PRÉ-MOLDADA UNIDIRECIONAL, BIAPOIADA, PARA PISO, ENCHIMENTO EM EPS, VIGOTA TRELIÇADA, ALTURA TOTAL DA LAJE "LT" = 30 CM (ENCHIMENTO+CAPA) = (25+5). AF_08/2025 | M2 | 285.33
100323 | LASTRO COM MATERIAL GRANULAR (AREIA MÉDIA), APLICADO EM PISOS OU LAJES SOBRE SOLO, ESPESSURA DE *10 CM*. AF_01/2024 | M3 | 177.87
100324 | LASTRO COM MATERIAL GRANULAR (PEDRA BRITADA N.1 E PEDRA BRITADA N.2), APLICADO EM PISOS OU LAJES SOBRE SOLO, ESPESSURA DE *10 CM*. AF_01/2024 | M3 | 169.51
96624 | LASTRO COM MATERIAL GRANULAR (PEDRA BRITADA N.2), APLICADO EM PISOS OU LAJES SOBRE SOLO, ESPESSURA DE *10 CM*. AF_01/2024 | M3 | 169.76
100322 | LASTRO COM MATERIAL GRANULAR (PEDRA BRITADA N.3), APLICADO EM PISOS OU LAJES SOBRE SOLO, ESPESSURA DE *10 CM*. AF_01/2024 | M3 | 164.14
96623 | LASTRO COM MATERIAL GRANULAR, APLICADO EM BLOCOS DE COROAMENTO, ESPESSURA DE *10 CM*. AF_01/2024 | M3 | 189.05
96622 | LASTRO COM MATERIAL GRANULAR, APLICADO EM PISOS OU LAJES SOBRE SOLO, ESPESSURA DE *5 CM*. AF_01/2024 | M3 | 201.72
96621 | LASTRO COM MATERIAL GRANULAR, APLICAÇÃO EM BLOCOS DE COROAMENTO, ESPESSURA DE *5 CM*. AF_01/2024 | M3 | 221.01
96617 | LASTRO DE CONCRETO MAGRO, APLICADO EM BLOCOS DE COROAMENTO OU SAPATAS, ESPESSURA DE 3 CM. AF_01/2024 | M2 | 20.89
96619 | LASTRO DE CONCRETO MAGRO, APLICADO EM BLOCOS DE COROAMENTO OU SAPATAS, ESPESSURA DE 5 CM. AF_01/2024 | M2 | 41.69
96616 | LASTRO DE CONCRETO MAGRO, APLICADO EM BLOCOS DE COROAMENTO OU SAPATAS. AF_01/2024 | M3 | 833.96
95240 | LASTRO DE CONCRETO MAGRO, APLICADO EM PISOS, LAJES SOBRE SOLO OU RADIERS, ESPESSURA DE 3 CM. AF_01/2024 | M2 | 19.86
95241 | LASTRO DE CONCRETO MAGRO, APLICADO EM PISOS, LAJES SOBRE SOLO OU RADIERS, ESPESSURA DE 5 CM. AF_01/2024 | M2 | 37.68
96620 | LASTRO DE CONCRETO MAGRO, APLICADO EM PISOS, LAJES SOBRE SOLO OU RADIERS. AF_01/2024 | M3 | 753.89
104043 | ADAPTADOR, POLIPROPILENO, PARA TUBOS EM PEAD, 20 MM X 1/2", PARA LIGAÇÃO PREDIAL DE ÁGUA. AF_06/2022 | UN | 10.37
104044 | ADAPTADOR, POLIPROPILENO, PARA TUBOS EM PEAD, 20 MM X 3/4", PARA LIGAÇÃO PREDIAL DE ÁGUA. AF_06/2022 | UN | 11.16
104045 | ADAPTADOR, POLIPROPILENO, PARA TUBOS EM PEAD, 32 MM X 1", PARA LIGAÇÃO PREDIAL DE ÁGUA. AF_06/2022 | UN | 17
104049 | ADAPTADOR, PVC, CURTO COM BOLSA E ROSCA, 20 MM X 1/2", PARA LIGAÇÃO PREDIAL DE ÁGUA. AF_06/2022 | UN | 7.56
104050 | ADAPTADOR, PVC, CURTO COM BOLSA E ROSCA, 32 MM X 1", PARA LIGAÇÃO PREDIAL DE ÁGUA. AF_06/2022 | UN | 11.2
104084 | CAP, PVC OCRE, JUNTA ELÁSTICA, DN 150 MM, PARA COLETOR PREDIAL DE ESGOTO. AF_06/2022 | UN | 94.07
104037 | COLAR DE TOMADA, FERRO FUNDIDO, COM PARAFUSOS, DN 50 MM X 3/4", PARA LIGAÇÃO PREDIAL DE ÁGUA. AF_06/2022 | UN | 0
104035 | COLAR DE TOMADA, POLIPROPILENO, COM PARAFUSOS, 63 MM X 1/2", PARA LIGAÇÃO PREDIAL DE ÁGUA. AF_06/2022 | UN | 47.32
104036 | COLAR DE TOMADA, POLIPROPILENO, COM PARAFUSOS, 63 MM X 3/4", PARA LIGAÇÃO PREDIAL DE ÁGUA. AF_06/2022 | UN | 48.85
104034 | COLAR DE TOMADA, PVC, COM TRAVAS, DE 110 MM X 1/2" OU 110 MM X 3/4", PARA LIGAÇÃO PREDIAL DE ÁGUA. AF_06/2022 | UN | 37.11
104031 | COLAR DE TOMADA, PVC, COM TRAVAS, DE 60 MM X 1/2" OU 60 MM X 3/4", PARA LIGAÇÃO PREDIAL DE ÁGUA. AF_06/2022 | UN | 25.16
104032 | COLAR DE TOMADA, PVC, COM TRAVAS, DE 75 MM X 1/2" OU 75 MM X 3/4", PARA LIGAÇÃO PREDIAL DE ÁGUA. AF_06/2022 | UN | 31.36
104033 | COLAR DE TOMADA, PVC, COM TRAVAS, DE 85 MM X 1/2" OU 85 MM X 3/4", PARA LIGAÇÃO PREDIAL DE ÁGUA. AF_06/2022 | UN | 28.73
104038 | COLAR TOMADA EM FERRO FUNDIDO, COM PARAFUSOS, SAIDA COM ROSCA, DN 75 MM X 3/4", PARA LIGACAO PREDIAL DE AGUA. AF_06/2022 | UN | 0
104051 | COTOVELO/JOELHO 90°, POLIPROPILENO, PARA TUBOS EM PEAD, 20 X 20 MM, PARA LIGAÇÃO PREDIAL DE ÁGUA. AF_06/2022 | UN | 9.31
104052 | COTOVELO/JOELHO 90°, POLIPROPILENO, PARA TUBOS EM PEAD, 32 X 32 MM, PARA LIGAÇÃO PREDIAL DE ÁGUA. AF_06/2022 | UN | 13.01
104046 | COTOVELO/JOELHO COM ADAPTADOR, POLIPROPILENO, PARA TUBOS EM PEAD, 20 MM X 1/2", PARA LIGAÇÃO PREDIAL DE ÁGUA. AF_06/2022 | UN | 9.95
104047 | COTOVELO/JOELHO COM ADAPTADOR, POLIPROPILENO, PARA TUBOS EM PEAD, 20 MM X 3/4", PARA LIGAÇÃO PREDIAL DE ÁGUA. AF_06/2022 | UN | 11.58
104048 | COTOVELO/JOELHO COM ADAPTADOR, POLIPROPILENO, PARA TUBOS EM PEAD, 32 MM X 1", PARA LIGAÇÃO PREDIAL DE ÁGUA. AF_06/2022 | UN | 16.62
104063 | CURVA LONGA, 45 GRAUS, PVC OCRE, JUNTA ELÁSTICA, DN 100 MM, PARA COLETOR PREDIAL DE ESGOTO. AF_06/2022 | UN | 81.05
104065 | CURVA LONGA, 45 GRAUS, PVC OCRE, JUNTA ELÁSTICA, DN 150 MM, PARA COLETOR PREDIAL DE ESGOTO. AF_06/2022 | UN | 173.45
104062 | CURVA LONGA, 90 GRAUS, PVC OCRE, JUNTA ELÁSTICA, DN 100 MM, PARA COLETOR PREDIAL DE ESGOTO. AF_06/2022 | UN | 85.28
104064 | CURVA LONGA, 90 GRAUS, PVC OCRE, JUNTA ELÁSTICA, DN 150 MM, PARA COLETOR PREDIAL DE ESGOTO. AF_06/2022 | UN | 205.29
104059 | LUVA, PVC, ROSCÁVEL, 1", PARA LIGAÇÃO PREDIAL DE ÁGUA. AF_06/2022 | UN | 13.56
104058 | LUVA, PVC, ROSCÁVEL, 1/2", PARA LIGAÇÃO PREDIAL DE ÁGUA. AF_06/2022 | UN | 9.52
104082 | PLUG, PVC OCRE, JUNTA ELÁSTICA, DN 100 MM, PARA COLETOR PREDIAL DE ESGOTO. AF_06/2022 | UN | 34.55
104083 | PLUG, PVC OCRE, JUNTA ELÁSTICA, DN 150 MM, PARA COLETOR PREDIAL DE ESGOTO. AF_06/2022 | UN | 82.06
104057 | REGISTRO ESFERA, LATÃO NIQUELADO, COM ROSCA, 3/4", PARA LIGAÇÃO PREDIAL DE ÁGUA. AF_06/2022 | UN | 0
104056 | REGISTRO ESFERA, PVC, COM ROSCA, 1/2", PARA LIGAÇÃO PREDIAL DE ÁGUA. AF_06/2022 | UN | 28.11
104055 | REGISTRO ESFERA, PVC, DE PASSEIO, PARA POLIETILENO, 20 MM, PARA LIGAÇÃO PREDIAL DE ÁGUA. AF_06/2022 | UN | 18.93
104076 | SELIM, PVC OCRE, COM TRAVA, DN 125 X 100 MM OU 150 X 100 MM, PARA COLETOR PREDIAL DE ESGOTO. AF_06/2022 | UN | 56.15
104060 | TUBO, PEAD, PE-80, DE = 20 MM X 2,3 MM, PARA LIGAÇÃO PREDIAL DE ÁGUA. AF_06/2022 | M | 10.39
104061 | TUBO, PEAD, PE-80, DE = 32 MM X 3,0 MM, PARA LIGAÇÃO PREDIAL DE ÁGUA. AF_06/2022 | M | 18.32
104085 | TUBO, PVC OCRE, JUNTA ELÁSTICA, DN 100 MM, PARA COLETOR PREDIAL DE ESGOTO. AF_06/2022 | M | 65.71
104086 | TUBO, PVC OCRE, JUNTA ELÁSTICA, DN 150 MM, PARA COLETOR PREDIAL DE ESGOTO. AF_06/2022 | M | 116.35
104073 | TÊ DE REDUÇÃO, PVC OCRE, JUNTA ELÁSTICA, DN 150 X 100 MM, PARA COLETOR PREDIAL DE ESGOTO. AF_06/2022 | UN | 0
104074 | TÊ DE REDUÇÃO, PVC OCRE, JUNTA ELÁSTICA, DN 300 X 100 MM, PARA COLETOR PREDIAL DE ESGOTO. AF_06/2022 | UN | 0
104075 | TÊ DE REDUÇÃO, PVC OCRE, JUNTA ELÁSTICA, DN 300 X 150 MM, PARA COLETOR PREDIAL DE ESGOTO. AF_06/2022 | UN | 0
104039 | TÊ DE SERVIÇO INTEGRADO, POLIPROPILENO, PARA TUBOS EM PEAD, 63 MM X 20 MM, PARA LIGAÇÃO PREDIAL DE ÁGUA. AF_06/2022 | UN | 86.55
104040 | TÊ DE SERVIÇO INTEGRADO, POLIPROPILENO, PARA TUBOS EM PEAD, 63 MM X 32 MM, PARA LIGAÇÃO PREDIAL DE ÁGUA. AF_06/2022 | UN | 0
104041 | TÊ DE SERVIÇO INTEGRADO, POLIPROPILENO, PARA TUBOS EM PEAD, 90 MM X 20 MM, PARA LIGAÇÃO PREDIAL DE ÁGUA. AF_06/2022 | UN | 0
104042 | TÊ DE SERVIÇO INTEGRADO, POLIPROPILENO, PARA TUBOS EM PEAD, 90 MM X 32 MM, PARA LIGAÇÃO PREDIAL DE ÁGUA. AF_06/2022 | UN | 0
104072 | TÊ, PVC OCRE, JUNTA ELÁSTICA, DN 200 MM, PARA COLETOR PREDIAL DE ESGOTO. AF_06/2022 | UN | 309.2
104053 | UNIÃO, POLIPROPILENO, PARA TUBOS EM PEAD, 20 MM, PARA LIGAÇÃO PREDIAL DE ÁGUA. AF_06/2022 | UN | 10.68
104054 | UNIÃO, POLIPROPILENO, PARA TUBOS EM PEAD, 32 MM, PARA LIGAÇÃO PREDIAL DE ÁGUA. AF_06/2022 | UN | 20.6
99818 | LIMPEZA DE BACIA SANITÁRIA, BIDÊ OU MICTÓRIO EM LOUÇA, INCLUSIVE METAIS CORRESPONDENTES. AF_10/2025_PS | UN | 6.92
99819 | LIMPEZA DE BANCADA COM PLACA DE ROCHA (MÁRMORE OU GRANITO). AF_10/2025_PS | M2 | 23.87
99817 | LIMPEZA DE BANCADA COM PLACA DE ROCHA E CUBA DE LOUÇA, INCLUSIVE METAIS CORRESPONDENTES. AF_10/2025_PS | UN | 8
99815 | LIMPEZA DE BANCADA DE PIA COM PLACA DE ROCHA E CUBA DE INOX, INCLUSIVE METAIS CORRESPONDENTES. AF_10/2025_PS | UN | 11.54
99811 | LIMPEZA DE CONTRAPISO COM VASSOURA A SECO. AF_10/2025 | M2 | 0.89
99826 | LIMPEZA DE FORRO REMOVÍVEL COM PANO ÚMIDO. AF_10/2025_PS | M2 | 2.19
106170 | LIMPEZA DE GRADIL. AF_10/2025_PS | M2 | 9
99821 | LIMPEZA DE JANELA DE VIDRO COM CAIXILHO EM AÇO/ALUMÍNIO/PVC. AF_10/2025_PS | M2 | 6.3
99820 | LIMPEZA DE JANELA INTEIRAMENTE DE VIDRO. AF_10/2025_PS | M2 | 3.35
99805 | LIMPEZA DE PISO CERÂMICO OU COM PEDRAS RÚSTICAS UTILIZANDO ÁCIDO MURIÁTICO. AF_10/2025_PS | M2 | 14.59
99803 | LIMPEZA DE PISO CERÂMICO OU PORCELANATO COM PANO ÚMIDO. AF_10/2025_PS | M2 | 5.25
99802 | LIMPEZA DE PISO CERÂMICO OU PORCELANATO COM VASSOURA A SECO. AF_10/2025 | M2 | 0.72
99810 | LIMPEZA DE PISO CERÂMICO/ PORCELANATO/ MÁRMORE/ GRANITO UTILIZANDO DETERGENTE NEUTRO E ESCOVAÇÃO MANUAL. AF_10/2025_PS | M2 | 8.62
99809 | LIMPEZA DE PISO DE LADRILHO HIDRÁULICO COM PANO ÚMIDO. AF_10/2025_PS | M2 | 9.11
99801 | LIMPEZA DE PISO UTILIZANDO DETERGENTE NEUTRO E ESCOVAÇÃO MECÂNICA. AF_10/2025 | M2 | 0
106166 | LIMPEZA DE PISO VINÍLICO COM VASSOURA E PANO ÚMIDO. AF_10/2025_PS | M2 | 1.82
99822 | LIMPEZA DE PORTA DE MADEIRA. AF_10/2025_PS | M2 | 1.43
99825 | LIMPEZA DE PORTA DE VIDRO COM CAIXILHO EM AÇO/ ALUMÍNIO/ PVC. AF_10/2025_PS | M2 | 6.04
99824 | LIMPEZA DE PORTA EM AÇO/ALUMÍNIO. AF_10/2025_PS | M2 | 3.51
99823 | LIMPEZA DE PORTA INTEIRAMENTE DE VIDRO. AF_10/2025_PS | M2 | 3.08
99806 | LIMPEZA DE REVESTIMENTO CERÂMICO EM PAREDE COM PANO ÚMIDO. AF_10/2025_PS | M2 | 3.74
99813 | LIMPEZA DE REVESTIMENTO CERÂMICO/ MÁRMORE/ GRANITO EM PAREDE UTILIZANDO DETERGENTE NEUTRO E ESCOVAÇÃO MANUAL. AF_10/2025_PS | M2 | 3.94
106169 | LIMPEZA DE RODAS DE CAMINHÕES COM JATO DE ALTA PRESSÃO, POR EIXO. AF_10/2025 | UN | 4.7
106167 | LIMPEZA DE RUA COM CAMINHÃO PIPA. AF_10/2025 | M2 | 0.09
106168 | LIMPEZA DE RUA COM JATO DE ALTA PRESSÃO. AF_10/2025 | M2 | 0.82
99814 | LIMPEZA DE SUPERFÍCIE PISO OU PAREDE COM JATO DE ALTA PRESSÃO. AF_10/2025 | M2 | 2.16
99816 | LIMPEZA DE TANQUE OU LAVATÓRIO DE LOUÇA ISOLADO, INCLUSIVE METAIS CORRESPONDENTES. AF_10/2025_PS | UN | 11.08
106171 | RETIRADA DE SALVA PISO DO CHÃO. AF_10/2025 | M2 | 2.2
88238 | AJUDANTE DE ARMADOR COM ENCARGOS COMPLEMENTARES | H | 33.49
101374 | AJUDANTE DE ARMADOR COM ENCARGOS COMPLEMENTARES | MES | 5737.1
88239 | AJUDANTE DE CARPINTEIRO COM ENCARGOS COMPLEMENTARES | H | 33.11
101375 | AJUDANTE DE ELETRICISTA COM ENCARGOS COMPLEMENTARES | MES | 5739.05
88240 | AJUDANTE DE ESTRUTURA METÁLICA COM ENCARGOS COMPLEMENTARES | H | 32.23
101376 | AJUDANTE DE ESTRUTURAS METÁLICAS COM ENCARGOS COMPLEMENTARES | MES | 5528.64
88241 | AJUDANTE DE OPERAÇÃO EM GERAL COM ENCARGOS COMPLEMENTARES | H | 31.03
101377 | AJUDANTE DE OPERAÇÃO EM GERAL COM ENCARGOS COMPLEMENTARES | MES | 5310.57
88242 | AJUDANTE DE PEDREIRO COM ENCARGOS COMPLEMENTARES | H | 33.57
100301 | AJUDANTE DE PINTOR COM ENCARGOS COMPLEMENTARES | H | 35.32
101378 | AJUDANTE DE PINTOR COM ENCARGOS COMPLEMENTARES | MES | 6027.45
101379 | AJUDANTE DE SERRALHEIRO COM ENCARGOS COMPLEMENTARES | MES | 5737.1
88243 | AJUDANTE ESPECIALIZADO COM ENCARGOS COMPLEMENTARES | H | 32.46
101380 | AJUDANTE ESPECIALIZADO COM ENCARGOS COMPLEMENTARES | MES | 5559.65
90766 | ALMOXARIFE COM ENCARGOS COMPLEMENTARES | H | 46.13
93563 | ALMOXARIFE COM ENCARGOS COMPLEMENTARES | MES | 7975.12
90767 | APONTADOR OU APROPRIADOR COM ENCARGOS COMPLEMENTARES | H | 48.15
93564 | APONTADOR OU APROPRIADOR COM ENCARGOS COMPLEMENTARES | MES | 8219.69
88245 | ARMADOR COM ENCARGOS COMPLEMENTARES | H | 35.62
101381 | ARMADOR COM ENCARGOS COMPLEMENTARES | MES | 6103.15
90768 | ARQUITETO DE OBRA JUNIOR COM ENCARGOS COMPLEMENTARES | H | 138.48
90769 | ARQUITETO DE OBRA PLENO COM ENCARGOS COMPLEMENTARES | H | 145.72
90770 | ARQUITETO DE OBRA SENIOR COM ENCARGOS COMPLEMENTARES | H | 155.31
93569 | ARQUITETO JUNIOR COM ENCARGOS COMPLEMENTARES | MES | 24005.77
93570 | ARQUITETO PLENO COM ENCARGOS COMPLEMENTARES | MES | 25263.29
93571 | ARQUITETO SENIOR COM ENCARGOS COMPLEMENTARES | MES | 26928.58
101382 | ASSENTADOR DE MANILHAS COM ENCARGOS COMPLEMENTARES | MES | 5493.09
88246 | ASSENTADOR DE TUBOS COM ENCARGOS COMPLEMENTARES | H | 32.11
100303 | AUXILIAR DE AZULEJISTA COM ENCARGOS COMPLEMENTARES | H | 30.99
101383 | AUXILIAR DE AZULEJISTA COM ENCARGOS COMPLEMENTARES | MES | 5291.52
88247 | AUXILIAR DE ELETRICISTA COM ENCARGOS COMPLEMENTARES | H | 34.12
88248 | AUXILIAR DE ENCANADOR OU BOMBEIRO HIDRÁULICO COM ENCARGOS COMPLEMENTARES | H | 33.1
101384 | AUXILIAR DE ENCANADOR OU BOMBEIRO HIDRÁULICO COM ENCARGOS COMPLEMENTARES | MES | 5646.27
90772 | AUXILIAR DE ESCRITORIO COM ENCARGOS COMPLEMENTARES | H | 40.68
93566 | AUXILIAR DE ESCRITORIO COM ENCARGOS COMPLEMENTARES | MES | 7028.84
101385 | AUXILIAR DE LABORATORISTA DE SOLOS E DE CONCRETO COM ENCARGOS COMPLEMENTARES | MES | 8576.43
88249 | AUXILIAR DE LABORATÓRIO COM ENCARGOS COMPLEMENTARES | H | 49.7
88250 | AUXILIAR DE MECÂNICO COM ENCARGOS COMPLEMENTARES | H | 32.23
101386 | AUXILIAR DE MECÂNICO COM ENCARGOS COMPLEMENTARES | MES | 5528.64
101387 | AUXILIAR DE PEDREIRO COM ENCARGOS COMPLEMENTARES | MES | 5737.1
88251 | AUXILIAR DE SERRALHEIRO COM ENCARGOS COMPLEMENTARES | H | 33.49
88252 | AUXILIAR DE SERVIÇOS GERAIS COM ENCARGOS COMPLEMENTARES | H | 30.94
101388 | AUXILIAR DE SERVIÇOS GERAIS COM ENCARGOS COMPLEMENTARES | MES | 5293.4
88253 | AUXILIAR DE TOPÓGRAFO COM ENCARGOS COMPLEMENTARES | H | 44.38
101389 | AUXILIAR DE TOPÓGRAFO COM ENCARGOS COMPLEMENTARES | MES | 7649.26
101390 | AUXILIAR TÉCNICO / ASSISTENTE DE ENGENHARIA COM ENCARGOS COMPLEMENTARES | MES | 8189.31
88255 | AUXILIAR TÉCNICO DE ENGENHARIA COM ENCARGOS COMPLEMENTARES | H | 47.48
88256 | AZULEJISTA OU LADRILHEIRO COM ENCARGOS COMPLEMENTARES | H | 35.7
101391 | AZULEJISTA OU LADRILHEIRO COM ENCARGOS COMPLEMENTARES | MES | 6103.15
88257 | BLASTER, DINAMITADOR OU CABO DE FOGO COM ENCARGOS COMPLEMENTARES | H | 40.65
101392 | BLASTER, DINAMITADOR OU CABO DE FORÇA COM ENCARGOS COMPLEMENTARES | MES | 6951.08
88260 | CALCETEIRO COM ENCARGOS COMPLEMENTARES | H | 35.6
101394 | CALCETEIRO COM ENCARGOS COMPLEMENTARES | MES | 6103.12
101395 | CARPINTEIRO AUXILIAR COM ENCARGOS COMPLEMENTARES | MES | 5660.15
88261 | CARPINTEIRO DE ESQUADRIAS COM ENCARGOS COMPLEMENTARES | H | 35.24
101396 | CARPINTEIRO DE ESQUADRIAS COM ENCARGOS COMPLEMENTARES | MES | 6026.2
88262 | CARPINTEIRO DE FORMAS COM ENCARGOS COMPLEMENTARES | H | 35.16
101397 | CARPINTEIRO DE FORMAS COM ENCARGOS COMPLEMENTARES | MES | 6026.2
101398 | CAVOUQUEIRO OU OPERADOR DE PERFURATRIZ COM ENCARGOS COMPLEMENTARES | MES | 8135.88
88263 | CAVOUQUEIRO OU OPERADOR PERFURATRIZ/ROMPEDOR COM ENCARGOS COMPLEMENTARES | H | 47.3
95308 | CURSO DE CAPACITAÇÃO PARA AJUDANTE DE ARMADOR (ENCARGOS COMPLEMENTARES) - HORISTA | H | 0.27
101286 | CURSO DE CAPACITAÇÃO PARA AJUDANTE DE ARMADOR (ENCARGOS COMPLEMENTARES) - MENSALISTA | MES | 36.45
95309 | CURSO DE CAPACITAÇÃO PARA AJUDANTE DE CARPINTEIRO (ENCARGOS COMPLEMENTARES) - HORISTA | H | 0.35
101287 | CURSO DE CAPACITAÇÃO PARA AJUDANTE DE ELETRICISTA (ENCARGOS COMPLEMENTARES) - MENSALISTA | MES | 117.9
95310 | CURSO DE CAPACITAÇÃO PARA AJUDANTE DE ESTRUTURA METÁLICA (ENCARGOS COMPLEMENTARES) - HORISTA | H | 0.27
101288 | CURSO DE CAPACITAÇÃO PARA AJUDANTE DE ESTRUTURAS METÁLICAS(ENCARGOS COMPLEMENTARES) - MENSALISTA | MES | 36.45
95311 | CURSO DE CAPACITAÇÃO PARA AJUDANTE DE OPERAÇÃO EM GERAL (ENCARGOS COMPLEMENTARES) - HORISTA | H | 0.24
101289 | CURSO DE CAPACITAÇÃO PARA AJUDANTE DE OPERAÇÃO EM GERAL (ENCARGOS COMPLEMENTARES) - MENSALISTA | MES | 32.74
95312 | CURSO DE CAPACITAÇÃO PARA AJUDANTE DE PEDREIRO (ENCARGOS COMPLEMENTARES) - HORISTA | H | 0.35
100291 | CURSO DE CAPACITAÇÃO PARA AJUDANTE DE PINTOR (ENCARGOS COMPLEMENTARES) - HORISTA | H | 0.35
101290 | CURSO DE CAPACITAÇÃO PARA AJUDANTE DE PINTOR (ENCARGOS COMPLEMENTARES) - MENSALISTA | MES | 46.64
101291 | CURSO DE CAPACITAÇÃO PARA AJUDANTE DE SERRALHEIRO (ENCARGOS COMPLEMENTARES) - MENSALISTA | MES | 36.45
95313 | CURSO DE CAPACITAÇÃO PARA AJUDANTE ESPECIALIZADO (ENCARGOS COMPLEMENTARES) - HORISTA | H | 0.26
101292 | CURSO DE CAPACITAÇÃO PARA AJUDANTE ESPECIALIZADO (ENCARGOS COMPLEMENTARES) - MENSALISTA | MES | 35.03
95392 | CURSO DE CAPACITAÇÃO PARA ALMOXARIFE (ENCARGOS COMPLEMENTARES) - HORISTA | H | 0.19
95413 | CURSO DE CAPACITAÇÃO PARA ALMOXARIFE (ENCARGOS COMPLEMENTARES) - MENSALISTA | MES | 25.52
95393 | CURSO DE CAPACITAÇÃO PARA APONTADOR OU APROPRIADOR (ENCARGOS COMPLEMENTARES) - HORISTA | H | 0.83
95414 | CURSO DE CAPACITAÇÃO PARA APONTADOR OU APROPRIADOR (ENCARGOS COMPLEMENTARES) - MENSALISTA | MES | 110.35
95314 | CURSO DE CAPACITAÇÃO PARA ARMADOR (ENCARGOS COMPLEMENTARES) - HORISTA | H | 0.3
101293 | CURSO DE CAPACITAÇÃO PARA ARMADOR (ENCARGOS COMPLEMENTARES) - MENSALISTA | MES | 39.63
95394 | CURSO DE CAPACITAÇÃO PARA ARQUITETO DE OBRA JÚNIOR (ENCARGOS COMPLEMENTARES) - HORISTA | H | 1.08
95395 | CURSO DE CAPACITAÇÃO PARA ARQUITETO DE OBRA PLENO (ENCARGOS COMPLEMENTARES) - HORISTA | H | 1.14
95396 | CURSO DE CAPACITAÇÃO PARA ARQUITETO DE OBRA SÊNIOR (ENCARGOS COMPLEMENTARES) - HORISTA | H | 1.22
95419 | CURSO DE CAPACITAÇÃO PARA ARQUITETO JÚNIOR (ENCARGOS COMPLEMENTARES) - MENSALISTA | MES | 143.04
95420 | CURSO DE CAPACITAÇÃO PARA ARQUITETO PLENO (ENCARGOS COMPLEMENTARES) - MENSALISTA | MES | 150.91
95421 | CURSO DE CAPACITAÇÃO PARA ARQUITETO SÊNIOR (ENCARGOS COMPLEMENTARES) - MENSALISTA | MES | 161.33
101294 | CURSO DE CAPACITAÇÃO PARA ASSENTADOR DE MANILHA (ENCARGOS COMPLEMENTARES) - MENSALISTA | MES | 46.24
95315 | CURSO DE CAPACITAÇÃO PARA ASSENTADOR DE TUBOS (ENCARGOS COMPLEMENTARES) - HORISTA | H | 0.35
100293 | CURSO DE CAPACITAÇÃO PARA AUXILIAR DE AZULEJISTA (ENCARGOS COMPLEMENTARES) - HORISTA | H | 0.31
101295 | CURSO DE CAPACITAÇÃO PARA AUXILIAR DE AZULEJISTA (ENCARGOS COMPLEMENTARES) - MENSALISTA | MES | 41.68
95316 | CURSO DE CAPACITAÇÃO PARA AUXILIAR DE ELETRICISTA (ENCARGOS COMPLEMENTARES) - HORISTA | H | 0.89
95317 | CURSO DE CAPACITAÇÃO PARA AUXILIAR DE ENCANADOR OU BOMBEIRO HIDRÁULICO (ENCARGOS COMPLEMENTARES) - HORISTA | H | 0.43
101296 | CURSO DE CAPACITAÇÃO PARA AUXILIAR DE ENCANADOR OU BOMBEIRO HIDRÁULICO (ENCARGOS COMPLEMENTARES) - MENSALISTA | MES | 56.79
95398 | CURSO DE CAPACITAÇÃO PARA AUXILIAR DE ESCRITÓRIO (ENCARGOS COMPLEMENTARES) - HORISTA | H | 0.16
95416 | CURSO DE CAPACITAÇÃO PARA AUXILIAR DE ESCRITÓRIO (ENCARGOS COMPLEMENTARES) - MENSALISTA | MES | 21.9
101297 | CURSO DE CAPACITAÇÃO PARA AUXILIAR DE LABORATORIO (ENCARGOS COMPLEMENTARES) - MENSALISTA | MES | 45.49
95318 | CURSO DE CAPACITAÇÃO PARA AUXILIAR DE LABORATÓRIO (ENCARGOS COMPLEMENTARES) - HORISTA | H | 0.34
101298 | CURSO DE CAPACITAÇÃO PARA AUXILIAR DE MECANICO (ENCARGOS COMPLEMENTARES) - MENSALISTA | MES | 36.45
95319 | CURSO DE CAPACITAÇÃO PARA AUXILIAR DE MECÂNICO (ENCARGOS COMPLEMENTARES) - HORISTA | H | 0.27
101299 | CURSO DE CAPACITAÇÃO PARA AUXILIAR DE PEDREIRO (ENCARGOS COMPLEMENTARES) - MENSALISTA | MES | 46.64
95320 | CURSO DE CAPACITAÇÃO PARA AUXILIAR DE SERRALHEIRO (ENCARGOS COMPLEMENTARES) - HORISTA | H | 0.27
95321 | CURSO DE CAPACITAÇÃO PARA AUXILIAR DE SERVIÇOS GERAIS (ENCARGOS COMPLEMENTARES) - HORISTA | H | 0.24
101300 | CURSO DE CAPACITAÇÃO PARA AUXILIAR DE SERVIÇOS GERAIS (ENCARGOS COMPLEMENTARES) - MENSALISTA | MES | 32.72
95322 | CURSO DE CAPACITAÇÃO PARA AUXILIAR DE TOPÓGRAFO (ENCARGOS COMPLEMENTARES) - HORISTA | H | 0.3
101301 | CURSO DE CAPACITAÇÃO PARA AUXILIAR DE TOPÓGRAFO (ENCARGOS COMPLEMENTARES) - MENSALISTA | MES | 39.65
95323 | CURSO DE CAPACITAÇÃO PARA AUXILIAR TÉCNICO DE ENGENHARIA (ENCARGOS COMPLEMENTARES) - HORISTA | H | 0.32
101302 | CURSO DE CAPACITAÇÃO PARA AUXILIAR TÉCNICO DE ENGENHARIA (ENCARGOS COMPLEMENTARES) - MENSALISTA | MES | 42.92
95324 | CURSO DE CAPACITAÇÃO PARA AZULEJISTA OU LADRILHEIRO (ENCARGOS COMPLEMENTARES) - HORISTA | H | 0.38
101304 | CURSO DE CAPACITAÇÃO PARA AZULEJISTA OU LADRILHEIRO (ENCARGOS COMPLEMENTARES) - MENSALISTA | MES | 50.71
95325 | CURSO DE CAPACITAÇÃO PARA BLASTER, DINAMITADOR OU CABO DE FOGO (ENCARGOS COMPLEMENTARES) - HORISTA | H | 0.57
101305 | CURSO DE CAPACITAÇÃO PARA BLASTER, DINAMITADOR OU CABO DE FORÇA (ENCARGOS COMPLEMENTARES) - MENSALISTA | MES | 76.05
95328 | CURSO DE CAPACITAÇÃO PARA CALCETEIRO (ENCARGOS COMPLEMENTARES) - HORISTA | H | 0.3
101307 | CURSO DE CAPACITAÇÃO PARA CALCETEIRO (ENCARGOS COMPLEMENTARES) - MENSALISTA | MES | 39.63
101309 | CURSO DE CAPACITAÇÃO PARA CARPINTEIRO AUXILIAR (ENCARGOS COMPLEMENTARES) - MENSALISTA | MES | 46.64
95329 | CURSO DE CAPACITAÇÃO PARA CARPINTEIRO DE ESQUADRIA (ENCARGOS COMPLEMENTARES) - HORISTA | H | 0.38
101310 | CURSO DE CAPACITAÇÃO PARA CARPINTEIRO DE ESQUADRIAS (ENCARGOS COMPLEMENTARES) - MENSALISTA | MES | 50.71
101311 | CURSO DE CAPACITAÇÃO PARA CARPINTEIRO DE FORMAS (ENCARGOS COMPLEMENTARES) - MENSALISTA | MES | 39.63
95330 | CURSO DE CAPACITAÇÃO PARA CARPINTEIRO DE FÔRMAS (ENCARGOS COMPLEMENTARES) - HORISTA | H | 0.3
101312 | CURSO DE CAPACITAÇÃO PARA CAVOUQUEIRO OU OPERADOR DE PERFURATRIZ (ENCARGOS COMPLEMENTARES) - MENSALISTA | MES | 59.1
95331 | CURSO DE CAPACITAÇÃO PARA CAVOUQUEIRO OU OPERADOR PERFURATRIZ/ROMPEDOR (ENCARGOS COMPLEMENTARES) - HORISTA | H | 0.44
95400 | CURSO DE CAPACITAÇÃO PARA DESENHISTA PROJETISTA (ENCARGOS COMPLEMENTARES) - HORISTA | H | 0.32
95411 | CURSO DE CAPACITAÇÃO PARA DESENHISTA PROJETISTA (ENCARGOS COMPLEMENTARES) - MENSALISTA | MES | 43.38
95332 | CURSO DE CAPACITAÇÃO PARA ELETRICISTA (ENCARGOS COMPLEMENTARES) - HORISTA | H | 1.3
101313 | CURSO DE CAPACITAÇÃO PARA ELETRICISTA (ENCARGOS COMPLEMENTARES) - MENSALISTA | MES | 172.02
95334 | CURSO DE CAPACITAÇÃO PARA ELETROTÉCNICO (ENCARGOS COMPLEMENTARES) - HORISTA | H | 1.26
101315 | CURSO DE CAPACITAÇÃO PARA ELETROTÉCNICO (ENCARGOS COMPLEMENTARES) - MENSALISTA | MES | 167.42
95335 | CURSO DE CAPACITAÇÃO PARA ENCANADOR OU BOMBEIRO HIDRÁULICO (ENCARGOS COMPLEMENTARES) - HORISTA | H | 0.56
101316 | CURSO DE CAPACITAÇÃO PARA ENCANADOR OU BOMBEIRO HIDRÁULICO (ENCARGOS COMPLEMENTARES) - MENSALISTA | MES | 75
95401 | CURSO DE CAPACITAÇÃO PARA ENCARREGADO GERAL (ENCARGOS COMPLEMENTARES) - HORISTA | H | 0.97
95422 | CURSO DE CAPACITAÇÃO PARA ENCARREGADO GERAL DE OBRAS (ENCARGOS COMPLEMENTARES) - MENSALISTA | MES | 128.7
95402 | CURSO DE CAPACITAÇÃO PARA ENGENHEIRO CIVIL DE OBRA JÚNIOR (ENCARGOS COMPLEMENTARES) - HORISTA | H | 1.98
95415 | CURSO DE CAPACITAÇÃO PARA ENGENHEIRO CIVIL DE OBRA JÚNIOR (ENCARGOS COMPLEMENTARES) - MENSALISTA | MES | 262.27
95403 | CURSO DE CAPACITAÇÃO PARA ENGENHEIRO CIVIL DE OBRA PLENO (ENCARGOS COMPLEMENTARES) - HORISTA | H | 2.02
95417 | CURSO DE CAPACITAÇÃO PARA ENGENHEIRO CIVIL DE OBRA PLENO (ENCARGOS COMPLEMENTARES) - MENSALISTA | MES | 266.8
95404 | CURSO DE CAPACITAÇÃO PARA ENGENHEIRO CIVIL DE OBRA SÊNIOR (ENCARGOS COMPLEMENTARES) - HORISTA | H | 2.83
95418 | CURSO DE CAPACITAÇÃO PARA ENGENHEIRO CIVIL DE OBRA SÊNIOR (ENCARGOS COMPLEMENTARES) - MENSALISTA | MES | 373.74
95337 | CURSO DE CAPACITAÇÃO PARA GESSEIRO (ENCARGOS COMPLEMENTARES) - HORISTA | H | 0.3
101322 | CURSO DE CAPACITAÇÃO PARA GESSEIRO (ENCARGOS COMPLEMENTARES) - MENSALISTA | MES | 39.63
95338 | CURSO DE CAPACITAÇÃO PARA IMPERMEABILIZADOR (ENCARGOS COMPLEMENTARES) - HORISTA | H | 0.55
101323 | CURSO DE CAPACITAÇÃO PARA IMPERMEABILIZADOR (ENCARGOS COMPLEMENTARES) - MENSALISTA | MES | 72.83
102918 | CURSO DE CAPACITAÇÃO PARA INSTALADOR DE PISO ELEVADO (ENCARGOS COMPLEMENTARES) - HORISTA | H | 0
101325 | CURSO DE CAPACITAÇÃO PARA INSTALADOR DE TUBULAÇÕES (ENCARGOS COMPLEMENTARES) - MENSALISTA | MES | 66
95390 | CURSO DE CAPACITAÇÃO PARA JARDINEIRO (ENCARGOS COMPLEMENTARES) - HORISTA | H | 0.11
101326 | CURSO DE CAPACITAÇÃO PARA JARDINEIRO (ENCARGOS COMPLEMENTARES) - MENSALISTA | MES | 15.46
95340 | CURSO DE CAPACITAÇÃO PARA MARCENEIRO (ENCARGOS COMPLEMENTARES) - HORISTA | H | 0.38
101330 | CURSO DE CAPACITAÇÃO PARA MARCENEIRO (ENCARGOS COMPLEMENTARES) - MENSALISTA | MES | 50.71
101331 | CURSO DE CAPACITAÇÃO PARA MARMORISTA / GRANITEIRO (ENCARGOS COMPLEMENTARES) - MENSALISTA | MES | 52.55
95341 | CURSO DE CAPACITAÇÃO PARA MARMORISTA/GRANITEIRO (ENCARGOS COMPLEMENTARES) - HORISTA | H | 0.39
95339 | CURSO DE CAPACITAÇÃO PARA MAÇARIQUEIRO (ENCARGOS COMPLEMENTARES) - HORISTA | H | 0.53
101329 | CURSO DE CAPACITAÇÃO PARA MAÇARIQUEIRO (ENCARGOS COMPLEMENTARES) - MENSALISTA | MES | 70.28
95342 | CURSO DE CAPACITAÇÃO PARA MECÂNICO DE EQUIPAMENTOS PESADOS (ENCARGOS COMPLEMENTARES) - HORISTA | H | 0.34
101333 | CURSO DE CAPACITAÇÃO PARA MECÂNICO DE EQUIPAMENTOS PESADOS (ENCARGOS COMPLEMENTARES) - MENSALISTA | MES | 45.72
100298 | CURSO DE CAPACITAÇÃO PARA MECÂNICO DE REFRIGERAÇÃO (ENCARGOS COMPLEMENTARES) - HORISTA | H | 0.96
101334 | CURSO DE CAPACITAÇÃO PARA MECÂNICO DE REFRIGERAÇÃO (ENCARGOS COMPLEMENTARES) - MENSALISTA | MES | 127.56
95405 | CURSO DE CAPACITAÇÃO PARA MESTRE DE OBRAS (ENCARGOS COMPLEMENTARES) - HORISTA | H | 1.59
95423 | CURSO DE CAPACITAÇÃO PARA MESTRE DE OBRAS (ENCARGOS COMPLEMENTARES) - MENSALISTA | MES | 209.94
100295 | CURSO DE CAPACITAÇÃO PARA MONTADOR DE ELETROELETRONICOS (ENCARGOS COMPLEMENTARES) - HORISTA | H | 1.06
101303 | CURSO DE CAPACITAÇÃO PARA MONTADOR DE ELETROELETRONICOS(ENCARGOS COMPLEMENTARES) - MENSALISTA | MES | 140.56
95344 | CURSO DE CAPACITAÇÃO PARA MONTADOR DE ESTRUTURA METÁLICA (ENCARGOS COMPLEMENTARES) - HORISTA | H | 0.3
101308 | CURSO DE CAPACITAÇÃO PARA MONTADOR DE ESTRUTURAS METALICAS (ENCARGOS COMPLEMENTARES) - MENSALISTA | MES | 40.33
105536 | CURSO DE CAPACITAÇÃO PARA MONTADOR DE FÔRMAS DO SISTEMA DE PAREDES DE CONCRETO (ENCARGOS COMPLEMENTARES) - HORISTA | H | 0
101320 | CURSO DE CAPACITAÇÃO PARA MONTADOR DE MAQUINAS (ENCARGOS COMPLEMENTARES) - MENSALISTA | MES | 34.81
95343 | CURSO DE CAPACITAÇÃO PARA MONTADOR DE TUBO AÇO/EQUIPAMENTOS (ENCARGOS COMPLEMENTARES) - HORISTA | H | 0.5
95345 | CURSO DE CAPACITAÇÃO PARA MONTADOR ELETROMECÂNICO (ENCARGOS COMPLEMENTARES) - HORISTA | H | 0.97
95346 | CURSO DE CAPACITAÇÃO PARA MOTORISTA DE BASCULANTE (ENCARGOS COMPLEMENTARES) - HORISTA | H | 0.15
101324 | CURSO DE CAPACITAÇÃO PARA MOTORISTA DE CAMINHAO-BASCULANTE (ENCARGOS COMPLEMENTARES) - MENSALISTA | MES | 20.44
101328 | CURSO DE CAPACITAÇÃO PARA MOTORISTA DE CAMINHAO-CARRETA (ENCARGOS COMPLEMENTARES) - MENSALISTA | MES | 24.47
95347 | CURSO DE CAPACITAÇÃO PARA MOTORISTA DE CAMINHÃO (ENCARGOS COMPLEMENTARES) - HORISTA | H | 0.14
95408 | CURSO DE CAPACITAÇÃO PARA MOTORISTA DE CAMINHÃO (ENCARGOS COMPLEMENTARES) - MENSALISTA | MES | 19.67
95348 | CURSO DE CAPACITAÇÃO PARA MOTORISTA DE CAMINHÃO E CARRETA (ENCARGOS COMPLEMENTARES) - HORISTA | H | 0.18
101332 | CURSO DE CAPACITAÇÃO PARA MOTORISTA DE CARRO DE PASSEIO (ENCARGOS COMPLEMENTARES) - MENSALISTA | MES | 16.38
95349 | CURSO DE CAPACITAÇÃO PARA MOTORISTA DE VEÍCULO LEVE (ENCARGOS COMPLEMENTARES) - HORISTA | H | 0.12
101336 | CURSO DE CAPACITAÇÃO PARA MOTORISTA OPERADOR DE CAMINHAO COM MUNCK (ENCARGOS COMPLEMENTARES) - MENSALISTA | MES | 71.02
95351 | CURSO DE CAPACITAÇÃO PARA MOTORISTA OPERADOR DE MUNCK (ENCARGOS COMPLEMENTARES) - HORISTA | H | 0.53
95352 | CURSO DE CAPACITAÇÃO PARA NIVELADOR (ENCARGOS COMPLEMENTARES) - HORISTA | H | 0.19
101337 | CURSO DE CAPACITAÇÃO PARA NIVELADOR (ENCARGOS COMPLEMENTARES) - MENSALISTA | MES | 26.25
101338 | CURSO DE CAPACITAÇÃO PARA OPERADOR DE BATE-ESTACAS (ENCARGOS COMPLEMENTARES) - MENSALISTA | MES | 34.07
95354 | CURSO DE CAPACITAÇÃO PARA OPERADOR DE BETONEIRA (CAMINHÃO) (ENCARGOS COMPLEMENTARES) - HORISTA | H | 0.23
101339 | CURSO DE CAPACITAÇÃO PARA OPERADOR DE BETONEIRA (ENCARGOS COMPLEMENTARES) - MENSALISTA | MES | 31.36
101340 | CURSO DE CAPACITAÇÃO PARA OPERADOR DE BETONEIRA ESTACIONARIA / MISTURADOR (ENCARGOS COMPLEMENTARES) - MENSALISTA | MES | 28.44
95389 | CURSO DE CAPACITAÇÃO PARA OPERADOR DE BETONEIRA ESTACIONÁRIA/MISTURADOR (ENCARGOS COMPLEMENTARES) - HORISTA | H | 0.21
101341 | CURSO DE CAPACITAÇÃO PARA OPERADOR DE COMPRESSOR DE AR OU COMPRESSORISTA (ENCARGOS COMPLEMENTARES) - MENSALISTA | MES | 26.63
95355 | CURSO DE CAPACITAÇÃO PARA OPERADOR DE COMPRESSOR OU COMPRESSORISTA (ENCARGOS COMPLEMENTARES) - HORISTA | H | 0.2
95356 | CURSO DE CAPACITAÇÃO PARA OPERADOR DE DEMARCADORA DE FAIXAS (ENCARGOS COMPLEMENTARES) - HORISTA | H | 0.23
101342 | CURSO DE CAPACITAÇÃO PARA OPERADOR DE DEMARCADORA DE FAIXAS DE TRAFEGO (ENCARGOS COMPLEMENTARES) - MENSALISTA | MES | 31.36
95357 | CURSO DE CAPACITAÇÃO PARA OPERADOR DE ESCAVADEIRA (ENCARGOS COMPLEMENTARES) - HORISTA | H | 0.44
101343 | CURSO DE CAPACITAÇÃO PARA OPERADOR DE ESCAVADEIRA (ENCARGOS COMPLEMENTARES) - MENSALISTA | MES | 58.08
95358 | CURSO DE CAPACITAÇÃO PARA OPERADOR DE GUINCHO (ENCARGOS COMPLEMENTARES) - HORISTA | H | 0.43
101344 | CURSO DE CAPACITAÇÃO PARA OPERADOR DE GUINCHO OU GUINCHEIRO (ENCARGOS COMPLEMENTARES) - MENSALISTA | MES | 57.22
95359 | CURSO DE CAPACITAÇÃO PARA OPERADOR DE GUINDASTE (ENCARGOS COMPLEMENTARES) - HORISTA | H | 0.44
101345 | CURSO DE CAPACITAÇÃO PARA OPERADOR DE GUINDASTE (ENCARGOS COMPLEMENTARES) - MENSALISTA | MES | 59.19
101346 | CURSO DE CAPACITAÇÃO PARA OPERADOR DE JATO ABRASIVO OU JATISTA (ENCARGOS COMPLEMENTARES) - MENSALISTA | MES | 32.32
101347 | CURSO DE CAPACITAÇÃO PARA OPERADOR DE MAQUINAS E TRATORES DIVERSOS (ENCARGOS COMPLEMENTARES) - MENSALISTA | MES | 46.72
95361 | CURSO DE CAPACITAÇÃO PARA OPERADOR DE MARTELETE OU MARTELETEIRO (ENCARGOS COMPLEMENTARES) - HORISTA | H | 0.22
101348 | CURSO DE CAPACITAÇÃO PARA OPERADOR DE MARTELETE OU MARTELETEIRO (ENCARGOS COMPLEMENTARES) - MENSALISTA | MES | 29.05
101349 | CURSO DE CAPACITAÇÃO PARA OPERADOR DE MOTO SCRAPER (ENCARGOS COMPLEMENTARES) - MENSALISTA | MES | 43.35
95362 | CURSO DE CAPACITAÇÃO PARA OPERADOR DE MOTO-ESCREIPER (ENCARGOS COMPLEMENTARES) - HORISTA | H | 0.32
95363 | CURSO DE CAPACITAÇÃO PARA OPERADOR DE MOTONIVELADORA (ENCARGOS COMPLEMENTARES) - HORISTA | H | 0.32
101350 | CURSO DE CAPACITAÇÃO PARA OPERADOR DE MOTONIVELADORA (ENCARGOS COMPLEMENTARES) - MENSALISTA | MES | 43.35
95360 | CURSO DE CAPACITAÇÃO PARA OPERADOR DE MÁQUINAS E EQUIPAMENTOS (ENCARGOS COMPLEMENTARES) - HORISTA | H | 0.35
101351 | CURSO DE CAPACITAÇÃO PARA OPERADOR DE PA CARREGADEIRA (ENCARGOS COMPLEMENTARES) - MENSALISTA | MES | 31.36
95365 | CURSO DE CAPACITAÇÃO PARA OPERADOR DE PAVIMENTADORA (ENCARGOS COMPLEMENTARES) - HORISTA | H | 0.23
101352 | CURSO DE CAPACITAÇÃO PARA OPERADOR DE PAVIMENTADORA / MESA VIBROACABADORA (ENCARGOS COMPLEMENTARES) - MENSALISTA | MES | 31.36
95364 | CURSO DE CAPACITAÇÃO PARA OPERADOR DE PÁ CARREGADEIRA (ENCARGOS COMPLEMENTARES) - HORISTA | H | 0.23
95366 | CURSO DE CAPACITAÇÃO PARA OPERADOR DE ROLO COMPACTADOR (ENCARGOS COMPLEMENTARES) - HORISTA | H | 0.24
101353 | CURSO DE CAPACITAÇÃO PARA OPERADOR DE ROLO COMPACTADOR (ENCARGOS COMPLEMENTARES) - MENSALISTA | MES | 31.92
95367 | CURSO DE CAPACITAÇÃO PARA OPERADOR DE USINA DE ASFALTO, DE SOLOS OU DE CONCRETO (ENCARGOS COMPLEMENTARES) - HORISTA | H | 0.32
101355 | CURSO DE CAPACITAÇÃO PARA OPERADOR DE USINA DE ASFALTO, DE SOLOS OU DE CONCRETO (ENCARGOS COMPLEMENTARES) - MENSALISTA | MES | 43.35
95368 | CURSO DE CAPACITAÇÃO PARA OPERADOR JATO DE AREIA OU JATISTA (ENCARGOS COMPLEMENTARES) - HORISTA | H | 0.24
95369 | CURSO DE CAPACITAÇÃO PARA OPERADOR PARA BATE ESTACAS (ENCARGOS COMPLEMENTARES) - HORISTA | H | 0.25
95370 | CURSO DE CAPACITAÇÃO PARA PASTILHEIRO (ENCARGOS COMPLEMENTARES) - HORISTA | H | 0.38
101356 | CURSO DE CAPACITAÇÃO PARA PASTILHEIRO (ENCARGOS COMPLEMENTARES) - MENSALISTA | MES | 50.71
95371 | CURSO DE CAPACITAÇÃO PARA PEDREIRO (ENCARGOS COMPLEMENTARES) - HORISTA | H | 0.55
101357 | CURSO DE CAPACITAÇÃO PARA PEDREIRO (ENCARGOS COMPLEMENTARES) - MENSALISTA | MES | 72.83
95372 | CURSO DE CAPACITAÇÃO PARA PINTOR (ENCARGOS COMPLEMENTARES) - HORISTA | H | 0.38
101358 | CURSO DE CAPACITAÇÃO PARA PINTOR (ENCARGOS COMPLEMENTARES) - MENSALISTA | MES | 50.71
95373 | CURSO DE CAPACITAÇÃO PARA PINTOR DE LETREIROS (ENCARGOS COMPLEMENTARES) - HORISTA | H | 0.35
101359 | CURSO DE CAPACITAÇÃO PARA PINTOR DE LETREIROS (ENCARGOS COMPLEMENTARES) - MENSALISTA | MES | 46.76
101360 | CURSO DE CAPACITAÇÃO PARA PINTOR PARA TINTA EPOXI (ENCARGOS COMPLEMENTARES) - MENSALISTA | MES | 50.71
95374 | CURSO DE CAPACITAÇÃO PARA PINTOR PARA TINTA EPÓXI (ENCARGOS COMPLEMENTARES) - HORISTA | H | 0.38
95375 | CURSO DE CAPACITAÇÃO PARA POCEIRO (ENCARGOS COMPLEMENTARES) - HORISTA | H | 0.56
101361 | CURSO DE CAPACITAÇÃO PARA POCEIRO / ESCAVADOR DE VALAS E TUBULOES (ENCARGOS COMPLEMENTARES) - MENSALISTA | MES | 74.12
95376 | CURSO DE CAPACITAÇÃO PARA RASTELEIRO (ENCARGOS COMPLEMENTARES) - HORISTA | H | 0.13
95377 | CURSO DE CAPACITAÇÃO PARA SERRALHEIRO (ENCARGOS COMPLEMENTARES) - HORISTA | H | 0.3
101363 | CURSO DE CAPACITAÇÃO PARA SERRALHEIRO (ENCARGOS COMPLEMENTARES) - MENSALISTA | MES | 40.69
95378 | CURSO DE CAPACITAÇÃO PARA SERVENTE (ENCARGOS COMPLEMENTARES) - HORISTA | H | 0.45
101364 | CURSO DE CAPACITAÇÃO PARA SERVENTE DE OBRAS (ENCARGOS COMPLEMENTARES) - MENSALISTA | MES | 60.14
95379 | CURSO DE CAPACITAÇÃO PARA SOLDADOR (ENCARGOS COMPLEMENTARES) - HORISTA | H | 0.34
101365 | CURSO DE CAPACITAÇÃO PARA SOLDADOR (ENCARGOS COMPLEMENTARES) - MENSALISTA | MES | 45.81
95380 | CURSO DE CAPACITAÇÃO PARA SOLDADOR A (PARA SOLDA A SER TESTADA COM RAIOS X) (ENCARGOS COMPLEMENTARES) - HORISTA | H | 0.37
101366 | CURSO DE CAPACITAÇÃO PARA SOLDADOR ELETRICO (ENCARGOS COMPLEMENTARES) - MENSALISTA | MES | 49.37
100535 | CURSO DE CAPACITAÇÃO PARA TECNICO DE EDIFICACOES (ENCARGOS COMPLEMENTARES) - HORISTA | H | 1.14
100536 | CURSO DE CAPACITAÇÃO PARA TECNICO DE EDIFICACOES (ENCARGOS COMPLEMENTARES) - MENSALISTA | MES | 150.6
101368 | CURSO DE CAPACITAÇÃO PARA TECNICO EM LABORATORIO E CAMPO DE CONSTRUCAO CIVIL (ENCARGOS COMPLEMENTARES) - MENSALISTA | MES | 66.72
101369 | CURSO DE CAPACITAÇÃO PARA TECNICO EM SONDAGEM (ENCARGOS COMPLEMENTARES) - MENSALISTA | MES | 51.05
95385 | CURSO DE CAPACITAÇÃO PARA TELHADISTA (ENCARGOS COMPLEMENTARES) - HORISTA | H | 0.3
101370 | CURSO DE CAPACITAÇÃO PARA TELHADOR (ENCARGOS COMPLEMENTARES) - MENSALISTA | MES | 39.63
95406 | CURSO DE CAPACITAÇÃO PARA TOPÓGRAFO (ENCARGOS COMPLEMENTARES) - HORISTA | H | 0.66
95424 | CURSO DE CAPACITAÇÃO PARA TOPÓGRAFO (ENCARGOS COMPLEMENTARES) - MENSALISTA | MES | 88.12
95386 | CURSO DE CAPACITAÇÃO PARA TRATORISTA (ENCARGOS COMPLEMENTARES) - HORISTA | H | 0.35
95383 | CURSO DE CAPACITAÇÃO PARA TÉCNICO DE LABORATÓRIO (ENCARGOS COMPLEMENTARES) - HORISTA | H | 0.5
95384 | CURSO DE CAPACITAÇÃO PARA TÉCNICO DE SONDAGEM (ENCARGOS COMPLEMENTARES) - HORISTA | H | 0.38
100299 | CURSO DE CAPACITAÇÃO PARA TÉCNICO EM SEGURANÇA DO TRABALHO (ENCARGOS COMPLEMENTARES) - HORISTA | H | 1.33
100315 | CURSO DE CAPACITAÇÃO PARA TÉCNICO EM SEGURANÇA DO TRABALHO (ENCARGOS COMPLEMENTARES) - MENSALISTA | MES | 176.09
95387 | CURSO DE CAPACITAÇÃO PARA VIDRACEIRO (ENCARGOS COMPLEMENTARES) - HORISTA | H | 0.31
101371 | CURSO DE CAPACITAÇÃO PARA VIDRACEIRO (ENCARGOS COMPLEMENTARES) - MENSALISTA | MES | 41.69
100288 | CURSO DE CAPACITAÇÃO PARA VIGIA DIURNO (ENCARGOS COMPLEMENTARES) - HORISTA | H | 0.12
101372 | CURSO DE CAPACITAÇÃO PARA VIGIA DIURNO (ENCARGOS COMPLEMENTARES) - MENSALISTA | MES | 16.14
90775 | DESENHISTA PROJETISTA COM ENCARGOS COMPLEMENTARES | H | 72.89
93561 | DESENHISTA PROJETISTA COM ENCARGOS COMPLEMENTARES | MES | 12640.75
88264 | ELETRICISTA COM ENCARGOS COMPLEMENTARES | H | 45.53
101399 | ELETRICISTA COM ENCARGOS COMPLEMENTARES | MES | 7664.21
88266 | ELETROTÉCNICO COM ENCARGOS COMPLEMENTARES | H | 51.66
101401 | ELETROTÉCNICO COM ENCARGOS COMPLEMENTARES | MES | 8745.66
88267 | ENCANADOR OU BOMBEIRO HIDRÁULICO COM ENCARGOS COMPLEMENTARES | H | 40.92
101402 | ENCANADOR OU BOMBEIRO HIDRÁULICO COM ENCARGOS COMPLEMENTARES | MES | 6991.47
90776 | ENCARREGADO GERAL COM ENCARGOS COMPLEMENTARES | H | 55.46
93572 | ENCARREGADO GERAL DE OBRAS COM ENCARGOS COMPLEMENTARES | MES | 9468.21
90777 | ENGENHEIRO CIVIL DE OBRA JUNIOR COM ENCARGOS COMPLEMENTARES | H | 143.6
93565 | ENGENHEIRO CIVIL DE OBRA JUNIOR COM ENCARGOS COMPLEMENTARES | MES | 24741.89
90778 | ENGENHEIRO CIVIL DE OBRA PLENO COM ENCARGOS COMPLEMENTARES | H | 145.96
93567 | ENGENHEIRO CIVIL DE OBRA PLENO COM ENCARGOS COMPLEMENTARES | MES | 25149.06
90779 | ENGENHEIRO CIVIL DE OBRA SENIOR COM ENCARGOS COMPLEMENTARES | H | 201.66
93568 | ENGENHEIRO CIVIL DE OBRA SENIOR COM ENCARGOS COMPLEMENTARES | MES | 34765.53
88269 | GESSEIRO COM ENCARGOS COMPLEMENTARES | H | 35.62
101407 | GESSEIRO COM ENCARGOS COMPLEMENTARES | MES | 6103.15
88270 | IMPERMEABILIZADOR COM ENCARGOS COMPLEMENTARES | H | 35.87
101408 | IMPERMEABILIZADOR COM ENCARGOS COMPLEMENTARES | MES | 6103.15
102919 | INSTALADOR DE PISO ELEVADO COM ENCARGOS COMPLEMENTARES | H | 0
101409 | INSTALADOR DE TUBULAÇÕES COM ENCARGOS COMPLEMENTARES | MES | 7269.49
88441 | JARDINEIRO COM ENCARGOS COMPLEMENTARES | H | 32.44
101410 | JARDINEIRO COM ENCARGOS COMPLEMENTARES | MES | 5579.91
88272 | MACARIQUEIRO COM ENCARGOS COMPLEMENTARES | H | 40.72
88273 | MARCENEIRO COM ENCARGOS COMPLEMENTARES | H | 35.24
101413 | MARCENEIRO COM ENCARGOS COMPLEMENTARES | MES | 6026.2
101414 | MARMORISTA / GRANITEIRO COM ENCARGOS COMPLEMENTARES | MES | 6268.46
88274 | MARMORISTA/GRANITEIRO COM ENCARGOS COMPLEMENTARES | H | 36.64
101412 | MAÇARIQUEIRO COM ENCARGOS COMPLEMENTARES | MES | 6945.15
101415 | MECÂNICO DE EQUIPAMENTOS PESADOS COM ENCARGOS COMPLEMENTARES | MES | 8638.23
100308 | MECÂNICO DE REFRIGERAÇÃO COM ENCARGOS COMPLEMENTARES | H | 45.22
101416 | MECÂNICO DE REFRIGERAÇÃO COM ENCARGOS COMPLEMENTARES | MES | 7671.55
88275 | MECÃNICO DE EQUIPAMENTOS PESADOS COM ENCARGOS COMPLEMENTARES | H | 50.06
90780 | MESTRE DE OBRAS COM ENCARGOS COMPLEMENTARES | H | 85.1
94295 | MESTRE DE OBRAS COM ENCARGOS COMPLEMENTARES | MES | 14555.49
88277 | MONTADOR (TUBO AÇO/EQUIPAMENTOS) COM ENCARGOS COMPLEMENTARES | H | 42.41
100307 | MONTADOR DE ELETROELETRÔNICOS COM ENCARGOS COMPLEMENTARES | H | 44.86
101417 | MONTADOR DE ELETROELETRÔNICOS COM ENCARGOS COMPLEMENTARES | MES | 7590.47
88278 | MONTADOR DE ESTRUTURAS METÁLICAS COM ENCARGOS COMPLEMENTARES | H | 34.81
101418 | MONTADOR DE ESTRUTURAS METÁLICAS COM ENCARGOS COMPLEMENTARES | MES | 5975.34
105535 | MONTADOR DE FÔRMAS DO SISTEMA DE PAREDES DE CONCRETO COM ENCARGOS COMPLEMENTARES | H | 0
101419 | MONTADOR DE MÁQUINAS COM ENCARGOS COMPLEMENTARES | MES | 7106.13
88279 | MONTADOR ELETROMECÂNICO COM ENCARGOS COMPLEMENTARES | H | 42
88281 | MOTORISTA DE BASCULANTE COM ENCARGOS COMPLEMENTARES | H | 38.64
93558 | MOTORISTA DE CAMINHAO COM ENCARGOS COMPLEMENTARES | MES | 6470.88
101420 | MOTORISTA DE CAMINHÃO BASCULANTE COM ENCARGOS COMPLEMENTARES | MES | 6672.26
101421 | MOTORISTA DE CAMINHÃO CARRETA COM ENCARGOS COMPLEMENTARES | MES | 7723.34
88282 | MOTORISTA DE CAMINHÃO COM ENCARGOS COMPLEMENTARES | H | 37.49
88283 | MOTORISTA DE CAMINHÃO E CARRETA COM ENCARGOS COMPLEMENTARES | H | 44.67
101422 | MOTORISTA DE CARRO DE PASSEIO COM ENCARGOS COMPLEMENTARES | MES | 5612.91
88284 | MOTORISTA DE VEÍCULO LEVE COM ENCARGOS COMPLEMENTARES | H | 32.57
101424 | MOTORISTA OPERADOR DE CAMINHÃO COM MUNCK COM ENCARGOS COMPLEMENTARES | MES | 7094.36
88286 | MOTORISTA OPERADOR DE MUNCK COM ENCARGOS COMPLEMENTARES | H | 41.43
88288 | NIVELADOR COM ENCARGOS COMPLEMENTARES | H | 32.04
101425 | NIVELADOR COM ENCARGOS COMPLEMENTARES | MES | 5508.65
101426 | OPERADOR DE BATE-ESTACA COM ENCARGOS COMPLEMENTARES | MES | 6776.94
88291 | OPERADOR DE BETONEIRA (CAMINHÃO) COM ENCARGOS COMPLEMENTARES | H | 36.85
101427 | OPERADOR DE BETONEIRA (CAMINHÃO) COM ENCARGOS COMPLEMENTARES | MES | 6344.96
101428 | OPERADOR DE BETONEIRA ESTACIONÁRIA COM ENCARGOS COMPLEMENTARES | MES | 5877.76
88377 | OPERADOR DE BETONEIRA ESTACIONÁRIA/MISTURADOR COM ENCARGOS COMPLEMENTARES | H | 34.17
101429 | OPERADOR DE COMPRESSOR DE AR OU COMPRESSORISTA COM ENCARGOS COMPLEMENTARES | MES | 5588.66
88292 | OPERADOR DE COMPRESSOR OU COMPRESSORISTA COM ENCARGOS COMPLEMENTARES | H | 32.5
88293 | OPERADOR DE DEMARCADORA DE FAIXAS COM ENCARGOS COMPLEMENTARES | H | 36.85
101430 | OPERADOR DE DEMARCADORA DE FAIXAS DE TRÁFEGO COM ENCARGOS COMPLEMENTARES | MES | 6344.96
88294 | OPERADOR DE ESCAVADEIRA COM ENCARGOS COMPLEMENTARES | H | 46.63
101431 | OPERADOR DE ESCAVADEIRA COM ENCARGOS COMPLEMENTARES | MES | 8018.69
88295 | OPERADOR DE GUINCHO COM ENCARGOS COMPLEMENTARES | H | 34.94
101432 | OPERADOR DE GUINCHO OU GUINCHEIRO COM ENCARGOS COMPLEMENTARES | MES | 5975.34
88296 | OPERADOR DE GUINDASTE COM ENCARGOS COMPLEMENTARES | H | 35.86
101433 | OPERADOR DE GUINDASTE COM ENCARGOS COMPLEMENTARES | MES | 6134.93
101434 | OPERADOR DE JATO ABRASIVO OU JATISTA COM ENCARGOS COMPLEMENTARES | MES | 5053.6
88298 | OPERADOR DE MARTELETE OU MARTELETEIRO COM ENCARGOS COMPLEMENTARES | H | 34.73
101436 | OPERADOR DE MARTELETE OU MARTELETEIRO COM ENCARGOS COMPLEMENTARES | MES | 5975.34
101437 | OPERADOR DE MOTO SCRAPER COM ENCARGOS COMPLEMENTARES | MES | 8259.65
88299 | OPERADOR DE MOTO-ESCREIPER COM ENCARGOS COMPLEMENTARES | H | 47.86
88300 | OPERADOR DE MOTONIVELADORA COM ENCARGOS COMPLEMENTARES | H | 47.86
101438 | OPERADOR DE MOTONIVELADORA COM ENCARGOS COMPLEMENTARES | MES | 8259.65
88297 | OPERADOR DE MÁQUINAS E EQUIPAMENTOS COM ENCARGOS COMPLEMENTARES | H | 39.06
101435 | OPERADOR DE MÁQUINAS E TRATORES DIVERSOS COM ENCARGOS COMPLEMENTARES | MES | 6710.57
101440 | OPERADOR DE PAVIMENTADORA / MESA VIBROACABADORA COM ENCARGOS COMPLEMENTARES | MES | 6344.96
88302 | OPERADOR DE PAVIMENTADORA COM ENCARGOS COMPLEMENTARES | H | 36.85
88301 | OPERADOR DE PÁ CARREGADEIRA COM ENCARGOS COMPLEMENTARES | H | 36.85
101439 | OPERADOR DE PÁ CARREGADEIRA COM ENCARGOS COMPLEMENTARES | MES | 6344.96
88303 | OPERADOR DE ROLO COMPACTADOR COM ENCARGOS COMPLEMENTARES | H | 37.38
101441 | OPERADOR DE ROLO COMPACTADOR COM ENCARGOS COMPLEMENTARES | MES | 6433.96
88304 | OPERADOR DE USINA DE ASFALTO, DE SOLOS OU DE CONCRETO COM ENCARGOS COMPLEMENTARES | H | 47.86
101443 | OPERADOR DE USINA DE ASFALTO, DE SOLOS OU DE CONCRETO COM ENCARGOS COMPLEMENTARES | MES | 8259.65
88306 | OPERADOR JATO DE AREIA OU JATISTA COM ENCARGOS COMPLEMENTARES | H | 29.49
88307 | OPERADOR PARA BATE ESTACAS COM ENCARGOS COMPLEMENTARES | H | 39.34
88308 | PASTILHEIRO COM ENCARGOS COMPLEMENTARES | H | 35.7
101444 | PASTILHEIRO COM ENCARGOS COMPLEMENTARES | MES | 6103.15
88309 | PEDREIRO COM ENCARGOS COMPLEMENTARES | H | 35.87
101445 | PEDREIRO COM ENCARGOS COMPLEMENTARES | MES | 6103.15
88310 | PINTOR COM ENCARGOS COMPLEMENTARES | H | 37.45
101446 | PINTOR COM ENCARGOS COMPLEMENTARES | MES | 6393.5
88311 | PINTOR DE LETREIROS COM ENCARGOS COMPLEMENTARES | H | 35.38
101447 | PINTOR DE LETREIROS COM ENCARGOS COMPLEMENTARES | MES | 6038.71
88312 | PINTOR PARA TINTA EPÓXI COM ENCARGOS COMPLEMENTARES | H | 37.45
101448 | PINTOR PARA TINTA EPÓXI COM ENCARGOS COMPLEMENTARES | MES | 6393.5
101449 | POCEIRO / ESCAVADOR DE VALAS COM ENCARGOS COMPLEMENTARES | MES | 5975.34
88313 | POCEIRO COM ENCARGOS COMPLEMENTARES | H | 35.07
88314 | RASTELEIRO COM ENCARGOS COMPLEMENTARES | H | 34.17
88315 | SERRALHEIRO COM ENCARGOS COMPLEMENTARES | H | 36.31
101451 | SERRALHEIRO COM ENCARGOS COMPLEMENTARES | MES | 6225.94
88316 | SERVENTE COM ENCARGOS COMPLEMENTARES | H | 31.15
101452 | SERVENTE DE OBRAS COM ENCARGOS COMPLEMENTARES | MES | 5293.4
88318 | SOLDADOR A (PARA SOLDA A SER TESTADA COM RAIOS "X") COM ENCARGOS COMPLEMENTARES | H | 43.36
88317 | SOLDADOR COM ENCARGOS COMPLEMENTARES | H | 41.01
101453 | SOLDADOR COM ENCARGOS COMPLEMENTARES | MES | 7026.94
101454 | SOLDADOR ELÉTRICO COM ENCARGOS COMPLEMENTARES | MES | 7436.44
100533 | TECNICO DE EDIFICACOES COM ENCARGOS COMPLEMENTARES | H | 72.55
100534 | TECNICO DE EDIFICACOES COM ENCARGOS COMPLEMENTARES | MES | 12432.12
88323 | TELHADISTA COM ENCARGOS COMPLEMENTARES | H | 35.16
101458 | TELHADOR COM ENCARGOS COMPLEMENTARES | MES | 6026.2
90781 | TOPOGRAFO COM ENCARGOS COMPLEMENTARES | H | 88.95
94296 | TOPOGRAFO COM ENCARGOS COMPLEMENTARES | MES | 15391.28
88324 | TRATORISTA COM ENCARGOS COMPLEMENTARES | H | 39.06
88321 | TÉCNICO DE LABORATÓRIO COM ENCARGOS COMPLEMENTARES | H | 69.23
101456 | TÉCNICO DE LABORATÓRIO E CAMPO DE CONSTRUÇÃO COM ENCARGOS COMPLEMENTARES | MES | 11967.91
100309 | TÉCNICO EM SEGURANÇA DO TRABALHO COM ENCARGOS COMPLEMENTARES | H | 83.46
100321 | TÉCNICO EM SEGURANÇA DO TRABALHO COM ENCARGOS COMPLEMENTARES | MES | 14314.71
88322 | TÉCNICO EM SONDAGEM COM ENCARGOS COMPLEMENTARES | H | 41.95
101457 | TÉCNICO EM SONDAGEM COM ENCARGOS COMPLEMENTARES | MES | 7209.15
88325 | VIDRACEIRO COM ENCARGOS COMPLEMENTARES | H | 30.99
101459 | VIDRACEIRO COM ENCARGOS COMPLEMENTARES | MES | 5291.84
100289 | VIGIA DIURNO COM ENCARGOS COMPLEMENTARES | H | 33.37
101460 | VIGIA DIURNO COM ENCARGOS COMPLEMENTARES | MES | 5742.83
105011 | EXECUÇÃO DE LINHAS DE REFERÊNCIA EM GABARITO OU CAVALETE. AF_03/2024 | M | 0.7
99061 | LOCAÇÃO COM CAVALETE COM ALTURA DE 0,50 M - 2 UTILIZAÇÕES. AF_03/2024 | UN | 149.89
99060 | LOCAÇÃO COM CAVALETE COM ALTURA DE 1,00 M - 2 UTILIZAÇÕES. AF_03/2024 | UN | 242.84
105008 | LOCAÇÃO COM USO EXCLUSIVO DE EQUIPAMENTO TOPOGRÁFICO. AF_03/2024 | UN | 0
105009 | LOCAÇÃO CONVENCIONAL DE OBRA, UTILIZANDO GABARITO DE TÁBUAS CORRIDAS PONTALETADAS A CADA 1,50M - 2 UTILIZAÇÕES. AF_03/2024 | M | 98.69
99059 | LOCAÇÃO CONVENCIONAL DE OBRA, UTILIZANDO GABARITO DE TÁBUAS CORRIDAS PONTALETADAS A CADA 2,00M - 2 UTILIZAÇÕES. AF_03/2024 | M | 79.97
105137 | LOCAÇÃO DE PAVIMENTAÇÃO. AF_03/2024 | M | 0
105136 | LOCAÇÃO DE PONTO PARA REFERÊNCIA TOPOGRÁFICA. AF_03/2024 | UN | 0
105007 | LOCAÇÃO DE PRAÇAS EM PONTALETEAMENTO. AF_03/2024 | UN | 50.42
99063 | LOCAÇÃO DE REDE DE ÁGUA OU ESGOTO. AF_03/2024 | M | 11.9
105010 | MARCAÇÃO DE PONTOS EM GABARITO OU CAVALETE, COM USO DE ESTAÇÃO TOTAL. AF_03/2024 | UN | 0
99062 | MARCAÇÃO DE PONTOS EM GABARITO OU CAVALETE. AF_03/2024 | UN | 2.71
100857 | ACABAMENTO MONOCOMANDO PARA CHUVEIRO - FORNECIMENTO E INSTALAÇÃO. AF_02/2026 | UN | 448.91
86905 | APARELHO MISTURADOR DE MESA PARA LAVATÓRIO, PADRÃO MÉDIO - FORNECIMENTO E INSTALAÇÃO. AF_02/2026 | UN | 351.07
86908 | APARELHO MISTURADOR DE MESA PARA PIA DE COZINHA, PADRÃO MÉDIO - FORNECIMENTO E INSTALAÇÃO. AF_02/2026 | UN | 411.29
100849 | ASSENTO SANITÁRIO CONVENCIONAL - FORNECIMENTO E INSTALAÇÃO. AF_02/2026 | UN | 46.21
100851 | ASSENTO SANITÁRIO INFANTIL - FORNECIMENTO E INSTALAÇÃO. AF_02/2026 | UN | 91.56
100850 | ASSENTO SANITÁRIO PARA PCD - FORNECIMENTO E INSTALAÇÃO. AF_02/2026 | UN | 0
86888 | BACIA SANITÁRIA COM CAIXA ACOPLADA LOUÇA BRANCA - FORNECIMENTO E INSTALAÇÃO. AF_02/2026 | UN | 509.82
86932 | BACIA SANITÁRIA COM CAIXA ACOPLADA LOUÇA BRANCA - PADRÃO MÉDIO, INCLUSO ENGATE FLEXÍVEL EM METAL CROMADO, 1/2" X 40 CM - FORNECIMENTO E INSTALAÇÃO. AF_02/2026 | UN | 557.98
86931 | BACIA SANITÁRIA COM CAIXA ACOPLADA LOUÇA BRANCA, INCLUSO ENGATE FLEXÍVEL EM PLÁSTICO BRANCO, 1/2" X 40 CM - FORNECIMENTO E INSTALAÇÃO. AF_02/2026 | UN | 525.47
106771 | BACIA SANITÁRIA COM CAIXA ACOPLADA PARA PCD COM FURO FRONTAL EM LOUÇA BRANCA SEM ASSENTO - FORNECIMENTO E INSTALAÇÃO. AF_02/2026 | UN | 0
100878 | BACIA SANITÁRIA COM CAIXA ACOPLADA, LOUÇA BRANCA - PADRÃO ALTO - FORNECIMENTO E INSTALAÇÃO. AF_02/2026 | UN | 692.52
95471 | BACIA SANITÁRIA EM LOUÇA BRANCA PARA PCD SEM FURO FRONTAL, COM TUBO DE LIGAÇÃO CROMADO, SEM ASSENTO - FORNECIMENTO E INSTALAÇÃO. AF_02/2026_PS | UN | 830.66
95469 | BACIA SANITÁRIA EM LOUÇA BRANCA, COM TUBO DE LIGAÇÃO CROMADO - FORNECIMENTO E INSTALAÇÃO. AF_02/2026_PS | UN | 330.95
100848 | BACIA SANITÁRIA INFANTIL LOUÇA BRANCA, COM TUBO DE LIGAÇÃO CROMADO - FORNECIMENTO E INSTALAÇÃO. AF_02/2026_PS | UN | 592.82
86895 | BANCADA DE GRANITO CINZA POLIDO, DE 0,50 X 0,60 M, PARA LAVATÓRIO - FORNECIMENTO E INSTALAÇÃO. AF_02/2026 | UN | 369.62
86889 | BANCADA DE GRANITO CINZA POLIDO, DE 1,50 X 0,60 M, PARA PIA DE COZINHA - FORNECIMENTO E INSTALAÇÃO. AF_02/2026 | UN | 837.7
106780 | BANCADA DE GRANITO CINZA POLIDO, DE 2,00 X 0,60 M, PARA LAVATÓRIO - FORNECIMENTO E INSTALAÇÃO. AF_02/2026 | UN | 1102.82
106781 | BANCADA DE GRANITO CINZA POLIDO, DE 3,00 X 0,60 M, PARA LAVATÓRIO - FORNECIMENTO E INSTALAÇÃO. AF_02/2026 | UN | 1627.71
86899 | BANCADA DE MÁRMORE BRANCO POLIDO, DE 0,50 X 0,60 M, PARA LAVATÓRIO - FORNECIMENTO E INSTALAÇÃO. AF_02/2026 | UN | 358.7
86893 | BANCADA DE MÁRMORE BRANCO POLIDO, DE 1,50 X 0,60 M, PARA PIA DE COZINHA - FORNECIMENTO E INSTALAÇÃO. AF_02/2026 | UN | 808.58
86934 | BANCADA DE MÁRMORE SINTÉTICO 120 X 60CM, COM CUBA INTEGRADA, INCLUSO SIFÃO TIPO FLEXÍVEL EM PVC, VÁLVULA EM PLÁSTICO CROMADO TIPO AMERICANA E TORNEIRA CROMADA LONGA, DE PAREDE, PADRÃO POPULAR - FORNECIMENTO E INSTALAÇÃO. AF_02/2026 | UN | 518.15
86933 | BANCADA DE MÁRMORE SINTÉTICO 120 X 60CM, COM CUBA INTEGRADA, INCLUSO SIFÃO TIPO GARRAFA EM PVC, VÁLVULA EM PLÁSTICO CROMADO TIPO AMERICANA E TORNEIRA CROMADA LONGA, DE PAREDE, PADRÃO POPULAR - FORNECIMENTO E INSTALAÇÃO. AF_02/2026 | UN | 530.53
86894 | BANCADA DE MÁRMORE SINTÉTICO, DE 120 X 60CM, COM CUBA INTEGRADA - FORNECIMENTO E INSTALAÇÃO. AF_02/2026 | UN | 397.41
93441 | BANCADA GRANITO CINZA 150 X 60 CM, COM CUBA DE EMBUTIR DE AÇO, VÁLVULA AMERICANA EM METAL, SIFÃO FLEXÍVEL EM PVC, ENGATE FLEXÍVEL 30 CM, TORNEIRA CROMADA LONGA, DE PAREDE, 1/2" OU 3/4", P/ COZINHA, PADRÃO POPULAR - FORNEC. E INSTALAÇÃO. AF_02/2026 | UN | 1403.11
93396 | BANCADA GRANITO CINZA, 50 X 60 CM, INCL. CUBA DE EMBUTIR OVAL LOUÇA BRANCA 35 X 50 CM, VÁLVULA METAL CROMADO, SIFÃO FLEXÍVEL PVC, ENGATE 30 CM FLEXÍVEL PLÁSTICO E TORNEIRA CROMADA DE MESA, PADRÃO POPULAR - FORNEC. E INSTALAÇÃO. AF_02/2026 | UN | 898.52
93442 | BANCADA MÁRMORE BRANCO 150 X 60 CM, COM CUBA DE EMBUTIR DE AÇO, VÁLVULA AMERICANA E SIFÃO TIPO GARRAFA EM METAL, ENGATE FLEXÍVEL 30 CM, TORNEIRA CROMADA, DE MESA, 1/2" OU 3/4", PARA PIA COZINHA, PADRÃO ALTO - FORNEC. E INSTALAÇÃO. AF_02/2026 | UN | 1600.87
86947 | BANCADA MÁRMORE BRANCO, 50 X 60 CM, INCLUSO CUBA DE EMBUTIR OVAL EM LOUÇA BRANCA 35 X 50 CM, VÁLVULA, SIFÃO TIPO GARRAFA E ENGATE FLEXÍVEL 40 CM EM METAL CROMADO E APARELHO MISTURADOR DE MESA, PADRÃO MÉDIO - FORNEC. E INSTALAÇÃO. AF_02/2026 | UN | 1474.68
100875 | BANCO ARTICULADO, EM AÇO INOX, PARA PCD, FIXADO NA PAREDE - FORNECIMENTO E INSTALAÇÃO. AF_02/2026 | UN | 1059.85
100863 | BARRA DE APOIO EM "L", EM AÇO INOX POLIDO 70 X 70 CM, FIXADA NA PAREDE - FORNECIMENTO E INSTALAÇÃO. AF_02/2026 | UN | 603.53
100864 | BARRA DE APOIO EM "L", EM AÇO INOX POLIDO 80 X 80 CM, FIXADA NA PAREDE - FORNECIMENTO E INSTALAÇÃO. AF_02/2026 | UN | 659.99
100865 | BARRA DE APOIO LATERAL ARTICULADA, COM TRAVA, EM AÇO INOX POLIDO, FIXADA NA PAREDE - FORNECIMENTO E INSTALAÇÃO. AF_02/2026 | UN | 573.09
100870 | BARRA DE APOIO RETA, EM ALUMÍNIO, COMPRIMENTO 60 CM, FIXADA NA PAREDE - FORNECIMENTO E INSTALAÇÃO. AF_02/2026 | UN | 320.7
100871 | BARRA DE APOIO RETA, EM ALUMÍNIO, COMPRIMENTO 70 CM, FIXADA NA PAREDE - FORNECIMENTO E INSTALAÇÃO. AF_02/2026 | UN | 346.12
100872 | BARRA DE APOIO RETA, EM ALUMÍNIO, COMPRIMENTO 80 CM, FIXADA NA PAREDE - FORNECIMENTO E INSTALAÇÃO. AF_02/2026 | UN | 362.34
100873 | BARRA DE APOIO RETA, EM ALUMÍNIO, COMPRIMENTO 90 CM, FIXADA NA PAREDE - FORNECIMENTO E INSTALAÇÃO. AF_02/2026 | UN | 372.47
106770 | BARRA DE APOIO RETA, EM AÇO INOX POLIDO, COMPRIMENTO 40 CM, FIXADA NA PAREDE - FORNECIMENTO E INSTALAÇÃO. AF_02/2026 | UN | 0
100866 | BARRA DE APOIO RETA, EM AÇO INOX POLIDO, COMPRIMENTO 60 CM, FIXADA NA PAREDE - FORNECIMENTO E INSTALAÇÃO. AF_02/2026 | UN | 315.78
100867 | BARRA DE APOIO RETA, EM AÇO INOX POLIDO, COMPRIMENTO 70 CM, FIXADA NA PAREDE - FORNECIMENTO E INSTALAÇÃO. AF_02/2026 | UN | 334.4
100868 | BARRA DE APOIO RETA, EM AÇO INOX POLIDO, COMPRIMENTO 80 CM, FIXADA NA PAREDE - FORNECIMENTO E INSTALAÇÃO. AF_02/2026 | UN | 346.79
100869 | BARRA DE APOIO RETA, EM AÇO INOX POLIDO, COMPRIMENTO 90 CM, FIXADA NA PAREDE - FORNECIMENTO E INSTALAÇÃO. AF_02/2026 | UN | 356.29
106764 | CABIDE METÁLICO TIPO GANCHO EM METAL CROMADO, INCLUSO FIXAÇÃO. AF_02/2026 | UN | 51.13
100860 | CHUVEIRO ELÉTRICO COMUM CORPO PLÁSTICO, TIPO DUCHA - FORNECIMENTO E INSTALAÇÃO. AF_02/2026 | UN | 165.55
86936 | CUBA DE EMBUTIR DE AÇO INOXIDÁVEL MÉDIA, INCLUSO VÁLVULA TIPO AMERICANA E SIFÃO TIPO GARRAFA EM METAL CROMADO - FORNECIMENTO E INSTALAÇÃO. AF_02/2026 | UN | 446.47
86935 | CUBA DE EMBUTIR DE AÇO INOXIDÁVEL MÉDIA, INCLUSO VÁLVULA TIPO AMERICANA EM METAL CROMADO E SIFÃO FLEXÍVEL EM PVC - FORNECIMENTO E INSTALAÇÃO. AF_02/2026 | UN | 284.88
86938 | CUBA DE EMBUTIR OVAL EM LOUÇA BRANCA, 35 X 50 CM OU EQUIVALENTE, INCLUSO VÁLVULA E SIFÃO TIPO GARRAFA EM METAL CROMADO - FORNECIMENTO E INSTALAÇÃO. AF_02/2026 | UN | 393.26
86937 | CUBA DE EMBUTIR OVAL EM LOUÇA BRANCA, 35 X 50 CM OU EQUIVALENTE, INCLUSO VÁLVULA EM METAL CROMADO E SIFÃO FLEXÍVEL EM PVC - FORNECIMENTO E INSTALAÇÃO. AF_02/2026 | UN | 231.67
86901 | CUBA DE EMBUTIR OVAL EM LOUÇA BRANCA, 35 X 50CM OU EQUIVALENTE - FORNECIMENTO E INSTALAÇÃO. AF_02/2026 | UN | 157.47
106773 | CUBA DE EMBUTIR REDONDA EM LOUÇA BRANCA, 36 CM OU EQUIVALENTE - FORNECIMENTO E INSTALAÇÃO. AF_02/2026 | UN | 0
86900 | CUBA DE EMBUTIR RETANGULAR DE AÇO INOXIDÁVEL, 46 X 30 X 12 CM - FORNECIMENTO E INSTALAÇÃO. AF_02/2026 | UN | 206.37
100852 | CUBA DE EMBUTIR RETANGULAR DE AÇO INOXIDÁVEL, 56 X 33 X 12 CM - FORNECIMENTO E INSTALAÇÃO. AF_02/2026 | UN | 225.48
106769 | DISPENSER DE MESA, PARA SABONETE LÍQUIDO ACABAMENTO METAL CROMADO, ACIONAMENTO HIDROMECÂNICO POR LEVE PRESSÃO MANUAL. AF_02/2026 | UN | 0
106768 | DISPENSER DE PLÁSTICO COM ALAVANCA PARA TOALHA DE PAPEL EM BOBINA, INCLUSO FIXAÇÃO. AF_02/2026 | UN | 0
106766 | DISPENSER DE PLÁSTICO PARA PAPEL HIGIÊNICO, INCLUSO FIXAÇÃO. AF_02/2026 | UN | 89.95
106765 | DISPENSER DE PLÁSTICO PARA TOALHA DE PAPEL INTERFOLHADA, INCLUSO FIXAÇÃO. AF_02/2026 | UN | 89.95
106774 | DUCHA HIGIÊNICA EM METAL CROMADO, COM GATILHO E REGISTRO - FORNECIMENTO E INSTALAÇÃO. AF_02/2026 | UN | 0
86886 | ENGATE FLEXÍVEL EM INOX, 1/2" X 30 CM - FORNECIMENTO E INSTALAÇÃO. AF_02/2026 | UN | 44.7
86887 | ENGATE FLEXÍVEL EM INOX, 1/2" X 40 CM - FORNECIMENTO E INSTALAÇÃO. AF_02/2026 | UN | 48.16
86884 | ENGATE FLEXÍVEL EM PLÁSTICO BRANCO, 1/2" X 30CM - FORNECIMENTO E INSTALAÇÃO. AF_02/2026 | UN | 14.07
86885 | ENGATE FLEXÍVEL EM PLÁSTICO BRANCO, 1/2" X 40CM - FORNECIMENTO E INSTALAÇÃO. AF_02/2026 | UN | 15.65
95546 | KIT DE ACESSÓRIOS PARA BANHEIRO EM METAL CROMADO, 5 PEÇAS, INCLUSO FIXAÇÃO. AF_02/2026 | UN | 240.59
106775 | LAVATÓRIO LOUÇA BRANCA COM COLUNA SUSPENSA, PCD, *43 X 53* CM - FORNECIMENTO E INSTALAÇÃO. AF_02/2026 | UN | 0
86902 | LAVATÓRIO LOUÇA BRANCA COM COLUNA, *44 X 35* CM, PADRÃO POPULAR - FORNECIMENTO E INSTALAÇÃO. AF_02/2026 | UN | 305.17
86939 | LAVATÓRIO LOUÇA BRANCA COM COLUNA, *44 X 35* CM, PADRÃO POPULAR, INCLUSO SIFÃO FLEXÍVEL EM PVC, VÁLVULA E ENGATE FLEXÍVEL 30 CM EM PLÁSTICO E COM TORNEIRA CROMADA PADRÃO POPULAR - FORNECIMENTO E INSTALAÇÃO. AF_02/2026 | UN | 410.03
86903 | LAVATÓRIO LOUÇA BRANCA COM COLUNA, *54 X 44* CM OU EQUIVALENTE, PADRÃO MÉDIO - FORNECIMENTO E INSTALAÇÃO. AF_02/2026 | UN | 373.57
86940 | LAVATÓRIO LOUÇA BRANCA COM COLUNA, 45 X 55 CM OU EQUIVALENTE, PADRÃO MÉDIO, INCLUSO SIFÃO TIPO GARRAFA, VÁLVULA E ENGATE FLEXÍVEL DE 40 CM EM METAL CROMADO, COM APARELHO MISTURADOR PADRÃO MÉDIO - FORNECIMENTO E INSTALAÇÃO. AF_02/2026 | UN | 1056.75
86941 | LAVATÓRIO LOUÇA BRANCA COM COLUNA, 45 X 55 CM OU EQUIVALENTE, PADRÃO MÉDIO, INCLUSO SIFÃO TIPO GARRAFA, VÁLVULA E ENGATE FLEXÍVEL DE 40 CM EM METAL CROMADO, COM TORNEIRA CROMADA DE MESA, PADRÃO MÉDIO - FORNECIMENTO E INSTALAÇÃO. AF_02/2026 | UN | 779.49
86904 | LAVATÓRIO LOUÇA BRANCA SUSPENSO, *40 X 30* CM OU EQUIVALENTE, PADRÃO POPULAR - FORNECIMENTO E INSTALAÇÃO. AF_02/2026 | UN | 153
86943 | LAVATÓRIO LOUÇA BRANCA SUSPENSO, *40 X 30* CM OU EQUIVALENTE, PADRÃO POPULAR, INCLUSO SIFÃO FLEXÍVEL EM PVC, VÁLVULA E ENGATE FLEXÍVEL 30 CM EM PLÁSTICO E TORNEIRA CROMADA DE MESA, PADRÃO POPULAR - FORNECIMENTO E INSTALAÇÃO. AF_02/2026 | UN | 257.86
86942 | LAVATÓRIO LOUÇA BRANCA SUSPENSO, *40 X 30* CM OU EQUIVALENTE, PADRÃO POPULAR, INCLUSO SIFÃO TIPO GARRAFA EM PVC, VÁLVULA E ENGATE FLEXÍVEL 30 CM EM PLÁSTICO E TORNEIRA CROMADA DE MESA, PADRÃO POPULAR - FORNECIMENTO E INSTALAÇÃO. AF_02/2026 | UN | 270.24
100856 | MANOPLA E CANOPLA CROMADA - FORNECIMENTO E INSTALAÇÃO. AF_02/2026 | UN | 34.83
106776 | MICTÓRIO COLETIVO EM AÇO INOXIDÁVEL, 1,0 M - FORNECIMENTO E INSTALAÇÃO. AF_02/2026 | UN | 713.82
100858 | MICTÓRIO SIFONADO COM VÁLVULA DE DESCARGA EM LOUÇA BRANCA - PADRÃO MÉDIO - FORNECIMENTO E INSTALAÇÃO. AF_02/2026 | UN | 788.13
100859 | MICTÓRIO SIFONADO LOUÇA BRANCA PARA ENTRADA DE ÁGUA EMBUTIDA - PADRÃO ALTO - FORNECIMENTO E INSTALAÇÃO. AF_02/2026 | UN | 1073.07
95544 | PAPELEIRA DE PAREDE EM METAL CROMADO SEM TAMPA, INCLUSO FIXAÇÃO. AF_02/2026 | UN | 67.07
106772 | PIA DE AÇO INOX, DE *0,55 X 1,20* M COM 1 CUBA - FORNECIMENTO E INSTALAÇÃO. AF_02/2026 | UN | 340.42
95543 | PORTA TOALHA BANHO EM METAL CROMADO, TIPO BARRA, INCLUSO FIXAÇÃO. AF_02/2026 | UN | 95.9
95542 | PORTA TOALHA ROSTO EM METAL CROMADO, TIPO ARGOLA, INCLUSO FIXAÇÃO. AF_02/2026 | UN | 55.93
106767 | PRATELEIRA DE VIDRO COM SUPORTE CROMADO, INCLUSO FIXAÇÃO. AF_02/2026 | UN | 0
100874 | PUXADOR PARA PCD, FIXADO NA PORTA - FORNECIMENTO E INSTALAÇÃO. AF_02/2026 | UN | 315.78
95545 | SABONETEIRA DE PAREDE EM METAL CROMADO, INCLUSO FIXAÇÃO. AF_02/2026 | UN | 65.88
95547 | SABONETEIRA PLÁSTICA TIPO DISPENSER PARA SABONETE LÍQUIDO COM RESERVATÓRIO 800 A 1500 ML, INCLUSO FIXAÇÃO. AF_02/2026 | UN | 77.64
86883 | SIFÃO DO TIPO FLEXÍVEL EM PVC 1" X 1.1/2" - FORNECIMENTO E INSTALAÇÃO. AF_02/2026 | UN | 14.43
86881 | SIFÃO DO TIPO GARRAFA EM METAL CROMADO 1" X 1.1/2" - FORNECIMENTO E INSTALAÇÃO. AF_02/2026 | UN | 176.02
86882 | SIFÃO DO TIPO GARRAFA/COPO EM PVC 1.1/4" X 1.1/2" - FORNECIMENTO E INSTALAÇÃO. AF_02/2026 | UN | 26.81
100861 | SUPORTE MÃO FRANCESA EM AÇO, ABAS IGUAIS 30 CM, CAPACIDADE MÍNIMA 60 KG, BRANCO - FORNECIMENTO E INSTALAÇÃO. AF_02/2026 | UN | 47.58
100862 | SUPORTE MÃO FRANCESA EM AÇO, ABAS IGUAIS 40 CM, CAPACIDADE MÍNIMA 70 KG, BRANCO - FORNECIMENTO E INSTALAÇÃO. AF_02/2026 | UN | 50.99
86872 | TANQUE DE LOUÇA BRANCA COM COLUNA, 30L OU EQUIVALENTE - FORNECIMENTO E INSTALAÇÃO. AF_02/2026 | UN | 756.73
86919 | TANQUE DE LOUÇA BRANCA COM COLUNA, 30L OU EQUIVALENTE, INCLUSO SIFÃO FLEXÍVEL EM PVC, VÁLVULA METÁLICA E TORNEIRA DE METAL CROMADO PADRÃO MÉDIO - FORNECIMENTO E INSTALAÇÃO. AF_02/2026 | UN | 917.55
86920 | TANQUE DE LOUÇA BRANCA COM COLUNA, 30L OU EQUIVALENTE, INCLUSO SIFÃO FLEXÍVEL EM PVC, VÁLVULA PLÁSTICA E TORNEIRA DE METAL CROMADO PADRÃO POPULAR - FORNECIMENTO E INSTALAÇÃO. AF_02/2026 | UN | 833
86921 | TANQUE DE LOUÇA BRANCA COM COLUNA, 30L OU EQUIVALENTE, INCLUSO SIFÃO FLEXÍVEL EM PVC, VÁLVULA PLÁSTICA E TORNEIRA DE PLÁSTICO - FORNECIMENTO E INSTALAÇÃO. AF_02/2026 | UN | 810.55
86874 | TANQUE DE LOUÇA BRANCA SUSPENSO, *20*L OU EQUIVALENTE - FORNECIMENTO E INSTALAÇÃO. AF_02/2026 | UN | 519.55
86922 | TANQUE DE LOUÇA BRANCA SUSPENSO, 20L OU EQUIVALENTE, INCLUSO SIFÃO TIPO GARRAFA EM METAL CROMADO, VÁLVULA METÁLICA E TORNEIRA DE METAL CROMADO PADRÃO MÉDIO - FORNECIMENTO E INSTALAÇÃO. AF_02/2026 | UN | 841.96
86923 | TANQUE DE LOUÇA BRANCA SUSPENSO, 20L OU EQUIVALENTE, INCLUSO SIFÃO TIPO GARRAFA EM PVC, VÁLVULA PLÁSTICA E TORNEIRA DE METAL CROMADO PADRÃO POPULAR - FORNECIMENTO E INSTALAÇÃO. AF_02/2026 | UN | 608.2
86924 | TANQUE DE LOUÇA BRANCA SUSPENSO, 20L OU EQUIVALENTE, INCLUSO SIFÃO TIPO GARRAFA EM PVC, VÁLVULA PLÁSTICA E TORNEIRA DE PLÁSTICO - FORNECIMENTO E INSTALAÇÃO. AF_02/2026 | UN | 585.75
86875 | TANQUE DE MÁRMORE SINTÉTICO COM COLUNA, 22L OU EQUIVALENTE FORNECIMENTO E INSTALAÇÃO. AF_02/2026 | UN | 694.4
86925 | TANQUE DE MÁRMORE SINTÉTICO COM COLUNA, 22L OU EQUIVALENTE, INCLUSO SIFÃO FLEXÍVEL EM PVC, VÁLVULA PLÁSTICA E TORNEIRA DE METAL CROMADO PADRÃO POPULAR - FORNECIMENTO E INSTALAÇÃO. AF_02/2026 | UN | 770.67
86926 | TANQUE DE MÁRMORE SINTÉTICO COM COLUNA, 22L OU EQUIVALENTE, INCLUSO SIFÃO FLEXÍVEL EM PVC, VÁLVULA PLÁSTICA E TORNEIRA DE PLÁSTICO - FORNECIMENTO E INSTALAÇÃO. AF_02/2026 | UN | 748.22
86876 | TANQUE DE MÁRMORE SINTÉTICO SUSPENSO, 22L OU EQUIVALENTE - FORNECIMENTO E INSTALAÇÃO. AF_02/2026 | UN | 392.85
86929 | TANQUE DE MÁRMORE SINTÉTICO SUSPENSO, 22L OU EQUIVALENTE, INCLUSO SIFÃO FLEXÍVEL EM PVC, VÁLVULA PLÁSTICA E TORNEIRA DE METAL CROMADO PADRÃO POPULAR - FORNECIMENTO E INSTALAÇÃO. AF_02/2026 | UN | 469.12
86930 | TANQUE DE MÁRMORE SINTÉTICO SUSPENSO, 22L OU EQUIVALENTE, INCLUSO SIFÃO FLEXÍVEL EM PVC, VÁLVULA PLÁSTICA E TORNEIRA DE PLÁSTICO - FORNECIMENTO E INSTALAÇÃO. AF_02/2026 | UN | 446.67
86927 | TANQUE DE MÁRMORE SINTÉTICO SUSPENSO, 22L OU EQUIVALENTE, INCLUSO SIFÃO TIPO GARRAFA EM PVC, VÁLVULA PLÁSTICA E TORNEIRA DE METAL CROMADO PADRÃO POPULAR - FORNEC. E INSTALAÇÃO. AF_02/2026 | UN | 481.5
86928 | TANQUE DE MÁRMORE SINTÉTICO SUSPENSO, 22L OU EQUIVALENTE, INCLUSO SIFÃO TIPO GARRAFA EM PVC, VÁLVULA PLÁSTICA E TORNEIRA DE PLÁSTICO - FORNECIMENTO E INSTALAÇÃO. AF_02/2026 | UN | 459.05
106777 | TANQUE EM AÇO INOXIDÁVEL SUSPENSO, 30L OU EQUIVALENTE - FORNECIMENTO E INSTALAÇÃO. AF_02/2026 | UN | 0
86914 | TORNEIRA CROMADA 1/2" OU 3/4" PARA TANQUE, PADRÃO MÉDIO - FORNECIMENTO E INSTALAÇÃO. AF_02/2026 | UN | 86.62
86913 | TORNEIRA CROMADA 1/2" OU 3/4" PARA TANQUE, PADRÃO POPULAR - FORNECIMENTO E INSTALAÇÃO. AF_02/2026 | UN | 50.27
106778 | TORNEIRA CROMADA DE MESA COM ALAVANCA, PARA LAVATÓRIO DE SANITÁRIO PCD - FORNECIMENTO E INSTALAÇÃO. AF_02/2026 | UN | 0
106779 | TORNEIRA CROMADA DE MESA COM FECHAMENTO AUTOMÁTICO, PARA LAVATÓRIO - FORNECIMENTO E INSTALAÇÃO. AF_02/2026 | UN | 127.9
100854 | TORNEIRA CROMADA DE MESA PARA LAVATÓRIO COM SENSOR DE PRESENÇA. AF_02/2026 | UN | 1505.94
100853 | TORNEIRA CROMADA DE MESA PARA LAVATÓRIO, TIPO MONOCOMANDO. AF_02/2026 | UN | 300.44
86915 | TORNEIRA CROMADA DE MESA, 1/2" OU 3/4", PARA LAVATÓRIO, PADRÃO MÉDIO - FORNECIMENTO E INSTALAÇÃO. AF_02/2026 | UN | 121.97
86906 | TORNEIRA CROMADA DE MESA, 1/2" OU 3/4", PARA LAVATÓRIO, PADRÃO POPULAR - FORNECIMENTO E INSTALAÇÃO. AF_02/2026 | UN | 64.79
86911 | TORNEIRA CROMADA LONGA, DE PAREDE, 1/2" OU 3/4", PARA PIA DE COZINHA, PADRÃO POPULAR - FORNECIMENTO E INSTALAÇÃO. AF_02/2026 | UN | 76.57
86909 | TORNEIRA CROMADA TUBO MÓVEL, DE MESA, 1/2" OU 3/4", PARA PIA DE COZINHA, PADRÃO ALTO - FORNECIMENTO E INSTALAÇÃO. AF_02/2026 | UN | 113.38
86910 | TORNEIRA CROMADA TUBO MÓVEL, DE PAREDE, 1/2" OU 3/4", PARA PIA DE COZINHA, PADRÃO MÉDIO - FORNECIMENTO E INSTALAÇÃO. AF_02/2026 | UN | 110.31
86916 | TORNEIRA PLÁSTICA 3/4" PARA TANQUE - FORNECIMENTO E INSTALAÇÃO. AF_02/2026 | UN | 27.82
86877 | VÁLVULA EM METAL CROMADO 1.1/2" X 1.1/2" PARA TANQUE OU LAVATÓRIO, COM OU SEM LADRÃO - FORNECIMENTO E INSTALAÇÃO. AF_02/2026 | UN | 59.77
86878 | VÁLVULA EM METAL CROMADO TIPO AMERICANA 3.1/2" X 1.1/2" PARA PIA - FORNECIMENTO E INSTALAÇÃO. AF_02/2026 | UN | 64.08
86879 | VÁLVULA EM PLÁSTICO 1" PARA PIA, TANQUE OU LAVATÓRIO, COM OU SEM LADRÃO - FORNECIMENTO E INSTALAÇÃO. AF_02/2026 | UN | 11.57
86880 | VÁLVULA EM PLÁSTICO CROMADO TIPO AMERICANA 3.1/2" X 1.1/2" SEM ADAPTADOR PARA PIA - FORNECIMENTO E INSTALAÇÃO. AF_02/2026 | UN | 29.74
101663 | ABRAÇADEIRA DE FIXAÇÃO DE BRAÇOS DE LUMINÁRIAS DE 2" - FORNECIMENTO E INSTALAÇÃO. AF_02/2025 | UN | 32.22
101664 | ABRAÇADEIRA DE FIXAÇÃO DE BRAÇOS DE LUMINÁRIAS DE 3" - FORNECIMENTO E INSTALAÇÃO. AF_02/2025 | UN | 33.21
101665 | ABRAÇADEIRA DE FIXAÇÃO DE BRAÇOS DE LUMINÁRIAS DE 4" - FORNECIMENTO E INSTALAÇÃO. AF_02/2025 | UN | 37.48
101634 | BRAÇO PARA ILUMINAÇÃO PÚBLICA, EM TUBO DE AÇO GALVANIZADO, COMPRIMENTO DE 1,20 M, PARA FIXAÇÃO EM POSTE DE CONCRETO - FORNECIMENTO E INSTALAÇÃO. AF_02/2025 | UN | 0
101635 | BRAÇO PARA ILUMINAÇÃO PÚBLICA, EM TUBO DE AÇO GALVANIZADO, COMPRIMENTO DE 1,20 M, PARA FIXAÇÃO EM POSTE METÁLICO - FORNECIMENTO E INSTALAÇÃO. AF_02/2025 | UN | 0
101636 | BRAÇO PARA ILUMINAÇÃO PÚBLICA, EM TUBO DE AÇO GALVANIZADO, COMPRIMENTO DE 1,50 M, PARA FIXAÇÃO EM POSTE DE CONCRETO - FORNECIMENTO E INSTALAÇÃO. AF_02/2025_PS | UN | 157.32
101637 | BRAÇO PARA ILUMINAÇÃO PÚBLICA, EM TUBO DE AÇO GALVANIZADO, COMPRIMENTO DE 1,50 M, PARA FIXAÇÃO EM POSTE METÁLICO - FORNECIMENTO E INSTALAÇÃO. AF_02/2025_PS | UN | 151.32
101638 | BRAÇO PARA ILUMINAÇÃO PÚBLICA, EM TUBO DE AÇO GALVANIZADO, COMPRIMENTO DE 3,50 M, PARA FIXAÇÃO EM POSTE DE CONCRETO - FORNECIMENTO E INSTALAÇÃO. AF_02/2025 | UN | 0
101639 | BRAÇO PARA ILUMINAÇÃO PÚBLICA, EM TUBO DE AÇO GALVANIZADO, COMPRIMENTO DE 3,50 M, PARA FIXAÇÃO EM POSTE METÁLICO - FORNECIMENTO E INSTALAÇÃO. AF_02/2025 | UN | 0
105919 | LUMINÁRIA DE LED PARA ILUMINAÇÃO PÚBLICA, 1000 W - FORNECIMENTO E INSTALAÇÃO. AF_02/2025 | UN | 0
101658 | LUMINÁRIA DE LED PARA ILUMINAÇÃO PÚBLICA, DE 138 W ATÉ 180 W - FORNECIMENTO E INSTALAÇÃO. AF_02/2025_PS | UN | 459.77
101659 | LUMINÁRIA DE LED PARA ILUMINAÇÃO PÚBLICA, DE 181 W ATÉ 239 W - FORNECIMENTO E INSTALAÇÃO. AF_02/2025_PS | UN | 521.15
101660 | LUMINÁRIA DE LED PARA ILUMINAÇÃO PÚBLICA, DE 240 W ATÉ 350 W - FORNECIMENTO E INSTALAÇÃO. AF_02/2025_PS | UN | 810.89
101654 | LUMINÁRIA DE LED PARA ILUMINAÇÃO PÚBLICA, DE 33 W ATÉ 50 W - FORNECIMENTO E INSTALAÇÃO. AF_02/2025_PS | UN | 194.07
101655 | LUMINÁRIA DE LED PARA ILUMINAÇÃO PÚBLICA, DE 51 W ATÉ 67 W - FORNECIMENTO E INSTALAÇÃO. AF_02/2025_PS | UN | 290.56
101656 | LUMINÁRIA DE LED PARA ILUMINAÇÃO PÚBLICA, DE 68 W ATÉ 97 W - FORNECIMENTO E INSTALAÇÃO. AF_02/2025_PS | UN | 313.09
101657 | LUMINÁRIA DE LED PARA ILUMINAÇÃO PÚBLICA, DE 98 W ATÉ 137 W - FORNECIMENTO E INSTALAÇÃO. AF_02/2025_PS | UN | 361.09
105923 | LUMINÁRIA REFLETOR LED PARA ILUMINAÇÃO PÚBLICA, 1000 W - FORNECIMENTO E INSTALAÇÃO. AF_02/2025 | UN | 0
105921 | LUMINÁRIA REFLETOR LED PARA ILUMINAÇÃO PÚBLICA, 200 W - FORNECIMENTO E INSTALAÇÃO. AF_02/2025 | UN | 0
105920 | LUMINÁRIA REFLETOR LED PARA ILUMINAÇÃO PÚBLICA, 50 W - FORNECIMENTO E INSTALAÇÃO. AF_02/2025 | UN | 0
105922 | LUMINÁRIA REFLETOR LED PARA ILUMINAÇÃO PÚBLICA, 600 W - FORNECIMENTO E INSTALAÇÃO. AF_02/2025 | UN | 0
101632 | RELÉ FOTOELÉTRICO PARA COMANDO DE ILUMINAÇÃO EXTERNA 1000 W - FORNECIMENTO E INSTALAÇÃO. AF_02/2025 | UN | 31.49
101661 | SUBSTITUIÇÃO DE LUMINÁRIA DE VAPOR DE MERCÚRIO/VAPOR DE SÓDIO POR LUMINÁRIA DE LED PARA ILUMINAÇÃO PÚBLICA (NÃO INCLUI FORNECIMENTO). AF_02/2025_PS | UN | 160.48
105924 | SUBSTITUIÇÃO DE LUMINÁRIA REFLETOR LED PARA ILUMINAÇÃO PÚBLICA (NÃO INCLUI FORNECIMENTO). AF_02/2025 | UN | 18.52
101651 | SUBSTITUIÇÃO DE LÂMPADA PARA ILUMINAÇÃO PÚBLICA (NÃO INCLUI FORNECIMENTO). AF_02/2025_PS | UN | 67.41
101630 | SUBSTITUIÇÃO DE REATOR PARA ILUMINAÇÃO PÚBLICA (NÃO INCLUI FORNECIMENTO). AF_02/2025_PS | UN | 82.59
101633 | SUBSTITUIÇÃO DE RELÉ FOTOELÉTRICO PARA COMANDO DE ILUMINAÇÃO EXTERNA 1000 W - FORNECIMENTO E INSTALAÇÃO. AF_02/2025_PS | UN | 95.37
104219 | EMBOÇO OU MASSA ÚNICA EM ARGAMASSA INDUSTRIALIZADA, PREPARO MECÂNICA E APLICAÇÃO COM EQUIPAMENTO DE MISTURA E PROJEÇÃO DE 1,5 M3/H DE ARGAMASSA EM PANOS DE FACHADA COM PRESENÇA DE VÃOS, ESPESSURA DE 25 MM, ACESSO POR ANDAIME. AF_08/2022 | M2 | 95.1
104223 | EMBOÇO OU MASSA ÚNICA EM ARGAMASSA INDUSTRIALIZADA, PREPARO MECÂNICA E APLICAÇÃO COM EQUIPAMENTO DE MISTURA E PROJEÇÃO DE 1,5 M3/H DE ARGAMASSA EM PANOS DE FACHADA COM PRESENÇA DE VÃOS, ESPESSURA DE 35 MM, ACESSO POR ANDAIME. AF_08/2022 | M2 | 124.55
104227 | EMBOÇO OU MASSA ÚNICA EM ARGAMASSA INDUSTRIALIZADA, PREPARO MECÂNICA E APLICAÇÃO COM EQUIPAMENTO DE MISTURA E PROJEÇÃO DE 1,5 M3/H DE ARGAMASSA EM PANOS DE FACHADA COM PRESENÇA DE VÃOS, ESPESSURA DE 45 MM, ACESSO POR ANDAIME. AF_08/2022 | M2 | 143.74
104231 | EMBOÇO OU MASSA ÚNICA EM ARGAMASSA INDUSTRIALIZADA, PREPARO MECÂNICA E APLICAÇÃO COM EQUIPAMENTO DE MISTURA E PROJEÇÃO DE 1,5 M3/H DE ARGAMASSA EM PANOS DE FACHADA COM PRESENÇA DE VÃOS, ESPESSURA DE 50 MM, ACESSO POR ANDAIME. AF_08/2022 | M2 | 158.61
104235 | EMBOÇO OU MASSA ÚNICA EM ARGAMASSA INDUSTRIALIZADA, PREPARO MECÂNICA E APLICAÇÃO COM EQUIPAMENTO DE MISTURA E PROJEÇÃO DE 1,5 M3/H DE ARGAMASSA EM PANOS DE FACHADA SEM PRESENÇA DE VÃOS, ESPESSURA DE 25 MM, ACESSO POR ANDAIME. AF_08/2022 | M2 | 77.03
104239 | EMBOÇO OU MASSA ÚNICA EM ARGAMASSA INDUSTRIALIZADA, PREPARO MECÂNICA E APLICAÇÃO COM EQUIPAMENTO DE MISTURA E PROJEÇÃO DE 1,5 M3/H DE ARGAMASSA EM PANOS DE FACHADA SEM PRESENÇA DE VÃOS, ESPESSURA DE 35 MM, ACESSO POR ANDAIME. AF_08/2022 | M2 | 105.29
104243 | EMBOÇO OU MASSA ÚNICA EM ARGAMASSA INDUSTRIALIZADA, PREPARO MECÂNICA E APLICAÇÃO COM EQUIPAMENTO DE MISTURA E PROJEÇÃO DE 1,5 M3/H DE ARGAMASSA EM PANOS DE FACHADA SEM PRESENÇA DE VÃOS, ESPESSURA DE 45 MM, ACESSO POR ANDAIME. AF_08/2022 | M2 | 123.22
104247 | EMBOÇO OU MASSA ÚNICA EM ARGAMASSA INDUSTRIALIZADA, PREPARO MECÂNICA E APLICAÇÃO COM EQUIPAMENTO DE MISTURA E PROJEÇÃO DE 1,5 M3/H DE ARGAMASSA EM PANOS DE FACHADA SEM PRESENÇA DE VÃOS, ESPESSURA DE 50 MM, ACESSO POR ANDAIME. AF_08/2022 | M2 | 131.39
87795 | EMBOÇO OU MASSA ÚNICA EM ARGAMASSA INDUSTRIALIZADA, PREPARO MECÂNICO E APLICAÇÃO COM EQUIPAMENTO DE MISTURA E PROJEÇÃO DE 1,5 M3/H DE ARGAMASSA EM PANOS CEGOS DE FACHADA (SEM PRESENÇA DE VÃOS), ESPESSURA DE 25 MM. AF_08/2022 | M2 | 79.91
87800 | EMBOÇO OU MASSA ÚNICA EM ARGAMASSA INDUSTRIALIZADA, PREPARO MECÂNICO E APLICAÇÃO COM EQUIPAMENTO DE MISTURA E PROJEÇÃO DE 1,5 M3/H DE ARGAMASSA EM PANOS CEGOS DE FACHADA (SEM PRESENÇA DE VÃOS), ESPESSURA DE 35 MM. AF_08/2022 | M2 | 109.44
87804 | EMBOÇO OU MASSA ÚNICA EM ARGAMASSA INDUSTRIALIZADA, PREPARO MECÂNICO E APLICAÇÃO COM EQUIPAMENTO DE MISTURA E PROJEÇÃO DE 1,5 M3/H DE ARGAMASSA EM PANOS CEGOS DE FACHADA (SEM PRESENÇA DE VÃOS), ESPESSURA DE 45 MM. AF_08/2022 | M2 | 127.37
87808 | EMBOÇO OU MASSA ÚNICA EM ARGAMASSA INDUSTRIALIZADA, PREPARO MECÂNICO E APLICAÇÃO COM EQUIPAMENTO DE MISTURA E PROJEÇÃO DE 1,5 M3/H DE ARGAMASSA EM PANOS CEGOS DE FACHADA (SEM PRESENÇA DE VÃOS), ESPESSURA MAIOR OU IGUAL A 50 MM. AF_08/2022 | M2 | 135.41
87778 | EMBOÇO OU MASSA ÚNICA EM ARGAMASSA INDUSTRIALIZADA, PREPARO MECÂNICO E APLICAÇÃO COM EQUIPAMENTO DE MISTURA E PROJEÇÃO DE 1,5 M3/H DE ARGAMASSA EM PANOS DE FACHADA COM PRESENÇA DE VÃOS, ESPESSURA DE 25 MM. AF_08/2022 | M2 | 99.79
87783 | EMBOÇO OU MASSA ÚNICA EM ARGAMASSA INDUSTRIALIZADA, PREPARO MECÂNICO E APLICAÇÃO COM EQUIPAMENTO DE MISTURA E PROJEÇÃO DE 1,5 M3/H DE ARGAMASSA EM PANOS DE FACHADA COM PRESENÇA DE VÃOS, ESPESSURA DE 35 MM. AF_08/2022 | M2 | 130.65
87787 | EMBOÇO OU MASSA ÚNICA EM ARGAMASSA INDUSTRIALIZADA, PREPARO MECÂNICO E APLICAÇÃO COM EQUIPAMENTO DE MISTURA E PROJEÇÃO DE 1,5 M3/H DE ARGAMASSA EM PANOS DE FACHADA COM PRESENÇA DE VÃOS, ESPESSURA DE 45 MM. AF_08/2022 | M2 | 149.84
87791 | EMBOÇO OU MASSA ÚNICA EM ARGAMASSA INDUSTRIALIZADA, PREPARO MECÂNICO E APLICAÇÃO COM EQUIPAMENTO DE MISTURA E PROJEÇÃO DE 1,5 M3/H DE ARGAMASSA EM PANOS DE FACHADA COM PRESENÇA DE VÃOS, ESPESSURA MAIOR OU IGUAL A 50 MM. AF_08/2022 | M2 | 165.32
87832 | EMBOÇO OU MASSA ÚNICA EM ARGAMASSA INDUSTRIALIZADA, PREPARO MECÂNICO E APLICAÇÃO COM EQUIPAMENTO DE MISTURA E PROJEÇÃO DE 1,5 M3/H DE ARGAMASSA NAS PAREDES INTERNAS DA SACADA, ESPESSURA 35 MM, SEM USO DE TELA METÁLICA. AF_08/2022 | M2 | 159.46
87812 | EMBOÇO OU MASSA ÚNICA EM ARGAMASSA INDUSTRIALIZADA, PREPARO MECÂNICO E APLICAÇÃO COM EQUIPAMENTO DE MISTURA E PROJEÇÃO DE 1,5 M3/H EM SUPERFÍCIES EXTERNAS DA SACADA, ESPESSURA 25 MM, SEM USO DE TELA METÁLICA. AF_08/2022 | M2 | 126.61
87816 | EMBOÇO OU MASSA ÚNICA EM ARGAMASSA INDUSTRIALIZADA, PREPARO MECÂNICO E APLICAÇÃO COM EQUIPAMENTO DE MISTURA E PROJEÇÃO DE 1,5 M3/H EM SUPERFÍCIES EXTERNAS DA SACADA, ESPESSURA 35 MM, SEM USO DE TELA METÁLICA. AF_08/2022 | M2 | 156.21
87820 | EMBOÇO OU MASSA ÚNICA EM ARGAMASSA INDUSTRIALIZADA, PREPARO MECÂNICO E APLICAÇÃO COM EQUIPAMENTO DE MISTURA E PROJEÇÃO DE 1,5 M3/H EM SUPERFÍCIES EXTERNAS DA SACADA, ESPESSURA 45 MM, SEM USO DE TELA METÁLICA. AF_08/2022 | M2 | 174.14
87824 | EMBOÇO OU MASSA ÚNICA EM ARGAMASSA INDUSTRIALIZADA, PREPARO MECÂNICO E APLICAÇÃO COM EQUIPAMENTO DE MISTURA E PROJEÇÃO DE 1,5 M3/H EM SUPERFÍCIES EXTERNAS DA SACADA, ESPESSURA MAIOR OU IGUAL A 50 MM, SEM USO DE TELA METÁLICA. AF_08/2022 | M2 | 203.08
87828 | EMBOÇO OU MASSA ÚNICA EM ARGAMASSA INDUSTRIALIZADA, PREPARO MECÂNICO E APLICAÇÃO COM EQUIPAMENTO DE MISTURA E PROJEÇÃO DE 1,5 M3/H NAS PAREDES INTERNAS DA SACADA, ESPESSURA 25 MM, SEM USO DE TELA METÁLICA. AF_08/2022 | M2 | 127.66
104251 | EMBOÇO OU MASSA ÚNICA EM ARGAMASSA INDUSTRIALIZADA, PREPARO MECÂNICO E APLICAÇÃO COM EQUIPAMENTO DE MISTURA E PROJEÇÃO DE 1,5 M3/H, NAS SUPERFÍCIES EXTERNAS DA SACADA, ESPESSURA DE 25 MM, ACESSO POR ANDAIME, SEM USO DE TELA METÁLICA. AF_08/2022 | M2 | 118.16
104255 | EMBOÇO OU MASSA ÚNICA EM ARGAMASSA INDUSTRIALIZADA, PREPARO MECÂNICO E APLICAÇÃO COM EQUIPAMENTO DE MISTURA E PROJEÇÃO DE 1,5 M3/H, NAS SUPERFÍCIES EXTERNAS DA SACADA, ESPESSURA DE 35 MM, ACESSO POR ANDAIME, SEM USO DE TELA METÁLICA. AF_08/2022 | M2 | 146.43
104259 | EMBOÇO OU MASSA ÚNICA EM ARGAMASSA INDUSTRIALIZADA, PREPARO MECÂNICO E APLICAÇÃO COM EQUIPAMENTO DE MISTURA E PROJEÇÃO DE 1,5 M3/H, NAS SUPERFÍCIES EXTERNAS DA SACADA, ESPESSURA DE 45 MM, ACESSO POR ANDAIME, SEM USO DE TELA METÁLICA. AF_08/2022 | M2 | 164.36
104263 | EMBOÇO OU MASSA ÚNICA EM ARGAMASSA INDUSTRIALIZADA, PREPARO MECÂNICO E APLICAÇÃO COM EQUIPAMENTO DE MISTURA E PROJEÇÃO DE 1,5 M3/H, NAS SUPERFÍCIES EXTERNAS DA SACADA, ESPESSURA DE 50 MM, ACESSO POR ANDAIME, SEM USO DE TELA METÁLICA. AF_08/2022 | M2 | 191.02
87794 | EMBOÇO OU MASSA ÚNICA EM ARGAMASSA TRAÇO 1:2:8, PREPARO MANUAL, APLICADA MANUALMENTE EM PANOS CEGOS DE FACHADA (SEM PRESENÇA DE VÃOS), ESPESSURA DE 25 MM. AF_09/2022 | M2 | 52.19
87799 | EMBOÇO OU MASSA ÚNICA EM ARGAMASSA TRAÇO 1:2:8, PREPARO MANUAL, APLICADA MANUALMENTE EM PANOS CEGOS DE FACHADA (SEM PRESENÇA DE VÃOS), ESPESSURA DE 35 MM. AF_08/2022 | M2 | 72.62
87803 | EMBOÇO OU MASSA ÚNICA EM ARGAMASSA TRAÇO 1:2:8, PREPARO MANUAL, APLICADA MANUALMENTE EM PANOS CEGOS DE FACHADA (SEM PRESENÇA DE VÃOS), ESPESSURA DE 45 MM. AF_08/2022 | M2 | 80.26
87807 | EMBOÇO OU MASSA ÚNICA EM ARGAMASSA TRAÇO 1:2:8, PREPARO MANUAL, APLICADA MANUALMENTE EM PANOS CEGOS DE FACHADA (SEM PRESENÇA DE VÃOS), ESPESSURA MAIOR OU IGUAL A 50 MM. AF_08/2022 | M2 | 87.75
104218 | EMBOÇO OU MASSA ÚNICA EM ARGAMASSA TRAÇO 1:2:8, PREPARO MANUAL, APLICADA MANUALMENTE EM PANOS DE FACHADA COM PRESENÇA DE VÃOS, ESPESSURA DE 25 MM, ACESSO POR ANDAIME. AF_08/2022 | M2 | 66.36
87777 | EMBOÇO OU MASSA ÚNICA EM ARGAMASSA TRAÇO 1:2:8, PREPARO MANUAL, APLICADA MANUALMENTE EM PANOS DE FACHADA COM PRESENÇA DE VÃOS, ESPESSURA DE 25 MM. AF_08/2022 | M2 | 71.59
104222 | EMBOÇO OU MASSA ÚNICA EM ARGAMASSA TRAÇO 1:2:8, PREPARO MANUAL, APLICADA MANUALMENTE EM PANOS DE FACHADA COM PRESENÇA DE VÃOS, ESPESSURA DE 35 MM, ACESSO POR ANDAIME. AF_08/2022 | M2 | 85.78
87781 | EMBOÇO OU MASSA ÚNICA EM ARGAMASSA TRAÇO 1:2:8, PREPARO MANUAL, APLICADA MANUALMENTE EM PANOS DE FACHADA COM PRESENÇA DE VÃOS, ESPESSURA DE 35 MM. AF_08/2022 | M2 | 92.48
104226 | EMBOÇO OU MASSA ÚNICA EM ARGAMASSA TRAÇO 1:2:8, PREPARO MANUAL, APLICADA MANUALMENTE EM PANOS DE FACHADA COM PRESENÇA DE VÃOS, ESPESSURA DE 45 MM, ACESSO POR ANDAIME. AF_08/2022 | M2 | 93.95
87786 | EMBOÇO OU MASSA ÚNICA EM ARGAMASSA TRAÇO 1:2:8, PREPARO MANUAL, APLICADA MANUALMENTE EM PANOS DE FACHADA COM PRESENÇA DE VÃOS, ESPESSURA DE 45 MM. AF_08/2022 | M2 | 100.65
104230 | EMBOÇO OU MASSA ÚNICA EM ARGAMASSA TRAÇO 1:2:8, PREPARO MANUAL, APLICADA MANUALMENTE EM PANOS DE FACHADA COM PRESENÇA DE VÃOS, ESPESSURA DE 50 MM, ACESSO POR ANDAIME. AF_08/2022 | M2 | 110.86
104234 | EMBOÇO OU MASSA ÚNICA EM ARGAMASSA TRAÇO 1:2:8, PREPARO MANUAL, APLICADA MANUALMENTE EM PANOS DE FACHADA SEM PRESENÇA DE VÃOS, ESPESSURA DE 25 MM, ACESSO POR ANDAIME. AF_08/2022 | M2 | 49.1
104238 | EMBOÇO OU MASSA ÚNICA EM ARGAMASSA TRAÇO 1:2:8, PREPARO MANUAL, APLICADA MANUALMENTE EM PANOS DE FACHADA SEM PRESENÇA DE VÃOS, ESPESSURA DE 35 MM, ACESSO POR ANDAIME. AF_08/2022 | M2 | 68.06
104242 | EMBOÇO OU MASSA ÚNICA EM ARGAMASSA TRAÇO 1:2:8, PREPARO MANUAL, APLICADA MANUALMENTE EM PANOS DE FACHADA SEM PRESENÇA DE VÃOS, ESPESSURA DE 45 MM, ACESSO POR ANDAIME. AF_08/2022 | M2 | 75.7
104246 | EMBOÇO OU MASSA ÚNICA EM ARGAMASSA TRAÇO 1:2:8, PREPARO MANUAL, APLICADA MANUALMENTE EM PANOS DE FACHADA SEM PRESENÇA DE VÃOS, ESPESSURA DE 50 MM, ACESSO POR ANDAIME. AF_08/2022 | M2 | 82.72
104250 | EMBOÇO OU MASSA ÚNICA EM ARGAMASSA TRAÇO 1:2:8, PREPARO MANUAL, APLICADA MANUALMENTE EM SUPERFÍCIES EXTERNAS DA SACADA, ESPESSURA DE 25 MM, ACESSO POR ANDAIME, SEM USO DE TELA METÁLICA. AF_08/2022 | M2 | 94.45
87811 | EMBOÇO OU MASSA ÚNICA EM ARGAMASSA TRAÇO 1:2:8, PREPARO MANUAL, APLICADA MANUALMENTE EM SUPERFÍCIES EXTERNAS DA SACADA, ESPESSURA DE 25 MM, SEM USO DE TELA METÁLICA DE REFORÇO CONTRA FISSURAÇÃO. AF_08/2022 | M2 | 103.83
104254 | EMBOÇO OU MASSA ÚNICA EM ARGAMASSA TRAÇO 1:2:8, PREPARO MANUAL, APLICADA MANUALMENTE EM SUPERFÍCIES EXTERNAS DA SACADA, ESPESSURA DE 35 MM, ACESSO POR ANDAIME, SEM USO DE TELA METÁLICA. AF_08/2022 | M2 | 113.41
87815 | EMBOÇO OU MASSA ÚNICA EM ARGAMASSA TRAÇO 1:2:8, PREPARO MANUAL, APLICADA MANUALMENTE EM SUPERFÍCIES EXTERNAS DA SACADA, ESPESSURA DE 35 MM, SEM USO DE TELA METÁLICA DE REFORÇO CONTRA FISSURAÇÃO. AF_08/2022 | M2 | 124.26
104258 | EMBOÇO OU MASSA ÚNICA EM ARGAMASSA TRAÇO 1:2:8, PREPARO MANUAL, APLICADA MANUALMENTE EM SUPERFÍCIES EXTERNAS DA SACADA, ESPESSURA DE 45 MM, ACESSO POR ANDAIME, SEM USO DE TELA METÁLICA. AF_08/2022 | M2 | 121.05
87819 | EMBOÇO OU MASSA ÚNICA EM ARGAMASSA TRAÇO 1:2:8, PREPARO MANUAL, APLICADA MANUALMENTE EM SUPERFÍCIES EXTERNAS DA SACADA, ESPESSURA DE 45 MM, SEM USO DE TELA METÁLICA DE REFORÇO CONTRA FISSURAÇÃO. AF_08/2022 | M2 | 131.9
104262 | EMBOÇO OU MASSA ÚNICA EM ARGAMASSA TRAÇO 1:2:8, PREPARO MANUAL, APLICADA MANUALMENTE EM SUPERFÍCIES EXTERNAS DA SACADA, ESPESSURA DE 50 MM, ACESSO POR ANDAIME, SEM USO DE TELA METÁLICA. AF_08/2022 | M2 | 156.9
87823 | EMBOÇO OU MASSA ÚNICA EM ARGAMASSA TRAÇO 1:2:8, PREPARO MANUAL, APLICADA MANUALMENTE EM SUPERFÍCIES EXTERNAS DA SACADA, ESPESSURA MAIOR OU IGUAL A 50 MM, SEM USO DE TELA METÁLICA DE REFORÇO CONTRA FISSURAÇÃO. AF_08/2022 | M2 | 171.71
87827 | EMBOÇO OU MASSA ÚNICA EM ARGAMASSA TRAÇO 1:2:8, PREPARO MANUAL, APLICADA MANUALMENTE NAS PAREDES INTERNAS DA SACADA, ESPESSURA DE 25 MM, SEM USO DE TELA METÁLICA DE REFORÇO CONTRA FISSURAÇÃO. AF_08/2022 | M2 | 96.88
87831 | EMBOÇO OU MASSA ÚNICA EM ARGAMASSA TRAÇO 1:2:8, PREPARO MANUAL, APLICADA MANUALMENTE NAS PAREDES INTERNAS DA SACADA, ESPESSURA DE 35 MM, SEM USO DE TELA METÁLICA DE REFORÇO CONTRA FISSURAÇÃO. AF_08/2022 | M2 | 117.12
104220 | EMBOÇO OU MASSA ÚNICA EM ARGAMASSA TRAÇO 1:2:8, PREPARO MECÂNICA COM BETONEIRA 400 L, APLICADA COM PROJETOR TIPO CANEQUINHA EM PANOS DE FACHADA COM PRESENÇA DE VÃOS, ESPESSURA DE 25 MM, ACESSO POR ANDAIME. AF_08/2022 | M2 | 63.65
104203 | EMBOÇO OU MASSA ÚNICA EM ARGAMASSA TRAÇO 1:2:8, PREPARO MECÂNICA COM BETONEIRA 400 L, APLICADA COM PROJETOR TIPO CANEQUINHA EM PANOS DE FACHADA COM PRESENÇA DE VÃOS, ESPESSURA DE 25 MM, ACESSO POR BALANCIM MANUAL. AF_08/2022 | M2 | 68.97
104224 | EMBOÇO OU MASSA ÚNICA EM ARGAMASSA TRAÇO 1:2:8, PREPARO MECÂNICA COM BETONEIRA 400 L, APLICADA COM PROJETOR TIPO CANEQUINHA EM PANOS DE FACHADA COM PRESENÇA DE VÃOS, ESPESSURA DE 35 MM, ACESSO POR ANDAIME. AF_08/2022 | M2 | 82.18
104204 | EMBOÇO OU MASSA ÚNICA EM ARGAMASSA TRAÇO 1:2:8, PREPARO MECÂNICA COM BETONEIRA 400 L, APLICADA COM PROJETOR TIPO CANEQUINHA EM PANOS DE FACHADA COM PRESENÇA DE VÃOS, ESPESSURA DE 35 MM, ACESSO POR BALANCIM MANUAL. AF_08/2022 | M2 | 89.09
104228 | EMBOÇO OU MASSA ÚNICA EM ARGAMASSA TRAÇO 1:2:8, PREPARO MECÂNICA COM BETONEIRA 400 L, APLICADA COM PROJETOR TIPO CANEQUINHA EM PANOS DE FACHADA COM PRESENÇA DE VÃOS, ESPESSURA DE 45 MM, ACESSO POR ANDAIME. AF_08/2022 | M2 | 89.1
104205 | EMBOÇO OU MASSA ÚNICA EM ARGAMASSA TRAÇO 1:2:8, PREPARO MECÂNICA COM BETONEIRA 400 L, APLICADA COM PROJETOR TIPO CANEQUINHA EM PANOS DE FACHADA COM PRESENÇA DE VÃOS, ESPESSURA DE 45 MM, ACESSO POR BALANCIM MANUAL. AF_08/2022 | M2 | 96.02
104232 | EMBOÇO OU MASSA ÚNICA EM ARGAMASSA TRAÇO 1:2:8, PREPARO MECÂNICA COM BETONEIRA 400 L, APLICADA COM PROJETOR TIPO CANEQUINHA EM PANOS DE FACHADA COM PRESENÇA DE VÃOS, ESPESSURA DE 50 MM, ACESSO POR ANDAIME. AF_08/2022 | M2 | 98.61
104206 | EMBOÇO OU MASSA ÚNICA EM ARGAMASSA TRAÇO 1:2:8, PREPARO MECÂNICA COM BETONEIRA 400 L, APLICADA COM PROJETOR TIPO CANEQUINHA EM PANOS DE FACHADA COM PRESENÇA DE VÃOS, ESPESSURA DE 50 MM, ACESSO POR BALANCIM MANUAL. AF_08/2022 | M2 | 106.21
104236 | EMBOÇO OU MASSA ÚNICA EM ARGAMASSA TRAÇO 1:2:8, PREPARO MECÂNICA COM BETONEIRA 400 L, APLICADA COM PROJETOR TIPO CANEQUINHA EM PANOS DE FACHADA SEM PRESENÇA DE VÃOS, ESPESSURA DE 25 MM, ACESSO POR ANDAIME. AF_08/2022 | M2 | 46.17
104207 | EMBOÇO OU MASSA ÚNICA EM ARGAMASSA TRAÇO 1:2:8, PREPARO MECÂNICA COM BETONEIRA 400 L, APLICADA COM PROJETOR TIPO CANEQUINHA EM PANOS DE FACHADA SEM PRESENÇA DE VÃOS, ESPESSURA DE 25 MM, ACESSO POR BALANCIM MANUAL. AF_08/2022 | M2 | 49.44
104240 | EMBOÇO OU MASSA ÚNICA EM ARGAMASSA TRAÇO 1:2:8, PREPARO MECÂNICA COM BETONEIRA 400 L, APLICADA COM PROJETOR TIPO CANEQUINHA EM PANOS DE FACHADA SEM PRESENÇA DE VÃOS, ESPESSURA DE 35 MM, ACESSO POR ANDAIME. AF_08/2022 | M2 | 64.38
104208 | EMBOÇO OU MASSA ÚNICA EM ARGAMASSA TRAÇO 1:2:8, PREPARO MECÂNICA COM BETONEIRA 400 L, APLICADA COM PROJETOR TIPO CANEQUINHA EM PANOS DE FACHADA SEM PRESENÇA DE VÃOS, ESPESSURA DE 35 MM, ACESSO POR BALANCIM MANUAL. AF_08/2022 | M2 | 69.09
104244 | EMBOÇO OU MASSA ÚNICA EM ARGAMASSA TRAÇO 1:2:8, PREPARO MECÂNICA COM BETONEIRA 400 L, APLICADA COM PROJETOR TIPO CANEQUINHA EM PANOS DE FACHADA SEM PRESENÇA DE VÃOS, ESPESSURA DE 45 MM, ACESSO POR ANDAIME. AF_08/2022 | M2 | 70.88
104209 | EMBOÇO OU MASSA ÚNICA EM ARGAMASSA TRAÇO 1:2:8, PREPARO MECÂNICA COM BETONEIRA 400 L, APLICADA COM PROJETOR TIPO CANEQUINHA EM PANOS DE FACHADA SEM PRESENÇA DE VÃOS, ESPESSURA DE 45 MM, ACESSO POR BALANCIM MANUAL. AF_08/2022 | M2 | 75.59
104248 | EMBOÇO OU MASSA ÚNICA EM ARGAMASSA TRAÇO 1:2:8, PREPARO MECÂNICA COM BETONEIRA 400 L, APLICADA COM PROJETOR TIPO CANEQUINHA EM PANOS DE FACHADA SEM PRESENÇA DE VÃOS, ESPESSURA DE 50 MM, ACESSO POR ANDAIME. AF_08/2022 | M2 | 73.24
104210 | EMBOÇO OU MASSA ÚNICA EM ARGAMASSA TRAÇO 1:2:8, PREPARO MECÂNICA COM BETONEIRA 400 L, APLICADA COM PROJETOR TIPO CANEQUINHA EM PANOS DE FACHADA SEM PRESENÇA DE VÃOS, ESPESSURA DE 50 MM, ACESSO POR BALANCIM MANUAL. AF_08/2022 | M2 | 77.79
104252 | EMBOÇO OU MASSA ÚNICA EM ARGAMASSA TRAÇO 1:2:8, PREPARO MECÂNICA COM BETONEIRA 400 L, APLICADA COM PROJETOR TIPO CANEQUINHA EM SUPERFÍCIES EXTERNAS DA SACADA, ESPESSURA DE 25 MM, ACESSO POR ANDAIME, SEM USO DE TELA METÁLICA. AF_08/2022 | M2 | 93.11
104211 | EMBOÇO OU MASSA ÚNICA EM ARGAMASSA TRAÇO 1:2:8, PREPARO MECÂNICA COM BETONEIRA 400 L, APLICADA COM PROJETOR TIPO CANEQUINHA EM SUPERFÍCIES EXTERNAS DA SACADA, ESPESSURA DE 25 MM, ACESSO POR BALANCIM MANUAL, SEM USO DE TELA METÁLICA. AF_08/2022 | M2 | 102.69
104212 | EMBOÇO OU MASSA ÚNICA EM ARGAMASSA TRAÇO 1:2:8, PREPARO MECÂNICA COM BETONEIRA 400 L, APLICADA COM PROJETOR TIPO CANEQUINHA EM SUPERFÍCIES EXTERNAS DA SACADA, ESPESSURA DE 35 MM, ACESSO POR BALANCIM MANUAL, SEM USO DE TELA METÁLICA. AF_08/2022 | M2 | 122.42
104213 | EMBOÇO OU MASSA ÚNICA EM ARGAMASSA TRAÇO 1:2:8, PREPARO MECÂNICA COM BETONEIRA 400 L, APLICADA COM PROJETOR TIPO CANEQUINHA EM SUPERFÍCIES EXTERNAS DA SACADA, ESPESSURA DE 45 MM, ACESSO POR BALANCIM MANUAL, SEM USO DE TELA METÁLICA. AF_08/2022 | M2 | 128.92
104214 | EMBOÇO OU MASSA ÚNICA EM ARGAMASSA TRAÇO 1:2:8, PREPARO MECÂNICA COM BETONEIRA 400 L, APLICADA COM PROJETOR TIPO CANEQUINHA EM SUPERFÍCIES EXTERNAS DA SACADA, ESPESSURA DE 50 MM, ACESSO POR BALANCIM MANUAL, SEM USO DE TELA METÁLICA. AF_08/2022 | M2 | 154.82
104215 | EMBOÇO OU MASSA ÚNICA EM ARGAMASSA TRAÇO 1:2:8, PREPARO MECÂNICA COM BETONEIRA 400 L, APLICADA COM PROJETOR TIPO CANEQUINHA EM SUPERFÍCIES INTERNAS DA SACADA, ESPESSURA DE 25 MM, SEM USO DE TELA METÁLICA. AF_08/2022 | M2 | 94.3
104216 | EMBOÇO OU MASSA ÚNICA EM ARGAMASSA TRAÇO 1:2:8, PREPARO MECÂNICA COM BETONEIRA 400 L, APLICADA COM PROJETOR TIPO CANEQUINHA EM SUPERFÍCIES INTERNAS DA SACADA, ESPESSURA DE 35 MM, SEM USO DE TELA METÁLICA. AF_08/2022 | M2 | 113.33
104217 | EMBOÇO OU MASSA ÚNICA EM ARGAMASSA TRAÇO 1:2:8, PREPARO MECÂNICA COM BETONEIRA 400 L, APLICADA MANUALMENTE EM PANOS DE FACHADA COM PRESENÇA DE VÃOS, ESPESSURA DE 25 MM, ACESSO POR ANDAIME. AF_08/2022 | M2 | 60.66
104221 | EMBOÇO OU MASSA ÚNICA EM ARGAMASSA TRAÇO 1:2:8, PREPARO MECÂNICA COM BETONEIRA 400 L, APLICADA MANUALMENTE EM PANOS DE FACHADA COM PRESENÇA DE VÃOS, ESPESSURA DE 35 MM, ACESSO POR ANDAIME. AF_08/2022 | M2 | 78.14
104225 | EMBOÇO OU MASSA ÚNICA EM ARGAMASSA TRAÇO 1:2:8, PREPARO MECÂNICA COM BETONEIRA 400 L, APLICADA MANUALMENTE EM PANOS DE FACHADA COM PRESENÇA DE VÃOS, ESPESSURA DE 45 MM, ACESSO POR ANDAIME. AF_08/2022 | M2 | 84.37
104229 | EMBOÇO OU MASSA ÚNICA EM ARGAMASSA TRAÇO 1:2:8, PREPARO MECÂNICA COM BETONEIRA 400 L, APLICADA MANUALMENTE EM PANOS DE FACHADA COM PRESENÇA DE VÃOS, ESPESSURA DE 50 MM, ACESSO POR ANDAIME. AF_08/2022 | M2 | 100.32
104233 | EMBOÇO OU MASSA ÚNICA EM ARGAMASSA TRAÇO 1:2:8, PREPARO MECÂNICA COM BETONEIRA 400 L, APLICADA MANUALMENTE EM PANOS DE FACHADA SEM PRESENÇA DE VÃOS, ESPESSURA DE 25 MM, ACESSO POR ANDAIME. AF_08/2022 | M2 | 43.79
104237 | EMBOÇO OU MASSA ÚNICA EM ARGAMASSA TRAÇO 1:2:8, PREPARO MECÂNICA COM BETONEIRA 400 L, APLICADA MANUALMENTE EM PANOS DE FACHADA SEM PRESENÇA DE VÃOS, ESPESSURA DE 35 MM, ACESSO POR ANDAIME. AF_08/2022 | M2 | 60.94
104241 | EMBOÇO OU MASSA ÚNICA EM ARGAMASSA TRAÇO 1:2:8, PREPARO MECÂNICA COM BETONEIRA 400 L, APLICADA MANUALMENTE EM PANOS DE FACHADA SEM PRESENÇA DE VÃOS, ESPESSURA DE 45 MM, ACESSO POR ANDAIME. AF_08/2022 | M2 | 66.75
104245 | EMBOÇO OU MASSA ÚNICA EM ARGAMASSA TRAÇO 1:2:8, PREPARO MECÂNICA COM BETONEIRA 400 L, APLICADA MANUALMENTE EM PANOS DE FACHADA SEM PRESENÇA DE VÃOS, ESPESSURA DE 50 MM, ACESSO POR ANDAIME. AF_08/2022 | M2 | 72.87
104249 | EMBOÇO OU MASSA ÚNICA EM ARGAMASSA TRAÇO 1:2:8, PREPARO MECÂNICA COM BETONEIRA 400 L, APLICADA MANUALMENTE EM SUPERFÍCIES EXTERNAS DA SACADA, ESPESSURA DE 25 MM, ACESSO POR ANDAIME, SEM USO DE TELA METÁLICA. AF_08/2022 | M2 | 89.14
104253 | EMBOÇO OU MASSA ÚNICA EM ARGAMASSA TRAÇO 1:2:8, PREPARO MECÂNICA COM BETONEIRA 400 L, APLICADA MANUALMENTE EM SUPERFÍCIES EXTERNAS DA SACADA, ESPESSURA DE 35 MM, ACESSO POR ANDAIME, SEM USO DE TELA METÁLICA. AF_08/2022 | M2 | 106.29
104256 | EMBOÇO OU MASSA ÚNICA EM ARGAMASSA TRAÇO 1:2:8, PREPARO MECÂNICO COM BETONEIRA 400 L, APLICADA COM PROJETOR TIPO CANEQUINHA EM SUPERFÍCIES EXTERNAS DA SACADA, ESPESSURA DE 35 MM, ACESSO POR ANDAIME, SEM USO DE TELA METÁLICA. AF_08/2022 | M2 | 111.33
104260 | EMBOÇO OU MASSA ÚNICA EM ARGAMASSA TRAÇO 1:2:8, PREPARO MECÂNICO COM BETONEIRA 400 L, APLICADA COM PROJETOR TIPO CANEQUINHA EM SUPERFÍCIES EXTERNAS DA SACADA, ESPESSURA DE 45 MM, ACESSO POR ANDAIME, SEM USO DE TELA METÁLICA. AF_08/2022 | M2 | 117.83
104264 | EMBOÇO OU MASSA ÚNICA EM ARGAMASSA TRAÇO 1:2:8, PREPARO MECÂNICO COM BETONEIRA 400 L, APLICADA COM PROJETOR TIPO CANEQUINHA EM SUPERFÍCIES EXTERNAS DA SACADA, ESPESSURA DE 50 MM, ACESSO POR ANDAIME, SEM USO DE TELA METÁLICA. AF_08/2022 | M2 | 141.15
87792 | EMBOÇO OU MASSA ÚNICA EM ARGAMASSA TRAÇO 1:2:8, PREPARO MECÂNICO COM BETONEIRA 400 L, APLICADA MANUALMENTE EM PANOS CEGOS DE FACHADA (SEM PRESENÇA DE VÃOS), ESPESSURA DE 25 MM. AF_08/2022 | M2 | 46.88
87797 | EMBOÇO OU MASSA ÚNICA EM ARGAMASSA TRAÇO 1:2:8, PREPARO MECÂNICO COM BETONEIRA 400 L, APLICADA MANUALMENTE EM PANOS CEGOS DE FACHADA (SEM PRESENÇA DE VÃOS), ESPESSURA DE 35 MM. AF_08/2022 | M2 | 65.5
87801 | EMBOÇO OU MASSA ÚNICA EM ARGAMASSA TRAÇO 1:2:8, PREPARO MECÂNICO COM BETONEIRA 400 L, APLICADA MANUALMENTE EM PANOS CEGOS DE FACHADA (SEM PRESENÇA DE VÃOS), ESPESSURA DE 45 MM. AF_08/2022 | M2 | 71.31
87805 | EMBOÇO OU MASSA ÚNICA EM ARGAMASSA TRAÇO 1:2:8, PREPARO MECÂNICO COM BETONEIRA 400 L, APLICADA MANUALMENTE EM PANOS CEGOS DE FACHADA (SEM PRESENÇA DE VÃOS), ESPESSURA MAIOR OU IGUAL A 50 MM. AF_08/2022 | M2 | 77.9
87775 | EMBOÇO OU MASSA ÚNICA EM ARGAMASSA TRAÇO 1:2:8, PREPARO MECÂNICO COM BETONEIRA 400 L, APLICADA MANUALMENTE EM PANOS DE FACHADA COM PRESENÇA DE VÃOS, ESPESSURA DE 25 MM. AF_08/2022 | M2 | 65.89
87779 | EMBOÇO OU MASSA ÚNICA EM ARGAMASSA TRAÇO 1:2:8, PREPARO MECÂNICO COM BETONEIRA 400 L, APLICADA MANUALMENTE EM PANOS DE FACHADA COM PRESENÇA DE VÃOS, ESPESSURA DE 35 MM. AF_08/2022 | M2 | 84.84
87784 | EMBOÇO OU MASSA ÚNICA EM ARGAMASSA TRAÇO 1:2:8, PREPARO MECÂNICO COM BETONEIRA 400 L, APLICADA MANUALMENTE EM PANOS DE FACHADA COM PRESENÇA DE VÃOS, ESPESSURA DE 45 MM. AF_08/2022 | M2 | 91.07
87788 | EMBOÇO OU MASSA ÚNICA EM ARGAMASSA TRAÇO 1:2:8, PREPARO MECÂNICO COM BETONEIRA 400 L, APLICADA MANUALMENTE EM PANOS DE FACHADA COM PRESENÇA DE VÃOS, ESPESSURA MAIOR OU IGUAL A 50 MM. AF_08/2022 | M2 | 108.62
87809 | EMBOÇO OU MASSA ÚNICA EM ARGAMASSA TRAÇO 1:2:8, PREPARO MECÂNICO COM BETONEIRA 400 L, APLICADA MANUALMENTE EM SUPERFÍCIES EXTERNAS DA SACADA, ESPESSURA DE 25 MM, SEM USO DE TELA METÁLICA DE REFORÇO CONTRA FISSURAÇÃO. AF_08/2022 | M2 | 98.52
87813 | EMBOÇO OU MASSA ÚNICA EM ARGAMASSA TRAÇO 1:2:8, PREPARO MECÂNICO COM BETONEIRA 400 L, APLICADA MANUALMENTE EM SUPERFÍCIES EXTERNAS DA SACADA, ESPESSURA DE 35 MM, SEM USO DE TELA METÁLICA DE REFORÇO CONTRA FISSURAÇÃO. AF_08/2022 | M2 | 117.14
104257 | EMBOÇO OU MASSA ÚNICA EM ARGAMASSA TRAÇO 1:2:8, PREPARO MECÂNICO COM BETONEIRA 400 L, APLICADA MANUALMENTE EM SUPERFÍCIES EXTERNAS DA SACADA, ESPESSURA DE 45 MM, ACESSO POR ANDAIME, SEM USO DE TELA METÁLICA. AF_08/2022 | M2 | 112.1
87817 | EMBOÇO OU MASSA ÚNICA EM ARGAMASSA TRAÇO 1:2:8, PREPARO MECÂNICO COM BETONEIRA 400 L, APLICADA MANUALMENTE EM SUPERFÍCIES EXTERNAS DA SACADA, ESPESSURA DE 45 MM, SEM USO DE TELA METÁLICA DE REFORÇO CONTRA FISSURAÇÃO. AF_08/2022 | M2 | 122.95
104261 | EMBOÇO OU MASSA ÚNICA EM ARGAMASSA TRAÇO 1:2:8, PREPARO MECÂNICO COM BETONEIRA 400 L, APLICADA MANUALMENTE EM SUPERFÍCIES EXTERNAS DA SACADA, ESPESSURA DE 50 MM, ACESSO POR ANDAIME, SEM USO DE TELA METÁLICA. AF_08/2022 | M2 | 147.05
87821 | EMBOÇO OU MASSA ÚNICA EM ARGAMASSA TRAÇO 1:2:8, PREPARO MECÂNICO COM BETONEIRA 400 L, APLICADA MANUALMENTE EM SUPERFÍCIES EXTERNAS DA SACADA, ESPESSURA MAIOR OU IGUAL A 50 MM, SEM USO DE TELA METÁLICA DE REFORÇO CONTRA FISSURAÇÃO. AF_08/2022 | M2 | 161.86
87825 | EMBOÇO OU MASSA ÚNICA EM ARGAMASSA TRAÇO 1:2:8, PREPARO MECÂNICO COM BETONEIRA 400 L, APLICADA MANUALMENTE NAS PAREDES INTERNAS DA SACADA, ESPESSURA DE 25 MM, SEM USO DE TELA METÁLICA DE REFORÇO CONTRA FISSURAÇÃO. AF_08/2022 | M2 | 90.37
87829 | EMBOÇO OU MASSA ÚNICA EM ARGAMASSA TRAÇO 1:2:8, PREPARO MECÂNICO COM BETONEIRA 400 L, APLICADA MANUALMENTE NAS PAREDES INTERNAS DA SACADA, ESPESSURA DE 35 MM, SEM USO DE TELA METÁLICA DE REFORÇO CONTRA FISSURAÇÃO. AF_08/2022 | M2 | 108.39
87557 | EMBOÇO, EM ARGAMASSA INDUSTRIALIZADA, PREPARO MECÂNICO, APLICADO COM EQUIPAMENTO DE MISTURA E PROJEÇÃO DE ARGAMASSA EM PAREDES INTERNAS, E = 10MM, COM TALISCAS. AF_03/2024 | M2 | 46.62
87539 | EMBOÇO, EM ARGAMASSA INDUSTRIALIZADA, PREPARO MECÂNICO, APLICADO COM EQUIPAMENTO DE MISTURA E PROJEÇÃO DE ARGAMASSA EM PAREDES INTERNAS, E = 17,5MM, COM TALISCAS. AF_03/2024 | M2 | 70.07
104972 | EMBOÇO, EM ARGAMASSA TRAÇO 1:2:8, PREPARO MANUAL, APLICADO MANUALMENTE EM PAREDES INTERNAS DE AMBIENTES COM PÉ-DIREITO DUPLO E ÁREA ENTRE 5M² E 10M², E = 10MM, COM TALISCAS. AF_03/2024 | M2 | 42.43
104954 | EMBOÇO, EM ARGAMASSA TRAÇO 1:2:8, PREPARO MANUAL, APLICADO MANUALMENTE EM PAREDES INTERNAS DE AMBIENTES COM PÉ-DIREITO DUPLO E ÁREA ENTRE 5M² E 10M², E = 17,5MM, COM TALISCAS. AF_03/2024 | M2 | 58.27
104976 | EMBOÇO, EM ARGAMASSA TRAÇO 1:2:8, PREPARO MANUAL, APLICADO MANUALMENTE EM PAREDES INTERNAS DE AMBIENTES COM PÉ-DIREITO DUPLO E ÁREA MAIOR QUE 10M², E = 10MM, COM TALISCAS. AF_03/2024 | M2 | 37.15
104966 | EMBOÇO, EM ARGAMASSA TRAÇO 1:2:8, PREPARO MANUAL, APLICADO MANUALMENTE EM PAREDES INTERNAS DE AMBIENTES COM PÉ-DIREITO DUPLO E ÁREA MAIOR QUE 10M², E = 17,5MM, COM TALISCAS. AF_03/2024 | M2 | 52.99
104968 | EMBOÇO, EM ARGAMASSA TRAÇO 1:2:8, PREPARO MANUAL, APLICADO MANUALMENTE EM PAREDES INTERNAS DE AMBIENTES COM PÉ-DIREITO DUPLO E ÁREA MENOR QUE 5M², E = 10MM, COM TALISCAS. AF_03/2024 | M2 | 51.3
104962 | EMBOÇO, EM ARGAMASSA TRAÇO 1:2:8, PREPARO MANUAL, APLICADO MANUALMENTE EM PAREDES INTERNAS DE AMBIENTES COM PÉ-DIREITO DUPLO E ÁREA MENOR QUE 5M², E = 17,5MM, COM TALISCAS. AF_03/2024 | M2 | 67.13
87550 | EMBOÇO, EM ARGAMASSA TRAÇO 1:2:8, PREPARO MANUAL, APLICADO MANUALMENTE EM PAREDES INTERNAS DE AMBIENTES COM ÁREA ENTRE 5M² E 10M², E = 10MM, COM TALISCAS. AF_03/2024 | M2 | 32.63
87532 | EMBOÇO, EM ARGAMASSA TRAÇO 1:2:8, PREPARO MANUAL, APLICADO MANUALMENTE EM PAREDES INTERNAS DE AMBIENTES COM ÁREA ENTRE 5M² E 10M², E = 17,5MM, COM TALISCAS. AF_03/2024 | M2 | 45.82
87554 | EMBOÇO, EM ARGAMASSA TRAÇO 1:2:8, PREPARO MANUAL, APLICADO MANUALMENTE EM PAREDES INTERNAS DE AMBIENTES COM ÁREA MAIOR QUE 10M², E = 10MM, COM TALISCAS. AF_03/2024 | M2 | 29.22
87536 | EMBOÇO, EM ARGAMASSA TRAÇO 1:2:8, PREPARO MANUAL, APLICADO MANUALMENTE EM PAREDES INTERNAS DE AMBIENTES COM ÁREA MAIOR QUE 10M², E = 17,5MM, COM TALISCAS. AF_03/2024 | M2 | 42.42
87528 | EMBOÇO, EM ARGAMASSA TRAÇO 1:2:8, PREPARO MANUAL, APLICADO MANUALMENTE EM PAREDES INTERNAS DE AMBIENTES COM ÁREA MENOR QUE 5M², E = 17,5MM, COM TALISCAS. AF_03/2024 | M2 | 51.54
87546 | EMBOÇO, EM ARGAMASSA TRAÇO 1:2:8, PREPARO MANUAL, APLICADO MANUALMENTE EM PAREDES INTERNAS, PARA AMBIENTES COM ÁREA MENOR QUE 5M², E = 10MM, COM TALISCAS. AF_03/2024 | M2 | 38.35
104971 | EMBOÇO, EM ARGAMASSA TRAÇO 1:2:8, PREPARO MECÂNICO, APLICADO MANUALMENTE EM PAREDES INTERNAS DE AMBIENTES COM PÉ-DIREITO DUPLO E ÁREA ENTRE 5M² E 10M², E = 10MM, COM TALISCAS. AF_03/2024 | M2 | 38.91
104965 | EMBOÇO, EM ARGAMASSA TRAÇO 1:2:8, PREPARO MECÂNICO, APLICADO MANUALMENTE EM PAREDES INTERNAS DE AMBIENTES COM PÉ-DIREITO DUPLO E ÁREA ENTRE 5M² E 10M², E = 17,5MM, COM TALISCAS. AF_03/2024 | M2 | 52.76
104975 | EMBOÇO, EM ARGAMASSA TRAÇO 1:2:8, PREPARO MECÂNICO, APLICADO MANUALMENTE EM PAREDES INTERNAS DE AMBIENTES COM PÉ-DIREITO DUPLO E ÁREA MAIOR QUE 10M², E = 10MM, COM TALISCAS. AF_03/2024 | M2 | 33.63
104957 | EMBOÇO, EM ARGAMASSA TRAÇO 1:2:8, PREPARO MECÂNICO, APLICADO MANUALMENTE EM PAREDES INTERNAS DE AMBIENTES COM PÉ-DIREITO DUPLO E ÁREA MAIOR QUE 10M², E = 17,5MM, COM TALISCAS. AF_03/2024 | M2 | 47.48
104967 | EMBOÇO, EM ARGAMASSA TRAÇO 1:2:8, PREPARO MECÂNICO, APLICADO MANUALMENTE EM PAREDES INTERNAS DE AMBIENTES COM PÉ-DIREITO DUPLO E ÁREA MENOR QUE 5M², E = 10MM, COM TALISCAS. AF_03/2024 | M2 | 47.78
104961 | EMBOÇO, EM ARGAMASSA TRAÇO 1:2:8, PREPARO MECÂNICO, APLICADO MANUALMENTE EM PAREDES INTERNAS DE AMBIENTES COM PÉ-DIREITO DUPLO E ÁREA MENOR QUE 5M², E = 17,5MM, COM TALISCAS. AF_03/2024 | M2 | 61.62
87549 | EMBOÇO, EM ARGAMASSA TRAÇO 1:2:8, PREPARO MECÂNICO, APLICADO MANUALMENTE EM PAREDES INTERNAS DE AMBIENTES COM ÁREA ENTRE 5M² E 10M², E = 10MM, COM TALISCAS. AF_03/2024 | M2 | 29.11
87531 | EMBOÇO, EM ARGAMASSA TRAÇO 1:2:8, PREPARO MECÂNICO, APLICADO MANUALMENTE EM PAREDES INTERNAS DE AMBIENTES COM ÁREA ENTRE 5M² E 10M², E = 17,5MM, COM TALISCAS. AF_03/2024 | M2 | 40.31
87553 | EMBOÇO, EM ARGAMASSA TRAÇO 1:2:8, PREPARO MECÂNICO, APLICADO MANUALMENTE EM PAREDES INTERNAS DE AMBIENTES COM ÁREA MAIOR QUE 10M², E = 10MM, COM TALISCAS. AF_03/2024 | M2 | 25.7
87535 | EMBOÇO, EM ARGAMASSA TRAÇO 1:2:8, PREPARO MECÂNICO, APLICADO MANUALMENTE EM PAREDES INTERNAS DE AMBIENTES COM ÁREA MAIOR QUE 10M², E = 17,5MM, COM TALISCAS. AF_03/2024 | M2 | 36.91
87527 | EMBOÇO, EM ARGAMASSA TRAÇO 1:2:8, PREPARO MECÂNICO, APLICADO MANUALMENTE EM PAREDES INTERNAS DE AMBIENTES COM ÁREA MENOR QUE 5M², E =17,5MM, COM TALISCAS. AF_03/2024 | M2 | 46.03
87545 | EMBOÇO, EM ARGAMASSA TRAÇO 1:2:8, PREPARO MECÂNICO, APLICADO MANUALMENTE EM PAREDES INTERNAS, PARA AMBIENTES COM ÁREA MENOR QUE 5M², E = 10MM, COM TALISCAS. AF_03/2024 | M2 | 34.83
104960 | MASSA ÚNICA, EM ARGAMASSA INDUSTRIALIZADA, PREPARO MECÂNICO, APLICADA COM EQUIPAMENTO DE MISTURA E PROJEÇÃO DE ARGAMASSA EM PAREDES INTERNAS, E = 10MM, COM TALISCAS. AF_03/2024 | M2 | 44.64
87561 | MASSA ÚNICA, EM ARGAMASSA INDUSTRIALIZADA, PREPARO MECÂNICO, APLICADA COM EQUIPAMENTO DE MISTURA E PROJEÇÃO DE ARGAMASSA EM PAREDES INTERNAS, E = 10MM, SEM TALISCAS. AF_03/2024 | M2 | 45.89
104953 | MASSA ÚNICA, EM ARGAMASSA INDUSTRIALIZADA, PREPARO MECÂNICO, APLICADA COM EQUIPAMENTO DE MISTURA E PROJEÇÃO DE ARGAMASSA EM PAREDES INTERNAS, E = 17,5MM, COM TALISCAS. AF_03/2024 | M2 | 68.08
87543 | MASSA ÚNICA, EM ARGAMASSA INDUSTRIALIZADA, PREPARO MECÂNICO, APLICADA COM EQUIPAMENTO DE MISTURA E PROJEÇÃO DE ARGAMASSA EM PAREDES INTERNAS, E = 5MM, SEM TALISCAS. AF_03/2024 | M2 | 27.29
104959 | MASSA ÚNICA, EM ARGAMASSA TRAÇO 1:2:8 PREPARO MANUAL, APLICADA MANUALMENTE EM PAREDES INTERNAS DE AMBIENTES COM ÁREA MAIOR QUE 10M², E = 10MM, COM TALISCAS. AF_03/2024 | M2 | 30.07
104958 | MASSA ÚNICA, EM ARGAMASSA TRAÇO 1:2:8 PREPARO MECÂNICO, APLICADA MANUALMENTE EM PAREDES INTERNAS DE AMBIENTES COM ÁREA MAIOR QUE 10M², E = 10MM, COM TALISCAS. AF_03/2024 | M2 | 26.55
104970 | MASSA ÚNICA, EM ARGAMASSA TRAÇO 1:2:8, PREPARO MANUAL, APLICADA MANUALMENTE EM PAREDES INTERNAS DE AMBIENTES COM PÉ-DIREITO DUPLO E ÁREA ENTRE 5M² E 10M², E = 10MM, COM TALISCAS. AF_03/2024 | M2 | 44.99
104964 | MASSA ÚNICA, EM ARGAMASSA TRAÇO 1:2:8, PREPARO MANUAL, APLICADA MANUALMENTE EM PAREDES INTERNAS DE AMBIENTES COM PÉ-DIREITO DUPLO E ÁREA ENTRE 5M² E 10M², E = 17,5MM, COM TALISCAS. AF_03/2024 | M2 | 60.83
104956 | MASSA ÚNICA, EM ARGAMASSA TRAÇO 1:2:8, PREPARO MANUAL, APLICADA MANUALMENTE EM PAREDES INTERNAS DE AMBIENTES COM PÉ-DIREITO DUPLO E ÁREA MAIOR QUE 10M², E = 17,5MM, COM TALISCAS. AF_03/2024 | M2 | 54.31
104974 | MASSA ÚNICA, EM ARGAMASSA TRAÇO 1:2:8, PREPARO MANUAL, APLICADA MANUALMENTE EM PAREDES INTERNAS DE AMBIENTES COM PÉ-DIREITO DUPLO ÁREA MAIOR QUE 10M², E = 10MM, COM TALISCAS. AF_03/2024 | M2 | 38.47
87548 | MASSA ÚNICA, EM ARGAMASSA TRAÇO 1:2:8, PREPARO MANUAL, APLICADA MANUALMENTE EM PAREDES INTERNAS DE AMBIENTES COM ÁREA ENTRE 5M² E 10M², E = 10MM, COM TALISCAS. AF_03/2024 | M2 | 34.28
87530 | MASSA ÚNICA, EM ARGAMASSA TRAÇO 1:2:8, PREPARO MANUAL, APLICADA MANUALMENTE EM PAREDES INTERNAS DE AMBIENTES COM ÁREA ENTRE 5M² E 10M², E = 17,5MM, COM TALISCAS. AF_03/2024 | M2 | 47.48
104952 | MASSA ÚNICA, EM ARGAMASSA TRAÇO 1:2:8, PREPARO MANUAL, APLICADA MANUALMENTE EM PAREDES INTERNAS DE AMBIENTES COM ÁREA MAIOR QUE 10M², E = 17,5MM, COM TALISCAS. AF_03/2024 | M2 | 43.28
104969 | MASSA ÚNICA, EM ARGAMASSA TRAÇO 1:2:8, PREPARO MECÂNICO, APLICADA MANUALMENTE EM PAREDES INTERNAS DE AMBIENTES COM PÉ-DIREITO DUPLO E ÁREA ENTRE 5M² E 10M², E = 10MM, COM TALISCAS. AF_03/2024 | M2 | 41.47
104963 | MASSA ÚNICA, EM ARGAMASSA TRAÇO 1:2:8, PREPARO MECÂNICO, APLICADA MANUALMENTE EM PAREDES INTERNAS DE AMBIENTES COM PÉ-DIREITO DUPLO E ÁREA ENTRE 5M² E 10M², E = 17,5MM, COM TALISCAS. AF_03/2024 | M2 | 55.32
104955 | MASSA ÚNICA, EM ARGAMASSA TRAÇO 1:2:8, PREPARO MECÂNICO, APLICADA MANUALMENTE EM PAREDES INTERNAS DE AMBIENTES COM PÉ-DIREITO DUPLO E ÁREA MAIOR QUE 10M², E = 17,5MM, COM TALISCAS. AF_03/2024 | M2 | 48.8
104973 | MASSA ÚNICA, EM ARGAMASSA TRAÇO 1:2:8, PREPARO MECÂNICO, APLICADA MANUALMENTE EM PAREDES INTERNAS DE AMBIENTES COM PÉ-DIREITO DUPLO ÁREA MAIOR QUE 10M², E = 10MM, COM TALISCAS. AF_03/2024 | M2 | 34.95
87547 | MASSA ÚNICA, EM ARGAMASSA TRAÇO 1:2:8, PREPARO MECÂNICO, APLICADA MANUALMENTE EM PAREDES INTERNAS DE AMBIENTES COM ÁREA ENTRE 5M² E 10M², E = 10MM, COM TALISCAS. AF_03/2024 | M2 | 30.76
87529 | MASSA ÚNICA, EM ARGAMASSA TRAÇO 1:2:8, PREPARO MECÂNICO, APLICADA MANUALMENTE EM PAREDES INTERNAS DE AMBIENTES COM ÁREA ENTRE 5M² E 10M², E = 17,5MM, COM TALISCAS. AF_03/2024 | M2 | 41.97
104951 | MASSA ÚNICA, EM ARGAMASSA TRAÇO 1:2:8, PREPARO MECÂNICO, APLICADA MANUALMENTE EM PAREDES INTERNAS DE AMBIENTES COM ÁREA MAIOR QUE 10M², E = 17,5MM, COM TALISCAS. AF_03/2024 | M2 | 37.77
104978 | MASSA ÚNICA, EM ARGAMASSA TRAÇO 1:2:8, PREPARO MECÂNICO, APLICADA MANUALMENTE EM TETO DE AMBIENTES COM PAREDES EM PÉ-DIREITO DUPLO, E = 10MM, COM TALISCAS. AF_03/2024 | M2 | 44.7
104977 | MASSA ÚNICA, EM ARGAMASSA TRAÇO 1:2:8, PREPARO MECÂNICO, APLICADA MANUALMENTE EM TETO DE AMBIENTES COM PAREDES EM PÉ-DIREITO DUPLO, E = 17,5MM, COM TALISCAS. AF_03/2024 | M2 | 58.32
90408 | MASSA ÚNICA, EM ARGAMASSA TRAÇO 1:2:8, PREPARO MECÂNICO, APLICADA MANUALMENTE EM TETO, E = 10MM, COM TALISCAS. AF_03/2024 | M2 | 38.67
90406 | MASSA ÚNICA, EM ARGAMASSA TRAÇO 1:2:8, PREPARO MECÂNICO, APLICADA MANUALMENTE EM TETO, E = 17,5MM, COM TALISCAS. AF_03/2024 | M2 | 50.98
106626 | CARGA, MANOBRA E DESCARGA DE ESCAVADEIRA SOBRE ESTEIRAS, PESO OPERACIONAL DE 17 T, EM CAVALO MECÂNICO 6X2 COM PRANCHA RETA. AF_01/2026 | UN | 0
106627 | CARGA, MANOBRA E DESCARGA DE FRESADORA DE ASFALTO A FRIO SOBRE RODAS, LARGURA 1,0 M, PESO OPERACIONAL DE 14,7 T, EM CAVALO MECÂNICO 6X2 COM PRANCHA RETA. AF_01/2026 | UN | 0
106628 | CARGA, MANOBRA E DESCARGA DE FRESADORA DE ASFALTO A FRIO SOBRE RODAS, LARGURA 2,0 M, PESO OPERACIONAL DE 27,7 T, EM CAVALO MECÂNICO 6X2 COM PRANCHA REBAIXADA. AF_01/2026 | UN | 0
106629 | CARGA, MANOBRA E DESCARGA DE GUINDASTE HIDRÁULICO AUTOPROPELIDO, COM LANÇA TRELIÇADA 41 M, PESO OPERACIONAL DE 43 T, EM CAVALO MECÂNICO 6X2 COM PRANCHA REBAIXADA. AF_01/2026 | UN | 0
106631 | CARGA, MANOBRA E DESCARGA DE MINICARREGADEIRA SOBRE RODAS, PESO OPERACIONAL DE 2,58 T, EM CAMINHÃO GUINCHO-SOCORRO 23000 KG. AF_01/2026 | UN | 0
106630 | CARGA, MANOBRA E DESCARGA DE MINICARREGADEIRA SOBRE RODAS, PESO OPERACIONAL DE 2,58 T, EM CAMINHÃO PLATAFORMA 16000 KG. AF_01/2026 | UN | 0
106633 | CARGA, MANOBRA E DESCARGA DE MINIESCAVADEIRA SOBRE ESTEIRA, PESO OPERACIONAL DE 3,5 T, EM CAMINHÃO GUINCHO-SOCORRO 23000 KG. AF_01/2026 | UN | 0
106632 | CARGA, MANOBRA E DESCARGA DE MINIESCAVADEIRA SOBRE ESTEIRA, PESO OPERACIONAL DE 3,5 T, EM CAMINHÃO PLATAFORMA 16000 KG. AF_01/2026 | UN | 0
106634 | CARGA, MANOBRA E DESCARGA DE MOTONIVELADORA, PESO OPERACIONAL DE 13 T, EM CAMINHÃO PLATAFORMA 23000 KG. AF_01/2026 | UN | 0
106636 | CARGA, MANOBRA E DESCARGA DE PÁ CARREGADEIRA SOBRE RODAS, CAÇAMBA DE 1,7 A 2,8 M3, PESO OPERACIONAL DE 11,63 T, EM CAMINHÃO PLATAFORMA 23000 KG. AF_01/2026 | UN | 0
106635 | CARGA, MANOBRA E DESCARGA DE PÁ CARREGADEIRA SOBRE RODAS, CAÇAMBA DE 2,5 A 3,5 M3, PESO OPERACIONAL DE 18,34 T, EM CAVALO MECÂNICO 6X2 COM PRANCHA RETA. AF_01/2026 | UN | 0
106637 | CARGA, MANOBRA E DESCARGA DE RECICLADORA DE ASFALTO A FRIO SOBRE RODAS, LARGURA 2,0 M, PESO OPERACIONAL DE 24,2 T, EM CAVALO MECÂNICO 6X2 COM PRANCHA REBAIXADA. AF_01/2026 | UN | 0
106639 | CARGA, MANOBRA E DESCARGA DE RETROESCAVADEIRA SOBRE RODAS COM CARREGADEIRA E MARTELO ROMPEDOR HIDRÁULICO, PESO OPERACIONAL DE 6,67 T, EM CAMINHÃO GUINCHO-SOCORRO 23000 KG. AF_01/2026 | UN | 0
106638 | CARGA, MANOBRA E DESCARGA DE RETROESCAVADEIRA SOBRE RODAS COM CARREGADEIRA E MARTELO ROMPEDOR HIDRÁULICO, PESO OPERACIONAL DE 6,67 T, EM CAMINHÃO PLATAFORMA 16000 KG. AF_01/2026 | UN | 0
106641 | CARGA, MANOBRA E DESCARGA DE RETROESCAVADEIRA SOBRE RODAS COM CARREGADEIRA, PESO OPERACIONAL DE 7,14 T, EM CAMINHÃO GUINCHO-SOCORRO 23000 KG. AF_01/2026 | UN | 0
106640 | CARGA, MANOBRA E DESCARGA DE RETROESCAVADEIRA SOBRE RODAS COM CARREGADEIRA, PESO OPERACIONAL DE 7,14 T, EM CAMINHÃO PLATAFORMA 16000 KG. AF_01/2026 | UN | 0
106644 | CARGA, MANOBRA E DESCARGA DE ROLO COMPACTADOR DE CARNEIRO VIBRATORIO, PESO OPERACIONAL SEM LASTRO DE 11,95 T, EM CAMINHÃO PLATAFORMA 23000 KG. AF_01/2026 | UN | 0
106646 | CARGA, MANOBRA E DESCARGA DE ROLO COMPACTADOR DE CARNEIRO VIBRATORIO, PESO OPERACIONAL SEM LASTRO DE 7,4 T, EM CAMINHÃO GUINCHO-SOCORRO 23000 KG. AF_01/2026 | UN | 0
106645 | CARGA, MANOBRA E DESCARGA DE ROLO COMPACTADOR DE CARNEIRO VIBRATORIO, PESO OPERACIONAL SEM LASTRO DE 7,4 T, EM CAMINHÃO PLATAFORMA 16000 KG. AF_01/2026 | UN | 0
106643 | CARGA, MANOBRA E DESCARGA DE ROLO COMPACTADOR DE PNEUS, PESO OPERACIONAL SEM LASTRO DE 10,8 T, EM CAMINHÃO PLATAFORMA 23000 KG. AF_01/2026 | UN | 0
106642 | CARGA, MANOBRA E DESCARGA DE ROLO COMPACTADOR DE PNEUS, PESO OPERACIONAL SEM LASTRO DE 9,5 T, EM CAMINHÃO PLATAFORMA 16000 KG. AF_01/2026 | UN | 0
106649 | CARGA, MANOBRA E DESCARGA DE ROLO COMPACTADOR VIBRATORIO TAMDEM LISO, PESO OPERACIONAL SEM LASTRO DE 10,2 T, EM CAMINHÃO PLATAFORMA 23000 KG. AF_01/2026 | UN | 0
106648 | CARGA, MANOBRA E DESCARGA DE ROLO COMPACTADOR VIBRATORIO TAMDEM LISO, PESO OPERACIONAL SEM LASTRO DE 6,5 T, EM CAMINHÃO GUINCHO-SOCORRO 23000 KG. AF_01/2026 | UN | 0
106647 | CARGA, MANOBRA E DESCARGA DE ROLO COMPACTADOR VIBRATORIO TAMDEM LISO, PESO OPERACIONAL SEM LASTRO DE 6,5 T, EM CAMINHÃO PLATAFORMA 16000 KG. AF_01/2026 | UN | 0
106652 | CARGA, MANOBRA E DESCARGA DE TRATOR DE ESTEIRAS, PESO OPERACIONAL DE 12,9 T, EM CAMINHÃO PLATAFORMA 23000 KG. AF_01/2026 | UN | 0
106653 | CARGA, MANOBRA E DESCARGA DE TRATOR DE ESTEIRAS, PESO OPERACIONAL DE 16,7 T, EM CAVALO MECÂNICO 6X2 COM PRANCHA RETA. AF_01/2026 | UN | 0
106654 | CARGA, MANOBRA E DESCARGA DE TRATOR DE ESTEIRAS, PESO OPERACIONAL DE 38,5 T, EM CAVALO MECÂNICO 6X2 COM PRANCHA REBAIXADA. AF_01/2026 | UN | 0
106651 | CARGA, MANOBRA E DESCARGA DE TRATOR DE ESTEIRAS, PESO OPERACIONAL DE 9,4 T, EM CAMINHÃO GUINCHO-SOCORRO 23000 KG. AF_01/2026 | UN | 0
106650 | CARGA, MANOBRA E DESCARGA DE TRATOR DE ESTEIRAS, PESO OPERACIONAL DE 9,4 T, EM CAMINHÃO PLATAFORMA 16000 KG. AF_01/2026 | UN | 0
106655 | CARGA, MANOBRA E DESCARGA DE TRATOR DE PNEUS 85 CV COM GRADE DE DISCOS ACOPLADA, PESO OPERACIONAL DO CONJUNTO DE 7,018 T, EM CAVALO MECÂNICO 6X2 COM PRANCHA REBAIXADA. AF_01/2026 | UN | 0
106657 | CARGA, MANOBRA E DESCARGA DE TRATOR DE PNEUS 85 CV COM VASSOURA MECÂNICA ACOPLADA, PESO OPERACIONAL DO CONJUNTO DE 5,495 T, EM CAMINHÃO GUINCHO-SOCORRO 23000 KG. AF_01/2026 | UN | 0
106656 | CARGA, MANOBRA E DESCARGA DE TRATOR DE PNEUS 85 CV COM VASSOURA MECÂNICA ACOPLADA, PESO OPERACIONAL DO CONJUNTO DE 5,495 T, EM CAMINHÃO PLATAFORMA 16000 KG. AF_01/2026 | UN | 0
106661 | CARGA, MANOBRA E DESCARGA DE TRATOR DE PNEUS 85 CV, PESO COM LASTRO DE 4,675 T, EM CAMINHÃO GUINCHO-SOCORRO 23000 KG. AF_01/2026 | UN | 0
106660 | CARGA, MANOBRA E DESCARGA DE TRATOR DE PNEUS 85 CV, PESO COM LASTRO DE 4,675 T, EM CAMINHÃO PLATAFORMA 16000 KG. AF_01/2026 | UN | 0
106659 | CARGA, MANOBRA E DESCARGA DE TRATOR DE PNEUS COM ESPARGIDOR DE ASFALTO COM TANQUE 2500 L, PESO OPERACIONAL DE 9,51 T, EM CAMINHÃO GUINCHO-SOCORRO 23000 KG. AF_01/2026 | UN | 0
106658 | CARGA, MANOBRA E DESCARGA DE TRATOR DE PNEUS COM ESPARGIDOR DE ASFALTO COM TANQUE 2500 L, PESO OPERACIONAL DE 9,51 T, EM CAMINHÃO PLATAFORMA 16000 KG. AF_01/2026 | UN | 0
106663 | CARGA, MANOBRA E DESCARGA DE VIBROACABADORA DE ASFALTO SOBRE ESTEIRAS, LARGURA DE PAVIMENTAÇÃO 1,90 M A 5,30 M, PESO OPERACIONAL DE 13,575 T, EM CAMINHÃO PLATAFORMA 23000 KG. AF_01/2026 | UN | 0
106662 | CARGA, MANOBRA E DESCARGA DE VIBROACABADORA DE ASFALTO SOBRE ESTEIRAS, LARGURA DE PAVIMENTAÇÃO MÁXIMA 8,00 M, PESO OPERACIONAL DE 18,4 T, EM CAVALO MECÂNICO 6X2 COM PRANCHA RETA. AF_01/2026 | UN | 0
106664 | CARGA, MANOBRA E DESCARGA DE VIBROACABADORA DE ASFALTO SOBRE RODAS, LARGURA DE PAVIMENTAÇÃO 1,70 M A 4,20 M, PESO OPERACIONAL DE 12,5 T, EM CAMINHÃO PLATAFORMA 23000 KG. AF_01/2026 | UN | 0
106602 | TRANSPORTE DE EQUIPAMENTO PESADO COM CAMINHÃO GUINCHO-SOCORRO 23000 KG, EM VIA INTERNA (DENTRO DO CANTEIRO) EM LEITO NATURAL. AF_01/2026 | UNXKM | 0
106603 | TRANSPORTE DE EQUIPAMENTO PESADO COM CAMINHÃO GUINCHO-SOCORRO 23000 KG, EM VIA INTERNA (DENTRO DO CANTEIRO) EM REVESTIMENTO PRIMÁRIO. AF_01/2026 | UNXKM | 0
106604 | TRANSPORTE DE EQUIPAMENTO PESADO COM CAMINHÃO GUINCHO-SOCORRO 23000 KG, EM VIA INTERNA (DENTRO DO CANTEIRO) PAVIMENTADA. AF_01/2026 | UNXKM | 0
106598 | TRANSPORTE DE EQUIPAMENTO PESADO COM CAMINHÃO GUINCHO-SOCORRO 23000 KG, EM VIA URBANA EM LEITO NATURAL. AF_01/2026 | UNXKM | 0
106599 | TRANSPORTE DE EQUIPAMENTO PESADO COM CAMINHÃO GUINCHO-SOCORRO 23000 KG, EM VIA URBANA EM REVESTIMENTO PRIMÁRIO. AF_01/2026 | UNXKM | 0
106601 | TRANSPORTE DE EQUIPAMENTO PESADO COM CAMINHÃO GUINCHO-SOCORRO 23000 KG, EM VIA URBANA PAVIMENTADA, ADICIONAL PARA DMT EXCEDENTE A 30 KM. AF_01/2026 | UNXKM | 0
106600 | TRANSPORTE DE EQUIPAMENTO PESADO COM CAMINHÃO GUINCHO-SOCORRO 23000 KG, EM VIA URBANA PAVIMENTADA, DMT ATÉ 30 KM. AF_01/2026 | UNXKM | 0
106609 | TRANSPORTE DE EQUIPAMENTO PESADO COM CAMINHÃO GUINCHO-SOCORRO 29000 KG, EM VIA INTERNA (DENTRO DO CANTEIRO) EM LEITO NATURAL. AF_01/2026 | UNXKM | 0
106610 | TRANSPORTE DE EQUIPAMENTO PESADO COM CAMINHÃO GUINCHO-SOCORRO 29000 KG, EM VIA INTERNA (DENTRO DO CANTEIRO) EM REVESTIMENTO PRIMÁRIO. AF_01/2026 | UNXKM | 0
106611 | TRANSPORTE DE EQUIPAMENTO PESADO COM CAMINHÃO GUINCHO-SOCORRO 29000 KG, EM VIA INTERNA (DENTRO DO CANTEIRO) PAVIMENTADA. AF_01/2026 | UNXKM | 0
106605 | TRANSPORTE DE EQUIPAMENTO PESADO COM CAMINHÃO GUINCHO-SOCORRO 29000 KG, EM VIA URBANA EM LEITO NATURAL. AF_01/2026 | UNXKM | 0
106606 | TRANSPORTE DE EQUIPAMENTO PESADO COM CAMINHÃO GUINCHO-SOCORRO 29000 KG, EM VIA URBANA EM REVESTIMENTO PRIMÁRIO. AF_01/2026 | UNXKM | 0
106608 | TRANSPORTE DE EQUIPAMENTO PESADO COM CAMINHÃO GUINCHO-SOCORRO 29000 KG, EM VIA URBANA PAVIMENTADA, ADICIONAL PARA DMT EXCEDENTE A 30 KM. AF_01/2026 | UNXKM | 0
106607 | TRANSPORTE DE EQUIPAMENTO PESADO COM CAMINHÃO GUINCHO-SOCORRO 29000 KG, EM VIA URBANA PAVIMENTADA, DMT ATÉ 30 KM. AF_01/2026 | UNXKM | 0
106581 | TRANSPORTE DE EQUIPAMENTO PESADO COM CAMINHÃO PLATAFORMA 16000 KG, EM VIA INTERNA (DENTRO DO CANTEIRO) EM LEITO NATURAL. AF_01/2026 | UNXKM | 0
106582 | TRANSPORTE DE EQUIPAMENTO PESADO COM CAMINHÃO PLATAFORMA 16000 KG, EM VIA INTERNA (DENTRO DO CANTEIRO) EM REVESTIMENTO PRIMÁRIO. AF_01/2026 | UNXKM | 0
106583 | TRANSPORTE DE EQUIPAMENTO PESADO COM CAMINHÃO PLATAFORMA 16000 KG, EM VIA INTERNA (DENTRO DO CANTEIRO) PAVIMENTADA. AF_01/2026 | UNXKM | 0
106577 | TRANSPORTE DE EQUIPAMENTO PESADO COM CAMINHÃO PLATAFORMA 16000 KG, EM VIA URBANA EM LEITO NATURAL. AF_01/2026 | UNXKM | 0
106578 | TRANSPORTE DE EQUIPAMENTO PESADO COM CAMINHÃO PLATAFORMA 16000 KG, EM VIA URBANA EM REVESTIMENTO PRIMÁRIO. AF_01/2026 | UNXKM | 0
106580 | TRANSPORTE DE EQUIPAMENTO PESADO COM CAMINHÃO PLATAFORMA 16000 KG, EM VIA URBANA PAVIMENTADA, ADICIONAL PARA DMT EXCEDENTE A 30 KM. AF_01/2026 | UNXKM | 0
106579 | TRANSPORTE DE EQUIPAMENTO PESADO COM CAMINHÃO PLATAFORMA 16000 KG, EM VIA URBANA PAVIMENTADA, DMT ATÉ 30 KM. AF_01/2026 | UNXKM | 0
106588 | TRANSPORTE DE EQUIPAMENTO PESADO COM CAMINHÃO PLATAFORMA 23000 KG, EM VIA INTERNA (DENTRO DO CANTEIRO) EM LEITO NATURAL. AF_01/2026 | UNXKM | 0
106589 | TRANSPORTE DE EQUIPAMENTO PESADO COM CAMINHÃO PLATAFORMA 23000 KG, EM VIA INTERNA (DENTRO DO CANTEIRO) EM REVESTIMENTO PRIMÁRIO. AF_01/2026 | UNXKM | 0
106590 | TRANSPORTE DE EQUIPAMENTO PESADO COM CAMINHÃO PLATAFORMA 23000 KG, EM VIA INTERNA (DENTRO DO CANTEIRO) PAVIMENTADA. AF_01/2026 | UNXKM | 0
106584 | TRANSPORTE DE EQUIPAMENTO PESADO COM CAMINHÃO PLATAFORMA 23000 KG, EM VIA URBANA EM LEITO NATURAL. AF_01/2026 | UNXKM | 0
106585 | TRANSPORTE DE EQUIPAMENTO PESADO COM CAMINHÃO PLATAFORMA 23000 KG, EM VIA URBANA EM REVESTIMENTO PRIMÁRIO. AF_01/2026 | UNXKM | 0
106587 | TRANSPORTE DE EQUIPAMENTO PESADO COM CAMINHÃO PLATAFORMA 23000 KG, EM VIA URBANA PAVIMENTADA, ADICIONAL PARA DMT EXCEDENTE A 30 KM. AF_01/2026 | UNXKM | 0
106586 | TRANSPORTE DE EQUIPAMENTO PESADO COM CAMINHÃO PLATAFORMA 23000 KG, EM VIA URBANA PAVIMENTADA, DMT ATÉ 30 KM. AF_01/2026 | UNXKM | 0
106595 | TRANSPORTE DE EQUIPAMENTO PESADO COM CAMINHÃO PLATAFORMA 29000 KG, EM VIA INTERNA (DENTRO DO CANTEIRO) EM LEITO NATURAL. AF_01/2026 | UNXKM | 0
106596 | TRANSPORTE DE EQUIPAMENTO PESADO COM CAMINHÃO PLATAFORMA 29000 KG, EM VIA INTERNA (DENTRO DO CANTEIRO) EM REVESTIMENTO PRIMÁRIO. AF_01/2026 | UNXKM | 0
106597 | TRANSPORTE DE EQUIPAMENTO PESADO COM CAMINHÃO PLATAFORMA 29000 KG, EM VIA INTERNA (DENTRO DO CANTEIRO) PAVIMENTADA. AF_01/2026 | UNXKM | 0
106591 | TRANSPORTE DE EQUIPAMENTO PESADO COM CAMINHÃO PLATAFORMA 29000 KG, EM VIA URBANA EM LEITO NATURAL. AF_01/2026 | UNXKM | 0
106592 | TRANSPORTE DE EQUIPAMENTO PESADO COM CAMINHÃO PLATAFORMA 29000 KG, EM VIA URBANA EM REVESTIMENTO PRIMÁRIO. AF_01/2026 | UNXKM | 0
106594 | TRANSPORTE DE EQUIPAMENTO PESADO COM CAMINHÃO PLATAFORMA 29000 KG, EM VIA URBANA PAVIMENTADA, ADICIONAL PARA DMT EXCEDENTE A 30 KM. AF_01/2026 | UNXKM | 0
106593 | TRANSPORTE DE EQUIPAMENTO PESADO COM CAMINHÃO PLATAFORMA 29000 KG, EM VIA URBANA PAVIMENTADA, DMT ATÉ 30 KM. AF_01/2026 | UNXKM | 0
106616 | TRANSPORTE DE EQUIPAMENTO PESADO COM CAVALO MECÂNICO 6X2 COM PRANCHA REBAIXADA KG, EM VIA INTERNA (DENTRO DO CANTEIRO) EM LEITO NATURAL. AF_01/2026 | UNXKM | 0
106617 | TRANSPORTE DE EQUIPAMENTO PESADO COM CAVALO MECÂNICO 6X2 COM PRANCHA REBAIXADA KG, EM VIA INTERNA (DENTRO DO CANTEIRO) EM REVESTIMENTO PRIMÁRIO. AF_01/2026 | UNXKM | 0
106618 | TRANSPORTE DE EQUIPAMENTO PESADO COM CAVALO MECÂNICO 6X2 COM PRANCHA REBAIXADA KG, EM VIA INTERNA (DENTRO DO CANTEIRO) PAVIMENTADA. AF_01/2026 | UNXKM | 0
106612 | TRANSPORTE DE EQUIPAMENTO PESADO COM CAVALO MECÂNICO 6X2 COM PRANCHA REBAIXADA KG, EM VIA URBANA EM LEITO NATURAL. AF_01/2026 | UNXKM | 0
106613 | TRANSPORTE DE EQUIPAMENTO PESADO COM CAVALO MECÂNICO 6X2 COM PRANCHA REBAIXADA KG, EM VIA URBANA EM REVESTIMENTO PRIMÁRIO. AF_01/2026 | UNXKM | 0
106615 | TRANSPORTE DE EQUIPAMENTO PESADO COM CAVALO MECÂNICO 6X2 COM PRANCHA REBAIXADA KG, EM VIA URBANA PAVIMENTADA, ADICIONAL PARA DMT EXCEDENTE A 30 KM. AF_01/2026 | UNXKM | 0
106614 | TRANSPORTE DE EQUIPAMENTO PESADO COM CAVALO MECÂNICO 6X2 COM PRANCHA REBAIXADA KG, EM VIA URBANA PAVIMENTADA, DMT ATÉ 30 KM. AF_01/2026 | UNXKM | 0
106623 | TRANSPORTE DE EQUIPAMENTO PESADO COM CAVALO MECÂNICO 6X2 COM PRANCHA RETA KG, EM VIA INTERNA (DENTRO DO CANTEIRO) EM LEITO NATURAL. AF_01/2026 | UNXKM | 0
106624 | TRANSPORTE DE EQUIPAMENTO PESADO COM CAVALO MECÂNICO 6X2 COM PRANCHA RETA KG, EM VIA INTERNA (DENTRO DO CANTEIRO) EM REVESTIMENTO PRIMÁRIO. AF_01/2026 | UNXKM | 0
106625 | TRANSPORTE DE EQUIPAMENTO PESADO COM CAVALO MECÂNICO 6X2 COM PRANCHA RETA KG, EM VIA INTERNA (DENTRO DO CANTEIRO) PAVIMENTADA. AF_01/2026 | UNXKM | 0
106619 | TRANSPORTE DE EQUIPAMENTO PESADO COM CAVALO MECÂNICO 6X2 COM PRANCHA RETA KG, EM VIA URBANA EM LEITO NATURAL. AF_01/2026 | UNXKM | 0
106620 | TRANSPORTE DE EQUIPAMENTO PESADO COM CAVALO MECÂNICO 6X2 COM PRANCHA RETA KG, EM VIA URBANA EM REVESTIMENTO PRIMÁRIO. AF_01/2026 | UNXKM | 0
106622 | TRANSPORTE DE EQUIPAMENTO PESADO COM CAVALO MECÂNICO 6X2 COM PRANCHA RETA KG, EM VIA URBANA PAVIMENTADA, ADICIONAL PARA DMT EXCEDENTE A 30 KM. AF_01/2026 | UNXKM | 0
106621 | TRANSPORTE DE EQUIPAMENTO PESADO COM CAVALO MECÂNICO 6X2 COM PRANCHA RETA KG, EM VIA URBANA PAVIMENTADA, DMT ATÉ 30 KM. AF_01/2026 | UNXKM | 0
103313 | INSTALAÇÃO DE BALIZADOR METÁLICO COM LED, EM ALUMÍNIO COM DIFUSOR EM POLICARBONATO E DIMENSÕES 6,2 CM X30 CM, COM PINTURA ELETROSTÁTICA, SOBRE PISO DE CONCRETO EXISTENTE. AF_11/2021 | UN | 0
103309 | INSTALAÇÃO DE BALIZADOR METÁLICO, MODELO OLEGÁRIO, EM TUBO DE AÇO GALVANIZADO ESPESSURA 3" E DIMENSÕES 9 CM X 78,5 CM, COM PINTURA ELETROSTÁTICA, SOBRE PISO DE CONCRETO EXISTENTE. AF_11/2021 | UN | 0
103312 | INSTALAÇÃO DE BALIZADOR METÁLICO, MODELO OLEGÁRIO, EM TUBO DE AÇO GALVANIZADO ESPESSURA 3" E DIMENSÕES 9 CM X 78,5 CM, COM PINTURA ELETROSTÁTICA, SOBRE SOLO. AF_11/2021 | UN | 0
103296 | INSTALAÇÃO DE BALIZADOR PRÉ-FABRICADO DE CONCRETO, DIMENSÕES 30 CM X 60 CM, SOBRE PISO DE CONCRETO EXISTENTE. AF_11/2021 | UN | 0
103300 | INSTALAÇÃO DE BALIZADOR PRÉ-FABRICADO DE CONCRETO, DIMENSÕES 30 CM X 60 CM, SOBRE SOLO. AF_11/2021 | UN | 0
103301 | INSTALAÇÃO DE BANCO CIRCULAR PRÉ-FABRICADO DE CONCRETO, DIMENSÕES 60 CM X 40 CM. AF_11/2021 | UN | 0
103304 | INSTALAÇÃO DE BANCO METÁLICO COM ENCOSTO, 1,60 M DE COMPRIMENTO, EM TUBO DE AÇO CARBONO COM PINTURA ELETROSTÁTICA, SOBRE PISO DE CONCRETO EXISTENTE. AF_11/2021 | UN | 1262.75
103305 | INSTALAÇÃO DE BANCO METÁLICO SEM ENCOSTO, EM TUBOS E CHAPAS DE AÇO CARBONO, PINTURA POR PROCESSO ELETROSTÁTICO, DIMENSÕES 49 CM X 157 CM X 34 CM, SOBRE PISO DE CONCRETO EXISTENTE. AF_11/2021 | UN | 0
103294 | INSTALAÇÃO DE BANCO PRÉ-FABRICADO DE CONCRETO COM ENCOSTO, DIMENSÕES 180 CM X 64 CM X 89 CM, SOBRE PISO DE CONCRETO EXISTENTE. AF_11/2021 | UN | 0
103298 | INSTALAÇÃO DE BANCO PRÉ-FABRICADO DE CONCRETO COM ENCOSTO, DIMENSÕES 180 CM X 64 CM X 89 CM, SOBRE SOLO. AF_11/2021 | UN | 0
103293 | INSTALAÇÃO DE BANCO PRÉ-FABRICADO DE CONCRETO SEM ENCOSTO, DIMENSÕES 115 CM X 50 CM X 45 CM, SOBRE PISO DE CONCRETO EXISTENTE. AF_11/2021 | UN | 0
103297 | INSTALAÇÃO DE BANCO PRÉ-FABRICADO DE CONCRETO SEM ENCOSTO, DIMENSÕES 115 CM X 50 CM X 45 CM, SOBRE SOLO. AF_11/2021 | UN | 0
103311 | INSTALAÇÃO DE BICICLETÁRIO MODELO U INVERTIDO, DIMENSÕES 110 CM X 78 CM EM TUBO CIRCULAR DE AÇO Ø 2'' COM PINTURA ELETROSTÁTICA, FIXADO COM CONCRETO, SOBRE SOLO. AF_11/2021 | UN | 0
103306 | INSTALAÇÃO DE BICICLETÁRIO MODELO U INVERTIDO, DIMENSÕES 82 CM X 78 CM EM TUBO CIRCULAR DE AÇO Ø 2'' COM PINTURA ELETROSTÁTICA, FIXADO COM CHUMBADOR MECÂNICO, SOBRE PISO DE CONCRETO EXISTENTE. AF_11/2021 | UN | 0
103308 | INSTALAÇÃO DE BICICLETÁRIO MODELO U INVERTIDO, DIMENSÕES 82 CM X 78 CM EM TUBO CIRCULAR DE AÇO Ø 2'' COM PINTURA ELETROSTÁTICA, FIXADO COM CONCRETO, SOBRE PISO DE CONCRETO EXISTENTE. AF_11/2021 | UN | 0
103295 | INSTALAÇÃO DE CONJUNTO COM MESA E QUATRO BANCOS PRÉ-FABRICADO DE CONCRETO, DIMENSÕES 90 CM X 95 CM (MESA) E 20 CM X 60 CM (BANCO), SOBRE PISO DE CONCRETO EXISTENTE. AF_11/2021 | UN | 0
103299 | INSTALAÇÃO DE CONJUNTO COM MESA E QUATRO BANCOS PRÉ-FABRICADO DE CONCRETO, DIMENSÕES 90 CM X 95 CM (MESA) E 20 CM X 60 CM (BANCO), SOBRE SOLO. AF_11/2021 | UN | 0
103302 | INSTALAÇÃO DE FLOREIRA CIRCULAR PRÉ-FABRICADO DE CONCRETO, DIMENSÕES 60 CM X 40 CM. AF_11/2021 | UN | 0
103307 | INSTALAÇÃO DE LIXEIRA METÁLICA DUPLA, CAPACIDADE DE 60 L, EM TUBO DE AÇO CARBONO E CESTOS EM CHAPA DE AÇO COM PINTURA ELETROSTÁTICA, SOBRE PISO DE CONCRETO EXISTENTE. AF_11/2021 | UN | 1366.81
103310 | INSTALAÇÃO DE LIXEIRA METÁLICA DUPLA, CAPACIDADE DE 60 L, EM TUBO DE AÇO CARBONO E CESTOS EM CHAPA DE AÇO COM PINTURA ELETROSTÁTICA, SOBRE SOLO. AF_11/2021 | UN | 1298.56
103303 | INSTALAÇÃO DE LIXEIRA PRÉ-FABRICADA DE CONCRETO, VOLUME MÍNIMO DE 120 L. AF_11/2021 | UN | 0
103314 | INSTALAÇÃO DE PERGOLADO DE MADEIRA, EM MAÇARANDUBA, ANGELIM OU EQUIVALENTE DA REGIÃO, FIXADO COM CONCRETO SOBRE PISO DE CONCRETO EXISTENTE. AF_11/2021 | M2 | 327.66
103315 | INSTALAÇÃO DE PERGOLADO DE MADEIRA, EM MAÇARANDUBA, ANGELIM OU EQUIVALENTE DA REGIÃO, FIXADO COM CONCRETO SOBRE SOLO. AF_11/2021 | M2 | 316.44
105188 | REVESTIMENTO DECORATIVO MONOCAMADA EXECUTADO COM EQUIPAMENTO DE PROJEÇÃO EM FACHADA DE UM EDIFÍCIO DE ALVENARIA ESTRUTURAL E ACABAMENTO CHAPISCADO/FLOCADO. AF_03/2024 | M2 | 152.64
87841 | REVESTIMENTO DECORATIVO MONOCAMADA EXECUTADO COM EQUIPAMENTO DE PROJEÇÃO EM FACHADA DE UM EDIFÍCIO DE ALVENARIA ESTRUTURAL E ACABAMENTO RASPADO. AF_03/2024 | M2 | 138.74
87853 | REVESTIMENTO DECORATIVO MONOCAMADA EXECUTADO COM EQUIPAMENTO DE PROJEÇÃO EM FACHADA DE UM EDIFÍCIO DE ALVENARIA ESTRUTURAL E ACABAMENTO TRAVERTINO. AF_03/2024 | M2 | 155.35
105187 | REVESTIMENTO DECORATIVO MONOCAMADA EXECUTADO COM EQUIPAMENTO DE PROJEÇÃO EM FACHADA DE UM EDIFÍCIO DE ESTRUTURA CONVENCIONAL E ACABAMENTO CHAPISCADO/FLOCADO. AF_03/2024 | M2 | 207.72
87840 | REVESTIMENTO DECORATIVO MONOCAMADA EXECUTADO COM EQUIPAMENTO DE PROJEÇÃO EM FACHADA DE UM EDIFÍCIO DE ESTRUTURA CONVENCIONAL E ACABAMENTO RASPADO. AF_03/2024 | M2 | 193.81
87852 | REVESTIMENTO DECORATIVO MONOCAMADA EXECUTADO COM EQUIPAMENTO DE PROJEÇÃO EM FACHADA DE UM EDIFÍCIO DE ESTRUTURA CONVENCIONAL E ACABAMENTO TRAVERTINO. AF_03/2024 | M2 | 210.43
105186 | REVESTIMENTO DECORATIVO MONOCAMADA EXECUTADO MANUALMENTE EM FACHADA DE UM EDIFÍCIO DE ALVENARIA ESTRUTURAL E ACABAMENTO CHAPISCADO/FLOCADO. AF_03/2024 | M2 | 160.7
87839 | REVESTIMENTO DECORATIVO MONOCAMADA EXECUTADO MANUALMENTE EM FACHADA DE UM EDIFÍCIO DE ALVENARIA ESTRUTURAL E ACABAMENTO RASPADO. AF_03/2024 | M2 | 146.99
87851 | REVESTIMENTO DECORATIVO MONOCAMADA EXECUTADO MANUALMENTE EM FACHADA DE UM EDIFÍCIO DE ALVENARIA ESTRUTURAL E ACABAMENTO TRAVERTINO. AF_03/2024 | M2 | 164.34
105185 | REVESTIMENTO DECORATIVO MONOCAMADA EXECUTADO MANUALMENTE EM FACHADA DE UM EDIFÍCIO DE ESTRUTURA CONVENCIONAL E ACABAMENTO CHAPISCADO/FLOCADO. AF_03/2024 | M2 | 216.14
87838 | REVESTIMENTO DECORATIVO MONOCAMADA EXECUTADO MANUALMENTE EM FACHADA DE UM EDIFÍCIO DE ESTRUTURA CONVENCIONAL E ACABAMENTO RASPADO. AF_03/2024 | M2 | 202.51
87850 | REVESTIMENTO DECORATIVO MONOCAMADA EXECUTADO MANUALMENTE EM FACHADA DE UM EDIFÍCIO DE ESTRUTURA CONVENCIONAL E ACABAMENTO TRAVERTINO. AF_03/2024 | M2 | 219.85
105110 | ASCENSÃO DE GRUA ASCENSIONAL. AF_03/2024 | M | 261.42
105105 | ASCENSÃO DE MINI GRUA. AF_03/2024 | M | 85.21
105103 | ASCENSÃO E DESCIDA DE ELEVADOR DE CREMALHEIRA. AF_03/2024 | M | 121.34
105112 | ASCENSÃO E DESCIDA DE GRUA FIXA. AF_03/2024 | M | 218.3
105109 | MONTAGEM E DESMONTAGEM DE GRUA ASCENSIONAL, UTILIZAÇÃO DE GUINDASTE AUTOPROPELIDO 90T. AF_03/2024 | UN | 0
105108 | MONTAGEM E DESMONTAGEM DE GRUA ASCENSIONAL, UTILIZAÇÃO DE GUINDASTE DERRICK. AF_03/2024 | UN | 0
105104 | MONTAGEM E DESMONTAGEM DE MINI GRUA. AF_03/2024 | UN | 5377.25
105107 | MONTAGEM E DESMONTAGEM DE TRECHO INICIAL DE ELEVADOR DE CREMALHEIRA, CABINE DUPLA - EXCLUSO FUNDAÇÕES. AF_03/2024 | UN | 4078.76
105106 | MONTAGEM E DESMONTAGEM DE TRECHO INICIAL DE ELEVADOR DE CREMALHEIRA, CABINE SIMPLES - EXCLUSO FUNDAÇÕES. AF_03/2024 | UN | 2762.28
105111 | MONTAGEM E DESMONTAGEM DO TRECHO INICIAL DE GRUA FIXA (ALTURA LIVRE) - EXCLUSO FUNDAÇÕES. AF_03/2024 | UN | 19765.13
98520 | APLICAÇÃO DE ADUBO EM SOLO. AF_07/2024 | M2 | 6.99
98521 | APLICAÇÃO DE CALCÁRIO PARA CORREÇÃO DO PH DO SOLO. AF_07/2024 | M2 | 0.46
105521 | ESPALHAMENTO DE TERRA VEGETAL PARA O PLANTIO. AF_07/2024 | M2 | 4.81
98509 | PLANTIO DE ARBUSTO OU CERCA VIVA. AF_07/2024 | UN | 49.06
98507 | PLANTIO DE ESPÉCIE VEGETAL, TIPO COMIGO-NINGUÉM-PODE OU EQUIVALENTE, COM ALTURA DE MUDA MAIOR QUE 0,50 M E MENOR OU IGUAL A 1,00 M. AF_07/2024 | UN | 0
98508 | PLANTIO DE ESPÉCIE VEGETAL, TIPO COMIGO-NINGUÉM-PODE OU EQUIVALENTE, COM ALTURA DE MUDA MAIOR QUE 1,00 M. AF_07/2024 | UN | 0
98506 | PLANTIO DE ESPÉCIE VEGETAL, TIPO COMIGO-NINGUÉM-PODE OU EQUIVALENTE, COM ALTURA DE MUDA MENOR OU IGUAL A 0,50 M. AF_07/2024 | UN | 0
98505 | PLANTIO DE FORRAÇÃO. AF_07/2024 | M2 | 75.53
98504 | PLANTIO DE GRAMA BATATAIS EM PLACAS. AF_07/2024 | M2 | 18.05
98503 | PLANTIO DE GRAMA EM PAVIMENTO CONCREGRAMA. AF_07/2024 | M2 | 27.41
103946 | PLANTIO DE GRAMA ESMERALDA OU SÃO CARLOS OU CURITIBANA, EM PLACAS. AF_07/2024 | M2 | 23.2
98517 | PLANTIO DE PALMEIRA COM ALTURA DE MUDA MAIOR QUE 2,00 M E MENOR OU IGUAL A 4,00 M. AF_07/2024 | UN | 0
98518 | PLANTIO DE PALMEIRA COM ALTURA DE MUDA MAIOR QUE 4,00 M . AF_07/2024 | UN | 0
98516 | PLANTIO DE PALMEIRA COM ALTURA DE MUDA MENOR OU IGUAL A 2,00 M . AF_07/2024 | UN | 356.97
98514 | PLANTIO DE ÁRVORE FRUTÍFERA COM ALTURA DE MUDA MAIOR QUE 2,00 M E MENOR OU IGUAL A 4,00 M. AF_07/2024 | UN | 0
98515 | PLANTIO DE ÁRVORE FRUTÍFERA COM ALTURA DE MUDA MAIOR QUE 4,00 M. AF_07/2024 | UN | 0
98513 | PLANTIO DE ÁRVORE FRUTÍFERA COM ALTURA DE MUDA MENOR OU IGUAL A 2,00 M. AF_07/2024 | UN | 0
98511 | PLANTIO DE ÁRVORE ORNAMENTAL COM ALTURA DE MUDA MAIOR QUE 2,00 M E MENOR OU IGUAL A 4,00 M . AF_07/2024 | UN | 160.86
98512 | PLANTIO DE ÁRVORE ORNAMENTAL COM ALTURA DE MUDA MAIOR QUE 4,00 M. AF_07/2024 | UN | 0
98510 | PLANTIO DE ÁRVORE ORNAMENTAL COM ALTURA DE MUDA MENOR OU IGUAL A 2,00 M . AF_07/2024 | UN | 95.95
98519 | REVOLVIMENTO E LIMPEZA MANUAL DE SOLO. AF_07/2024 | M2 | 5.26
91599 | ARMAÇÃO DO SISTEMA DE PAREDES DE CONCRETO, EXECUTADA COMO ARMADURA NEGATIVA DE LAJES, TELA L-159. AF_12/2024 | KG | 7.65
100065 | ARMAÇÃO DO SISTEMA DE PAREDES DE CONCRETO, EXECUTADA COMO ARMADURA NEGATIVA DE LAJES, TELA L-196. AF_12/2024 | KG | 0
100069 | ARMAÇÃO DO SISTEMA DE PAREDES DE CONCRETO, EXECUTADA COMO ARMADURA NEGATIVA DE LAJES, TELA T-138. AF_12/2024 | KG | 0
100063 | ARMAÇÃO DO SISTEMA DE PAREDES DE CONCRETO, EXECUTADA COMO ARMADURA NEGATIVA DE LAJES, TELA T-159. AF_12/2024 | KG | 0
91597 | ARMAÇÃO DO SISTEMA DE PAREDES DE CONCRETO, EXECUTADA COMO ARMADURA NEGATIVA DE LAJES, TELA T-196. AF_12/2024 | KG | 7.27
91598 | ARMAÇÃO DO SISTEMA DE PAREDES DE CONCRETO, EXECUTADA COMO ARMADURA POSITIVA DE LAJES, TELA Q-113. AF_12/2024 | KG | 9.35
91596 | ARMAÇÃO DO SISTEMA DE PAREDES DE CONCRETO, EXECUTADA COMO ARMADURA POSITIVA DE LAJES, TELA Q-138. AF_12/2024 | KG | 9.59
100064 | ARMAÇÃO DO SISTEMA DE PAREDES DE CONCRETO, EXECUTADA COMO ARMADURA POSITIVA DE LAJES, TELA Q-159. AF_12/2024 | KG | 9.51
100066 | ARMAÇÃO DO SISTEMA DE PAREDES DE CONCRETO, EXECUTADA COMO ARMADURA POSITIVA DE LAJES, TELA Q-196. AF_12/2024 | KG | 9.5
91603 | ARMAÇÃO DO SISTEMA DE PAREDES DE CONCRETO, EXECUTADA COMO REFORÇO, VERGALHÃO DE 10,0 MM DE DIÂMETRO. AF_12/2024 | KG | 8.34
100068 | ARMAÇÃO DO SISTEMA DE PAREDES DE CONCRETO, EXECUTADA COMO REFORÇO, VERGALHÃO DE 12,5 MM DE DIÂMETRO. AF_12/2024 | KG | 7.14
100067 | ARMAÇÃO DO SISTEMA DE PAREDES DE CONCRETO, EXECUTADA COMO REFORÇO, VERGALHÃO DE 5,0 MM DE DIÂMETRO. AF_12/2024 | KG | 10.9
91601 | ARMAÇÃO DO SISTEMA DE PAREDES DE CONCRETO, EXECUTADA COMO REFORÇO, VERGALHÃO DE 6,3 MM DE DIÂMETRO. AF_12/2024 | KG | 10.81
91602 | ARMAÇÃO DO SISTEMA DE PAREDES DE CONCRETO, EXECUTADA COMO REFORÇO, VERGALHÃO DE 8,0 MM DE DIÂMETRO. AF_12/2024 | KG | 9.66
91593 | ARMAÇÃO DO SISTEMA DE PAREDES DE CONCRETO, EXECUTADA EM PAREDES DE EDIFICAÇÕES MULTIFAMILIARES, TELA Q-138. AF_12/2024_PS | KG | 9.68
105814 | ARMAÇÃO DO SISTEMA DE PAREDES DE CONCRETO, EXECUTADA EM PAREDES DE EDIFICAÇÕES MULTIFAMILIARES, TELA Q-283. AF_12/2024_PS | KG | 9.32
91594 | ARMAÇÃO DO SISTEMA DE PAREDES DE CONCRETO, EXECUTADA EM PAREDES DE EDIFICAÇÕES UNIFAMILIARES OU MULTIFAMILIARES, TELA Q-92. AF_12/2024_PS | KG | 9.69
91595 | ARMAÇÃO DO SISTEMA DE PAREDES DE CONCRETO, EXECUTADA EM PAREDES DE EDIFICAÇÕES UNIFAMILIARES, TELA Q-61. AF_12/2024_PS | KG | 10.03
105815 | ARMAÇÃO DO SISTEMA DE PAREDES DE CONCRETO, EXECUTADA EM PAREDES DE EDIFICAÇÕES UNIFAMILIARES, TELA Q-75. AF_12/2024 | KG | 0
91600 | ARMAÇÃO DO SISTEMA DE PAREDES DE CONCRETO, EXECUTADA EM PLATIBANDAS, TELA Q-92. AF_12/2024_PS | KG | 11.15
99235 | CONCRETAGEM DE EDIFICAÇÕES (PAREDES E LAJES) FEITAS COM SISTEMA DE FÔRMAS MANUSEÁVEIS, COM CONCRETO USINADO AUTOADENSÁVEL FCK 25 MPA - LANÇAMENTO E ACABAMENTO. AF_09/2024 | M3 | 573.28
105539 | CONCRETAGEM DE EDIFICAÇÕES (PAREDES E LAJES) FEITAS COM SISTEMA DE FÔRMAS MANUSEÁVEIS, COM CONCRETO USINADO AUTOADENSÁVEL REFORÇADO COM FIBRAS DE POLIPROPILENO, FCK 25 MPA - LANÇAMENTO E ACABAMENTO. AF_09/2024 | M3 | 0
99439 | CONCRETAGEM DE EDIFICAÇÕES (PAREDES E LAJES) FEITAS COM SISTEMA DE FÔRMAS MANUSEÁVEIS, COM CONCRETO USINADO BOMBEÁVEL FCK 25 MPA - LANÇAMENTO, ADENSAMENTO E ACABAMENTO. AF_09/2024 | M3 | 636.21
105540 | CONCRETAGEM DE ESCADAS EM EDIFICAÇÕES MULTIFAMILIARES FEITAS COM SISTEMA DE FÔRMAS MANUSEÁVEIS COM CONCRETO USINADO AUTOADENSÁVEL REFORÇADO COM FIBRAS DE POLIPROPILENO, FCK 25 MPA - LANÇAMENTO E ACABAMENTO. AF_09/2024 | M3 | 0
103184 | CONCRETAGEM DE ESCADAS EM EDIFICAÇÕES MULTIFAMILIARES FEITAS COM SISTEMA DE FÔRMAS MANUSEÁVEIS COM CONCRETO USINADO AUTOADENSÁVEL, FCK 25 MPA - LANÇAMENTO E ACABAMENTO. AF_09/2024 | M3 | 600.57
103183 | CONCRETAGEM DE ESCADAS EM EDIFICAÇÕES MULTIFAMILIARES FEITAS COM SISTEMA DE FÔRMAS MANUSEÁVEIS COM CONCRETO USINADO BOMBEÁVEL, FCK 25 MPA - LANÇAMENTO, ADENSAMENTO E ACABAMENTO. AF_09/2024 | M3 | 732.25
99434 | CONCRETAGEM DE LAJES EM EDIFICAÇÕES MULTIFAMILIARES FEITAS COM SISTEMA DE FÔRMAS MANUSEÁVEIS, COM CONCRETO USINADO BOMBEÁVEL FCK 25 MPA - LANÇAMENTO, ADENSAMENTO E ACABAMENTO. AF_09/2024 | M3 | 648.29
99431 | CONCRETAGEM DE LAJES EM EDIFICAÇÕES UNIFAMILIARES FEITAS COM SISTEMA DE FÔRMAS MANUSEÁVEIS, COM CONCRETO USINADO BOMBEÁVEL FCK 25 MPA - LANÇAMENTO, ADENSAMENTO E ACABAMENTO. AF_09/2024 | M3 | 643.45
99435 | CONCRETAGEM DE PAREDES EM EDIFICAÇÕES MULTIFAMILIARES FEITAS COM SISTEMA DE FÔRMAS MANUSEÁVEIS, COM CONCRETO USINADO BOMBEÁVEL FCK 25 MPA - LANÇAMENTO, ADENSAMENTO E ACABAMENTO. AF_09/2024 | M3 | 631.83
99432 | CONCRETAGEM DE PAREDES EM EDIFICAÇÕES UNIFAMILIARES FEITAS COM SISTEMA DE FÔRMAS MANUSEÁVEIS, COM CONCRETO USINADO BOMBEÁVEL FCK 25 MPA - LANÇAMENTO, ADENSAMENTO E ACABAMENTO. AF_09/2024 | M3 | 628.36
99438 | CONCRETAGEM DE PLATIBANDA EM EDIFICAÇÕES MULTIFAMILIARES FEITAS COM SISTEMA DE FÔRMAS MANUSEÁVEIS, COM CONCRETO USINADO AUTOADENSÁVEL FCK 25 MPA - LANÇAMENTO E ACABAMENTO. AF_09/2024 | M3 | 620.55
105538 | CONCRETAGEM DE PLATIBANDA EM EDIFICAÇÕES MULTIFAMILIARES FEITAS COM SISTEMA DE FÔRMAS MANUSEÁVEIS, COM CONCRETO USINADO AUTOADENSÁVEL REFORÇADO COM FIBRAS DE POLIPROPILENO, FCK 25 MPA - LANÇAMENTO E ACABAMENTO. AF_09/2024 | M3 | 0
99436 | CONCRETAGEM DE PLATIBANDA EM EDIFICAÇÕES MULTIFAMILIARES FEITAS COM SISTEMA DE FÔRMAS MANUSEÁVEIS, COM CONCRETO USINADO BOMBEÁVEL FCK 25 MPA - LANÇAMENTO, ADENSAMENTO E ACABAMENTO. AF_09/2024 | M3 | 715.72
99437 | CONCRETAGEM DE PLATIBANDA EM EDIFICAÇÕES UNIFAMILIARES FEITAS COM SISTEMA DE FÔRMAS MANUSEÁVEIS, COM CONCRETO USINADO AUTOADENSÁVEL FCK 25 MPA - LANÇAMENTO E ACABAMENTO. AF_09/2024 | M3 | 611.56
105537 | CONCRETAGEM DE PLATIBANDA EM EDIFICAÇÕES UNIFAMILIARES FEITAS COM SISTEMA DE FÔRMAS MANUSEÁVEIS, COM CONCRETO USINADO AUTOADENSÁVEL REFORÇADO COM FIBRAS DE POLIPROPILENO, FCK 25 MPA - LANÇAMENTO E ACABAMENTO. AF_09/2024 | M3 | 0
99433 | CONCRETAGEM DE PLATIBANDA EM EDIFICAÇÕES UNIFAMILIARES FEITAS COM SISTEMA DE FÔRMAS MANUSEÁVEIS, COM CONCRETO USINADO BOMBEÁVEL FCK 25 MPA - LANÇAMENTO, ADENSAMENTO E ACABAMENTO. AF_09/2024 | M3 | 688.16
104422 | ESTUCAMENTO DE DENSIDADE ALTA DE PANOS DE FACHADA DO SISTEMA DE PAREDES DE CONCRETO EM EDIFICAÇÕES DE MÚLTIPLOS PAVIMENTOS, PAVIMENTO TÉRREO, UTILIZAÇÃO DE ARGAMASSA COLANTE. AF_12/2024 | M2 | 11.91
105824 | ESTUCAMENTO DE DENSIDADE ALTA DE PANOS DE FACHADA DO SISTEMA DE PAREDES DE CONCRETO EM EDIFICAÇÕES DE MÚLTIPLOS PAVIMENTOS, PAVIMENTO TÉRREO, UTILIZAÇÃO DE ARGAMASSA POLIMÉRICA. AF_12/2024 | M2 | 14.55
105825 | ESTUCAMENTO DE DENSIDADE ALTA DE PANOS DE FACHADA DO SISTEMA DE PAREDES DE CONCRETO EM EDIFICAÇÕES DE MÚLTIPLOS PAVIMENTOS, PAVIMENTO TÉRREO, UTILIZAÇÃO DE ARGAMASSA TRAÇO 1:0,5:4,5 (CIM:CAL:AREIA). AF_12/2024 | M2 | 8.24
104421 | ESTUCAMENTO DE DENSIDADE ALTA DE PANOS DE FACHADA DO SISTEMA DE PAREDES DE CONCRETO EM EDIFICAÇÕES DE MÚLTIPLOS PAVIMENTOS, PAVIMENTOS SUPERIORES, UTILIZAÇÃO DE ARGAMASSA COLANTE. AF_12/2024 | M2 | 18.67
105822 | ESTUCAMENTO DE DENSIDADE ALTA DE PANOS DE FACHADA DO SISTEMA DE PAREDES DE CONCRETO EM EDIFICAÇÕES DE MÚLTIPLOS PAVIMENTOS, PAVIMENTOS SUPERIORES, UTILIZAÇÃO DE ARGAMASSA POLIMÉRICA. AF_12/2024 | M2 | 21.31
105823 | ESTUCAMENTO DE DENSIDADE ALTA DE PANOS DE FACHADA DO SISTEMA DE PAREDES DE CONCRETO EM EDIFICAÇÕES DE MÚLTIPLOS PAVIMENTOS, PAVIMENTOS SUPERIORES, UTILIZAÇÃO DE ARGAMASSA TRAÇO 1:0,5:4,5 (CIM:CAL:AREIA). AF_12/2024 | M2 | 15
104423 | ESTUCAMENTO DE DENSIDADE ALTA DE PANOS DE FACHADA DO SISTEMA DE PAREDES DE CONCRETO EM UNIDADES HABITACIONAIS DE DOIS PAVIMENTOS (SOBRADO), ACESSO COM ANDAIME FACHADEIRO, UTILIZAÇÃO DE ARGAMASSA COLANTE. AF_12/2024 | M2 | 16.65
105826 | ESTUCAMENTO DE DENSIDADE ALTA DE PANOS DE FACHADA DO SISTEMA DE PAREDES DE CONCRETO EM UNIDADES HABITACIONAIS DE DOIS PAVIMENTOS (SOBRADO), ACESSO COM ANDAIME FACHADEIRO, UTILIZAÇÃO DE ARGAMASSA POLIMÉRICA. AF_12/2024 | M2 | 19.29
105827 | ESTUCAMENTO DE DENSIDADE ALTA DE PANOS DE FACHADA DO SISTEMA DE PAREDES DE CONCRETO EM UNIDADES HABITACIONAIS DE DOIS PAVIMENTOS (SOBRADO), ACESSO COM ANDAIME FACHADEIRO, UTILIZAÇÃO DE ARGAMASSA TRAÇO 1:0,5:4,5 (CIM:CAL:AREIA). AF_12/2024 | M2 | 12.98
104425 | ESTUCAMENTO DE DENSIDADE ALTA DE PANOS DE FACHADA DO SISTEMA DE PAREDES DE CONCRETO EM UNIDADES HABITACIONAIS DE PAVIMENTO ÚNICO, UTILIZAÇÃO DE ARGAMASSA COLANTE. AF_12/2024 | M2 | 9.86
105828 | ESTUCAMENTO DE DENSIDADE ALTA DE PANOS DE FACHADA DO SISTEMA DE PAREDES DE CONCRETO EM UNIDADES HABITACIONAIS DE PAVIMENTO ÚNICO, UTILIZAÇÃO DE ARGAMASSA POLIMÉRICA. AF_12/2024 | M2 | 12.5
105829 | ESTUCAMENTO DE DENSIDADE ALTA DE PANOS DE FACHADA DO SISTEMA DE PAREDES DE CONCRETO EM UNIDADES HABITACIONAIS DE PAVIMENTO ÚNICO, UTILIZAÇÃO DE ARGAMASSA TRAÇO 1:0,5:4,5 (CIM:CAL:AREIA). AF_12/2024 | M2 | 6.19
91525 | ESTUCAMENTO DE DENSIDADE ALTA NAS FACES INTERNAS DE PAREDES DO SISTEMA DE PAREDES DE CONCRETO, EM AMBIENTES COM ÁREA ENTRE 5 M² E 10 M², UTILIZAÇÃO DE ARGAMASSA COLANTE. AF_12/2024 | M2 | 8.49
105818 | ESTUCAMENTO DE DENSIDADE ALTA NAS FACES INTERNAS DE PAREDES DO SISTEMA DE PAREDES DE CONCRETO, EM AMBIENTES COM ÁREA ENTRE 5 M² E 10 M², UTILIZAÇÃO DE ARGAMASSA POLIMÉRICA. AF_12/2024 | M2 | 12.81
105819 | ESTUCAMENTO DE DENSIDADE ALTA NAS FACES INTERNAS DE PAREDES DO SISTEMA DE PAREDES DE CONCRETO, EM AMBIENTES COM ÁREA ENTRE 5 M² E 10 M², UTILIZAÇÃO DE ARGAMASSA TRAÇO 1:1:6 (CIM:CAL:AREIA). AF_12/2024 | M2 | 6.55
104414 | ESTUCAMENTO DE DENSIDADE ALTA NAS FACES INTERNAS DE PAREDES DO SISTEMA DE PAREDES DE CONCRETO, EM AMBIENTES COM ÁREA MAIOR OU IGUAL A 10 M², UTILIZAÇÃO DE ARGAMASSA COLANTE. AF_12/2024 | M2 | 7.43
105816 | ESTUCAMENTO DE DENSIDADE ALTA NAS FACES INTERNAS DE PAREDES DO SISTEMA DE PAREDES DE CONCRETO, EM AMBIENTES COM ÁREA MAIOR OU IGUAL A 10 M², UTILIZAÇÃO DE ARGAMASSA POLIMÉRICA. AF_12/2024 | M2 | 11.75
105817 | ESTUCAMENTO DE DENSIDADE ALTA NAS FACES INTERNAS DE PAREDES DO SISTEMA DE PAREDES DE CONCRETO, EM AMBIENTES COM ÁREA MAIOR OU IGUAL A 10 M², UTILIZAÇÃO DE ARGAMASSA TRAÇO 1:1:6 (CIM:CAL:AREIA). AF_12/2024 | M2 | 5.49
104415 | ESTUCAMENTO DE DENSIDADE ALTA NAS FACES INTERNAS DE PAREDES DO SISTEMA DE PAREDES DE CONCRETO, EM AMBIENTES COM ÁREA MENOR OU IGUAL A 5 M², UTILIZAÇÃO DE ARGAMASSA COLANTE. AF_12/2024 | M2 | 14.06
105820 | ESTUCAMENTO DE DENSIDADE ALTA NAS FACES INTERNAS DE PAREDES DO SISTEMA DE PAREDES DE CONCRETO, EM AMBIENTES COM ÁREA MENOR OU IGUAL A 5 M², UTILIZAÇÃO DE ARGAMASSA POLIMÉRICA. AF_12/2024 | M2 | 18.38
105821 | ESTUCAMENTO DE DENSIDADE ALTA NAS FACES INTERNAS DE PAREDES DO SISTEMA DE PAREDES DE CONCRETO, EM AMBIENTES COM ÁREA MENOR OU IGUAL A 5 M², UTILIZAÇÃO DE ARGAMASSA TRAÇO 1:1:6 (CIM:CAL:AREIA). AF_12/2024 | M2 | 12.12
104418 | ESTUCAMENTO DE DENSIDADE BAIXA DE PANOS DE FACHADA DO SISTEMA DE PAREDES DE CONCRETO EM EDIFICAÇÕES DE MÚLTIPLOS PAVIMENTOS, PAVIMENTO TÉRREO, UTILIZAÇÃO DE ARGAMASSA COLANTE. AF_12/2024 | M2 | 3.36
91515 | ESTUCAMENTO DE DENSIDADE BAIXA DE PANOS DE FACHADA DO SISTEMA DE PAREDES DE CONCRETO EM EDIFICAÇÕES DE MÚLTIPLOS PAVIMENTOS, PAVIMENTOS SUPERIORES, UTILIZAÇÃO DE ARGAMASSA COLANTE. AF_12/2024 | M2 | 6.18
104419 | ESTUCAMENTO DE DENSIDADE BAIXA DE PANOS DE FACHADA DO SISTEMA DE PAREDES DE CONCRETO EM UNIDADES HABITACIONAIS DE DOIS PAVIMENTOS (SOBRADO), ACESSO COM ANDAIME FACHADEIRO, UTILIZAÇÃO DE ARGAMASSA COLANTE. AF_12/2024 | M2 | 5.35
91519 | ESTUCAMENTO DE DENSIDADE BAIXA DE PANOS DE FACHADA DO SISTEMA DE PAREDES DE CONCRETO EM UNIDADES HABITACIONAIS DE PAVIMENTO ÚNICO, UTILIZAÇÃO DE ARGAMASSA COLANTE. AF_12/2024 | M2 | 2.56
91520 | ESTUCAMENTO DE DENSIDADE BAIXA NAS FACES INTERNAS DE PAREDES DO SISTEMA DE PAREDES DE CONCRETO, EM AMBIENTES COM ÁREA ENTRE 5 M² E 10 M², UTILIZAÇÃO DE ARGAMASSA COLANTE. AF_12/2024 | M2 | 2.6
104416 | ESTUCAMENTO DE DENSIDADE BAIXA NAS FACES INTERNAS DE PAREDES DO SISTEMA DE PAREDES DE CONCRETO, EM AMBIENTES COM ÁREA MAIOR OU IGUAL A 10 M², UTILIZAÇÃO DE ARGAMASSA COLANTE. AF_12/2024 | M2 | 2.15
104417 | ESTUCAMENTO DE DENSIDADE BAIXA NAS FACES INTERNAS DE PAREDES DO SISTEMA DE PAREDES DE CONCRETO, EM AMBIENTES COM ÁREA MENOR OU IGUAL A 5 M², UTILIZAÇÃO DE ARGAMASSA COLANTE. AF_12/2024 | M2 | 4.87
91522 | ESTUCAMENTO PARA QUALQUER REVESTIMENTO, EM TETO DO SISTEMA DE PAREDES DE CONCRETO, EM AMBIENTES COM ÁREA ENTRE 5 M² E 10 M², UTILIZAÇÃO DE ARGAMASSA COLANTE. AF_12/2024 | M2 | 4.38
104412 | ESTUCAMENTO PARA QUALQUER REVESTIMENTO, EM TETO DO SISTEMA DE PAREDES DE CONCRETO, EM AMBIENTES COM ÁREA MAIOR OU IGUAL A 10 M², UTILIZAÇÃO DE ARGAMASSA COLANTE. AF_12/2024 | M2 | 3.93
104413 | ESTUCAMENTO PARA QUALQUER REVESTIMENTO, EM TETO DO SISTEMA DE PAREDES DE CONCRETO, EM AMBIENTES COM ÁREA MENOR OU IGUAL A 5 M², UTILIZAÇÃO DE ARGAMASSA COLANTE. AF_12/2024 | M2 | 6.69
102569 | FÔRMAS MANUSEÁVEIS DA ALUMÍNIO PARA PAREDES DE CONCRETO MOLDADAS IN LOCO, EM PLATIBANDA. AF_11/2024 | M2 | 0
102574 | FÔRMAS MANUSEÁVEIS DE ALUMÍNIO PARA PAREDES DE CONCRETO MOLDADAS IN LOCO, DE EDIFICAÇÕES DE MÚLTIPLOS PAVIMENTOS, EM LAJES. AF_11/2024 | M2 | 0
102573 | FÔRMAS MANUSEÁVEIS DE ALUMÍNIO PARA PAREDES DE CONCRETO MOLDADAS IN LOCO, DE EDIFICAÇÕES DE MÚLTIPLOS PAVIMENTOS, EM PAREDES. AF_11/2024 | M2 | 0
102577 | FÔRMAS MANUSEÁVEIS DE ALUMÍNIO PARA PAREDES DE CONCRETO MOLDADAS IN LOCO, DE EDIFICAÇÕES UNIFAMILIARES, EM LAJES. AF_11/2024 | M2 | 0
102576 | FÔRMAS MANUSEÁVEIS DE ALUMÍNIO PARA PAREDES DE CONCRETO MOLDADAS IN LOCO, DE EDIFICAÇÕES UNIFAMILIARES, EM PAREDES. AF_11/2024 | M2 | 0
103083 | FÔRMAS MANUSEÁVEIS DE PLÁSTICO ESTRUTURADO EM AÇO PARA PAREDES DE CONCRETO MOLDADAS IN LOCO, DE EDIFICAÇÕES DE MÚLTIPLOS PAVIMENTOS, EM LAJES. AF_11/2024 | M2 | 0
103081 | FÔRMAS MANUSEÁVEIS DE PLÁSTICO ESTRUTURADO EM AÇO PARA PAREDES DE CONCRETO MOLDADAS IN LOCO, DE EDIFICAÇÕES DE MÚLTIPLOS PAVIMENTOS, EM PLATIBANDA. AF_11/2024 | M2 | 0
103082 | FÔRMAS MANUSEÁVEIS DE PLÁSTICO ESTRUTURADO EM AÇO PARA PAREDES DE CONCRETO MOLDADAS IN LOCO, DE EDIFICAÇÕES MÚLTIPLOS PAVIMENTOS, EM PAREDES. AF_11/2024 | M2 | 0
103086 | FÔRMAS MANUSEÁVEIS DE PLÁSTICO ESTRUTURADO EM AÇO PARA PAREDES DE CONCRETO MOLDADAS IN LOCO, DE EDIFICAÇÕES UNIFAMILIARES, EM LAJES. AF_11/2024 | M2 | 0
103085 | FÔRMAS MANUSEÁVEIS DE PLÁSTICO ESTRUTURADO EM AÇO PARA PAREDES DE CONCRETO MOLDADAS IN LOCO, DE EDIFICAÇÕES UNIFAMILIARES, EM PAREDES. AF_11/2024 | M2 | 0
104726 | INSTALAÇÃO DE ISOLAMENTO COM LÃ DE PET EM PAREDE DRYWALL. AF_07/2023 | M2 | 0
104725 | INSTALAÇÃO DE ISOLAMENTO COM LÃ DE VIDRO EM PAREDE DRYWALL. AF_07/2023 | M2 | 0
96374 | INSTALAÇÃO DE REFORÇO DE MADEIRA EM PAREDE DRYWALL. AF_07/2023 | M | 36.7
96373 | INSTALAÇÃO DE REFORÇO METÁLICO EM PAREDE DRYWALL. AF_07/2023 | M | 10.87
96368 | PAREDE COM SISTEMA EM CHAPAS DE GESSO PARA DRYWALL, USO INTERNO COM DUAS FACES DUPLAS E ESTRUTURA METÁLICA COM GUIAS DUPLAS, SEM VÃOS. AF_07/2023_PS | M2 | 175.7
96364 | PAREDE COM SISTEMA EM CHAPAS DE GESSO PARA DRYWALL, USO INTERNO COM UMA FACE SIMPLES E OUTRA FACE DUPLA E ESTRUTURA METÁLICA COM GUIAS DUPLAS, SEM VÃOS. AF_07/2023_PS | M2 | 148.13
96369 | PAREDE COM SISTEMA EM CHAPAS DE GESSO PARA DRYWALL, USO INTERNO, COM DUAS FACES DUPLAS E ESTRUTURA METÁLICA COM GUIAS DUPLAS PARA PAREDES COM ÁREA LÍQUIDA MAIOR OU IGUAL A 6 M2, COM VÃOS. AF_07/2023_PS | M2 | 197.62
104723 | PAREDE COM SISTEMA EM CHAPAS DE GESSO PARA DRYWALL, USO INTERNO, COM DUAS FACES DUPLAS E ESTRUTURA METÁLICA COM GUIAS DUPLAS PARA PAREDES COM ÁREA LÍQUIDA MENOR QUE 6 M2, COM VÃOS. AF_07/2023_PS | M2 | 237.02
96367 | PAREDE COM SISTEMA EM CHAPAS DE GESSO PARA DRYWALL, USO INTERNO, COM DUAS FACES DUPLAS E ESTRUTURA METÁLICA COM GUIAS SIMPLES PARA PAREDES COM ÁREA LÍQUIDA MAIOR OU IGUAL A 6 M2, COM VÃOS. AF_07/2023_PS | M2 | 162.19
104722 | PAREDE COM SISTEMA EM CHAPAS DE GESSO PARA DRYWALL, USO INTERNO, COM DUAS FACES DUPLAS E ESTRUTURA METÁLICA COM GUIAS SIMPLES PARA PAREDES COM ÁREA LÍQUIDA MENOR QUE 6 M2, COM VÃOS. AF_07/2023_PS | M2 | 185.55
96366 | PAREDE COM SISTEMA EM CHAPAS DE GESSO PARA DRYWALL, USO INTERNO, COM DUAS FACES DUPLAS E ESTRUTURA METÁLICA COM GUIAS SIMPLES, SEM VÃOS. AF_07/2023_PS | M2 | 149.62
96361 | PAREDE COM SISTEMA EM CHAPAS DE GESSO PARA DRYWALL, USO INTERNO, COM DUAS FACES SIMPLES E ESTRUTURA METÁLICA COM GUIAS DUPLAS PARA PAREDES COM ÁREA LÍQUIDA MAIOR OU IGUAL A 6 M2, COM VÃOS. AF_07/2023_PS | M2 | 140.91
104719 | PAREDE COM SISTEMA EM CHAPAS DE GESSO PARA DRYWALL, USO INTERNO, COM DUAS FACES SIMPLES E ESTRUTURA METÁLICA COM GUIAS DUPLAS PARA PAREDES COM ÁREA LÍQUIDA MENOR QUE 6 M2, COM VÃOS. AF_07/2023_PS | M2 | 177.06
96360 | PAREDE COM SISTEMA EM CHAPAS DE GESSO PARA DRYWALL, USO INTERNO, COM DUAS FACES SIMPLES E ESTRUTURA METÁLICA COM GUIAS DUPLAS, SEM VÃOS. AF_07/2023_PS | M2 | 120.6
96359 | PAREDE COM SISTEMA EM CHAPAS DE GESSO PARA DRYWALL, USO INTERNO, COM DUAS FACES SIMPLES E ESTRUTURA METÁLICA COM GUIAS SIMPLES PARA PAREDES COM ÁREA LÍQUIDA MAIOR OU IGUAL A 6 M2, COM VÃOS. AF_07/2023_PS | M2 | 105.51
104718 | PAREDE COM SISTEMA EM CHAPAS DE GESSO PARA DRYWALL, USO INTERNO, COM DUAS FACES SIMPLES E ESTRUTURA METÁLICA COM GUIAS SIMPLES PARA PAREDES COM ÁREA LÍQUIDA MENOR QUE 6 M2, COM VÃOS. AF_07/2023_PS | M2 | 125.6
96358 | PAREDE COM SISTEMA EM CHAPAS DE GESSO PARA DRYWALL, USO INTERNO, COM DUAS FACES SIMPLES E ESTRUTURA METÁLICA COM GUIAS SIMPLES, SEM VÃOS. AF_07/2023_PS | M2 | 94.56
96371 | PAREDE COM SISTEMA EM CHAPAS DE GESSO PARA DRYWALL, USO INTERNO, COM UMA FACE SIMPLES E ESTRUTURA METÁLICA COM GUIAS SIMPLES PARA PAREDES COM ÁREA LÍQUIDA MAIOR OU IGUAL A 6 M2, COM VÃOS. AF_07/2023_PS | M2 | 72.05
104724 | PAREDE COM SISTEMA EM CHAPAS DE GESSO PARA DRYWALL, USO INTERNO, COM UMA FACE SIMPLES E ESTRUTURA METÁLICA COM GUIAS SIMPLES PARA PAREDES COM ÁREA LÍQUIDA MENOR QUE 6 M2, COM VÃOS. AF_07/2023_PS | M2 | 90.52
96370 | PAREDE COM SISTEMA EM CHAPAS DE GESSO PARA DRYWALL, USO INTERNO, COM UMA FACE SIMPLES E ESTRUTURA METÁLICA COM GUIAS SIMPLES, SEM VÃOS. AF_07/2023_PS | M2 | 61.95
96365 | PAREDE COM SISTEMA EM CHAPAS DE GESSO PARA DRYWALL, USO INTERNO, COM UMA FACE SIMPLES E OUTRA FACE DUPLA E ESTRUTURA METÁLICA COM GUIAS DUPLAS PARA PAREDES COM ÁREA LÍQUIDA MAIOR OU IGUAL A 6 M2, COM VÃOS. AF_07/2023_PS | M2 | 169.28
104721 | PAREDE COM SISTEMA EM CHAPAS DE GESSO PARA DRYWALL, USO INTERNO, COM UMA FACE SIMPLES E OUTRA FACE DUPLA E ESTRUTURA METÁLICA COM GUIAS DUPLAS PARA PAREDES COM ÁREA LÍQUIDA MENOR QUE 6 M2, COM VÃOS. AF_07/2023_PS | M2 | 207.04
96363 | PAREDE COM SISTEMA EM CHAPAS DE GESSO PARA DRYWALL, USO INTERNO, COM UMA FACE SIMPLES E OUTRA FACE DUPLA E ESTRUTURA METÁLICA COM GUIAS SIMPLES PARA PAREDES COM ÁREA LÍQUIDA MAIOR OU IGUAL A 6 M2, COM VÃOS. AF_07/2023_PS | M2 | 133.85
104720 | PAREDE COM SISTEMA EM CHAPAS DE GESSO PARA DRYWALL, USO INTERNO, COM UMA FACE SIMPLES E OUTRA FACE DUPLA E ESTRUTURA METÁLICA COM GUIAS SIMPLES PARA PAREDES COM ÁREA LÍQUIDA MENOR QUE 6 M2, COM VÃOS. AF_07/2023_PS | M2 | 155.57
96362 | PAREDE COM SISTEMA EM CHAPAS DE GESSO PARA DRYWALL, USO INTERNO, COM UMA FACE SIMPLES E OUTRA FACE DUPLA E ESTRUTURA METÁLICA COM GUIAS SIMPLES, SEM VÃOS. AF_07/2023_PS | M2 | 122.09
103191 | INSTALAÇÃO DE ALONGADOR COM TRÊS ALTURAS, EM TUBO DE AÇO CARBONO - EQUIPAMENTO DE GINASTICA PARA ACADEMIA AO AR LIVRE / ACADEMIA DA TERCEIRA IDADE - ATI, INSTALADO SOBRE SOLO. AF_10/2021 | UN | 2400.63
103206 | INSTALAÇÃO DE ALONGADOR COM TRÊS ALTURAS, EM TUBO DE AÇO CARBONO - EQUIPAMENTO DE GINÁSTICA PARA ACADEMIA AO AR LIVRE / ACADEMIA DA TERCEIRA IDADE - ATI, INSTALADO SOBRE PISO DE CONCRETO EXISTENTE. AF_10/2021 | UN | 2424.93
103211 | INSTALAÇÃO DE BALANÇO DE 2 LUGARES COM ESTRUTURA DE MADEIRA TRATADA, INSTALADO SOBRE PISO DE CONCRETO EXISTENTE. AF_10/2021 | UN | 0
103196 | INSTALAÇÃO DE BALANÇO DE 2 LUGARES COM ESTRUTURA DE MADEIRA TRATADA, INSTALADO SOBRE SOLO. AF_10/2021 | UN | 0
103212 | INSTALAÇÃO DE BALANÇO DE 2 LUGARES COM ESTRUTURA METÁLICA EM TUBOS DE AÇO CARBONO, INSTALADO SOBRE PISO DE CONCRETO EXISTENTE. AF_10/2021 | UN | 0
103197 | INSTALAÇÃO DE BALANÇO DE 2 LUGARES COM ESTRUTURA METÁLICA EM TUBOS DE AÇO CARBONO, INSTALADO SOBRE SOLO. AF_10/2021 | UN | 0
103217 | INSTALAÇÃO DE CASINHA DE MADEIRA TRATADA COM RAMPA ESCALADA, ESCORREGADOR E ESCADA MARINHEIRO, INSTALADO SOBRE PISO DE CONCRETO EXISTENTE. AF_10/2021 | UN | 0
103202 | INSTALAÇÃO DE CASINHA DE MADEIRA TRATADA COM RAMPA ESCALADA, ESCORREGADOR E ESCADA MARINHEIRO, INSTALADO SOBRE SOLO. AF_10/2021 | UN | 0
103215 | INSTALAÇÃO DE ESCORREGADOR DE MADEIRA TRATADA, INSTALADO SOBRE PISO DE CONCRETO EXISTENTE. AF_10/2021 | UN | 0
103200 | INSTALAÇÃO DE ESCORREGADOR DE MADEIRA TRATADA, INSTALADO SOBRE SOLO. AF_10/2021 | UN | 0
103216 | INSTALAÇÃO DE ESCORREGADOR METÁLICO EM TUBOS E CHAPAS DE AÇO CARBONO, INSTALADO SOBRE PISO DE CONCRETO EXISTENTE. AF_10/2021 | UN | 0
103201 | INSTALAÇÃO DE ESCORREGADOR METÁLICO EM TUBOS E CHAPAS DE AÇO CARBONO, INSTALADO SOBRE SOLO. AF_10/2021 | UN | 0
103185 | INSTALAÇÃO DE ESQUI TRIPLO, EM TUBO DE AÇO CARBONO - EQUIPAMENTO DE GINÁSTICA PARA ACADEMIA AO AR LIVRE / ACADEMIA DA TERCEIRA IDADE - ATI, INSTALADO SOBRE PISO DE CONCRETO EXISTENTE. AF_10/2021 | UN | 6197.57
103218 | INSTALAÇÃO DE GAIOLA LABIRINTO METÁLICA EM TUBOS DE AÇO CARBONO, INSTALADA SOBRE PISO DE CONCRETO EXISTENTE. AF_10/2021 | UN | 0
103203 | INSTALAÇÃO DE GAIOLA LABIRINTO METÁLICA EM TUBOS DE AÇO CARBONO, INSTALADO SOBRE SOLO. AF_10/2021 | UN | 0
103213 | INSTALAÇÃO DE GANGORRA SIMPLES DE MADEIRA TRATADA, INSTALADA SOBRE PISO DE CONCRETO EXISTENTE. AF_10/2021 | UN | 0
103198 | INSTALAÇÃO DE GANGORRA SIMPLES DE MADEIRA TRATADA, INSTALADA SOBRE SOLO. AF_10/2021 | UN | 0
103214 | INSTALAÇÃO DE GANGORRA SIMPLES METÁLICA EM TUBOS DE AÇO CARBONO, INSTALADA SOBRE PISO DE CONCRETO EXISTENTE. AF_10/2021 | UN | 0
103199 | INSTALAÇÃO DE GANGORRA SIMPLES METÁLICA EM TUBOS DE AÇO CARBONO, INSTALADA SOBRE SOLO. AF_10/2021 | UN | 0
103219 | INSTALAÇÃO DE GIRA-GIRA METÁLICO EM TUBOS DE AÇO CARBONO, INSTALADO SOBRE PISO DE CONCRETO EXISTENTE. AF_10/2021 | UN | 0
103204 | INSTALAÇÃO DE GIRA-GIRA METÁLICO EM TUBOS DE AÇO CARBONO, INSTALADO SOBRE SOLO. AF_10/2021 | UN | 0
103186 | INSTALAÇÃO DE MULTIEXERCITADOR COM SEIS FUNÇÕES, EM TUBO DE AÇO CARBONO - EQUIPAMENTO DE GINÁSTICA PARA ACADEMIA AO AR LIVRE / ACADEMIA DA TERCEIRA IDADE - ATI, INSTALADO SOBRE PISO DE CONCRETO EXISTENTE. AF_10/2021 | UN | 6504.88
103210 | INSTALAÇÃO DE PLACA ORIENTATIVA SOBRE EXERCÍCIOS, 2,00M X 1,00M, EM TUBO DE AÇO CARBONO - PARA ACADEMIA AO AR LIVRE / ACADEMIA DA TERCEIRA IDADE - ATI, INSTALADO SOBRE PISO DE CONCRETO EXISTENTE. AF_10/2021 | UN | 2356.35
103195 | INSTALAÇÃO DE PLACA ORIENTATIVA SOBRE EXERCÍCIOS, 2,00M X 1,00M, EM TUBO DE AÇO CARBONO - PARA ACADEMIA AO AR LIVRE / ACADEMIA DA TERCEIRA IDADE - ATI, INSTALADO SOBRE SOLO. AF_10/2021 | UN | 2216.48
103205 | INSTALAÇÃO DE PRESSÃO DE PERNAS TRIPLO, EM TUBO DE AÇO CARBONO - EQUIPAMENTO DE GINÁSTICA PARA ACADEMIA AO AR LIVRE / ACADEMIA DA TERCEIRA IDADE - ATI, INSTALADO SOBRE PISO DE CONCRETO EXISTENTE. AF_10/2021 | UN | 4133.31
103190 | INSTALAÇÃO DE PRESSÃO DE PERNAS TRIPLO, EM TUBO DE AÇO CARBONO - EQUIPAMENTO DE GINÁSTICA PARA ACADEMIA AO AR LIVRE / ACADEMIA DA TERCEIRA IDADE - ATI, INSTALADO SOBRE SOLO. AF_10/2021 | UN | 4109.01
103207 | INSTALAÇÃO DE ROTAÇÃO DIAGONAL DUPLA, APARELHO TRIPLO, EM TUBO DE AÇO CARBONO - EQUIPAMENTO DE GINÁSTICA PARA ACADEMIA AO AR LIVRE / ACADEMIA DA TERCEIRA IDADE - ATI, INSTALADO SOBRE PISO DE CONCRETO EXISTENTE. AF_10/2021 | UN | 2578.57
103192 | INSTALAÇÃO DE ROTAÇÃO DIAGONAL DUPLA, APARELHO TRIPLO, EM TUBO DE AÇO CARBONO - EQUIPAMENTO DE GINÁSTICA PARA ACADEMIA AO AR LIVRE / ACADEMIA DA TERCEIRA IDADE - ATI, INSTALADO SOBRE SOLO. AF_10/2021 | UN | 2554.27
103208 | INSTALAÇÃO DE ROTAÇÃO VERTICAL DUPLO, EM TUBO DE ACO CARBONO - EQUIPAMENTO DE GINASTICA PARA ACADEMIA AO AR LIVRE / ACADEMIA DA TERCEIRA IDADE - ATI, INSTALADO SOBRE PISO DE CONCRETO EXISTENTE. AF_10/2021 | UN | 1997.3
103193 | INSTALAÇÃO DE ROTAÇÃO VERTICAL DUPLO, EM TUBO DE AÇO CARBONO - EQUIPAMENTO DE GINÁSTICA PARA ACADEMIA AO AR LIVRE / ACADEMIA DA TERCEIRA IDADE - ATI, INSTALADO SOBRE SOLO. AF_10/2021 | UN | 1973
103187 | INSTALAÇÃO DE SIMULADOR DE CAMINHADA TRIPLO, EM TUBO DE AÇO CARBONO - EQUIPAMENTO DE GINÁSTICA PARA ACADEMIA AO AR LIVRE / ACADEMIA DA TERCEIRA IDADE - ATI, INSTALADO SOBRE PISO DE CONCRETO EXISTENTE. AF_10/2021 | UN | 4907.15
103188 | INSTALAÇÃO DE SIMULADOR DE CAVALGADA TRIPLO, EM TUBO DE AÇO CARBONO - EQUIPAMENTO DE GINÁSTICA PARA ACADEMIA AO AR LIVRE / ACADEMIA DA TERCEIRA IDADE - ATI, INSTALADO SOBRE PISO DE CONCRETO EXISTENTE. AF_10/2021 | UN | 5266.13
103189 | INSTALAÇÃO DE SIMULADOR DE REMO INDIVIDUAL, EM TUBO DE AÇO CARBONO - EQUIPAMENTO DE GINÁSTICA PARA ACADEMIA AO AR LIVRE / ACADEMIA DA TERCEIRA IDADE - ATI, INSTALADO SOBRE PISO DE CONCRETO EXISTENTE. AF_10/2021 | UN | 2644.25
103209 | INSTALAÇÃO DE SURF DUPLO, EM TUBO DE AÇO CARBONO - EQUIPAMENTO DE GINÁSTICA PARA ACADEMIA AO AR LIVRE / ACADEMIA DA TERCEIRA IDADE - ATI, INSTALADO SOBRE PISO DE CONCRETO EXISTENTE. AF_10/2021 | UN | 2855.27
103194 | INSTALAÇÃO DE SURF DUPLO, EM TUBO DE AÇO CARBONO - EQUIPAMENTO DE GINÁSTICA PARA ACADEMIA AO AR LIVRE / ACADEMIA DA TERCEIRA IDADE - ATI, INSTALADO SOBRE SOLO. AF_10/2021 | UN | 2830.97
95001 | EXECUÇÃO DE PASSEIO (CALÇADA) COM CONCRETO MOLDADO IN LOCO, FEITO EM OBRA, ACABAMENTO ESTAMPADO, ESPESSURA 6 CM, ARMADO. AF_08/2022 | M2 | 0
95000 | EXECUÇÃO DE PASSEIO (CALÇADA) COM CONCRETO MOLDADO IN LOCO, FEITO EM OBRA, ACABAMENTO ESTAMPADO, ESPESSURA 6 CM, NÃO ARMADO. AF_08/2022 | M2 | 0
95005 | EXECUÇÃO DE PASSEIO (CALÇADA) COM CONCRETO MOLDADO IN LOCO, FEITO EM OBRA, ACABAMENTO ESTAMPADO, ESPESSURA 8 CM, ARMADO. AF_08/2022 | M2 | 0
95004 | EXECUÇÃO DE PASSEIO (CALÇADA) COM CONCRETO MOLDADO IN LOCO, FEITO EM OBRA, ACABAMENTO ESTAMPADO, ESPESSURA 8 CM, NÃO ARMADO. AF_08/2022 | M2 | 0
95003 | EXECUÇÃO DE PASSEIO (CALÇADA) COM CONCRETO MOLDADO IN LOCO, USINADO, ACABAMENTO ESTAMPADO, ESPESSURA 6 CM, ARMADO. AF_08/2022 | M2 | 0
95002 | EXECUÇÃO DE PASSEIO (CALÇADA) COM CONCRETO MOLDADO IN LOCO, USINADO, ACABAMENTO ESTAMPADO, ESPESSURA 6 CM, NÃO ARMADO. AF_08/2022 | M2 | 0
95007 | EXECUÇÃO DE PASSEIO (CALÇADA) COM CONCRETO MOLDADO IN LOCO, USINADO, ACABAMENTO ESTAMPADO, ESPESSURA 8 CM, ARMADO. AF_08/2022 | M2 | 0
95006 | EXECUÇÃO DE PASSEIO (CALÇADA) COM CONCRETO MOLDADO IN LOCO, USINADO, ACABAMENTO ESTAMPADO, ESPESSURA 8 CM, NÃO ARMADO. AF_08/2022 | M2 | 0
104313 | EXECUÇÃO DE PASSEIO (CALÇADA) COM PLACAS DE CONCRETO PRÉ-FABRICADAS, ASSENTADAS COM ARGAMASSA, PLACAS DE 100 X 100 CM, NÃO ARMADO. AF_08/2022 | M2 | 0
104312 | EXECUÇÃO DE PASSEIO (CALÇADA) COM PLACAS DE CONCRETO PRÉ-FABRICADAS, ASSENTADAS COM ARGAMASSA, PLACAS DE 40 X 40 CM, NÃO ARMADO. AF_08/2022 | M2 | 0
94992 | EXECUÇÃO DE PASSEIO (CALÇADA) OU PISO DE CONCRETO COM CONCRETO MOLDADO IN LOCO, FEITO EM OBRA, ACABAMENTO CONVENCIONAL, ESPESSURA 6 CM, ARMADO. AF_08/2022 | M2 | 77.51
94994 | EXECUÇÃO DE PASSEIO (CALÇADA) OU PISO DE CONCRETO COM CONCRETO MOLDADO IN LOCO, FEITO EM OBRA, ACABAMENTO CONVENCIONAL, ESPESSURA 8 CM, ARMADO. AF_08/2022 | M2 | 93.96
94990 | EXECUÇÃO DE PASSEIO (CALÇADA) OU PISO DE CONCRETO COM CONCRETO MOLDADO IN LOCO, FEITO EM OBRA, ACABAMENTO CONVENCIONAL, NÃO ARMADO. AF_08/2022 | M3 | 791.06
94991 | EXECUÇÃO DE PASSEIO (CALÇADA) OU PISO DE CONCRETO COM CONCRETO MOLDADO IN LOCO, USINADO C20, ACABAMENTO CONVENCIONAL, NÃO ARMADO. AF_08/2022 | M3 | 666.63
104626 | EXECUÇÃO DE PASSEIO (CALÇADA) OU PISO DE CONCRETO COM CONCRETO MOLDADO IN LOCO, USINADO C25, ACABAMENTO CONVENCIONAL, NÃO ARMADO. AF_03/2023 | M3 | 681.42
94993 | EXECUÇÃO DE PASSEIO (CALÇADA) OU PISO DE CONCRETO COM CONCRETO MOLDADO IN LOCO, USINADO, ACABAMENTO CONVENCIONAL, ESPESSURA 6 CM, ARMADO. AF_08/2022 | M2 | 70.04
94995 | EXECUÇÃO DE PASSEIO (CALÇADA) OU PISO DE CONCRETO COM CONCRETO MOLDADO IN LOCO, USINADO, ACABAMENTO CONVENCIONAL, ESPESSURA 8 CM, ARMADO. AF_08/2022 | M2 | 84
101169 | EXECUÇÃO DE PAVIMENTO EM PARALELEPÍPEDOS, REJUNTAMENTO COM ARGAMASSA TRAÇO 1:3 (CIMENTO E AREIA). AF_05/2020 | M2 | 153.3
104383 | EXECUÇÃO DE PAVIMENTO EM PARALELEPÍPEDOS, REJUNTAMENTO COM PEDRISCO E EMULSÃO ASFÁLTICA. AF_05/2020 | M2 | 0
101167 | EXECUÇÃO DE PAVIMENTO EM PARALELEPÍPEDOS, REJUNTAMENTO COM PÓ DE PEDRA. AF_05/2020 | M2 | 137.47
101172 | EXECUÇÃO DE PAVIMENTO EM PEDRAS POLIÉDRICAS, REJUNTAMENTO COM ARGAMASSA TRAÇO 1:3 (CIMENTO E AREIA). AF_05/2020 | M2 | 73.71
104384 | EXECUÇÃO DE PAVIMENTO EM PEDRAS POLIÉDRICAS, REJUNTAMENTO COM PEDRISCO E EMULSÃO ASFÁLTICA. AF_05/2020 | M2 | 0
101170 | EXECUÇÃO DE PAVIMENTO EM PEDRAS POLIÉDRICAS, REJUNTAMENTO COM PÓ DE PEDRA. AF_05/2020 | M2 | 47.11
104438 | EXECUÇÃO DE PASSEIO COM PLACAS DE CONCRETO PERMEÁVEL (DRENANTE), PRÉ-FABRICADAS, DE 40 X 40 CM, ESPESSURA 6 CM. AF_10/2022 | M2 | 0
92402 | EXECUÇÃO DE PASSEIO EM PISO INTERTRAVADO, COM BLOCO 16 FACES DE 22 X 11 CM, ESPESSURA 6 CM. AF_10/2022 | M2 | 105.83
104429 | EXECUÇÃO DE PASSEIO EM PISO INTERTRAVADO, COM BLOCO DE CONCRETO PERMEÁVEL (DRENANTE) 16 FACES DE 22 X 11 CM, ESPESSURA 6 CM. AF_10/2022 | M2 | 0
104426 | EXECUÇÃO DE PASSEIO EM PISO INTERTRAVADO, COM BLOCO DE CONCRETO PERMEÁVEL RETANGULAR DE 20 X 10 CM, ESPESSURA 6 CM. AF_10/2022 | M2 | 0
104436 | EXECUÇÃO DE PASSEIO EM PISO INTERTRAVADO, COM BLOCO PODOTÁTIL (ALERTA OU DIRECIONAL) QUADRADO DE 20 X 20 CM, ESPESSURA 6 CM. AF_10/2022 | M2 | 0
104434 | EXECUÇÃO DE PASSEIO EM PISO INTERTRAVADO, COM BLOCO PODOTÁTIL (ALERTA OU DIRECIONAL) RETANGULAR DE 20 X 10 CM, ESPESSURA 6 CM. AF_10/2022 | M2 | 0
104432 | EXECUÇÃO DE PASSEIO EM PISO INTERTRAVADO, COM BLOCO RAQUETE 22 X 13,5 CM, ESPESSURA 6 CM. AF_10/2022 | M2 | 134.03
93679 | EXECUÇÃO DE PASSEIO EM PISO INTERTRAVADO, COM BLOCO RETANGULAR COLORIDO DE 20 X 10 CM, ESPESSURA 6 CM. AF_10/2022 | M2 | 129.22
92396 | EXECUÇÃO DE PASSEIO EM PISO INTERTRAVADO, COM BLOCO RETANGULAR COR NATURAL DE 20 X 10 CM, ESPESSURA 6 CM. AF_10/2022 | M2 | 108.78
104439 | EXECUÇÃO DE PAVIMENTO COM PLACAS DE CONCRETO PERMEÁVEL (DRENANTE), PRÉ-FABRICADAS, DE 40 X 40 CM, ESPESSURA 6 CM. AF_10/2022 | M2 | 0
104440 | EXECUÇÃO DE PAVIMENTO COM PLACAS DE CONCRETO PERMEÁVEL (DRENANTE), PRÉ-FABRICADAS, DE 40 X 40 CM, ESPESSURA 8 CM. AF_10/2022 | M2 | 0
92406 | EXECUÇÃO DE PAVIMENTO EM PISO INTERTRAVADO, COM BLOCO 16 FACES DE 22 X 11 CM, ESPESSURA 10 CM. AF_10/2022 | M2 | 184.17
92403 | EXECUÇÃO DE PAVIMENTO EM PISO INTERTRAVADO, COM BLOCO 16 FACES DE 22 X 11 CM, ESPESSURA 6 CM. AF_10/2022 | M2 | 91.48
92404 | EXECUÇÃO DE PAVIMENTO EM PISO INTERTRAVADO, COM BLOCO 16 FACES DE 22 X 11 CM, ESPESSURA 8 CM. AF_10/2022 | M2 | 106.27
104430 | EXECUÇÃO DE PAVIMENTO EM PISO INTERTRAVADO, COM BLOCO DE CONCRETO PERMEÁVEL (DRENANTE) 16 FACES DE 22 X 11 CM, ESPESSURA 6 CM. AF_10/2022 | M2 | 0
104431 | EXECUÇÃO DE PAVIMENTO EM PISO INTERTRAVADO, COM BLOCO DE CONCRETO PERMEÁVEL (DRENANTE) 16 FACES DE 22 X 11 CM, ESPESSURA 8 CM. AF_10/2022 | M2 | 0
104427 | EXECUÇÃO DE PAVIMENTO EM PISO INTERTRAVADO, COM BLOCO DE CONCRETO PERMEÁVEL (DRENANTE) RETANGULAR DE 20 X 10 CM, ESPESSURA 6 CM. AF_10/2022 | M2 | 0
104428 | EXECUÇÃO DE PAVIMENTO EM PISO INTERTRAVADO, COM BLOCO DE CONCRETO PERMEÁVEL (DRENANTE) RETANGULAR DE 20 X 10 CM, ESPESSURA 8 CM. AF_10/2022 | M2 | 0
92391 | EXECUÇÃO DE PAVIMENTO EM PISO INTERTRAVADO, COM BLOCO PISOGRAMA DE 35 X 15 CM, ESPESSURA 6 CM. AF_10/2022 | M2 | 99.8
92392 | EXECUÇÃO DE PAVIMENTO EM PISO INTERTRAVADO, COM BLOCO PISOGRAMA DE 35 X 15 CM, ESPESSURA 8 CM. AF_10/2022 | M2 | 109.44
104437 | EXECUÇÃO DE PAVIMENTO EM PISO INTERTRAVADO, COM BLOCO PODOTÁTIL (ALERTA OU DIRECIONAL) QUADRADO DE 20 X 20 CM, ESPESSURA 6 CM. AF_10/2022 | M2 | 0
104435 | EXECUÇÃO DE PAVIMENTO EM PISO INTERTRAVADO, COM BLOCO PODOTÁTIL (ALERTA OU DIRECIONAL) RETANGULAR DE 20 X 10 CM, ESPESSURA 6 CM. AF_10/2022 | M2 | 0
104433 | EXECUÇÃO DE PAVIMENTO EM PISO INTERTRAVADO, COM BLOCO RAQUETE 22 X 13,5 CM, ESPESSURA 6 CM. AF_10/2022 | M2 | 117.93
93680 | EXECUÇÃO DE PAVIMENTO EM PISO INTERTRAVADO, COM BLOCO RETANGULAR COLORIDO DE 20 X 10 CM, ESPESSURA 6 CM. AF_10/2022 | M2 | 114.8
93681 | EXECUÇÃO DE PAVIMENTO EM PISO INTERTRAVADO, COM BLOCO RETANGULAR COLORIDO DE 20 X 10 CM, ESPESSURA 8 CM. AF_10/2022 | M2 | 137.56
92397 | EXECUÇÃO DE PAVIMENTO EM PISO INTERTRAVADO, COM BLOCO RETANGULAR COR NATURAL DE 20 X 10 CM, ESPESSURA 6 CM. AF_10/2022 | M2 | 94.86
92398 | EXECUÇÃO DE PAVIMENTO EM PISO INTERTRAVADO, COM BLOCO RETANGULAR COR NATURAL DE 20 X 10 CM, ESPESSURA 8 CM. AF_10/2022 | M2 | 109.67
92400 | EXECUÇÃO DE PAVIMENTO EM PISO INTERTRAVADO, COM BLOCO RETANGULAR DE 20 X 10 CM, ESPESSURA 10 CM. AF_10/2022 | M2 | 128.46
92395 | EXECUÇÃO DE PAVIMENTO EM PISO INTERTRAVADO, COM BLOCO SEXTAVADO DE 25 X 25 CM, ESPESSURA 10 CM. AF_10/2022 | M2 | 157.77
92393 | EXECUÇÃO DE PAVIMENTO EM PISO INTERTRAVADO, COM BLOCO SEXTAVADO DE 25 X 25 CM, ESPESSURA 6 CM. AF_10/2022 | M2 | 100.01
92394 | EXECUÇÃO DE PAVIMENTO EM PISO INTERTRAVADO, COM BLOCO SEXTAVADO DE 25 X 25 CM, ESPESSURA 8 CM. AF_10/2022 | M2 | 120.28
97115 | APLICAÇÃO DE GRAXA EM BARRAS DE TRANSFERÊNCIA PARA EXECUÇÃO DE PAVIMENTO DE CONCRETO. AF_04/2022 | KG | 65.4
97113 | APLICAÇÃO DE LONA PLÁSTICA PARA EXECUÇÃO DE PAVIMENTOS DE CONCRETO. AF_04/2022 | M2 | 2.92
97120 | BARRAS DE LIGAÇÃO, AÇO CA-50 DE 10 MM, PARA EXECUÇÃO DE PAVIMENTO DE CONCRETO - FORNECIMENTO E INSTALAÇÃO. AF_04/2022 | KG | 8.18
97116 | BARRAS DE TRANSFERÊNCIA, AÇO CA-25 DE 16,0 MM, PARA EXECUÇÃO DE PAVIMENTO DE CONCRETO - FORNECIMENTO E INSTALAÇÃO. AF_04/2022 | KG | 22.99
97117 | BARRAS DE TRANSFERÊNCIA, AÇO CA-25 DE 20,0 MM, PARA EXECUÇÃO DE PAVIMENTO DE CONCRETO - FORNECIMENTO E INSTALAÇÃO. AF_04/2022 | KG | 18.78
97118 | BARRAS DE TRANSFERÊNCIA, AÇO CA-25 DE 25,0 MM, PARA EXECUÇÃO DE PAVIMENTO DE CONCRETO - FORNECIMENTO E INSTALAÇÃO. AF_04/2022 | KG | 14.89
97119 | BARRAS DE TRANSFERÊNCIA, AÇO CA-25 DE 32,0 MM, PARA EXECUÇÃO DE PAVIMENTO DE CONCRETO - FORNECIMENTO E INSTALAÇÃO. AF_04/2022 | KG | 12.77
97114 | EXECUÇÃO DE JUNTAS DE CONTRAÇÃO PARA PAVIMENTOS DE CONCRETO. AF_04/2022 | M | 0.51
97111 | EXECUÇÃO DE PAVIMENTO DE CONCRETO ARMADO (PCA), FCK = 30 MPA, ESPESSURA DE 15,0 CM. AF_04/2022 | M2 | 195.12
97112 | EXECUÇÃO DE PAVIMENTO DE CONCRETO ARMADO (PCA), FCK = 30 MPA, ESPESSURA DE 17,5 CM. AF_04/2022 | M2 | 202.06
103904 | EXECUÇÃO DE PAVIMENTO DE CONCRETO SIMPLES (PCS), FCK = 35 MPA, ESPESSURA DE 15,0 CM. AF_04/2022 | M2 | 120.48
103905 | EXECUÇÃO DE PAVIMENTO DE CONCRETO SIMPLES (PCS), FCK = 35 MPA, ESPESSURA DE 16,0 CM. AF_04/2022 | M2 | 127.12
103907 | EXECUÇÃO DE PAVIMENTO DE CONCRETO SIMPLES (PCS), FCK = 35 MPA, ESPESSURA DE 17,5 CM. AF_04/2022 | M2 | 132.93
103911 | EXECUÇÃO DE PAVIMENTO DE CONCRETO SIMPLES (PCS), FCK = 35 MPA, ESPESSURA DE 25,0 CM. AF_04/2022 | M2 | 192.13
97104 | EXECUÇÃO DE PAVIMENTO DE CONCRETO SIMPLES (PCS), FCK = 40 MPA, ESPESSURA DE 15,0 CM. AF_04/2022 | M2 | 123.69
103906 | EXECUÇÃO DE PAVIMENTO DE CONCRETO SIMPLES (PCS), FCK = 40 MPA, ESPESSURA DE 16,0 CM. AF_04/2022 | M2 | 158.55
97105 | EXECUÇÃO DE PAVIMENTO DE CONCRETO SIMPLES (PCS), FCK = 40 MPA, ESPESSURA DE 17,5 CM. AF_04/2022 | M2 | 139.47
97106 | EXECUÇÃO DE PAVIMENTO DE CONCRETO SIMPLES (PCS), FCK = 40 MPA, ESPESSURA DE 20,0 CM. AF_04/2022 | M2 | 154.18
97107 | EXECUÇÃO DE PAVIMENTO DE CONCRETO SIMPLES (PCS), FCK = 40 MPA, ESPESSURA DE 22,5 CM. AF_04/2022 | M2 | 174.91
97108 | EXECUÇÃO DE PAVIMENTO DE CONCRETO SIMPLES (PCS), FCK = 40 MPA, ESPESSURA DE 25,0 CM. AF_04/2022 | M2 | 197.48
97109 | EXECUÇÃO DE PAVIMENTO DE CONCRETO SIMPLES (PCS), FCK = 40 MPA, ESPESSURA DE 27,5 CM. AF_04/2022 | M2 | 217.56
103913 | EXECUÇÃO DE PISO INDUSTRIAL DE CONCRETO ARMADO, FCK = 20 MPA, ESPESSURA DE 12,0 CM. AF_04/2022 | M2 | 112.42
103914 | EXECUÇÃO DE PISO INDUSTRIAL DE CONCRETO ARMADO, FCK = 20 MPA, ESPESSURA DE 14,0 CM. AF_04/2022 | M2 | 130.18
103915 | EXECUÇÃO DE PISO INDUSTRIAL DE CONCRETO ARMADO, FCK = 20 MPA, ESPESSURA DE 15,0 CM. AF_04/2022 | M2 | 141.61
103916 | EXECUÇÃO DE PISO INDUSTRIAL DE CONCRETO ARMADO, FCK = 20 MPA, ESPESSURA DE 18,0 CM. AF_04/2022 | M2 | 161.82
103917 | EXECUÇÃO DE PISO INDUSTRIAL DE CONCRETO ARMADO, FCK = 20 MPA, ESPESSURA DE 20,0 CM. AF_04/2022 | M2 | 185.3
103918 | EXECUÇÃO DE PISO INDUSTRIAL DE CONCRETO ARMADO, FCK = 20 MPA, ESPESSURA DE 22,0 CM. AF_04/2022 | M2 | 196.17
103919 | EXECUÇÃO DE PISO INDUSTRIAL REFORÇADO COM FIBRAS, FCK = 30 MPA, ESPESSURA DE 12,0 CM. AF_04/2022 | M2 | 0
103920 | EXECUÇÃO DE PISO INDUSTRIAL REFORÇADO COM FIBRAS, FCK = 30 MPA, ESPESSURA DE 14,0 CM. AF_04/2022 | M2 | 0
103921 | EXECUÇÃO DE PISO INDUSTRIAL REFORÇADO COM FIBRAS, FCK = 30 MPA, ESPESSURA DE 16,0 CM. AF_04/2022 | M2 | 0
103922 | EXECUÇÃO DE PISO INDUSTRIAL REFORÇADO COM FIBRAS, FCK = 30 MPA, ESPESSURA DE 18,0 CM. AF_04/2022 | M2 | 0
103923 | EXECUÇÃO DE PISO INDUSTRIAL REFORÇADO COM FIBRAS, FCK = 30 MPA, ESPESSURA DE 20,0 CM. AF_04/2022 | M2 | 0
103908 | EXECUÇÃO PAVIMENTO DE CONCRETO SIMPLES (PCS), FCK = 35 MPA, ESPESSURA DE 20,0 CM. AF_04/2022 | M2 | 149.9
103909 | EXECUÇÃO PAVIMENTO DE CONCRETO SIMPLES (PCS), FCK = 35 MPA, ESPESSURA DE 22,5 CM. AF_04/2022 | M2 | 170.1
103912 | EXECUÇÃO PAVIMENTO DE CONCRETO SIMPLES (PCS), FCK = 35 MPA, ESPESSURA DE 27,5 CM. AF_04/2022 | M2 | 211.68
101979 | CHAPIM (RUFO CAPA) EM AÇO GALVANIZADO, CORTE 33. AF_11/2020 | M | 40.39
101970 | CHAPIM SOBRE MUROS LINEARES, EM CONCRETO PRÉ-MOLDADO, COMPRIMENTO DE ATÉ 6 M, ASSENTADO COM ARGAMASSA 1:6 COM ADITIVO. AF_11/2020 | M | 0
101972 | CHAPIM SOBRE MUROS LINEARES, EM CONCRETO PRÉ-MOLDADO, COMPRIMENTO MAIOR QUE 6 M, ASSENTADO COM ARGAMASSA 1:6 COM ADITIVO. AF_11/2020 | M | 0
101966 | CHAPIM SOBRE MUROS LINEARES, EM GRANITO OU MÁRMORE, L = 25 CM, ASSENTADO COM ARGAMASSA 1:6 COM ADITIVO. AF_11/2020 | M | 215.21
101976 | CHAPIM SOBRE MUROS NÃO LINEARES, EM CONCRETO PRÉ-MOLDADO, COMPRIMENTO DE ATÉ 6 M, ASSENTADO COM ARGAMASSA 1:6 COM ADITIVO. AF_11/2020 | M | 0
101978 | CHAPIM SOBRE MUROS NÃO LINEARES, EM CONCRETO PRÉ-MOLDADO, COMPRIMENTO MAIOR QUE 6 M, ASSENTADO COM ARGAMASSA 1:6 COM ADITIVO. AF_11/2020 | M | 0
101967 | PEITORIL LINEAR EM CONCRETO PRÉ-MOLDADO, COMPRIMENTO DE ATÉ 2 M, ASSENTADO COM ARGAMASSA 1:6 COM ADITIVO. AF_11/2020 | M | 0
101968 | PEITORIL LINEAR EM CONCRETO PRÉ-MOLDADO, COMPRIMENTO MAIOR QUE 2 M, ASSENTADO COM ARGAMASSA 1:6 COM ADITIVO. AF_11/2020 | M | 0
101965 | PEITORIL LINEAR EM GRANITO OU MÁRMORE, L = 15CM, ASSENTADO COM ARGAMASSA 1:6 COM ADITIVO. AF_11/2020 | M | 172.19
104100 | FACHADA CORTINA EM VIDRO NO SISTEMA STICK, CONSIDERANDO MODULAÇÃO DE 1,25 X 3,20 M, COM ABERTURA, ACABAMENTO ANODIZADO OU PINTADO - FORNECIMENTO E INSTALAÇÃO. AF_06/2022 | M2 | 0
104099 | FACHADA CORTINA EM VIDRO NO SISTEMA STICK, CONSIDERANDO MODULAÇÃO DE 1,25 X 3,20 M, SEM ABERTURA, ACABAMENTO ANODIZADO OU PINTADO - FORNECIMENTO E INSTALAÇÃO. AF_06/2022 | M2 | 0
104102 | FACHADA CORTINA EM VIDRO NO SISTEMA UNITIZADO, CONSIDERANDO MODULAÇÃO DE 1,25 X 3,20 M, COM ABERTURA, ACABAMENTO ANODIZADO OU PINTADO - FORNECIMENTO E INSTALAÇÃO. AF_06/2022 | M2 | 0
104101 | FACHADA CORTINA EM VIDRO NO SISTEMA UNITIZADO, CONSIDERANDO MODULAÇÃO DE 1,25 X 3,20 M, SEM ABERTURA, ACABAMENTO ANODIZADO OU PINTADO - FORNECIMENTO E INSTALAÇÃO. AF_06/2022 | M2 | 0
104103 | FACHADA EM VIDRO NO SISTEMA SPIDER GLASS, CONSIDERANDO MÓDULOS DE 2,00 X 2,50 M, FIXADO EM ESTRUTURA METÁLICA FORNECIMENTO E INSTALAÇÃO. AF_06/2022 | M2 | 0
92123 | ENSACAMENTO DE AREIA. AF_01/2026 | M3 | 112.29
106665 | PENEIRAMENTO DE AREIA COM PENEIRA ELÉTRICA. AF_01/2026 | M3 | 0
92122 | PENEIRAMENTO DE AREIA COM PENEIRA MANUAL. AF_01/2026 | M3 | 101.72
103615 | PERFURAÇÃO HORIZONTAL DIRECIONAL E INSTALAÇÃO DE TUBULAÇÃO PEAD 110 MM, EM SOLO DE 1ª CATEGORIA. AF_01/2022 | M | 0
103637 | PERFURAÇÃO HORIZONTAL DIRECIONAL E INSTALAÇÃO DE TUBULAÇÃO PEAD 110 MM, EM SOLO DE 2ª CATEGORIA. AF_01/2022 | M | 0
103593 | PERFURAÇÃO HORIZONTAL DIRECIONAL E INSTALAÇÃO DE TUBULAÇÃO PEAD 110 MM, EM SOLO MOLE. AF_01/2022 | M | 0
103616 | PERFURAÇÃO HORIZONTAL DIRECIONAL E INSTALAÇÃO DE TUBULAÇÃO PEAD 160 MM, EM SOLO DE 1ª CATEGORIA. AF_01/2022 | M | 0
103638 | PERFURAÇÃO HORIZONTAL DIRECIONAL E INSTALAÇÃO DE TUBULAÇÃO PEAD 160 MM, EM SOLO DE 2ª CATEGORIA. AF_01/2022 | M | 0
103594 | PERFURAÇÃO HORIZONTAL DIRECIONAL E INSTALAÇÃO DE TUBULAÇÃO PEAD 160 MM, EM SOLO MOLE. AF_01/2022 | M | 0
103617 | PERFURAÇÃO HORIZONTAL DIRECIONAL E INSTALAÇÃO DE TUBULAÇÃO PEAD 180 MM, EM SOLO DE 1ª CATEGORIA. AF_01/2022 | M | 0
103639 | PERFURAÇÃO HORIZONTAL DIRECIONAL E INSTALAÇÃO DE TUBULAÇÃO PEAD 180 MM, EM SOLO DE 2ª CATEGORIA. AF_01/2022 | M | 0
103595 | PERFURAÇÃO HORIZONTAL DIRECIONAL E INSTALAÇÃO DE TUBULAÇÃO PEAD 180 MM, EM SOLO MOLE. AF_01/2022 | M | 0
103609 | PERFURAÇÃO HORIZONTAL DIRECIONAL E INSTALAÇÃO DE TUBULAÇÃO PEAD 20 MM, EM SOLO DE 1ª CATEGORIA. AF_01/2022 | M | 0
103631 | PERFURAÇÃO HORIZONTAL DIRECIONAL E INSTALAÇÃO DE TUBULAÇÃO PEAD 20 MM, EM SOLO DE 2ª CATEGORIA. AF_01/2022 | M | 0
103587 | PERFURAÇÃO HORIZONTAL DIRECIONAL E INSTALAÇÃO DE TUBULAÇÃO PEAD 20 MM, EM SOLO MOLE. AF_01/2022 | M | 0
103618 | PERFURAÇÃO HORIZONTAL DIRECIONAL E INSTALAÇÃO DE TUBULAÇÃO PEAD 200 MM, EM SOLO DE 1ª CATEGORIA. AF_01/2022 | M | 0
103640 | PERFURAÇÃO HORIZONTAL DIRECIONAL E INSTALAÇÃO DE TUBULAÇÃO PEAD 200 MM, EM SOLO DE 2ª CATEGORIA. AF_01/2022 | M | 0
103596 | PERFURAÇÃO HORIZONTAL DIRECIONAL E INSTALAÇÃO DE TUBULAÇÃO PEAD 200 MM, EM SOLO MOLE. AF_01/2022 | M | 0
103619 | PERFURAÇÃO HORIZONTAL DIRECIONAL E INSTALAÇÃO DE TUBULAÇÃO PEAD 225 MM, EM SOLO DE 1ª CATEGORIA. AF_01/2022 | M | 0
103641 | PERFURAÇÃO HORIZONTAL DIRECIONAL E INSTALAÇÃO DE TUBULAÇÃO PEAD 225 MM, EM SOLO DE 2ª CATEGORIA. AF_01/2022 | M | 0
103597 | PERFURAÇÃO HORIZONTAL DIRECIONAL E INSTALAÇÃO DE TUBULAÇÃO PEAD 225 MM, EM SOLO MOLE. AF_01/2022 | M | 0
103620 | PERFURAÇÃO HORIZONTAL DIRECIONAL E INSTALAÇÃO DE TUBULAÇÃO PEAD 250 MM, EM SOLO DE 1ª CATEGORIA. AF_01/2022 | M | 0
103642 | PERFURAÇÃO HORIZONTAL DIRECIONAL E INSTALAÇÃO DE TUBULAÇÃO PEAD 250 MM, EM SOLO DE 2ª CATEGORIA. AF_01/2022 | M | 0
103598 | PERFURAÇÃO HORIZONTAL DIRECIONAL E INSTALAÇÃO DE TUBULAÇÃO PEAD 250 MM, EM SOLO MOLE. AF_01/2022 | M | 0
103621 | PERFURAÇÃO HORIZONTAL DIRECIONAL E INSTALAÇÃO DE TUBULAÇÃO PEAD 280 MM, EM SOLO DE 1ª CATEGORIA. AF_01/2022 | M | 0
103643 | PERFURAÇÃO HORIZONTAL DIRECIONAL E INSTALAÇÃO DE TUBULAÇÃO PEAD 280 MM, EM SOLO DE 2ª CATEGORIA. AF_01/2022 | M | 0
103599 | PERFURAÇÃO HORIZONTAL DIRECIONAL E INSTALAÇÃO DE TUBULAÇÃO PEAD 280 MM, EM SOLO MOLE. AF_01/2022 | M | 0
103622 | PERFURAÇÃO HORIZONTAL DIRECIONAL E INSTALAÇÃO DE TUBULAÇÃO PEAD 315 MM, EM SOLO DE 1ª CATEGORIA. AF_01/2022 | M | 0
103644 | PERFURAÇÃO HORIZONTAL DIRECIONAL E INSTALAÇÃO DE TUBULAÇÃO PEAD 315 MM, EM SOLO DE 2ª CATEGORIA. AF_01/2022 | M | 0
103600 | PERFURAÇÃO HORIZONTAL DIRECIONAL E INSTALAÇÃO DE TUBULAÇÃO PEAD 315 MM, EM SOLO MOLE. AF_01/2022 | M | 0
103610 | PERFURAÇÃO HORIZONTAL DIRECIONAL E INSTALAÇÃO DE TUBULAÇÃO PEAD 32 MM, EM SOLO DE 1ª CATEGORIA. AF_01/2022 | M | 0
103632 | PERFURAÇÃO HORIZONTAL DIRECIONAL E INSTALAÇÃO DE TUBULAÇÃO PEAD 32 MM, EM SOLO DE 2ª CATEGORIA. AF_01/2022 | M | 0
103588 | PERFURAÇÃO HORIZONTAL DIRECIONAL E INSTALAÇÃO DE TUBULAÇÃO PEAD 32 MM, EM SOLO MOLE. AF_01/2022 | M | 0
103623 | PERFURAÇÃO HORIZONTAL DIRECIONAL E INSTALAÇÃO DE TUBULAÇÃO PEAD 355 MM, EM SOLO DE 1ª CATEGORIA. AF_01/2022 | M | 0
103645 | PERFURAÇÃO HORIZONTAL DIRECIONAL E INSTALAÇÃO DE TUBULAÇÃO PEAD 355 MM, EM SOLO DE 2ª CATEGORIA. AF_01/2022 | M | 0
103601 | PERFURAÇÃO HORIZONTAL DIRECIONAL E INSTALAÇÃO DE TUBULAÇÃO PEAD 355 MM, EM SOLO MOLE. AF_01/2022 | M | 0
103624 | PERFURAÇÃO HORIZONTAL DIRECIONAL E INSTALAÇÃO DE TUBULAÇÃO PEAD 400 MM, EM SOLO DE 1ª CATEGORIA. AF_01/2022 | M | 0
103646 | PERFURAÇÃO HORIZONTAL DIRECIONAL E INSTALAÇÃO DE TUBULAÇÃO PEAD 400 MM, EM SOLO DE 2ª CATEGORIA. AF_01/2022 | M | 0
103602 | PERFURAÇÃO HORIZONTAL DIRECIONAL E INSTALAÇÃO DE TUBULAÇÃO PEAD 400 MM, EM SOLO MOLE. AF_01/2022 | M | 0
103625 | PERFURAÇÃO HORIZONTAL DIRECIONAL E INSTALAÇÃO DE TUBULAÇÃO PEAD 450 MM, EM SOLO DE 1ª CATEGORIA. AF_01/2022 | M | 0
103647 | PERFURAÇÃO HORIZONTAL DIRECIONAL E INSTALAÇÃO DE TUBULAÇÃO PEAD 450 MM, EM SOLO DE 2ª CATEGORIA. AF_01/2022 | M | 0
103603 | PERFURAÇÃO HORIZONTAL DIRECIONAL E INSTALAÇÃO DE TUBULAÇÃO PEAD 450 MM, EM SOLO MOLE. AF_01/2022 | M | 0
103611 | PERFURAÇÃO HORIZONTAL DIRECIONAL E INSTALAÇÃO DE TUBULAÇÃO PEAD 50 MM, EM SOLO DE 1ª CATEGORIA. AF_01/2022 | M | 0
103633 | PERFURAÇÃO HORIZONTAL DIRECIONAL E INSTALAÇÃO DE TUBULAÇÃO PEAD 50 MM, EM SOLO DE 2ª CATEGORIA. AF_01/2022 | M | 0
103589 | PERFURAÇÃO HORIZONTAL DIRECIONAL E INSTALAÇÃO DE TUBULAÇÃO PEAD 50 MM, EM SOLO MOLE. AF_01/2022 | M | 0
103626 | PERFURAÇÃO HORIZONTAL DIRECIONAL E INSTALAÇÃO DE TUBULAÇÃO PEAD 500 MM, EM SOLO DE 1ª CATEGORIA. AF_01/2022 | M | 0
103648 | PERFURAÇÃO HORIZONTAL DIRECIONAL E INSTALAÇÃO DE TUBULAÇÃO PEAD 500 MM, EM SOLO DE 2ª CATEGORIA. AF_01/2022 | M | 0
103604 | PERFURAÇÃO HORIZONTAL DIRECIONAL E INSTALAÇÃO DE TUBULAÇÃO PEAD 500 MM, EM SOLO MOLE. AF_01/2022 | M | 0
103627 | PERFURAÇÃO HORIZONTAL DIRECIONAL E INSTALAÇÃO DE TUBULAÇÃO PEAD 560 MM, EM SOLO DE 1ª CATEGORIA. AF_01/2022 | M | 0
103649 | PERFURAÇÃO HORIZONTAL DIRECIONAL E INSTALAÇÃO DE TUBULAÇÃO PEAD 560 MM, EM SOLO DE 2ª CATEGORIA. AF_01/2022 | M | 0
103605 | PERFURAÇÃO HORIZONTAL DIRECIONAL E INSTALAÇÃO DE TUBULAÇÃO PEAD 560 MM, EM SOLO MOLE. AF_01/2022 | M | 0
103612 | PERFURAÇÃO HORIZONTAL DIRECIONAL E INSTALAÇÃO DE TUBULAÇÃO PEAD 63 MM, EM SOLO DE 1ª CATEGORIA. AF_01/2022 | M | 0
103634 | PERFURAÇÃO HORIZONTAL DIRECIONAL E INSTALAÇÃO DE TUBULAÇÃO PEAD 63 MM, EM SOLO DE 2ª CATEGORIA. AF_01/2022 | M | 0
103590 | PERFURAÇÃO HORIZONTAL DIRECIONAL E INSTALAÇÃO DE TUBULAÇÃO PEAD 63 MM, EM SOLO MOLE. AF_01/2022 | M | 0
103628 | PERFURAÇÃO HORIZONTAL DIRECIONAL E INSTALAÇÃO DE TUBULAÇÃO PEAD 630 MM, EM SOLO DE 1ª CATEGORIA. AF_01/2022 | M | 0
103650 | PERFURAÇÃO HORIZONTAL DIRECIONAL E INSTALAÇÃO DE TUBULAÇÃO PEAD 630 MM, EM SOLO DE 2ª CATEGORIA. AF_01/2022 | M | 0
103606 | PERFURAÇÃO HORIZONTAL DIRECIONAL E INSTALAÇÃO DE TUBULAÇÃO PEAD 630 MM, EM SOLO MOLE. AF_01/2022 | M | 0
103629 | PERFURAÇÃO HORIZONTAL DIRECIONAL E INSTALAÇÃO DE TUBULAÇÃO PEAD 710 MM, EM SOLO DE 1ª CATEGORIA. AF_01/2022 | M | 0
103651 | PERFURAÇÃO HORIZONTAL DIRECIONAL E INSTALAÇÃO DE TUBULAÇÃO PEAD 710 MM, EM SOLO DE 2ª CATEGORIA. AF_01/2022 | M | 0
103607 | PERFURAÇÃO HORIZONTAL DIRECIONAL E INSTALAÇÃO DE TUBULAÇÃO PEAD 710 MM, EM SOLO MOLE. AF_01/2022 | M | 0
103613 | PERFURAÇÃO HORIZONTAL DIRECIONAL E INSTALAÇÃO DE TUBULAÇÃO PEAD 75 MM, EM SOLO DE 1ª CATEGORIA. AF_01/2022 | M | 0
103635 | PERFURAÇÃO HORIZONTAL DIRECIONAL E INSTALAÇÃO DE TUBULAÇÃO PEAD 75 MM, EM SOLO DE 2ª CATEGORIA. AF_01/2022 | M | 0
103591 | PERFURAÇÃO HORIZONTAL DIRECIONAL E INSTALAÇÃO DE TUBULAÇÃO PEAD 75 MM, EM SOLO MOLE. AF_01/2022 | M | 0
103630 | PERFURAÇÃO HORIZONTAL DIRECIONAL E INSTALAÇÃO DE TUBULAÇÃO PEAD 800 MM, EM SOLO DE 1ª CATEGORIA. AF_01/2022 | M | 0
103652 | PERFURAÇÃO HORIZONTAL DIRECIONAL E INSTALAÇÃO DE TUBULAÇÃO PEAD 800 MM, EM SOLO DE 2ª CATEGORIA. AF_01/2022 | M | 0
103608 | PERFURAÇÃO HORIZONTAL DIRECIONAL E INSTALAÇÃO DE TUBULAÇÃO PEAD 800 MM, EM SOLO MOLE. AF_01/2022 | M | 0
103614 | PERFURAÇÃO HORIZONTAL DIRECIONAL E INSTALAÇÃO DE TUBULAÇÃO PEAD 90 MM, EM SOLO DE 1ª CATEGORIA. AF_01/2022 | M | 0
103636 | PERFURAÇÃO HORIZONTAL DIRECIONAL E INSTALAÇÃO DE TUBULAÇÃO PEAD 90 MM, EM SOLO DE 2ª CATEGORIA. AF_01/2022 | M | 0
103592 | PERFURAÇÃO HORIZONTAL DIRECIONAL E INSTALAÇÃO DE TUBULAÇÃO PEAD 90 MM, EM SOLO MOLE. AF_01/2022 | M | 0
88412 | APLICAÇÃO MANUAL DE FUNDO SELADOR ACRÍLICO EM PANOS CEGOS DE FACHADA (SEM PRESENÇA DE VÃOS) DE EDIFÍCIOS DE MÚLTIPLOS PAVIMENTOS. AF_03/2024 | M2 | 4.87
88411 | APLICAÇÃO MANUAL DE FUNDO SELADOR ACRÍLICO EM PANOS COM PRESENÇA DE VÃOS DE EDIFÍCIOS DE MÚLTIPLOS PAVIMENTOS. AF_03/2024 | M2 | 5.99
88415 | APLICAÇÃO MANUAL DE FUNDO SELADOR ACRÍLICO EM PAREDES EXTERNAS DE CASAS. AF_03/2024 | M2 | 6.07
88413 | APLICAÇÃO MANUAL DE FUNDO SELADOR ACRÍLICO EM SUPERFÍCIES EXTERNAS DE SACADA DE EDIFÍCIOS DE MÚLTIPLOS PAVIMENTOS. AF_03/2024 | M2 | 7.4
88414 | APLICAÇÃO MANUAL DE FUNDO SELADOR ACRÍLICO EM SUPERFÍCIES INTERNAS DA SACADA DE EDIFÍCIOS DE MÚLTIPLOS PAVIMENTOS. AF_03/2024 | M2 | 8.8
96131 | APLICAÇÃO MANUAL DE MASSA ACRÍLICA EM PANOS DE FACHADA COM PRESENÇA DE VÃOS, DE EDIFÍCIOS DE MÚLTIPLOS PAVIMENTOS, DUAS DEMÃOS. AF_03/2024 | M2 | 34.27
96126 | APLICAÇÃO MANUAL DE MASSA ACRÍLICA EM PANOS DE FACHADA COM PRESENÇA DE VÃOS, DE EDIFÍCIOS DE MÚLTIPLOS PAVIMENTOS, UMA DEMÃO. AF_03/2024 | M2 | 21.91
96132 | APLICAÇÃO MANUAL DE MASSA ACRÍLICA EM PANOS DE FACHADA SEM PRESENÇA DE VÃOS, DE EDIFÍCIOS DE MÚLTIPLOS PAVIMENTOS, DUAS DEMÃOS. AF_03/2024 | M2 | 22.31
96127 | APLICAÇÃO MANUAL DE MASSA ACRÍLICA EM PANOS DE FACHADA SEM PRESENÇA DE VÃOS, DE EDIFÍCIOS DE MÚLTIPLOS PAVIMENTOS, UMA DEMÃO. AF_03/2024 | M2 | 13.87
96135 | APLICAÇÃO MANUAL DE MASSA ACRÍLICA EM PAREDES EXTERNAS DE CASAS, DUAS DEMÃOS. AF_03/2024 | M2 | 36.95
96130 | APLICAÇÃO MANUAL DE MASSA ACRÍLICA EM PAREDES EXTERNAS DE CASAS, UMA DEMÃO. AF_03/2024 | M2 | 23.79
96133 | APLICAÇÃO MANUAL DE MASSA ACRÍLICA EM SUPERFÍCIES EXTERNAS DE SACADA DE EDIFÍCIOS DE MÚLTIPLOS PAVIMENTOS, DUAS DEMÃOS. AF_03/2024 | M2 | 56
96128 | APLICAÇÃO MANUAL DE MASSA ACRÍLICA EM SUPERFÍCIES EXTERNAS DE SACADA DE EDIFÍCIOS DE MÚLTIPLOS PAVIMENTOS, UMA DEMÃO. AF_03/2024 | M2 | 36.81
96134 | APLICAÇÃO MANUAL DE MASSA ACRÍLICA EM SUPERFÍCIES INTERNAS DE SACADA DE EDIFÍCIOS DE MÚLTIPLOS PAVIMENTOS, DUAS DEMÃOS. AF_03/2024 | M2 | 65.88
96129 | APLICAÇÃO MANUAL DE MASSA ACRÍLICA EM SUPERFÍCIES INTERNAS DE SACADA DE EDIFÍCIOS DE MÚLTIPLOS PAVIMENTOS, UMA DEMÃO. AF_03/2024 | M2 | 43.24
88432 | APLICAÇÃO MANUAL DE PINTURA COM TINTA TEXTURIZADA ACRÍLICA EM MOLDURAS DE EPS. AF_03/2024 | M2 | 37.92
88426 | APLICAÇÃO MANUAL DE PINTURA COM TINTA TEXTURIZADA ACRÍLICA EM PANOS CEGOS DE FACHADA (SEM PRESENÇA DE VÃOS) DE EDIFÍCIOS DE MÚLTIPLOS PAVIMENTOS, DUAS CORES. AF_03/2024 | M2 | 23.01
88417 | APLICAÇÃO MANUAL DE PINTURA COM TINTA TEXTURIZADA ACRÍLICA EM PANOS CEGOS DE FACHADA (SEM PRESENÇA DE VÃOS) DE EDIFÍCIOS DE MÚLTIPLOS PAVIMENTOS, UMA COR. AF_03/2024 | M2 | 20.58
88424 | APLICAÇÃO MANUAL DE PINTURA COM TINTA TEXTURIZADA ACRÍLICA EM PANOS COM PRESENÇA DE VÃOS DE EDIFÍCIOS DE MÚLTIPLOS PAVIMENTOS, DUAS CORES. AF_03/2024 | M2 | 29.01
88416 | APLICAÇÃO MANUAL DE PINTURA COM TINTA TEXTURIZADA ACRÍLICA EM PANOS COM PRESENÇA DE VÃOS DE EDIFÍCIOS DE MÚLTIPLOS PAVIMENTOS, UMA COR. AF_03/2024 | M2 | 24.5
88431 | APLICAÇÃO MANUAL DE PINTURA COM TINTA TEXTURIZADA ACRÍLICA EM PAREDES EXTERNAS DE CASAS, DUAS CORES. AF_03/2024 | M2 | 29.65
88423 | APLICAÇÃO MANUAL DE PINTURA COM TINTA TEXTURIZADA ACRÍLICA EM PAREDES EXTERNAS DE CASAS, UMA COR. AF_03/2024 | M2 | 24.58
88428 | APLICAÇÃO MANUAL DE PINTURA COM TINTA TEXTURIZADA ACRÍLICA EM SUPERFÍCIES EXTERNAS DE SACADA DE EDIFÍCIOS DE MÚLTIPLOS PAVIMENTOS, DUAS CORES. AF_03/2024 | M2 | 37.19
88420 | APLICAÇÃO MANUAL DE PINTURA COM TINTA TEXTURIZADA ACRÍLICA EM SUPERFÍCIES EXTERNAS DE SACADA DE EDIFÍCIOS DE MÚLTIPLOS PAVIMENTOS, UMA COR. AF_03/2024 | M2 | 28.54
88429 | APLICAÇÃO MANUAL DE PINTURA COM TINTA TEXTURIZADA ACRÍLICA EM SUPERFÍCIES INTERNAS DA SACADA DE EDIFÍCIOS DE MÚLTIPLOS PAVIMENTOS, DUAS CORES. AF_03/2024 | M2 | 44.46
88421 | APLICAÇÃO MANUAL DE PINTURA COM TINTA TEXTURIZADA ACRÍLICA EM SUPERFÍCIES INTERNAS DA SACADA DE EDIFÍCIOS DE MÚLTIPLOS PAVIMENTOS, UMA COR. AF_03/2024 | M2 | 34.38
95622 | APLICAÇÃO MANUAL DE TINTA LÁTEX ACRÍLICA EM PANOS COM PRESENÇA DE VÃOS DE EDIFÍCIOS DE MÚLTIPLOS PAVIMENTOS, DUAS DEMÃOS. AF_03/2024 | M2 | 17.98
95623 | APLICAÇÃO MANUAL DE TINTA LÁTEX ACRÍLICA EM PANOS SEM PRESENÇA DE VÃOS DE EDIFÍCIOS DE MÚLTIPLOS PAVIMENTOS, DUAS DEMÃOS. AF_03/2024 | M2 | 12.41
95626 | APLICAÇÃO MANUAL DE TINTA LÁTEX ACRÍLICA EM PAREDE EXTERNAS DE CASAS, DUAS DEMÃOS. AF_03/2024 | M2 | 19.1
95624 | APLICAÇÃO MANUAL DE TINTA LÁTEX ACRÍLICA EM SUPERFÍCIES EXTERNAS DE SACADA DE EDIFÍCIOS DE MÚLTIPLOS PAVIMENTOS, DUAS DEMÃOS. AF_03/2024 | M2 | 27.63
95625 | APLICAÇÃO MANUAL DE TINTA LÁTEX ACRÍLICA EM SUPERFÍCIES INTERNAS DE SACADA DE EDIFÍCIOS DE MÚLTIPLOS PAVIMENTOS, DUAS DEMÃOS. AF_03/2024 | M2 | 32.63
88497 | EMASSAMENTO COM MASSA LÁTEX, APLICAÇÃO EM PAREDE, DUAS DEMÃOS, LIXAMENTO MANUAL. AF_04/2023 | M2 | 22.65
104648 | EMASSAMENTO COM MASSA LÁTEX, APLICAÇÃO EM PAREDE, DUAS DEMÃOS, LIXAMENTO MECANIZADO. AF_04/2023 | M2 | 0
88495 | EMASSAMENTO COM MASSA LÁTEX, APLICAÇÃO EM PAREDE, UMA DEMÃO, LIXAMENTO MANUAL. AF_04/2023 | M2 | 14.68
104646 | EMASSAMENTO COM MASSA LÁTEX, APLICAÇÃO EM PAREDE, UMA DEMÃO, LIXAMENTO MECANIZADO. AF_04/2023 | M2 | 0
88496 | EMASSAMENTO COM MASSA LÁTEX, APLICAÇÃO EM TETO, DUAS DEMÃOS, LIXAMENTO MANUAL. AF_04/2023 | M2 | 40.88
104647 | EMASSAMENTO COM MASSA LÁTEX, APLICAÇÃO EM TETO, DUAS DEMÃOS, LIXAMENTO MECANIZADO. AF_04/2023 | M2 | 0
88494 | EMASSAMENTO COM MASSA LÁTEX, APLICAÇÃO EM TETO, UMA DEMÃO, LIXAMENTO MANUAL. AF_04/2023 | M2 | 27.09
104645 | EMASSAMENTO COM MASSA LÁTEX, APLICAÇÃO EM TETO, UMA DEMÃO, LIXAMENTO MECANIZADO. AF_04/2023 | M2 | 0
88485 | FUNDO SELADOR ACRÍLICO, APLICAÇÃO MANUAL EM PAREDE, UMA DEMÃO. AF_04/2023 | M2 | 5.26
88484 | FUNDO SELADOR ACRÍLICO, APLICAÇÃO MANUAL EM TETO, UMA DEMÃO. AF_04/2023 | M2 | 6.51
104638 | FUNDO SELADOR ACRÍLICO, APLICAÇÃO MECÂNICA EM PAREDE, UMA DEMÃO. AF_04/2023 | M2 | 0
104637 | FUNDO SELADOR ACRÍLICO, APLICAÇÃO MECÂNICA EM TETO, UMA DEMÃO. AF_04/2023 | M2 | 0
104641 | PINTURA LÁTEX ACRÍLICA ECONÔMICA, APLICAÇÃO MANUAL EM PAREDES, DUAS DEMÃOS. AF_04/2023 | M2 | 11.54
104639 | PINTURA LÁTEX ACRÍLICA ECONÔMICA, APLICAÇÃO MANUAL EM TETO, DUAS DEMÃOS. AF_04/2023 | M2 | 14.6
104644 | PINTURA LÁTEX ACRÍLICA ECONÔMICA, APLICAÇÃO MECÂNICA EM PAREDES, DUAS DEMÃOS. AF_04/2023 | M2 | 0
104643 | PINTURA LÁTEX ACRÍLICA ECONÔMICA, APLICAÇÃO MECÂNICA EM TETO, DUAS DEMÃOS. AF_04/2023 | M2 | 0
88489 | PINTURA LÁTEX ACRÍLICA PREMIUM, APLICAÇÃO MANUAL EM PAREDES, DUAS DEMÃOS. AF_04/2023 | M2 | 15.46
88488 | PINTURA LÁTEX ACRÍLICA PREMIUM, APLICAÇÃO MANUAL EM TETO, DUAS DEMÃOS. AF_04/2023 | M2 | 18.52
104642 | PINTURA LÁTEX ACRÍLICA STANDARD, APLICAÇÃO MANUAL EM PAREDES, DUAS DEMÃOS. AF_04/2023 | M2 | 12.99
104640 | PINTURA LÁTEX ACRÍLICA STANDARD, APLICAÇÃO MANUAL EM TETO, DUAS DEMÃOS. AF_04/2023 | M2 | 16.05
95305 | TEXTURA ACRÍLICA, APLICAÇÃO MANUAL EM PAREDE, UMA DEMÃO. AF_04/2023 | M2 | 16.24
95306 | TEXTURA ACRÍLICA, APLICAÇÃO MANUAL EM TETO, UMA DEMÃO. AF_04/2023 | M2 | 19.11
102201 | APLICAÇÃO MASSA ACRÍLICA PARA MADEIRA, PARA PINTURA COM TINTA DE ACABAMENTO (PIGMENTADA). AF_01/2021 | M2 | 23.58
102200 | APLICAÇÃO MASSA ALQUÍDICA PARA MADEIRA, PARA PINTURA COM TINTA DE ACABAMENTO (PIGMENTADA). AF_01/2021 | M2 | 25.01
102202 | APLICAÇÃO MASSA EPÓXI PARA MADEIRA, PARA PINTURA COM TINTA PU DE ACABAMENTO (PIGMENTADA). AF_01/2021 | M2 | 58.22
102193 | LIXAMENTO DE MADEIRA PARA APLICAÇÃO DE FUNDO OU PINTURA. AF_01/2021 | M2 | 2.55
102194 | LIXAMENTO DE MASSA PARA MADEIRA. AF_01/2021 | M2 | 10.42
102198 | PINTURA FUNDO NIVELADOR ACRÍLICO BRANCO EM MADEIRA. AF_01/2021 | M2 | 0
102197 | PINTURA FUNDO NIVELADOR ALQUÍDICO BRANCO EM MADEIRA. AF_01/2021 | M2 | 30.98
102195 | PINTURA FUNDO NIVELADOR ALQUÍDICO INCOLOR EM MADEIRA. AF_01/2021 | M2 | 0
102199 | PINTURA FUNDO NIVELADOR POLIURETÂNICO BRANCO EM MADEIRA. AF_01/2021 | M2 | 0
102196 | PINTURA FUNDO NIVELADOR POLIURETÂNICO INCOLOR EM MADEIRA. AF_01/2021 | M2 | 0
102233 | PINTURA IMUNIZANTE PARA MADEIRA, 1 DEMÃO. AF_01/2021 | M2 | 12.85
102234 | PINTURA IMUNIZANTE PARA MADEIRA, 2 DEMÃOS. AF_01/2021 | M2 | 25.7
102207 | PINTURA TINTA DE ACABAMENTO (PIGMENTADA) A ÓLEO EM MADEIRA, 1 DEMÃO. AF_01/2021 | M2 | 10.79
102217 | PINTURA TINTA DE ACABAMENTO (PIGMENTADA) A ÓLEO EM MADEIRA, 2 DEMÃOS. AF_01/2021 | M2 | 21.58
102227 | PINTURA TINTA DE ACABAMENTO (PIGMENTADA) A ÓLEO EM MADEIRA, 3 DEMÃOS. AF_01/2021 | M2 | 32.39
102211 | PINTURA TINTA DE ACABAMENTO (PIGMENTADA) ESMALTE BASE ÁGUA EM MADEIRA, 1 DEMÃO. AF_01/2021 | M2 | 0
102221 | PINTURA TINTA DE ACABAMENTO (PIGMENTADA) ESMALTE BASE ÁGUA EM MADEIRA, 2 DEMÃOS. AF_01/2021 | M2 | 0
102231 | PINTURA TINTA DE ACABAMENTO (PIGMENTADA) ESMALTE BASE ÁGUA EM MADEIRA, 3 DEMÃOS. AF_01/2021 | M2 | 0
102209 | PINTURA TINTA DE ACABAMENTO (PIGMENTADA) ESMALTE SINTÉTICO ACETINADO EM MADEIRA, 1 DEMÃO. AF_01/2021 | M2 | 10.63
102219 | PINTURA TINTA DE ACABAMENTO (PIGMENTADA) ESMALTE SINTÉTICO ACETINADO EM MADEIRA, 2 DEMÃOS. AF_01/2021 | M2 | 21.26
102229 | PINTURA TINTA DE ACABAMENTO (PIGMENTADA) ESMALTE SINTÉTICO ACETINADO EM MADEIRA, 3 DEMÃOS. AF_01/2021 | M2 | 31.91
102210 | PINTURA TINTA DE ACABAMENTO (PIGMENTADA) ESMALTE SINTÉTICO BRILHANTE EM MADEIRA, 1 DEMÃO. AF_01/2021 | M2 | 10.15
102220 | PINTURA TINTA DE ACABAMENTO (PIGMENTADA) ESMALTE SINTÉTICO BRILHANTE EM MADEIRA, 2 DEMÃOS. AF_01/2021 | M2 | 20.31
102230 | PINTURA TINTA DE ACABAMENTO (PIGMENTADA) ESMALTE SINTÉTICO BRILHANTE EM MADEIRA, 3 DEMÃOS. AF_01/2021 | M2 | 30.49
102208 | PINTURA TINTA DE ACABAMENTO (PIGMENTADA) ESMALTE SINTÉTICO FOSCO EM MADEIRA, 1 DEMÃO. AF_01/2021 | M2 | 10.31
102218 | PINTURA TINTA DE ACABAMENTO (PIGMENTADA) ESMALTE SINTÉTICO FOSCO EM MADEIRA, 2 DEMÃOS. AF_01/2021 | M2 | 20.62
102228 | PINTURA TINTA DE ACABAMENTO (PIGMENTADA) ESMALTE SINTÉTICO FOSCO EM MADEIRA, 3 DEMÃOS. AF_01/2021 | M2 | 30.97
102212 | PINTURA TINTA DE ACABAMENTO (PIGMENTADA) POLIURETÂNICA EM MADEIRA, 1 DEMÃO. AF_01/2021 | M2 | 0
102222 | PINTURA TINTA DE ACABAMENTO (PIGMENTADA) POLIURETÂNICA EM MADEIRA, 2 DEMÃOS. AF_01/2021 | M2 | 0
102232 | PINTURA TINTA DE ACABAMENTO (PIGMENTADA) POLIURETÂNICA EM MADEIRA, 3 DEMÃOS. AF_01/2021 | M2 | 0
102203 | PINTURA VERNIZ (INCOLOR) ALQUÍDICO EM MADEIRA, USO INTERNO E EXTERNO, 1 DEMÃO. AF_01/2021 | M2 | 12.43
102213 | PINTURA VERNIZ (INCOLOR) ALQUÍDICO EM MADEIRA, USO INTERNO E EXTERNO, 2 DEMÃOS. AF_01/2021 | M2 | 24.87
102223 | PINTURA VERNIZ (INCOLOR) ALQUÍDICO EM MADEIRA, USO INTERNO E EXTERNO, 3 DEMÃOS. AF_01/2021 | M2 | 37.31
102204 | PINTURA VERNIZ (INCOLOR) ALQUÍDICO EM MADEIRA, USO INTERNO, 1 DEMÃO. AF_01/2021 | M2 | 12.76
102214 | PINTURA VERNIZ (INCOLOR) ALQUÍDICO EM MADEIRA, USO INTERNO, 2 DEMÃOS. AF_01/2021 | M2 | 25.53
102224 | PINTURA VERNIZ (INCOLOR) ALQUÍDICO EM MADEIRA, USO INTERNO, 3 DEMÃOS. AF_01/2021 | M2 | 38.3
102205 | PINTURA VERNIZ (INCOLOR) POLIURETÂNICO (RESINA ALQUÍDICA MODIFICADA) EM MADEIRA, 1 DEMÃO. AF_01/2021 | M2 | 11.7
102215 | PINTURA VERNIZ (INCOLOR) POLIURETÂNICO (RESINA ALQUÍDICA MODIFICADA) EM MADEIRA, 2 DEMÃOS. AF_01/2021 | M2 | 23.41
102225 | PINTURA VERNIZ (INCOLOR) POLIURETÂNICO (RESINA ALQUÍDICA MODIFICADA) EM MADEIRA, 3 DEMÃOS. AF_01/2021 | M2 | 35.12
102206 | PINTURA VERNIZ (INCOLOR) POLIURETÂNICO (RESINA POLIURETÂNICA) EM MADEIRA, 1 DEMÃO. AF_01/2021 | M2 | 0
102216 | PINTURA VERNIZ (INCOLOR) POLIURETÂNICO (RESINA POLIURETÂNICA) EM MADEIRA, 2 DEMÃOS. AF_01/2021 | M2 | 0
102226 | PINTURA VERNIZ (INCOLOR) POLIURETÂNICO (RESINA POLIURETÂNICA) EM MADEIRA, 3 DEMÃOS. AF_01/2021 | M2 | 0
100718 | COLOCAÇÃO DE FITA PROTETORA PARA PINTURA. AF_01/2020 | M | 1.82
100716 | JATEAMENTO ABRASIVO COM GRANALHA DE AÇO EM PERFIL METÁLICO EM FÁBRICA. AF_01/2020 | M2 | 25.41
100717 | LIXAMENTO MANUAL EM SUPERFÍCIES METÁLICAS EM OBRA. AF_01/2020 | M2 | 12.38
100754 | PINTURA COM TINTA ACRÍLICA DE ACABAMENTO APLICADA A ROLO OU PINCEL SOBRE SUPERFÍCIES METÁLICAS (EXCETO PERFIL) EXECUTADO EM OBRA (02 DEMÃOS). AF_01/2020 | M2 | 37.97
100736 | PINTURA COM TINTA ACRÍLICA DE ACABAMENTO APLICADA A ROLO OU PINCEL SOBRE SUPERFÍCIES METÁLICAS (EXCETO PERFIL) EXECUTADO EM OBRA (POR DEMÃO). AF_01/2020 | M2 | 18.98
100753 | PINTURA COM TINTA ACRÍLICA DE ACABAMENTO PULVERIZADA SOBRE SUPERFÍCIES METÁLICAS (EXCETO PERFIL) EXECUTADO EM OBRA (02 DEMÃOS). AF_01/2020_PE | M2 | 28.39
100735 | PINTURA COM TINTA ACRÍLICA DE ACABAMENTO PULVERIZADA SOBRE SUPERFÍCIES METÁLICAS (EXCETO PERFIL) EXECUTADO EM OBRA (POR DEMÃO). AF_01/2020_PE | M2 | 14.19
100734 | PINTURA COM TINTA ACRÍLICA DE FUNDO APLICADA A ROLO OU PINCEL SOBRE SUPERFÍCIES METÁLICAS (EXCETO PERFIL) EXECUTADO EM OBRA (POR DEMÃO). AF_01/2020 | M2 | 20.49
100733 | PINTURA COM TINTA ACRÍLICA DE FUNDO PULVERIZADA SOBRE SUPERFÍCIES METÁLICAS (EXCETO PERFIL) EXECUTADO EM OBRA (POR DEMÃO). AF_01/2020_PE | M2 | 16
100740 | PINTURA COM TINTA ALQUÍDICA DE ACABAMENTO (ESMALTE SINTÉTICO ACETINADO) APLICADA A ROLO OU PINCEL SOBRE PERFIL METÁLICO EXECUTADO EM FÁBRICA (POR DEMÃO). AF_01/2020 | M2 | 14.25
100758 | PINTURA COM TINTA ALQUÍDICA DE ACABAMENTO (ESMALTE SINTÉTICO ACETINADO) APLICADA A ROLO OU PINCEL SOBRE SUPERFÍCIES METÁLICAS (EXCETO PERFIL) EXECUTADO EM OBRA (02 DEMÃOS). AF_01/2020 | M2 | 63.53
100742 | PINTURA COM TINTA ALQUÍDICA DE ACABAMENTO (ESMALTE SINTÉTICO ACETINADO) APLICADA A ROLO OU PINCEL SOBRE SUPERFÍCIES METÁLICAS (EXCETO PERFIL) EXECUTADO EM OBRA (POR DEMÃO). AF_01/2020 | M2 | 31.75
100739 | PINTURA COM TINTA ALQUÍDICA DE ACABAMENTO (ESMALTE SINTÉTICO ACETINADO) PULVERIZADA SOBRE PERFIL METÁLICO EXECUTADO EM FÁBRICA (POR DEMÃO). AF_01/2020_PE | M2 | 13
100757 | PINTURA COM TINTA ALQUÍDICA DE ACABAMENTO (ESMALTE SINTÉTICO ACETINADO) PULVERIZADA SOBRE SUPERFÍCIES METÁLICAS (EXCETO PERFIL) EXECUTADO EM OBRA (02 DEMÃOS). AF_01/2020_PE | M2 | 62.04
100741 | PINTURA COM TINTA ALQUÍDICA DE ACABAMENTO (ESMALTE SINTÉTICO ACETINADO) PULVERIZADA SOBRE SUPERFÍCIES METÁLICAS (EXCETO PERFIL) EXECUTADO EM OBRA (POR DEMÃO). AF_01/2020_PE | M2 | 31.02
100744 | PINTURA COM TINTA ALQUÍDICA DE ACABAMENTO (ESMALTE SINTÉTICO BRILHANTE) APLICADA A ROLO OU PINCEL SOBRE PERFIL METÁLICO EXECUTADO EM FÁBRICA (POR DEMÃO). AF_01/2020 | M2 | 14.06
100760 | PINTURA COM TINTA ALQUÍDICA DE ACABAMENTO (ESMALTE SINTÉTICO BRILHANTE) APLICADA A ROLO OU PINCEL SOBRE SUPERFÍCIES METÁLICAS (EXCETO PERFIL) EXECUTADO EM OBRA (02 DEMÃOS). AF_01/2020 | M2 | 63.14
100746 | PINTURA COM TINTA ALQUÍDICA DE ACABAMENTO (ESMALTE SINTÉTICO BRILHANTE) APLICADA A ROLO OU PINCEL SOBRE SUPERFÍCIES METÁLICAS (EXCETO PERFIL) EXECUTADO EM OBRA (POR DEMÃO). AF_01/2020 | M2 | 31.56
100743 | PINTURA COM TINTA ALQUÍDICA DE ACABAMENTO (ESMALTE SINTÉTICO BRILHANTE) PULVERIZADA SOBRE PERFIL METÁLICO EXECUTADO EM FÁBRICA (POR DEMÃO). AF_01/2020_PE | M2 | 12.71
100759 | PINTURA COM TINTA ALQUÍDICA DE ACABAMENTO (ESMALTE SINTÉTICO BRILHANTE) PULVERIZADA SOBRE SUPERFÍCIES METÁLICAS (EXCETO PERFIL) EXECUTADO EM OBRA (02 DEMÃOS). AF_01/2020_PE | M2 | 61.41
100745 | PINTURA COM TINTA ALQUÍDICA DE ACABAMENTO (ESMALTE SINTÉTICO BRILHANTE) PULVERIZADA SOBRE SUPERFÍCIES METÁLICAS (EXCETO PERFIL) EXECUTADO EM OBRA (POR DEMÃO). AF_01/2020_PE | M2 | 30.7
100748 | PINTURA COM TINTA ALQUÍDICA DE ACABAMENTO (ESMALTE SINTÉTICO FOSCO) APLICADA A ROLO OU PINCEL SOBRE PERFIL METÁLICO EXECUTADO EM FÁBRICA (POR DEMÃO). AF_01/2020 | M2 | 14.14
100762 | PINTURA COM TINTA ALQUÍDICA DE ACABAMENTO (ESMALTE SINTÉTICO FOSCO) APLICADA A ROLO OU PINCEL SOBRE SUPERFÍCIES METÁLICAS (EXCETO PERFIL) EXECUTADO EM OBRA (02 DEMÃOS). AF_01/2020 | M2 | 63.3
100750 | PINTURA COM TINTA ALQUÍDICA DE ACABAMENTO (ESMALTE SINTÉTICO FOSCO) APLICADA A ROLO OU PINCEL SOBRE SUPERFÍCIES METÁLICAS (EXCETO PERFIL) EXECUTADO EM OBRA (POR DEMÃO). AF_01/2020 | M2 | 31.64
100747 | PINTURA COM TINTA ALQUÍDICA DE ACABAMENTO (ESMALTE SINTÉTICO FOSCO) PULVERIZADA SOBRE PERFIL METÁLICO EXECUTADO EM FÁBRICA (POR DEMÃO). AF_01/2020_PE | M2 | 12.83
100761 | PINTURA COM TINTA ALQUÍDICA DE ACABAMENTO (ESMALTE SINTÉTICO FOSCO) PULVERIZADA SOBRE SUPERFÍCIES METÁLICAS (EXCETO PERFIL) EXECUTADO EM OBRA (02 DEMÃOS). AF_01/2020_PE | M2 | 61.67
100749 | PINTURA COM TINTA ALQUÍDICA DE ACABAMENTO (ESMALTE SINTÉTICO FOSCO) PULVERIZADA SOBRE SUPERFÍCIES METÁLICAS (EXCETO PERFIL) EXECUTADO EM OBRA (POR DEMÃO). AF_01/2020_PE | M2 | 30.83
100720 | PINTURA COM TINTA ALQUÍDICA DE FUNDO (TIPO ZARCÃO) APLICADA A ROLO OU PINCEL SOBRE PERFIL METÁLICO EXECUTADO EM FÁBRICA (POR DEMÃO). AF_01/2020 | M2 | 13.58
100722 | PINTURA COM TINTA ALQUÍDICA DE FUNDO (TIPO ZARCÃO) APLICADA A ROLO OU PINCEL SOBRE SUPERFÍCIES METÁLICAS (EXCETO PERFIL) EXECUTADO EM OBRA (POR DEMÃO). AF_01/2020 | M2 | 31.11
100719 | PINTURA COM TINTA ALQUÍDICA DE FUNDO (TIPO ZARCÃO) PULVERIZADA SOBRE PERFIL METÁLICO EXECUTADO EM FÁBRICA (POR DEMÃO). AF_01/2020_PE | M2 | 13.21
100721 | PINTURA COM TINTA ALQUÍDICA DE FUNDO (TIPO ZARCÃO) PULVERIZADA SOBRE SUPERFÍCIES METÁLICAS (EXCETO PERFIL) EXECUTADO EM OBRA (POR DEMÃO). AF_01/2020_PE | M2 | 31.47
100724 | PINTURA COM TINTA ALQUÍDICA DE FUNDO E ACABAMENTO (ESMALTE SINTÉTICO GRAFITE) APLICADA A ROLO OU PINCEL SOBRE PERFIL METÁLICO EXECUTADO EM FÁBRICA (POR DEMÃO). AF_01/2020 | M2 | 17.46
100726 | PINTURA COM TINTA ALQUÍDICA DE FUNDO E ACABAMENTO (ESMALTE SINTÉTICO GRAFITE) APLICADA A ROLO OU PINCEL SOBRE SUPERFÍCIES METÁLICAS (EXCETO PERFIL) EXECUTADO EM OBRA (POR DEMÃO). AF_01/2020 | M2 | 34.87
100723 | PINTURA COM TINTA ALQUÍDICA DE FUNDO E ACABAMENTO (ESMALTE SINTÉTICO GRAFITE) PULVERIZADA SOBRE PERFIL METÁLICO EXECUTADO EM FÁBRICA (POR DEMÃO). AF_01/2020_PE | M2 | 14.17
100725 | PINTURA COM TINTA ALQUÍDICA DE FUNDO E ACABAMENTO (ESMALTE SINTÉTICO GRAFITE) PULVERIZADA SOBRE SUPERFÍCIES METÁLICAS (EXCETO PERFIL) EXECUTADO EM OBRA (POR DEMÃO). AF_01/2020_PE | M2 | 31.78
100752 | PINTURA COM TINTA EPOXÍDICA DE ACABAMENTO APLICADA A ROLO OU PINCEL SOBRE PERFIL METÁLICO EXECUTADO EM FÁBRICA (02 DEMÃOS). AF_01/2020 | M2 | 57.82
100730 | PINTURA COM TINTA EPOXÍDICA DE ACABAMENTO APLICADA A ROLO OU PINCEL SOBRE PERFIL METÁLICO EXECUTADO EM FÁBRICA (POR DEMÃO). AF_01/2020 | M2 | 28.9
100751 | PINTURA COM TINTA EPOXÍDICA DE ACABAMENTO PULVERIZADA SOBRE PERFIL METÁLICO EXECUTADO EM FÁBRICA (02 DEMÃOS). AF_01/2020_PE | M2 | 48.71
100729 | PINTURA COM TINTA EPOXÍDICA DE ACABAMENTO PULVERIZADA SOBRE PERFIL METÁLICO EXECUTADO EM FÁBRICA (POR DEMÃO). AF_01/2020_PE | M2 | 24.35
100728 | PINTURA COM TINTA EPOXÍDICA DE FUNDO APLICADA A ROLO OU PINCEL SOBRE PERFIL METÁLICO EXECUTADO EM FÁBRICA (POR DEMÃO). AF_01/2020 | M2 | 29.43
100732 | PINTURA COM TINTA EPOXÍDICA DE FUNDO E ACABAMENTO APLICADA A ROLO OU PINCEL SOBRE PERFIL METÁLICO EXECUTADO EM FÁBRICA (POR DEMÃO). AF_01/2020 | M2 | 0
100731 | PINTURA COM TINTA EPOXÍDICA DE FUNDO E ACABAMENTO PULVERIZADA SOBRE PERFIL METÁLICO EXECUTADO EM FÁBRICA (POR DEMÃO). AF_01/2020 | M2 | 0
100727 | PINTURA COM TINTA EPOXÍDICA DE FUNDO PULVERIZADA SOBRE PERFIL METÁLICO EXECUTADO EM FÁBRICA (POR DEMÃO). AF_01/2020_PE | M2 | 32.28
100756 | PINTURA COM TINTA POLIURETÂNICA DE ACABAMENTO APLICADA A ROLO OU PINCEL SOBRE PERFIL METÁLICO EXECUTADO EM FÁBRICA (02 DEMÃOS). AF_01/2020 | M2 | 0
100738 | PINTURA COM TINTA POLIURETÂNICA DE ACABAMENTO APLICADA A ROLO OU PINCEL SOBRE PERFIL METÁLICO EXECUTADO EM FÁBRICA (POR DEMÃO). AF_01/2020 | M2 | 0
100755 | PINTURA COM TINTA POLIURETÂNICA DE ACABAMENTO PULVERIZADA SOBRE PERFIL METÁLICO EXECUTADO EM FÁBRICA (02 DEMÃOS). AF_01/2020 | M2 | 0
100737 | PINTURA COM TINTA POLIURETÂNICA DE ACABAMENTO PULVERIZADA SOBRE PERFIL METÁLICO EXECUTADO EM FÁBRICA (POR DEMÃO). AF_01/2020 | M2 | 0
102499 | ENCERAMENTO DE PISO EM MADEIRA. AF_05/2021 | M2 | 4.1
102505 | PINTURA DE DEMARCAÇÃO DE QUADRA POLIESPORTIVA COM BORRACHA CLORADA, E = 5 CM, APLICAÇÃO MANUAL. AF_05/2021 | M | 13.72
102504 | PINTURA DE DEMARCAÇÃO DE QUADRA POLIESPORTIVA COM TINTA ACRÍLICA, E = 5 CM, APLICAÇÃO MANUAL. AF_05/2021 | M | 13.1
102506 | PINTURA DE DEMARCAÇÃO DE QUADRA POLIESPORTIVA COM TINTA EPÓXI, E = 5 CM, APLICAÇÃO MANUAL. AF_05/2021 | M | 14.3
102500 | PINTURA DE DEMARCAÇÃO DE VAGA COM TINTA ACRÍLICA, E = 10 CM, APLICAÇÃO MANUAL. AF_05/2021 | M | 5.72
102502 | PINTURA DE DEMARCAÇÃO DE VAGA COM TINTA ACRÍLICA, E = 10 CM, APLICAÇÃO MECÂNICA COM DEMARCADORA A TRAÇÃO MANUAL. AF_05/2021 | M | 0
102507 | PINTURA DE DEMARCAÇÃO DE VAGA COM TINTA EPÓXI, E = 10 CM, APLICAÇÃO MANUAL. AF_05/2021 | M | 8.12
102510 | PINTURA DE EIXO VIÁRIO COM TINTA RETRORREFLETIVA A BASE DE RESINA ACRÍLICA COM MICROESFERAS DE VIDRO, E = 10 CM, APLICAÇÃO MECÂNICA COM DEMARCADORA A TRAÇÃO MANUAL. AF_05/2021 | M | 0
102512 | PINTURA DE EIXO VIÁRIO SOBRE ASFALTO COM TINTA RETRORREFLETIVA A BASE DE RESINA ACRÍLICA COM MICROESFERAS DE VIDRO, E = 10 CM, APLICAÇÃO MECÂNICA COM DEMARCADORA AUTOPROPELIDA. AF_05/2021 | M | 7.71
102501 | PINTURA DE FAIXA DE PEDESTRE OU ZEBRADA COM TINTA ACRÍLICA, E = 30 CM, APLICAÇÃO MANUAL. AF_05/2021 | M2 | 31.56
102503 | PINTURA DE FAIXA DE PEDESTRE OU ZEBRADA COM TINTA ACRÍLICA, E = 30 CM, APLICAÇÃO MECÂNICA COM DEMARCADORA A TRAÇÃO MANUAL. AF_05/2021 | M2 | 0
102508 | PINTURA DE FAIXA DE PEDESTRE OU ZEBRADA COM TINTA EPÓXI, E = 30 CM, APLICAÇÃO MANUAL. AF_05/2021 | M2 | 56.03
102511 | PINTURA DE FAIXA DE PEDESTRE OU ZEBRADA COM TINTA RETRORREFLETIVA A BASE DE RESINA ACRÍLICA COM MICROESFERAS DE VIDRO, E = 30 CM, APLICAÇÃO MECÂNICA COM DEMARCADORA A TRAÇÃO MANUAL. AF_05/2021 | M2 | 0
102509 | PINTURA DE FAIXA DE PEDESTRE OU ZEBRADA TINTA RETRORREFLETIVA A BASE DE RESINA ACRÍLICA COM MICROESFERAS DE VIDRO, E = 30 CM, APLICAÇÃO MANUAL. AF_05/2021 | M2 | 41.1
102498 | PINTURA DE MEIO-FIO COM TINTA BRANCA A BASE DE CAL (CAIAÇÃO). AF_05/2021 | M | 2.07
102519 | PINTURA DE NÚMEROS E LETRAS PARA SINALIZAÇÃO HORIZONTAL, ALTURA 100 MM, APLICADOR SPRAY E MOLDE PLÁSTICO. AF_05/2021 | UN | 0
102491 | PINTURA DE PISO COM TINTA ACRÍLICA, APLICAÇÃO MANUAL, 2 DEMÃOS, INCLUSO FUNDO PREPARADOR. AF_05/2021 | M2 | 25.63
102492 | PINTURA DE PISO COM TINTA ACRÍLICA, APLICAÇÃO MANUAL, 3 DEMÃOS, INCLUSO FUNDO PREPARADOR. AF_05/2021 | M2 | 32.56
102804 | PINTURA DE PISO COM TINTA ACRÍLICA, APLICAÇÃO MECÂNICA, 2 DEMÃOS, INCLUSO FUNDO PREPARADOR. AF_05/2021 | M2 | 0
102494 | PINTURA DE PISO COM TINTA EPÓXI, APLICAÇÃO MANUAL, 2 DEMÃOS, INCLUSO PRIMER EPÓXI. AF_05/2021 | M2 | 77.08
102805 | PINTURA DE PISO COM TINTA EPÓXI, APLICAÇÃO MECÂNICA, 2 DEMÃOS. AF_05/2021 | M2 | 0
102490 | PINTURA DE PISO DE PEDRAS DECORATIVAS COM VERNIZ DE POLIURETANO FOSCO, APLICAÇÃO MANUAL, 3 DEMÃOS. AF_05/2021 | M2 | 0
102496 | PINTURA DE RODAPÉ COM TINTA EPÓXI, APLICAÇÃO MANUAL, 2 DEMÃOS, INCLUSÃO PRIMER EPÓXI. AF_05/2021 | M | 16.59
102497 | PINTURA DE RODAPÉ EM PEDRA DECORATIVA COM VERNIZ DE POLIURETANO, APLICAÇÃO MANUAL, 3 DEMÃOS. AF_05/2021 | M | 6.18
102520 | PINTURA DE SINALIZAÇÃO VERTICAL DE SEGURANÇA, FAIXAS AMARELA E PRETA, APLICAÇÃO MANUAL, 2 DEMÃOS. AF_05/2021 | M2 | 106.06
102518 | PINTURA DE SÍMBOLO "BICICLETA" COM TINTA ACRÍLICA, UTILIZAÇÃO DE MOLDE PLÁSTICO E APLICAÇÃO MECÂNICA, 150X60 CM. AF_05/2021 | UN | 0
102514 | PINTURA DE SÍMBOLO "DEFICIENTE FÍSICO" COM TINTA ACRÍLICA, UTILIZAÇÃO DE MOLDE PLÁSTICO E APLICAÇÃO MECÂNICA, 120X120 CM. AF_05/2021 | UN | 0
102516 | PINTURA DE SÍMBOLO "GESTANTE" COM TINTA ACRÍLICA, UTILIZAÇÃO DE MOLDE PLÁSTICO E APLICAÇÃO MECÂNICA, 120X120 CM. AF_05/2021 | UN | 0
102515 | PINTURA DE SÍMBOLO "IDOSO" COM TINTA ACRÍLICA, UTILIZAÇÃO DE MOLDE PLÁSTICO E APLICAÇÃO MECÂNICA, 120X120 CM. AF_05/2021 | UN | 0
102517 | PINTURA DE SÍMBOLO "PEDESTRE" COM TINTA ACRÍLICA, UTILIZAÇÃO DE MOLDE PLÁSTICO E APLICAÇÃO MECÂNICA, 130X90 CM. AF_05/2021 | UN | 0
102513 | PINTURA DE SÍMBOLOS E TEXTOS COM TINTA ACRÍLICA, DEMARCAÇÃO COM FITA ADESIVA E APLICAÇÃO COM ROLO. AF_05/2021 | M2 | 61.33
102489 | PINTURA HIDROFUGANTE COM SILICONE, APLICAÇÃO MANUAL, 2 DEMÃOS. AF_05/2021 | M2 | 31.91
102488 | PREPARO DO PISO CIMENTADO PARA PINTURA - LIXAMENTO E LIMPEZA. AF_05/2021 | M2 | 4.78
101730 | ACABAMENTO PARA PISO EM TACO DE MADEIRA. AF_02/2026 | M2 | 0
101746 | ASSOALHO DE MADEIRA. AF_02/2026_PS | M2 | 611.28
106788 | PISO CIMENTADO, TRAÇO 1:3 (CIMENTO E AREIA), ACABAMENTO LISO, ESPESSURA 1,5 CM, PREPARO MECÂNICO DA ARGAMASSA. AF_02/2026 | M2 | 33.51
106789 | PISO CIMENTADO, TRAÇO 1:3 (CIMENTO E AREIA), ACABAMENTO RUGOSO, ESPESSURA 1,5 CM, PREPARO MECÂNICO DA ARGAMASSA. AF_02/2026 | M2 | 31.19
98679 | PISO CIMENTADO, TRAÇO 1:5 (CIMENTO E AREIA), ACABAMENTO LISO, ESPESSURA 2,0 CM, PREPARO MECÂNICO DA ARGAMASSA. AF_02/2026 | M2 | 37.67
98680 | PISO CIMENTADO, TRAÇO 1:5 (CIMENTO E AREIA), ACABAMENTO LISO, ESPESSURA 3,0 CM, PREPARO MECÂNICO DA ARGAMASSA. AF_02/2026 | M2 | 45.71
101749 | PISO CIMENTADO, TRAÇO 1:5 (CIMENTO E AREIA), ACABAMENTO LISO, ESPESSURA 4,0 CM, PREPARO MECÂNICO DA ARGAMASSA. AF_02/2026 | M2 | 52.29
98681 | PISO CIMENTADO, TRAÇO 1:5 (CIMENTO E AREIA), ACABAMENTO RUGOSO, ESPESSURA 2,0 CM, PREPARO MECÂNICO DA ARGAMASSA. AF_02/2026 | M2 | 32.7
98682 | PISO CIMENTADO, TRAÇO 1:5 (CIMENTO E AREIA), ACABAMENTO RUGOSO, ESPESSURA 3,0 CM, PREPARO MECÂNICO DA ARGAMASSA. AF_02/2026 | M2 | 40.75
101750 | PISO CIMENTADO, TRAÇO 1:5 (CIMENTO E AREIA), ACABAMENTO RUGOSO, ESPESSURA 4,0 CM, PREPARO MECÂNICO DA ARGAMASSA. AF_02/2026 | M2 | 47.33
106787 | PISO DE ALTA RESISTÊNCIA TIPO "KORODUR" EM AMBIENTES INTERNOS, COM ESPESSURA DE 12 MM, INCLUSO MISTURA EM BETONEIRA, COLOCAÇÃO DAS JUNTAS, APLICAÇÃO DO PISO, 4 POLIMENTOS COM POLITRIZ, ESTUCAMENTO, SELADOR E CERA.. AF_02/2026 | M2 | 0
101737 | PISO DE BORRACHA CANELADO, ESPESSURA 3,5MM, FIXADO COM ADESIVO ACRÍLICO. AF_02/2026 | M2 | 141.79
101735 | PISO DE BORRACHA ESPORTIVO, ESPESSURA 15MM, ASSENTADO COM ARGAMASSA. AF_02/2026 | M2 | 430.85
101734 | PISO DE BORRACHA PASTILHADO, ESPESSURA 15MM, ASSENTADO COM ARGAMASSA. AF_02/2026 | M2 | 420.97
101736 | PISO DE BORRACHA PASTILHADO, ESPESSURA 3,5MM, FIXADO COM ADESIVO ACRÍLICO. AF_02/2026 | M2 | 122.26
101733 | PISO DE BORRACHA PASTILHADO/FRISADO, ESPESSURA 7MM, ASSENTADO COM ARGAMASSA. AF_02/2026 | M2 | 284.88
98677 | PISO ELEVADO COM ESTRUTURA EM AÇO, COMPOSTO POR PEDESTAIS E PLACAS SEM ACABAMENTO. AF_02/2026 | M2 | 0
98678 | PISO ELEVADO COM ESTRUTURA EM AÇO, COMPOSTO POR PEDESTAIS, LONGARINAS E PLACAS SEM ACABAMENTO. AF_02/2026 | M2 | 0
98676 | PISO ELEVADO COM ESTRUTURA EM PLÁSTICO, COMPOSTO POR PEDESTAIS E PLACAS COM REVESTIMENTO EM PORCELANATO. AF_02/2026 | M2 | 0
98675 | PISO ELEVADO COM ESTRUTURA EM PLÁSTICO, COMPOSTO POR PEDESTAIS E PLACAS SEM ACABAMENTO. AF_02/2026 | M2 | 0
104162 | PISO EM GRANILITE, MARMORITE OU GRANITINA EM AMBIENTES INTERNOS, COM ESPESSURA DE 8 MM, INCLUSO MISTURA EM BETONEIRA, COLOCAÇÃO DAS JUNTAS, APLICAÇÃO DO PISO, 4 POLIMENTOS COM POLITRIZ, ESTUCAMENTO, SELADOR E CERA. AF_02/2026_PE | M2 | 114.17
98671 | PISO EM GRANITO APLICADO EM AMBIENTES INTERNOS. AF_02/2026 | M2 | 465.92
101726 | PISO EM LADRILHO HIDRÁULICO APLICADO EM AMBIENTES INTERNOS DE ÁREA ENTRE 5 E 15 M², INCLUSO APLICAÇÃO DE RESINA. AF_02/2026 | M2 | 253.59
101725 | PISO EM LADRILHO HIDRÁULICO APLICADO EM AMBIENTES INTERNOS DE ÁREA MENOR QUE 5 M², INCLUSO APLICAÇÃO DE RESINA. AF_02/2026 | M2 | 347.51
98672 | PISO EM MÁRMORE APLICADO EM AMBIENTES INTERNOS. AF_02/2026 | M2 | 696.17
101732 | PISO EM PEDRA ARDÓSIA ASSENTADO SOBRE ARGAMASSA 1:3 (CIMENTO E AREIA). AF_02/2026 | M2 | 129.79
106793 | PISO EM PEDRA BASALTO POLIDO EM AMBIENTES INTERNOS. AF_02/2026 | M2 | 0
101731 | PISO EM PEDRA SÃO TOMÉ ASSENTADO SOBRE ARGAMASSA 1:3 (CIMENTO E AREIA). AF_02/2026 | M2 | 395.28
101751 | PISO EM TACO DE MADEIRA 7X21CM, FIXADO COM COLA PU. AF_02/2026_PS | M2 | 426.3
101729 | PISO EM TACO DE MADEIRA 7X42CM, FIXADO COM COLA PU. AF_02/2026_PS | M2 | 422.86
98683 | PISO LAMINADO EM AMBIENTES INTERNOS. AF_02/2026 | M2 | 0
106785 | PISO PODOTÁTIL DE ALERTA OU DIRECIONAL, DE BORRACHA, ASSENTADO COM COLA. AF_02/2026 | M | 0
101094 | PISO PODOTÁTIL DE ALERTA OU DIRECIONAL, DE BORRACHA, ASSENTADO SOBRE ARGAMASSA. AF_02/2026 | M | 206.72
101095 | PISO PODOTÁTIL, DIRECIONAL OU ALERTA, SOLIDARIZADO AO PISO EXISTENTE (ELEMENTOS DISCRETOS) COM COLA. AF_02/2026 | M | 0
106786 | PISO PODOTÁTIL, DIRECIONAL OU ALERTA, SOLIDARIZADO AO PISO EXISTENTE (ELEMENTOS DISCRETOS) COM PARAFUSO. AF_02/2026 | M | 0
106783 | PISO TÊXTIL (CARPETE) EM MANTA (ROLO) E = 6 A 7 MM. AF_02/2026 | M2 | 0
106784 | PISO TÊXTIL (CARPETE) EM MANTA (ROLO) E = 9 A 10 MM. AF_02/2026 | M2 | 0
106782 | PISO TÊXTIL (CARPETE) EM PLACA. AF_02/2026 | M2 | 0
101728 | PISO VINÍLICO FLEXÍVEL EM MANTA, PADRÃO LISO, ESPESSURA 2 MM, FIXADO COM COLA. AF_02/2026 | M2 | 0
101727 | PISO VINÍLICO SEMI-FLEXÍVEL EM PLACAS, PADRÃO LISO, ESPESSURA 3,2 MM, FIXADO COM COLA. AF_02/2026 | M2 | 194.39
106790 | PISO VINÍLICO SEMI-FLEXÍVEL EM RÉGUAS, PADRÃO LISO, ESPESSURA 3,2 MM, FIXADO COM COLA. AF_02/2026 | M2 | 209.93
106792 | PREPARO DE CONTRAPISO COM MEMBRANA CIMENTÍCIA. AF_02/2026 | M2 | 4.86
101748 | PREPARO DE CONTRAPISO COM POLITRIZ. AF_02/2026_PE | M2 | 4.63
106791 | REVESTIMENTO DE DEGRAUS DE ESCADA EM GRANITO. AF_02/2026 | M2 | 441.87
101742 | RODAPÉ BORRACHA LISO, ALTURA = 7CM, ESPESSURA = 2 MM, FIXADO COM COLA. AF_02/2026_PS | M | 60.62
101740 | RODAPÉ EM ARDÓSIA ALTURA 10CM. AF_02/2026 | M | 63.97
98685 | RODAPÉ EM GRANITO, ALTURA 10 CM. AF_02/2026 | M | 92.53
98686 | RODAPÉ EM LADRILHO HIDRÁULICO, ALTURA 7 CM. AF_02/2026 | M | 70.49
101738 | RODAPÉ EM MADEIRA, ALTURA 7CM, FIXADO COM COLA BASE DE POLIURETANO. AF_02/2026_PS | M | 46.71
101739 | RODAPÉ EM MADEIRA, ALTURA 7CM, FIXADO COM COLA PVA E PREGOS. AF_02/2026 | M | 62.96
101741 | RODAPÉ EM MARMORITE, ALTURA 10CM. AF_02/2026_PE | M | 58.81
98697 | RODAPÉ EM MÁRMORE, ALTURA 7 CM. AF_02/2026 | M | 88.96
98688 | RODAPÉ EM POLIESTIRENO, ALTURA 5 CM. AF_02/2026 | M | 68.65
98687 | RODAPÉ VINÍLICO FLEXÍVEL EM MANTA, ALTURA 10 CM. AF_02/2026 | M | 0
98689 | SOLEIRA EM GRANITO, LARGURA 15 CM, ESPESSURA 2,0 CM. AF_02/2026 | M | 142.22
98695 | SOLEIRA EM MÁRMORE, LARGURA 15 CM, ESPESSURA 2,0 CM. AF_02/2026 | M | 143.41
100606 | ASSENTAMENTO DE POSTE DE CONCRETO COM COMPRIMENTO NOMINAL DE 10 M, CARGA NOMINAL DE 1000 DAN, ENGASTAMENTO BASE CONCRETADA COM 1 M DE CONCRETO E 0,6 M DE SOLO (NÃO INCLUI FORNECIMENTO). AF_04/2025 | UN | 1846.72
100604 | ASSENTAMENTO DE POSTE DE CONCRETO COM COMPRIMENTO NOMINAL DE 10 M, CARGA NOMINAL DE 300 DAN, ENGASTAMENTO BASE CONCRETADA COM 1 M DE CONCRETO E 0,6 M DE SOLO (NÃO INCLUI FORNECIMENTO). AF_04/2025 | UN | 861.23
100605 | ASSENTAMENTO DE POSTE DE CONCRETO COM COMPRIMENTO NOMINAL DE 10 M, CARGA NOMINAL DE 600 DAN, ENGASTAMENTO BASE CONCRETADA COM 1 M DE CONCRETO E 0,6 M DE SOLO (NÃO INCLUI FORNECIMENTO). AF_04/2025 | UN | 1266.63
100580 | ASSENTAMENTO DE POSTE DE CONCRETO COM COMPRIMENTO NOMINAL DE 10 M, CARGA NOMINAL MAIOR QUE 1000 DAN, ENGASTAMENTO SIMPLES COM 1,6 M DE SOLO (NÃO INCLUI FORNECIMENTO). AF_04/2025 | UN | 823.7
100579 | ASSENTAMENTO DE POSTE DE CONCRETO COM COMPRIMENTO NOMINAL DE 10 M, CARGA NOMINAL MENOR OU IGUAL A 1000 DAN, ENGASTAMENTO SIMPLES COM 1,6 M DE SOLO (NÃO INCLUI FORNECIMENTO). AF_04/2025 | UN | 756.08
100609 | ASSENTAMENTO DE POSTE DE CONCRETO COM COMPRIMENTO NOMINAL DE 10,5 M, CARGA NOMINAL DE 1000 DAN, ENGASTAMENTO BASE CONCRETADA COM 1 M DE CONCRETO E 0,65 M DE SOLO (NÃO INCLUI FORNECIMENTO). AF_04/2025 | UN | 1885.57
100607 | ASSENTAMENTO DE POSTE DE CONCRETO COM COMPRIMENTO NOMINAL DE 10,5 M, CARGA NOMINAL DE 300 DAN, ENGASTAMENTO BASE CONCRETADA COM 1 M DE CONCRETO E 0,65 M DE SOLO (NÃO INCLUI FORNECIMENTO). AF_04/2025 | UN | 883.93
100608 | ASSENTAMENTO DE POSTE DE CONCRETO COM COMPRIMENTO NOMINAL DE 10,5 M, CARGA NOMINAL DE 600 DAN, ENGASTAMENTO BASE CONCRETADA COM 1 M DE CONCRETO E 0,65 M DE SOLO (NÃO INCLUI FORNECIMENTO). AF_04/2025 | UN | 1295.29
100582 | ASSENTAMENTO DE POSTE DE CONCRETO COM COMPRIMENTO NOMINAL DE 10,5 M, CARGA NOMINAL MAIOR QUE 1000 DAN, ENGASTAMENTO SIMPLES COM 1,65 M DE SOLO (NÃO INCLUI FORNECIMENTO). AF_04/2025 | UN | 904.58
100581 | ASSENTAMENTO DE POSTE DE CONCRETO COM COMPRIMENTO NOMINAL DE 10,5 M, CARGA NOMINAL MENOR OU IGUAL A 1000 DAN, ENGASTAMENTO SIMPLES COM 1,65 M DE SOLO (NÃO INCLUI FORNECIMENTO). AF_04/2025 | UN | 784.3
100613 | ASSENTAMENTO DE POSTE DE CONCRETO COM COMPRIMENTO NOMINAL DE 11 M, CARGA NOMINAL DE 1000 DAN, ENGASTAMENTO BASE CONCRETADA COM 1 M DE CONCRETO E 0,7 M DE SOLO (NÃO INCLUI FORNECIMENTO). AF_04/2025 | UN | 1924.21
100610 | ASSENTAMENTO DE POSTE DE CONCRETO COM COMPRIMENTO NOMINAL DE 11 M, CARGA NOMINAL DE 300 DAN, ENGASTAMENTO BASE CONCRETADA COM 1 M DE CONCRETO E 0,7 M DE SOLO (NÃO INCLUI FORNECIMENTO). AF_04/2025 | UN | 906.16
100611 | ASSENTAMENTO DE POSTE DE CONCRETO COM COMPRIMENTO NOMINAL DE 11 M, CARGA NOMINAL DE 400 DAN, ENGASTAMENTO BASE CONCRETADA COM 1 M DE CONCRETO E 0,7 M DE SOLO (NÃO INCLUI FORNECIMENTO). AF_04/2025 | UN | 1091.63
100612 | ASSENTAMENTO DE POSTE DE CONCRETO COM COMPRIMENTO NOMINAL DE 11 M, CARGA NOMINAL DE 600 DAN, ENGASTAMENTO BASE CONCRETADA COM 1 M DE CONCRETO E 0,7 M DE SOLO (NÃO INCLUI FORNECIMENTO). AF_04/2025 | UN | 1323.46
100584 | ASSENTAMENTO DE POSTE DE CONCRETO COM COMPRIMENTO NOMINAL DE 11 M, CARGA NOMINAL MAIOR QUE 1000 DAN, ENGASTAMENTO SIMPLES COM 1,7 M DE SOLO (NÃO INCLUI FORNECIMENTO). AF_04/2025 | UN | 887.88
100583 | ASSENTAMENTO DE POSTE DE CONCRETO COM COMPRIMENTO NOMINAL DE 11 M, CARGA NOMINAL MENOR OU IGUAL A 1000 DAN, ENGASTAMENTO SIMPLES COM 1,7 M DE SOLO (NÃO INCLUI FORNECIMENTO). AF_04/2025 | UN | 814.55
100616 | ASSENTAMENTO DE POSTE DE CONCRETO COM COMPRIMENTO NOMINAL DE 12 M, CARGA NOMINAL DE 1000 DAN, ENGASTAMENTO BASE CONCRETADA COM 1 M DE CONCRETO E 0,8 M DE SOLO (NÃO INCLUI FORNECIMENTO). AF_04/2025 | UN | 2005.37
100614 | ASSENTAMENTO DE POSTE DE CONCRETO COM COMPRIMENTO NOMINAL DE 12 M, CARGA NOMINAL DE 400 DAN, ENGASTAMENTO BASE CONCRETADA COM 1 M DE CONCRETO E 0,8 M DE SOLO (NÃO INCLUI FORNECIMENTO). AF_04/2025 | UN | 1141.38
100615 | ASSENTAMENTO DE POSTE DE CONCRETO COM COMPRIMENTO NOMINAL DE 12 M, CARGA NOMINAL DE 600 DAN, ENGASTAMENTO BASE CONCRETADA COM 1 M DE CONCRETO E 0,8 M DE SOLO (NÃO INCLUI FORNECIMENTO). AF_04/2025 | UN | 1379.81
100586 | ASSENTAMENTO DE POSTE DE CONCRETO COM COMPRIMENTO NOMINAL DE 12 M, CARGA NOMINAL MAIOR QUE 1000 DAN, ENGASTAMENTO SIMPLES COM 1,8 M DE SOLO (NÃO INCLUI FORNECIMENTO). AF_04/2025 | UN | 990.25
100585 | ASSENTAMENTO DE POSTE DE CONCRETO COM COMPRIMENTO NOMINAL DE 12 M, CARGA NOMINAL MENOR OU IGUAL A 1000 DAN, ENGASTAMENTO SIMPLES COM 1,8 M DE SOLO (NÃO INCLUI FORNECIMENTO). AF_04/2025 | UN | 873.34
100618 | ASSENTAMENTO DE POSTE DE CONCRETO COM COMPRIMENTO NOMINAL DE 13 M, CARGA NOMINAL DE 1000 DAN, ENGASTAMENTO BASE CONCRETADA COM 1 M DE CONCRETO E 0,9 M DE SOLO - SOMENTE INSTALAÇÃO, SEM FORNECIMENTO. AF_04/2025 | UN | 2087.83
100617 | ASSENTAMENTO DE POSTE DE CONCRETO COM COMPRIMENTO NOMINAL DE 13 M, CARGA NOMINAL DE 600 DAN, ENGASTAMENTO BASE CONCRETADA COM 1 M DE CONCRETO E 0,9 M DE SOLO (NÃO INCLUI FORNECIMENTO). AF_04/2025 | UN | 1436.26
100588 | ASSENTAMENTO DE POSTE DE CONCRETO COM COMPRIMENTO NOMINAL DE 13 M, CARGA NOMINAL MAIOR QUE 1000 DAN, ENGASTAMENTO SIMPLES COM 1,9 M DE SOLO (NÃO INCLUI FORNECIMENTO). AF_04/2025 | UN | 1025.31
100587 | ASSENTAMENTO DE POSTE DE CONCRETO COM COMPRIMENTO NOMINAL DE 13 M, CARGA NOMINAL MENOR OU IGUAL A 1000 DAN, ENGASTAMENTO SIMPLES COM 1,9 M DE SOLO (NÃO INCLUI FORNECIMENTO). AF_04/2025 | UN | 934.56
100590 | ASSENTAMENTO DE POSTE DE CONCRETO COM COMPRIMENTO NOMINAL DE 13,5 M, CARGA NOMINAL MAIOR QUE 1000 DAN, ENGASTAMENTO SIMPLES COM 1,95 M DE SOLO (NÃO INCLUI FORNECIMENTO). AF_04/2025 | UN | 1117.14
100589 | ASSENTAMENTO DE POSTE DE CONCRETO COM COMPRIMENTO NOMINAL DE 13,5 M, CARGA NOMINAL MENOR OU IGUAL A 1000 DAN, ENGASTAMENTO SIMPLES COM 1,95 M DE SOLO (NÃO INCLUI FORNECIMENTO). AF_04/2025 | UN | 1026.5
100592 | ASSENTAMENTO DE POSTE DE CONCRETO COM COMPRIMENTO NOMINAL DE 14 M, CARGA NOMINAL MAIOR QUE 1000 DAN, ENGASTAMENTO SIMPLES COM 2 M DE SOLO (NÃO INCLUI FORNECIMENTO). AF_04/2025 | UN | 1094.14
100591 | ASSENTAMENTO DE POSTE DE CONCRETO COM COMPRIMENTO NOMINAL DE 14 M, CARGA NOMINAL MENOR OU IGUAL A 1000 DAN, ENGASTAMENTO SIMPLES COM 2 M DE SOLO (NÃO INCLUI FORNECIMENTO). AF_04/2025 | UN | 997.34
100594 | ASSENTAMENTO DE POSTE DE CONCRETO COM COMPRIMENTO NOMINAL DE 15 M, CARGA NOMINAL MAIOR QUE 1000 DAN, ENGASTAMENTO SIMPLES COM 2,1 M DE SOLO (NÃO INCLUI FORNECIMENTO). AF_04/2025 | UN | 1211.08
100593 | ASSENTAMENTO DE POSTE DE CONCRETO COM COMPRIMENTO NOMINAL DE 15 M, CARGA NOMINAL MENOR OU IGUAL A 1000 DAN, ENGASTAMENTO SIMPLES COM 2,1 M DE SOLO (NÃO INCLUI FORNECIMENTO). AF_04/2025 | UN | 1084.26
100596 | ASSENTAMENTO DE POSTE DE CONCRETO COM COMPRIMENTO NOMINAL DE 18 M, CARGA NOMINAL MAIOR QUE 1000 DAN, ENGASTAMENTO SIMPLES COM 2,4 M DE SOLO (NÃO INCLUI FORNECIMENTO). AF_04/2025 | UN | 1451.41
100595 | ASSENTAMENTO DE POSTE DE CONCRETO COM COMPRIMENTO NOMINAL DE 18 M, CARGA NOMINAL MENOR OU IGUAL A 1000 DAN, ENGASTAMENTO SIMPLES COM 2,4 M DE SOLO (NÃO INCLUI FORNECIMENTO). AF_04/2025 | UN | 1280.51
100598 | ASSENTAMENTO DE POSTE DE CONCRETO COM COMPRIMENTO NOMINAL DE 20 M, CARGA NOMINAL MAIOR QUE 1000, ENGASTAMENTO SIMPLES COM 2,6 M DE SOLO (NÃO INCLUI FORNECIMENTO). AF_04/2025 | UN | 1610.91
100597 | ASSENTAMENTO DE POSTE DE CONCRETO COM COMPRIMENTO NOMINAL DE 20 M, CARGA NOMINAL MENOR OU IGUAL A 1000 DAN, ENGASTAMENTO SIMPLES COM 2,6 M DE SOLO (NÃO INCLUI FORNECIMENTO). AF_04/2025 | UN | 1469.73
100603 | ASSENTAMENTO DE POSTE DE CONCRETO COM COMPRIMENTO NOMINAL DE 9 M, CARGA NOMINAL DE 1000 DAN, ENGASTAMENTO BASE CONCRETADA COM 1 M DE CONCRETO E 0,5 M DE SOLO (NÃO INCLUI FORNECIMENTO). AF_04/2025 | UN | 1773.71
100599 | ASSENTAMENTO DE POSTE DE CONCRETO COM COMPRIMENTO NOMINAL DE 9 M, CARGA NOMINAL DE 150 DAN, ENGASTAMENTO BASE CONCRETADA COM 1 M DE CONCRETO E 0,5 M DE SOLO (NÃO INCLUI FORNECIMENTO). AF_04/2025 | UN | 706.2
100600 | ASSENTAMENTO DE POSTE DE CONCRETO COM COMPRIMENTO NOMINAL DE 9 M, CARGA NOMINAL DE 300 DAN, ENGASTAMENTO BASE CONCRETADA COM 1 M DE CONCRETO E 0,5 M DE SOLO (NÃO INCLUI FORNECIMENTO). AF_04/2025 | UN | 815.16
100601 | ASSENTAMENTO DE POSTE DE CONCRETO COM COMPRIMENTO NOMINAL DE 9 M, CARGA NOMINAL DE 400 DAN, ENGASTAMENTO BASE CONCRETADA COM 1 M DE CONCRETO E 0,5 M DE SOLO (NÃO INCLUI FORNECIMENTO). AF_04/2025 | UN | 990.05
100602 | ASSENTAMENTO DE POSTE DE CONCRETO COM COMPRIMENTO NOMINAL DE 9 M, CARGA NOMINAL DE 600 DAN, ENGASTAMENTO BASE CONCRETADA COM 1 M DE CONCRETO E 0,5 M DE SOLO (NÃO INCLUI FORNECIMENTO). AF_04/2025 | UN | 1208.67
100578 | ASSENTAMENTO DE POSTE DE CONCRETO COM COMPRIMENTO NOMINAL DE 9 M, CARGA NOMINAL MENOR OU IGUAL A 1000 DAN, ENGASTAMENTO SIMPLES COM 1,5 M DE SOLO (NÃO INCLUI FORNECIMENTO). AF_04/2025 | UN | 699.39
105975 | CORDOALHA DE ACO 7,9 (5/16) 7*2,64MM ZINCAGEM TIPO A E 13% DE IACS - FORNECIMENTO E INSTALAÇÃO. AF_04/2025 | M | 0
105976 | CORDOALHA DE ACO 7,9 (5/16) 7*2,64MM ZINCAGEM TIPO B E 13% DE IACS - FORNECIMENTO E INSTALAÇÃO. AF_04/2025 | M | 0
105977 | CORDOALHA DE ACO 9,5 (3/8) 7*3,05MM ZINCAGEM TIPO A E 13% DE IACS - FORNECIMENTO E INSTALAÇÃO. AF_04/2025 | M | 0
105978 | CORDOALHA DE ACO 9,5(3/8) 7*3,05MM ZINCAGEM TIPO B E 13% DE IACS - FORNECIMENTO E INSTALAÇÃO. AF_04/2025 | M | 0
105970 | ESTRUTURA DE ESTAIAMENTO PARA POSTES DE CONCRETO ANCORA CONCRETO - FORNECIMENTO E INSTALAÇÃO. AF_04/2025 | UN | 0
105972 | ESTRUTURA DE ESTAIAMENTO PARA POSTES DE CONCRETO CRUZETA A POSTE M3 E B3 - FORNECIMENTO E INSTALAÇÃO. AF_04/2025 | UN | 0
105973 | ESTRUTURA DE ESTAIAMENTO PARA POSTES DE CONCRETO CRUZETA A POSTE N3 - FORNECIMENTO E INSTALAÇÃO. AF_04/2025 | UN | 0
105974 | ESTRUTURA DE ESTAIAMENTO PARA POSTES DE CONCRETO HTE - FORNECIMENTO E INSTALAÇÃO. AF_04/2025 | UN | 0
105971 | ESTRUTURA DE ESTAIAMENTO PARA POSTES DE CONCRETO POSTE A POSTE - FORNECIMENTO E INSTALAÇÃO. AF_04/2025 | UN | 0
105967 | POSTE DE AÇO CÔNICO CONTÍNUO CURVO DUPLO, ENGASTAMENTO SIMPLES COM 1 M DE SOLO, H=6M - FORNECIMENTO E INSTALAÇÃO. AF_04/2025 | UN | 0
105968 | POSTE DE AÇO CÔNICO CONTÍNUO CURVO DUPLO, ENGASTAMENTO SIMPLES COM 1 M DE SOLO, H=7M - FORNECIMENTO E INSTALAÇÃO. AF_04/2025 | UN | 0
105969 | POSTE DE AÇO CÔNICO CONTÍNUO CURVO DUPLO, ENGASTAMENTO SIMPLES COM 1 M DE SOLO, H=8M - FORNECIMENTO E INSTALAÇÃO. AF_04/2025 | UN | 0
100623 | POSTE DE AÇO CÔNICO CONTÍNUO CURVO DUPLO, ENGASTAMENTO SIMPLES COM 1 M DE SOLO, H=9M - FORNECIMENTO E INSTALAÇÃO. AF_04/2025 | UN | 2570.09
105964 | POSTE DE AÇO CÔNICO CONTÍNUO CURVO DUPLO, FLANGEADO, H=6M - FORNECIMENTO E INSTALAÇÃO. AF_04/2025 | UN | 0
105965 | POSTE DE AÇO CÔNICO CONTÍNUO CURVO DUPLO, FLANGEADO, H=7M - FORNECIMENTO E INSTALAÇÃO. AF_04/2025 | UN | 0
105966 | POSTE DE AÇO CÔNICO CONTÍNUO CURVO DUPLO, FLANGEADO, H=8M - FORNECIMENTO E INSTALAÇÃO. AF_04/2025 | UN | 0
100621 | POSTE DE AÇO CÔNICO CONTÍNUO CURVO DUPLO, FLANGEADO, H=9M - FORNECIMENTO E INSTALAÇÃO. AF_04/2025 | UN | 3043.76
105960 | POSTE DE AÇO CÔNICO CONTÍNUO CURVO SIMPLES, ENGASTAMENTO SIMPLES COM 0,5 M DE SOLO, H=5M - FORNECIMENTO E INSTALAÇÃO. AF_04/2025 | UN | 0
105961 | POSTE DE AÇO CÔNICO CONTÍNUO CURVO SIMPLES, ENGASTAMENTO SIMPLES COM 1 M DE SOLO, H=6M - FORNECIMENTO E INSTALAÇÃO. AF_04/2025 | UN | 0
105962 | POSTE DE AÇO CÔNICO CONTÍNUO CURVO SIMPLES, ENGASTAMENTO SIMPLES COM 1 M DE SOLO, H=7M - FORNECIMENTO E INSTALAÇÃO. AF_04/2025 | UN | 0
105963 | POSTE DE AÇO CÔNICO CONTÍNUO CURVO SIMPLES, ENGASTAMENTO SIMPLES COM 1 M DE SOLO, H=8M - FORNECIMENTO E INSTALAÇÃO. AF_04/2025 | UN | 0
100622 | POSTE DE AÇO CÔNICO CONTÍNUO CURVO SIMPLES, ENGASTAMENTO SIMPLES COM 1 M DE SOLO, H=9M - FORNECIMENTO E INSTALAÇÃO. AF_04/2025 | UN | 2499.53
105956 | POSTE DE AÇO CÔNICO CONTÍNUO CURVO SIMPLES, FLANGEADO, H=5M - FORNECIMENTO E INSTALAÇÃO. AF_04/2025 | UN | 0
105957 | POSTE DE AÇO CÔNICO CONTÍNUO CURVO SIMPLES, FLANGEADO, H=6M - FORNECIMENTO E INSTALAÇÃO. AF_04/2025 | UN | 0
105958 | POSTE DE AÇO CÔNICO CONTÍNUO CURVO SIMPLES, FLANGEADO, H=7M - FORNECIMENTO E INSTALAÇÃO. AF_04/2025 | UN | 2106.77
105959 | POSTE DE AÇO CÔNICO CONTÍNUO CURVO SIMPLES, FLANGEADO, H=8M - FORNECIMENTO E INSTALAÇÃO. AF_04/2025 | UN | 0
100620 | POSTE DE AÇO CÔNICO CONTÍNUO CURVO SIMPLES, FLANGEADO, H=9M - FORNECIMENTO E INSTALAÇÃO. AF_04/2025 | UN | 2709.3
105951 | POSTE DE AÇO CÔNICO CONTÍNUO RETO, ENGASTAMENTO SIMPLES COM 0,5 M DE SOLO, H=5M - FORNECIMENTO E INSTALAÇÃO. AF_04/2025 | UN | 0
105952 | POSTE DE AÇO CÔNICO CONTÍNUO RETO, ENGASTAMENTO SIMPLES COM 1 M DE SOLO, H=6M - FORNECIMENTO E INSTALAÇÃO. AF_04/2025 | UN | 0
105953 | POSTE DE AÇO CÔNICO CONTÍNUO RETO, ENGASTAMENTO SIMPLES COM 1 M DE SOLO, H=7M - FORNECIMENTO E INSTALAÇÃO. AF_04/2025 | UN | 1953.97
105954 | POSTE DE AÇO CÔNICO CONTÍNUO RETO, ENGASTAMENTO SIMPLES COM 1 M DE SOLO, H=8M - FORNECIMENTO E INSTALAÇÃO. AF_04/2025 | UN | 0
105955 | POSTE DE AÇO CÔNICO CONTÍNUO RETO, ENGASTAMENTO SIMPLES COM 1 M DE SOLO, H=9M - FORNECIMENTO E INSTALAÇÃO. AF_04/2025 | UN | 2592.38
105946 | POSTE DE AÇO CÔNICO CONTÍNUO RETO, FLANGEADO, H=5M - FORNECIMENTO E INSTALAÇÃO. AF_04/2025 | UN | 0
105947 | POSTE DE AÇO CÔNICO CONTÍNUO RETO, FLANGEADO, H=6M - FORNECIMENTO E INSTALAÇÃO. AF_04/2025 | UN | 0
105948 | POSTE DE AÇO CÔNICO CONTÍNUO RETO, FLANGEADO, H=7M - FORNECIMENTO E INSTALAÇÃO. AF_04/2025 | UN | 0
105949 | POSTE DE AÇO CÔNICO CONTÍNUO RETO, FLANGEADO, H=8M - FORNECIMENTO E INSTALAÇÃO. AF_04/2025 | UN | 0
105950 | POSTE DE AÇO CÔNICO CONTÍNUO RETO, FLANGEADO, H=9M - FORNECIMENTO E INSTALAÇÃO. AF_04/2025 | UN | 0
100619 | POSTE DECORATIVO PARA JARDIM EM AÇO TUBULAR, H = *2,5* M, SEM LUMINÁRIA - FORNECIMENTO E INSTALAÇÃO. AF_04/2025 | UN | 657.4
99283 | ACRÉSCIMO PARA POÇO DE VISITA CIRCULAR PARA DRENAGEM, EM ALVENARIA COM TIJOLOS CERÂMICOS MACIÇOS, DIÂMETRO INTERNO = 0,8 M. AF_12/2020 | M | 1275.79
99293 | ACRÉSCIMO PARA POÇO DE VISITA CIRCULAR PARA DRENAGEM, EM ALVENARIA COM TIJOLOS CERÂMICOS MACIÇOS, DIÂMETRO INTERNO = 1 M. AF_12/2020 | M | 1547.07
99243 | ACRÉSCIMO PARA POÇO DE VISITA CIRCULAR PARA DRENAGEM, EM ALVENARIA COM TIJOLOS CERÂMICOS MACIÇOS, DIÂMETRO INTERNO = 1,2 M. AF_12/2020 | M | 1818.31
99249 | ACRÉSCIMO PARA POÇO DE VISITA CIRCULAR PARA DRENAGEM, EM ALVENARIA COM TIJOLOS CERÂMICOS MACIÇOS, DIÂMETRO INTERNO = 1,5 M. AF_12/2020 | M | 2225.22
99278 | ACRÉSCIMO PARA POÇO DE VISITA CIRCULAR PARA DRENAGEM, EM CONCRETO PRÉ-MOLDADO, DIÂMETRO INTERNO = 0,8 M. AF_12/2020 | M | 460.65
99288 | ACRÉSCIMO PARA POÇO DE VISITA CIRCULAR PARA DRENAGEM, EM CONCRETO PRÉ-MOLDADO, DIÂMETRO INTERNO = 1 M. AF_12/2020 | M | 607.57
99240 | ACRÉSCIMO PARA POÇO DE VISITA CIRCULAR PARA DRENAGEM, EM CONCRETO PRÉ-MOLDADO, DIÂMETRO INTERNO = 1,2 M. AF_12/2020 | M | 808.03
99246 | ACRÉSCIMO PARA POÇO DE VISITA CIRCULAR PARA DRENAGEM, EM CONCRETO PRÉ-MOLDADO, DIÂMETRO INTERNO = 1,5 M. AF_12/2020 | M | 1106.89
97981 | ACRÉSCIMO PARA POÇO DE VISITA CIRCULAR PARA ESGOTO, EM ALVENARIA COM TIJOLOS CERÂMICOS MACIÇOS, DIÂMETRO INTERNO = 0,8 M. AF_12/2020 | M | 1348.62
97985 | ACRÉSCIMO PARA POÇO DE VISITA CIRCULAR PARA ESGOTO, EM ALVENARIA COM TIJOLOS CERÂMICOS MACIÇOS, DIÂMETRO INTERNO = 1 M. AF_12/2020 | M | 1629.42
97989 | ACRÉSCIMO PARA POÇO DE VISITA CIRCULAR PARA ESGOTO, EM ALVENARIA COM TIJOLOS CERÂMICOS MACIÇOS, DIÂMETRO INTERNO = 1,2 M. AF_12/2020 | M | 1910.18
97993 | ACRÉSCIMO PARA POÇO DE VISITA CIRCULAR PARA ESGOTO, EM ALVENARIA COM TIJOLOS CERÂMICOS MACIÇOS, DIÂMETRO INTERNO = 1,5 M. AF_12/2020 | M | 2331.4
98409 | ACRÉSCIMO PARA POÇO DE VISITA CIRCULAR PARA ESGOTO, EM CONCRETO PRÉ-MOLDADO, DIÂMETRO INTERNO = 0,8 M. AF_12/2020 | M | 462.72
97983 | ACRÉSCIMO PARA POÇO DE VISITA CIRCULAR PARA ESGOTO, EM CONCRETO PRÉ-MOLDADO, DIÂMETRO INTERNO = 1 M. AF_12/2020 | M | 610.28
97987 | ACRÉSCIMO PARA POÇO DE VISITA CIRCULAR PARA ESGOTO, EM CONCRETO PRÉ-MOLDADO, DIÂMETRO INTERNO = 1,2 M. AF_12/2020 | M | 811.43
97991 | ACRÉSCIMO PARA POÇO DE VISITA CIRCULAR PARA ESGOTO, EM CONCRETO PRÉ-MOLDADO, DIÂMETRO INTERNO = 1,5 M. AF_12/2020 | M | 1111.53
99241 | ACRÉSCIMO PARA POÇO DE VISITA RETANGULAR PARA DRENAGEM, EM ALVENARIA COM BLOCOS DE CONCRETO, DIMENSÕES INTERNAS = 1,5X1,5 M. AF_12/2020 | M | 2058.2
99247 | ACRÉSCIMO PARA POÇO DE VISITA RETANGULAR PARA DRENAGEM, EM ALVENARIA COM BLOCOS DE CONCRETO, DIMENSÕES INTERNAS = 1,5X2 M. AF_12/2020 | M | 2348.22
99263 | ACRÉSCIMO PARA POÇO DE VISITA RETANGULAR PARA DRENAGEM, EM ALVENARIA COM BLOCOS DE CONCRETO, DIMENSÕES INTERNAS = 1,5X2,5 M. AF_12/2020 | M | 2638.27
99276 | ACRÉSCIMO PARA POÇO DE VISITA RETANGULAR PARA DRENAGEM, EM ALVENARIA COM BLOCOS DE CONCRETO, DIMENSÕES INTERNAS = 1,5X3 M. AF_12/2020 | M | 2928.34
99291 | ACRÉSCIMO PARA POÇO DE VISITA RETANGULAR PARA DRENAGEM, EM ALVENARIA COM BLOCOS DE CONCRETO, DIMENSÕES INTERNAS = 1,5X3,5 M. AF_12/2020 | M | 3218.35
99297 | ACRÉSCIMO PARA POÇO DE VISITA RETANGULAR PARA DRENAGEM, EM ALVENARIA COM BLOCOS DE CONCRETO, DIMENSÕES INTERNAS = 1,5X4 M. AF_12/2020 | M | 3531.36
99254 | ACRÉSCIMO PARA POÇO DE VISITA RETANGULAR PARA DRENAGEM, EM ALVENARIA COM BLOCOS DE CONCRETO, DIMENSÕES INTERNAS = 1X1 M. AF_12/2020 | M | 1478.1
99261 | ACRÉSCIMO PARA POÇO DE VISITA RETANGULAR PARA DRENAGEM, EM ALVENARIA COM BLOCOS DE CONCRETO, DIMENSÕES INTERNAS = 1X1,5 M. AF_12/2020 | M | 1768.12
99266 | ACRÉSCIMO PARA POÇO DE VISITA RETANGULAR PARA DRENAGEM, EM ALVENARIA COM BLOCOS DE CONCRETO, DIMENSÕES INTERNAS = 1X2 M. AF_12/2020 | M | 2058.2
99269 | ACRÉSCIMO PARA POÇO DE VISITA RETANGULAR PARA DRENAGEM, EM ALVENARIA COM BLOCOS DE CONCRETO, DIMENSÕES INTERNAS = 1X2,5 M. AF_12/2020 | M | 2348.22
99277 | ACRÉSCIMO PARA POÇO DE VISITA RETANGULAR PARA DRENAGEM, EM ALVENARIA COM BLOCOS DE CONCRETO, DIMENSÕES INTERNAS = 1X3 M. AF_12/2020 | M | 2638.27
99281 | ACRÉSCIMO PARA POÇO DE VISITA RETANGULAR PARA DRENAGEM, EM ALVENARIA COM BLOCOS DE CONCRETO, DIMENSÕES INTERNAS = 1X3,5 M. AF_12/2020 | M | 2928.34
99289 | ACRÉSCIMO PARA POÇO DE VISITA RETANGULAR PARA DRENAGEM, EM ALVENARIA COM BLOCOS DE CONCRETO, DIMENSÕES INTERNAS = 1X4 M. AF_12/2020 | M | 3218.35
99282 | ACRÉSCIMO PARA POÇO DE VISITA RETANGULAR PARA DRENAGEM, EM ALVENARIA COM BLOCOS DE CONCRETO, DIMENSÕES INTERNAS = 2,5X2,5 M. AF_12/2020 | M | 3246.12
99296 | ACRÉSCIMO PARA POÇO DE VISITA RETANGULAR PARA DRENAGEM, EM ALVENARIA COM BLOCOS DE CONCRETO, DIMENSÕES INTERNAS = 2,5X3 M. AF_12/2020 | M | 3536.15
99299 | ACRÉSCIMO PARA POÇO DE VISITA RETANGULAR PARA DRENAGEM, EM ALVENARIA COM BLOCOS DE CONCRETO, DIMENSÕES INTERNAS = 2,5X3,5 M. AF_12/2020 | M | 3826.11
99302 | ACRÉSCIMO PARA POÇO DE VISITA RETANGULAR PARA DRENAGEM, EM ALVENARIA COM BLOCOS DE CONCRETO, DIMENSÕES INTERNAS = 2,5X4 M. AF_12/2020 | M | 4120.89
99307 | ACRÉSCIMO PARA POÇO DE VISITA RETANGULAR PARA DRENAGEM, EM ALVENARIA COM BLOCOS DE CONCRETO, DIMENSÕES INTERNAS = 2X2 M. AF_12/2020 | M | 2661.26
99317 | ACRÉSCIMO PARA POÇO DE VISITA RETANGULAR PARA DRENAGEM, EM ALVENARIA COM BLOCOS DE CONCRETO, DIMENSÕES INTERNAS = 2X2,5 M. AF_12/2020 | M | 2951.27
99321 | ACRÉSCIMO PARA POÇO DE VISITA RETANGULAR PARA DRENAGEM, EM ALVENARIA COM BLOCOS DE CONCRETO, DIMENSÕES INTERNAS = 2X3 M. AF_12/2020 | M | 3241.33
99323 | ACRÉSCIMO PARA POÇO DE VISITA RETANGULAR PARA DRENAGEM, EM ALVENARIA COM BLOCOS DE CONCRETO, DIMENSÕES INTERNAS = 2X3,5 M. AF_12/2020 | M | 3531.36
99325 | ACRÉSCIMO PARA POÇO DE VISITA RETANGULAR PARA DRENAGEM, EM ALVENARIA COM BLOCOS DE CONCRETO, DIMENSÕES INTERNAS = 2X4 M. AF_12/2020 | M | 3826.11
99311 | ACRÉSCIMO PARA POÇO DE VISITA RETANGULAR PARA DRENAGEM, EM ALVENARIA COM BLOCOS DE CONCRETO, DIMENSÕES INTERNAS = 3,5X3,5 M. AF_12/2020 | M | 4415.78
99314 | ACRÉSCIMO PARA POÇO DE VISITA RETANGULAR PARA DRENAGEM, EM ALVENARIA COM BLOCOS DE CONCRETO, DIMENSÕES INTERNAS = 3,5X4 M. AF_12/2020 | M | 4710.59
99304 | ACRÉSCIMO PARA POÇO DE VISITA RETANGULAR PARA DRENAGEM, EM ALVENARIA COM BLOCOS DE CONCRETO, DIMENSÕES INTERNAS = 3X3 M. AF_12/2020 | M | 3830.9
99306 | ACRÉSCIMO PARA POÇO DE VISITA RETANGULAR PARA DRENAGEM, EM ALVENARIA COM BLOCOS DE CONCRETO, DIMENSÕES INTERNAS = 3X3,5 M. AF_12/2020 | M | 4120.89
99309 | ACRÉSCIMO PARA POÇO DE VISITA RETANGULAR PARA DRENAGEM, EM ALVENARIA COM BLOCOS DE CONCRETO, DIMENSÕES INTERNAS = 3X4 M. AF_12/2020 | M | 4415.78
99327 | ACRÉSCIMO PARA POÇO DE VISITA RETANGULAR PARA DRENAGEM, EM ALVENARIA COM BLOCOS DE CONCRETO, DIMENSÕES INTERNAS = 4X4 M. AF_12/2020 | M | 4958.55
98009 | ACRÉSCIMO PARA POÇO DE VISITA RETANGULAR PARA ESGOTO, EM ALVENARIA COM BLOCOS DE CONCRETO, DIMENSÕES INTERNAS = 1,5X1,5 M. AF_12/2020 | M | 2129.55
98011 | ACRÉSCIMO PARA POÇO DE VISITA RETANGULAR PARA ESGOTO, EM ALVENARIA COM BLOCOS DE CONCRETO, DIMENSÕES INTERNAS = 1,5X2 M. AF_12/2020 | M | 2430.05
98013 | ACRÉSCIMO PARA POÇO DE VISITA RETANGULAR PARA ESGOTO, EM ALVENARIA COM BLOCOS DE CONCRETO, DIMENSÕES INTERNAS = 1,5X2,5 M. AF_12/2020 | M | 2730.6
98015 | ACRÉSCIMO PARA POÇO DE VISITA RETANGULAR PARA ESGOTO, EM ALVENARIA COM BLOCOS DE CONCRETO, DIMENSÕES INTERNAS = 1,5X3 M. AF_12/2020 | M | 3031.16
98017 | ACRÉSCIMO PARA POÇO DE VISITA RETANGULAR PARA ESGOTO, EM ALVENARIA COM BLOCOS DE CONCRETO, DIMENSÕES INTERNAS = 1,5X3,5 M. AF_12/2020 | M | 3331.66
98019 | ACRÉSCIMO PARA POÇO DE VISITA RETANGULAR PARA ESGOTO, EM ALVENARIA COM BLOCOS DE CONCRETO, DIMENSÕES INTERNAS = 1,5X4 M. AF_12/2020 | M | 3658.31
97995 | ACRÉSCIMO PARA POÇO DE VISITA RETANGULAR PARA ESGOTO, EM ALVENARIA COM BLOCOS DE CONCRETO, DIMENSÕES INTERNAS = 1X1 M. AF_12/2020 | M | 1528.46
97997 | ACRÉSCIMO PARA POÇO DE VISITA RETANGULAR PARA ESGOTO, EM ALVENARIA COM BLOCOS DE CONCRETO, DIMENSÕES INTERNAS = 1X1,5 M. AF_12/2020 | M | 1828.97
97999 | ACRÉSCIMO PARA POÇO DE VISITA RETANGULAR PARA ESGOTO, EM ALVENARIA COM BLOCOS DE CONCRETO, DIMENSÕES INTERNAS = 1X2 M. AF_12/2020 | M | 2129.55
98001 | ACRÉSCIMO PARA POÇO DE VISITA RETANGULAR PARA ESGOTO, EM ALVENARIA COM BLOCOS DE CONCRETO, DIMENSÕES INTERNAS = 1X2,5 M. AF_12/2020 | M | 2430.05
98003 | ACRÉSCIMO PARA POÇO DE VISITA RETANGULAR PARA ESGOTO, EM ALVENARIA COM BLOCOS DE CONCRETO, DIMENSÕES INTERNAS = 1X3 M. AF_12/2020 | M | 2730.6
98005 | ACRÉSCIMO PARA POÇO DE VISITA RETANGULAR PARA ESGOTO, EM ALVENARIA COM BLOCOS DE CONCRETO, DIMENSÕES INTERNAS = 1X3,5 M. AF_12/2020 | M | 3031.16
98007 | ACRÉSCIMO PARA POÇO DE VISITA RETANGULAR PARA ESGOTO, EM ALVENARIA COM BLOCOS DE CONCRETO, DIMENSÕES INTERNAS = 1X4 M. AF_12/2020 | M | 3331.66
98031 | ACRÉSCIMO PARA POÇO DE VISITA RETANGULAR PARA ESGOTO, EM ALVENARIA COM BLOCOS DE CONCRETO, DIMENSÕES INTERNAS = 2,5X2,5 M. AF_12/2020 | M | 3363.25
98033 | ACRÉSCIMO PARA POÇO DE VISITA RETANGULAR PARA ESGOTO, EM ALVENARIA COM BLOCOS DE CONCRETO, DIMENSÕES INTERNAS = 2,5X3 M. AF_12/2020 | M | 3663.76
98035 | ACRÉSCIMO PARA POÇO DE VISITA RETANGULAR PARA ESGOTO, EM ALVENARIA COM BLOCOS DE CONCRETO, DIMENSÕES INTERNAS = 2,5X3,5 M. AF_12/2020 | M | 3964.22
98037 | ACRÉSCIMO PARA POÇO DE VISITA RETANGULAR PARA ESGOTO, EM ALVENARIA COM BLOCOS DE CONCRETO, DIMENSÕES INTERNAS = 2,5X4 M. AF_12/2020 | M | 4270.15
98021 | ACRÉSCIMO PARA POÇO DE VISITA RETANGULAR PARA ESGOTO, EM ALVENARIA COM BLOCOS DE CONCRETO, DIMENSÕES INTERNAS = 2X2 M. AF_12/2020 | M | 2756.75
98023 | ACRÉSCIMO PARA POÇO DE VISITA RETANGULAR PARA ESGOTO, EM ALVENARIA COM BLOCOS DE CONCRETO, DIMENSÕES INTERNAS = 2X2,5 M. AF_12/2020 | M | 3057.24
98025 | ACRÉSCIMO PARA POÇO DE VISITA RETANGULAR PARA ESGOTO, EM ALVENARIA COM BLOCOS DE CONCRETO, DIMENSÕES INTERNAS = 2X3 M. AF_12/2020 | M | 3357.8
98027 | ACRÉSCIMO PARA POÇO DE VISITA RETANGULAR PARA ESGOTO, EM ALVENARIA COM BLOCOS DE CONCRETO, DIMENSÕES INTERNAS = 2X3,5 M. AF_12/2020 | M | 3658.31
98029 | ACRÉSCIMO PARA POÇO DE VISITA RETANGULAR PARA ESGOTO, EM ALVENARIA COM BLOCOS DE CONCRETO, DIMENSÕES INTERNAS = 2X4 M. AF_12/2020 | M | 3964.22
98045 | ACRÉSCIMO PARA POÇO DE VISITA RETANGULAR PARA ESGOTO, EM ALVENARIA COM BLOCOS DE CONCRETO, DIMENSÕES INTERNAS = 3,5X3,5 M. AF_12/2020 | M | 4576.19
98047 | ACRÉSCIMO PARA POÇO DE VISITA RETANGULAR PARA ESGOTO, EM ALVENARIA COM BLOCOS DE CONCRETO, DIMENSÕES INTERNAS = 3,5X4 M. AF_12/2020 | M | 4882.14
98039 | ACRÉSCIMO PARA POÇO DE VISITA RETANGULAR PARA ESGOTO, EM ALVENARIA COM BLOCOS DE CONCRETO, DIMENSÕES INTERNAS = 3X3 M. AF_12/2020 | M | 3969.67
98041 | ACRÉSCIMO PARA POÇO DE VISITA RETANGULAR PARA ESGOTO, EM ALVENARIA COM BLOCOS DE CONCRETO, DIMENSÕES INTERNAS = 3X3,5 M. AF_12/2020 | M | 4270.15
98043 | ACRÉSCIMO PARA POÇO DE VISITA RETANGULAR PARA ESGOTO, EM ALVENARIA COM BLOCOS DE CONCRETO, DIMENSÕES INTERNAS = 3X4 M. AF_12/2020 | M | 4576.19
98049 | ACRÉSCIMO PARA POÇO DE VISITA RETANGULAR PARA ESGOTO, EM ALVENARIA COM BLOCOS DE CONCRETO, DIMENSÕES INTERNAS = 4X4 M. AF_12/2020 | M | 5134.82
101809 | BASE PARA POCO DE VISITA RETANGULAR PARA ESGOTO E DRENAGEM, EM CONCRETO ESTRUTURAL, DIMENSÕES INTERNAS DE 90X150 M, PROFUNDIDADE DE 1,25 M, EXCLUINDO TAMPÃO. AF_12/2020 | UN | 3031.73
99280 | BASE PARA POÇO DE VISITA CIRCULAR PARA DRENAGEM, EM ALVENARIA COM TIJOLOS CERÂMICOS MACIÇOS, DIÂMETRO INTERNO = 0,80 M, PROFUNDIDADE = 1,40 M, EXCLUINDO TAMPÃO. AF_12/2020 | UN | 2189.54
99292 | BASE PARA POÇO DE VISITA CIRCULAR PARA DRENAGEM, EM ALVENARIA COM TIJOLOS CERÂMICOS MACIÇOS, DIÂMETRO INTERNO = 1,0 M, PROFUNDIDADE = 1,40 M, EXCLUINDO TAMPÃO. AF_12/2020 | UN | 2693.7
99242 | BASE PARA POÇO DE VISITA CIRCULAR PARA DRENAGEM, EM ALVENARIA COM TIJOLOS CERÂMICOS MACIÇOS, DIÂMETRO INTERNO = 1,2 M, PROFUNDIDADE = 1,40 M, EXCLUINDO TAMPÃO. AF_12/2020 | UN | 3192.4
99248 | BASE PARA POÇO DE VISITA CIRCULAR PARA DRENAGEM, EM ALVENARIA COM TIJOLOS CERÂMICOS MACIÇOS, DIÂMETRO INTERNO = 1,50 M, PROFUNDIDADE = 1,40 M, EXCLUINDO TAMPÃO. AF_12/2020 | UN | 4066.37
99275 | BASE PARA POÇO DE VISITA CIRCULAR PARA DRENAGEM, EM CONCRETO PRÉ-MOLDADO, DIÂMETRO INTERNO = 0,80 M, PROFUNDIDADE = 1,35 M, EXCLUINDO TAMPÃO. AF_12/2020 | UN | 1091.4
99285 | BASE PARA POÇO DE VISITA CIRCULAR PARA DRENAGEM, EM CONCRETO PRÉ-MOLDADO, DIÂMETRO INTERNO = 1,0 M, PROFUNDIDADE = 1,35 M, EXCLUINDO TAMPÃO. AF_05/2018 | UN | 1460.67
102457 | BASE PARA POÇO DE VISITA CIRCULAR PARA DRENAGEM, EM CONCRETO PRÉ-MOLDADO, DIÂMETRO INTERNO = 1,20 M, PROFUNDIDADE = 1,60 M, EXCLUINDO TAMPÃO. AF_05/2021 | UN | 1823.53
102142 | BASE PARA POÇO DE VISITA CIRCULAR PARA DRENAGEM, EM CONCRETO PRÉ-MOLDADO, DIÂMETRO INTERNO = 1,50 M, PROFUNDIDADE = 1,35 M, EXCLUINDO TAMPÃO. AF_12/2020 | UN | 2867.6
97980 | BASE PARA POÇO DE VISITA CIRCULAR PARA ESGOTO, EM ALVENARIA COM TIJOLOS CERÂMICOS MACIÇOS, DIÂMETRO INTERNO = 0,80 M, PROFUNDIDADE = 1,40 M, EXCLUINDO TAMPÃO. AF_12/2020 | UN | 2266.05
98405 | BASE PARA POÇO DE VISITA CIRCULAR PARA ESGOTO, EM ALVENARIA COM TIJOLOS CERÂMICOS MACIÇOS, DIÂMETRO INTERNO = 1,0 M, PROFUNDIDADE = 1,40 M, EXCLUINDO TAMPÃO. AF_12/2020 | UN | 2780.93
97988 | BASE PARA POÇO DE VISITA CIRCULAR PARA ESGOTO, EM ALVENARIA COM TIJOLOS CERÂMICOS MACIÇOS, DIÂMETRO INTERNO = 1,20 M, PROFUNDIDADE = 1,40 M, EXCLUINDO TAMPÃO. AF_12/2020 | UN | 3289.41
97992 | BASE PARA POÇO DE VISITA CIRCULAR PARA ESGOTO, EM ALVENARIA COM TIJOLOS CERÂMICOS MACIÇOS, DIÂMETRO INTERNO = 1,50 M, PROFUNDIDADE = 1,40 M, EXCLUINDO TAMPÃO. AF_12/2020 | UN | 4183.46
97978 | BASE PARA POÇO DE VISITA CIRCULAR PARA ESGOTO, EM CONCRETO PRÉ-MOLDADO, DIÂMETRO INTERNO = 0,80 M, PROFUNDIDADE = 1,35 M, EXCLUINDO TAMPÃO. AF_12/2020 | UN | 1099.92
98410 | BASE PARA POÇO DE VISITA CIRCULAR PARA ESGOTO, EM CONCRETO PRÉ-MOLDADO, DIÂMETRO INTERNO = 1,0 M, PROFUNDIDADE = 1,35 M, EXCLUINDO TAMPÃO. AF_12/2020 | UN | 1384.35
102139 | BASE PARA POÇO DE VISITA CIRCULAR PARA ESGOTO, EM CONCRETO PRÉ-MOLDADO, DIÂMETRO INTERNO = 1,20 M, PROFUNDIDADE = 1,60 M, EXCLUINDO TAMPÃO. AF_12/2020 | UN | 1893.1
102141 | BASE PARA POÇO DE VISITA CIRCULAR PARA ESGOTO, EM CONCRETO PRÉ-MOLDADO, DIÂMETRO INTERNO = 1,50 M, PROFUNDIDADE = 1,35 M, EXCLUINDO TAMPÃO. AF_12/2020 | UN | 2906.09
99290 | BASE PARA POÇO DE VISITA RETANGULAR PARA DRENAGEM, EM ALVENARIA COM BLOCOS DE CONCRETO, DIMENSÕES INTERNAS = 1,5X1,5 M, PROFUNDIDADE = 1,40 M, EXCLUINDO TAMPÃO. AF_12/2020 | UN | 4346.93
99244 | BASE PARA POÇO DE VISITA RETANGULAR PARA DRENAGEM, EM ALVENARIA COM BLOCOS DE CONCRETO, DIMENSÕES INTERNAS = 1,5X2 M, PROFUNDIDADE = 1,40 M, EXCLUINDO TAMPÃO. AF_12/2020 | UN | 5296.93
99256 | BASE PARA POÇO DE VISITA RETANGULAR PARA DRENAGEM, EM ALVENARIA COM BLOCOS DE CONCRETO, DIMENSÕES INTERNAS = 1,5X2,5 M, PROFUNDIDADE = 1,40 M, EXCLUINDO TAMPÃO. AF_12/2020 | UN | 6218.14
99271 | BASE PARA POÇO DE VISITA RETANGULAR PARA DRENAGEM, EM ALVENARIA COM BLOCOS DE CONCRETO, DIMENSÕES INTERNAS = 1,5X3 M, PROFUNDIDADE = 1,40 M, EXCLUINDO TAMPÃO. AF_12/2020 | UN | 7139.23
99284 | BASE PARA POÇO DE VISITA RETANGULAR PARA DRENAGEM, EM ALVENARIA COM BLOCOS DE CONCRETO, DIMENSÕES INTERNAS = 1,5X3,5 M, PROFUNDIDADE = 1,40 M, EXCLUINDO TAMPÃO. AF_12/2020 | UN | 8060.52
99294 | BASE PARA POÇO DE VISITA RETANGULAR PARA DRENAGEM, EM ALVENARIA COM BLOCOS DE CONCRETO, DIMENSÕES INTERNAS = 1,5X4 M, PROFUNDIDADE = 1,40 M, EXCLUINDO TAMPÃO. AF_12/2020 | UN | 8981.66
99252 | BASE PARA POÇO DE VISITA RETANGULAR PARA DRENAGEM, EM ALVENARIA COM BLOCOS DE CONCRETO, DIMENSÕES INTERNAS = 1X1 M, PROFUNDIDADE = 1,40 M, EXCLUINDO TAMPÃO. AF_12/2020 | UN | 2794.94
99259 | BASE PARA POÇO DE VISITA RETANGULAR PARA DRENAGEM, EM ALVENARIA COM BLOCOS DE CONCRETO, DIMENSÕES INTERNAS = 1X1,5 M, PROFUNDIDADE = 1,40 M, EXCLUINDO TAMPÃO. AF_12/2020 | UN | 3530.76
99265 | BASE PARA POÇO DE VISITA RETANGULAR PARA DRENAGEM, EM ALVENARIA COM BLOCOS DE CONCRETO, DIMENSÕES INTERNAS = 1X2 M, PROFUNDIDADE = 1,40 M, EXCLUINDO TAMPÃO. AF_12/2020 | UN | 4266.53
99267 | BASE PARA POÇO DE VISITA RETANGULAR PARA DRENAGEM, EM ALVENARIA COM BLOCOS DE CONCRETO, DIMENSÕES INTERNAS = 1X2,5 M, PROFUNDIDADE = 1,40 M, EXCLUINDO TAMPÃO. AF_12/2020 | UN | 5002.31
99274 | BASE PARA POÇO DE VISITA RETANGULAR PARA DRENAGEM, EM ALVENARIA COM BLOCOS DE CONCRETO, DIMENSÕES INTERNAS = 1X3 M, PROFUNDIDADE = 1,40 M, EXCLUINDO TAMPÃO. AF_12/2020 | UN | 5774.46
99279 | BASE PARA POÇO DE VISITA RETANGULAR PARA DRENAGEM, EM ALVENARIA COM BLOCOS DE CONCRETO, DIMENSÕES INTERNAS = 1X3,5 M, PROFUNDIDADE = 1,40 M, EXCLUINDO TAMPÃO. AF_12/2020 | UN | 6514.8
99286 | BASE PARA POÇO DE VISITA RETANGULAR PARA DRENAGEM, EM ALVENARIA COM BLOCOS DE CONCRETO, DIMENSÕES INTERNAS = 1X4 M, PROFUNDIDADE = 1,40 M, EXCLUINDO TAMPÃO. AF_12/2020 | UN | 7255.27
99326 | BASE PARA POÇO DE VISITA RETANGULAR PARA DRENAGEM, EM ALVENARIA COM BLOCOS DE CONCRETO, DIMENSÕES INTERNAS = 2,5X2,5 M, PROFUNDIDADE = 1,40 M, EXCLUINDO TAMPÃO. AF_12/2020 | UN | 8798.1
99287 | BASE PARA POÇO DE VISITA RETANGULAR PARA DRENAGEM, EM ALVENARIA COM BLOCOS DE CONCRETO, DIMENSÕES INTERNAS = 2,5X3 M, PROFUNDIDADE = 1,40 M, EXCLUINDO TAMPÃO. AF_12/2020 | UN | 10112.64
99298 | BASE PARA POÇO DE VISITA RETANGULAR PARA DRENAGEM, EM ALVENARIA COM BLOCOS DE CONCRETO, DIMENSÕES INTERNAS = 2,5X3,5 M, PROFUNDIDADE = 1,40 M, EXCLUINDO TAMPÃO. AF_12/2020 | UN | 11427.17
99300 | BASE PARA POÇO DE VISITA RETANGULAR PARA DRENAGEM, EM ALVENARIA COM BLOCOS DE CONCRETO, DIMENSÕES INTERNAS = 2,5X4 M, PROFUNDIDADE = 1,40 M, EXCLUINDO TAMPÃO. AF_12/2020 | UN | 12741.72
99301 | BASE PARA POÇO DE VISITA RETANGULAR PARA DRENAGEM, EM ALVENARIA COM BLOCOS DE CONCRETO, DIMENSÕES INTERNAS = 2X2 M, PROFUNDIDADE = 1,40 M, EXCLUINDO TAMPÃO. AF_12/2020 | UN | 6386.41
99312 | BASE PARA POÇO DE VISITA RETANGULAR PARA DRENAGEM, EM ALVENARIA COM BLOCOS DE CONCRETO, DIMENSÕES INTERNAS = 2X2,5 M, PROFUNDIDADE = 1,40 M, EXCLUINDO TAMPÃO. AF_12/2020 | UN | 7475.47
99320 | BASE PARA POÇO DE VISITA RETANGULAR PARA DRENAGEM, EM ALVENARIA COM BLOCOS DE CONCRETO, DIMENSÕES INTERNAS = 2X3 M, PROFUNDIDADE = 1,40 M, EXCLUINDO TAMPÃO. AF_12/2020 | UN | 8628.34
99322 | BASE PARA POÇO DE VISITA RETANGULAR PARA DRENAGEM, EM ALVENARIA COM BLOCOS DE CONCRETO, DIMENSÕES INTERNAS = 2X3,5 M, PROFUNDIDADE = 1,40 M, EXCLUINDO TAMPÃO. AF_12/2020 | UN | 9725.46
99324 | BASE PARA POÇO DE VISITA RETANGULAR PARA DRENAGEM, EM ALVENARIA COM BLOCOS DE CONCRETO, DIMENSÕES INTERNAS = 2X4 M, PROFUNDIDADE = 1,40 M, EXCLUINDO TAMPÃO. AF_12/2020 | UN | 10822.62
99310 | BASE PARA POÇO DE VISITA RETANGULAR PARA DRENAGEM, EM ALVENARIA COM BLOCOS DE CONCRETO, DIMENSÕES INTERNAS = 3,5X3,5 M, PROFUNDIDADE = 1,40 M, EXCLUINDO TAMPÃO. AF_12/2020 | UN | 14908.75
99313 | BASE PARA POÇO DE VISITA RETANGULAR PARA DRENAGEM, EM ALVENARIA COM BLOCOS DE CONCRETO, DIMENSÕES INTERNAS = 3,5X4 M, PROFUNDIDADE = 1,40 M, EXCLUINDO TAMPÃO. AF_12/2020 | UN | 16606.69
99303 | BASE PARA POÇO DE VISITA RETANGULAR PARA DRENAGEM, EM ALVENARIA COM BLOCOS DE CONCRETO, DIMENSÕES INTERNAS = 3X3 M, PROFUNDIDADE = 1,40 M, EXCLUINDO TAMPÃO. AF_12/2020 | UN | 11661.64
99305 | BASE PARA POÇO DE VISITA RETANGULAR PARA DRENAGEM, EM ALVENARIA COM BLOCOS DE CONCRETO, DIMENSÕES INTERNAS = 3X3,5 M, PROFUNDIDADE = 1,40 M, EXCLUINDO TAMPÃO. AF_12/2020 | UN | 13167.93
99308 | BASE PARA POÇO DE VISITA RETANGULAR PARA DRENAGEM, EM ALVENARIA COM BLOCOS DE CONCRETO, DIMENSÕES INTERNAS = 3X4 M, PROFUNDIDADE = 1,40 M, EXCLUINDO TAMPÃO. AF_12/2020 | UN | 14674.26
99315 | BASE PARA POÇO DE VISITA RETANGULAR PARA DRENAGEM, EM ALVENARIA COM BLOCOS DE CONCRETO, DIMENSÕES INTERNAS = 4X4 M, PROFUNDIDADE = 1,40 M, EXCLUINDO TAMPÃO. AF_12/2020 | UN | 18539.21
98008 | BASE PARA POÇO DE VISITA RETANGULAR PARA ESGOTO, EM ALVENARIA COM BLOCOS DE CONCRETO, DIMENSÕES INTERNAS = 1,5X1,5 M, PROFUNDIDADE = 1,45 M, EXCLUINDO TAMPÃO . AF_12/2020 | UN | 4442.46
98010 | BASE PARA POÇO DE VISITA RETANGULAR PARA ESGOTO, EM ALVENARIA COM BLOCOS DE CONCRETO, DIMENSÕES INTERNAS = 1,5X2 M, PROFUNDIDADE = 1,40 M, EXCLUINDO TAMPÃO. AF_12/2020 | UN | 5413.49
98012 | BASE PARA POÇO DE VISITA RETANGULAR PARA ESGOTO, EM ALVENARIA COM BLOCOS DE CONCRETO, DIMENSÕES INTERNAS = 1,5X2,5 M, PROFUNDIDADE = 1,40 M, EXCLUINDO TAMPÃO. AF_12/2020 | UN | 6355.71
98014 | BASE PARA POÇO DE VISITA RETANGULAR PARA ESGOTO, EM ALVENARIA COM BLOCOS DE CONCRETO, DIMENSÕES INTERNAS = 1,5X3 M, PROFUNDIDADE = 1,40 M, EXCLUINDO TAMPÃO. AF_12/2020 | UN | 7297.83
98016 | BASE PARA POÇO DE VISITA RETANGULAR PARA ESGOTO, EM ALVENARIA COM BLOCOS DE CONCRETO, DIMENSÕES INTERNAS = 1,5X3,5 M, PROFUNDIDADE = 1,40 M, EXCLUINDO TAMPÃO. AF_12/2020 | UN | 8240.14
98018 | BASE PARA POÇO DE VISITA RETANGULAR PARA ESGOTO, EM ALVENARIA COM BLOCOS DE CONCRETO, DIMENSÕES INTERNAS = 1,5X4 M, PROFUNDIDADE = 1,40 M, EXCLUINDO TAMPÃO. AF_12/2020 | UN | 9182.29
97994 | BASE PARA POÇO DE VISITA RETANGULAR PARA ESGOTO, EM ALVENARIA COM BLOCOS DE CONCRETO, DIMENSÕES INTERNAS = 1X1 M, PROFUNDIDADE = 1,40 M, EXCLUINDO TAMPÃO. AF_12/2020 | UN | 2855.7
97996 | BASE PARA POÇO DE VISITA RETANGULAR PARA ESGOTO, EM ALVENARIA COM BLOCOS DE CONCRETO, DIMENSÕES INTERNAS = 1X1,5 M, PROFUNDIDADE = 1,40 M, EXCLUINDO TAMPÃO. AF_12/2020 | UN | 3608.29
98407 | BASE PARA POÇO DE VISITA RETANGULAR PARA ESGOTO, EM ALVENARIA COM BLOCOS DE CONCRETO, DIMENSÕES INTERNAS = 1X2 M, PROFUNDIDADE = 1,40 M, EXCLUINDO TAMPÃO. AF_12/2020 | UN | 4360.82
98408 | BASE PARA POÇO DE VISITA RETANGULAR PARA ESGOTO, EM ALVENARIA COM BLOCOS DE CONCRETO, DIMENSÕES INTERNAS = 1X2,5 M, PROFUNDIDADE = 1,40 M, EXCLUINDO TAMPÃO. AF_12/2020 | UN | 5113.38
98002 | BASE PARA POÇO DE VISITA RETANGULAR PARA ESGOTO, EM ALVENARIA COM BLOCOS DE CONCRETO, DIMENSÕES INTERNAS = 1X3 M, PROFUNDIDADE = 1,40 M, EXCLUINDO TAMPÃO. AF_12/2020 | UN | 5902.28
98406 | BASE PARA POÇO DE VISITA RETANGULAR PARA ESGOTO, EM ALVENARIA COM BLOCOS DE CONCRETO, DIMENSÕES INTERNAS = 1X3,5 M, PROFUNDIDADE = 1,40 M, EXCLUINDO TAMPÃO. AF_12/2020 | UN | 6659.4
98006 | BASE PARA POÇO DE VISITA RETANGULAR PARA ESGOTO, EM ALVENARIA COM BLOCOS DE CONCRETO, DIMENSÕES INTERNAS = 1X4 M, PROFUNDIDADE = 1,40 M, EXCLUINDO TAMPÃO. AF_12/2020 | UN | 7416.63
98030 | BASE PARA POÇO DE VISITA RETANGULAR PARA ESGOTO, EM ALVENARIA COM BLOCOS DE CONCRETO, DIMENSÕES INTERNAS = 2,5X2,5 M, PROFUNDIDADE = 1,40 M, EXCLUINDO TAMPÃO. AF_12/2020 | UN | 8995.99
98032 | BASE PARA POÇO DE VISITA RETANGULAR PARA ESGOTO, EM ALVENARIA COM BLOCOS DE CONCRETO, DIMENSÕES INTERNAS = 2,5X3 M, PROFUNDIDADE = 1,40 M, EXCLUINDO TAMPÃO. AF_12/2020 | UN | 10341.25
98034 | BASE PARA POÇO DE VISITA RETANGULAR PARA ESGOTO, EM ALVENARIA COM BLOCOS DE CONCRETO, DIMENSÕES INTERNAS = 2,5X3,5 M, PROFUNDIDADE = 1,40 M, EXCLUINDO TAMPÃO. AF_12/2020 | UN | 11686.49
98036 | BASE PARA POÇO DE VISITA RETANGULAR PARA ESGOTO, EM ALVENARIA COM BLOCOS DE CONCRETO, DIMENSÕES INTERNAS = 2,5X4 M, PROFUNDIDADE = 1,40 M, EXCLUINDO TAMPÃO. AF_12/2020 | UN | 13031.76
98020 | BASE PARA POÇO DE VISITA RETANGULAR PARA ESGOTO, EM ALVENARIA COM BLOCOS DE CONCRETO, DIMENSÕES INTERNAS = 2X2 M, PROFUNDIDADE = 1,40 M, EXCLUINDO TAMPÃO. AF_12/2020 | UN | 6528.4
98022 | BASE PARA POÇO DE VISITA RETANGULAR PARA ESGOTO, EM ALVENARIA COM BLOCOS DE CONCRETO, DIMENSÕES INTERNAS = 2X2,5 M, PROFUNDIDADE = 1,40 M, EXCLUINDO TAMPÃO. AF_12/2020 | UN | 7642.21
98024 | BASE PARA POÇO DE VISITA RETANGULAR PARA ESGOTO, EM ALVENARIA COM BLOCOS DE CONCRETO, DIMENSÕES INTERNAS = 2X3 M, PROFUNDIDADE = 1,40 M, EXCLUINDO TAMPÃO. AF_12/2020 | UN | 8819.85
98026 | BASE PARA POÇO DE VISITA RETANGULAR PARA ESGOTO, EM ALVENARIA COM BLOCOS DE CONCRETO, DIMENSÕES INTERNAS = 2X3,5 M, PROFUNDIDADE = 1,40 M, EXCLUINDO TAMPÃO. AF_12/2020 | UN | 9941.73
98028 | BASE PARA POÇO DE VISITA RETANGULAR PARA ESGOTO, EM ALVENARIA COM BLOCOS DE CONCRETO, DIMENSÕES INTERNAS = 2X4 M, PROFUNDIDADE = 1,40 M, EXCLUINDO TAMPÃO. AF_12/2020 | UN | 11063.66
98044 | BASE PARA POÇO DE VISITA RETANGULAR PARA ESGOTO, EM ALVENARIA COM BLOCOS DE CONCRETO, DIMENSÕES INTERNAS = 3,5X3,5 M, PROFUNDIDADE = 1,40 M, EXCLUINDO TAMPÃO. AF_12/2020 | UN | 15250.22
98046 | BASE PARA POÇO DE VISITA RETANGULAR PARA ESGOTO, EM ALVENARIA COM BLOCOS DE CONCRETO, DIMENSÕES INTERNAS = 3,5X4 M, PROFUNDIDADE = 1,40 M, EXCLUINDO TAMPÃO. AF_12/2020 | UN | 16987.81
98038 | BASE PARA POÇO DE VISITA RETANGULAR PARA ESGOTO, EM ALVENARIA COM BLOCOS DE CONCRETO, DIMENSÕES INTERNAS = 3X3 M, PROFUNDIDADE = 1,40 M, EXCLUINDO TAMPÃO. AF_12/2020 | UN | 11926.83
98040 | BASE PARA POÇO DE VISITA RETANGULAR PARA ESGOTO, EM ALVENARIA COM BLOCOS DE CONCRETO, DIMENSÕES INTERNAS = 3X3,5 M, PROFUNDIDADE = 1,40 M, EXCLUINDO TAMPÃO. AF_12/2020 | UN | 13468.32
98042 | BASE PARA POÇO DE VISITA RETANGULAR PARA ESGOTO, EM ALVENARIA COM BLOCOS DE CONCRETO, DIMENSÕES INTERNAS = 3X4 M, PROFUNDIDADE = 1,40 M, EXCLUINDO TAMPÃO. AF_12/2020 | UN | 15009.84
98048 | BASE PARA POÇO DE VISITA RETANGULAR PARA ESGOTO, EM ALVENARIA COM BLOCOS DE CONCRETO, DIMENSÕES INTERNAS = 4X4 M, PROFUNDIDADE = 1,45 M, EXCLUINDO TAMPÃO. AF_12/2020 | UN | 18965.88
97955 | CAIXA COM GRELHA DUPLA RETANGULAR, EM ALVENARIA COM BLOCOS DE CONCRETO, DIMENSÕES INTERNAS: 0,5X2,2X1 M. AF_12/2020 | UN | 3348.01
97948 | CAIXA COM GRELHA DUPLA RETANGULAR, EM ALVENARIA COM TIJOLOS CERÂMICOS MACIÇOS, DIMENSÕES INTERNAS: 0,5X2,2X1 M. AF_12/2020 | UN | 3687.11
97934 | CAIXA COM GRELHA DUPLA RETANGULAR, EM CONCRETO PRÉ-MOLDADO, DIMENSÕES INTERNAS: 0,5X2,2X1,0 M. AF_12/2020 | UN | 2592.31
97953 | CAIXA COM GRELHA SIMPLES RETANGULAR, EM ALVENARIA COM BLOCOS DE CONCRETO, DIMENSÕES INTERNAS: 0,5X1X1 M. AF_12/2020 | UN | 1579.74
97947 | CAIXA COM GRELHA SIMPLES RETANGULAR, EM ALVENARIA COM TIJOLOS CERÂMICOS MACIÇOS, DIMENSÕES INTERNAS: 0,5X1X1 M. AF_12/2020 | UN | 1997.42
97933 | CAIXA COM GRELHA SIMPLES RETANGULAR, EM CONCRETO PRÉ-MOLDADO, DIMENSÕES INTERNAS: 0,6X1,0X1,0 M. AF_12/2020 | UN | 1267.53
97961 | CAIXA PARA BOCA DE LOBO COMBINADA COM GRELHA RETANGULAR, EM ALVENARIA COM BLOCOS DE CONCRETO, DIMENSÕES INTERNAS: 1,3X1X1,2 M. AF_12/2020 | UN | 2696.13
97951 | CAIXA PARA BOCA DE LOBO COMBINADA COM GRELHA RETANGULAR, EM ALVENARIA COM TIJOLOS CERÂMICOS MACIÇOS, DIMENSÕES INTERNAS: 1,3X1X1,2 M. AF_12/2020 | UN | 3188.72
97973 | CAIXA PARA BOCA DE LOBO DUPLA COMBINADA COM GRELHA RETANGULAR, EM ALVENARIA COM BLOCOS DE CONCRETO, DIMENSÕES INTERNAS: 1,3X2,2X1,2 M. AF_12/2020 | UN | 5008.44
97952 | CAIXA PARA BOCA DE LOBO DUPLA COMBINADA COM GRELHA RETANGULAR, EM ALVENARIA COM TIJOLOS CERÂMICOS MACIÇOS, DIMENSÕES INTERNAS: 1,3X2,2X1,2 M. AF_12/2020 | UN | 5528.43
97957 | CAIXA PARA BOCA DE LOBO DUPLA RETANGULAR, EM ALVENARIA COM BLOCOS DE CONCRETO, DIMENSÕES INTERNAS: 0,6X2,2X1,2 M. AF_12/2020 | UN | 2907.02
97950 | CAIXA PARA BOCA DE LOBO DUPLA RETANGULAR, EM ALVENARIA COM TIJOLOS CERÂMICOS MACIÇOS, DIMENSÕES INTERNAS: 0,6X2,2X1,2 M. AF_12/2020 | UN | 3445.9
97936 | CAIXA PARA BOCA DE LOBO DUPLA RETANGULAR, EM CONCRETO PRÉ-MOLDADO, DIMENSÕES INTERNAS: 0,6X2,2X1,2 M. AF_12/2020 | UN | 2117.79
97956 | CAIXA PARA BOCA DE LOBO SIMPLES RETANGULAR, EM ALVENARIA COM BLOCOS DE CONCRETO, DIMENSÕES INTERNAS: 0,6X1X1,2 M. AF_12/2020 | UN | 1626.62
97949 | CAIXA PARA BOCA DE LOBO SIMPLES RETANGULAR, EM ALVENARIA COM TIJOLOS CERÂMICOS MACIÇOS, DIMENSÕES INTERNAS: 0,6X1X1,2 M. AF_12/2020 | UN | 1959.69
97935 | CAIXA PARA BOCA DE LOBO SIMPLES RETANGULAR, EM CONCRETO PRÉ-MOLDADO, DIMENSÕES INTERNAS: 0,6X1,0X1,2 M. AF_12/2020 | UN | 1014.14
99319 | CHAMINÉ CIRCULAR PARA POÇO DE VISITA PARA DRENAGEM, EM ALVENARIA COM TIJOLOS CERÂMICOS MACIÇOS, DIÂMETRO INTERNO = 0,6 M. AF_12/2020 | M | 1011.84
99318 | CHAMINÉ CIRCULAR PARA POÇO DE VISITA PARA DRENAGEM, EM CONCRETO PRÉ-MOLDADO, DIÂMETRO INTERNO = 0,6 M. AF_12/2020 | M | 337.22
98051 | CHAMINÉ CIRCULAR PARA POÇO DE VISITA PARA ESGOTO, EM ALVENARIA COM TIJOLOS CERÂMICOS MACIÇOS, DIÂMETRO INTERNO = 0,6 M. AF_12/2020 | M | 1072.77
98050 | CHAMINÉ CIRCULAR PARA POÇO DE VISITA PARA ESGOTO, EM CONCRETO PRÉ-MOLDADO, DIÂMETRO INTERNO = 0,6 M. AF_12/2020 | M | 338.15
99272 | POÇO DE INSPEÇÃO CIRCULAR PARA DRENAGEM, EM ALVENARIA COM TIJOLOS CERÂMICOS MACIÇOS, DIÂMETRO INTERNO = 0,60 M, PROFUNDIDADE = 0,95 M, EXCLUINDO TAMPÃO. AF_12/2020 | UN | 1190.06
99273 | POÇO DE INSPEÇÃO CIRCULAR PARA DRENAGEM, EM ALVENARIA COM TIJOLOS CERÂMICOS MACIÇOS, DIÂMETRO INTERNO = 0,60 M, PROFUNDIDADE = 1,45 M, EXCLUINDO TAMPÃO. AF_12/2020 | UN | 1701.13
99268 | POÇO DE INSPEÇÃO CIRCULAR PARA DRENAGEM, EM CONCRETO PRÉ-MOLDADO, DIÂMETRO INTERNO = 0,60 M, PROFUNDIDADE = 0,90 M, EXCLUINDO TAMPÃO. AF_12/2020 | UN | 549.98
99270 | POÇO DE INSPEÇÃO CIRCULAR PARA DRENAGEM, EM CONCRETO PRÉ-MOLDADO, DIÂMETRO INTERNO = 0,60 M, PROFUNDIDADE = 1,40 M, EXCLUINDO TAMPÃO. AF_12/2020 | UN | 722.56
97976 | POÇO DE INSPEÇÃO CIRCULAR PARA ESGOTO, EM ALVENARIA COM TIJOLOS CERÂMICOS MACIÇOS, DIÂMETRO INTERNO = 0,60 M, PROFUNDIDADE = 0,95 M, EXCLUINDO TAMPÃO. AF_12/2020 | UN | 1233.73
97977 | POÇO DE INSPEÇÃO CIRCULAR PARA ESGOTO, EM ALVENARIA COM TIJOLOS CERÂMICOS MACIÇOS, DIÂMETRO INTERNO = 0,60 M, PROFUNDIDADE = 1,45 M, EXCLUINDO TAMPÃO. AF_12/2020 | UN | 1778.54
97974 | POÇO DE INSPEÇÃO CIRCULAR PARA ESGOTO, EM CONCRETO PRÉ-MOLDADO, DIÂMETRO INTERNO = 0,60 M, PROFUNDIDADE = 0,90 M, EXCLUINDO TAMPÃO. AF_12/2020 | UN | 554.33
97975 | POÇO DE INSPEÇÃO CIRCULAR PARA ESGOTO, EM CONCRETO PRÉ-MOLDADO, DIÂMETRO INTERNO = 0,60 M, PROFUNDIDADE = 1,40 M, EXCLUINDO TAMPÃO. AF_12/2020 | UN | 727.63
101798 | TAMPA PARA CAIXA TIPO R1, EM FERRO FUNDIDO, DIMENSÕES INTERNAS: 0,40 X 0,60 M - FORNECIMENTO E INSTALAÇÃO. AF_12/2020 | UN | 348.53
101799 | TAMPA PARA CAIXA TIPO R2 E R3, EM FERRO FUNDIDO, DIMENSÕES INTERNAS: 0,55 X 1,10 M - FORNECIMENTO E INSTALAÇÃO. AF_12/2020 | UN | 828.2
102487 | CONCRETO CICLÓPICO FCK = 15MPA, 30% PEDRA DE MÃO EM VOLUME REAL, INCLUSIVE LANÇAMENTO. AF_05/2021 | M3 | 631.79
102486 | CONCRETO FCK = 15MPA, TRAÇO 1:3,4:3,4 (EM MASSA SECA DE CIMENTO/ AREIA MÉDIA/ SEIXO ROLADO) - PREPARO MANUAL. AF_05/2021 | M3 | 604.27
102474 | CONCRETO FCK = 15MPA, TRAÇO 1:3,4:3,4 (EM MASSA SECA DE CIMENTO/ AREIA MÉDIA/ SEIXO ROLADO) - PREPARO MECÂNICO COM BETONEIRA 400 L. AF_05/2021 | M3 | 530.08
102480 | CONCRETO FCK = 15MPA, TRAÇO 1:3,4:3,4 (EM MASSA SECA DE CIMENTO/ AREIA MÉDIA/ SEIXO ROLADO) - PREPARO MECÂNICO COM BETONEIRA 600 L. AF_05/2021 | M3 | 518.58
94975 | CONCRETO FCK = 15MPA, TRAÇO 1:3,4:3,5 (EM MASSA SECA DE CIMENTO/ AREIA MÉDIA/ BRITA 1) - PREPARO MANUAL. AF_05/2021 | M3 | 492.12
94963 | CONCRETO FCK = 15MPA, TRAÇO 1:3,4:3,5 (EM MASSA SECA DE CIMENTO/ AREIA MÉDIA/ BRITA 1) - PREPARO MECÂNICO COM BETONEIRA 400 L. AF_05/2021 | M3 | 418.05
94969 | CONCRETO FCK = 15MPA, TRAÇO 1:3,4:3,5 (EM MASSA SECA DE CIMENTO/ AREIA MÉDIA/ BRITA 1) - PREPARO MECÂNICO COM BETONEIRA 600 L. AF_05/2021 | M3 | 406.21
102475 | CONCRETO FCK = 20MPA, TRAÇO 1:2,6:2,9 (EM MASSA SECA DE CIMENTO/ AREIA MÉDIA/ SEIXO ROLADO) - PREPARO MECÂNICO COM BETONEIRA 400 L. AF_05/2021 | M3 | 575.69
102481 | CONCRETO FCK = 20MPA, TRAÇO 1:2,6:2,9 (EM MASSA SECA DE CIMENTO/ AREIA MÉDIA/ SEIXO ROLADO) - PREPARO MECÂNICO COM BETONEIRA 600 L. AF_05/2021 | M3 | 553.61
94964 | CONCRETO FCK = 20MPA, TRAÇO 1:2,7:3 (EM MASSA SECA DE CIMENTO/ AREIA MÉDIA/ BRITA 1) - PREPARO MECÂNICO COM BETONEIRA 400 L. AF_05/2021 | M3 | 458.64
94970 | CONCRETO FCK = 20MPA, TRAÇO 1:2,7:3 (EM MASSA SECA DE CIMENTO/ AREIA MÉDIA/ BRITA 1) - PREPARO MECÂNICO COM BETONEIRA 600 L. AF_05/2021 | M3 | 436.52
102476 | CONCRETO FCK = 25MPA, TRAÇO 1:2,2:2,5 (EM MASSA SECA DE CIMENTO/ AREIA MÉDIA/ SEIXO ROLADO) - PREPARO MECÂNICO COM BETONEIRA 400 L. AF_05/2021 | M3 | 584.6
102482 | CONCRETO FCK = 25MPA, TRAÇO 1:2,2:2,5 (EM MASSA SECA DE CIMENTO/ AREIA MÉDIA/ SEIXO ROLADO) - PREPARO MECÂNICO COM BETONEIRA 600 L. AF_05/2021 | M3 | 577.04
94965 | CONCRETO FCK = 25MPA, TRAÇO 1:2,3:2,7 (EM MASSA SECA DE CIMENTO/ AREIA MÉDIA/ BRITA 1) - PREPARO MECÂNICO COM BETONEIRA 400 L. AF_05/2021 | M3 | 470.63
94971 | CONCRETO FCK = 25MPA, TRAÇO 1:2,3:2,7 (EM MASSA SECA DE CIMENTO/ AREIA MÉDIA/ BRITA 1) - PREPARO MECÂNICO COM BETONEIRA 600 L. AF_05/2021 | M3 | 457.92
102477 | CONCRETO FCK = 30MPA, TRAÇO 1:1,9:2,3 (EM MASSA SECA DE CIMENTO/ AREIA MÉDIA/ SEIXO ROLADO) - PREPARO MECÂNICO COM BETONEIRA 400 L. AF_05/2021 | M3 | 621.21
102483 | CONCRETO FCK = 30MPA, TRAÇO 1:1,9:2,3 (EM MASSA SECA DE CIMENTO/ AREIA MÉDIA/ SEIXO ROLADO) - PREPARO MECÂNICO COM BETONEIRA 600 L. AF_05/2021 | M3 | 606.23
94966 | CONCRETO FCK = 30MPA, TRAÇO 1:2,1:2,5 (EM MASSA SECA DE CIMENTO/ AREIA MÉDIA/ BRITA 1) - PREPARO MECÂNICO COM BETONEIRA 400 L. AF_05/2021 | M3 | 485.32
94972 | CONCRETO FCK = 30MPA, TRAÇO 1:2,1:2,5 (EM MASSA SECA DE CIMENTO/ AREIA MÉDIA/ BRITA 1) - PREPARO MECÂNICO COM BETONEIRA 600 L. AF_05/2021 | M3 | 472.68
102478 | CONCRETO FCK = 40MPA, TRAÇO 1:1,4:1,8 (EM MASSA SECA DE CIMENTO/ AREIA MÉDIA/ SEIXO ROLADO) - PREPARO MECÂNICO COM BETONEIRA 400 L. AF_05/2021 | M3 | 663.68
102484 | CONCRETO FCK = 40MPA, TRAÇO 1:1,4:1,8 (EM MASSA SECA DE CIMENTO/ AREIA MÉDIA/ SEIXO ROLADO) - PREPARO MECÂNICO COM BETONEIRA 600 L. AF_05/2021 | M3 | 659.2
94967 | CONCRETO FCK = 40MPA, TRAÇO 1:1,6:1,9 (EM MASSA SECA DE CIMENTO/ AREIA MÉDIA/ BRITA 1) - PREPARO MECÂNICO COM BETONEIRA 400 L. AF_05/2021 | M3 | 552.68
94973 | CONCRETO FCK = 40MPA, TRAÇO 1:1,6:1,9 (EM MASSA SECA DE CIMENTO/ AREIA MÉDIA/ BRITA 1) - PREPARO MECÂNICO COM BETONEIRA 600 L. AF_05/2021 | M3 | 536.65
94974 | CONCRETO MAGRO PARA LASTRO, TRAÇO 1:4,5:4,5 (EM MASSA SECA DE CIMENTO/ AREIA MÉDIA/ BRITA 1) - PREPARO MANUAL. AF_05/2021 | M3 | 459.3
94962 | CONCRETO MAGRO PARA LASTRO, TRAÇO 1:4,5:4,5 (EM MASSA SECA DE CIMENTO/ AREIA MÉDIA/ BRITA 1) - PREPARO MECÂNICO COM BETONEIRA 400 L. AF_05/2021 | M3 | 380.46
94968 | CONCRETO MAGRO PARA LASTRO, TRAÇO 1:4,5:4,5 (EM MASSA SECA DE CIMENTO/ AREIA MÉDIA/ BRITA 1) - PREPARO MECÂNICO COM BETONEIRA 600 L. AF_05/2021 | M3 | 372.7
102485 | CONCRETO MAGRO PARA LASTRO, TRAÇO 1:4,5:4,5 (EM MASSA SECA DE CIMENTO/ AREIA MÉDIA/ SEIXO ROLADO) - PREPARO MANUAL. AF_05/2021 | M3 | 575.05
102473 | CONCRETO MAGRO PARA LASTRO, TRAÇO 1:4,5:4,5 (EM MASSA SECA DE CIMENTO/ AREIA MÉDIA/ SEIXO ROLADO) - PREPARO MECÂNICO COM BETONEIRA 400 L. AF_05/2021 | M3 | 494.76
102479 | CONCRETO MAGRO PARA LASTRO, TRAÇO 1:4,5:4,5 (EM MASSA SECA DE CIMENTO/ AREIA MÉDIA/ SEIXO ROLADO) - PREPARO MECÂNICO COM BETONEIRA 600 L. AF_05/2021 | M3 | 487.19
104835 | ARGAMASSA DE ASSENTAMENTO DE ALVENARIA DE VEDAÇÃO E REVESTIMENTO INTERNO, TRAÇO EM VOLUME SECO 1:1:3:3,8 (CIMENTO:CAL:AREIA NATURAL MÉDIA:AREIA RECICLADA), COM USO DE AGREGADO RECICLADO MISTO (ARM) - PREPARO MANUAL. AF_11/2023 | M3 | 0
104833 | ARGAMASSA DE ASSENTAMENTO DE ALVENARIA DE VEDAÇÃO E REVESTIMENTO INTERNO, TRAÇO EM VOLUME SECO 1:1:3:3,8 (CIMENTO:CAL:AREIAS NATURAL MÉDIA: RECICLADA), COM USO DE AGREGADO RECICLADO CIMENTÍCIO OU DE CONCRETO (ARCI/ARCO) - PREPARO MANUAL. AF_11/2023 | M3 | 0
104834 | ARGAMASSA PARA ALVENARIA DE VEDAÇÃO E REVESTIMENTO INTERNO, TRAÇO EM VOLUME SECO 1:1:3:3,8 (CIMENTO:CAL:AREIA MÉDIA:AREIA RECICLADA), COM AGREGADO RECICLADO CIMENTÍCIO OU DE CONCRETO - PREPARO MECÂNICO COM MISTURADOR HORIZONTAL DE 600 KG. AF_11/2023 | M3 | 0
104836 | ARGAMASSA PARA ALVENARIA DE VEDAÇÃO E REVESTIMENTO INTERNO, TRAÇO EM VOLUME SECO 1:1:3:3,8 (CIMENTO:CAL:AREIA MÉDIA:AREIA RECICLADA), COM USO DE AGREGADO RECICLADO MISTO - PREPARO MECÂNICO COM MISTURADOR HORIZONTAL DE 600 KG. AF_11/2023 | M3 | 0
104837 | ARGAMASSA PARA CONTRAPISO, TRAÇO EM VOLUME SECO 1:2:2,5 (CIMENTO:AREIA NATURAL MÉDIA:AREIA RECICLADA), COM USO DE AGREGADO RECICLADO CIMENTÍCIO OU DE CONCRETO (ARCI/ARCO) - PREPARO MANUAL. AF_11/2023 | M3 | 0
104838 | ARGAMASSA PARA CONTRAPISO, TRAÇO EM VOLUME SECO 1:2:2,5 (CIMENTO:AREIA NATURAL MÉDIA:AREIA RECICLADA), COM USO DE AGREGADO RECICLADO CIMENTÍCIO OU DE CONCRETO (ARCI/ARCO) - PREPARO MECÂNICO COM MISTURADOR DE EIXO HORIZONTAL DE 600 KG. AF_11/2023 | M3 | 0
104839 | ARGAMASSA PARA CONTRAPISO, TRAÇO EM VOLUME SECO 1:2:2,5 (CIMENTO:AREIA NATURAL MÉDIA:AREIA RECICLADA), COM USO DE AGREGADO RECICLADO MISTO (ARM) - PREPARO MANUAL. AF_11/2023 | M3 | 0
104840 | ARGAMASSA PARA CONTRAPISO, TRAÇO EM VOLUME SECO 1:2:2,5 (CIMENTO:AREIA NATURAL MÉDIA:AREIA RECICLADA), COM USO DE AGREGADO RECICLADO MISTO (ARM) - PREPARO MECÂNICO COM MISTURADOR DE EIXO HORIZONTAL DE 600 KG. AF_11/2023 | M3 | 0
104830 | CONCRETO MAGRO PARA LASTRO, TRAÇO EM MASSA SECA 1:3,4:3,5 (CIMENTO:AREIA RECICLADA:BRITA 1 RECICLADA), COM USO DE AGREGADO RECICLADO CIMENTÍCIO OU DE CONCRETO (ARCI/ARCO) - PREPARO MANUAL. AF_11/2023 | M3 | 0
104829 | CONCRETO MAGRO PARA LASTRO, TRAÇO EM MASSA SECA 1:3,4:3,5 (CIMENTO:AREIA RECICLADA:BRITA 1 RECICLADA), COM USO DE AGREGADO RECICLADO CIMENTÍCIO OU DE CONCRETO (ARCI/ARCO) - PREPARO MECÂNICO COM BETONEIRA 600 L. AF_11/2023 | M3 | 0
104832 | CONCRETO MAGRO PARA LASTRO, TRAÇO EM MASSA SECA 1:3,4:3,5 (CIMENTO:AREIA RECICLADA:BRITA 1 RECICLADA), COM USO DE AGREGADO RECICLADO MISTO (ARM) - PREPARO MANUAL. AF_11/2023 | M3 | 0
104831 | CONCRETO MAGRO PARA LASTRO, TRAÇO EM MASSA SECA 1:3,4:3,5 (CIMENTO:AREIA RECICLADA:BRITA 1 RECICLADA), COM USO DE AGREGADO RECICLADO MISTO (ARM) - PREPARO MECÂNICO COM BETONEIRA 600 L. AF_11/2023 | M3 | 0
103773 | ASSENTO COM ENCOSTO PARA ARQUIBANCADA - FORNECIMENTO E INSTALAÇÃO. AF_03/2022 | UN | 0
103772 | ASSENTO SEM ENCOSTO PARA ARQUIBANCADA - FORNECIMENTO E INSTALAÇÃO. AF_03/2022 | UN | 0
103768 | PAR DE ESTRUTURAS PARA TABELA DE BASQUETE EM TRELIÇA METÁLICA AÉREA, EXCETO TABELA, ARO E REDE - FORNECIMENTO E INSTALAÇÃO. AF_03/2022 | UN | 0
103767 | PAR DE ESTRUTURAS PARA TABELA DE BASQUETE EM TRELIÇA METÁLICA FIXADA NO PISO, EXCETO TABELA, ARO E REDE - FORNECIMENTO E INSTALAÇÃO. AF_03/2022 | UN | 0
103766 | PAR DE ESTRUTURAS PARA TABELA DE BASQUETE METÁLICA TUBULAR CHUMBADA COM CONCRETO NO PISO, EXCETO TABELA, ARO E REDE - FORNECIMENTO E INSTALAÇÃO. AF_03/2022 | UN | 0
103765 | PAR DE POSTES E REDE DE VÔLEI - FORNECIMENTO E INSTALAÇÃO. AF_03/2022 | UN | 0
103771 | PAR DE TABELAS DE BASQUETE DE ACRÍLICO, COM AROS E REDES - FORNECIMENTO E INSTALAÇÃO. AF_03/2022 | UN | 0
103769 | PAR DE TABELAS DE BASQUETE DE COMPENSADO NAVAL, COM AROS E REDES - FORNECIMENTO E INSTALAÇÃO. AF_03/2022 | UN | 3245.11
103770 | PAR DE TABELAS DE BASQUETE DE VIDRO TEMPERADO, COM AROS E REDES - FORNECIMENTO E INSTALAÇÃO. AF_03/2022 | UN | 0
103764 | PAR DE TRAVES E REDES DE FUTSAL - FORNECIMENTO E INSTALAÇÃO. AF_03/2022 | UN | 0
103780 | PISO ASFÁLTICO PARA QUADRA POLIESPORTIVA - FORNECIMENTO E INSTALAÇÃO. AF_03/2022 | M2 | 0
103781 | PISO DE GRAMA SINTÉTICA PARA QUADRA POLIESPORTIVA - FORNECIMENTO E INSTALAÇÃO. AF_03/2022 | M2 | 0
103779 | PISO DE MADEIRA COM AMORTECEDORES DE BORRACHA PARA QUADRA POLIESPORTIVA - FORNECIMENTO E INSTALAÇÃO. AF_03/2022 | M2 | 0
103778 | PISO DE POLIURETANO PARA QUADRA POLIESPORTIVA - FORNECIMENTO E INSTALAÇÃO. AF_03/2022 | M2 | 0
103924 | PISO MODULAR DE POLIPROPILENO PARA QUADRA POLIESPORTIVA - FORNECIMENTO E INSTALAÇÃO. AF_03/2022 | M2 | 0
103776 | PISO MODULAR INTERNO DE POLIPROPILENO PARA QUADRA POLIESPORTIVA - FORNECIMENTO E INSTALAÇÃO. AF_03/2022 | M2 | 0
103774 | REDE DE PROTEÇÃO HORIZONTAL PARA QUADRA POLIESPORTIVA - FORNECIMENTO E INSTALAÇÃO. AF_03/2022 | M2 | 0
103775 | REDE DE PROTEÇÃO VERTICAL PARA QUADRA POLIESPORTIVA - FORNECIMENTO E INSTALAÇÃO. AF_03/2022 | M2 | 0
106266 | BORNE CONECTOR PARA CABOS DE 1,5 MM2, PARA QUADRO DE BOMBA - FORNECIMENTO E INSTALAÇÃO. AF_11/2025 | UN | 0
106270 | BORNE CONECTOR PARA CABOS DE 10 MM2, PARA QUADRO DE BOMBA - FORNECIMENTO E INSTALAÇÃO. AF_11/2025 | UN | 0
106271 | BORNE CONECTOR PARA CABOS DE 16 MM2, PARA QUADRO DE BOMBA - FORNECIMENTO E INSTALAÇÃO. AF_11/2025 | UN | 0
106267 | BORNE CONECTOR PARA CABOS DE 2,5 MM2, PARA QUADRO DE BOMBA - FORNECIMENTO E INSTALAÇÃO. AF_11/2025 | UN | 0
106272 | BORNE CONECTOR PARA CABOS DE 25 MM2, PARA QUADRO DE BOMBA - FORNECIMENTO E INSTALAÇÃO. AF_11/2025 | UN | 0
106268 | BORNE CONECTOR PARA CABOS DE 4 MM2, PARA QUADRO DE BOMBA - FORNECIMENTO E INSTALAÇÃO. AF_11/2025 | UN | 0
106269 | BORNE CONECTOR PARA CABOS DE 6 MM2, PARA QUADRO DE BOMBA - FORNECIMENTO E INSTALAÇÃO. AF_11/2025 | UN | 0
106279 | BOTÃO DE EMERGÊNCIA TIPO COGUMELO, PARA QUADRO DE BOMBA - FORNECIMENTO E INSTALAÇÃO. AF_11/2025 | UN | 0
106280 | BOTÃO LIGA/DESLIGA BOMBA VERDE E VERMELHO, PARA QUADRO DE BOMBA - FORNECIMENTO E INSTALAÇÃO. AF_11/2025 | UN | 0
106265 | CANALETA, PARA QUADRO DE BOMBA - FORNECIMENTO E INSTALAÇÃO. AF_11/2025 | M | 0
106273 | CHAVE COMUTADORA DE 3 POSIÇÕES DE 10 A, PARA QUADRO DE BOMBA - FORNECIMENTO E INSTALAÇÃO. AF_11/2025 | UN | 0
106274 | CHAVE COMUTADORA DE 3 POSIÇÕES DE 20 A, PARA QUADRO DE BOMBA - FORNECIMENTO E INSTALAÇÃO. AF_11/2025 | UN | 0
106275 | CHAVE COMUTADORA DE 3 POSIÇÕES DE 32A, PARA QUADRO DE BOMBA - FORNECIMENTO E INSTALAÇÃO. AF_11/2025 | UN | 0
106276 | CHAVE COMUTADORA DE 3 POSIÇÕES DE 40 A, PARA QUADRO DE BOMBA - FORNECIMENTO E INSTALAÇÃO. AF_11/2025 | UN | 0
106277 | CHAVE COMUTADORA DE 3 POSIÇÕES DE 63 A, PARA QUADRO DE BOMBA - FORNECIMENTO E INSTALAÇÃO. AF_11/2025 | UN | 0
106278 | CHAVE COMUTADORA DE 3 POSIÇÕES DE 80 A, PARA QUADRO DE BOMBA - FORNECIMENTO E INSTALAÇÃO. AF_11/2025 | UN | 0
106295 | CONTATOR TRIPOLAR, CORRENTE DE *22* A, TENSAO NOMINAL DE *500* V, CATEGORIA AC-2 E AC-3, PARA QUADRO DE BOMBA - FORNECIMENTO E INSTALAÇÃO. AF_11/2025 | UN | 213.76
106300 | CONTATOR TRIPOLAR, CORRENTE DE *38* A, TENSAO NOMINAL DE *500* V, CATEGORIA AC-2 E AC-3, PARA QUADRO DE BOMBA - FORNECIMENTO E INSTALAÇÃO. AF_11/2025 | UN | 544.63
106293 | CONTATOR TRIPOLAR, CORRENTE DE 12 A, TENSAO NOMINAL DE *500* V, CATEGORIA AC-2 E AC-3, PARA QUADRO DE BOMBA - FORNECIMENTO E INSTALAÇÃO. AF_11/2025 | UN | 164.58
106297 | CONTATOR TRIPOLAR, CORRENTE DE 25 A, TENSAO NOMINAL DE *500* V, CATEGORIA AC-2 E AC-3, PARA QUADRO DE BOMBA - FORNECIMENTO E INSTALAÇÃO. AF_11/2025 | UN | 265.68
106298 | CONTATOR TRIPOLAR, CORRENTE DE 32 A, TENSAO NOMINAL DE *500* V, CATEGORIA AC-2 E AC-3, PARA QUADRO DE BOMBA - FORNECIMENTO E INSTALAÇÃO. AF_11/2025 | UN | 404.79
106301 | CONTATOR TRIPOLAR, CORRENTE DE 45 A, TENSAO NOMINAL DE *500* V, CATEGORIA AC-2 E AC-3, PARA QUADRO DE BOMBA - FORNECIMENTO E INSTALAÇÃO. AF_11/2025 | UN | 825.29
106292 | CONTATOR TRIPOLAR, CORRENTE DE 9 A, TENSAO NOMINAL DE *500* V, CATEGORIA AC-2 E AC-3, PARA QUADRO DE BOMBA - FORNECIMENTO E INSTALAÇÃO. AF_11/2025 | UN | 157.09
106282 | DISJUNTOR TERMOMAGNETICO PARA TRILHO DIN (IEC), TRIPOLAR, 10 A, PARA QUADRO DE BOMBA - FORNECIMENTO E INSTALAÇÃO. AF_11/2025 | UN | 84.16
106283 | DISJUNTOR TERMOMAGNETICO PARA TRILHO DIN (IEC), TRIPOLAR, 16 A, PARA QUADRO DE BOMBA - FORNECIMENTO E INSTALAÇÃO. AF_11/2025 | UN | 84.16
106286 | DISJUNTOR TERMOMAGNETICO PARA TRILHO DIN (IEC), TRIPOLAR, 20 A, PARA QUADRO DE BOMBA - FORNECIMENTO E INSTALAÇÃO. AF_11/2025 | UN | 99.24
106287 | DISJUNTOR TERMOMAGNETICO PARA TRILHO DIN (IEC), TRIPOLAR, 25 A, PARA QUADRO DE BOMBA - FORNECIMENTO E INSTALAÇÃO. AF_11/2025 | UN | 123.79
106288 | DISJUNTOR TERMOMAGNETICO PARA TRILHO DIN (IEC), TRIPOLAR, 32 A, PARA QUADRO DE BOMBA - FORNECIMENTO E INSTALAÇÃO. AF_11/2025 | UN | 155.52
106289 | DISJUNTOR TERMOMAGNETICO PARA TRILHO DIN (IEC), TRIPOLAR, 40 A, PARA QUADRO DE BOMBA - FORNECIMENTO E INSTALAÇÃO. AF_11/2025 | UN | 216.63
106290 | DISJUNTOR TERMOMAGNETICO PARA TRILHO DIN (IEC), TRIPOLAR, 50 A, PARA QUADRO DE BOMBA - FORNECIMENTO E INSTALAÇÃO. AF_11/2025 | UN | 309.12
106291 | DISJUNTOR TERMOMAGNETICO PARA TRILHO DIN (IEC), TRIPOLAR, 63 A, PARA QUADRO DE BOMBA - FORNECIMENTO E INSTALAÇÃO. AF_11/2025 | UN | 460.84
102136 | INSTALAÇÃO DE QUADRO ELÉTRICO PARA 1 BOMBA TRIFÁSICA ATÉ 25 CV CADA (NÃO INCLUI O FORNECIMENTO DO QUADRO). AF_11/2025 | UN | 195.1
106263 | INSTALAÇÃO DE QUADRO ELÉTRICO PARA 2 BOMBAS TRIFÁSICAS ATÉ 25 CV CADA (NÃO INCLUI O FORNECIMENTO DO QUADRO). AF_11/2025 | UN | 256.76
106259 | QUADRO ELÉTRICO PARA 1 BOMBA CENTRÍFUGA TRIFÁSICA 1,5 CV - FORNECIMENTO E INSTALAÇÃO. AF_11/2025 | UN | 0
106261 | QUADRO ELÉTRICO PARA 1 BOMBA CENTRÍFUGA TRIFÁSICA 10 CV - FORNECIMENTO E INSTALAÇÃO. AF_11/2025 | UN | 0
106260 | QUADRO ELÉTRICO PARA 1 BOMBA CENTRÍFUGA TRIFÁSICA 3 CV - FORNECIMENTO E INSTALAÇÃO. AF_11/2025 | UN | 0
102134 | QUADRO ELÉTRICO PARA 2 BOMBAS CENTRÍFUGAS TRIFÁSICAS 1,5 CV CADA - FORNECIMENTO E INSTALAÇÃO. AF_11/2025 | UN | 0
106262 | QUADRO ELÉTRICO PARA 2 BOMBAS CENTRÍFUGAS TRIFÁSICAS 10 CV CADA - FORNECIMENTO E INSTALAÇÃO. AF_11/2025 | UN | 0
102135 | QUADRO ELÉTRICO PARA 2 BOMBAS CENTRÍFUGAS TRIFÁSICAS 3 CV CADA - FORNECIMENTO E INSTALAÇÃO. AF_11/2025 | UN | 0
106302 | RELÉ ESTRELA TRIANGULO, PARA QUADRO DE BOMBA - FORNECIMENTO E INSTALAÇÃO. AF_11/2025 | UN | 0
106284 | RELÉ FALTA DE FASE PARA ATUAR NO COMANDO DO CONTATOR, PARA QUADRO DE BOMBA - FORNECIMENTO E INSTALAÇÃO. AF_11/2025 | UN | 0
106285 | RELÉ PARA REVEZAMENTO DE MOTORES, PARA QUADRO DE BOMBA - FORNECIMENTO E INSTALAÇÃO. AF_11/2025 | UN | 0
106296 | RELÉ TÉRMICO 10 A 15 A PARA 220 V OU 7 A 10 A PARA 380 V, PARA QUADRO DE BOMBA - FORNECIMENTO E INSTALAÇÃO. AF_11/2025 | UN | 0
106299 | RELÉ TÉRMICO 32 A 40 A PARA 220 V OU 22 A 32 A PARA 380 V, PARA QUADRO DE BOMBA - FORNECIMENTO E INSTALAÇÃO. AF_11/2025 | UN | 262.03
106294 | RELÉ TÉRMICO 6 A 8 A PARA 220 V OU 4 A 6,3 A PARA 380 V, PARA QUADRO DE BOMBA - FORNECIMENTO E INSTALAÇÃO. AF_11/2025 | UN | 0
106281 | SINALEIRO LED PARA INDICAÇÃO BOMBA, PARA QUADRO DE BOMBA - FORNECIMENTO E INSTALAÇÃO. AF_11/2025 | UN | 0
106264 | TRILHO DIN, PARA QUADRO DE BOMBA - FORNECIMENTO E INSTALAÇÃO. AF_11/2025 | M | 0
97097 | ACABAMENTO POLIDO PARA PISO DE CONCRETO ARMADO OU LAJE SOBRE SOLO DE ALTA RESISTÊNCIA. AF_09/2021 | M2 | 37.62
97089 | ARMAÇÃO PARA EXECUÇÃO DE RADIER, PISO DE CONCRETO OU LAJE SOBRE SOLO, COM USO DE TELA Q-113. AF_09/2021 | KG | 13.68
97090 | ARMAÇÃO PARA EXECUÇÃO DE RADIER, PISO DE CONCRETO OU LAJE SOBRE SOLO, COM USO DE TELA Q-138. AF_09/2021 | KG | 13.33
97091 | ARMAÇÃO PARA EXECUÇÃO DE RADIER, PISO DE CONCRETO OU LAJE SOBRE SOLO, COM USO DE TELA Q-159. AF_09/2021 | KG | 12.88
97092 | ARMAÇÃO PARA EXECUÇÃO DE RADIER, PISO DE CONCRETO OU LAJE SOBRE SOLO, COM USO DE TELA Q-196. AF_09/2021 | KG | 12.39
103053 | ARMAÇÃO PARA EXECUÇÃO DE RADIER, PISO DE CONCRETO OU LAJE SOBRE SOLO, COM USO DE TELA Q-246. AF_09/2021 | KG | 0
97093 | ARMAÇÃO PARA EXECUÇÃO DE RADIER, PISO DE CONCRETO OU LAJE SOBRE SOLO, COM USO DE TELA Q-283. AF_09/2021 | KG | 11.54
103054 | ARMAÇÃO PARA EXECUÇÃO DE RADIER, PISO DE CONCRETO OU LAJE SOBRE SOLO, COM USO DE TELA Q-396. AF_09/2021 | KG | 0
97088 | ARMAÇÃO PARA EXECUÇÃO DE RADIER, PISO DE CONCRETO OU LAJE SOBRE SOLO, COM USO DE TELA Q-92. AF_09/2021 | KG | 15.02
97087 | CAMADA SEPARADORA PARA EXECUÇÃO DE RADIER, PISO DE CONCRETO OU LAJE SOBRE SOLO, EM LONA PLÁSTICA. AF_09/2021 | M2 | 3.02
97083 | COMPACTAÇÃO MECÂNICA DE SOLO PARA EXECUÇÃO DE RADIER, PISO DE CONCRETO OU LAJE SOBRE SOLO, COM COMPACTADOR DE SOLOS A PERCUSSÃO. AF_09/2021 | M2 | 4.57
97084 | COMPACTAÇÃO MECÂNICA DE SOLO PARA EXECUÇÃO DE RADIER, PISO DE CONCRETO OU LAJE SOBRE SOLO, COM COMPACTADOR DE SOLOS TIPO PLACA VIBRATÓRIA. AF_09/2021 | M2 | 0.96
97096 | CONCRETAGEM DE RADIER, PISO DE CONCRETO OU LAJE SOBRE SOLO, FCK 30 MPA - LANÇAMENTO, ADENSAMENTO E ACABAMENTO. AF_09/2021 | M3 | 546.21
97082 | ESCAVAÇÃO MANUAL DE VIGA DE BORDA PARA RADIER. AF_09/2021 | M3 | 90.45
103076 | EXECUÇÃO DE LAJE SOBRE SOLO, ESPESSURA DE 10 CM, FCK = 30 MPA, COM USO DE FORMAS EM MADEIRA SERRADA. AF_09/2021 | M2 | 141.9
103067 | EXECUÇÃO DE LAJE SOBRE SOLO, ESPESSURA DE 10 CM, FCK = 30 MPA, COM USO DE FORMAS METÁLICAS. AF_09/2021 | M2 | 0
103077 | EXECUÇÃO DE LAJE SOBRE SOLO, ESPESSURA DE 15 CM, FCK = 30 MPA, COM USO DE FORMAS EM MADEIRA SERRADA. AF_09/2021 | M2 | 181.99
103068 | EXECUÇÃO DE LAJE SOBRE SOLO, ESPESSURA DE 15 CM, FCK = 30 MPA, COM USO DE FORMAS METÁLICAS. AF_09/2021 | M2 | 0
103078 | EXECUÇÃO DE LAJE SOBRE SOLO, ESPESSURA DE 20 CM, FCK = 30 MPA, COM USO DE FORMAS EM MADEIRA SERRADA. AF_09/2021 | M2 | 218.93
103069 | EXECUÇÃO DE LAJE SOBRE SOLO, ESPESSURA DE 20 CM, FCK = 30 MPA, COM USO DE FORMAS METÁLICAS. AF_09/2021 | M2 | 0
103079 | EXECUÇÃO DE LAJE SOBRE SOLO, ESPESSURA DE 25 CM, FCK = 30 MPA, COM USO DE FORMAS EM MADEIRA SERRADA. AF_09/2021 | M2 | 261.76
103070 | EXECUÇÃO DE LAJE SOBRE SOLO, ESPESSURA DE 25 CM, FCK = 30 MPA, COM USO DE FORMAS METÁLICAS. AF_09/2021 | M2 | 0
103080 | EXECUÇÃO DE LAJE SOBRE SOLO, ESPESSURA DE 30 CM, FCK = 30 MPA, COM USO DE FORMAS EM MADEIRA SERRADA. AF_09/2021 | M2 | 318.77
103071 | EXECUÇÃO DE LAJE SOBRE SOLO, ESPESSURA DE 30 CM, FCK = 30 MPA, COM USO DE FORMAS METÁLICAS. AF_09/2021 | M2 | 0
103075 | EXECUÇÃO DE PISO DE CONCRETO, COM ACABAMENTO SUPERFICIAL, ESPESSURA DE 15 CM, FCK = 30 MPA, COM USO DE FORMAS EM MADEIRA SERRADA. AF_09/2021 | M2 | 199.49
103062 | EXECUÇÃO DE PISO DE CONCRETO, COM ACABAMENTO SUPERFICIAL, ESPESSURA DE 15 CM, FCK = 30 MPA, COM USO DE FORMAS METÁLICAS. AF_09/2021 | M2 | 0
103065 | EXECUÇÃO DE PISO DE CONCRETO, COM ACABAMENTO SUPERFICIAL, ESPESSURA DE 20 CM, FCK = 30 MPA, COM USO DE FORMAS EM MADEIRA SERRADA. AF_09/2021 | M2 | 0
103063 | EXECUÇÃO DE PISO DE CONCRETO, COM ACABAMENTO SUPERFICIAL, ESPESSURA DE 20 CM, FCK = 30 MPA, COM USO DE FORMAS METÁLICAS. AF_09/2021 | M2 | 0
103066 | EXECUÇÃO DE PISO DE CONCRETO, COM ACABAMENTO SUPERFICIAL, ESPESSURA DE 25 CM, FCK = 30 MPA, COM USO DE FORMAS EM MADEIRA SERRADA. AF_09/2021 | M2 | 0
103064 | EXECUÇÃO DE PISO DE CONCRETO, COM ACABAMENTO SUPERFICIAL, ESPESSURA DE 25 CM, FCK = 30 MPA, COM USO DE FORMAS METÁLICAS. AF_09/2021 | M2 | 0
103074 | EXECUÇÃO DE PISO DE CONCRETO, SEM ACABAMENTO SUPERFICIAL, ESPESSURA DE 15 CM, FCK = 30 MPA, COM USO DE FORMAS EM MADEIRA SERRADA. AF_09/2021 | M2 | 161.87
103057 | EXECUÇÃO DE PISO DE CONCRETO, SEM ACABAMENTO SUPERFICIAL, ESPESSURA DE 15 CM, FCK = 30 MPA, COM USO DE FORMAS METÁLICAS. AF_09/2021 | M2 | 0
103060 | EXECUÇÃO DE PISO DE CONCRETO, SEM ACABAMENTO SUPERFICIAL, ESPESSURA DE 20 CM, FCK = 30 MPA, COM USO DE FORMAS EM MADEIRA SERRADA. AF_09/2021 | M2 | 0
103058 | EXECUÇÃO DE PISO DE CONCRETO, SEM ACABAMENTO SUPERFICIAL, ESPESSURA DE 20 CM, FCK = 30 MPA, COM USO DE FORMAS METÁLICAS. AF_09/2021 | M2 | 0
103061 | EXECUÇÃO DE PISO DE CONCRETO, SEM ACABAMENTO SUPERFICIAL, ESPESSURA DE 25 CM, FCK = 30 MPA, COM USO DE FORMAS EM MADEIRA SERRADA. AF_09/2021 | M2 | 0
103059 | EXECUÇÃO DE PISO DE CONCRETO, SEM ACABAMENTO SUPERFICIAL, ESPESSURA DE 25 CM, FCK = 30 MPA, COM USO DE FORMAS METÁLICAS. AF_09/2021 | M2 | 0
97101 | EXECUÇÃO DE RADIER, ESPESSURA DE 10 CM, FCK = 30 MPA, COM USO DE FORMAS EM MADEIRA SERRADA. AF_09/2021 | M2 | 164.89
97098 | EXECUÇÃO DE RADIER, ESPESSURA DE 10 CM, FCK = 30 MPA, COM USO DE FORMAS METÁLICAS. AF_09/2021 | M2 | 0
97102 | EXECUÇÃO DE RADIER, ESPESSURA DE 15 CM, FCK = 30 MPA, COM USO DE FORMAS EM MADEIRA SERRADA. AF_09/2021 | M2 | 204.98
97099 | EXECUÇÃO DE RADIER, ESPESSURA DE 15 CM, FCK = 30 MPA, COM USO DE FORMAS METÁLICAS. AF_09/2021 | M2 | 0
97103 | EXECUÇÃO DE RADIER, ESPESSURA DE 20 CM, FCK = 30 MPA, COM USO DE FORMAS EM MADEIRA SERRADA. AF_09/2021 | M2 | 241.92
97100 | EXECUÇÃO DE RADIER, ESPESSURA DE 20 CM, FCK = 30 MPA, COM USO DE FORMAS METÁLICAS. AF_09/2021 | M2 | 0
103072 | EXECUÇÃO DE RADIER, ESPESSURA DE 25 CM, FCK = 30 MPA, COM USO DE FORMAS EM MADEIRA SERRADA. AF_09/2021 | M2 | 284.75
103055 | EXECUÇÃO DE RADIER, ESPESSURA DE 25 CM, FCK = 30 MPA, COM USO DE FORMAS METÁLICAS. AF_09/2021 | M2 | 0
103073 | EXECUÇÃO DE RADIER, ESPESSURA DE 30 CM, FCK = 30 MPA, COM USO DE FORMAS EM MADEIRA SERRADA. AF_09/2021 | M2 | 341.77
103056 | EXECUÇÃO DE RADIER, ESPESSURA DE 30 CM, FCK = 30 MPA, COM USO DE FORMAS METÁLICAS. AF_09/2021 | M2 | 0
97086 | FABRICAÇÃO, MONTAGEM E DESMONTAGEM DE FORMA PARA RADIER, PISO DE CONCRETO OU LAJE SOBRE SOLO, EM MADEIRA SERRADA, 4 UTILIZAÇÕES. AF_09/2021 | M2 | 168.53
97085 | MONTAGEM E DESMONTAGEM DE FORMA PARA RADIER, PISO DE CONCRETO OU LAJE SOBRE SOLO, COM SISTEMA DE FORMAS MANUSEÁVEIS METÁLICAS. AF_09/2021 | M2 | 0
104766 | CHUMBAMENTO LINEAR EM ALVENARIA PARA ELETRODUTOS COM DIÂMETROS MENORES OU IGUAIS A 40 MM. AF_09/2023 | M | 22.89
90467 | CHUMBAMENTO LINEAR EM ALVENARIA PARA RAMAIS/DISTRIBUIÇÃO DE INSTALAÇÕES HIDRÁULICAS COM DIÂMETROS MAIORES QUE 40 MM E MENORES OU IGUAIS A 75 MM. AF_09/2023 | M | 31.68
90466 | CHUMBAMENTO LINEAR EM ALVENARIA PARA RAMAIS/DISTRIBUIÇÃO DE INSTALAÇÕES HIDRÁULICAS COM DIÂMETROS MENORES OU IGUAIS A 40 MM. AF_09/2023 | M | 21.12
90469 | CHUMBAMENTO LINEAR EM CONTRAPISO PARA RAMAIS/DISTRIBUIÇÃO DE INSTALAÇÕES HIDRÁULICAS COM DIÂMETROS MAIORES QUE 40 MM E MENORES OU IGUAIS A 75 MM. AF_09/2023 | M | 14.56
90470 | CHUMBAMENTO LINEAR EM CONTRAPISO PARA RAMAIS/DISTRIBUIÇÃO DE INSTALAÇÕES HIDRÁULICAS COM DIÂMETROS MAIORES QUE 75 MM E MENORES OU IGUAIS A 100 MM. AF_09/2023 | M | 19.09
90468 | CHUMBAMENTO LINEAR EM CONTRAPISO PARA RAMAIS/DISTRIBUIÇÃO DE INSTALAÇÕES HIDRÁULICAS COM DIÂMETROS MENORES OU IGUAIS A 40 MM. AF_09/2023 | M | 9.62
91188 | CHUMBAMENTO PONTUAL DE ABERTURA EM LAJE COM PASSAGEM DE 1 TUBO COM DIÂMETRO DE 50 MM. AF_09/2023 | UN | 17.35
91189 | CHUMBAMENTO PONTUAL DE ABERTURA EM LAJE COM PASSAGEM DE 5 TUBOS COM DIÂMETROS DE 50 MM. AF_09/2023 | UN | 87.67
91192 | CHUMBAMENTO PONTUAL EM PASSAGEM DE TUBO COM DIÂMETRO MAIOR QUE 75 MM E MENORES OU IGUAIS A 150 MM. AF_09/2023 | UN | 25.74
91190 | CHUMBAMENTO PONTUAL EM PASSAGEM DE TUBO COM DIÂMETRO MENOR OU IGUAL A 40 MM. AF_09/2023 | UN | 13.74
91191 | CHUMBAMENTO PONTUAL EM PASSAGEM DE TUBO COM DIÂMETROS ENTRE 40 MM E 75 MM. AF_09/2023 | UN | 18.04
95541 | FIXAÇÃO DE DUTOS FLEXÍVEIS CIRCULARES, DIÂMETRO 109 MM OU 4", COM ABRAÇADEIRA METÁLICA FLEXÍVEL FIXADA DIRETAMENTE NA LAJE, SOMENTE MÃO DE OBRA. AF_09/2023 | UN | 36.28
96564 | FIXAÇÃO DE DUTOS FLEXÍVEIS CIRCULARES, DIÂMETRO 109 MM OU 4", COM ABRAÇADEIRA METÁLICA FLEXÍVEL FIXADA DIRETAMENTE NA LAJE. AF_09/2023 | M | 0
104785 | FIXAÇÃO DE ELETRODUTOS, DIÂMETROS MENORES OU IGUAIS A 40 MM, COM ABRAÇADEIRA METÁLICA RÍGIDA TIPO D COM PARAFUSO DE FIXAÇÃO 1 1/4", FIXADA DIRETAMENTE NA LAJE OU PAREDE. AF_09/2023 | M | 15.35
91166 | FIXAÇÃO DE TUBOS HORIZONTAIS DE PEX OU MULTICAMADAS, DIÂMETROS IGUAIS OU INFERIORES A 40 MM, COM ABRAÇADEIRA PLÁSTICA FIXADA EM LAJE. AF_09/2023_PE | M | 4.97
91167 | FIXAÇÃO DE TUBOS HORIZONTAIS DE PPR DIÂMETROS MENORES OU IGUAIS A 40 MM COM ABRAÇADEIRA METÁLICA RÍGIDA TIPO U PERFIL 1 1/4", FIXADA EM PERFILADO EM LAJE. AF_09/2023_PS | M | 12.53
91176 | FIXAÇÃO DE TUBOS HORIZONTAIS DE PPR DIÂMETROS MENORES OU IGUAIS A 40 MM, COM ABRAÇADEIRA METÁLICA RÍGIDA TIPO D COM PARAFUSO DE FIXAÇÃO 1 1/4", FIXADA DIRETAMENTE NA LAJE OU PAREDE. AF_09/2023 | M | 20.59
91182 | FIXAÇÃO DE TUBOS HORIZONTAIS DE PPR, DIÂMETROS MENORES OU IGUAIS A 40 MM, COM ABRAÇADEIRA METÁLICA FLEXÍVEL 18 MM, FIXADA DIRETAMENTE NA LAJE. AF_09/2023 | M | 34.6
91186 | FIXAÇÃO DE TUBOS HORIZONTAIS DE PVC ÁGUA, PVC ESGOTO, PVC ÁGUA PLUVIAL, CPVC, PPR, COBRE OU AÇO, DIÂMETROS MAIORES QUE 40 MM E MENORES OU IGUAIS A 75 MM, COM ABRAÇADEIRA METÁLICA FLEXÍVEL 18 MM, FIXADA DIRETAMENTE NA LAJE. AF_09/2023 | M | 38.27
91171 | FIXAÇÃO DE TUBOS HORIZONTAIS DE PVC ÁGUA, PVC ESGOTO, PVC ÁGUA PLUVIAL, CPVC, PPR, COBRE OU AÇO, DIÂMETROS MAIORES QUE 40 MM E MENORES OU IGUAIS A 75 MM, COM ABRAÇADEIRA METÁLICA RÍGIDA TIPO U PERFIL 2 1/2", FIXADA EM PERFILADO EM LAJE. AF_09/2023_PS | M | 20.09
91187 | FIXAÇÃO DE TUBOS HORIZONTAIS DE PVC ÁGUA, PVC ESGOTO, PVC ÁGUA PLUVIAL, CPVC, PPR, COBRE OU AÇO, DIÂMETROS MAIORES QUE 75 MM E MENORES OU IGUAIS A 100 MM, COM ABRAÇADEIRA METÁLICA FLEXÍVEL 18 MM, FIXADA DIRETAMENTE NA LAJE. AF_09/2023 | M | 34.58
91172 | FIXAÇÃO DE TUBOS HORIZONTAIS DE PVC ÁGUA, PVC ESGOTO, PVC ÁGUA PLUVIAL, CPVC, PPR, COBRE OU AÇO, DIÂMETROS MAIORES QUE 75 MM E MENORES OU IGUAIS A 100 MM, COM ABRAÇADEIRA METÁLICA RÍGIDA TIPO U PERFIL 4", FIXADA EM PERFILADO EM LAJE. AF_09/2023_PS | M | 24.2
91185 | FIXAÇÃO DE TUBOS HORIZONTAIS DE PVC ÁGUA, PVC ESGOTO, PVC ÁGUA PLUVIAL, CPVC, PPR, COBRE OU AÇO, DIÂMETROS MENORES OU IGUAIS A 40 MM, COM ABRAÇADEIRA METÁLICA FLEXÍVEL 18 MM, FIXADA DIRETAMENTE NA LAJE. AF_09/2023 | M | 34.6
91170 | FIXAÇÃO DE TUBOS HORIZONTAIS DE PVC ÁGUA, PVC ESGOTO, PVC ÁGUA PLUVIAL, CPVC, PPR, COBRE OU AÇO, DIÂMETROS MENORES OU IGUAIS A 40 MM, COM ABRAÇADEIRA METÁLICA RÍGIDA TIPO U PERFIL 1 1/4", FIXADA EM PERFILADO EM LAJE. AF_09/2023_PS | M | 12.53
91180 | FIXAÇÃO DE TUBOS HORIZONTAIS DE PVC ÁGUA/PVC ESGOTO/PVC PLUVIAL/CPVC/PPR/COBRE OU AÇO, DIÂMETROS MAIORES QUE 40 MM E MENORES OU IGUAIS A 75 MM, COM ABRAÇADEIRA TIPO D COM PARAFUSO DE FIXAÇÃO 2 1/2", FIXADA DIRETAMENTE NA LAJE OU PAREDE. AF_09/2023 | M | 27.66
91181 | FIXAÇÃO DE TUBOS HORIZONTAIS DE PVC ÁGUA/PVC ESGOTO/PVC PLUVIAL/CPVC/PPR/COBRE OU AÇO, DIÂMETROS MAIORES QUE 75 MM E MENORES OU IGUAIS A 100 MM, COM ABRAÇADEIRA TIPO D COM PARAFUSO DE FIXAÇÃO 4", FIXADA DIRETAMENTE NA LAJE OU PAREDE. AF_09/2023 | M | 29.2
91179 | FIXAÇÃO DE TUBOS HORIZONTAIS DE PVC ÁGUA/PVC ESGOTO/PVC PLUVIAL/CPVC/PPR/COBRE OU AÇO, DIÂMETROS MENORES OU IGUAIS A 40 MM, COM ABRAÇADEIRA METÁLICA RÍGIDA TIPO D COM PARAFUSO DE FIXAÇÃO 1 1/4", FIXADA DIRETAMENTE NA LAJE OU PAREDE. AF_09/2023 | M | 20.59
91174 | FIXAÇÃO DE TUBOS VERTICAIS DE PVC ÁGUA, PVC ESGOTO, PVC ÁGUA PLUVIAL, CPVC, PPR, COBRE OU AÇO, DIÂMETROS MAIORES QUE 40 MM E MENORES OU IGUAIS A 75 MM, COM ABRAÇADEIRA METÁLICA RÍGIDA TIPO U PERFIL 2 1/2", FIXADA EM PERFILADO EM PAREDE. AF_09/2023_PS | M | 8.02
91175 | FIXAÇÃO DE TUBOS VERTICAIS DE PVC ÁGUA, PVC ESGOTO, PVC ÁGUA PLUVIAL, CPVC, PPR, COBRE OU AÇO, DIÂMETROS MAIORES QUE 75 MM E MENORES OU IGUAIS A 100 MM, COM ABRAÇADEIRA METÁLICA RÍGIDA TIPO U PERFIL 4", FIXADA EM PERFILADO EM PAREDE. AF_09/2023_PS | M | 13.06
91173 | FIXAÇÃO DE TUBOS VERTICAIS DE PVC ÁGUA, PVC ESGOTO, PVC ÁGUA PLUVIAL, CPVC, PPR, COBRE OU AÇO, DIÂMETROS MENORES OU IGUAIS A 40 MM, COM ABRAÇADEIRA METÁLICA RÍGIDA TIPO U PERFIL 1 1/4", FIXADA EM PERFILADO EM PAREDE. AF_09/2023_PS | M | 4.67
104759 | FURO MANUAL EM ALVENARIA, PARA INSTALAÇÕES ELÉTRICAS, DIÂMETROS MAIORES QUE 40 MM E MENORES OU IGUAIS A 75 MM. AF_09/2023 | UN | 64.18
104760 | FURO MANUAL EM ALVENARIA, PARA INSTALAÇÕES ELÉTRICAS, DIÂMETROS MAIORES QUE 75 MM E MENORES OU IGUAIS A 100 MM. AF_09/2023 | UN | 93.73
104758 | FURO MANUAL EM ALVENARIA, PARA INSTALAÇÕES ELÉTRICAS, DIÂMETROS MENORES OU IGUAIS A 40 MM. AF_09/2023 | UN | 24.08
90437 | FURO MANUAL EM ALVENARIA, PARA INSTALAÇÕES HIDRÁULICAS, DIÂMETROS MAIORES QUE 40 MM E MENORES OU IGUAIS A 75 MM. AF_09/2023 | UN | 58.49
90438 | FURO MANUAL EM ALVENARIA, PARA INSTALAÇÕES HIDRÁULICAS, DIÂMETROS MAIORES QUE 75 MM E MENORES OU IGUAIS A 100 MM. AF_09/2023 | UN | 85.41
90436 | FURO MANUAL EM ALVENARIA, PARA INSTALAÇÕES HIDRÁULICAS, DIÂMETROS MENORES OU IGUAIS A 40 MM. AF_09/2023 | UN | 21.94
104770 | FURO MECANIZADO EM ALVENARIA, PARA INSTALAÇÕES ELÉTRICAS, DIÂMETROS MAIORES QUE 40 MM E MENORES OU IGUAIS A 75 MM. AF_09/2023 | UN | 2.72
104772 | FURO MECANIZADO EM ALVENARIA, PARA INSTALAÇÕES ELÉTRICAS, DIÂMETROS MAIORES QUE 75 MM E MENORES OU IGUAIS A 100 MM. AF_09/2023 | UN | 3.98
104768 | FURO MECANIZADO EM ALVENARIA, PARA INSTALAÇÕES ELÉTRICAS, DIÂMETROS MENORES OU IGUAIS A 40 MM. AF_09/2023 | UN | 1.01
104769 | FURO MECANIZADO EM ALVENARIA, PARA INSTALAÇÕES HIDRÁULICAS, DIÂMETROS MAIORES QUE 40 MM E MENORES OU IGUAIS A 75 MM. AF_09/2023 | UN | 2.48
104771 | FURO MECANIZADO EM ALVENARIA, PARA INSTALAÇÕES HIDRÁULICAS, DIÂMETROS MAIORES QUE 75 MM E MENORES OU IGUAIS A 100 MM. AF_09/2023 | UN | 3.62
104767 | FURO MECANIZADO EM ALVENARIA, PARA INSTALAÇÕES HIDRÁULICAS, DIÂMETROS MENORES OU IGUAIS A 40 MM. AF_09/2023 | UN | 0.93
104762 | FURO MECANIZADO EM CONCRETO, COM MARTELO DEMOLIDOR, PARA INSTALAÇÕES ELÉTRICAS, DIÂMETROS MAIORES QUE 40 MM E MENORES OU IGUAIS A 75 MM. AF_09/2023 | UN | 35.83
104763 | FURO MECANIZADO EM CONCRETO, COM MARTELO DEMOLIDOR, PARA INSTALAÇÕES ELÉTRICAS, DIÂMETROS MAIORES QUE 75 MM E MENORES OU IGUAIS A 150 MM. AF_09/2023 | UN | 52.33
104761 | FURO MECANIZADO EM CONCRETO, COM MARTELO DEMOLIDOR, PARA INSTALAÇÕES ELÉTRICAS, DIÂMETROS MENORES OU IGUAIS A 40 MM. AF_09/2023 | UN | 13.43
90440 | FURO MECANIZADO EM CONCRETO, COM MARTELO DEMOLIDOR, PARA INSTALAÇÕES HIDRÁULICAS, DIÂMETROS MAIORES QUE 40 MM E MENORES OU IGUAIS A 75 MM. AF_09/2023 | UN | 35.61
90441 | FURO MECANIZADO EM CONCRETO, COM MARTELO DEMOLIDOR, PARA INSTALAÇÕES HIDRÁULICAS, DIÂMETROS MAIORES QUE 75 MM E MENORES OU IGUAIS A 150 MM. AF_09/2023 | UN | 52
90439 | FURO MECANIZADO EM CONCRETO, COM MARTELO DEMOLIDOR, PARA INSTALAÇÕES HIDRÁULICAS, DIÂMETROS MENORES OU IGUAIS A 40 MM. AF_09/2023 | UN | 13.35
104776 | FURO MECANIZADO EM CONCRETO, COM PERFURATRIZ, PARA INSTALAÇÕES ELÉTRICAS, DIÂMETROS MAIORES QUE 40 MM E MENORES OU IGUAIS A 75 MM. AF_09/2023 | UN | 9.16
104778 | FURO MECANIZADO EM CONCRETO, COM PERFURATRIZ, PARA INSTALAÇÕES ELÉTRICAS, DIÂMETROS MAIORES QUE 75 MM E MENORES OU IGUAIS A 150 MM. AF_09/2023 | UN | 13.37
104774 | FURO MECANIZADO EM CONCRETO, COM PERFURATRIZ, PARA INSTALAÇÕES ELÉTRICAS, DIÂMETROS MENORES OU IGUAIS A 40 MM. AF_09/2023 | UN | 3.42
104775 | FURO MECANIZADO EM CONCRETO, COM PERFURATRIZ, PARA INSTALAÇÕES HIDRÁULICAS, DIÂMETROS MAIORES QUE 40 MM E MENORES OU IGUAIS A 75 MM. AF_09/2023 | UN | 8.4
104777 | FURO MECANIZADO EM CONCRETO, COM PERFURATRIZ, PARA INSTALAÇÕES HIDRÁULICAS, DIÂMETROS MAIORES QUE 75 MM E MENORES OU IGUAIS A 150 MM. AF_09/2023 | UN | 12.28
104773 | FURO MECANIZADO EM CONCRETO, COM PERFURATRIZ, PARA INSTALAÇÕES HIDRÁULICAS, DIÂMETROS MENORES OU IGUAIS A 40 MM. AF_09/2023 | UN | 3.14
104782 | PASSANTE TIPO PEÇA EM FÔRMA DE MADEIRA, FIXADO EM LAJE, PARA PASSAGEM DE NO MÁXIMO 5 TUBOS DE 50 MM DE DIÂMETRO. AF_09/2023 | UN | 58.55
90451 | PASSANTE TIPO PEÇA EM POLIESTIRENO (ISOPOR), FIXADO EM LAJE, PARA ABERTURA PARA PASSAGEM DE 1 TUBO DE ATÉ 50 MM DE DIÂMETRO. AF_09/2023 | UN | 8.13
90452 | PASSANTE TIPO PEÇA EM POLIESTIRENO (ISOPOR), FIXADO EM LAJE, PARA PASSAGEM DE NO MÁXIMO 5 TUBOS DE 50 MM DE DIÂMETRO. AF_09/2023 | UN | 26.47
90455 | PASSANTE TIPO TUBO COM DIÂMETRO DE 100 MM, FIXADO EM LAJE, PARA PASSAGEM DE TUBULAÇÕES COM NO MÁXIMO 75 MM DE DIÂMETRO. AF_09/2023 | UN | 10.83
104784 | PASSANTE TIPO TUBO COM DIÂMETRO DE 150 MM, FIXADO EM LAJE, PARA PASSAGEM DE TUBULAÇÕES COM NO MÁXIMO 100 MM DE DIÂMETRO. AF_09/2023 | UN | 18.19
90453 | PASSANTE TIPO TUBO COM DIÂMETRO DE 40 MM, FIXADO EM LAJE, PARA PASSAGEM DE TUBULAÇÕES COM NO MÁXIMO 32 MM DE DIÂMETRO. AF_09/2023 | UN | 5.11
104783 | PASSANTE TIPO TUBO COM DIÂMETRO DE 50 MM, FIXADO EM LAJE, PARA PASSAGEM DE TUBULAÇÕES COM NO MÁXIMO 40 MM DE DIÂMETRO. AF_09/2023 | UN | 6.47
90454 | PASSANTE TIPO TUBO COM DIÂMETRO DE 75 MM, FIXADO EM LAJE, PARA PASSAGEM DE TUBULAÇÕES COM NO MÁXIMO 50 MM DE DIÂMETRO. AF_09/2023 | UN | 8.29
90459 | QUEBRA EM ALVENARIA PARA INSTALAÇÃO DE ABRIGO PARA MANGUEIRAS (90X60 CM). AF_09/2023 | UN | 71.94
90456 | QUEBRA EM ALVENARIA PARA INSTALAÇÃO DE CAIXA DE TOMADA (4X4 OU 4X2). AF_09/2023 | UN | 8.57
90458 | QUEBRA EM ALVENARIA PARA INSTALAÇÃO DE QUADRO DISTRIBUIÇÃO GRANDE (76X40 CM). AF_09/2023 | UN | 55.79
90457 | QUEBRA EM ALVENARIA PARA INSTALAÇÃO DE QUADRO DISTRIBUIÇÃO PEQUENO (19X25 CM). AF_09/2023 | UN | 19.56
90447 | RASGO LINEAR MANUAL EM ALVENARIA, PARA ELETRODUTOS, DIÂMETROS MENORES OU IGUAIS A 40 MM. AF_09/2023 | M | 12.94
91222 | RASGO LINEAR MANUAL EM ALVENARIA, PARA RAMAIS/ DISTRIBUIÇÃO DE INSTALAÇÕES HIDRÁULICAS, DIÂMETROS MAIORES QUE 40 MM E MENORES OU IGUAIS A 75 MM. AF_09/2023 | M | 13.09
90443 | RASGO LINEAR MANUAL EM ALVENARIA, PARA RAMAIS/ DISTRIBUIÇÃO DE INSTALAÇÕES HIDRÁULICAS, DIÂMETROS MENORES OU IGUAIS A 40 MM. AF_09/2023 | M | 11.78
104780 | RASGO LINEAR MECANIZADO EM ALVENARIA, PARA ELETRODUTOS, DIÂMETROS MENORES OU IGUAIS A 40 MM. AF_09/2023 | M | 8.29
104781 | RASGO LINEAR MECANIZADO EM ALVENARIA, PARA RAMAIS/ DISTRIBUIÇÃO DE INSTALAÇÕES HIDRÁULICAS, DIÂMETROS MAIORES QUE 40 MM E MENORES OU IGUAIS A 75 MM. AF_09/2023 | M | 9.52
104779 | RASGO LINEAR MECANIZADO EM ALVENARIA, PARA RAMAIS/ DISTRIBUIÇÃO DE INSTALAÇÕES HIDRÁULICAS, DIÂMETROS MENORES OU IGUAIS A 40 MM. AF_09/2023 | M | 8.24
104787 | RASGO LINEAR MECANIZADO EM CONCRETO, PARA RAMAIS/ DISTRIBUIÇÃO DE INSTALAÇÕES HIDRÁULICAS, DIÂMETROS MAIORES QUE 40 MM E MENORES OU IGUAIS A 75 MM. AF_09/2023 | M | 11.79
104788 | RASGO LINEAR MECANIZADO EM CONCRETO, PARA RAMAIS/ DISTRIBUIÇÃO DE INSTALAÇÕES HIDRÁULICAS, DIÂMETROS MAIORES QUE 75 MM E MENORES OU IGUAIS A 100 MM. AF_09/2023 | M | 15.65
104786 | RASGO LINEAR MECANIZADO EM CONCRETO, PARA RAMAIS/ DISTRIBUIÇÃO DE INSTALAÇÕES HIDRÁULICAS, DIÂMETROS MENORES OU IGUAIS A 40 MM. AF_09/2023 | M | 8.89
90445 | RASGO LINEAR MECANIZADO EM CONTRAPISO, PARA RAMAIS/ DISTRIBUIÇÃO DE INSTALAÇÕES HIDRÁULICAS, DIÂMETROS MAIORES QUE 40 MM E MENORES OU IGUAIS A 75 MM. AF_09/2023_PS | M | 24.44
90446 | RASGO LINEAR MECANIZADO EM CONTRAPISO, PARA RAMAIS/ DISTRIBUIÇÃO DE INSTALAÇÕES HIDRÁULICAS, DIÂMETROS MAIORES QUE 75 MM E MENORES OU IGUAIS A 100 MM. AF_09/2023_PS | M | 32.44
90444 | RASGO LINEAR MECANIZADO EM CONTRAPISO, PARA RAMAIS/ DISTRIBUIÇÃO DE INSTALAÇÕES HIDRÁULICAS, DIÂMETROS MENORES OU IGUAIS A 40 MM. AF_09/2023_PS | M | 18.43
104764 | SUPORTE PARA 2 ELETRODUTOS, ESPAÇADO A CADA 80 CM, EM PERFILADO COM COMPRIMENTO DE 25 CM FIXADO EM LAJE, POR METRO DE ELETRODUTO FIXADO. AF_09/2023 | M | 24.68
90460 | SUPORTE PARA 2 TUBOS HORIZONTAIS, ESPAÇADO A CADA 56 CM, EM PERFILADO COM COMPRIMENTO DE 25 CM FIXADO EM LAJE, POR METRO DE TUBULAÇÃO FIXADA. AF_09/2023 | M | 28.05
90462 | SUPORTE PARA 2 TUBOS VERTICAIS, ESPAÇADO A CADA 150 CM, EM PERFILADO COM COMPRIMENTO DE 25 CM FIXADO EM PAREDE, POR METRO DE TUBULAÇÃO FIXADA. AF_09/2023 | M | 4.89
104765 | SUPORTE PARA 4 ELETRODUTOS, ESPAÇADO A CADA 80 CM, EM PERFILADO COM COMPRIMENTO DE 42 CM FIXADO EM LAJE, POR METRO DE ELETRODUTO FIXADO. AF_09/2023 | M | 21.87
90461 | SUPORTE PARA 4 TUBOS HORIZONTAIS, ESPAÇADO A CADA 56 CM, EM PERFILADO COM COMPRIMENTO DE 42 CM FIXADO EM LAJE, POR METRO DE TUBULAÇÃO FIXADA. AF_09/2023 | M | 22.89
90463 | SUPORTE PARA 4 TUBOS VERTICAIS, ESPAÇADO A CADA 150 CM, EM PERFILADO COM COMPRIMENTO DE 42 CM FIXADO EM PAREDE, POR METRO DE TUBULAÇÃO FIXADA. AF_09/2023 | M | 4.43
96560 | SUPORTE PARA DUTO EM CHAPA GALVANIZADA BITOLA 24, EM PERFILADO COM COMPRIMENTO DE 55 CM FIXADO EM LAJE, POR METRO DE DUTO FIXADO. AF_09/2023 | M2 | 40.3
96559 | SUPORTE PARA DUTO EM CHAPA GALVANIZADA BITOLA 26, EM PERFILADO COM COMPRIMENTO DE 35 CM FIXADO EM LAJE, POR METRO DE DUTO FIXADO. AF_09/2023 | M2 | 39.19
96562 | SUPORTE PARA ELETROCALHA LISA OU PERFURADA EM AÇO GALVANIZADO, LARGURA 400 MM, EM PERFILADO COM COMPRIMENTO DE 45 CM FIXADO EM LAJE, POR METRO DE ELETROCALHA FIXADA. AF_09/2023 | M | 63.63
96563 | SUPORTE PARA ELETROCALHA LISA OU PERFURADA EM AÇO GALVANIZADO, LARGURA 800 MM, EM PERFILADO COM COMPRIMENTO DE 85 CM FIXADO EM LAJE, POR METRO DE ELETROCALHA FIXADA. AF_09/2023 | M | 69.32
102469 | EXECUÇÃO DE IMPRIMAÇÃO IMPERMEABILIZANTE COM ASFALTO DILUÍDO CM-30, PARA O FECHAMENTO DE VALAS. AF_05/2021 | M2 | 0
104388 | EXECUÇÃO DE PINTURA DE LIGAÇÃO COM EMULSÃO ASFÁLTICA RR-2C, PARA O FECHAMENTO DE VALAS. AF_12/2020 | M2 | 0
104387 | EXECUÇÃO DE TAPA BURACO COM APLICAÇÃO DE CONCRETO ASFÁLTICO (AQUISIÇÃO EM USINA) E PINTURA DE LIGAÇÃO. AF_12/2020 | M3 | 0
104364 | EXECUÇÃO DE TAPA BURACO COM APLICAÇÃO DE CONCRETO ASFÁLTICO (USINAGEM PRÓPRIA) E PINTURA DE LIGAÇÃO. AF_12/2020 | M3 | 0
102097 | EXECUÇÃO DE TAPA BURACO COM APLICAÇÃO DE PRÉ MISTURADO A FRIO (AQUISIÇÃO EM USINA) E PINTURA DE LIGAÇÃO. AF_12/2020 | M3 | 0
104365 | EXECUÇÃO DE TAPA BURACO COM APLICAÇÃO DE PRÉ MISTURADO A FRIO (USINAGEM PRÓPRIA) E PINTURA DE LIGAÇÃO. AF_12/2020 | M3 | 0
101870 | REASSENTAMENTO DE BLOCOS 16 FACES PARA PISO INTERTRAVADO, ESPESSURA DE 10 CM, EM VIA/ESTACIONAMENTO, COM REAPROVEITAMENTO DOS BLOCOS 16 FACES - INCLUSO RETIRADA E COLOCAÇÃO DO MATERIAL. AF_12/2020 | M2 | 51.56
101866 | REASSENTAMENTO DE BLOCOS 16 FACES PARA PISO INTERTRAVADO, ESPESSURA DE 4 CM, EM CALÇADA, COM REAPROVEITAMENTO DOS BLOCOS 16 FACES - INCLUSO RETIRADA E COLOCAÇÃO DO MATERIAL. AF_12/2020 | M2 | 43.37
101867 | REASSENTAMENTO DE BLOCOS 16 FACES PARA PISO INTERTRAVADO, ESPESSURA DE 6 CM, EM CALÇADA, COM REAPROVEITAMENTO DOS BLOCOS 16 FACES - INCLUSO RETIRADA E COLOCAÇÃO DO MATERIAL. AF_12/2020 | M2 | 49.68
101868 | REASSENTAMENTO DE BLOCOS 16 FACES PARA PISO INTERTRAVADO, ESPESSURA DE 6 CM, EM VIA/ESTACIONAMENTO, COM REAPROVEITAMENTO DOS BLOCOS 16 FACES - INCLUSO RETIRADA E COLOCAÇÃO DO MATERIAL. AF_12/2020 | M2 | 38.98
101869 | REASSENTAMENTO DE BLOCOS 16 FACES PARA PISO INTERTRAVADO, ESPESSURA DE 8 CM, EM VIA/ESTACIONAMENTO, COM REAPROVEITAMENTO DOS BLOCOS 16 FACES - INCLUSO RETIRADA E COLOCAÇÃO DO MATERIAL. AF_12/2020 | M2 | 45.27
101856 | REASSENTAMENTO DE BLOCOS PISOGRAMA PARA PISO INTERTRAVADO, COM REAPROVEITAMENTO DOS BLOCOS PISOGRAMA - INCLUSO RETIRADA E COLOCAÇÃO DO MATERIAL. AF_12/2020 | M2 | 35.09
101865 | REASSENTAMENTO DE BLOCOS RETANGULAR PARA PISO INTERTRAVADO, ESPESSURA DE 10 CM, EM VIA/ESTACIONAMENTO, COM REAPROVEITAMENTO DOS BLOCOS RETANGULAR - INCLUSO RETIRADA E COLOCAÇÃO DO MATERIAL. AF_12/2020 | M2 | 49.04
101861 | REASSENTAMENTO DE BLOCOS RETANGULAR PARA PISO INTERTRAVADO, ESPESSURA DE 4 CM, EM CALÇADA, COM REAPROVEITAMENTO DOS BLOCOS RETANGULAR - INCLUSO RETIRADA E COLOCAÇÃO DO MATERIAL. AF_12/2020 | M2 | 43.07
101862 | REASSENTAMENTO DE BLOCOS RETANGULAR PARA PISO INTERTRAVADO, ESPESSURA DE 6 CM, EM CALÇADA, COM REAPROVEITAMENTO DOS BLOCOS RETANGULAR - INCLUSO RETIRADA E COLOCAÇÃO DO MATERIAL. AF_12/2020 | M2 | 47.14
101863 | REASSENTAMENTO DE BLOCOS RETANGULAR PARA PISO INTERTRAVADO, ESPESSURA DE 6 CM, EM VIA/ESTACIONAMENTO, COM REAPROVEITAMENTO DOS BLOCOS RETANGULAR - INCLUSO RETIRADA E COLOCAÇÃO DO MATERIAL. AF_12/2020 | M2 | 36.45
101864 | REASSENTAMENTO DE BLOCOS RETANGULAR PARA PISO INTERTRAVADO, ESPESSURA DE 8 CM, EM VIA/ESTACIONAMENTO, COM REAPROVEITAMENTO DOS BLOCOS RETANGULAR - INCLUSO RETIRADA E COLOCAÇÃO DO MATERIAL. AF_12/2020 | M2 | 42.73
101860 | REASSENTAMENTO DE BLOCOS SEXTAVADO PARA PISO INTERTRAVADO, ESPESSURA DE 10 CM, EM VIA/ESTACIONAMENTO, COM REAPROVEITAMENTO DOS BLOCOS SEXTAVADO - INCLUSO RETIRADA E COLOCAÇÃO DO MATERIAL. AF_12/2020 | M2 | 46.18
101857 | REASSENTAMENTO DE BLOCOS SEXTAVADO PARA PISO INTERTRAVADO, ESPESSURA DE 6 CM, EM CALÇADA, COM REAPROVEITAMENTO DOS BLOCOS SEXTAVADOS - INCLUSO RETIRADA E COLOCAÇÃO DO MATERIAL. AF_12/2020 | M2 | 44.42
101858 | REASSENTAMENTO DE BLOCOS SEXTAVADO PARA PISO INTERTRAVADO, ESPESSURA DE 6 CM, EM VIA/ESTACIONAMENTO, COM REAPROVEITAMENTO DOS BLOCOS SEXTAVADO - INCLUSO RETIRADA E COLOCAÇÃO DO MATERIAL. AF_12/2020 | M2 | 35.89
101859 | REASSENTAMENTO DE BLOCOS SEXTAVADO PARA PISO INTERTRAVADO, ESPESSURA DE 8 CM, EM VIA/ESTACIONAMENTO, COM REAPROVEITAMENTO DOS BLOCOS SEXTAVADO - INCLUSO RETIRADA E COLOCAÇÃO DO MATERIAL. AF_12/2020 | M2 | 39.89
101852 | REASSENTAMENTO DE PARALELEPÍPEDOS, REJUNTAMENTO COM ARGAMASSA, COM REAPROVEITAMENTO DOS PARALELEPÍPEDOS - INCLUSO RETIRADA E COLOCAÇÃO DO MATERIAL. AF_12/2020 | M2 | 88.81
104385 | REASSENTAMENTO DE PARALELEPÍPEDOS, REJUNTAMENTO COM PEDRISCO E EMULSÃO ASFÁLTICA, COM REAPROVEITAMENTO DOS PARALELEPÍPEDOS - INCLUSO RETIRADA E COLOCAÇÃO DO MATERIAL. AF_12/2020 | M2 | 0
101850 | REASSENTAMENTO DE PARALELEPÍPEDOS, REJUNTAMENTO COM PÓ DE PEDRA, COM REAPROVEITAMENTO DOS PARALELEPÍPEDOS - INCLUSO RETIRADA E COLOCAÇÃO DO MATERIAL. AF_12/2020 | M2 | 73.02
101855 | REASSENTAMENTO DE PEDRAS POLIÉDRICAS, REJUNTAMENTO COM ARGAMASSA, COM REAPROVEITAMENTO DAS PEDRAS POLIÉDRICAS - INCLUSO RETIRADA E COLOCAÇÃO DO MATERIAL. AF_12/2020 | M2 | 89.88
104386 | REASSENTAMENTO DE PEDRAS POLIÉDRICAS, REJUNTAMENTO COM PEDRISCO E EMULSÃO ASFÁLTICA, COM REAPROVEITAMENTO DAS PEDRAS POLIÉDRICAS - INCLUSO RETIRADA E COLOCAÇÃO DO MATERIAL. AF_12/2020 | M2 | 0
101853 | REASSENTAMENTO DE PEDRAS POLIÉDRICAS, REJUNTAMENTO COM PÓ DE PEDRA, COM REAPROVEITAMENTO DAS PEDRAS POLIÉDRICAS - INCLUSO RETIRADA E COLOCAÇÃO DO MATERIAL. AF_12/2020 | M2 | 63.43
101849 | RECOMPOSIÇÃO DE BASE E OU SUB-BASE PARA FECHAMENTO DE VALAS DE BRITA GRADUADA SIMPLES - INCLUSO RETIRADA E COLOCAÇÃO DO MATERIAL. AF_12/2020 | M3 | 159.29
101841 | RECOMPOSIÇÃO DE BASE E OU SUB-BASE PARA FECHAMENTO DE VALAS DE SOLO BRITA (40/60) - INCLUSO RETIRADA E COLOCAÇÃO DO MATERIAL. AF_12/2020 | M3 | 95.14
101843 | RECOMPOSIÇÃO DE BASE E OU SUB-BASE PARA FECHAMENTO DE VALAS DE SOLO BRITA (40/60) COM CIMENTO (TEOR DE 4%) - INCLUSO RETIRADA E COLOCAÇÃO DO MATERIAL. AF_12/2020 | M3 | 153.96
101844 | RECOMPOSIÇÃO DE BASE E OU SUB-BASE PARA FECHAMENTO DE VALAS DE SOLO BRITA (40/60) COM CIMENTO (TEOR DE 6%) - INCLUSO RETIRADA E COLOCAÇÃO DO MATERIAL. AF_12/2020 | M3 | 181.48
101845 | RECOMPOSIÇÃO DE BASE E OU SUB-BASE PARA FECHAMENTO DE VALAS DE SOLO BRITA (40/60) COM CIMENTO (TEOR DE 8%) - INCLUSO RETIRADA E COLOCAÇÃO DO MATERIAL. AF_12/2020 | M3 | 208.63
101842 | RECOMPOSIÇÃO DE BASE E OU SUB-BASE PARA FECHAMENTO DE VALAS DE SOLO BRITA (50/50) - INCLUSO RETIRADA E COLOCAÇÃO DO MATERIAL. AF_12/2020 | M3 | 84.44
101846 | RECOMPOSIÇÃO DE BASE E OU SUB-BASE PARA FECHAMENTO DE VALAS DE SOLO BRITA (50/50) COM CIMENTO (TEOR DE 4%) - INCLUSO RETIRADA E COLOCAÇÃO DO MATERIAL. AF_12/2020 | M3 | 143.7
101847 | RECOMPOSIÇÃO DE BASE E OU SUB-BASE PARA FECHAMENTO DE VALAS DE SOLO BRITA (50/50) COM CIMENTO (TEOR DE 6%) - INCLUSO RETIRADA E COLOCAÇÃO DO MATERIAL. AF_12/2020 | M3 | 171.42
101848 | RECOMPOSIÇÃO DE BASE E OU SUB-BASE PARA FECHAMENTO DE VALAS DE SOLO BRITA (50/50) COM CIMENTO (TEOR DE 8%) - INCLUSO RETIRADA E COLOCAÇÃO DO MATERIAL. AF_12/2020 | M3 | 198.79
101839 | RECOMPOSIÇÃO DE BASE E OU SUB-BASE PARA FECHAMENTO DE VALAS DE SOLO COM CIMENTO (TEOR DE 6%) - INCLUSO RETIRADA E COLOCAÇÃO DO MATERIAL. AF_12/2020 | M3 | 121.14
101840 | RECOMPOSIÇÃO DE BASE E OU SUB-BASE PARA FECHAMENTO DE VALAS DE SOLO COM CIMENTO (TEOR DE 8%) - INCLUSO RETIRADA E COLOCAÇÃO DO MATERIAL. AF_12/2020 | M3 | 210.73
101837 | RECOMPOSIÇÃO DE BASE E OU SUB-BASE PARA FECHAMENTO DE VALAS DE SOLO MELHORADO COM CIMENTO (TEOR DE 2%) - INCLUSO RETIRADA E COLOCAÇÃO DO MATERIAL. AF_12/2020 | M3 | 62.75
101838 | RECOMPOSIÇÃO DE BASE E OU SUB-BASE PARA FECHAMENTO DE VALAS DE SOLO MELHORADO COM CIMENTO (TEOR DE 4%) - INCLUSO RETIRADA E COLOCAÇÃO DO MATERIAL. AF_12/2020 | M3 | 92.35
101836 | RECOMPOSIÇÃO DE BASE E OU SUB-BASE PARA FECHAMENTO DE VALAS DE SOLOS DE COMPORTAMENTO LATERÍTICO (ARENOSO) - INCLUSO RETIRADA E COLOCAÇÃO DO MATERIAL. AF_12/2020 | M3 | 30.96
101835 | RECOMPOSIÇÃO DE BASE E OU SUB-BASE PARA REMENDO PROFUNDO DE BRITA GRADUADA SIMPLES - INCLUSO RETIRADA E COLOCAÇÃO DO MATERIAL. AF_12/2020 | M3 | 302.8
101827 | RECOMPOSIÇÃO DE BASE E OU SUB-BASE PARA REMENDO PROFUNDO DE SOLO BRITA (40/60) - INCLUSO RETIRADA E COLOCAÇÃO DO MATERIAL. AF_12/2020 | M3 | 238.65
101829 | RECOMPOSIÇÃO DE BASE E OU SUB-BASE PARA REMENDO PROFUNDO DE SOLO BRITA (40/60) COM CIMENTO (TEOR DE 4%) - INCLUSO RETIRADA E COLOCAÇÃO DO MATERIAL. AF_12/2020 | M3 | 297.47
101830 | RECOMPOSIÇÃO DE BASE E OU SUB-BASE PARA REMENDO PROFUNDO DE SOLO BRITA (40/60) COM CIMENTO (TEOR DE 6%) - INCLUSO RETIRADA E COLOCAÇÃO DO MATERIAL. AF_12/2020 | M3 | 324.99
101831 | RECOMPOSIÇÃO DE BASE E OU SUB-BASE PARA REMENDO PROFUNDO DE SOLO BRITA (40/60) COM CIMENTO (TEOR DE 8%) - INCLUSO RETIRADA E COLOCAÇÃO DO MATERIAL. AF_12/2020 | M3 | 352.14
101828 | RECOMPOSIÇÃO DE BASE E OU SUB-BASE PARA REMENDO PROFUNDO DE SOLO BRITA (50/50) - INCLUSO RETIRADA E COLOCAÇÃO DO MATERIAL. AF_12/2020 | M3 | 227.95
101832 | RECOMPOSIÇÃO DE BASE E OU SUB-BASE PARA REMENDO PROFUNDO DE SOLO BRITA (50/50) COM CIMENTO (TEOR DE 4%) - INCLUSO RETIRADA E COLOCAÇÃO DO MATERIAL. AF_12/2020 | M3 | 287.21
101833 | RECOMPOSIÇÃO DE BASE E OU SUB-BASE PARA REMENDO PROFUNDO DE SOLO BRITA (50/50) COM CIMENTO (TEOR DE 6%) - INCLUSO RETIRADA E COLOCAÇÃO DO MATERIAL. AF_12/2020 | M3 | 314.93
101834 | RECOMPOSIÇÃO DE BASE E OU SUB-BASE PARA REMENDO PROFUNDO DE SOLO BRITA (50/50) COM CIMENTO (TEOR DE 8%) - INCLUSO RETIRADA E COLOCAÇÃO DO MATERIAL. AF_12/2020 | M3 | 342.3
101825 | RECOMPOSIÇÃO DE BASE E OU SUB-BASE PARA REMENDO PROFUNDO DE SOLO COM CIMENTO (TEOR DE 6%) - INCLUSO RETIRADA E COLOCAÇÃO DO MATERIAL. AF_12/2020 | M3 | 264.66
101826 | RECOMPOSIÇÃO DE BASE E OU SUB-BASE PARA REMENDO PROFUNDO DE SOLO COM CIMENTO (TEOR DE 8%) - INCLUSO RETIRADA E COLOCAÇÃO DO MATERIAL. AF_12/2020 | M3 | 293.09
101823 | RECOMPOSIÇÃO DE BASE E OU SUB-BASE PARA REMENDO PROFUNDO DE SOLO MELHORADO COM CIMENTO (TEOR DE 2%) - INCLUSO RETIRADA E COLOCAÇÃO DO MATERIAL. AF_12/2020 | M3 | 206.26
101824 | RECOMPOSIÇÃO DE BASE E OU SUB-BASE PARA REMENDO PROFUNDO DE SOLO MELHORADO COM CIMENTO (TEOR DE 4%) - INCLUSO RETIRADA E COLOCAÇÃO DO MATERIAL. AF_12/2020 | M3 | 235.86
101822 | RECOMPOSIÇÃO DE BASE E OU SUB-BASE PARA REMENDO PROFUNDO DE SOLOS DE COMPORTAMENTO LATERÍTICO (ARENOSO) - INCLUSO RETIRADA E COLOCAÇÃO DO MATERIAL. AF_12/2020 | M3 | 174.47
101819 | RECOMPOSIÇÃO DE PAVIMENTO EM PARALELEPÍPEDOS, REJUNTAMENTO COM ARGAMASSA, COM REAPROVEITAMENTO DOS PARALELEPÍPEDOS, PARA O FECHAMENTO DE VALAS - INCLUSO RETIRADA E COLOCAÇÃO DO MATERIAL. AF_12/2020 | M2 | 80.27
104370 | RECOMPOSIÇÃO DE PAVIMENTO EM PARALELEPÍPEDOS, REJUNTAMENTO COM PEDRISCO E EMULSÃO ASFÁLTICA, COM REAPROVEITAMENTO DOS PARALELEPÍPEDOS, PARA O FECHAMENTO DE VALAS - INCLUSO RETIRADA E COLOCAÇÃO DO MATERIAL. AF_12/2020 | M2 | 0
101817 | RECOMPOSIÇÃO DE PAVIMENTO EM PARALELEPÍPEDOS, REJUNTAMENTO COM PÓ DE PEDRA, COM REAPROVEITAMENTO DOS PARALELEPÍPEDOS, PARA O FECHAMENTO DE VALAS - INCLUSO RETIRADA E COLOCAÇÃO DO MATERIAL. AF_12/2020 | M2 | 64.58
101816 | RECOMPOSIÇÃO DE PAVIMENTO EM PEDRAS POLIÉDRICAS, REJUNTAMENTO COM ARGAMASSA, COM REAPROVEITAMENTO DAS PEDRAS POLIÉDRICAS, PARA O FECHAMENTO DE VALAS - INCLUSO RETIRADA E COLOCAÇÃO DO MATERIAL. AF_12/2020 | M2 | 83.28
104369 | RECOMPOSIÇÃO DE PAVIMENTO EM PEDRAS POLIÉDRICAS, REJUNTAMENTO COM PEDRISCO E EMULSÃO ASFÁLTICA COM REAPROVEITAMENTO DAS PEDRAS POLIÉDRICAS, PARA O FECHAMENTO DE VALAS - INCLUSO RETIRADA E COLOCAÇÃO DO MATERIAL. AF_12/2020 | M2 | 0
101820 | RECOMPOSIÇÃO DE PAVIMENTO EM PISO INTERTRAVADO SEXTAVADO, COM REAPROVEITAMENTO DOS BLOCOS SEXTAVADO, PARA O FECHAMENTO DE VALAS - INCLUSO RETIRADA E COLOCAÇÃO DO MATERIAL. AF_12/2020 | M2 | 57.44
102988 | RECOMPOSIÇÃO DE PAVIMENTO EM PISO INTERTRAVADO, COM REAPROVEITAMENTO DOS BLOCOS INTERTRAVADOS, PARA FECHAMENTO DE VALAS - INCLUSO RETIRADA E COLOCAÇÃO DO MATERIAL. AF_12/2020 | M2 | 77.46
101814 | RECOMPOSIÇÃO DE PAVIMENTOS EM PEDRA POLIÉDRICA, REJUNTAMENTO COM PÓ DE PEDRA, COM REAPROVEITAMENTO DAS PEDRAS POLIÉDRICAS PARA O FECHAMENTO DE VALAS - INCLUSO RETIRADA E COLOCAÇÃO DO MATERIAL. AF_12/2020 | M2 | 56.84
102098 | RECOMPOSIÇÃO DE REVESTIMENTO EM CONCRETO ASFÁLTICO (AQUISIÇÃO EM USINA), PARA O FECHAMENTO DE VALAS - INCLUSO DEMOLIÇÃO DO PAVIMENTO. AF_12/2020 | M3 | 2008.51
104366 | RECOMPOSIÇÃO DE REVESTIMENTO EM CONCRETO ASFÁLTICO (USINAGEM PRÓPRIA), PARA O FECHAMENTO DE VALAS - INCLUSO DEMOLIÇÃO DO PAVIMENTO. AF_12/2020 | M3 | 0
102099 | RECOMPOSIÇÃO DE REVESTIMENTO EM PRÉ MISTURADO A FRIO (AQUISIÇÃO EM USINA), PARA FECHAMENTO DE VALAS - INCLUSO DEMOLIÇÃO DO PAVIMENTO. AF_12/2020 | M3 | 0
104367 | RECOMPOSIÇÃO DE REVESTIMENTO EM PRÉ MISTURADO A FRIO (USINAGEM PRÓPRIA), PARA FECHAMENTO DE VALAS - INCLUSO DEMOLIÇÃO DO PAVIMENTO. AF_12/2020 | M3 | 0
92994 | CABO DE COBRE FLEXÍVEL ISOLADO, 120 MM², ANTI-CHAMA 0,6/1,0 KV, PARA REDE ENTERRADA DE DISTRIBUIÇÃO DE ENERGIA ELÉTRICA - FORNECIMENTO E INSTALAÇÃO. AF_12/2021 | M | 148.11
92996 | CABO DE COBRE FLEXÍVEL ISOLADO, 150 MM², ANTI-CHAMA 0,6/1,0 KV, PARA REDE ENTERRADA DE DISTRIBUIÇÃO DE ENERGIA ELÉTRICA - FORNECIMENTO E INSTALAÇÃO. AF_12/2021 | M | 179.11
92998 | CABO DE COBRE FLEXÍVEL ISOLADO, 185 MM², ANTI-CHAMA 0,6/1,0 KV, PARA REDE ENTERRADA DE DISTRIBUIÇÃO DE ENERGIA ELÉTRICA - FORNECIMENTO E INSTALAÇÃO. AF_12/2021 | M | 219.33
93000 | CABO DE COBRE FLEXÍVEL ISOLADO, 240 MM², ANTI-CHAMA 0,6/1,0 KV, PARA REDE ENTERRADA DE DISTRIBUIÇÃO DE ENERGIA ELÉTRICA - FORNECIMENTO E INSTALAÇÃO. AF_12/2021 | M | 290.04
92984 | CABO DE COBRE FLEXÍVEL ISOLADO, 25 MM², ANTI-CHAMA 0,6/1,0 KV, PARA REDE ENTERRADA DE DISTRIBUIÇÃO DE ENERGIA ELÉTRICA - FORNECIMENTO E INSTALAÇÃO. AF_12/2021 | M | 32.38
93002 | CABO DE COBRE FLEXÍVEL ISOLADO, 300 MM², ANTI-CHAMA 0,6/1,0 KV, PARA REDE ENTERRADA DE DISTRIBUIÇÃO DE ENERGIA ELÉTRICA - FORNECIMENTO E INSTALAÇÃO. AF_12/2021 | M | 374.58
92986 | CABO DE COBRE FLEXÍVEL ISOLADO, 35 MM², ANTI-CHAMA 0,6/1,0 KV, PARA REDE ENTERRADA DE DISTRIBUIÇÃO DE ENERGIA ELÉTRICA - FORNECIMENTO E INSTALAÇÃO. AF_12/2021 | M | 44.46
92988 | CABO DE COBRE FLEXÍVEL ISOLADO, 50 MM², ANTI-CHAMA 0,6/1,0 KV, PARA REDE ENTERRADA DE DISTRIBUIÇÃO DE ENERGIA ELÉTRICA - FORNECIMENTO E INSTALAÇÃO. AF_12/2021 | M | 64.12
92990 | CABO DE COBRE FLEXÍVEL ISOLADO, 70 MM², ANTI-CHAMA 0,6/1,0 KV, PARA REDE ENTERRADA DE DISTRIBUIÇÃO DE ENERGIA ELÉTRICA - FORNECIMENTO E INSTALAÇÃO. AF_12/2021 | M | 88.46
92992 | CABO DE COBRE FLEXÍVEL ISOLADO, 95 MM², ANTI-CHAMA 0,6/1,0 KV, PARA REDE ENTERRADA DE DISTRIBUIÇÃO DE ENERGIA ELÉTRICA - FORNECIMENTO E INSTALAÇÃO. AF_12/2021 | M | 114.22
103491 | CONCRETAGEM COMO PROTEÇÃO MECÂNICA ADICIONAL NO REATERRO PARA REDE ENTERRADA DE DISTRIBUIÇÃO DE ENERGIA ELÉTRICA - FORNECIMENTO E INSTALAÇÃO. AF_12/2021 | M3 | 670.53
93026 | CURVA 90 GRAUS PARA ELETRODUTO, PVC, ROSCÁVEL, DN 110 MM (4"), PARA REDE ENTERRADA DE DISTRIBUIÇÃO DE ENERGIA ELÉTRICA - FORNECIMENTO E INSTALAÇÃO. AF_12/2021 | UN | 89.54
93018 | CURVA 90 GRAUS PARA ELETRODUTO, PVC, ROSCÁVEL, DN 50 MM (1 1/2"), PARA REDE ENTERRADA DE DISTRIBUIÇÃO DE ENERGIA ELÉTRICA - FORNECIMENTO E INSTALAÇÃO. AF_12/2021 | UN | 31.43
93020 | CURVA 90 GRAUS PARA ELETRODUTO, PVC, ROSCÁVEL, DN 60 MM (2"), PARA REDE ENTERRADA DE DISTRIBUIÇÃO DE ENERGIA ELÉTRICA - FORNECIMENTO E INSTALAÇÃO. AF_12/2021 | UN | 38.34
93022 | CURVA 90 GRAUS PARA ELETRODUTO, PVC, ROSCÁVEL, DN 75 MM (2 1/2"), PARA REDE ENTERRADA DE DISTRIBUIÇÃO DE ENERGIA ELÉTRICA - FORNECIMENTO E INSTALAÇÃO. AF_12/2021 | UN | 56.04
93024 | CURVA 90 GRAUS PARA ELETRODUTO, PVC, ROSCÁVEL, DN 85 MM (3"), PARA REDE ENTERRADA DE DISTRIBUIÇÃO DE ENERGIA ELÉTRICA - FORNECIMENTO E INSTALAÇÃO. AF_12/2021 | UN | 60.09
97670 | ELETRODUTO FLEXÍVEL CORRUGADO, PEAD, DN 100 (4"), PARA REDE ENTERRADA DE DISTRIBUIÇÃO DE ENERGIA ELÉTRICA - FORNECIMENTO E INSTALAÇÃO. AF_12/2021 | M | 28.13
103486 | ELETRODUTO FLEXÍVEL CORRUGADO, PEAD, DN 125 (5"), PARA REDE ENTERRADA DE DISTRIBUIÇÃO DE ENERGIA ELÉTRICA - FORNECIMENTO E INSTALAÇÃO. AF_12/2021 | M | 0
103487 | ELETRODUTO FLEXÍVEL CORRUGADO, PEAD, DN 150 (6"), PARA REDE ENTERRADA DE DISTRIBUIÇÃO DE ENERGIA ELÉTRICA - FORNECIMENTO E INSTALAÇÃO. AF_12/2021 | M | 0
103488 | ELETRODUTO FLEXÍVEL CORRUGADO, PEAD, DN 175 (7"), PARA REDE ENTERRADA DE DISTRIBUIÇÃO DE ENERGIA ELÉTRICA - FORNECIMENTO E INSTALAÇÃO. AF_12/2021 | M | 0
103489 | ELETRODUTO FLEXÍVEL CORRUGADO, PEAD, DN 200 (8"), PARA REDE ENTERRADA DE DISTRIBUIÇÃO DE ENERGIA ELÉTRICA - FORNECIMENTO E INSTALAÇÃO. AF_12/2021 | M | 0
97667 | ELETRODUTO FLEXÍVEL CORRUGADO, PEAD, DN 50 (1 1/2"), PARA REDE ENTERRADA DE DISTRIBUIÇÃO DE ENERGIA ELÉTRICA - FORNECIMENTO E INSTALAÇÃO. AF_12/2021 | M | 10.48
97668 | ELETRODUTO FLEXÍVEL CORRUGADO, PEAD, DN 63 (2"), PARA REDE ENTERRADA DE DISTRIBUIÇÃO DE ENERGIA ELÉTRICA - FORNECIMENTO E INSTALAÇÃO. AF_12/2021 | M | 14.91
97669 | ELETRODUTO FLEXÍVEL CORRUGADO, PEAD, DN 90 (3"), PARA REDE ENTERRADA DE DISTRIBUIÇÃO DE ENERGIA ELÉTRICA - FORNECIMENTO E INSTALAÇÃO. AF_12/2021 | M | 22.37
93012 | ELETRODUTO RÍGIDO ROSCÁVEL, PVC, DN 110 MM (4"), PARA REDE ENTERRADA DE DISTRIBUIÇÃO DE ENERGIA ELÉTRICA - FORNECIMENTO E INSTALAÇÃO. AF_12/2021 | M | 68
93008 | ELETRODUTO RÍGIDO ROSCÁVEL, PVC, DN 50 MM (1 1/2"), PARA REDE ENTERRADA DE DISTRIBUIÇÃO DE ENERGIA ELÉTRICA - FORNECIMENTO E INSTALAÇÃO. AF_12/2021 | M | 19.75
93009 | ELETRODUTO RÍGIDO ROSCÁVEL, PVC, DN 60 MM (2"), PARA REDE ENTERRADA DE DISTRIBUIÇÃO DE ENERGIA ELÉTRICA - FORNECIMENTO E INSTALAÇÃO. AF_12/2021 | M | 27.98
93010 | ELETRODUTO RÍGIDO ROSCÁVEL, PVC, DN 75 MM (2 1/2"), PARA REDE ENTERRADA DE DISTRIBUIÇÃO DE ENERGIA ELÉTRICA - FORNECIMENTO E INSTALAÇÃO. AF_12/2021 | M | 38.11
93011 | ELETRODUTO RÍGIDO ROSCÁVEL, PVC, DN 85 MM (3"), PARA REDE ENTERRADA DE DISTRIBUIÇÃO DE ENERGIA ELÉTRICA - FORNECIMENTO E INSTALAÇÃO. AF_12/2021 | M | 46
103492 | FITA DE SINALIZAÇÃO SUBTERRÂNEA PARA REDE ENTERRADA DE DISTRIBUIÇÃO DE ENERGIA ELÉTRICA - FORNECIMENTO E INSTALAÇÃO. AF_12/2021 | M | 0
93017 | LUVA PARA ELETRODUTO, PVC, ROSCÁVEL, DN 110 MM (4"), PARA REDE ENTERRADA DE DISTRIBUIÇÃO DE ENERGIA ELÉTRICA - FORNECIMENTO E INSTALAÇÃO. AF_12/2021 | UN | 55.89
93013 | LUVA PARA ELETRODUTO, PVC, ROSCÁVEL, DN 50 MM (1 1/2"), PARA REDE ENTERRADA DE DISTRIBUIÇÃO DE ENERGIA ELÉTRICA - FORNECIMENTO E INSTALAÇÃO. AF_12/2021 | UN | 20.75
93014 | LUVA PARA ELETRODUTO, PVC, ROSCÁVEL, DN 60 MM (2"), PARA REDE ENTERRADA DE DISTRIBUIÇÃO DE ENERGIA ELÉTRICA - FORNECIMENTO E INSTALAÇÃO. AF_12/2021 | UN | 24.71
93015 | LUVA PARA ELETRODUTO, PVC, ROSCÁVEL, DN 75 MM (2 1/2"), PARA REDE ENTERRADA DE DISTRIBUIÇÃO DE ENERGIA ELÉTRICA - FORNECIMENTO E INSTALAÇÃO. AF_12/2021 | UN | 33.87
93016 | LUVA PARA ELETRODUTO, PVC, ROSCÁVEL, DN 85 MM (3"), PARA REDE ENTERRADA DE DISTRIBUIÇÃO DE ENERGIA ELÉTRICA - FORNECIMENTO E INSTALAÇÃO. AF_12/2021 | UN | 39.73
103490 | PLACA DE CONCRETO PRÉ-MOLDADO COMO PROTEÇÃO MECÂNICA ADICIONAL NO REATERRO PARA REDE ENTERRADA DE DISTRIBUIÇÃO DE ENERGIA ELÉTRICA - FORNECIMENTO E INSTALAÇÃO. AF_12/2021 | M3 | 3747.96
106082 | BASTIDOR PARA BLOCO M10 - FORNECIMENTO E INSTALAÇÃO. AF_08/2025 | UN | 20.08
98306 | BLOCO DE ENGATE RÁPIDO PARA BASTIDOR TIPO M10 - FORNECIMENTO E INSTALAÇÃO. AF_08/2025 | UN | 71.71
100553 | CABO COAXIAL RG11 95% - FORNECIMENTO E INSTALAÇÃO. AF_08/2025 | M | 30.4
100554 | CABO COAXIAL RG59 95% - FORNECIMENTO E INSTALAÇÃO. AF_08/2025 | M | 8.84
98300 | CABO COAXIAL RG6 95% - FORNECIMENTO E INSTALAÇÃO. AF_08/2025 | M | 8.92
98295 | CABO ELETRÔNICO CATEGORIA 5E, INSTALADO EM EDIFICAÇÃO INSTITUCIONAL - FORNECIMENTO E INSTALAÇÃO. AF_08/2025 | M | 7.07
98294 | CABO ELETRÔNICO CATEGORIA 5E, INSTALADO EM EDIFICAÇÃO RESIDENCIAL - FORNECIMENTO E INSTALAÇÃO. AF_08/2025 | M | 10.18
98297 | CABO ELETRÔNICO CATEGORIA 6, INSTALADO EM EDIFICAÇÃO INSTITUCIONAL - FORNECIMENTO E INSTALAÇÃO. AF_08/2025 | M | 9.9
98296 | CABO ELETRÔNICO CATEGORIA 6, INSTALADO EM EDIFICAÇÃO RESIDENCIAL - FORNECIMENTO E INSTALAÇÃO. AF_08/2025 | M | 13.12
98299 | CABO ELETRÔNICO CATEGORIA 6A, INSTALADO EM EDIFICAÇÃO INSTITUCIONAL - FORNECIMENTO E INSTALAÇÃO. AF_08/2025 | M | 24.96
98298 | CABO ELETRÔNICO CATEGORIA 6A, INSTALADO EM EDIFICAÇÃO RESIDENCIAL - FORNECIMENTO E INSTALAÇÃO. AF_08/2025 | M | 28.18
98261 | CABO TELEFÔNICO CCI-50 1 PAR, INSTALADO EM ENTRADA DE EDIFICAÇÃO - FORNECIMENTO E INSTALAÇÃO. AF_08/2025 | M | 4.69
98287 | CABO TELEFÔNICO CCI-50 1 PAR, SEM BLINDAGEM, INSTALADO EM DISTRIBUIÇÃO DE EDIFICAÇÃO INSTITUCIONAL - FORNECIMENTO E INSTALAÇÃO. AF_08/2025 | M | 1.75
98280 | CABO TELEFÔNICO CCI-50 1 PAR, SEM BLINDAGEM, INSTALADO EM DISTRIBUIÇÃO DE EDIFICAÇÃO RESIDENCIAL - FORNECIMENTO E INSTALAÇÃO. AF_08/2025 | M | 9.58
98288 | CABO TELEFÔNICO CCI-50 2 PARES, SEM BLINDAGEM, INSTALADO EM DISTRIBUIÇÃO DE EDIFICAÇÃO INSTITUCIONAL - FORNECIMENTO E INSTALAÇÃO. AF_08/2025 | M | 2.69
98281 | CABO TELEFÔNICO CCI-50 2 PARES, SEM BLINDAGEM, INSTALADO EM DISTRIBUIÇÃO DE EDIFICAÇÃO RESIDENCIAL - FORNECIMENTO E INSTALAÇÃO. AF_08/2025 | M | 10.53
98262 | CABO TELEFÔNICO CCI-50 2 PARES, SEM BLINDAGEM, INSTALADO EM ENTRADA DE EDIFICAÇÃO - FORNECIMENTO E INSTALAÇÃO. AF_08/2025 | M | 5.62
98289 | CABO TELEFÔNICO CCI-50 3 PARES, SEM BLINDAGEM, INSTALADO EM DISTRIBUIÇÃO DE EDIFICAÇÃO INSTITUCIONAL - FORNECIMENTO E INSTALAÇÃO. AF_08/2025 | M | 2.94
98282 | CABO TELEFÔNICO CCI-50 3 PARES, SEM BLINDAGEM, INSTALADO EM DISTRIBUIÇÃO DE EDIFICAÇÃO RESIDENCIAL - FORNECIMENTO E INSTALAÇÃO. AF_08/2025 | M | 10.78
98263 | CABO TELEFÔNICO CCI-50 3 PARES, SEM BLINDAGEM, INSTALADO EM ENTRADA DE EDIFICAÇÃO - FORNECIMENTO E INSTALAÇÃO. AF_08/2025 | M | 5.88
98290 | CABO TELEFÔNICO CCI-50 4 PARES, SEM BLINDAGEM, INSTALADO EM DISTRIBUIÇÃO DE EDIFICAÇÃO INSTITUCIONAL - FORNECIMENTO E INSTALAÇÃO. AF_08/2025 | M | 3.94
98283 | CABO TELEFÔNICO CCI-50 4 PARES, SEM BLINDAGEM, INSTALADO EM DISTRIBUIÇÃO DE EDIFICAÇÃO RESIDENCIAL - FORNECIMENTO E INSTALAÇÃO. AF_08/2025 | M | 11.78
98264 | CABO TELEFÔNICO CCI-50 4 PARES, SEM BLINDAGEM, INSTALADO EM ENTRADA DE EDIFICAÇÃO - FORNECIMENTO E INSTALAÇÃO. AF_08/2025 | M | 6.88
98273 | CABO TELEFÔNICO CCI-50 4 PARES, SEM BLINDAGEM, INSTALADO EM PRUMADA - FORNECIMENTO E INSTALAÇÃO. AF_08/2025 | M | 3.06
98291 | CABO TELEFÔNICO CCI-50 5 PARES, SEM BLINDAGEM, INSTALADO EM DISTRIBUIÇÃO DE EDIFICAÇÃO INSTITUCIONAL - FORNECIMENTO E INSTALAÇÃO. AF_08/2025 | M | 4.59
98284 | CABO TELEFÔNICO CCI-50 5 PARES, SEM BLINDAGEM, INSTALADO EM DISTRIBUIÇÃO DE EDIFICAÇÃO RESIDENCIAL - FORNECIMENTO E INSTALAÇÃO. AF_08/2025 | M | 12.44
98265 | CABO TELEFÔNICO CCI-50 5 PARES, SEM BLINDAGEM, INSTALADO EM ENTRADA DE EDIFICAÇÃO - FORNECIMENTO E INSTALAÇÃO. AF_08/2025 | M | 7.53
98274 | CABO TELEFÔNICO CCI-50 5 PARES, SEM BLINDAGEM, INSTALADO EM PRUMADA - FORNECIMENTO E INSTALAÇÃO. AF_08/2025 | M | 3.72
98292 | CABO TELEFÔNICO CCI-50 6 PARES, SEM BLINDAGEM, INSTALADO EM DISTRIBUIÇÃO DE EDIFICAÇÃO INSTITUCIONAL - FORNECIMENTO E INSTALAÇÃO. AF_08/2025 | M | 5.5
98285 | CABO TELEFÔNICO CCI-50 6 PARES, SEM BLINDAGEM, INSTALADO EM DISTRIBUIÇÃO DE EDIFICAÇÃO RESIDENCIAL - FORNECIMENTO E INSTALAÇÃO. AF_08/2025 | M | 13.34
98266 | CABO TELEFÔNICO CCI-50 6 PARES, SEM BLINDAGEM, INSTALADO EM ENTRADA DE EDIFICAÇÃO - FORNECIMENTO E INSTALAÇÃO. AF_08/2025 | M | 8.43
98275 | CABO TELEFÔNICO CCI-50 6 PARES, SEM BLINDAGEM, INSTALADO EM PRUMADA - FORNECIMENTO E INSTALAÇÃO. AF_08/2025 | M | 4.62
98293 | CABO TELEFÔNICO CI-50 10 PARES INSTALADO EM DISTRIBUIÇÃO DE EDIFICAÇÃO INSTITUCIONAL - FORNECIMENTO E INSTALAÇÃO. AF_08/2025 | M | 10.1
98286 | CABO TELEFÔNICO CI-50 10 PARES INSTALADO EM DISTRIBUIÇÃO DE EDIFICAÇÃO RESIDENCIAL - FORNECIMENTO E INSTALAÇÃO. AF_08/2025 | M | 17.94
98267 | CABO TELEFÔNICO CI-50 10 PARES INSTALADO EM ENTRADA DE EDIFICAÇÃO - FORNECIMENTO E INSTALAÇÃO. AF_08/2025 | M | 13.04
98276 | CABO TELEFÔNICO CI-50 10 PARES INSTALADO EM PRUMADA - FORNECIMENTO E INSTALAÇÃO. AF_08/2025 | M | 9.22
98268 | CABO TELEFÔNICO CI-50 20 PARES INSTALADO EM ENTRADA DE EDIFICAÇÃO - FORNECIMENTO E INSTALAÇÃO. AF_08/2025 | M | 20.33
98277 | CABO TELEFÔNICO CI-50 20 PARES INSTALADO EM PRUMADA - FORNECIMENTO E INSTALAÇÃO. AF_08/2025 | M | 16.52
98272 | CABO TELEFÔNICO CI-50 200 PARES INSTALADO EM ENTRADA DE EDIFICAÇÃO - FORNECIMENTO E INSTALAÇÃO. AF_08/2025 | M | 127.56
98269 | CABO TELEFÔNICO CI-50 30 PARES INSTALADO EM ENTRADA DE EDIFICAÇÃO - FORNECIMENTO E INSTALAÇÃO. AF_08/2025 | M | 27.36
98278 | CABO TELEFÔNICO CI-50 30 PARES INSTALADO EM PRUMADA - FORNECIMENTO E INSTALAÇÃO. AF_08/2025 | M | 23.54
98270 | CABO TELEFÔNICO CI-50 50 PARES INSTALADO EM ENTRADA DE EDIFICAÇÃO - FORNECIMENTO E INSTALAÇÃO. AF_08/2025 | M | 40.56
98279 | CABO TELEFÔNICO CI-50 50 PARES INSTALADO EM PRUMADA - FORNECIMENTO E INSTALAÇÃO. AF_08/2025 | M | 36.75
98271 | CABO TELEFÔNICO CI-50 75 PARES INSTALADO EM ENTRADA DE EDIFICAÇÃO - FORNECIMENTO E INSTALAÇÃO. AF_08/2025 | M | 56.44
98400 | CABO TELEFÔNICO CTP-APL-50 10 PARES INSTALADO EM ENTRADA DE EDIFICAÇÃO - FORNECIMENTO E INSTALAÇÃO. AF_08/2025 | M | 15.71
98401 | CABO TELEFÔNICO CTP-APL-50 20 PARES INSTALADO EM ENTRADA DE EDIFICAÇÃO - FORNECIMENTO E INSTALAÇÃO. AF_08/2025 | M | 24.03
98402 | CABO TELEFÔNICO CTP-APL-50 30 PARES INSTALADO EM ENTRADA DE EDIFICAÇÃO - FORNECIMENTO E INSTALAÇÃO. AF_08/2025 | M | 27.94
100556 | CAIXA DE PASSAGEM PARA TELEFONE 15X15X10CM (SOBREPOR) - FORNECIMENTO E INSTALAÇÃO. AF_08/2025 | UN | 34.7
106083 | CAIXA DE PASSAGEM PARA TELEFONE 20X20X10CM (SOBREPOR) - FORNECIMENTO E INSTALAÇÃO. AF_08/2025 | UN | 0
100557 | CAIXA DE PASSAGEM PARA TELEFONE 80X80X15CM (SOBREPOR) - FORNECIMENTO E INSTALAÇÃO. AF_08/2025 | UN | 428.57
106088 | CAIXA DE PISO DUPLA PARA 2 TOMADAS RJ45 E 2 TOMADAS ELÉTRICAS - FORNECIMENTO E INSTALAÇÃO. AF_08/2025 | UN | 0
106081 | INTERFONE COLETIVO COM 16 MONOFONES, BIVOLT(INCLUI TAG'S) - FORNECIMENTO E INSTALAÇÃO. AF_08/2025 | UN | 0
106080 | INTERFONE COLETIVO COM 16 MONOFONES, BIVOLT(NÃO INCLUI TAG'S) - FORNECIMENTO E INSTALAÇÃO. AF_08/2025 | UN | 0
98301 | PATCH PANEL 24 PORTAS, CATEGORIA 5E - FORNECIMENTO E INSTALAÇÃO. AF_08/2025 | UN | 710.52
98302 | PATCH PANEL 24 PORTAS, CATEGORIA 6 - FORNECIMENTO E INSTALAÇÃO. AF_08/2025 | UN | 1212.26
98593 | PATCH PANEL 48 PORTAS, CATEGORIA 5E - FORNECIMENTO E INSTALAÇÃO. AF_08/2025 | UN | 2617.05
98304 | PATCH PANEL 48 PORTAS, CATEGORIA 6 - FORNECIMENTO E INSTALAÇÃO. AF_08/2025 | UN | 3640.12
106079 | PORTEIRO ELETRÔNICO/INTERFONE DE SOBREPOR, COM MONOFONE, BIVOLT - FORNECIMENTO E INSTALAÇÃO. AF_08/2025 | UN | 0
100561 | QUADRO DE DISTRIBUICÃO PARA TELEFONE N.3, 40X40X12CM EM CHAPA METÁLICA, DE EMBUTIR, SEM ACESSÓRIOS, PADRÃO TELEBRAS - FORNECIMENTO E INSTALAÇÃO. AF_08/2025 | UN | 158.14
100562 | QUADRO DE DISTRIBUICÃO PARA TELEFONE N.4, 60X60X12CM EM CHAPA METÁLICA, DE EMBUTIR, SEM ACESSÓRIOS, PADRÃO TELEBRAS - FORNECIMENTO E INSTALAÇÃO. AF_08/2025 | UN | 247.36
100560 | QUADRO DE DISTRIBUIÇÃO PARA TELEFONE N.2, 20X20X12CM EM CHAPA METÁLICA, DE EMBUTIR, SEM ACESSÓRIOS, PADRÃO TELEBRAS - FORNECIMENTO E INSTALAÇÃO. AF_08/2025 | UN | 85.16
100563 | QUADRO DE DISTRIBUIÇÃO PARA TELEFONE N.5, 80X80X12CM EM CHAPA METÁLICA, DE EMBUTIR, SEM ACESSÓRIOS, PADRÃO TELEBRAS - FORNECIMENTO E INSTALAÇÃO. AF_08/2025 | UN | 359.06
100555 | RACK ABERTO EM COLUNA 44U PARA SERVIDOR - FORNECIMENTO E INSTALAÇÃO. AF_08/2025 | UN | 1263.85
106084 | RACK DE PAREDE FECHADO DE 12 U EM CHAPA DE AÇO, 19", *570*MM - FORNECIMENTO E INSTALAÇÃO. AF_08/2025 | UN | 0
106087 | RACK DE PISO FECHADO DE 20U EM CHAPA DE AÇO, 19", *670*MM - FORNECIMENTO E INSTALAÇÃO. AF_08/2025 | UN | 0
106085 | RACK DE PISO FECHADO DE 24 U EM CHAPA DE AÇO, 19", *570*MM - FORNECIMENTO E INSTALAÇÃO. AF_08/2025 | UN | 0
106086 | RACK DE PISO FECHADO DE 36 U EM CHAPA DE AÇO, 19", *570*MM - FORNECIMENTO E INSTALAÇÃO. AF_08/2025 | UN | 0
98305 | RACK FECHADO 44U PARA SERVIDOR - FORNECIMENTO E INSTALAÇÃO. AF_08/2025 | UN | 2501.28
98307 | TOMADA DE REDE RJ45 - FORNECIMENTO E INSTALAÇÃO. AF_08/2025 | UN | 69.59
98308 | TOMADA PARA TELEFONE RJ11 - FORNECIMENTO E INSTALAÇÃO. AF_08/2025 | UN | 52.73
106077 | TOMADA RJ45 CAT 6E (COMPLETA) - FORNECIMENTO E INSTALAÇÃO. AF_08/2025 | UN | 0
106078 | TOMADA RJ45 CAT 6E (MÓDULO) - FORNECIMENTO E INSTALAÇÃO. AF_08/2025 | UN | 0
103401 | ASSENTAMENTO DE CONEXÃO COM 2 ACESSOS, EM PEAD LISO PARA REDE DE ÁGUA OU ESGOTO, DIÂMETRO DE 110 MM, JUNTA SOLDADA (NÃO INCLUI O FORNECIMENTO E EXECUÇÃO DE SOLDA). AF_12/2021 | UN | 29.97
103402 | ASSENTAMENTO DE CONEXÃO COM 2 ACESSOS, EM PEAD LISO PARA REDE DE ÁGUA OU ESGOTO, DIÂMETRO DE 160 MM, JUNTA SOLDADA (NÃO INCLUI O FORNECIMENTO E EXECUÇÃO DE SOLDA). AF_12/2021 | UN | 43.6
103403 | ASSENTAMENTO DE CONEXÃO COM 2 ACESSOS, EM PEAD LISO PARA REDE DE ÁGUA OU ESGOTO, DIÂMETRO DE 180 MM, JUNTA SOLDADA (NÃO INCLUI O FORNECIMENTO E EXECUÇÃO DE SOLDA). AF_12/2021 | UN | 49.05
103397 | ASSENTAMENTO DE CONEXÃO COM 2 ACESSOS, EM PEAD LISO PARA REDE DE ÁGUA OU ESGOTO, DIÂMETRO DE 20 MM, JUNTA SOLDADA (NÃO INCLUI O FORNECIMENTO E EXECUÇÃO DE SOLDA). AF_12/2021 | UN | 5.44
103404 | ASSENTAMENTO DE CONEXÃO COM 2 ACESSOS, EM PEAD LISO PARA REDE DE ÁGUA OU ESGOTO, DIÂMETRO DE 200 MM, JUNTA SOLDADA (NÃO INCLUI O FORNECIMENTO E EXECUÇÃO DE SOLDA). AF_12/2021 | UN | 54.5
103405 | ASSENTAMENTO DE CONEXÃO COM 2 ACESSOS, EM PEAD LISO PARA REDE DE ÁGUA OU ESGOTO, DIÂMETRO DE 225 MM, JUNTA SOLDADA (NÃO INCLUI O FORNECIMENTO E EXECUÇÃO DE SOLDA). AF_12/2021 | UN | 61.31
103406 | ASSENTAMENTO DE CONEXÃO COM 2 ACESSOS, EM PEAD LISO PARA REDE DE ÁGUA OU ESGOTO, DIÂMETRO DE 250 MM, JUNTA SOLDADA (NÃO INCLUI O FORNECIMENTO E EXECUÇÃO DE SOLDA). AF_12/2021 | UN | 68.13
103407 | ASSENTAMENTO DE CONEXÃO COM 2 ACESSOS, EM PEAD LISO PARA REDE DE ÁGUA OU ESGOTO, DIÂMETRO DE 280 MM, JUNTA SOLDADA (NÃO INCLUI O FORNECIMENTO E EXECUÇÃO DE SOLDA). AF_12/2021 | UN | 76.3
103408 | ASSENTAMENTO DE CONEXÃO COM 2 ACESSOS, EM PEAD LISO PARA REDE DE ÁGUA OU ESGOTO, DIÂMETRO DE 315 MM, JUNTA SOLDADA (NÃO INCLUI O FORNECIMENTO E EXECUÇÃO DE SOLDA). AF_12/2021 | UN | 85.85
103398 | ASSENTAMENTO DE CONEXÃO COM 2 ACESSOS, EM PEAD LISO PARA REDE DE ÁGUA OU ESGOTO, DIÂMETRO DE 32 MM, JUNTA SOLDADA (NÃO INCLUI O FORNECIMENTO E EXECUÇÃO DE SOLDA). AF_12/2021 | UN | 8.71
103409 | ASSENTAMENTO DE CONEXÃO COM 2 ACESSOS, EM PEAD LISO PARA REDE DE ÁGUA OU ESGOTO, DIÂMETRO DE 355 MM, JUNTA SOLDADA (NÃO INCLUI O FORNECIMENTO E EXECUÇÃO DE SOLDA). AF_12/2021 | UN | 96.74
103410 | ASSENTAMENTO DE CONEXÃO COM 2 ACESSOS, EM PEAD LISO PARA REDE DE ÁGUA OU ESGOTO, DIÂMETRO DE 400 MM, JUNTA SOLDADA (NÃO INCLUI O FORNECIMENTO E EXECUÇÃO DE SOLDA). AF_12/2021 | UN | 109.01
103399 | ASSENTAMENTO DE CONEXÃO COM 2 ACESSOS, EM PEAD LISO PARA REDE DE ÁGUA OU ESGOTO, DIÂMETRO DE 63 MM, JUNTA SOLDADA (NÃO INCLUI O FORNECIMENTO E EXECUÇÃO DE SOLDA). AF_12/2021 | UN | 17.16
103400 | ASSENTAMENTO DE CONEXÃO COM 2 ACESSOS, EM PEAD LISO PARA REDE DE ÁGUA OU ESGOTO, DIÂMETRO DE 90 MM, JUNTA SOLDADA (NÃO INCLUI O FORNECIMENTO E EXECUÇÃO DE SOLDA). AF_12/2021 | UN | 24.52
103415 | ASSENTAMENTO DE CONEXÃO COM 3 ACESSOS, EM PEAD LISO PARA REDE DE ÁGUA OU ESGOTO, DIÂMETRO DE 110 MM, JUNTA SOLDADA (NÃO INCLUI O FORNECIMENTO E EXECUÇÃO DE SOLDA). AF_12/2021 | UN | 59.95
103416 | ASSENTAMENTO DE CONEXÃO COM 3 ACESSOS, EM PEAD LISO PARA REDE DE ÁGUA OU ESGOTO, DIÂMETRO DE 160 MM, JUNTA SOLDADA (NÃO INCLUI O FORNECIMENTO E EXECUÇÃO DE SOLDA). AF_12/2021 | UN | 87.21
103417 | ASSENTAMENTO DE CONEXÃO COM 3 ACESSOS, EM PEAD LISO PARA REDE DE ÁGUA OU ESGOTO, DIÂMETRO DE 180 MM, JUNTA SOLDADA (NÃO INCLUI O FORNECIMENTO E EXECUÇÃO DE SOLDA). AF_12/2021 | UN | 98.11
103411 | ASSENTAMENTO DE CONEXÃO COM 3 ACESSOS, EM PEAD LISO PARA REDE DE ÁGUA OU ESGOTO, DIÂMETRO DE 20 MM, JUNTA SOLDADA (NÃO INCLUI O FORNECIMENTO E EXECUÇÃO DE SOLDA). AF_12/2021 | UN | 10.89
103418 | ASSENTAMENTO DE CONEXÃO COM 3 ACESSOS, EM PEAD LISO PARA REDE DE ÁGUA OU ESGOTO, DIÂMETRO DE 200 MM, JUNTA SOLDADA (NÃO INCLUI O FORNECIMENTO E EXECUÇÃO DE SOLDA). AF_12/2021 | UN | 109.01
103419 | ASSENTAMENTO DE CONEXÃO COM 3 ACESSOS, EM PEAD LISO PARA REDE DE ÁGUA OU ESGOTO, DIÂMETRO DE 225 MM, JUNTA SOLDADA (NÃO INCLUI O FORNECIMENTO E EXECUÇÃO DE SOLDA). AF_12/2021 | UN | 122.64
103420 | ASSENTAMENTO DE CONEXÃO COM 3 ACESSOS, EM PEAD LISO PARA REDE DE ÁGUA OU ESGOTO, DIÂMETRO DE 250 MM, JUNTA SOLDADA (NÃO INCLUI O FORNECIMENTO E EXECUÇÃO DE SOLDA). AF_12/2021 | UN | 136.26
103421 | ASSENTAMENTO DE CONEXÃO COM 3 ACESSOS, EM PEAD LISO PARA REDE DE ÁGUA OU ESGOTO, DIÂMETRO DE 280 MM, JUNTA SOLDADA (NÃO INCLUI O FORNECIMENTO E EXECUÇÃO DE SOLDA). AF_12/2021 | UN | 152.61
103422 | ASSENTAMENTO DE CONEXÃO COM 3 ACESSOS, EM PEAD LISO PARA REDE DE ÁGUA OU ESGOTO, DIÂMETRO DE 315 MM, JUNTA SOLDADA (NÃO INCLUI O FORNECIMENTO E EXECUÇÃO DE SOLDA). AF_12/2021 | UN | 171.69
103412 | ASSENTAMENTO DE CONEXÃO COM 3 ACESSOS, EM PEAD LISO PARA REDE DE ÁGUA OU ESGOTO, DIÂMETRO DE 32 MM, JUNTA SOLDADA (NÃO INCLUI O FORNECIMENTO E EXECUÇÃO DE SOLDA). AF_12/2021 | UN | 17.43
103423 | ASSENTAMENTO DE CONEXÃO COM 3 ACESSOS, EM PEAD LISO PARA REDE DE ÁGUA OU ESGOTO, DIÂMETRO DE 355 MM, JUNTA SOLDADA (NÃO INCLUI O FORNECIMENTO E EXECUÇÃO DE SOLDA). AF_12/2021 | UN | 193.5
103424 | ASSENTAMENTO DE CONEXÃO COM 3 ACESSOS, EM PEAD LISO PARA REDE DE ÁGUA OU ESGOTO, DIÂMETRO DE 400 MM, JUNTA SOLDADA (NÃO INCLUI O FORNECIMENTO E EXECUÇÃO DE SOLDA). AF_12/2021 | UN | 218.02
103413 | ASSENTAMENTO DE CONEXÃO COM 3 ACESSOS, EM PEAD LISO PARA REDE DE ÁGUA OU ESGOTO, DIÂMETRO DE 63 MM, JUNTA SOLDADA (NÃO INCLUI O FORNECIMENTO E EXECUÇÃO DE SOLDA). AF_12/2021 | UN | 34.33
103414 | ASSENTAMENTO DE CONEXÃO COM 3 ACESSOS, EM PEAD LISO PARA REDE DE ÁGUA OU ESGOTO, DIÂMETRO DE 90 MM, JUNTA SOLDADA (NÃO INCLUI O FORNECIMENTO E EXECUÇÃO DE SOLDA). AF_12/2021 | UN | 49.05
103432 | COTOVELO 45 GRAUS, EM PEAD LISO PARA REDE DE ÁGUA OU ESGOTO, DIÂMETRO DE 200 MM, JUNTA SOLDADA POR ELETROFUSÃO (NÃO INCLUI A EXECUÇÃO DE SOLDA). AF_12/2021 | UN | 1663.34
103430 | COTOVELO 45 GRAUS, EM PEAD LISO PARA REDE DE ÁGUA OU ESGOTO, DIÂMETRO DE 32 MM, JUNTA SOLDADA POR ELETROFUSÃO (NÃO INCLUI A EXECUÇÃO DE SOLDA). AF_12/2021 | UN | 37.63
103431 | COTOVELO 45 GRAUS, EM PEAD LISO PARA REDE DE ÁGUA OU ESGOTO, DIÂMETRO DE 63 MM, JUNTA SOLDADA POR ELETROFUSÃO (NÃO INCLUI A EXECUÇÃO DE SOLDA). AF_12/2021 | UN | 66.52
103433 | COTOVELO 90 GRAUS, EM PEAD LISO PARA REDE DE ÁGUA OU ESGOTO, DIÂMETRO DE 20 MM, JUNTA SOLDADA POR ELETROFUSÃO (NÃO INCLUI A EXECUÇÃO DE SOLDA). AF_12/2021 | UN | 36.28
103434 | COTOVELO 90 GRAUS, EM PEAD LISO PARA REDE DE ÁGUA OU ESGOTO, DIÂMETRO DE 32 MM, JUNTA SOLDADA POR ELETROFUSÃO (NÃO INCLUI A EXECUÇÃO DE SOLDA). AF_12/2021 | UN | 50.54
103435 | COTOVELO 90 GRAUS, EM PEAD LISO PARA REDE DE ÁGUA OU ESGOTO, DIÂMETRO DE 63 MM, JUNTA SOLDADA POR ELETROFUSÃO (NÃO INCLUI A EXECUÇÃO DE SOLDA). AF_12/2021 | UN | 94.32
103436 | COTOVELO 90 GRAUS, POLIETILENO DE ALTA DENSIDADE (PEAD) PARA REDE DE ÁGUA OU ESGOTO, DIÂMETRO DE 200 MM, JUNTA SOLDADA POR ELETROFUSÃO (NÃO INCLUI A EXECUÇÃO DE SOLDA). AF_12/2021 | UN | 2348.92
103482 | EXECUÇÃO DE JUNTA SOLDADA POR ELETROFUSÃO, DE TUBO OU CONEXÃO EM PEAD LISO PARA REDE DE ÁGUA OU ESGOTO, DIÂMETRO DE 1000 MM (NÃO INCLUI O FORNECIMENTO DE TUBO E CONEXÃO). AF_12/2021 | UN | 0
103465 | EXECUÇÃO DE JUNTA SOLDADA POR ELETROFUSÃO, DE TUBO OU CONEXÃO EM PEAD LISO PARA REDE DE ÁGUA OU ESGOTO, DIÂMETRO DE 110 MM (NÃO INCLUI O FORNECIMENTO DE TUBO E CONEXÃO). AF_12/2021 | UN | 0
103483 | EXECUÇÃO DE JUNTA SOLDADA POR ELETROFUSÃO, DE TUBO OU CONEXÃO EM PEAD LISO PARA REDE DE ÁGUA OU ESGOTO, DIÂMETRO DE 1200 MM (NÃO INCLUI O FORNECIMENTO DE TUBO E CONEXÃO). AF_12/2021 | UN | 0
103484 | EXECUÇÃO DE JUNTA SOLDADA POR ELETROFUSÃO, DE TUBO OU CONEXÃO EM PEAD LISO PARA REDE DE ÁGUA OU ESGOTO, DIÂMETRO DE 1400 MM (NÃO INCLUI O FORNECIMENTO DE TUBO E CONEXÃO). AF_12/2021 | UN | 0
103466 | EXECUÇÃO DE JUNTA SOLDADA POR ELETROFUSÃO, DE TUBO OU CONEXÃO EM PEAD LISO PARA REDE DE ÁGUA OU ESGOTO, DIÂMETRO DE 160 MM (NÃO INCLUI O FORNECIMENTO DE TUBO E CONEXÃO). AF_12/2021 | UN | 0
103485 | EXECUÇÃO DE JUNTA SOLDADA POR ELETROFUSÃO, DE TUBO OU CONEXÃO EM PEAD LISO PARA REDE DE ÁGUA OU ESGOTO, DIÂMETRO DE 1600 MM (NÃO INCLUI O FORNECIMENTO DE TUBO E CONEXÃO). AF_12/2021 | UN | 0
103467 | EXECUÇÃO DE JUNTA SOLDADA POR ELETROFUSÃO, DE TUBO OU CONEXÃO EM PEAD LISO PARA REDE DE ÁGUA OU ESGOTO, DIÂMETRO DE 180 MM (NÃO INCLUI O FORNECIMENTO DE TUBO E CONEXÃO). AF_12/2021 | UN | 0
103461 | EXECUÇÃO DE JUNTA SOLDADA POR ELETROFUSÃO, DE TUBO OU CONEXÃO EM PEAD LISO PARA REDE DE ÁGUA OU ESGOTO, DIÂMETRO DE 20 MM (NÃO INCLUI O FORNECIMENTO DE TUBO E CONEXÃO). AF_12/2021 | UN | 0
103468 | EXECUÇÃO DE JUNTA SOLDADA POR ELETROFUSÃO, DE TUBO OU CONEXÃO EM PEAD LISO PARA REDE DE ÁGUA OU ESGOTO, DIÂMETRO DE 200 MM (NÃO INCLUI O FORNECIMENTO DE TUBO E CONEXÃO). AF_12/2021 | UN | 0
103469 | EXECUÇÃO DE JUNTA SOLDADA POR ELETROFUSÃO, DE TUBO OU CONEXÃO EM PEAD LISO PARA REDE DE ÁGUA OU ESGOTO, DIÂMETRO DE 225 MM (NÃO INCLUI O FORNECIMENTO DE TUBO E CONEXÃO). AF_12/2021 | UN | 0
103470 | EXECUÇÃO DE JUNTA SOLDADA POR ELETROFUSÃO, DE TUBO OU CONEXÃO EM PEAD LISO PARA REDE DE ÁGUA OU ESGOTO, DIÂMETRO DE 250 MM (NÃO INCLUI O FORNECIMENTO DE TUBO E CONEXÃO). AF_12/2021 | UN | 0
103471 | EXECUÇÃO DE JUNTA SOLDADA POR ELETROFUSÃO, DE TUBO OU CONEXÃO EM PEAD LISO PARA REDE DE ÁGUA OU ESGOTO, DIÂMETRO DE 280 MM (NÃO INCLUI O FORNECIMENTO DE TUBO E CONEXÃO). AF_12/2021 | UN | 0
103472 | EXECUÇÃO DE JUNTA SOLDADA POR ELETROFUSÃO, DE TUBO OU CONEXÃO EM PEAD LISO PARA REDE DE ÁGUA OU ESGOTO, DIÂMETRO DE 315 MM (NÃO INCLUI O FORNECIMENTO DE TUBO E CONEXÃO). AF_12/2021 | UN | 0
103462 | EXECUÇÃO DE JUNTA SOLDADA POR ELETROFUSÃO, DE TUBO OU CONEXÃO EM PEAD LISO PARA REDE DE ÁGUA OU ESGOTO, DIÂMETRO DE 32 MM (NÃO INCLUI O FORNECIMENTO DE TUBO E CONEXÃO). AF_12/2021 | UN | 0
103473 | EXECUÇÃO DE JUNTA SOLDADA POR ELETROFUSÃO, DE TUBO OU CONEXÃO EM PEAD LISO PARA REDE DE ÁGUA OU ESGOTO, DIÂMETRO DE 355 MM (NÃO INCLUI O FORNECIMENTO DE TUBO E CONEXÃO). AF_12/2021 | UN | 0
103474 | EXECUÇÃO DE JUNTA SOLDADA POR ELETROFUSÃO, DE TUBO OU CONEXÃO EM PEAD LISO PARA REDE DE ÁGUA OU ESGOTO, DIÂMETRO DE 400 MM (NÃO INCLUI O FORNECIMENTO DE TUBO E CONEXÃO). AF_12/2021 | UN | 0
103475 | EXECUÇÃO DE JUNTA SOLDADA POR ELETROFUSÃO, DE TUBO OU CONEXÃO EM PEAD LISO PARA REDE DE ÁGUA OU ESGOTO, DIÂMETRO DE 450 MM (NÃO INCLUI O FORNECIMENTO DE TUBO E CONEXÃO). AF_12/2021 | UN | 0
103476 | EXECUÇÃO DE JUNTA SOLDADA POR ELETROFUSÃO, DE TUBO OU CONEXÃO EM PEAD LISO PARA REDE DE ÁGUA OU ESGOTO, DIÂMETRO DE 500 MM (NÃO INCLUI O FORNECIMENTO DE TUBO E CONEXÃO). AF_12/2021 | UN | 0
103477 | EXECUÇÃO DE JUNTA SOLDADA POR ELETROFUSÃO, DE TUBO OU CONEXÃO EM PEAD LISO PARA REDE DE ÁGUA OU ESGOTO, DIÂMETRO DE 560 MM (NÃO INCLUI O FORNECIMENTO DE TUBO E CONEXÃO). AF_12/2021 | UN | 0
103463 | EXECUÇÃO DE JUNTA SOLDADA POR ELETROFUSÃO, DE TUBO OU CONEXÃO EM PEAD LISO PARA REDE DE ÁGUA OU ESGOTO, DIÂMETRO DE 63 MM (NÃO INCLUI O FORNECIMENTO DE TUBO E CONEXÃO). AF_12/2021 | UN | 0
103478 | EXECUÇÃO DE JUNTA SOLDADA POR ELETROFUSÃO, DE TUBO OU CONEXÃO EM PEAD LISO PARA REDE DE ÁGUA OU ESGOTO, DIÂMETRO DE 630 MM (NÃO INCLUI O FORNECIMENTO DE TUBO E CONEXÃO). AF_12/2021 | UN | 0
103479 | EXECUÇÃO DE JUNTA SOLDADA POR ELETROFUSÃO, DE TUBO OU CONEXÃO EM PEAD LISO PARA REDE DE ÁGUA OU ESGOTO, DIÂMETRO DE 710 MM (NÃO INCLUI O FORNECIMENTO DE TUBO E CONEXÃO). AF_12/2021 | UN | 0
103480 | EXECUÇÃO DE JUNTA SOLDADA POR ELETROFUSÃO, DE TUBO OU CONEXÃO EM PEAD LISO PARA REDE DE ÁGUA OU ESGOTO, DIÂMETRO DE 800 MM (NÃO INCLUI O FORNECIMENTO DE TUBO E CONEXÃO). AF_12/2021 | UN | 0
103464 | EXECUÇÃO DE JUNTA SOLDADA POR ELETROFUSÃO, DE TUBO OU CONEXÃO EM PEAD LISO PARA REDE DE ÁGUA OU ESGOTO, DIÂMETRO DE 90 MM (NÃO INCLUI O FORNECIMENTO DE TUBO E CONEXÃO). AF_12/2021 | UN | 0
103481 | EXECUÇÃO DE JUNTA SOLDADA POR ELETROFUSÃO, DE TUBO OU CONEXÃO EM PEAD LISO PARA REDE DE ÁGUA OU ESGOTO, DIÂMETRO DE 900 MM (NÃO INCLUI O FORNECIMENTO DE TUBO E CONEXÃO). AF_12/2021 | UN | 0
103459 | EXECUÇÃO DE JUNTA SOLDADA POR TERMOFUSÃO, DE TUBO OU CONEXÃO EM PEAD LISO PARA REDE DE ÁGUA OU ESGOTO, DIÂMETRO DE 1000 MM (NÃO INCLUI O FORNECIMENTO DE TUBO E CONEXÃO). AF_12/2021 | UN | 0
103460 | EXECUÇÃO DE JUNTA SOLDADA POR TERMOFUSÃO, DE TUBO OU CONEXÃO EM PEAD LISO PARA REDE DE ÁGUA OU ESGOTO, DIÂMETRO DE 1200 MM (NÃO INCLUI O FORNECIMENTO DE TUBO E CONEXÃO). AF_12/2021 | UN | 0
103443 | EXECUÇÃO DE JUNTA SOLDADA POR TERMOFUSÃO, DE TUBO OU CONEXÃO EM PEAD LISO PARA REDE DE ÁGUA OU ESGOTO, DIÂMETRO DE 160 MM (NÃO INCLUI O FORNECIMENTO DE TUBO E CONEXÃO). AF_12/2021 | UN | 0
103444 | EXECUÇÃO DE JUNTA SOLDADA POR TERMOFUSÃO, DE TUBO OU CONEXÃO EM PEAD LISO PARA REDE DE ÁGUA OU ESGOTO, DIÂMETRO DE 180 MM (NÃO INCLUI O FORNECIMENTO DE TUBO E CONEXÃO). AF_12/2021 | UN | 0
103445 | EXECUÇÃO DE JUNTA SOLDADA POR TERMOFUSÃO, DE TUBO OU CONEXÃO EM PEAD LISO PARA REDE DE ÁGUA OU ESGOTO, DIÂMETRO DE 200 MM (NÃO INCLUI O FORNECIMENTO DE TUBO E CONEXÃO). AF_12/2021 | UN | 0
103446 | EXECUÇÃO DE JUNTA SOLDADA POR TERMOFUSÃO, DE TUBO OU CONEXÃO EM PEAD LISO PARA REDE DE ÁGUA OU ESGOTO, DIÂMETRO DE 225 MM (NÃO INCLUI O FORNECIMENTO DE TUBO E CONEXÃO). AF_12/2021 | UN | 0
103447 | EXECUÇÃO DE JUNTA SOLDADA POR TERMOFUSÃO, DE TUBO OU CONEXÃO EM PEAD LISO PARA REDE DE ÁGUA OU ESGOTO, DIÂMETRO DE 250 MM (NÃO INCLUI O FORNECIMENTO DE TUBO E CONEXÃO). AF_12/2021 | UN | 0
103448 | EXECUÇÃO DE JUNTA SOLDADA POR TERMOFUSÃO, DE TUBO OU CONEXÃO EM PEAD LISO PARA REDE DE ÁGUA OU ESGOTO, DIÂMETRO DE 280 MM (NÃO INCLUI O FORNECIMENTO DE TUBO E CONEXÃO). AF_12/2021 | UN | 0
103449 | EXECUÇÃO DE JUNTA SOLDADA POR TERMOFUSÃO, DE TUBO OU CONEXÃO EM PEAD LISO PARA REDE DE ÁGUA OU ESGOTO, DIÂMETRO DE 315 MM (NÃO INCLUI O FORNECIMENTO DE TUBO E CONEXÃO). AF_12/2021 | UN | 0
103450 | EXECUÇÃO DE JUNTA SOLDADA POR TERMOFUSÃO, DE TUBO OU CONEXÃO EM PEAD LISO PARA REDE DE ÁGUA OU ESGOTO, DIÂMETRO DE 355 MM (NÃO INCLUI O FORNECIMENTO DE TUBO E CONEXÃO). AF_12/2021 | UN | 0
103451 | EXECUÇÃO DE JUNTA SOLDADA POR TERMOFUSÃO, DE TUBO OU CONEXÃO EM PEAD LISO PARA REDE DE ÁGUA OU ESGOTO, DIÂMETRO DE 400 MM (NÃO INCLUI O FORNECIMENTO DE TUBO E CONEXÃO). AF_12/2021 | UN | 0
103452 | EXECUÇÃO DE JUNTA SOLDADA POR TERMOFUSÃO, DE TUBO OU CONEXÃO EM PEAD LISO PARA REDE DE ÁGUA OU ESGOTO, DIÂMETRO DE 450 MM (NÃO INCLUI O FORNECIMENTO DE TUBO E CONEXÃO). AF_12/2021 | UN | 0
103453 | EXECUÇÃO DE JUNTA SOLDADA POR TERMOFUSÃO, DE TUBO OU CONEXÃO EM PEAD LISO PARA REDE DE ÁGUA OU ESGOTO, DIÂMETRO DE 500 MM (NÃO INCLUI O FORNECIMENTO DE TUBO E CONEXÃO). AF_12/2021 | UN | 0
103454 | EXECUÇÃO DE JUNTA SOLDADA POR TERMOFUSÃO, DE TUBO OU CONEXÃO EM PEAD LISO PARA REDE DE ÁGUA OU ESGOTO, DIÂMETRO DE 560 MM (NÃO INCLUI O FORNECIMENTO DE TUBO E CONEXÃO). AF_12/2021 | UN | 0
103455 | EXECUÇÃO DE JUNTA SOLDADA POR TERMOFUSÃO, DE TUBO OU CONEXÃO EM PEAD LISO PARA REDE DE ÁGUA OU ESGOTO, DIÂMETRO DE 630 MM (NÃO INCLUI O FORNECIMENTO DE TUBO E CONEXÃO). AF_12/2021 | UN | 0
103456 | EXECUÇÃO DE JUNTA SOLDADA POR TERMOFUSÃO, DE TUBO OU CONEXÃO EM PEAD LISO PARA REDE DE ÁGUA OU ESGOTO, DIÂMETRO DE 710 MM (NÃO INCLUI O FORNECIMENTO DE TUBO E CONEXÃO). AF_12/2021 | UN | 0
103457 | EXECUÇÃO DE JUNTA SOLDADA POR TERMOFUSÃO, DE TUBO OU CONEXÃO EM PEAD LISO PARA REDE DE ÁGUA OU ESGOTO, DIÂMETRO DE 800 MM (NÃO INCLUI O FORNECIMENTO DE TUBO E CONEXÃO). AF_12/2021 | UN | 0
103458 | EXECUÇÃO DE JUNTA SOLDADA POR TERMOFUSÃO, DE TUBO OU CONEXÃO EM PEAD LISO PARA REDE DE ÁGUA OU ESGOTO, DIÂMETRO DE 900 MM (NÃO INCLUI O FORNECIMENTO DE TUBO E CONEXÃO). AF_12/2021 | UN | 0
103425 | LUVA, EM PEAD LISO PARA REDE DE ÁGUA OU ESGOTO, DIÂMETRO DE 20 MM, JUNTA SOLDADA POR ELETROFUSÃO (NÃO INCLUI A EXECUÇÃO DE SOLDA). AF_12/2021 | UN | 17.93
103428 | LUVA, EM PEAD LISO PARA REDE DE ÁGUA OU ESGOTO, DIÂMETRO DE 200 MM, JUNTA SOLDADA POR ELETROFUSÃO (NÃO INCLUI A EXECUÇÃO DE SOLDA). AF_12/2021 | UN | 277.89
103426 | LUVA, EM PEAD LISO PARA REDE DE ÁGUA OU ESGOTO, DIÂMETRO DE 32 MM, JUNTA SOLDADA POR ELETROFUSÃO (NÃO INCLUI A EXECUÇÃO DE SOLDA). AF_12/2021 | UN | 22.17
103429 | LUVA, EM PEAD LISO PARA REDE DE ÁGUA OU ESGOTO, DIÂMETRO DE 400 MM, JUNTA SOLDADA POR ELETROFUSÃO (NÃO INCLUI A EXECUÇÃO DE SOLDA). AF_12/2021 | UN | 2933.9
103427 | LUVA, EM PEAD LISO PARA REDE DE ÁGUA OU ESGOTO, DIÂMETRO DE 63 MM, JUNTA SOLDADA POR ELETROFUSÃO (NÃO INCLUI A EXECUÇÃO DE SOLDA). AF_12/2021 | UN | 44.33
103393 | TUBO PEAD LISO PARA REDE DE ÁGUA OU ESGOTO, DIÂMETRO DE 1000 MM, JUNTA SOLDADA (NÃO INCLUI A EXECUÇÃO DE SOLDA) - FORNECIMENTO E ASSENTAMENTO. AF_12/2021 | M | 5473.41
103376 | TUBO PEAD LISO PARA REDE DE ÁGUA OU ESGOTO, DIÂMETRO DE 110 MM, JUNTA SOLDADA (NÃO INCLUI A EXECUÇÃO DE SOLDA) - FORNECIMENTO E ASSENTAMENTO. AF_12/2021 | M | 134.44
104804 | TUBO PEAD LISO PARA REDE DE ÁGUA OU ESGOTO, DIÂMETRO DE 1200 MM, JUNTA SOLDADA (NÃO INCLUI A EXECUÇÃO DE SOLDA) - FORNECIMENTO E ASSENTAMENTO. AF_12/2021 | M | 0
104805 | TUBO PEAD LISO PARA REDE DE ÁGUA OU ESGOTO, DIÂMETRO DE 1400 MM, JUNTA SOLDADA (NÃO INCLUI A EXECUÇÃO DE SOLDA) - FORNECIMENTO E ASSENTAMENTO. AF_12/2021 | M | 0
103377 | TUBO PEAD LISO PARA REDE DE ÁGUA OU ESGOTO, DIÂMETRO DE 160 MM, JUNTA SOLDADA (NÃO INCLUI A EXECUÇÃO DE SOLDA) - FORNECIMENTO E ASSENTAMENTO. AF_12/2021 | M | 287.39
104806 | TUBO PEAD LISO PARA REDE DE ÁGUA OU ESGOTO, DIÂMETRO DE 1600 MM, JUNTA SOLDADA (NÃO INCLUI A EXECUÇÃO DE SOLDA) - FORNECIMENTO E ASSENTAMENTO. AF_12/2021 | M | 0
103378 | TUBO PEAD LISO PARA REDE DE ÁGUA OU ESGOTO, DIÂMETRO DE 180 MM, JUNTA SOLDADA (NÃO INCLUI A EXECUÇÃO DE SOLDA) - FORNECIMENTO E ASSENTAMENTO. AF_12/2021 | M | 0
103372 | TUBO PEAD LISO PARA REDE DE ÁGUA OU ESGOTO, DIÂMETRO DE 20 MM, JUNTA SOLDADA (NÃO INCLUI A EXECUÇÃO DE SOLDA) - FORNECIMENTO E ASSENTAMENTO. AF_12/2021 | M | 5.82
103379 | TUBO PEAD LISO PARA REDE DE ÁGUA OU ESGOTO, DIÂMETRO DE 200 MM, JUNTA SOLDADA (NÃO INCLUI A EXECUÇÃO DE SOLDA) - FORNECIMENTO E ASSENTAMENTO. AF_12/2021 | M | 447.22
103380 | TUBO PEAD LISO PARA REDE DE ÁGUA OU ESGOTO, DIÂMETRO DE 225 MM, JUNTA SOLDADA (NÃO INCLUI A EXECUÇÃO DE SOLDA) - FORNECIMENTO E ASSENTAMENTO. AF_12/2021 | M | 0
103381 | TUBO PEAD LISO PARA REDE DE ÁGUA OU ESGOTO, DIÂMETRO DE 250 MM, JUNTA SOLDADA (NÃO INCLUI A EXECUÇÃO DE SOLDA) - FORNECIMENTO E ASSENTAMENTO. AF_12/2021 | M | 0
103382 | TUBO PEAD LISO PARA REDE DE ÁGUA OU ESGOTO, DIÂMETRO DE 280 MM, JUNTA SOLDADA (NÃO INCLUI A EXECUÇÃO DE SOLDA) - FORNECIMENTO E ASSENTAMENTO. AF_12/2021 | M | 0
103383 | TUBO PEAD LISO PARA REDE DE ÁGUA OU ESGOTO, DIÂMETRO DE 315 MM, JUNTA SOLDADA (NÃO INCLUI A EXECUÇÃO DE SOLDA) - FORNECIMENTO E ASSENTAMENTO. AF_12/2021 | M | 1095.04
103373 | TUBO PEAD LISO PARA REDE DE ÁGUA OU ESGOTO, DIÂMETRO DE 32 MM, JUNTA SOLDADA (NÃO INCLUI A EXECUÇÃO DE SOLDA) - FORNECIMENTO E ASSENTAMENTO. AF_12/2021 | M | 11.38
103384 | TUBO PEAD LISO PARA REDE DE ÁGUA OU ESGOTO, DIÂMETRO DE 355 MM, JUNTA SOLDADA (NÃO INCLUI A EXECUÇÃO DE SOLDA) - FORNECIMENTO E ASSENTAMENTO. AF_12/2021 | M | 0
103385 | TUBO PEAD LISO PARA REDE DE ÁGUA OU ESGOTO, DIÂMETRO DE 400 MM, JUNTA SOLDADA (NÃO INCLUI A EXECUÇÃO DE SOLDA) - FORNECIMENTO E ASSENTAMENTO. AF_12/2021 | M | 1765.87
103386 | TUBO PEAD LISO PARA REDE DE ÁGUA OU ESGOTO, DIÂMETRO DE 450 MM, JUNTA SOLDADA (NÃO INCLUI A EXECUÇÃO DE SOLDA) - FORNECIMENTO E ASSENTAMENTO. AF_12/2021 | M | 0
103387 | TUBO PEAD LISO PARA REDE DE ÁGUA OU ESGOTO, DIÂMETRO DE 500 MM, JUNTA SOLDADA (NÃO INCLUI A EXECUÇÃO DE SOLDA) - FORNECIMENTO E ASSENTAMENTO. AF_12/2021 | M | 3097.59
103388 | TUBO PEAD LISO PARA REDE DE ÁGUA OU ESGOTO, DIÂMETRO DE 560 MM, JUNTA SOLDADA (NÃO INCLUI A EXECUÇÃO DE SOLDA) - FORNECIMENTO E ASSENTAMENTO. AF_12/2021 | M | 0
103374 | TUBO PEAD LISO PARA REDE DE ÁGUA OU ESGOTO, DIÂMETRO DE 63 MM, JUNTA SOLDADA (NÃO INCLUI A EXECUÇÃO DE SOLDA) - FORNECIMENTO E ASSENTAMENTO. AF_12/2021 | M | 0
103389 | TUBO PEAD LISO PARA REDE DE ÁGUA OU ESGOTO, DIÂMETRO DE 630 MM, JUNTA SOLDADA (NÃO INCLUI A EXECUÇÃO DE SOLDA) - FORNECIMENTO E ASSENTAMENTO. AF_12/2021 | M | 4606.58
103390 | TUBO PEAD LISO PARA REDE DE ÁGUA OU ESGOTO, DIÂMETRO DE 710 MM, JUNTA SOLDADA (NÃO INCLUI A EXECUÇÃO DE SOLDA) - FORNECIMENTO E ASSENTAMENTO. AF_12/2021 | M | 0
103391 | TUBO PEAD LISO PARA REDE DE ÁGUA OU ESGOTO, DIÂMETRO DE 800 MM, JUNTA SOLDADA (NÃO INCLUI A EXECUÇÃO DE SOLDA) - FORNECIMENTO E ASSENTAMENTO. AF_12/2021 | M | 3037.45
103375 | TUBO PEAD LISO PARA REDE DE ÁGUA OU ESGOTO, DIÂMETRO DE 90 MM, JUNTA SOLDADA (NÃO INCLUI A EXECUÇÃO DE SOLDA) - FORNECIMENTO E ASSENTAMENTO. AF_12/2021 | M | 0
103392 | TUBO PEAD LISO PARA REDE DE ÁGUA OU ESGOTO, DIÂMETRO DE 900 MM, JUNTA SOLDADA (NÃO INCLUI A EXECUÇÃO DE SOLDA) - FORNECIMENTO E ASSENTAMENTO. AF_12/2021 | M | 4962.24
103440 | TÊ DE SERVIÇO, EM PEAD LISO PARA REDE DE ÁGUA OU ESGOTO, DIÂMETRO DE 200 X 20 MM, JUNTA SOLDADA POR ELETROFUSÃO (NÃO INCLUI A EXECUÇÃO DE SOLDA). AF_12/2021 | UN | 449.83
103441 | TÊ DE SERVIÇO, EM PEAD LISO PARA REDE DE ÁGUA OU ESGOTO, DIÂMETRO DE 200 X 32 MM, JUNTA SOLDADA POR ELETROFUSÃO (NÃO INCLUI A EXECUÇÃO DE SOLDA). AF_12/2021 | UN | 455.16
103442 | TÊ DE SERVIÇO, EM PEAD LISO PARA REDE DE ÁGUA OU ESGOTO, DIÂMETRO DE 200 X 63 MM, JUNTA SOLDADA POR ELETROFUSÃO (NÃO INCLUI A EXECUÇÃO DE SOLDA). AF_12/2021 | UN | 583.81
103437 | TÊ DE SERVIÇO, EM PEAD LISO PARA REDE DE ÁGUA OU ESGOTO, DIÂMETRO DE 63 X 20 MM, JUNTA SOLDADA POR ELETROFUSÃO (NÃO INCLUI A EXECUÇÃO DE SOLDA). AF_12/2021 | UN | 195.31
103438 | TÊ DE SERVIÇO, EM PEAD LISO PARA REDE DE ÁGUA OU ESGOTO, DIÂMETRO DE 63 X 32 MM, JUNTA SOLDADA POR ELETROFUSÃO (NÃO INCLUI A EXECUÇÃO DE SOLDA). AF_12/2021 | UN | 195.31
103439 | TÊ DE SERVIÇO, EM PEAD LISO PARA REDE DE ÁGUA OU ESGOTO, DIÂMETRO DE 63 X 63 MM, JUNTA SOLDADA POR ELETROFUSÃO (NÃO INCLUI A EXECUÇÃO DE SOLDA). AF_12/2021 | UN | 228.22
106122 | REMOÇÃO DE ENTULHO CLASSE A (ALVENARIA, CONCRETO, ARGAMASSAS E CERÂMICOS) POR DUTO DE ENTULHO E ACONDICIONAMENTO FINAL EM CAÇAMBA ESTACIONÁRIA. EXCLUSO FRETE. AF_09/2025 | M3 | 106.44
106131 | REMOÇÃO DE ENTULHO CLASSE B (BALDES VAZIOS NÃO CONTAMINADOS DE 29 LITROS) TRANSPORTADAS POR CREMALHEIRA. ACONDICIONAMENTO FINAL EM BAIAS. EXCLUSO FRETE. AF_09/2025 | M3 | 159.05
106127 | REMOÇÃO DE ENTULHO CLASSE B (FRAGMENTOS DE MADEIRA) TRANSPORTADOS POR CREMALHEIRA. ACONDICIONAMENTO FINAL CAÇAMBA ESTACIONÁRIA. EXCLUSO FRETE. AF_09/2025 | M3 | 143.19
106126 | REMOÇÃO DE ENTULHO CLASSE B (FRAGMENTOS DE MADEIRA) TRANSPORTADOS POR GRUA. ACONDICIONAMENTO FINAL CAÇAMBA ESTACIONÁRIA. EXCLUSO FRETE. AF_09/2025 | M3 | 63.25
106128 | REMOÇÃO DE ENTULHO CLASSE B (FRAGMENTOS E RESÍDUOS DE GESSO) TRANSPORTADOS POR CREMALHEIRA. ACONDICIONAMENTO FINAL CAÇAMBA ESTACIONÁRIA. EXCLUSO FRETE. AF_09/2025 | M3 | 235.56
106130 | REMOÇÃO DE ENTULHO CLASSE B (LATAS OU BALDES VAZIOS NÃO CONTAMINADOS DE 18 LITROS) TRANSPORTADAS POR CREMALHEIRA. ACONDICIONAMENTO FINAL EM BAIAS. EXCLUSO FRETE. AF_09/2025 | M3 | 180.13
106129 | REMOÇÃO DE ENTULHO CLASSE B (PEÇAS MAIORES DE GESSO ACARTONADO) TRANSPORTADOS POR CREMALHEIRA. ACONDICIONAMENTO FINAL CAÇAMBA ESTACIONÁRIA. EXCLUSO FRETE. AF_09/2025 | M3 | 94.69
106125 | REMOÇÃO DE ENTULHO CLASSE B (PEÇAS MAIORES DE MADEIRA) TRANSPORTADOS POR CREMALHEIRA. ACONDICIONAMENTO FINAL EM CAIXA ROLL ON/ ROLL OFF. EXCLUSO FRETE. AF_09/2025 | M3 | 73.2
106124 | REMOÇÃO DE ENTULHO CLASSE B (PEÇAS MAIORES DE MADEIRA) TRANSPORTADOS POR GRUA. ACONDICIONAMENTO FINAL EM CAIXA ROLL ON/ ROLL OFF. EXCLUSO FRETE. AF_09/2025 | M3 | 72.93
106123 | REMOÇÃO DE ENTULHO CLASSE B (PLASTICO/ PAPEL/ METAL) ARMAZENADO INICIALMENTE EM BOMBONAS E ACONDICIONAMENTO FINAL EM ABRIGOS COBERTOS. EXCLUSO FRETE. AF_09/2025 | M3 | 236.15
106445 | RESERVATÓRIO DE CONCRETO PRÉ-FABRICADO, DIÂMETRO IGUAL A 2,5 M E ALTURA TOTAL IGUAL A 10,5 M - FORNECIMENTO E INSTALAÇÃO. AF_12/2025 | UN | 0
106446 | RESERVATÓRIO DE CONCRETO PRÉ-FABRICADO, DIÂMETRO IGUAL A 2,5 M E ALTURA TOTAL IGUAL A 15,0 M - FORNECIMENTO E INSTALAÇÃO. AF_12/2025 | UN | 0
106447 | RESERVATÓRIO DE CONCRETO PRÉ-FABRICADO, DIÂMETRO IGUAL A 2,5 M E ALTURA TOTAL IGUAL A 20,0 M - FORNECIMENTO E INSTALAÇÃO. AF_12/2025 | UN | 0
106448 | RESERVATÓRIO DE CONCRETO PRÉ-FABRICADO, DIÂMETRO IGUAL A 2,5 M E ALTURA TOTAL IGUAL A 25,0 M - FORNECIMENTO E INSTALAÇÃO. AF_12/2025 | UN | 0
106449 | RESERVATÓRIO DE CONCRETO PRÉ-FABRICADO, DIÂMETRO IGUAL A 2,5 M E ALTURA TOTAL IGUAL A 30,5 M - FORNECIMENTO E INSTALAÇÃO. AF_12/2025 | UN | 0
106455 | RESERVATÓRIO DE CONCRETO PRÉ-FABRICADO, DIÂMETRO IGUAL A 2,5 M E ALTURA TOTAL MENOR OU IGUAL A 30,5 M - SOMENTE INSTALAÇÃO, SEM FORNECIMENTO. AF_12/2025 | M | 1218.49
106450 | RESERVATÓRIO DE CONCRETO PRÉ-FABRICADO, DIÂMETRO IGUAL A 3,0 M E ALTURA TOTAL IGUAL A 10,5 M - FORNECIMENTO E INSTALAÇÃO. AF_12/2025 | UN | 0
106451 | RESERVATÓRIO DE CONCRETO PRÉ-FABRICADO, DIÂMETRO IGUAL A 3,0 M E ALTURA TOTAL IGUAL A 15,0 M - FORNECIMENTO E INSTALAÇÃO. AF_12/2025 | UN | 0
106452 | RESERVATÓRIO DE CONCRETO PRÉ-FABRICADO, DIÂMETRO IGUAL A 3,0 M E ALTURA TOTAL IGUAL A 20,0 M - FORNECIMENTO E INSTALAÇÃO. AF_12/2025 | UN | 0
106453 | RESERVATÓRIO DE CONCRETO PRÉ-FABRICADO, DIÂMETRO IGUAL A 3,0 M E ALTURA TOTAL IGUAL A 25,0 M - FORNECIMENTO E INSTALAÇÃO. AF_12/2025 | UN | 0
106454 | RESERVATÓRIO DE CONCRETO PRÉ-FABRICADO, DIÂMETRO IGUAL A 3,0 M E ALTURA TOTAL IGUAL A 30,5 M - FORNECIMENTO E INSTALAÇÃO. AF_12/2025 | UN | 0
106456 | RESERVATÓRIO DE CONCRETO PRÉ-FABRICADO, DIÂMETRO IGUAL A 3,0 M E ALTURA TOTAL MENOR OU IGUAL A 30,5 M - SOMENTE INSTALAÇÃO, SEM FORNECIMENTO. AF_12/2025 | M | 1374.78
106426 | RESERVATÓRIO METÁLICO, TIPO TAÇA COM COLUNA SECA E CAPACIDADE IGUAL A 10.000 L - FORNECIMENTO E INSTALAÇÃO. AF_12/2025 | UN | 0
106442 | RESERVATÓRIO METÁLICO, TIPO TAÇA COM COLUNA SECA E CAPACIDADE IGUAL A 100.000 L - FORNECIMENTO E INSTALAÇÃO. AF_12/2025 | UN | 0
106427 | RESERVATÓRIO METÁLICO, TIPO TAÇA COM COLUNA SECA E CAPACIDADE IGUAL A 15.000 L - FORNECIMENTO E INSTALAÇÃO. AF_12/2025 | UN | 0
106428 | RESERVATÓRIO METÁLICO, TIPO TAÇA COM COLUNA SECA E CAPACIDADE IGUAL A 20.000 L - FORNECIMENTO E INSTALAÇÃO. AF_12/2025 | UN | 0
106429 | RESERVATÓRIO METÁLICO, TIPO TAÇA COM COLUNA SECA E CAPACIDADE IGUAL A 30.000 L - FORNECIMENTO E INSTALAÇÃO. AF_12/2025 | UN | 0
106430 | RESERVATÓRIO METÁLICO, TIPO TAÇA COM COLUNA SECA E CAPACIDADE IGUAL A 40.000 L - FORNECIMENTO E INSTALAÇÃO. AF_12/2025 | UN | 0
106425 | RESERVATÓRIO METÁLICO, TIPO TAÇA COM COLUNA SECA E CAPACIDADE IGUAL A 5.000 L - FORNECIMENTO E INSTALAÇÃO. AF_12/2025 | UN | 0
106431 | RESERVATÓRIO METÁLICO, TIPO TAÇA COM COLUNA SECA E CAPACIDADE IGUAL A 50.000 L - FORNECIMENTO E INSTALAÇÃO. AF_12/2025 | UN | 0
106441 | RESERVATÓRIO METÁLICO, TIPO TAÇA COM COLUNA SECA E CAPACIDADE IGUAL A 75.000 L - FORNECIMENTO E INSTALAÇÃO. AF_12/2025 | UN | 0
106433 | RESERVATÓRIO METÁLICO, TIPO TAÇA COM ÁGUA NA COLUNA E CAPACIDADE IGUAL A 10.000 L - FORNECIMENTO E INSTALAÇÃO. AF_12/2025 | UN | 0
106444 | RESERVATÓRIO METÁLICO, TIPO TAÇA COM ÁGUA NA COLUNA E CAPACIDADE IGUAL A 100.000 L - FORNECIMENTO E INSTALAÇÃO. AF_12/2025 | UN | 0
106434 | RESERVATÓRIO METÁLICO, TIPO TAÇA COM ÁGUA NA COLUNA E CAPACIDADE IGUAL A 15.000 L - FORNECIMENTO E INSTALAÇÃO. AF_12/2025 | UN | 0
106435 | RESERVATÓRIO METÁLICO, TIPO TAÇA COM ÁGUA NA COLUNA E CAPACIDADE IGUAL A 20.000 L - FORNECIMENTO E INSTALAÇÃO. AF_12/2025 | UN | 0
106436 | RESERVATÓRIO METÁLICO, TIPO TAÇA COM ÁGUA NA COLUNA E CAPACIDADE IGUAL A 30.000 L - FORNECIMENTO E INSTALAÇÃO. AF_12/2025 | UN | 0
106437 | RESERVATÓRIO METÁLICO, TIPO TAÇA COM ÁGUA NA COLUNA E CAPACIDADE IGUAL A 40.000 L - FORNECIMENTO E INSTALAÇÃO. AF_12/2025 | UN | 0
106432 | RESERVATÓRIO METÁLICO, TIPO TAÇA COM ÁGUA NA COLUNA E CAPACIDADE IGUAL A 5.000 L - FORNECIMENTO E INSTALAÇÃO. AF_12/2025 | UN | 0
106438 | RESERVATÓRIO METÁLICO, TIPO TAÇA COM ÁGUA NA COLUNA E CAPACIDADE IGUAL A 50.000 L - FORNECIMENTO E INSTALAÇÃO. AF_12/2025 | UN | 0
106443 | RESERVATÓRIO METÁLICO, TIPO TAÇA COM ÁGUA NA COLUNA E CAPACIDADE IGUAL A 75.000 L - FORNECIMENTO E INSTALAÇÃO. AF_12/2025 | UN | 0
106419 | RESERVATÓRIO METÁLICO, TIPO TUBULAR E CAPACIDADE IGUAL A 10.000 L - FORNECIMENTO E INSTALAÇÃO. AF_12/2025 | UN | 0
106440 | RESERVATÓRIO METÁLICO, TIPO TUBULAR E CAPACIDADE IGUAL A 100.000 L - FORNECIMENTO E INSTALAÇÃO. AF_12/2025 | UN | 0
106420 | RESERVATÓRIO METÁLICO, TIPO TUBULAR E CAPACIDADE IGUAL A 15.000 L - FORNECIMENTO E INSTALAÇÃO. AF_12/2025 | UN | 0
106421 | RESERVATÓRIO METÁLICO, TIPO TUBULAR E CAPACIDADE IGUAL A 20.000 L - FORNECIMENTO E INSTALAÇÃO. AF_12/2025 | UN | 0
106422 | RESERVATÓRIO METÁLICO, TIPO TUBULAR E CAPACIDADE IGUAL A 30.000 L - FORNECIMENTO E INSTALAÇÃO. AF_12/2025 | UN | 0
106423 | RESERVATÓRIO METÁLICO, TIPO TUBULAR E CAPACIDADE IGUAL A 40.000 L - FORNECIMENTO E INSTALAÇÃO. AF_12/2025 | UN | 0
106418 | RESERVATÓRIO METÁLICO, TIPO TUBULAR E CAPACIDADE IGUAL A 5.000 L - FORNECIMENTO E INSTALAÇÃO. AF_12/2025 | UN | 0
106424 | RESERVATÓRIO METÁLICO, TIPO TUBULAR E CAPACIDADE IGUAL A 50.000 L - FORNECIMENTO E INSTALAÇÃO. AF_12/2025 | UN | 0
106439 | RESERVATÓRIO METÁLICO, TIPO TUBULAR E CAPACIDADE IGUAL A 75.000 L - FORNECIMENTO E INSTALAÇÃO. AF_12/2025 | UN | 0
88789 | REVESTIMENTO CERÂMICO PARA PAREDES EXTERNAS EM PASTILHAS DE PORCELANA 2,5 X 2,5 CM (PLACAS DE 30 X 30 CM), ALINHADAS A PRUMO, APLICADO EM SUPERFÍCIES INTERNAS DE SACADA. AF_02/2023 | M2 | 428.84
88788 | REVESTIMENTO CERÂMICO PARA PAREDES EXTERNAS EM PASTILHAS DE PORCELANA 2,5 X 2,5 CM (PLACAS DE 30 X 30 CM), ALINHADAS A PRUMO. AF_02/2023 | M2 | 357.84
87245 | REVESTIMENTO CERÂMICO PARA PAREDES EXTERNAS EM PASTILHAS DE PORCELANA 5 X 5 CM (PLACAS DE 30 X 30 CM), ALINHADAS A PRUMO, APLICADO EM SUPERFÍCIES INTERNAS DE SACADA. AF_02/2023 | M2 | 331.85
87244 | REVESTIMENTO CERÂMICO PARA PAREDES EXTERNAS EM PASTILHAS DE PORCELANA 5 X 5 CM (PLACAS DE 30 X 30 CM), ALINHADAS A PRUMO. AF_02/2023 | M2 | 277.36
104589 | REVESTIMENTO CERÂMICO PARA PAREDES EXTERNAS, COM PLACAS TIPO GRÊS OU SEMIGRÊS, FORMATO MENOR OU IGUAL A 200 CM2, ALINHADAS A PRUMO, APLICADO EM SUPERFÍCIES INTERNAS DE SACADA. AF_02/2023 | M2 | 277.08
104588 | REVESTIMENTO CERÂMICO PARA PAREDES EXTERNAS, COM PLACAS TIPO GRÊS OU SEMIGRÊS, FORMATO MENOR OU IGUAL A 200 CM2, ALINHADAS A PRUMO. AF_02/2023 | M2 | 232.17
104591 | REVESTIMENTO CERÂMICO PARA PAREDES EXTERNAS, COM PLACAS TIPO GRÊS OU SEMIGRÊS, FORMATO MENOR OU IGUAL A 200 CM2, DISPOSTAS EM AMARRAÇÃO, APLICADO EM SUPERFÍCIES INTERNAS DE SACADA. AF_02/2023 | M2 | 305.9
104590 | REVESTIMENTO CERÂMICO PARA PAREDES EXTERNAS, COM PLACAS TIPO GRÊS OU SEMIGRÊS, FORMATO MENOR OU IGUAL A 200 CM2, DISPOSTAS EM AMARRAÇÃO. AF_02/2023 | M2 | 258.12
87267 | REVESTIMENTO CERÂMICO PARA PAREDES INTERNAS COM PLACAS TIPO ESMALTADA DE DIMENSÕES 20X20 CM APLICADAS A MEIA ALTURA DAS PAREDES. AF_02/2023_PE | M2 | 69.63
104614 | REVESTIMENTO CERÂMICO PARA PAREDES INTERNAS COM PLACAS TIPO ESMALTADA DE DIMENSÕES 20X20 CM APLICADAS EM DIAGONAL, A MEIA ALTURA DAS PAREDES. AF_02/2023_PE | M2 | 75.93
104613 | REVESTIMENTO CERÂMICO PARA PAREDES INTERNAS COM PLACAS TIPO ESMALTADA DE DIMENSÕES 20X20 CM APLICADAS EM DIAGONAL, NA ALTURA INTEIRA DAS PAREDES. AF_02/2023_PE | M2 | 67.33
87265 | REVESTIMENTO CERÂMICO PARA PAREDES INTERNAS COM PLACAS TIPO ESMALTADA DE DIMENSÕES 20X20 CM APLICADAS NA ALTURA INTEIRA DAS PAREDES. AF_02/2023_PE | M2 | 63
87271 | REVESTIMENTO CERÂMICO PARA PAREDES INTERNAS COM PLACAS TIPO ESMALTADA DE DIMENSÕES 25X35 CM APLICADAS A MEIA ALTURA DAS PAREDES. AF_02/2023_PE | M2 | 74.68
87269 | REVESTIMENTO CERÂMICO PARA PAREDES INTERNAS COM PLACAS TIPO ESMALTADA DE DIMENSÕES 25X35 CM APLICADAS NA ALTURA INTEIRA DAS PAREDES. AF_02/2023_PE | M2 | 67.97
87275 | REVESTIMENTO CERÂMICO PARA PAREDES INTERNAS COM PLACAS TIPO ESMALTADA DE DIMENSÕES 33X45 CM APLICADAS A MEIA ALTURA DAS PAREDES. AF_02/2023_PE | M2 | 80.4
87273 | REVESTIMENTO CERÂMICO PARA PAREDES INTERNAS COM PLACAS TIPO ESMALTADA DE DIMENSÕES 33X45 CM APLICADAS NA ALTURA INTEIRA DAS PAREDES. AF_02/2023_PE | M2 | 71.55
104612 | REVESTIMENTO CERÂMICO PARA PAREDES INTERNAS COM PLACAS TIPO ESMALTADA DE DIMENSÕES 60X60 CM APLICADAS A MEIA ALTURA DAS PAREDES. AF_02/2023_PE | M2 | 98.08
104611 | REVESTIMENTO CERÂMICO PARA PAREDES INTERNAS COM PLACAS TIPO ESMALTADA DE DIMENSÕES 60X60 CM APLICADAS NA ALTURA INTEIRA DAS PAREDES. AF_02/2023_PE | M2 | 97
104618 | REVESTIMENTO CERÂMICO PARA PAREDES INTERNAS COM PLACAS TIPO PASTILHA DE DIMENSÕES 2,5 X 2,5 CM (PLACAS DE 30 X 30 CM) CM APLICADAS A MEIA ALTURA DAS PAREDES. AF_02/2023 | M2 | 370.23
104616 | REVESTIMENTO CERÂMICO PARA PAREDES INTERNAS COM PLACAS TIPO PASTILHA DE DIMENSÕES 2,5 X 2,5 CM (PLACAS DE 30 X 30 CM) CM APLICADAS NA ALTURA INTEIRA DAS PAREDES. AF_02/2023 | M2 | 356.73
104617 | REVESTIMENTO CERÂMICO PARA PAREDES INTERNAS COM PLACAS TIPO PASTILHA DE DIMENSÕES 5 X 5 CM (PLACAS DE 30 X 30 CM) CM APLICADAS A MEIA ALTURA DAS PAREDES. AF_02/2023 | M2 | 286.95
104615 | REVESTIMENTO CERÂMICO PARA PAREDES INTERNAS COM PLACAS TIPO PASTILHA DE DIMENSÕES 5 X 5 CM (PLACAS DE 30 X 30 CM) CM APLICADAS NA ALTURA INTEIRA DAS PAREDES. AF_02/2023 | M2 | 273.45
87247 | REVESTIMENTO CERÂMICO PARA PISO COM PLACAS TIPO ESMALTADA DE DIMENSÕES 35X35 CM APLICADA EM AMBIENTES DE ÁREA ENTRE 5 M2 E 10 M2. AF_02/2023_PE | M2 | 62.46
87248 | REVESTIMENTO CERÂMICO PARA PISO COM PLACAS TIPO ESMALTADA DE DIMENSÕES 35X35 CM APLICADA EM AMBIENTES DE ÁREA MAIOR QUE 10 M2. AF_02/2023_PE | M2 | 53.01
87246 | REVESTIMENTO CERÂMICO PARA PISO COM PLACAS TIPO ESMALTADA DE DIMENSÕES 35X35 CM APLICADA EM AMBIENTES DE ÁREA MENOR QUE 5 M2. AF_02/2023_PE | M2 | 71.28
104601 | REVESTIMENTO CERÂMICO PARA PISO COM PLACAS TIPO ESMALTADA DE DIMENSÕES 35X35 CM APLICADA EM DIAGONAL EM AMBIENTES DE ÁREA ENTRE 5 M² E 10 M². AF_02/2023_PE | M2 | 68.45
104603 | REVESTIMENTO CERÂMICO PARA PISO COM PLACAS TIPO ESMALTADA DE DIMENSÕES 35X35 CM APLICADA EM DIAGONAL EM AMBIENTES DE ÁREA MAIOR QUE 10 M². AF_02/2023_PE | M2 | 56
104599 | REVESTIMENTO CERÂMICO PARA PISO COM PLACAS TIPO ESMALTADA DE DIMENSÕES 35X35 CM APLICADA EM DIAGONAL EM AMBIENTES DE ÁREA MENOR QUE 5 M². AF_02/2023_PE | M2 | 87.14
87250 | REVESTIMENTO CERÂMICO PARA PISO COM PLACAS TIPO ESMALTADA DE DIMENSÕES 45X45 CM APLICADA EM AMBIENTES DE ÁREA ENTRE 5 M2 E 10 M2. AF_02/2023_PE | M2 | 64.11
87251 | REVESTIMENTO CERÂMICO PARA PISO COM PLACAS TIPO ESMALTADA DE DIMENSÕES 45X45 CM APLICADA EM AMBIENTES DE ÁREA MAIOR QUE 10 M2. AF_02/2023_PE | M2 | 53.36
87249 | REVESTIMENTO CERÂMICO PARA PISO COM PLACAS TIPO ESMALTADA DE DIMENSÕES 45X45 CM APLICADA EM AMBIENTES DE ÁREA MENOR QUE 5 M2. AF_02/2023_PE | M2 | 77.08
104606 | REVESTIMENTO CERÂMICO PARA PISO COM PLACAS TIPO ESMALTADA DE DIMENSÕES 45X45 CM APLICADA EM DIAGONAL EM AMBIENTES DE ÁREA ENTRE 5 M² E 10 M². AF_02/2023_PE | M2 | 73.63
104607 | REVESTIMENTO CERÂMICO PARA PISO COM PLACAS TIPO ESMALTADA DE DIMENSÕES 45X45 CM APLICADA EM DIAGONAL EM AMBIENTES DE ÁREA MAIOR QUE 10 M². AF_02/2023_PE | M2 | 57.6
104605 | REVESTIMENTO CERÂMICO PARA PISO COM PLACAS TIPO ESMALTADA DE DIMENSÕES 45X45 CM APLICADA EM DIAGONAL EM AMBIENTES DE ÁREA MENOR QUE 5 M². AF_02/2023_PE | M2 | 110.66
87256 | REVESTIMENTO CERÂMICO PARA PISO COM PLACAS TIPO ESMALTADA DE DIMENSÕES 60X60 CM APLICADA EM AMBIENTES DE ÁREA ENTRE 5 M2 E 10 M2. AF_02/2023_PE | M2 | 74.88
87257 | REVESTIMENTO CERÂMICO PARA PISO COM PLACAS TIPO ESMALTADA DE DIMENSÕES 60X60 CM APLICADA EM AMBIENTES DE ÁREA MAIOR QUE 10 M2. AF_02/2023_PE | M2 | 62.9
87255 | REVESTIMENTO CERÂMICO PARA PISO COM PLACAS TIPO ESMALTADA DE DIMENSÕES 60X60 CM APLICADA EM AMBIENTES DE ÁREA MENOR QUE 5 M2. AF_02/2023_PE | M2 | 89.02
104594 | REVESTIMENTO CERÂMICO PARA PISO COM PLACAS TIPO ESMALTADA DE DIMENSÕES 80X80 CM APLICADA EM AMBIENTES DE ÁREA ENTRE 5 M² E 10 M². AF_02/2023_PE | M2 | 77.4
104595 | REVESTIMENTO CERÂMICO PARA PISO COM PLACAS TIPO ESMALTADA DE DIMENSÕES 80X80 CM APLICADA EM AMBIENTES DE ÁREA MAIOR QUE 10 M². AF_02/2023_PE | M2 | 63.45
104593 | REVESTIMENTO CERÂMICO PARA PISO COM PLACAS TIPO ESMALTADA DE DIMENSÕES 80X80 CM APLICADA EM AMBIENTES DE ÁREA MENOR QUE 5 M². AF_02/2023_PE | M2 | 93.14
87262 | REVESTIMENTO CERÂMICO PARA PISO COM PLACAS TIPO PORCELANATO DE DIMENSÕES 60X60 CM APLICADA EM AMBIENTES DE ÁREA ENTRE 5 M² E 10 M². AF_02/2023_PE | M2 | 126.01
87263 | REVESTIMENTO CERÂMICO PARA PISO COM PLACAS TIPO PORCELANATO DE DIMENSÕES 60X60 CM APLICADA EM AMBIENTES DE ÁREA MAIOR QUE 10 M². AF_02/2023_PE | M2 | 113.59
87261 | REVESTIMENTO CERÂMICO PARA PISO COM PLACAS TIPO PORCELANATO DE DIMENSÕES 60X60 CM APLICADA EM AMBIENTES DE ÁREA MENOR QUE 5 M². AF_02/2023_PE | M2 | 141.28
104597 | REVESTIMENTO CERÂMICO PARA PISO COM PLACAS TIPO PORCELANATO DE DIMENSÕES 80X80 CM APLICADA EM AMBIENTES DE ÁREA ENTRE 5 M² E 10 M². AF_02/2023_PE | M2 | 128.87
104598 | REVESTIMENTO CERÂMICO PARA PISO COM PLACAS TIPO PORCELANATO DE DIMENSÕES 80X80 CM APLICADA EM AMBIENTES DE ÁREA MAIOR QUE 10 M². AF_02/2023_PE | M2 | 114.24
104596 | REVESTIMENTO CERÂMICO PARA PISO COM PLACAS TIPO PORCELANATO DE DIMENSÕES 80X80 CM APLICADA EM AMBIENTES DE ÁREA MENOR QUE 5 M². AF_02/2023_PE | M2 | 145.95
88648 | RODAPÉ CERÂMICO DE 7CM DE ALTURA COM PLACAS TIPO ESMALTADA DE DIMENSÕES 35X35CM. AF_02/2023 | M | 8.12
88649 | RODAPÉ CERÂMICO DE 7CM DE ALTURA COM PLACAS TIPO ESMALTADA DE DIMENSÕES 45X45CM. AF_02/2023 | M | 9.1
88650 | RODAPÉ CERÂMICO DE 7CM DE ALTURA COM PLACAS TIPO ESMALTADA DE DIMENSÕES 60X60CM. AF_02/2023 | M | 12.11
104619 | RODAPÉ CERÂMICO DE 7CM DE ALTURA COM PLACAS TIPO ESMALTADA DE DIMENSÕES 80X80CM. AF_02/2023 | M | 14.23
103741 | FORNECIMENTO E INSTALAÇÃO DE BALIZADOR SOBRE ASFALTO. AF_03/2022 | UN | 0
103755 | FORNECIMENTO E INSTALAÇÃO DE BARREIRA DE CONCRETO PERFIL NEW JERSEY DUPLA - 1070 MM. AF_03/2022 | M | 0
103753 | FORNECIMENTO E INSTALAÇÃO DE BARREIRA DE CONCRETO PERFIL NEW JERSEY DUPLA - 810 MM. AF_03/2022 | M | 0
103754 | FORNECIMENTO E INSTALAÇÃO DE BARREIRA DE CONCRETO PERFIL NEW JERSEY SIMPLES - 1070 MM. AF_03/2022 | M | 0
103752 | FORNECIMENTO E INSTALAÇÃO DE BARREIRA DE CONCRETO PERFIL NEW JERSEY SIMPLES - 810 MM. AF_03/2022 | M | 0
103759 | FORNECIMENTO E INSTALAÇÃO DE BARREIRA DE CONCRETO PERFIL TIPO F DUPLA - 1070 MM. AF_03/2022 | M | 0
103757 | FORNECIMENTO E INSTALAÇÃO DE BARREIRA DE CONCRETO PERFIL TIPO F DUPLA - 810 MM. AF_03/2022 | M | 0
103758 | FORNECIMENTO E INSTALAÇÃO DE BARREIRA DE CONCRETO PERFIL TIPO F SIMPLES - 1070 MM. AF_03/2022 | M | 0
103756 | FORNECIMENTO E INSTALAÇÃO DE BARREIRA DE CONCRETO PERFIL TIPO F SIMPLES - 810 MM. AF_03/2022 | M | 0
103734 | FORNECIMENTO E INSTALAÇÃO DE BATE RODAS SOBRE ASFALTO. AF_03/2022 | UN | 0
103740 | FORNECIMENTO E INSTALAÇÃO DE CALOTA SOBRE ASFALTO. AF_03/2022 | UN | 0
103747 | FORNECIMENTO E INSTALAÇÃO DE DEFENSA METÁLICA MALEÁVEL DUPLA, SOBRE SOLO. AF_03/2022 | M | 0
103746 | FORNECIMENTO E INSTALAÇÃO DE DEFENSA METÁLICA MALEÁVEL SIMPLES, SOBRE SOLO. AF_03/2022 | M | 0
103749 | FORNECIMENTO E INSTALAÇÃO DE DEFENSA METÁLICA SEMI MALEÁVEL DUPLA, SOBRE SOLO. AF_03/2022 | M | 0
103744 | FORNECIMENTO E INSTALAÇÃO DE DEFENSA METÁLICA SEMI MALEÁVEL SIMPLES (ANCORAGEM), SOBRE SOLO. AF_03/2022 | M | 0
103748 | FORNECIMENTO E INSTALAÇÃO DE DEFENSA METÁLICA SEMI MALEÁVEL SIMPLES, SOBRE SOLO. AF_03/2022 | M | 0
103745 | FORNECIMENTO E INSTALAÇÃO DE DEFENSA METÁLICA SEMI-MALEAVEL DUPLA (ANCORAGEM), SOBRE SOLO. AF_03/2022 | M | 0
103751 | FORNECIMENTO E INSTALAÇÃO DE DEFENSA METÁLICA TRIPLA ONDA DUPLA, SOBRE SOLO. AF_03/2022 | M | 0
103750 | FORNECIMENTO E INSTALAÇÃO DE DEFENSA METÁLICA TRIPLA ONDA SIMPLES, SOBRE SOLO. AF_03/2022 | M | 0
103735 | FORNECIMENTO E INSTALAÇÃO DE LOMBADA SOBRE ASFALTO. AF_03/2022 | UN | 0
103738 | FORNECIMENTO E INSTALAÇÃO DE PRISMA SOBRE ASFALTO. AF_03/2022 | UN | 0
103736 | FORNECIMENTO E INSTALAÇÃO DE SEGREGADOR SOBRE ASFALTO. AF_03/2022 | UN | 0
103739 | FORNECIMENTO E INSTALAÇÃO DE TACHA SOBRE ASFALTO. AF_03/2022 | UN | 0
103737 | FORNECIMENTO E INSTALAÇÃO DE TACHÃO SOBRE ASFALTO. AF_03/2022 | UN | 0
103742 | FORNECIMENTO E INSTALAÇÃO DE TERMINAL DE ANCORAGEM DE DEFENSA METÁLICA, EM BARREIRA DE CONCRETO. AF_03/2022 | UN | 0
103689 | FORNECIMENTO E INSTALAÇÃO DE PLACA DE OBRA COM CHAPA GALVANIZADA E ESTRUTURA DE MADEIRA. AF_03/2022_PS | M2 | 474.44
103702 | FORNECIMENTO E INSTALAÇÃO DE PLACA DE SINALIZAÇÃO EM CHAPA DE ALUMÍNIO EM SUPORTE DE CONCRETO. AF_03/2022 | M2 | 0
103700 | FORNECIMENTO E INSTALAÇÃO DE PLACA DE SINALIZAÇÃO EM CHAPA DE ALUMÍNIO EM SUPORTE DE MADEIRA. AF_03/2022 | M2 | 0
103698 | FORNECIMENTO E INSTALAÇÃO DE PLACA DE SINALIZAÇÃO EM CHAPA DE ALUMÍNIO EM SUPORTE METÁLICO. AF_03/2022 | M2 | 0
103703 | FORNECIMENTO E INSTALAÇÃO DE PLACA DE SINALIZAÇÃO EM CHAPA DE AÇO EM SUPORTE DE CONCRETO. AF_03/2022 | M2 | 0
103701 | FORNECIMENTO E INSTALAÇÃO DE PLACA DE SINALIZAÇÃO EM CHAPA DE AÇO EM SUPORTE DE MADEIRA. AF_03/2022 | M2 | 0
103699 | FORNECIMENTO E INSTALAÇÃO DE PLACA DE SINALIZAÇÃO EM CHAPA DE AÇO EM SUPORTE METÁLICO. AF_03/2022 | M2 | 0
103704 | FORNECIMENTO E INSTALAÇÃO DE PLACA DE SINALIZAÇÃO EM PÓRTICO E SEMI-PÓRTICO. AF_03/2022 | M2 | 0
103706 | FORNECIMENTO E INSTALAÇÃO DE PÓRTICO METÁLICO COM VÃO DE 10,3 M. AF_03/2022 | UN | 0
103707 | FORNECIMENTO E INSTALAÇÃO DE PÓRTICO METÁLICO COM VÃO DE 11,4 M. AF_03/2022 | UN | 0
103708 | FORNECIMENTO E INSTALAÇÃO DE PÓRTICO METÁLICO COM VÃO DE 12,5 M. AF_03/2022 | UN | 0
103709 | FORNECIMENTO E INSTALAÇÃO DE PÓRTICO METÁLICO COM VÃO DE 13,6 M. AF_03/2022 | UN | 0
103710 | FORNECIMENTO E INSTALAÇÃO DE PÓRTICO METÁLICO COM VÃO DE 14,8 M. AF_03/2022 | UN | 0
103711 | FORNECIMENTO E INSTALAÇÃO DE PÓRTICO METÁLICO COM VÃO DE 15,9 M. AF_03/2022 | UN | 0
103712 | FORNECIMENTO E INSTALAÇÃO DE PÓRTICO METÁLICO COM VÃO DE 17 M. AF_03/2022 | UN | 0
103713 | FORNECIMENTO E INSTALAÇÃO DE PÓRTICO METÁLICO COM VÃO DE 18,1 M. AF_03/2022 | UN | 0
103714 | FORNECIMENTO E INSTALAÇÃO DE PÓRTICO METÁLICO COM VÃO DE 19,2 M. AF_03/2022 | UN | 0
103715 | FORNECIMENTO E INSTALAÇÃO DE PÓRTICO METÁLICO COM VÃO DE 20,3 M. AF_03/2022 | UN | 0
103716 | FORNECIMENTO E INSTALAÇÃO DE PÓRTICO METÁLICO COM VÃO DE 21,5 M. AF_03/2022 | UN | 0
103717 | FORNECIMENTO E INSTALAÇÃO DE PÓRTICO METÁLICO COM VÃO DE 22,6 M. AF_03/2022 | UN | 0
103718 | FORNECIMENTO E INSTALAÇÃO DE PÓRTICO METÁLICO COM VÃO DE 23,7 M. AF_03/2022 | UN | 0
103719 | FORNECIMENTO E INSTALAÇÃO DE PÓRTICO METÁLICO COM VÃO DE 24,8 M. AF_03/2022 | UN | 0
103720 | FORNECIMENTO E INSTALAÇÃO DE PÓRTICO METÁLICO COM VÃO DE 26 M. AF_03/2022 | UN | 0
103721 | FORNECIMENTO E INSTALAÇÃO DE PÓRTICO METÁLICO COM VÃO DE 27,1 M. AF_03/2022 | UN | 0
103705 | FORNECIMENTO E INSTALAÇÃO DE PÓRTICO METÁLICO COM VÃO DE 9,2 M. AF_03/2022 | UN | 0
103722 | FORNECIMENTO E INSTALAÇÃO DE SEMI PÓRTICO DUPLO METÁLICO COM VÃO DE 2,7 M. AF_03/2022 | UN | 0
103723 | FORNECIMENTO E INSTALAÇÃO DE SEMI PÓRTICO DUPLO METÁLICO COM VÃO DE 3,8 M. AF_03/2022 | UN | 0
103724 | FORNECIMENTO E INSTALAÇÃO DE SEMI PÓRTICO DUPLO METÁLICO COM VÃO DE 4,9 M. AF_03/2022 | UN | 0
103725 | FORNECIMENTO E INSTALAÇÃO DE SEMI PÓRTICO DUPLO METÁLICO COM VÃO DE 6 M. AF_03/2022 | UN | 0
103726 | FORNECIMENTO E INSTALAÇÃO DE SEMI PÓRTICO DUPLO METÁLICO COM VÃO DE 7,2 M. AF_03/2022 | UN | 0
103727 | FORNECIMENTO E INSTALAÇÃO DE SEMI PÓRTICO DUPLO METÁLICO COM VÃO DE 8,3 M. AF_03/2022 | UN | 0
103728 | FORNECIMENTO E INSTALAÇÃO DE SEMI PÓRTICO METÁLICO COM VÃO DE 2,7 M. AF_03/2022 | UN | 0
103729 | FORNECIMENTO E INSTALAÇÃO DE SEMI PÓRTICO METÁLICO COM VÃO DE 3,8 M. AF_03/2022 | UN | 0
103730 | FORNECIMENTO E INSTALAÇÃO DE SEMI PÓRTICO METÁLICO COM VÃO DE 4,9 M. AF_03/2022 | UN | 0
103731 | FORNECIMENTO E INSTALAÇÃO DE SEMI PÓRTICO METÁLICO COM VÃO DE 6 M. AF_03/2022 | UN | 0
103732 | FORNECIMENTO E INSTALAÇÃO DE SEMI PÓRTICO METÁLICO COM VÃO DE 7,2 M. AF_03/2022 | UN | 0
103733 | FORNECIMENTO E INSTALAÇÃO DE SEMI PÓRTICO METÁLICO COM VÃO DE 8,3 M. AF_03/2022 | UN | 0
103696 | FORNECIMENTO E INSTALAÇÃO DE SUPORTE DE MADEIRA PARA PLACAS DE SINALIZAÇÃO EM CONCRETO, COM H= DE 2,5 M E SEÇÃO DE 7,5 X 7,5 CM. AF_03/2022 | UN | 160.4
103697 | FORNECIMENTO E INSTALAÇÃO DE SUPORTE DE MADEIRA PARA PLACAS DE SINALIZAÇÃO, EM BASE DE CONCRETO, COM H= DE 2,0 M E SEÇÃO DE 7,5 X 7,5 CM. AF_03/2022 | UN | 148.19
103695 | FORNECIMENTO E INSTALAÇÃO DE SUPORTE DE MADEIRA PARA PLACAS DE SINALIZAÇÃO, EM SOLO, COM H= DE 2,0 M E SEÇÃO DE 7,5 X 7,5 CM. AF_03/2022 | UN | 109.42
103694 | FORNECIMENTO E INSTALAÇÃO DE SUPORTE DE MADEIRA PARA PLACAS DE SINALIZAÇÃO, EM SOLO, COM H= DE 2,5 M E SEÇÃO DE 7,5 X 7,5 CM. AF_03/2022 | UN | 121.63
103690 | FORNECIMENTO E INSTALAÇÃO DE SUPORTE METÁLICO GALVANIZADO PARA PLACAS DE SINALIZAÇÃO EM SOLO, COM H= DE 2,5 M E DIÂMETRO DE 2''. AF_03/2022 | UN | 0
103693 | FORNECIMENTO E INSTALAÇÃO DE SUPORTE METÁLICO GALVANIZADO PARA PLACAS DE SINALIZAÇÃO, EM BASE DE CONCRETO, COM H= DE 2,0 M E DIÂMETRO DE 2''. AF_03/2022 | UN | 0
103692 | FORNECIMENTO E INSTALAÇÃO DE SUPORTE METÁLICO GALVANIZADO PARA PLACAS DE SINALIZAÇÃO, EM BASE DE CONCRETO, COM H= DE 2,5 M E DIÂMETRO DE 2''. AF_03/2022 | UN | 0
103691 | FORNECIMENTO E INSTALAÇÃO DE SUPORTE METÁLICO GALVANIZADO PARA PLACAS DE SINALIZAÇÃO, EM SOLO, COM H= DE 2,0 M E DIÂMETRO DE 2''. AF_03/2022 | UN | 0
96987 | BASE METÁLICA PARA MASTRO 1 ½" PARA SPDA - FORNECIMENTO E INSTALAÇÃO. AF_08/2023 | UN | 153.23
96989 | CAPTOR TIPO FRANKLIN PARA SPDA - FORNECIMENTO E INSTALAÇÃO. AF_08/2023 | UN | 141.6
104749 | CONECTOR GRAMPO METÁLICO TIPO OLHAL, PARA SPDA, PARA HASTE DE ATERRAMENTO DE 3/4'' E CABOS DE 10 A 50 MM2 - FORNECIMENTO E INSTALAÇÃO. AF_08/2023 | UN | 25.61
104750 | CONECTOR GRAMPO METÁLICO TIPO OLHAL, PARA SPDA, PARA HASTE DE ATERRAMENTO DE 5/8'' E CABOS DE 10 A 50 MM2 - FORNECIMENTO E INSTALAÇÃO. AF_08/2023 | UN | 21.51
104751 | CONECTOR GRAMPO PARALELO METÁLICO, PARA SPDA, PARA CABOS DE 6 A 50 MM2 - FORNECIMENTO E INSTALAÇÃO. AF_08/2023 | UN | 28.54
104752 | CONECTOR SPLIT-BOLT, PARA SPDA, PARA CABOS ATÉ 35 MM2 - FORNECIMENTO E INSTALAÇÃO. AF_08/2023 | UN | 25.55
104753 | CONECTOR SPLIT-BOLT, PARA SPDA, PARA CABOS ATÉ 50 MM2 - FORNECIMENTO E INSTALAÇÃO. AF_08/2023 | UN | 29.87
104754 | CONECTOR SPLIT-BOLT, PARA SPDA, PARA CABOS ATÉ 70 MM2 - FORNECIMENTO E INSTALAÇÃO. AF_08/2023 | UN | 37.28
104755 | CONECTOR SPLIT-BOLT, PARA SPDA, PARA CABOS ATÉ 95 MM2 - FORNECIMENTO E INSTALAÇÃO. AF_08/2023 | UN | 48.76
96982 | CONECTOR SPLIT-BOLT, PARA SPDA, PARA CABOS DE 16 A 70 MM2 - FORNECIMENTO E INSTALAÇÃO. AF_08/2023 | UN | 0
96993 | CONJUNTO DE ESTAIAMENTO PARA MASTRO DE SPDA (COMPRIMENTO DOS ESTAIS = 12 M) - FORNECIMENTO E INSTALAÇÃO. AF_08/2023 | UN | 0
96990 | CONJUNTO DE ESTAIAMENTO PARA MASTRO DE SPDA (COMPRIMENTO DOS ESTAIS = 2 M) - FORNECIMENTO E INSTALAÇÃO. AF_08/2023 | UN | 0
96991 | CONJUNTO DE ESTAIAMENTO PARA MASTRO DE SPDA (COMPRIMENTO DOS ESTAIS = 4 M) - FORNECIMENTO E INSTALAÇÃO. AF_08/2023 | UN | 0
96992 | CONJUNTO DE ESTAIAMENTO PARA MASTRO DE SPDA (COMPRIMENTO DOS ESTAIS = 8 M) - FORNECIMENTO E INSTALAÇÃO. AF_08/2023 | UN | 0
96994 | CONJUNTO PARA-RAIOS TIPO FRANKLIN PARA SPDA (INCLUSO BASE METÁLICA, MASTRO COM 6 M, CAPTOR FRANKLIN E CONJUNTO DE ESTAIAMENTO COM 3 ESTAIS FLEXÍVEIS DE 4 M) - FORNECIMENTO E INSTALAÇÃO. AF_08/2023 | UN | 0
96973 | CORDOALHA DE COBRE NU 35 MM², NÃO ENTERRADA, COM ISOLADOR - FORNECIMENTO E INSTALAÇÃO. AF_08/2023 | M | 86.29
104743 | CORDOALHA DE COBRE NU 35 MM², NÃO ENTERRADA, COM PRESILHA - FORNECIMENTO E INSTALAÇÃO. AF_08/2023 | M | 0
96977 | CORDOALHA DE COBRE NU 50 MM², ENTERRADA - FORNECIMENTO E INSTALAÇÃO. AF_08/2023 | M | 65.13
96974 | CORDOALHA DE COBRE NU 50 MM², NÃO ENTERRADA, COM ISOLADOR - FORNECIMENTO E INSTALAÇÃO. AF_08/2023 | M | 110.53
104744 | CORDOALHA DE COBRE NU 50 MM², NÃO ENTERRADA, COM PRESILHA - FORNECIMENTO E INSTALAÇÃO. AF_08/2023 | M | 0
96978 | CORDOALHA DE COBRE NU 70 MM², ENTERRADA - FORNECIMENTO E INSTALAÇÃO. AF_08/2023 | M | 85.76
96975 | CORDOALHA DE COBRE NU 70 MM², NÃO ENTERRADA, COM ISOLADOR - FORNECIMENTO E INSTALAÇÃO. AF_08/2023 | M | 135.89
104745 | CORDOALHA DE COBRE NU 70 MM², NÃO ENTERRADA, COM PRESILHA - FORNECIMENTO E INSTALAÇÃO. AF_08/2023 | M | 0
96979 | CORDOALHA DE COBRE NU 95 MM², ENTERRADA - FORNECIMENTO E INSTALAÇÃO. AF_08/2023 | M | 122.45
96976 | CORDOALHA DE COBRE NU 95 MM², NÃO ENTERRADA, COM ISOLADOR - FORNECIMENTO E INSTALAÇÃO. AF_08/2023 | M | 176.89
96984 | ELETRODUTO PVC RÍGIDO, DIÂMETRO 40MM, COM 3 METROS, PARA SPDA - FORNECIMENTO E INSTALAÇÃO. AF_08/2023 | UN | 75.55
96980 | FITA DE ALUMÍNIO 70 MM² PARA SPDA - FORNECIMENTO E INSTALAÇÃO. AF_08/2023 | M | 0
96986 | HASTE DE ATERRAMENTO, DIÂMETRO 3/4", COM 3 METROS - FORNECIMENTO E INSTALAÇÃO. AF_08/2023 | UN | 135.13
96985 | HASTE DE ATERRAMENTO, DIÂMETRO 5/8", COM 3 METROS - FORNECIMENTO E INSTALAÇÃO. AF_08/2023 | UN | 90.21
96988 | MASTRO 1 ½", COM 3 METROS, PARA SPDA - FORNECIMENTO E INSTALAÇÃO. AF_08/2023 | UN | 169.32
104746 | MINI CAPTOR PARA SPDA - FORNECIMENTO E INSTALAÇÃO. AF_08/2023 | UN | 31.48
104747 | PRESILHA PARA FIXAÇÃO DE CORDOALHA NÃO ENTERRADA PARA SPDA - FORNECIMENTO E INSTALAÇÃO. AF_08/2023 | UN | 0
96983 | SOLDA EXOTÉRMICA PARA SPDA - FORNECIMENTO E INSTALAÇÃO. AF_08/2023 | UN | 0
104748 | SUPORTE ISOLADOR 2 DESCIDAS PARA FIXAÇÃO DA CORDOALHA DE COBRE EM MASTRO 1 1/2" DE SPDA - FORNECIMENTO E INSTALAÇÃO. AF_08/2023 | UN | 0
98463 | SUPORTE ISOLADOR PARA FIXAÇÃO DA CORDOALHA DE COBRE EM ALVENARIA OU CONCRETO - FORNECIMENTO E INSTALAÇÃO. AF_08/2023 | UN | 33.95
104827 | INSTALAÇÃO E FORNECIMENTO DE PAINEL FIXO NA PAREDE COM TOMADAS E SAÍDAS PARA GASES MEDICINAIS. AF_11/2023 | UN | 0
104828 | INSTALAÇÃO E FORNECIMENTO DE PAINEL SUSPENSO COM TOMADAS E SAÍDAS PARA GASES MEDICINAIS. AF_11/2023 | UN | 0
104824 | INSTALAÇÃO E FORNECIMENTO DE POSTO PAREDE, INTERNO OU EXTERNO, PARA REDE DE GASES HOSPITALARES, COM VÁLVULA DE IMPACTO P/ESTANQUEIDADE, PRESSÃO MÁX. TRAB. 8,0 KGF/CM2, CONEXÕES, COM CANOPLA PLÁSTICA COM INDICAÇÃO DO TIPO DE GÁS, COMPLETO. AF_11/2023 | UN | 0
104826 | INSTALAÇÃO E FORNECIMENTO DE RÉGUA DE INALOTERAPIA DE PAREDE PARA REDE DE GÁS COMPRIMIDO, COM 3 PONTOS DE CONSUMO DE GASES IDENTIFICADOS, EM PERFIL DE ALUMÍNIO, APROX. 40 CM, INCLUI VÁLVULA DE IMPACTO E CONEXÕES EM LATÃO, COMPLETO. AF_11/2023 | UN | 0
104825 | INSTALAÇÃO E FORNECIMENTO DE RÉGUA DE INALOTERAPIA DE PAREDE PARA REDE DE GÁS OXIGÊNIO, COM 3 PONTOS DE CONSUMO DE GASES IDENTIFICADOS, EM PERFIL DE ALUMÍNIO ANODIZ., APROX. 40 CM, INCLUI VÁLVULA DE IMPACTO E CONEXÕES EM LATÃO, COMPLETO. AF_11/2023 | UN | 0
104993 | CAIXA DE EMBUTIR EM AÇO GALVANIZADO PARA ABRIGO DE HIDRÔMETRO - FORNECIMENTO E INSTALAÇÃO (EXCLUSIVE HIDRÔMETRO). AF_03/2024 | UN | 0
104994 | CAIXA DE EMBUTIR EM POLICARBONATO PARA ABRIGO DE HIDRÔMETRO - FORNECIMENTO E INSTALAÇÃO (EXCLUSIVE HIDRÔMETRO). AF_03/2024 | UN | 0
104995 | CAIXA DE EMBUTIR EM POLIPROPILENO PARA ABRIGO DE HIDRÔMETRO - FORNECIMENTO E INSTALAÇÃO (EXCLUSIVE HIDRÔMETRO). AF_03/2024 | UN | 0
104996 | CAIXA DE SOBREPOR EM AÇO GALVANIZADO PARA ABRIGO DE HIDRÔMETRO - FORNECIMENTO E INSTALAÇÃO (EXCLUSIVE HIDRÔMETRO). AF_03/2024 | UN | 0
95676 | CAIXA EM CONCRETO PRÉ-MOLDADO PARA ABRIGO DE HIDRÔMETRO COM DN 20 MM - FORNECIMENTO E INSTALAÇÃO. AF_03/2024 | UN | 156.8
95677 | CAIXA EM CONCRETO PRÉ-MOLDADO PARA ABRIGO DE HIDRÔMETRO COM DN 25 MM - FORNECIMENTO E INSTALAÇÃO (EXCLUSIVE HIDRÔMETRO). AF_03/2024 | UN | 0
105135 | HIDRÔMETRO DN 1 1/2", 20 M³/H - FORNECIMENTO E INSTALAÇÃO. AF_03/2024 | UN | 1010.29
104998 | HIDRÔMETRO DN 1", 10 M³/H - FORNECIMENTO E INSTALAÇÃO. AF_03/2024 | UN | 622.48
104997 | HIDRÔMETRO DN 1", 7 M³/H - FORNECIMENTO E INSTALAÇÃO. AF_03/2024 | UN | 468.8
95673 | HIDRÔMETRO DN 1/2", 1,5 M3/H - FORNECIMENTO E INSTALAÇÃO. AF_03/2024 | UN | 142.1
95674 | HIDRÔMETRO DN 1/2", 3,0 M3/H - FORNECIMENTO E INSTALAÇÃO. AF_03/2024 | UN | 150.18
104992 | HIDRÔMETRO DN 2", 30 M³/H - FORNECIMENTO E INSTALAÇÃO. AF_03/2024 | UN | 1406.19
95675 | HIDRÔMETRO DN 3/4", 5,0 M3/H - FORNECIMENTO E INSTALAÇÃO. AF_03/2024 | UN | 185.33
95648 | KIT CAVALETE PARA MEDIÇÃO DE ÁGUA - ENTRADA INDIVIDUALIZADA, EM CPVC DN 28 MM (1"), PARA 1 MEDIDOR - FORNECIMENTO E INSTALAÇÃO (EXCLUSIVE HIDRÔMETRO). AF_03/2024 | UN | 613.62
95649 | KIT CAVALETE PARA MEDIÇÃO DE ÁGUA - ENTRADA INDIVIDUALIZADA, EM CPVC DN 28 MM (1"), PARA 2 MEDIDORES - FORNECIMENTO E INSTALAÇÃO (EXCLUSIVE HIDRÔMETRO). AF_03/2024 | UN | 1058.3
95650 | KIT CAVALETE PARA MEDIÇÃO DE ÁGUA - ENTRADA INDIVIDUALIZADA, EM CPVC DN 28 MM (1"), PARA 3 MEDIDORES - FORNECIMENTO E INSTALAÇÃO (EXCLUSIVE HIDRÔMETRO). AF_03/2024 | UN | 1546.75
95651 | KIT CAVALETE PARA MEDIÇÃO DE ÁGUA - ENTRADA INDIVIDUALIZADA, EM CPVC DN 28 MM (1"), PARA 4 MEDIDORES - FORNECIMENTO E INSTALAÇÃO (EXCLUSIVE HIDRÔMETRO). AF_03/2024 | UN | 2008.81
95652 | KIT CAVALETE PARA MEDIÇÃO DE ÁGUA - ENTRADA INDIVIDUALIZADA, EM CPVC DN 35 MM (1 1/4"), PARA 1 MEDIDOR - FORNECIMENTO E INSTALAÇÃO (EXCLUSIVE HIDRÔMETRO). AF_03/2024 | UN | 753.4
95653 | KIT CAVALETE PARA MEDIÇÃO DE ÁGUA - ENTRADA INDIVIDUALIZADA, EM CPVC DN 35 MM (1 1/4"), PARA 2 MEDIDORES - FORNECIMENTO E INSTALAÇÃO (EXCLUSIVE HIDRÔMETRO). AF_03/2024 | UN | 1335.89
95654 | KIT CAVALETE PARA MEDIÇÃO DE ÁGUA - ENTRADA INDIVIDUALIZADA, EM CPVC DN 35 MM (1 1/4"), PARA 3 MEDIDORES - FORNECIMENTO E INSTALAÇÃO (EXCLUSIVE HIDRÔMETRO). AF_03/2024 | UN | 1968
95655 | KIT CAVALETE PARA MEDIÇÃO DE ÁGUA - ENTRADA INDIVIDUALIZADA, EM CPVC DN 35 MM (1 1/4"), PARA 4 MEDIDORES - FORNECIMENTO E INSTALAÇÃO (EXCLUSIVE HIDRÔMETRO). AF_03/2024 | UN | 2566.55
95657 | KIT CAVALETE PARA MEDIÇÃO DE ÁGUA - ENTRADA INDIVIDUALIZADA, EM PPR PN20 DN 25 MM (3/4") PARA 1 MEDIDOR - FORNECIMENTO E INSTALAÇÃO (EXCLUSIVE HIDRÔMETRO). AF_03/2024 | UN | 379.27
95658 | KIT CAVALETE PARA MEDIÇÃO DE ÁGUA - ENTRADA INDIVIDUALIZADA, EM PPR PN20 DN 25 MM (3/4") PARA 2 MEDIDORES - FORNECIMENTO E INSTALAÇÃO (EXCLUSIVE HIDRÔMETRO). AF_03/2024 | UN | 686.29
95659 | KIT CAVALETE PARA MEDIÇÃO DE ÁGUA - ENTRADA INDIVIDUALIZADA, EM PPR PN20 DN 25 MM (3/4") PARA 3 MEDIDORES - FORNECIMENTO E INSTALAÇÃO (EXCLUSIVE HIDRÔMETRO). AF_03/2024 | UN | 1020.38
95660 | KIT CAVALETE PARA MEDIÇÃO DE ÁGUA - ENTRADA INDIVIDUALIZADA, EM PPR PN20 DN 25 MM (3/4") PARA 4 MEDIDORES - FORNECIMENTO E INSTALAÇÃO (EXCLUSIVE HIDRÔMETRO). AF_03/2024 | UN | 1335.87
95661 | KIT CAVALETE PARA MEDIÇÃO DE ÁGUA - ENTRADA INDIVIDUALIZADA, EM PPR PN20 DN 32 MM (1") PARA 1 MEDIDOR - FORNECIMENTO E INSTALAÇÃO (EXCLUSIVE HIDRÔMETRO). AF_03/2024 | UN | 462.24
95662 | KIT CAVALETE PARA MEDIÇÃO DE ÁGUA - ENTRADA INDIVIDUALIZADA, EM PPR PN20 DN 32 MM (1") PARA 2 MEDIDORES - FORNECIMENTO E INSTALAÇÃO (EXCLUSIVE HIDRÔMETRO). AF_03/2024 | UN | 850.52
95663 | KIT CAVALETE PARA MEDIÇÃO DE ÁGUA - ENTRADA INDIVIDUALIZADA, EM PPR PN20 DN 32 MM (1") PARA 3 MEDIDORES - FORNECIMENTO E INSTALAÇÃO (EXCLUSIVE HIDRÔMETRO). AF_03/2024 | UN | 1271.01
95664 | KIT CAVALETE PARA MEDIÇÃO DE ÁGUA - ENTRADA INDIVIDUALIZADA, EM PPR PN20 DN 32 MM (1") PARA 4 MEDIDORES - FORNECIMENTO E INSTALAÇÃO (EXCLUSIVE HIDRÔMETRO). AF_03/2024 | UN | 1666.61
95665 | KIT CAVALETE PARA MEDIÇÃO DE ÁGUA - ENTRADA INDIVIDUALIZADA, EM PPR PN25 DN 25 MM (3/4") PARA 1 MEDIDOR - FORNECIMENTO E INSTALAÇÃO (EXCLUSIVE HIDRÔMETRO). AF_03/2024 | UN | 419.7
95666 | KIT CAVALETE PARA MEDIÇÃO DE ÁGUA - ENTRADA INDIVIDUALIZADA, EM PPR PN25 DN 25 MM (3/4") PARA 2 MEDIDORES - FORNECIMENTO E INSTALAÇÃO (EXCLUSIVE HIDRÔMETRO). AF_03/2024 | UN | 739.54
95667 | KIT CAVALETE PARA MEDIÇÃO DE ÁGUA - ENTRADA INDIVIDUALIZADA, EM PPR PN25 DN 25 MM (3/4") PARA 3 MEDIDORES - FORNECIMENTO E INSTALAÇÃO (EXCLUSIVE HIDRÔMETRO). AF_03/2024 | UN | 1094.59
95668 | KIT CAVALETE PARA MEDIÇÃO DE ÁGUA - ENTRADA INDIVIDUALIZADA, EM PPR PN25 DN 25 MM (3/4") PARA 4 MEDIDORES - FORNECIMENTO E INSTALAÇÃO (EXCLUSIVE HIDRÔMETRO). AF_03/2024 | UN | 1428.39
95669 | KIT CAVALETE PARA MEDIÇÃO DE ÁGUA - ENTRADA INDIVIDUALIZADA, EM PPR PN25 DN 32 MM (1") PARA 1 MEDIDOR - FORNECIMENTO E INSTALAÇÃO (EXCLUSIVE HIDRÔMETRO). AF_03/2024 | UN | 498.58
95670 | KIT CAVALETE PARA MEDIÇÃO DE ÁGUA - ENTRADA INDIVIDUALIZADA, EM PPR PN25 DN 32 MM (1") PARA 2 MEDIDORES - FORNECIMENTO E INSTALAÇÃO (EXCLUSIVE HIDRÔMETRO). AF_03/2024 | UN | 895.8
95671 | KIT CAVALETE PARA MEDIÇÃO DE ÁGUA - ENTRADA INDIVIDUALIZADA, EM PPR PN25 DN 32 MM (1") PARA 3 MEDIDORES - FORNECIMENTO E INSTALAÇÃO (EXCLUSIVE HIDRÔMETRO). AF_03/2024 | UN | 1332.69
95672 | KIT CAVALETE PARA MEDIÇÃO DE ÁGUA - ENTRADA INDIVIDUALIZADA, EM PPR PN25 DN 32 MM (1") PARA 4 MEDIDORES - FORNECIMENTO E INSTALAÇÃO (EXCLUSIVE HIDRÔMETRO). AF_03/2024 | UN | 1742.9
97741 | KIT CAVALETE PARA MEDIÇÃO DE ÁGUA - ENTRADA INDIVIDUALIZADA, EM PVC 25 MM (3/4"), PARA 1 MEDIDOR - FORNECIMENTO E INSTALAÇÃO (EXCLUSIVE HIDRÔMETRO). AF_03/2024 | UN | 205.03
95641 | KIT CAVALETE PARA MEDIÇÃO DE ÁGUA - ENTRADA INDIVIDUALIZADA, EM PVC 25 MM (3/4"), PARA 2 MEDIDORES - FORNECIMENTO E INSTALAÇÃO (EXCLUSIVE HIDRÔMETRO). AF_03/2024 | UN | 362.12
95642 | KIT CAVALETE PARA MEDIÇÃO DE ÁGUA - ENTRADA INDIVIDUALIZADA, EM PVC 25 MM (3/4"), PARA 3 MEDIDORES - FORNECIMENTO E INSTALAÇÃO (EXCLUSIVE HIDRÔMETRO). AF_03/2024 | UN | 535.29
95643 | KIT CAVALETE PARA MEDIÇÃO DE ÁGUA - ENTRADA INDIVIDUALIZADA, EM PVC 25 MM (3/4"), PARA 4 MEDIDORES - FORNECIMENTO E INSTALAÇÃO (EXCLUSIVE HIDRÔMETRO). AF_03/2024 | UN | 698.69
95644 | KIT CAVALETE PARA MEDIÇÃO DE ÁGUA - ENTRADA INDIVIDUALIZADA, EM PVC 32 MM (1"), PARA 1 MEDIDOR - FORNECIMENTO E INSTALAÇÃO (EXCLUSIVE HIDRÔMETRO). AF_03/2024 | UN | 261.13
95645 | KIT CAVALETE PARA MEDIÇÃO DE ÁGUA - ENTRADA INDIVIDUALIZADA, EM PVC 32 MM (1"), PARA 2 MEDIDORES - FORNECIMENTO E INSTALAÇÃO (EXCLUSIVE HIDRÔMETRO). AF_03/2024 | UN | 473.06
95646 | KIT CAVALETE PARA MEDIÇÃO DE ÁGUA - ENTRADA INDIVIDUALIZADA, EM PVC 32 MM (1"), PARA 3 MEDIDORES - FORNECIMENTO E INSTALAÇÃO (EXCLUSIVE HIDRÔMETRO). AF_03/2024 | UN | 704.83
95647 | KIT CAVALETE PARA MEDIÇÃO DE ÁGUA - ENTRADA INDIVIDUALIZADA, EM PVC 32 MM (1"), PARA 4 MEDIDORES - FORNECIMENTO E INSTALAÇÃO (EXCLUSIVE HIDRÔMETRO). AF_03/2024 | UN | 922.23
95636 | KIT CAVALETE PARA MEDIÇÃO DE ÁGUA - ENTRADA PRINCIPAL, EM AÇO GALVANIZADO DN 25 MM (1") - FORNECIMENTO E INSTALAÇÃO (EXCLUSIVE HIDRÔMETRO). AF_03/2024 | UN | 470.08
95637 | KIT CAVALETE PARA MEDIÇÃO DE ÁGUA - ENTRADA PRINCIPAL, EM AÇO GALVANIZADO DN 32 MM (1 1/4") - FORNECIMENTO E INSTALAÇÃO (EXCLUSIVE HIDRÔMETRO). AF_03/2024 | UN | 612.78
95638 | KIT CAVALETE PARA MEDIÇÃO DE ÁGUA - ENTRADA PRINCIPAL, EM AÇO GALVANIZADO DN 40 MM (1 1/2") - FORNECIMENTO E INSTALAÇÃO (EXCLUSIVE HIDRÔMETRO). AF_03/2024 | UN | 752.04
95639 | KIT CAVALETE PARA MEDIÇÃO DE ÁGUA - ENTRADA PRINCIPAL, EM AÇO GALVANIZADO DN 50 MM (2") - FORNECIMENTO E INSTALAÇÃO (EXCLUSIVE HIDRÔMETRO). AF_03/2024 | UN | 1012.31
95634 | KIT CAVALETE PARA MEDIÇÃO DE ÁGUA - ENTRADA PRINCIPAL, EM PVC 20 MM (1/2") - FORNECIMENTO E INSTALAÇÃO (EXCLUSIVE HIDRÔMETRO). AF_03/2024 | UN | 259.34
95635 | KIT CAVALETE PARA MEDIÇÃO DE ÁGUA - ENTRADA PRINCIPAL, EM PVC 25 MM (3/4") - FORNECIMENTO E INSTALAÇÃO (EXCLUSIVE HIDRÔMETRO). AF_03/2024 | UN | 274.86
98751 | SOLDA DE TOPO EM CHAPA/PERFIL/TUBO DE AÇO CHANFRADO, ESPESSURA=1/2''. AF_06/2018 | M | 196.75
98746 | SOLDA DE TOPO EM CHAPA/PERFIL/TUBO DE AÇO CHANFRADO, ESPESSURA=1/4''. AF_06/2018 | M | 96.03
98753 | SOLDA DE TOPO EM CHAPA/PERFIL/TUBO DE AÇO CHANFRADO, ESPESSURA=3/4''. AF_06/2018 | M | 356.84
98750 | SOLDA DE TOPO EM CHAPA/PERFIL/TUBO DE AÇO CHANFRADO, ESPESSURA=3/8''. AF_06/2018 | M | 137.49
98749 | SOLDA DE TOPO EM CHAPA/PERFIL/TUBO DE AÇO CHANFRADO, ESPESSURA=5/16''. AF_06/2018 | M | 114.79
98752 | SOLDA DE TOPO EM CHAPA/PERFIL/TUBO DE AÇO CHANFRADO, ESPESSURA=5/8''. AF_06/2018 | M | 268.1
98529 | CORTE RASO E RECORTE DE ÁRVORE COM DIÂMETRO DE TRONCO MAIOR OU IGUAL A 0,20 M E MENOR QUE 0,40 M. AF_03/2024 | UN | 104.95
98530 | CORTE RASO E RECORTE DE ÁRVORE COM DIÂMETRO DE TRONCO MAIOR OU IGUAL A 0,40 M E MENOR QUE 0,60 M. AF_03/2024 | UN | 206.02
98531 | CORTE RASO E RECORTE DE ÁRVORE COM DIÂMETRO DE TRONCO MAIOR OU IGUAL A 0,60 M. AF_03/2024 | UN | 476.48
98524 | LIMPEZA MANUAL DE VEGETAÇÃO EM TERRENO COM ENXADA. AF_03/2024 | M2 | 6.64
98525 | LIMPEZA MECANIZADA DE CAMADA VEGETAL, VEGETAÇÃO E PEQUENAS ÁRVORES (DIÂMETRO DE TRONCO MENOR QUE 0,20 M), COM TRATOR DE ESTEIRAS. AF_03/2024 | M2 | 0.74
98533 | PODA EM ALTURA DE ÁRVORE COM DIÂMETRO DE TRONCO MAIOR OU IGUAL A 0,20 M E MENOR QUE 0,40 M. AF_03/2024 | UN | 144.56
98534 | PODA EM ALTURA DE ÁRVORE COM DIÂMETRO DE TRONCO MAIOR OU IGUAL A 0,40 M E MENOR QUE 0,60 M. AF_03/2024 | UN | 398.66
98535 | PODA EM ALTURA DE ÁRVORE COM DIÂMETRO DE TRONCO MAIOR OU IGUAL A 0,60 M. AF_03/2024 | UN | 847.23
98532 | PODA EM ALTURA DE ÁRVORE COM DIÂMETRO DE TRONCO MENOR QUE 0,20 M. AF_03/2024 | UN | 37.1
98526 | REMOÇÃO DE RAÍZES REMANESCENTES DE TRONCO DE ÁRVORE COM DIÂMETRO MAIOR OU IGUAL A 0,20 M E MENOR QUE 0,40 M. AF_03/2024 | UN | 165.79
98527 | REMOÇÃO DE RAÍZES REMANESCENTES DE TRONCO DE ÁRVORE COM DIÂMETRO MAIOR OU IGUAL A 0,40 M E MENOR QUE 0,60 M. AF_03/2024 | UN | 275.15
98528 | REMOÇÃO DE RAÍZES REMANESCENTES DE TRONCO DE ÁRVORE COM DIÂMETRO MAIOR OU IGUAL A 0,60 M. AF_03/2024 | UN | 362.64
94232 | AMARRAÇÃO DE TELHAS CERÂMICAS OU DE CONCRETO. AF_07/2019 | UN | 3.74
100434 | CALHA DE BEIRAL, SEMICIRCULAR DE PVC, DIAMETRO 125 MM, INCLUINDO CABECEIRAS, EMENDAS, BOCAIS, SUPORTES E VEDAÇÕES, EXCLUINDO CONDUTORES, INCLUSO TRANSPORTE VERTICAL. AF_07/2019 | M | 195.53
94229 | CALHA EM CHAPA DE AÇO GALVANIZADO NÚMERO 24, DESENVOLVIMENTO DE 100 CM, INCLUSO TRANSPORTE VERTICAL. AF_07/2019 | M | 175.07
94227 | CALHA EM CHAPA DE AÇO GALVANIZADO NÚMERO 24, DESENVOLVIMENTO DE 33 CM, INCLUSO TRANSPORTE VERTICAL. AF_07/2019 | M | 66.25
94228 | CALHA EM CHAPA DE AÇO GALVANIZADO NÚMERO 24, DESENVOLVIMENTO DE 50 CM, INCLUSO TRANSPORTE VERTICAL. AF_07/2019 | M | 90.98
94219 | CUMEEIRA E ESPIGÃO PARA TELHA CERÂMICA EMBOÇADA COM ARGAMASSA TRAÇO 1:2:9 (CIMENTO, CAL E AREIA), PARA TELHADOS COM MAIS DE 2 ÁGUAS, INCLUSO TRANSPORTE VERTICAL. AF_07/2019 | M | 55.07
94220 | CUMEEIRA E ESPIGÃO PARA TELHA DE CONCRETO EMBOÇADA COM ARGAMASSA TRAÇO 1:2:9 (CIMENTO, CAL E AREIA), PARA TELHADOS COM MAIS DE 2 ÁGUAS, INCLUSO TRANSPORTE VERTICAL. AF_07/2019 | M | 62.51
100326 | CUMEEIRA NORMAL PARA TELHA TRAPEZOIDAL DE AÇO, E = 0,5 MM, INCLUSO ACESSÓRIOS DE FIXAÇÃO E IÇAMENTO. AF_07/2019 | M | 0
94221 | CUMEEIRA PARA TELHA CERÂMICA EMBOÇADA COM ARGAMASSA TRAÇO 1:2:9 (CIMENTO, CAL E AREIA) PARA TELHADOS COM ATÉ 2 ÁGUAS, INCLUSO TRANSPORTE VERTICAL. AF_07/2019 | M | 45.72
94222 | CUMEEIRA PARA TELHA DE CONCRETO EMBOÇADA COM ARGAMASSA TRAÇO 1:2:9 (CIMENTO, CAL E AREIA) PARA TELHADOS COM ATÉ 2 ÁGUAS, INCLUSO TRANSPORTE VERTICAL. AF_07/2019 | M | 53.16
94451 | CUMEEIRA PARA TELHA DE FIBROCIMENTO ESTRUTURAL E = 6 MM, INCLUSO ACESSÓRIOS DE FIXAÇÃO E IÇAMENTO. AF_07/2019 | M | 84.39
94223 | CUMEEIRA PARA TELHA DE FIBROCIMENTO ONDULADA E = 6 MM, INCLUSO ACESSÓRIOS DE FIXAÇÃO E IÇAMENTO. AF_07/2019 | M | 75.95
100325 | CUMEEIRA SHED PARA TELHA ONDULADA DE FIBROCIMENTO, E = 6 MM, INCLUSO ACESSÓRIOS DE FIXAÇÃO E IÇAMENTO. AF_07/2019 | M | 81.61
94224 | EMBOÇAMENTO COM ARGAMASSA TRAÇO 1:2:9 (CIMENTO, CAL E AREIA). AF_07/2019 | M | 34.05
102653 | ISOLAMENTO TERMOACÚSTICO COM LÃ MINERAL NA SUBCOBERTURA, INCLUSO TRANSPORTE VERTICAL. AF_07/2019 | M2 | 0
100330 | RETIRADA E RECOLOCAÇÃO DE TELHA CERÂMICA CAPA-CANAL, COM ATÉ DUAS ÁGUAS, INCLUSO IÇAMENTO. AF_07/2019 | M2 | 34.56
100331 | RETIRADA E RECOLOCAÇÃO DE TELHA CERÂMICA CAPA-CANAL, COM MAIS DE DUAS ÁGUAS, INCLUSO IÇAMENTO. AF_07/2019 | M2 | 42.65
100328 | RETIRADA E RECOLOCAÇÃO DE TELHA CERÂMICA DE ENCAIXE, COM ATÉ DUAS ÁGUAS, INCLUSO IÇAMENTO. AF_07/2019 | M2 | 25.45
100329 | RETIRADA E RECOLOCAÇÃO DE TELHA CERÂMICA DE ENCAIXE, COM MAIS DE DUAS ÁGUAS, INCLUSO IÇAMENTO. AF_07/2019 | M2 | 30.19
94231 | RUFO EM CHAPA DE AÇO GALVANIZADO NÚMERO 24, CORTE DE 25 CM, INCLUSO TRANSPORTE VERTICAL. AF_07/2019 | M | 53.4
100435 | RUFO EM FIBROCIMENTO PARA TELHA ONDULADA E = 6 MM, ABA DE 26 CM, INCLUSO TRANSPORTE VERTICAL, EXCETO CONTRARRUFO. AF_07/2019 | M | 59.05
100327 | RUFO EXTERNO/INTERNO EM CHAPA DE AÇO GALVANIZADO NÚMERO 26, CORTE DE 33 CM, INCLUSO IÇAMENTO. AF_07/2019 | M | 61.31
94226 | SUBCOBERTURA COM MANTA PLÁSTICA REVESTIDA POR PELÍCULA DE ALUMÍNO, INCLUSO TRANSPORTE VERTICAL. AF_07/2019 | M2 | 24.17
94201 | TELHAMENTO COM TELHA CERÂMICA CAPA-CANAL, TIPO COLONIAL, COM ATÉ 2 ÁGUAS, INCLUSO TRANSPORTE VERTICAL. AF_07/2019 | M2 | 113.46
94204 | TELHAMENTO COM TELHA CERÂMICA CAPA-CANAL, TIPO COLONIAL, COM MAIS DE 2 ÁGUAS, INCLUSO TRANSPORTE VERTICAL. AF_07/2019 | M2 | 121.52
94447 | TELHAMENTO COM TELHA CERÂMICA CAPA-CANAL, TIPO PAULISTA, COM ATÉ 2 ÁGUAS, INCLUSO TRANSPORTE VERTICAL. AF_07/2019 | M2 | 113.46
94448 | TELHAMENTO COM TELHA CERÂMICA CAPA-CANAL, TIPO PAULISTA, COM MAIS DE 2 ÁGUAS, INCLUSO TRANSPORTE VERTICAL. AF_07/2019 | M2 | 121.52
94445 | TELHAMENTO COM TELHA CERÂMICA CAPA-CANAL, TIPO PLAN, COM ATÉ 2 ÁGUAS, INCLUSO TRANSPORTE VERTICAL. AF_07/2019 | M2 | 113.46
94446 | TELHAMENTO COM TELHA CERÂMICA CAPA-CANAL, TIPO PLAN, COM MAIS DE 2 ÁGUAS, INCLUSO TRANSPORTE VERTICAL. AF_07/2019 | M2 | 121.52
94440 | TELHAMENTO COM TELHA CERÂMICA DE ENCAIXE, TIPO FRANCESA, COM ATÉ 2 ÁGUAS, INCLUSO TRANSPORTE VERTICAL. AF_07/2019 | M2 | 80.76
94441 | TELHAMENTO COM TELHA CERÂMICA DE ENCAIXE, TIPO FRANCESA, COM MAIS DE 2 ÁGUAS, INCLUSO TRANSPORTE VERTICAL. AF_07/2019 | M2 | 85.49
94195 | TELHAMENTO COM TELHA CERÂMICA DE ENCAIXE, TIPO PORTUGUESA, COM ATÉ 2 ÁGUAS, INCLUSO TRANSPORTE VERTICAL. AF_07/2019 | M2 | 80.76
94198 | TELHAMENTO COM TELHA CERÂMICA DE ENCAIXE, TIPO PORTUGUESA, COM MAIS DE 2 ÁGUAS, INCLUSO TRANSPORTE VERTICAL. AF_07/2019 | M2 | 85.49
94442 | TELHAMENTO COM TELHA CERÂMICA DE ENCAIXE, TIPO ROMANA, COM ATÉ 2 ÁGUAS, INCLUSO TRANSPORTE VERTICAL. AF_07/2019 | M2 | 80.76
94443 | TELHAMENTO COM TELHA CERÂMICA DE ENCAIXE, TIPO ROMANA, COM MAIS DE 2 ÁGUAS, INCLUSO TRANSPORTE VERTICAL. AF_07/2019 | M2 | 85.49
94213 | TELHAMENTO COM TELHA DE AÇO/ALUMÍNIO E = 0,5 MM, COM ATÉ 2 ÁGUAS, INCLUSO IÇAMENTO. AF_07/2019 | M2 | 69.54
94189 | TELHAMENTO COM TELHA DE CONCRETO DE ENCAIXE, COM ATÉ 2 ÁGUAS, INCLUSO TRANSPORTE VERTICAL. AF_07/2019 | M2 | 43.37
94192 | TELHAMENTO COM TELHA DE CONCRETO DE ENCAIXE, COM MAIS DE 2 ÁGUAS, INCLUSO TRANSPORTE VERTICAL. AF_07/2019 | M2 | 46.95
94444 | TELHAMENTO COM TELHA DE ENCAIXE, TIPO FRANCESA DE VIDRO, COM ATÉ 2 ÁGUAS, INCLUSO TRANSPORTE VERTICAL. AF_07/2019 | M2 | 629.56
94218 | TELHAMENTO COM TELHA ESTRUTURAL DE FIBROCIMENTO E= 8 MM, COM ATÉ 2 ÁGUAS, INCLUSO IÇAMENTO. AF_07/2019_PS | M2 | 112.79
94216 | TELHAMENTO COM TELHA METÁLICA TERMOACÚSTICA E = 30 MM, COM ATÉ 2 ÁGUAS, INCLUSO IÇAMENTO. AF_07/2019 | M2 | 193.62
94449 | TELHAMENTO COM TELHA ONDULADA DE FIBRA DE VIDRO E = 0,6 MM, PARA TELHADO COM INCLINAÇÃO MAIOR QUE 10°, COM ATÉ 2 ÁGUAS, INCLUSO IÇAMENTO. AF_07/2019 | M2 | 66.69
94210 | TELHAMENTO COM TELHA ONDULADA DE FIBROCIMENTO E = 6 MM, COM RECOBRIMENTO LATERAL DE 1 1/4 DE ONDA PARA TELHADO COM INCLINAÇÃO MÁXIMA DE 10°, COM ATÉ 2 ÁGUAS, INCLUSO IÇAMENTO. AF_07/2019 | M2 | 48.97
94207 | TELHAMENTO COM TELHA ONDULADA DE FIBROCIMENTO E = 6 MM, COM RECOBRIMENTO LATERAL DE 1/4 DE ONDA PARA TELHADO COM INCLINAÇÃO MAIOR QUE 10°, COM ATÉ 2 ÁGUAS, INCLUSO IÇAMENTO. AF_07/2019 | M2 | 46.01
102109 | SUPORTE PARA TRANSFORMADOR EM POSTE DE CONCRETO CIRCULAR - FORNECIMENTO E INSTALAÇÃO. AF_12/2020 | UN | 67.72
102110 | SUPORTE PARA TRANSFORMADOR EM POSTE DE CONCRETO DUPLO T - FORNECIMENTO E INSTALAÇÃO. AF_12/2020 | UN | 176.62
103656 | TRANSFORMADOR DE DISTRIBUIÇÃO, 1000 KVA, TRIFÁSICO, 60 HZ, CLASSE 15 KV, IMERSO EM ÓLEO MINERAL, INSTALAÇÃO EM SOLO (NÃO INCLUSO ABRIGO) - FORNECIMENTO E INSTALAÇÃO. AF_02/2022 | UN | 127037.34
102105 | TRANSFORMADOR DE DISTRIBUIÇÃO, 112,5 KVA, TRIFÁSICO, 60 HZ, CLASSE 15 KV, IMERSO EM ÓLEO MINERAL, INSTALAÇÃO EM POSTE (NÃO INCLUSO SUPORTE) - FORNECIMENTO E INSTALAÇÃO. AF_12/2020 | UN | 20272.53
102106 | TRANSFORMADOR DE DISTRIBUIÇÃO, 150 KVA, TRIFÁSICO, 60 HZ, CLASSE 15 KV, IMERSO EM ÓLEO MINERAL, INSTALAÇÃO EM POSTE (NÃO INCLUSO SUPORTE) - FORNECIMENTO E INSTALAÇÃO. AF_12/2020 | UN | 25372.53
102107 | TRANSFORMADOR DE DISTRIBUIÇÃO, 225 KVA, TRIFÁSICO, 60 HZ, CLASSE 15 KV, IMERSO EM ÓLEO MINERAL, INSTALAÇÃO EM POSTE (NÃO INCLUSO SUPORTE) - FORNECIMENTO E INSTALAÇÃO. AF_12/2020 | UN | 35322.86
102102 | TRANSFORMADOR DE DISTRIBUIÇÃO, 30 KVA, TRIFÁSICO, 60 HZ, CLASSE 15 KV, IMERSO EM ÓLEO MINERAL, INSTALAÇÃO EM POSTE (NÃO INCLUSO SUPORTE) - FORNECIMENTO E INSTALAÇÃO. AF_12/2020 | UN | 11640
102108 | TRANSFORMADOR DE DISTRIBUIÇÃO, 300 KVA, TRIFÁSICO, 60 HZ, CLASSE 15 KV, IMERSO EM ÓLEO MINERAL, INSTALAÇÃO EM POSTE (NÃO INCLUSO SUPORTE) - FORNECIMENTO E INSTALAÇÃO. AF_12/2020 | UN | 41100.15
102103 | TRANSFORMADOR DE DISTRIBUIÇÃO, 45 KVA, TRIFÁSICO, 60 HZ, CLASSE 15 KV, IMERSO EM ÓLEO MINERAL, INSTALAÇÃO EM POSTE (NÃO INCLUSO SUPORTE) - FORNECIMENTO E INSTALAÇÃO. AF_12/2020 | UN | 12932.5
103654 | TRANSFORMADOR DE DISTRIBUIÇÃO, 500KVA, TRIFÁSICO, 60 HZ, CLASSE 15 KV, IMERSO EM ÓLEO MINERAL, INSTALAÇÃO EM SOLO (NÃO INCLUSO ABRIGO) - FORNECIMENTO E INSTALAÇÃO. AF_02/2022 | UN | 66409.35
102104 | TRANSFORMADOR DE DISTRIBUIÇÃO, 75 KVA, TRIFÁSICO, 60 HZ, CLASSE 15 KV, IMERSO EM ÓLEO MINERAL, INSTALAÇÃO EM POSTE (NÃO INCLUSO SUPORTE) - FORNECIMENTO E INSTALAÇÃO. AF_12/2020 | UN | 16532.38
103655 | TRANSFORMADOR DE DISTRIBUIÇÃO, 750 KVA, TRIFÁSICO, 60 HZ, CLASSE 15 KV, IMERSO EM ÓLEO MINERAL, INSTALAÇÃO EM SOLO (NÃO INCLUSO ABRIGO) - FORNECIMENTO E INSTALAÇÃO. AF_02/2022 | UN | 90918.59
105473 | CARGA E DESCARGA COM CARRINHO PLATAFORMA, DE BANCADA DE MÁRMORE OU GRANITO PARA COZINHA/LAVATÓRIO OU MÁRMORE SINTÉTICO COM CUBA INTEGRADA, EM BALSA DE 1000 TONELADAS. AF_05/2024 | T | 0
105414 | CARGA E DESCARGA COM CARRINHO PLATAFORMA, DE BANCADA DE MÁRMORE OU GRANITO PARA COZINHA/LAVATÓRIO OU MÁRMORE SINTÉTICO COM CUBA INTEGRADA, EM BALSA DE 1500 TONELADAS. AF_05/2024 | T | 0
105424 | CARGA E DESCARGA COM CARRINHO PLATAFORMA, DE BANCADA DE MÁRMORE OU GRANITO PARA COZINHA/LAVATÓRIO OU MÁRMORE SINTÉTICO COM CUBA INTEGRADA, EM BALSA DE 2000 TONELADAS. AF_05/2024 | T | 0
105448 | CARGA E DESCARGA COM CARRINHO PLATAFORMA, DE BANCADA DE MÁRMORE OU GRANITO PARA COZINHA/LAVATÓRIO OU MÁRMORE SINTÉTICO COM CUBA INTEGRADA, EM BALSA DE 600 TONELADAS. AF_05/2024 | T | 0
105409 | CARGA E DESCARGA COM MANIPULADOR TELESCÓPICO, DE PÁLETE DE BACIA SANITÁRIA, CAIXA ACOPLADA, TANQUE OU PIA, EM BALSA DE 1000 TONELADAS. AF_05/2024 | T | 0
105415 | CARGA E DESCARGA COM MANIPULADOR TELESCÓPICO, DE PÁLETE DE BACIA SANITÁRIA, CAIXA ACOPLADA, TANQUE OU PIA, EM BALSA DE 1500 TONELADAS. AF_05/2024 | T | 0
105487 | CARGA E DESCARGA COM MANIPULADOR TELESCÓPICO, DE PÁLETE DE BACIA SANITÁRIA, CAIXA ACOPLADA, TANQUE OU PIA, EM BALSA DE 2000 TONELADAS. AF_05/2024 | T | 0
105451 | CARGA E DESCARGA COM MANIPULADOR TELESCÓPICO, DE PÁLETE DE BACIA SANITÁRIA, CAIXA ACOPLADA, TANQUE OU PIA, EM BALSA DE 600 TONELADAS. AF_05/2024 | T | 0
105454 | CARGA E DESCARGA COM MANIPULADOR TELESCÓPICO, DE PÁLETE DE BLOCOS VAZADOS DE CONCRETO OU CERÂMICO, EM BALSA DE 1000 TONELADAS. AF_05/2024 | T | 0
105411 | CARGA E DESCARGA COM MANIPULADOR TELESCÓPICO, DE PÁLETE DE BLOCOS VAZADOS DE CONCRETO OU CERÂMICO, EM BALSA DE 1500 TONELADAS. AF_05/2024 | T | 0
105419 | CARGA E DESCARGA COM MANIPULADOR TELESCÓPICO, DE PÁLETE DE BLOCOS VAZADOS DE CONCRETO OU CERÂMICO, EM BALSA DE 2000 TONELADAS. AF_05/2024 | T | 0
105443 | CARGA E DESCARGA COM MANIPULADOR TELESCÓPICO, DE PÁLETE DE BLOCOS VAZADOS DE CONCRETO OU CERÂMICO, EM BALSA DE 600 TONELADAS. AF_05/2024 | T | 0
105455 | CARGA E DESCARGA COM MANIPULADOR TELESCÓPICO, DE PÁLETE DE CAIXAS COM REVESTIMENTO CERÂMICO, EM BALSA DE 1000 TONELADAS. AF_05/2024 | T | 0
105412 | CARGA E DESCARGA COM MANIPULADOR TELESCÓPICO, DE PÁLETE DE CAIXAS COM REVESTIMENTO CERÂMICO, EM BALSA DE 1500 TONELADAS. AF_05/2024 | T | 0
105420 | CARGA E DESCARGA COM MANIPULADOR TELESCÓPICO, DE PÁLETE DE CAIXAS COM REVESTIMENTO CERÂMICO, EM BALSA DE 2000 TONELADAS. AF_05/2024 | T | 0
105444 | CARGA E DESCARGA COM MANIPULADOR TELESCÓPICO, DE PÁLETE DE CAIXAS COM REVESTIMENTO CERÂMICO, EM BALSA DE 600 TONELADAS. AF_05/2024 | T | 0
105456 | CARGA E DESCARGA COM MANIPULADOR TELESCÓPICO, DE PÁLETE DE LATAS 18 LITROS, EM BALSA DE 1000 TONELADAS. AF_05/2024 | T | 0
105478 | CARGA E DESCARGA COM MANIPULADOR TELESCÓPICO, DE PÁLETE DE LATAS 18 LITROS, EM BALSA DE 1500 TONELADAS. AF_05/2024 | T | 0
105421 | CARGA E DESCARGA COM MANIPULADOR TELESCÓPICO, DE PÁLETE DE LATAS 18 LITROS, EM BALSA DE 2000 TONELADAS. AF_05/2024 | T | 0
105445 | CARGA E DESCARGA COM MANIPULADOR TELESCÓPICO, DE PÁLETE DE LATAS 18 LITROS, EM BALSA DE 600 TONELADAS. AF_05/2024 | T | 0
105453 | CARGA E DESCARGA COM MANIPULADOR TELESCÓPICO, DE PÁLETE DE SACOS, EM BALSA DE 1000 TONELADAS. AF_05/2024 | T | 0
105497 | CARGA E DESCARGA COM MANIPULADOR TELESCÓPICO, DE PÁLETE DE SACOS, EM BALSA DE 1500 TONELADAS. AF_05/2024 | T | 0
105418 | CARGA E DESCARGA COM MANIPULADOR TELESCÓPICO, DE PÁLETE DE SACOS, EM BALSA DE 2000 TONELADAS. AF_05/2024 | T | 0
105442 | CARGA E DESCARGA COM MANIPULADOR TELESCÓPICO, DE PÁLETE DE SACOS, EM BALSA DE 600 TONELADAS. AF_05/2024 | T | 0
105410 | CARGA E DESCARGA COM MANIPULADOR TELESCÓPICO, DE PÁLETE DE TELHA DE CONCRETO OU CERÂMICA, EM BALSA DE 1000 TONELADAS. AF_05/2024 | T | 0
105416 | CARGA E DESCARGA COM MANIPULADOR TELESCÓPICO, DE PÁLETE DE TELHA DE CONCRETO OU CERÂMICA, EM BALSA DE 1500 TONELADAS. AF_05/2024 | T | 0
105488 | CARGA E DESCARGA COM MANIPULADOR TELESCÓPICO, DE PÁLETE DE TELHA DE CONCRETO OU CERÂMICA, EM BALSA DE 2000 TONELADAS. AF_05/2024 | T | 0
105452 | CARGA E DESCARGA COM MANIPULADOR TELESCÓPICO, DE PÁLETE DE TELHA DE CONCRETO OU CERÂMICA, EM BALSA DE 600 TONELADAS. AF_05/2024 | T | 0
105475 | CARGA E DESCARGA COM MANIPULADOR TELESCÓPICO, DE TELHAS TERMOACÚSTICAS, FIBROCIMENTO, AÇO ZINCADO, FIBROCIMENTO ESTRUTURAL, CANALETE 90 OU KALHETÃO, EM BALSA DE 1000 TONELADAS. AF_05/2024 | T | 0
105498 | CARGA E DESCARGA COM MANIPULADOR TELESCÓPICO, DE TELHAS TERMOACÚSTICAS, FIBROCIMENTO, AÇO ZINCADO, FIBROCIMENTO ESTRUTURAL, CANALETE 90 OU KALHETÃO, EM BALSA DE 1500 TONELADAS. AF_05/2024 | T | 0
105486 | CARGA E DESCARGA COM MANIPULADOR TELESCÓPICO, DE TELHAS TERMOACÚSTICAS, FIBROCIMENTO, AÇO ZINCADO, FIBROCIMENTO ESTRUTURAL, CANALETE 90 OU KALHETÃO, EM BALSA DE 2000 TONELADAS. AF_05/2024 | T | 0
105450 | CARGA E DESCARGA COM MANIPULADOR TELESCÓPICO, DE TELHAS TERMOACÚSTICAS, FIBROCIMENTO, AÇO ZINCADO, FIBROCIMENTO ESTRUTURAL, CANALETE 90 OU KALHETÃO, EM BALSA DE 600 TONELADAS. AF_05/2024 | T | 0
105438 | CARGA E DESCARGA DE BETONEIRA, COM CAMINHÃO CARROCERIA COM GUINDAUTO (MUNCK) 11,7 TM, EM BALSA DE 1000 TONELADAS. AF_05/2024 | T | 0
105463 | CARGA E DESCARGA DE BETONEIRA, COM CAMINHÃO CARROCERIA COM GUINDAUTO (MUNCK) 11,7 TM, EM BALSA DE 1500 TONELADAS. AF_05/2024 | T | 0
105485 | CARGA E DESCARGA DE BETONEIRA, COM CAMINHÃO CARROCERIA COM GUINDAUTO (MUNCK) 11,7 TM, EM BALSA DE 2000 TONELADAS. AF_05/2024 | T | 0
105428 | CARGA E DESCARGA DE BETONEIRA, COM CAMINHÃO CARROCERIA COM GUINDAUTO (MUNCK) 11,7 TM, EM BALSA DE 600 TONELADAS. AF_05/2024 | T | 0
105426 | CARGA E DESCARGA DE CAMINHÃO DE 10 M³, EM BALSA DE 1000 TONELADAS. AF_05/2024 | T | 0
105491 | CARGA E DESCARGA DE CAMINHÃO DE 10 M³, EM BALSA DE 1500 TONELADAS. AF_05/2024 | T | 0
105495 | CARGA E DESCARGA DE CAMINHÃO DE 10 M³, EM BALSA DE 2000 TONELADAS. AF_05/2024 | T | 0
105407 | CARGA E DESCARGA DE CAMINHÃO DE 10 M³, EM BALSA DE 600 TONELADAS. AF_05/2024 | T | 0
105427 | CARGA E DESCARGA DE CAMINHÃO DE 14 M³, EM BALSA DE 1000 TONELADAS. AF_05/2024 | T | 0
105492 | CARGA E DESCARGA DE CAMINHÃO DE 14 M³, EM BALSA DE 1500 TONELADAS. AF_05/2024 | T | 0
105496 | CARGA E DESCARGA DE CAMINHÃO DE 14 M³, EM BALSA DE 2000 TONELADAS. AF_05/2024 | T | 0
105425 | CARGA E DESCARGA DE CAMINHÃO DE 14 M³, EM BALSA DE 600 TONELADAS. AF_05/2024 | T | 0
105477 | CARGA E DESCARGA DE CAMINHÃO DE 6 M³, EM BALSA DE 1000 TONELADAS. AF_05/2024 | T | 0
105490 | CARGA E DESCARGA DE CAMINHÃO DE 6 M³, EM BALSA DE 1500 TONELADAS. AF_05/2024 | T | 0
105494 | CARGA E DESCARGA DE CAMINHÃO DE 6 M³, EM BALSA DE 2000 TONELADAS. AF_05/2024 | T | 0
105417 | CARGA E DESCARGA DE CAMINHÃO DE 6 M³, EM BALSA DE 600 TONELADAS. AF_05/2024 | T | 0
105461 | CARGA E DESCARGA DE PERFIL METÁLICO E VERGALHÕES DE AÇO E VERGALHÕES DE AÇO, COM CAMINHÃO CARROCERIA COM GUINDAUTO (MUNCK) 11,7 TM, EM BALSA DE 1500 TONELADAS. AF_05/2024 | T | 0
105436 | CARGA E DESCARGA DE PERFIL METÁLICO E VERGALHÕES DE AÇO, COM CAMINHÃO CARROCERIA COM GUINDAUTO (MUNCK) 11,7 TM, EM BALSA DE 1000 TONELADAS. AF_05/2024 | T | 0
105483 | CARGA E DESCARGA DE PERFIL METÁLICO E VERGALHÕES DE AÇO, COM CAMINHÃO CARROCERIA COM GUINDAUTO (MUNCK) 11,7 TM, EM BALSA DE 2000 TONELADAS. AF_05/2024 | T | 0
105505 | CARGA E DESCARGA DE PERFIL METÁLICO E VERGALHÕES DE AÇO, COM CAMINHÃO CARROCERIA COM GUINDAUTO (MUNCK) 11,7 TM, EM BALSA DE 600 TONELADAS. AF_05/2024 | T | 0
105435 | CARGA E DESCARGA DE POSTES DE CONCRETO, COM CAMINHÃO CARROCERIA COM GUINDAUTO (MUNCK) 11,7 TM, EM BALSA DE 1000 TONELADAS. AF_05/2024 | T | 0
105460 | CARGA E DESCARGA DE POSTES DE CONCRETO, COM CAMINHÃO CARROCERIA COM GUINDAUTO (MUNCK) 11,7 TM, EM BALSA DE 1500 TONELADAS. AF_05/2024 | T | 0
105470 | CARGA E DESCARGA DE POSTES DE CONCRETO, COM CAMINHÃO CARROCERIA COM GUINDAUTO (MUNCK) 11,7 TM, EM BALSA DE 2000 TONELADAS. AF_05/2024 | T | 0
105504 | CARGA E DESCARGA DE POSTES DE CONCRETO, COM CAMINHÃO CARROCERIA COM GUINDAUTO (MUNCK) 11,7 TM, EM BALSA DE 600 TONELADAS. AF_05/2024 | T | 0
105476 | CARGA E DESCARGA DE RETROESCAVADEIRA, EM BALSA DE 1000 TONELADAS. AF_05/2024 | T | 0
105471 | CARGA E DESCARGA DE RETROESCAVADEIRA, EM BALSA DE 1500 TONELADAS. AF_05/2024 | T | 0
105493 | CARGA E DESCARGA DE RETROESCAVADEIRA, EM BALSA DE 2000 TONELADAS. AF_05/2024 | T | 0
105482 | CARGA E DESCARGA DE RETROESCAVADEIRA, EM BALSA DE 600 TONELADAS. AF_05/2024 | T | 0
105430 | CARGA E DESCARGA DE SOLOS E MATERIAIS GRANULARES, COM CAMINHÃO DE 10 M³ E ESCAVADEIRA HIDRÁULICA, EM BALSA DE 1000 TONELADAS. AF_05/2024 | T | 0
105440 | CARGA E DESCARGA DE SOLOS E MATERIAIS GRANULARES, COM CAMINHÃO DE 10 M³ E ESCAVADEIRA HIDRÁULICA, EM BALSA DE 1500 TONELADAS. AF_05/2024 | T | 0
105465 | CARGA E DESCARGA DE SOLOS E MATERIAIS GRANULARES, COM CAMINHÃO DE 10 M³ E ESCAVADEIRA HIDRÁULICA, EM BALSA DE 2000 TONELADAS. AF_05/2024 | T | 0
105499 | CARGA E DESCARGA DE SOLOS E MATERIAIS GRANULARES, COM CAMINHÃO DE 10 M³ E ESCAVADEIRA HIDRÁULICA, EM BALSA DE 600 TONELADAS. AF_05/2024 | T | 0
105431 | CARGA E DESCARGA DE SOLOS E MATERIAIS GRANULARES, COM CAMINHÃO DE 14 M³ E ESCAVADEIRA HIDRÁULICA, EM BALSA DE 1000 TONELADAS. AF_05/2024 | T | 0
105441 | CARGA E DESCARGA DE SOLOS E MATERIAIS GRANULARES, COM CAMINHÃO DE 14 M³ E ESCAVADEIRA HIDRÁULICA, EM BALSA DE 1500 TONELADAS. AF_05/2024 | T | 0
105466 | CARGA E DESCARGA DE SOLOS E MATERIAIS GRANULARES, COM CAMINHÃO DE 14 M³ E ESCAVADEIRA HIDRÁULICA, EM BALSA DE 2000 TONELADAS. AF_05/2024 | T | 0
105500 | CARGA E DESCARGA DE SOLOS E MATERIAIS GRANULARES, COM CAMINHÃO DE 14 M³ E ESCAVADEIRA HIDRÁULICA, EM BALSA DE 600 TONELADAS. AF_05/2024 | T | 0
105429 | CARGA E DESCARGA DE SOLOS E MATERIAIS GRANULARES, COM CAMINHÃO DE 6 M³ E ESCAVADEIRA HIDRÁULICA, EM BALSA DE 1000 TONELADAS. AF_05/2024 | T | 0
105439 | CARGA E DESCARGA DE SOLOS E MATERIAIS GRANULARES, COM CAMINHÃO DE 6 M³ E ESCAVADEIRA HIDRÁULICA, EM BALSA DE 1500 TONELADAS. AF_05/2024 | T | 0
105464 | CARGA E DESCARGA DE SOLOS E MATERIAIS GRANULARES, COM CAMINHÃO DE 6 M³ E ESCAVADEIRA HIDRÁULICA, EM BALSA DE 2000 TONELADAS. AF_05/2024 | T | 0
105489 | CARGA E DESCARGA DE SOLOS E MATERIAIS GRANULARES, COM CAMINHÃO DE 6 M³ E ESCAVADEIRA HIDRÁULICA, EM BALSA DE 600 TONELADAS. AF_05/2024 | T | 0
105437 | CARGA E DESCARGA DE TELA DE AÇO, COM CAMINHÃO CARROCERIA COM GUINDAUTO (MUNCK) 11,7 TM, EM BALSA DE 1000 TONELADAS. AF_05/2024 | T | 0
105462 | CARGA E DESCARGA DE TELA DE AÇO, COM CAMINHÃO CARROCERIA COM GUINDAUTO (MUNCK) 11,7 TM, EM BALSA DE 1500 TONELADAS. AF_05/2024 | T | 0
105484 | CARGA E DESCARGA DE TELA DE AÇO, COM CAMINHÃO CARROCERIA COM GUINDAUTO (MUNCK) 11,7 TM, EM BALSA DE 2000 TONELADAS. AF_05/2024 | T | 0
105506 | CARGA E DESCARGA DE TELA DE AÇO, COM CAMINHÃO CARROCERIA COM GUINDAUTO (MUNCK) 11,7 TM, EM BALSA DE 600 TONELADAS. AF_05/2024 | T | 0
105432 | CARGA E DESCARGA DE TUBOS DE CONCRETO, COM CAMINHÃO CARROCERIA COM GUINDAUTO (MUNCK) 11,7 TM, EM BALSA DE 1000 TONELADAS. AF_05/2024 | T | 0
105457 | CARGA E DESCARGA DE TUBOS DE CONCRETO, COM CAMINHÃO CARROCERIA COM GUINDAUTO (MUNCK) 11,7 TM, EM BALSA DE 1500 TONELADAS. AF_05/2024 | T | 0
105467 | CARGA E DESCARGA DE TUBOS DE CONCRETO, COM CAMINHÃO CARROCERIA COM GUINDAUTO (MUNCK) 11,7 TM, EM BALSA DE 2000 TONELADAS. AF_05/2024 | T | 0
105501 | CARGA E DESCARGA DE TUBOS DE CONCRETO, COM CAMINHÃO CARROCERIA COM GUINDAUTO (MUNCK) 11,7 TM, EM BALSA DE 600 TONELADAS. AF_05/2024 | T | 0
105433 | CARGA E DESCARGA DE TUBOS METÁLICOS, COM CAMINHÃO CARROCERIA COM GUINDAUTO (MUNCK) 11,7 TM, EM BALSA DE 1000 TONELADAS. AF_05/2024 | T | 0
105458 | CARGA E DESCARGA DE TUBOS METÁLICOS, COM CAMINHÃO CARROCERIA COM GUINDAUTO (MUNCK) 11,7 TM, EM BALSA DE 1500 TONELADAS. AF_05/2024 | T | 0
105468 | CARGA E DESCARGA DE TUBOS METÁLICOS, COM CAMINHÃO CARROCERIA COM GUINDAUTO (MUNCK) 11,7 TM, EM BALSA DE 2000 TONELADAS. AF_05/2024 | T | 0
105502 | CARGA E DESCARGA DE TUBOS METÁLICOS, COM CAMINHÃO CARROCERIA COM GUINDAUTO (MUNCK) 11,7 TM, EM BALSA DE 600 TONELADAS. AF_05/2024 | T | 0
105434 | CARGA E DESCARGA DE TUBOS PLÁSTICOS, COM CAMINHÃO CARROCERIA COM GUINDAUTO (MUNCK) 11,7 TM, EM BALSA DE 1000 TONELADAS. AF_05/2024 | T | 0
105459 | CARGA E DESCARGA DE TUBOS PLÁSTICOS, COM CAMINHÃO CARROCERIA COM GUINDAUTO (MUNCK) 11,7 TM, EM BALSA DE 1500 TONELADAS. AF_05/2024 | T | 0
105469 | CARGA E DESCARGA DE TUBOS PLÁSTICOS, COM CAMINHÃO CARROCERIA COM GUINDAUTO (MUNCK) 11,7 TM, EM BALSA DE 2000 TONELADAS. AF_05/2024 | T | 0
105503 | CARGA E DESCARGA DE TUBOS PLÁSTICOS, COM CAMINHÃO CARROCERIA COM GUINDAUTO (MUNCK) 11,7 TM, EM BALSA DE 600 TONELADAS. AF_05/2024 | T | 0
105472 | CARGA E DESCARGA MANUAL, DE JANELA, KIT PORTA-PRONTA OU PORTA DE MADEIRA, PORTA DE AÇO E PORTA DE ALUMÍNIO, EM BALSA DE 1000 TONELADAS. AF_05/2024 | T | 0
105413 | CARGA E DESCARGA MANUAL, DE JANELA, KIT PORTA-PRONTA OU PORTA DE MADEIRA, PORTA DE AÇO E PORTA DE ALUMÍNIO, EM BALSA DE 1500 TONELADAS. AF_05/2024 | T | 0
105423 | CARGA E DESCARGA MANUAL, DE JANELA, KIT PORTA-PRONTA OU PORTA DE MADEIRA, PORTA DE AÇO E PORTA DE ALUMÍNIO, EM BALSA DE 2000 TONELADAS. AF_05/2024 | T | 0
105447 | CARGA E DESCARGA MANUAL, DE JANELA, KIT PORTA-PRONTA OU PORTA DE MADEIRA, PORTA DE AÇO E PORTA DE ALUMÍNIO, EM BALSA DE 600 TONELADAS. AF_05/2024 | T | 0
105408 | CARGA E DESCARGA MANUAL, DE PEÇAS DE MADEIRA (CAIBROS, TÁBUAS, RIPAS, VIGAS E COMPENSADOS), EM BALSA DE 1000 TONELADAS. AF_05/2024 | T | 0
105479 | CARGA E DESCARGA MANUAL, DE PEÇAS DE MADEIRA (CAIBROS, TÁBUAS, RIPAS, VIGAS E COMPENSADOS), EM BALSA DE 1500 TONELADAS. AF_05/2024 | T | 0
105422 | CARGA E DESCARGA MANUAL, DE PEÇAS DE MADEIRA (CAIBROS, TÁBUAS, RIPAS, VIGAS E COMPENSADOS), EM BALSA DE 2000 TONELADAS. AF_05/2024 | T | 0
105446 | CARGA E DESCARGA MANUAL, DE PEÇAS DE MADEIRA (CAIBROS, TÁBUAS, RIPAS, VIGAS E COMPENSADOS), EM BALSA DE 600 TONELADAS. AF_05/2024 | T | 0
105474 | CARGA E DESCARGA MANUAL, DE VIDRO, EM BALSA DE 1000 TONELADAS. AF_05/2024 | T | 0
105480 | CARGA E DESCARGA MANUAL, DE VIDRO, EM BALSA DE 1500 TONELADAS. AF_05/2024 | T | 0
105481 | CARGA E DESCARGA MANUAL, DE VIDRO, EM BALSA DE 2000 TONELADAS. AF_05/2024 | T | 0
105449 | CARGA E DESCARGA MANUAL, DE VIDRO, EM BALSA DE 600 TONELADAS. AF_05/2024 | T | 0
105511 | TRANSPORTE FLUVIAL COM CONJUNTO EMPURRADOR DE 250 HP E BALSA DE 200 A 600 TONELADAS, EM VIA NAVEGÁVEL NO SENTIDO A JUSANTE (DESCENDO O RIO). AF_05/2024 | TXKM | 0
105507 | TRANSPORTE FLUVIAL COM CONJUNTO EMPURRADOR DE 250 HP E BALSA DE 200 A 600 TONELADAS, EM VIA NAVEGÁVEL NO SENTIDO A MONTANTE (SUBINDO O RIO). AF_05/2024 | TXKM | 0
105512 | TRANSPORTE FLUVIAL COM CONJUNTO EMPURRADOR DE 315 HP E BALSA 600 A 1000 TONELADAS, EM VIA NAVEGÁVEL NO SENTIDO A JUSANTE (DESCENDO O RIO). AF_05/2024 | TXKM | 0
105508 | TRANSPORTE FLUVIAL COM CONJUNTO EMPURRADOR DE 315 HP E BALSA 600 A 1000 TONELADAS, EM VIA NAVEGÁVEL NO SENTIDO A MONTANTE (SUBINDO O RIO). AF_05/2024 | TXKM | 0
105513 | TRANSPORTE FLUVIAL COM CONJUNTO EMPURRADOR DE 475 HP E BALSA DE 1.000 A 1.500 TONELADAS, EM VIA NAVEGÁVEL NO SENTIDO A JUSANTE (DESCENDO O RIO). AF_05/2024 | TXKM | 0
105509 | TRANSPORTE FLUVIAL COM CONJUNTO EMPURRADOR DE 475 HP E BALSA DE 1.000 A 1.500 TONELADAS, EM VIA NAVEGÁVEL NO SENTIDO A MONTANTE (SUBINDO O RIO). AF_05/2024 | TXKM | 0
105514 | TRANSPORTE FLUVIAL COM CONJUNTO EMPURRADOR DE 600 HP E BALSA DE 1.500 A 2.000 TONELADAS, EM VIA NAVEGÁVEL NO SENTIDO A JUSANTE (DESCENDO O RIO). AF_05/2024 | TXKM | 0
105510 | TRANSPORTE FLUVIAL COM CONJUNTO EMPURRADOR DE 600 HP E BALSA DE 1.500 A 2.000 TONELADAS, EM VIA NAVEGÁVEL NO SENTIDO A MONTANTE (SUBINDO O RIO). AF_05/2024 | TXKM | 0
100207 | TRANSPORTE HORIZONTAL COM CARREGADEIRA, DE MASSA/ GRANEL (UNIDADE: M3XKM). AF_07/2019 | M3XKM | 587.58
100211 | TRANSPORTE HORIZONTAL COM CARRINHO DE MÃO, DE BLOCOS CERÂMICOS FURADOS NA HORIZONTAL DE 9X19X19CM (UNIDADE: BLOCOXKM). AF_07/2019 | UNXKM | 10
100210 | TRANSPORTE HORIZONTAL COM CARRINHO DE MÃO, DE BLOCOS VAZADOS DE CONCRETO OU CERÂMICO DE 19X19X39CM (UNIDADE: BLOCOXKM). AF_07/2019 | UNXKM | 25.93
100221 | TRANSPORTE HORIZONTAL COM CARRINHO DE MÃO, DE CAIXA COM REVESTIMENTO CERÂMICO (UNIDADE: M2XKM). AF_07/2019 | M2XKM | 45.84
100203 | TRANSPORTE HORIZONTAL COM CARRINHO DE MÃO, DE SACOS DE 20 KG (UNIDADE: KGXKM). AF_07/2019 | KGXKM | 1.6
100202 | TRANSPORTE HORIZONTAL COM CARRINHO DE MÃO, DE SACOS DE 30 KG (UNIDADE: KGXKM). AF_07/2019 | KGXKM | 1.35
100201 | TRANSPORTE HORIZONTAL COM CARRINHO DE MÃO, DE SACOS DE 50 KG (UNIDADE: KGXKM). AF_07/2019 | KGXKM | 1.16
100216 | TRANSPORTE HORIZONTAL COM CARRINHO MINI PÁLETES, DE BLOCOS CERÂMICOS FURADOS NA HORIZONTAL DE 9X19X19CM (UNIDADE: BLOCOXKM). AF_07/2019 | UNXKM | 1.4
100215 | TRANSPORTE HORIZONTAL COM CARRINHO MINI PÁLETES, DE BLOCOS CERÂMICOS FURADOS NA VERTICAL DE 19X19X39CM (UNIDADE: BLOCOXKM). AF_07/2019 | UNXKM | 5.22
100214 | TRANSPORTE HORIZONTAL COM CARRINHO MINI PÁLETES, DE BLOCOS VAZADOS DE CONCRETO DE 19X19X39CM (UNIDADE: BLOCOXKM). AF_07/2019 | UNXKM | 6.09
100223 | TRANSPORTE HORIZONTAL COM CARRINHO MINI PÁLETES, DE CAIXA COM REVESTIMENTO CERÂMICO (UNIDADE: M2XKM). AF_07/2019 | M2XKM | 8.12
100280 | TRANSPORTE HORIZONTAL COM CARRINHO PLATAFORMA, DE BACIA SANITÁRIA, CAIXA ACOPLADA, TANQUE OU PIA (UNIDADE: UNIDXKM). AF_07/2019 | UNXKM | 26.65
100270 | TRANSPORTE HORIZONTAL COM CARRINHO PLATAFORMA, DE BANCADA DE MÁRMORE OU GRANITO PARA COZINHA/LAVATÓRIO OU MÁRMORE SINTÉTICO COM CUBA INTEGRADA (UNIDADE: UNIDXKM). AF_07/2019 | UNXKM | 90.93
100286 | TRANSPORTE HORIZONTAL COM CARRINHO PLATAFORMA, DE BARRAMENTO BLINDADO (UNIDADE: MXKM). AF_07/2019 | MXKM | 19.9
100213 | TRANSPORTE HORIZONTAL COM CARRINHO PLATAFORMA, DE BLOCOS CERÂMICOS FURADOS NA HORIZONTAL DE 9X19X19CM (UNIDADE: BLOCOXKM). AF_07/2019 | UNXKM | 3.97
100212 | TRANSPORTE HORIZONTAL COM CARRINHO PLATAFORMA, DE BLOCOS VAZADOS DE CONCRETO OU CERÂMICO DE 19X19X39CM (UNIDADE: BLOCOXKM). AF_07/2019 | UNXKM | 11.05
100222 | TRANSPORTE HORIZONTAL COM CARRINHO PLATAFORMA, DE CAIXA COM REVESTIMENTO CERÂMICO (UNIDADE: M2XKM). AF_07/2019 | M2XKM | 17.36
100226 | TRANSPORTE HORIZONTAL COM CARRINHO PLATAFORMA, DE LATA DE 18 LITROS (UNIDADE: LXKM). AF_07/2019 | LXKM | 0.99
100200 | TRANSPORTE HORIZONTAL COM CARRINHO PLATAFORMA, DE SACOS DE 20 KG (UNIDADE: KGXKM). AF_07/2019 | KGXKM | 0.58
100199 | TRANSPORTE HORIZONTAL COM CARRINHO PLATAFORMA, DE SACOS DE 30 KG (UNIDADE: KGXKM). AF_07/2019 | KGXKM | 0.47
100198 | TRANSPORTE HORIZONTAL COM CARRINHO PLATAFORMA, DE SACOS DE 50 KG (UNIDADE: KGXKM). AF_07/2019 | KGXKM | 0.39
100283 | TRANSPORTE HORIZONTAL COM CARRINHO PLATAFORMA, DE TELHA DE CONCRETO OU CERÂMICA (UNIDADE: M2XKM). AF_07/2019 | M2XKM | 36.71
100227 | TRANSPORTE HORIZONTAL COM CARRINHO RACIONAL, DE LATA DE 18 LITROS (UNIDADE: LXKM). AF_07/2019 | LXKM | 1.47
100205 | TRANSPORTE HORIZONTAL COM JERICA DE 60 L, DE MASSA/ GRANEL (UNIDADE: M3XKM). AF_07/2019 | M3XKM | 2127.74
100206 | TRANSPORTE HORIZONTAL COM JERICA DE 90 L, DE MASSA/ GRANEL (UNIDADE: M3XKM). AF_07/2019 | M3XKM | 1538
100281 | TRANSPORTE HORIZONTAL COM MANIPULADOR TELESCÓPICO, DE BACIA SANITÁRIA, CAIXA ACOPLADA, TANQUE OU PIA (UNIDADE: UNIDXKM). AF_07/2019 | UNXKM | 4.58
100219 | TRANSPORTE HORIZONTAL COM MANIPULADOR TELESCÓPICO, DE BLOCOS CERÂMICOS FURADOS NA HORIZONTAL DE 9X19X19CM (UNIDADE: BLOCOXKM). AF_07/2019 | UNXKM | 0.56
100218 | TRANSPORTE HORIZONTAL COM MANIPULADOR TELESCÓPICO, DE BLOCOS CERÂMICOS FURADOS NA VERTICAL DE 19X19X39CM (UNIDADE: BLOCOXKM). AF_07/2019 | UNXKM | 2.55
100217 | TRANSPORTE HORIZONTAL COM MANIPULADOR TELESCÓPICO, DE BLOCOS VAZADOS DE CONCRETO DE 19X19X39CM (UNIDADE: BLOCOXKM). AF_07/2019 | UNXKM | 3.74
100224 | TRANSPORTE HORIZONTAL COM MANIPULADOR TELESCÓPICO, DE CAIXA COM REVESTIMENTO CERÂMICO (UNIDADE: M2XKM). AF_07/2019 | M2XKM | 3.74
100228 | TRANSPORTE HORIZONTAL COM MANIPULADOR TELESCÓPICO, DE LATA DE 18 LITROS (UNIDADE: LXKM). AF_07/2019 | LXKM | 0.37
100204 | TRANSPORTE HORIZONTAL COM MANIPULADOR TELESCÓPICO, DE PÁLETE DE SACOS (UNIDADE: KGXKM). AF_07/2019 | KGXKM | 0.14
100284 | TRANSPORTE HORIZONTAL COM MANIPULADOR TELESCÓPICO, DE TELHA DE CONCRETO OU CERÂMICA (UNIDADE: M2XKM). AF_07/2019 | M2XKM | 13.41
100277 | TRANSPORTE HORIZONTAL COM MANIPULADOR TELESCÓPICO, DE TELHAS TERMOACÚSTICAS, FIBROCIMENTO, AÇO ZINCADO, FIBROCIMENTO ESTRUTURAL, CANALETE 90 OU KALHETÃO (UNIDADE: M2XKM). AF_07/2019 | M2XKM | 2.39
100278 | TRANSPORTE HORIZONTAL MANUAL, DE BACIA SANITÁRIA, CAIXA ACOPLADA, TANQUE OU PIA (UNIDADE: UNIDXKM). AF_07/2019 | UNXKM | 58.04
100268 | TRANSPORTE HORIZONTAL MANUAL, DE BANCADA DE MÁRMORE OU GRANITO PARA COZINHA/LAVATÓRIO OU MÁRMORE SINTÉTICO COM CUBA INTEGRADA (UNIDADE: UNIDXKM). AF_07/2019 | UNXKM | 121.31
100285 | TRANSPORTE HORIZONTAL MANUAL, DE BARRAMENTO BLINDADO (UNIDADE: MXKM). AF_07/2019 | MXKM | 61.06
100209 | TRANSPORTE HORIZONTAL MANUAL, DE BLOCOS CERÂMICOS FURADOS NA HORIZONTAL DE 9X19X19CM (UNIDADE: BLOCOXKM). AF_07/2019 | UNXKM | 14.07
100208 | TRANSPORTE HORIZONTAL MANUAL, DE BLOCOS VAZADOS DE CONCRETO OU CERÂMICO DE 19X19X39CM (UNIDADE: BLOCOXKM). AF_07/2019 | UNXKM | 28.15
100256 | TRANSPORTE HORIZONTAL MANUAL, DE CAIBROS DE MADEIRA COM SEÇÃO TRANSVERSAL DE 7,5 X 6 CM E 6 X 8 CM (UNIDADE: MXKM). AF_07/2019 | MXKM | 12.89
100220 | TRANSPORTE HORIZONTAL MANUAL, DE CAIXA COM REVESTIMENTO CERÂMICO (UNIDADE: M2XKM). AF_07/2019 | M2XKM | 40.43
100287 | TRANSPORTE HORIZONTAL MANUAL, DE CALHA QUADRADA NÚMERO 24 - CORTE 33 (UNIDADE: MXKM). AF_07/2019 | MXKM | 19.05
100274 | TRANSPORTE HORIZONTAL MANUAL, DE COMPENSADO DE MADEIRA (UNIDADE: M2XKM). AF_07/2019 | M2XKM | 40.46
100264 | TRANSPORTE HORIZONTAL MANUAL, DE JANELA (UNIDADE: M2XKM). AF_07/2019 | M2XKM | 57.08
100225 | TRANSPORTE HORIZONTAL MANUAL, DE LATA DE 18 LITROS (UNIDADE: LXKM). AF_07/2019 | LXKM | 3.17
100266 | TRANSPORTE HORIZONTAL MANUAL, DE PORTA (UNIDADE: UNIDXKM). AF_07/2019 | UNXKM | 121.31
100257 | TRANSPORTE HORIZONTAL MANUAL, DE RIPAS DE MADEIRA COM SEÇÃO TRANSVERSAL DE 1 X 5 CM E 2 X 5 CM (UNIDADE: MXKM). AF_07/2019 | MXKM | 7.74
100197 | TRANSPORTE HORIZONTAL MANUAL, DE SACOS DE 20 KG (UNIDADE: KGXKM). AF_07/2019 | KGXKM | 2.85
100196 | TRANSPORTE HORIZONTAL MANUAL, DE SACOS DE 30 KG (UNIDADE: KGXKM). AF_07/2019 | KGXKM | 1.9
100195 | TRANSPORTE HORIZONTAL MANUAL, DE SACOS DE 50 KG (UNIDADE: KGXKM). AF_07/2019 | KGXKM | 1.14
100273 | TRANSPORTE HORIZONTAL MANUAL, DE TELA DE AÇO (UNIDADE: KGXKM). AF_07/2019 | KGXKM | 4.74
100282 | TRANSPORTE HORIZONTAL MANUAL, DE TELHA DE CONCRETO OU CERÂMICA (UNIDADE: M2XKM). AF_07/2019 | M2XKM | 227.29
100276 | TRANSPORTE HORIZONTAL MANUAL, DE TELHA DE FIBROCIMENTO OU TELHA ESTRUTURAL DE FIBROCIMENTO, CANALETE 90 OU KALHETÃO (UNIDADE: M2XKM). AF_07/2019 | M2XKM | 47.73
100275 | TRANSPORTE HORIZONTAL MANUAL, DE TELHA TERMOACÚSTICA OU TELHA DE AÇO ZINCADO (UNIDADE: M2XKM). AF_07/2019 | M2XKM | 26.15
100254 | TRANSPORTE HORIZONTAL MANUAL, DE TUBO DE AÇO CARBONO LEVE OU MÉDIO, PRETO OU GALVANIZADO, COM DIÂMETRO MAIOR QUE 125 MM E MENOR OU IGUAL A 150 MM (UNIDADE: MXKM). AF_07/2019 | MXKM | 57.17
100250 | TRANSPORTE HORIZONTAL MANUAL, DE TUBO DE AÇO CARBONO LEVE OU MÉDIO, PRETO OU GALVANIZADO, COM DIÂMETRO MAIOR QUE 20 MM E MENOR OU IGUAL A 32 MM (UNIDADE: MXKM). AF_07/2019 | MXKM | 6.44
100251 | TRANSPORTE HORIZONTAL MANUAL, DE TUBO DE AÇO CARBONO LEVE OU MÉDIO, PRETO OU GALVANIZADO, COM DIÂMETRO MAIOR QUE 32 MM E MENOR OU IGUAL A 65 MM (UNIDADE: MXKM). AF_07/2019 | MXKM | 19.05
100252 | TRANSPORTE HORIZONTAL MANUAL, DE TUBO DE AÇO CARBONO LEVE OU MÉDIO, PRETO OU GALVANIZADO, COM DIÂMETRO MAIOR QUE 65 MM E MENOR OU IGUAL A 90 MM (UNIDADE: MXKM). AF_07/2019 | MXKM | 28.58
100253 | TRANSPORTE HORIZONTAL MANUAL, DE TUBO DE AÇO CARBONO LEVE OU MÉDIO, PRETO OU GALVANIZADO, COM DIÂMETRO MAIOR QUE 90 MM E MENOR OU IGUAL A 125 MM (UNIDADE: MXKM). AF_07/2019 | MXKM | 38.11
100249 | TRANSPORTE HORIZONTAL MANUAL, DE TUBO DE AÇO CARBONO LEVE OU MÉDIO, PRETO OU GALVANIZADO, COM DIÂMETRO MENOR OU IGUAL A 20 MM (UNIDADE: MXKM). AF_07/2019 | MXKM | 3.86
100244 | TRANSPORTE HORIZONTAL MANUAL, DE TUBO DE COBRE - CLASSE E - COM DIÂMETRO MAIOR QUE 54 MM E MENOR OU IGUAL A 79 MM (UNIDADE: MXKM). AF_07/2019 | MXKM | 5.8
100245 | TRANSPORTE HORIZONTAL MANUAL, DE TUBO DE COBRE - CLASSE E - COM DIÂMETRO MAIOR QUE 79 MM E MENOR OU IGUAL A 104 MM (UNIDADE: MXKM). AF_07/2019 | MXKM | 11.6
100243 | TRANSPORTE HORIZONTAL MANUAL, DE TUBO DE COBRE - CLASSE E - COM DIÂMETRO MENOR OU IGUAL A 54 MM (UNIDADE: MXKM). AF_07/2019 | MXKM | 4.64
100239 | TRANSPORTE HORIZONTAL MANUAL, DE TUBO DE CPVC COM DIÂMETRO MAIOR QUE 73 MM E MENOR OU IGUAL A 89 MM (UNIDADE: MXKM). AF_07/2019 | MXKM | 9.67
100238 | TRANSPORTE HORIZONTAL MANUAL, DE TUBO DE CPVC COM DIÂMETRO MENOR OU IGUAL A 73 MM (UNIDADE: MXKM). AF_07/2019 | MXKM | 7.74
100241 | TRANSPORTE HORIZONTAL MANUAL, DE TUBO DE PPR - PN12 OU PN25 - COM DIÂMETRO MAIOR QUE 50 MM E MENOR OU IGUAL A 75 MM (UNIDADE: MXKM). AF_07/2019 | MXKM | 9.67
100242 | TRANSPORTE HORIZONTAL MANUAL, DE TUBO DE PPR - PN12 OU PN25 - COM DIÂMETRO MAIOR QUE 75 MM E MENOR OU IGUAL A 110 MM (UNIDADE: MXKM). AF_07/2019 | MXKM | 28.58
100240 | TRANSPORTE HORIZONTAL MANUAL, DE TUBO DE PPR - PN12 OU PN25 - COM DIÂMETRO MENOR OU IGUAL A 50 MM (UNIDADE: MXKM). AF_07/2019 | MXKM | 5.8
100237 | TRANSPORTE HORIZONTAL MANUAL, DE TUBO DE PVC SOLDÁVEL COM DIÂMETRO MAIOR QUE 60 MM E MENOR OU IGUAL A 85 MM (UNIDADE: MXKM). AF_07/2019 | MXKM | 4.83
100236 | TRANSPORTE HORIZONTAL MANUAL, DE TUBO DE PVC SOLDÁVEL COM DIÂMETRO MENOR OU IGUAL A 60 MM (UNIDADE: MXKM). AF_07/2019 | MXKM | 4.03
100248 | TRANSPORTE HORIZONTAL MANUAL, DE TUBO DE PVC SÉRIE NORMAL - ESGOTO PREDIAL, OU REFORÇADO PARA ESGOTO OU ÁGUAS PLUVIAIS PREDIAL, COM DIÂMETRO MAIOR QUE 100 MM E MENOR OU IGUAL A 150 MM (UNIDADE: MXKM). AF_07/2019 | MXKM | 19.05
100247 | TRANSPORTE HORIZONTAL MANUAL, DE TUBO DE PVC SÉRIE NORMAL - ESGOTO PREDIAL, OU REFORÇADO PARA ESGOTO OU ÁGUAS PLUVIAIS PREDIAL, COM DIÂMETRO MAIOR QUE 75 MM E MENOR OU IGUAL A 100 MM (UNIDADE: MXKM). AF_07/2019 | MXKM | 4.83
100246 | TRANSPORTE HORIZONTAL MANUAL, DE TUBO DE PVC SÉRIE NORMAL - ESGOTO PREDIAL, OU REFORÇADO PARA ESGOTO OU ÁGUAS PLUVIAIS PREDIAL, COM DIÂMETRO MENOR OU IGUAL A 75 MM (UNIDADE: MXKM). AF_07/2019 | MXKM | 3.86
100255 | TRANSPORTE HORIZONTAL MANUAL, DE TÁBUAS DE MADEIRA COM SEÇÃO TRANSVERSAL DE 2,5 X 25 CM E 2,5 X 30 CM (UNIDADE: MXKM). AF_07/2019 | MXKM | 19.34
100263 | TRANSPORTE HORIZONTAL MANUAL, DE VERGALHÕES DE AÇO COM DIÂMETRO DE 10 MM; 12,5 MM; 16 MM; 20 MM; 25 MM OU 32 MM (UNIDADE: KGXKM). AF_07/2019 | KGXKM | 3.13
100260 | TRANSPORTE HORIZONTAL MANUAL, DE VERGALHÕES DE AÇO COM DIÂMETRO DE 5 MM (UNIDADE: KGXKM). AF_07/2019 | KGXKM | 12.56
100261 | TRANSPORTE HORIZONTAL MANUAL, DE VERGALHÕES DE AÇO COM DIÂMETRO DE 6,3 MM (UNIDADE: KGXKM). AF_07/2019 | KGXKM | 7.89
100262 | TRANSPORTE HORIZONTAL MANUAL, DE VERGALHÕES DE AÇO COM DIÂMETRO DE 8 MM (UNIDADE: KGXKM). AF_07/2019 | KGXKM | 4.89
100271 | TRANSPORTE HORIZONTAL MANUAL, DE VIDRO (UNIDADE: M2XKM). AF_07/2019 | M2XKM | 90.98
100258 | TRANSPORTE HORIZONTAL MANUAL, DE VIGAS DE MADEIRA COM SEÇÃO TRANSVERSAL DE 5 X 12 CM (UNIDADE: MXKM). AF_07/2019 | MXKM | 19.34
100259 | TRANSPORTE HORIZONTAL MANUAL, DE VIGAS DE MADEIRA COM SEÇÃO TRANSVERSAL DE 6 X 16 CM (UNIDADE: MXKM). AF_07/2019 | MXKM | 38.11
100279 | TRANSPORTE VERTICAL MANUAL, 1 PAVIMENTO, DE BACIA SANITÁRIA, CAIXA ACOPLADA, TANQUE OU PIA (UNIDADE: UNID). AF_07/2019 | UN | 1.12
100233 | TRANSPORTE VERTICAL MANUAL, 1 PAVIMENTO, DE BLOCOS CERÂMICOS FURADOS NA HORIZONTAL DE 9X19X19CM (UNIDADE: BLOCO). AF_07/2019 | UN | 0.26
100232 | TRANSPORTE VERTICAL MANUAL, 1 PAVIMENTO, DE BLOCOS VAZADOS DE CONCRETO OU CERÂMICO DE 19X19X39CM (UNIDADE: BLOCO). AF_07/2019 | UN | 0.53
100234 | TRANSPORTE VERTICAL MANUAL, 1 PAVIMENTO, DE CAIXA COM REVESTIMENTO CERÂMICO (UNIDADE: M2). AF_07/2019 | M2 | 0.8
100265 | TRANSPORTE VERTICAL MANUAL, 1 PAVIMENTO, DE JANELA (UNIDADE: M2). AF_07/2019 | M2 | 1.19
100235 | TRANSPORTE VERTICAL MANUAL, 1 PAVIMENTO, DE LATA DE 18 LITROS (UNIDADE: L). AF_07/2019 | L | 0.06
100267 | TRANSPORTE VERTICAL MANUAL, 1 PAVIMENTO, DE PORTA (UNIDADE: UNID). AF_07/2019 | UN | 2.4
100231 | TRANSPORTE VERTICAL MANUAL, 1 PAVIMENTO, DE SACOS DE 20 KG (UNIDADE: KG). AF_07/2019 | KG | 0.05
100230 | TRANSPORTE VERTICAL MANUAL, 1 PAVIMENTO, DE SACOS DE 30 KG (UNIDADE: KG). AF_07/2019 | KG | 0.03
100229 | TRANSPORTE VERTICAL MANUAL, 1 PAVIMENTO, DE SACOS DE 50 KG (UNIDADE: KG). AF_07/2019 | KG | 0.02
100272 | TRANSPORTE VERTICAL MANUAL, 1 PAVIMENTO, DE VIDRO (UNIDADE: M2). AF_07/2019 | M2 | 1.8
100269 | TRANSPORTE VERTICAL, BANCADA DE MÁRMORE OU GRANITO PARA COZINHA/LAVATÓRIO OU MÁRMORE SINTÉTICO COM CUBA INTEGRADA, MANUAL, 1 PAVIMENTO, (UNIDADE: UNID). AF_07/2019 | UN | 2.4
100986 | CARGA DE MISTURA ASFÁLTICA EM CAMINHÃO BASCULANTE 10 M³ (UNIDADE: M3). AF_02/2026 | M3 | 9.79
101002 | CARGA DE MISTURA ASFÁLTICA EM CAMINHÃO BASCULANTE 10 M³ (UNIDADE: T). AF_02/2026 | T | 6.52
100987 | CARGA DE MISTURA ASFÁLTICA EM CAMINHÃO BASCULANTE 14 M³ (UNIDADE: M3). AF_02/2026 | M3 | 11.11
101003 | CARGA DE MISTURA ASFÁLTICA EM CAMINHÃO BASCULANTE 14 M³ (UNIDADE: T). AF_02/2026 | T | 7.41
100988 | CARGA DE MISTURA ASFÁLTICA EM CAMINHÃO BASCULANTE 18 M³ (UNIDADE: M3). AF_02/2026 | M3 | 11.72
101004 | CARGA DE MISTURA ASFÁLTICA EM CAMINHÃO BASCULANTE 18 M³ (UNIDADE: T). AF_02/2026 | T | 7.81
100985 | CARGA DE MISTURA ASFÁLTICA EM CAMINHÃO BASCULANTE 6 M³ (UNIDADE: M3). AF_02/2026 | M3 | 8.26
101001 | CARGA DE MISTURA ASFÁLTICA EM CAMINHÃO BASCULANTE 6 M³ (UNIDADE: T). AF_02/2026 | T | 5.51
101008 | CARGA DE ÁGUA EM CAMINHÃO PIPA 10 M³. AF_02/2026 | M3 | 9.87
106708 | CARGA DE ÁGUA EM CAMINHÃO PIPA 14 M³. AF_02/2026 | M3 | 6.85
101007 | CARGA DE ÁGUA EM CAMINHÃO PIPA 6 M³. AF_02/2026 | M3 | 12.29
106711 | CARGA, MANOBRA E DESCARGA DE CAÇAMBA DE ENTULHO EM CAMINHÃO POLIGUINDASTE 8 M3. AF_02/2026 | M3 | 0
106709 | CARGA, MANOBRA E DESCARGA DE ELEMENTOS PRÉ-FABRICADOS DE ATÉ 1,0 T EM CAMINHÃO CAVALO MECÂNICO COM SEMIRREBOQUE 30T. AF_02/2026 | T | 0
106710 | CARGA, MANOBRA E DESCARGA DE ELEMENTOS PRÉ-FABRICADOS DE MAIS DE 1,0 T EM CAMINHÃO CAVALO MECÂNICO COM SEMIRREBOQUE 30T. AF_02/2026 | T | 0
100982 | CARGA, MANOBRA E DESCARGA DE ENTULHO EM CAMINHÃO BASCULANTE 10 M³ - CARGA COM ESCAVADEIRA HIDRÁULICA (CAÇAMBA DE 0,80 M³ / 111 HP) E DESCARGA LIVRE (UNIDADE: M3). AF_02/2026 | M3 | 9.74
100998 | CARGA, MANOBRA E DESCARGA DE ENTULHO EM CAMINHÃO BASCULANTE 10 M³ - CARGA COM ESCAVADEIRA HIDRÁULICA (CAÇAMBA DE 0,80 M³ / 111 HP) E DESCARGA LIVRE (UNIDADE: T). AF_02/2026 | T | 6.48
100983 | CARGA, MANOBRA E DESCARGA DE ENTULHO EM CAMINHÃO BASCULANTE 14 M³ - CARGA COM ESCAVADEIRA HIDRÁULICA (CAÇAMBA DE 0,80 M³ / 111 HP) E DESCARGA LIVRE (UNIDADE: M3). AF_02/2026 | M3 | 9.66
100999 | CARGA, MANOBRA E DESCARGA DE ENTULHO EM CAMINHÃO BASCULANTE 14 M³ - CARGA COM ESCAVADEIRA HIDRÁULICA (CAÇAMBA DE 0,80 M³ / 111 HP) E DESCARGA LIVRE (UNIDADE: T). AF_02/2026 | T | 6.43
100984 | CARGA, MANOBRA E DESCARGA DE ENTULHO EM CAMINHÃO BASCULANTE 18 M³ - CARGA COM ESCAVADEIRA HIDRÁULICA (CAÇAMBA DE 0,80 M³ / 111 HP) E DESCARGA LIVRE (UNIDADE: M3). AF_02/2026 | M3 | 9.41
101000 | CARGA, MANOBRA E DESCARGA DE ENTULHO EM CAMINHÃO BASCULANTE 18 M³ - CARGA COM ESCAVADEIRA HIDRÁULICA (CAÇAMBA DE 0,80 M³ / 111 HP) E DESCARGA LIVRE (UNIDADE: T). AF_02/2026 | T | 6.27
100981 | CARGA, MANOBRA E DESCARGA DE ENTULHO EM CAMINHÃO BASCULANTE 6 M³ - CARGA COM ESCAVADEIRA HIDRÁULICA (CAÇAMBA DE 0,80 M³ / 111 HP) E DESCARGA LIVRE (UNIDADE: M3). AF_02/2026 | M3 | 10.3
100997 | CARGA, MANOBRA E DESCARGA DE ENTULHO EM CAMINHÃO BASCULANTE 6 M³ - CARGA COM ESCAVADEIRA HIDRÁULICA (CAÇAMBA DE 0,80 M³ / 111 HP) E DESCARGA LIVRE (UNIDADE: T). AF_02/2026 | T | 6.87
101010 | CARGA, MANOBRA E DESCARGA DE PERFIL METÁLICO EM CAMINHÃO CARROCERIA COM GUINDAUTO (MUNCK) 11,7 TM. AF_02/2026 | T | 28.83
106721 | CARGA, MANOBRA E DESCARGA DE PERFIL METÁLICO EM CAMINHÃO CARROCERIA COM GUINDAUTO (MUNCK) 42,3 TM. AF_02/2026 | T | 32.53
101009 | CARGA, MANOBRA E DESCARGA DE POSTE DE CONCRETO EM CAMINHÃO CARROCERIA COM GUINDAUTO (MUNCK) 11,7 TM. AF_02/2026 | T | 45.63
106720 | CARGA, MANOBRA E DESCARGA DE POSTES DE CONCRETO EM CAMINHÃO CARROCERIA COM GUINDAUTO (MUNCK) 42,3 TM. AF_02/2026 | T | 52.34
100978 | CARGA, MANOBRA E DESCARGA DE SOLOS E MATERIAIS GRANULARES EM CAMINHÃO BASCULANTE 10 M³ - CARGA COM ESCAVADEIRA HIDRÁULICA (CAÇAMBA DE 1,20 M³ / 155 HP) E DESCARGA LIVRE (UNIDADE: M3). AF_02/2026 | M3 | 7.47
100994 | CARGA, MANOBRA E DESCARGA DE SOLOS E MATERIAIS GRANULARES EM CAMINHÃO BASCULANTE 10 M³ - CARGA COM ESCAVADEIRA HIDRÁULICA (CAÇAMBA DE 1,20 M³ / 155 HP) E DESCARGA LIVRE (UNIDADE: T). AF_02/2026 | T | 4.96
100974 | CARGA, MANOBRA E DESCARGA DE SOLOS E MATERIAIS GRANULARES EM CAMINHÃO BASCULANTE 10 M³ - CARGA COM PÁ CARREGADEIRA (CAÇAMBA DE 1,7 A 2,8 M³ / 128 HP) E DESCARGA LIVRE (UNIDADE: M3). AF_02/2026 | M3 | 8.42
100990 | CARGA, MANOBRA E DESCARGA DE SOLOS E MATERIAIS GRANULARES EM CAMINHÃO BASCULANTE 10 M³ - CARGA COM PÁ CARREGADEIRA (CAÇAMBA DE 1,7 A 2,8 M³ / 128 HP) E DESCARGA LIVRE (UNIDADE: T). AF_02/2026 | T | 5.6
100979 | CARGA, MANOBRA E DESCARGA DE SOLOS E MATERIAIS GRANULARES EM CAMINHÃO BASCULANTE 14 M³ - CARGA COM ESCAVADEIRA HIDRÁULICA (CAÇAMBA DE 1,20 M³ / 155 HP) E DESCARGA LIVRE (UNIDADE: M3). AF_02/2026 | M3 | 7.08
100995 | CARGA, MANOBRA E DESCARGA DE SOLOS E MATERIAIS GRANULARES EM CAMINHÃO BASCULANTE 14 M³ - CARGA COM ESCAVADEIRA HIDRÁULICA (CAÇAMBA DE 1,20 M³ / 155 HP) E DESCARGA LIVRE (UNIDADE: T). AF_02/2026 | T | 4.71
100975 | CARGA, MANOBRA E DESCARGA DE SOLOS E MATERIAIS GRANULARES EM CAMINHÃO BASCULANTE 14 M³ - CARGA COM PÁ CARREGADEIRA (CAÇAMBA DE 1,7 A 2,8 M³ / 128 HP) E DESCARGA LIVRE (UNIDADE: M3). AF_02/2026 | M3 | 8.3
100991 | CARGA, MANOBRA E DESCARGA DE SOLOS E MATERIAIS GRANULARES EM CAMINHÃO BASCULANTE 14 M³ - CARGA COM PÁ CARREGADEIRA (CAÇAMBA DE 1,7 A 2,8 M³ / 128 HP) E DESCARGA LIVRE (UNIDADE: T). AF_02/2026 | T | 5.52
100980 | CARGA, MANOBRA E DESCARGA DE SOLOS E MATERIAIS GRANULARES EM CAMINHÃO BASCULANTE 18 M³ - CARGA COM ESCAVADEIRA HIDRÁULICA (CAÇAMBA DE 1,20 M³ / 155 HP) E DESCARGA LIVRE (UNIDADE: M3). AF_02/2026 | M3 | 6.66
100996 | CARGA, MANOBRA E DESCARGA DE SOLOS E MATERIAIS GRANULARES EM CAMINHÃO BASCULANTE 18 M³ - CARGA COM ESCAVADEIRA HIDRÁULICA (CAÇAMBA DE 1,20 M³ / 155 HP) E DESCARGA LIVRE (UNIDADE: T). AF_02/2026 | T | 4.44
100976 | CARGA, MANOBRA E DESCARGA DE SOLOS E MATERIAIS GRANULARES EM CAMINHÃO BASCULANTE 18 M³ - CARGA COM PÁ CARREGADEIRA (CAÇAMBA DE 1,7 A 2,8 M³ / 128 HP) E DESCARGA LIVRE (UNIDADE: M3). AF_02/2026 | M3 | 8.03
100992 | CARGA, MANOBRA E DESCARGA DE SOLOS E MATERIAIS GRANULARES EM CAMINHÃO BASCULANTE 18 M³ - CARGA COM PÁ CARREGADEIRA (CAÇAMBA DE 1,7 A 2,8 M³ / 128 HP) E DESCARGA LIVRE (UNIDADE: T). AF_02/2026 | T | 5.35
100977 | CARGA, MANOBRA E DESCARGA DE SOLOS E MATERIAIS GRANULARES EM CAMINHÃO BASCULANTE 6 M³ - CARGA COM ESCAVADEIRA HIDRÁULICA (CAÇAMBA DE 1,20 M³ / 155 HP) E DESCARGA LIVRE (UNIDADE: M3). AF_02/2026 | M3 | 8.44
100993 | CARGA, MANOBRA E DESCARGA DE SOLOS E MATERIAIS GRANULARES EM CAMINHÃO BASCULANTE 6 M³ - CARGA COM ESCAVADEIRA HIDRÁULICA (CAÇAMBA DE 1,20 M³ / 155 HP) E DESCARGA LIVRE (UNIDADE: T). AF_02/2026 | T | 5.62
100973 | CARGA, MANOBRA E DESCARGA DE SOLOS E MATERIAIS GRANULARES EM CAMINHÃO BASCULANTE 6 M³ - CARGA COM PÁ CARREGADEIRA (CAÇAMBA DE 1,7 A 2,8 M³ / 128 HP) E DESCARGA LIVRE (UNIDADE: M3). AF_02/2026 | M3 | 8.98
100989 | CARGA, MANOBRA E DESCARGA DE SOLOS E MATERIAIS GRANULARES EM CAMINHÃO BASCULANTE 6 M³ - CARGA COM PÁ CARREGADEIRA (CAÇAMBA DE 1,7 A 2,8 M³ / 128 HP) E DESCARGA LIVRE (UNIDADE: T). AF_02/2026 | T | 5.97
101467 | CARGA, MANOBRA E DESCARGA DE TUBOS DE CONCRETO, DN 1000 MM, EM CAMINHÃO CARROCERIA COM GUINDAUTO (MUNCK) 11,7 TM. AF_02/2026 | T | 22.32
106729 | CARGA, MANOBRA E DESCARGA DE TUBOS DE CONCRETO, DN 1000 MM, EM CAMINHÃO CARROCERIA COM GUINDAUTO (MUNCK) 42,3 TM. AF_02/2026 | T | 23.41
101468 | CARGA, MANOBRA E DESCARGA DE TUBOS DE CONCRETO, DN 1200 MM, EM CAMINHÃO CARROCERIA COM GUINDAUTO (MUNCK) 11,7 TM. AF_02/2026 | T | 20.31
106730 | CARGA, MANOBRA E DESCARGA DE TUBOS DE CONCRETO, DN 1200 MM, EM CAMINHÃO CARROCERIA COM GUINDAUTO (MUNCK) 42,3 TM. AF_02/2026 | T | 20.73
101014 | CARGA, MANOBRA E DESCARGA DE TUBOS DE CONCRETO, DN 400 MM, EM CAMINHÃO CARROCERIA COM GUINDAUTO (MUNCK) 11,7 TM. AF_02/2026 | T | 51.77
106723 | CARGA, MANOBRA E DESCARGA DE TUBOS DE CONCRETO, DN 400 MM, EM CAMINHÃO CARROCERIA COM GUINDAUTO (MUNCK) 42,3 TM. AF_02/2026 | T | 57.27
101015 | CARGA, MANOBRA E DESCARGA DE TUBOS DE CONCRETO, DN 500 MM, EM CAMINHÃO CARROCERIA COM GUINDAUTO (MUNCK) 11,7 TM. AF_02/2026 | T | 42.43
106724 | CARGA, MANOBRA E DESCARGA DE TUBOS DE CONCRETO, DN 500 MM, EM CAMINHÃO CARROCERIA COM GUINDAUTO (MUNCK) 42,3 TM. AF_02/2026 | T | 46.63
101463 | CARGA, MANOBRA E DESCARGA DE TUBOS DE CONCRETO, DN 600 MM, EM CAMINHÃO CARROCERIA COM GUINDAUTO (MUNCK) 11,7 TM. AF_02/2026 | T | 56.72
106725 | CARGA, MANOBRA E DESCARGA DE TUBOS DE CONCRETO, DN 600 MM, EM CAMINHÃO CARROCERIA COM GUINDAUTO (MUNCK) 42,3 TM. AF_02/2026 | T | 62.88
101464 | CARGA, MANOBRA E DESCARGA DE TUBOS DE CONCRETO, DN 700 MM, EM CAMINHÃO CARROCERIA COM GUINDAUTO (MUNCK) 11,7 TM. AF_02/2026 | T | 43.46
106726 | CARGA, MANOBRA E DESCARGA DE TUBOS DE CONCRETO, DN 700 MM, EM CAMINHÃO CARROCERIA COM GUINDAUTO (MUNCK) 42,3 TM. AF_02/2026 | T | 47.86
101465 | CARGA, MANOBRA E DESCARGA DE TUBOS DE CONCRETO, DN 800 MM, EM CAMINHÃO CARROCERIA COM GUINDAUTO (MUNCK) 11,7 TM. AF_02/2026 | T | 33.07
106727 | CARGA, MANOBRA E DESCARGA DE TUBOS DE CONCRETO, DN 800 MM, EM CAMINHÃO CARROCERIA COM GUINDAUTO (MUNCK) 42,3 TM. AF_02/2026 | T | 35.75
101466 | CARGA, MANOBRA E DESCARGA DE TUBOS DE CONCRETO, DN 900 MM, EM CAMINHÃO CARROCERIA COM GUINDAUTO (MUNCK) 11,7 TM. AF_02/2026 | T | 26.8
106728 | CARGA, MANOBRA E DESCARGA DE TUBOS DE CONCRETO, DN 900 MM, EM CAMINHÃO CARROCERIA COM GUINDAUTO (MUNCK) 42,3 TM. AF_02/2026 | T | 28.76
101013 | CARGA, MANOBRA E DESCARGA DE TUBOS DE CONCRETO, DN MENOR OU IGUAL A 300 MM, EM CAMINHÃO CARROCERIA COM GUINDAUTO (MUNCK) 11,7 TM. AF_02/2026 | T | 56.59
106722 | CARGA, MANOBRA E DESCARGA DE TUBOS DE CONCRETO, DN MENOR OU IGUAL A 300 MM, EM CAMINHÃO CARROCERIA COM GUINDAUTO (MUNCK) 42,3 TM. AF_02/2026 | T | 62.88
101477 | CARGA, MANOBRA E DESCARGA DE TUBOS METÁLICOS, DN 1000 MM, EM CAMINHÃO CARROCERIA COM GUINDAUTO (MUNCK) 11,7 TM. AF_02/2026 | T | 16
106742 | CARGA, MANOBRA E DESCARGA DE TUBOS METÁLICOS, DN 1000 MM, EM CAMINHÃO CARROCERIA COM GUINDAUTO (MUNCK) 42,3 TM. AF_02/2026 | T | 16.59
101478 | CARGA, MANOBRA E DESCARGA DE TUBOS METÁLICOS, DN 1200 MM, EM CAMINHÃO CARROCERIA COM GUINDAUTO (MUNCK) 11,7 TM. AF_02/2026 | T | 13.51
106743 | CARGA, MANOBRA E DESCARGA DE TUBOS METÁLICOS, DN 1200 MM, EM CAMINHÃO CARROCERIA COM GUINDAUTO (MUNCK) 42,3 TM. AF_02/2026 | T | 13.29
101017 | CARGA, MANOBRA E DESCARGA DE TUBOS METÁLICOS, DN 200 MM, EM CAMINHÃO CARROCERIA COM GUINDAUTO (MUNCK) 11,7 TM. AF_02/2026 | T | 37.2
106732 | CARGA, MANOBRA E DESCARGA DE TUBOS METÁLICOS, DN 200 MM, EM CAMINHÃO CARROCERIA COM GUINDAUTO (MUNCK) 42,3 TM. AF_02/2026 | T | 40.63
101018 | CARGA, MANOBRA E DESCARGA DE TUBOS METÁLICOS, DN 250 MM, EM CAMINHÃO CARROCERIA COM GUINDAUTO (MUNCK) 11,7 TM. AF_02/2026 | T | 30.45
106733 | CARGA, MANOBRA E DESCARGA DE TUBOS METÁLICOS, DN 250 MM, EM CAMINHÃO CARROCERIA COM GUINDAUTO (MUNCK) 42,3 TM. AF_02/2026 | T | 32.83
101469 | CARGA, MANOBRA E DESCARGA DE TUBOS METÁLICOS, DN 300 MM, EM CAMINHÃO CARROCERIA COM GUINDAUTO (MUNCK) 11,7 TM. AF_02/2026 | T | 46.34
106734 | CARGA, MANOBRA E DESCARGA DE TUBOS METÁLICOS, DN 300 MM, EM CAMINHÃO CARROCERIA COM GUINDAUTO (MUNCK) 42,3 TM. AF_02/2026 | T | 51.14
101470 | CARGA, MANOBRA E DESCARGA DE TUBOS METÁLICOS, DN 350 MM, EM CAMINHÃO CARROCERIA COM GUINDAUTO (MUNCK) 11,7 TM. AF_02/2026 | T | 36.67
106735 | CARGA, MANOBRA E DESCARGA DE TUBOS METÁLICOS, DN 350 MM, EM CAMINHÃO CARROCERIA COM GUINDAUTO (MUNCK) 42,3 TM. AF_02/2026 | T | 40.03
101471 | CARGA, MANOBRA E DESCARGA DE TUBOS METÁLICOS, DN 400 MM, EM CAMINHÃO CARROCERIA COM GUINDAUTO (MUNCK) 11,7 TM. AF_02/2026 | T | 31.37
106736 | CARGA, MANOBRA E DESCARGA DE TUBOS METÁLICOS, DN 400 MM, EM CAMINHÃO CARROCERIA COM GUINDAUTO (MUNCK) 42,3 TM. AF_02/2026 | T | 33.86
101472 | CARGA, MANOBRA E DESCARGA DE TUBOS METÁLICOS, DN 500 MM, EM CAMINHÃO CARROCERIA COM GUINDAUTO (MUNCK) 11,7 TM. AF_02/2026 | T | 24.28
106737 | CARGA, MANOBRA E DESCARGA DE TUBOS METÁLICOS, DN 500 MM, EM CAMINHÃO CARROCERIA COM GUINDAUTO (MUNCK) 42,3 TM. AF_02/2026 | T | 25.79
101473 | CARGA, MANOBRA E DESCARGA DE TUBOS METÁLICOS, DN 600 MM, EM CAMINHÃO CARROCERIA COM GUINDAUTO (MUNCK) 11,7 TM. AF_02/2026 | T | 35.18
106738 | CARGA, MANOBRA E DESCARGA DE TUBOS METÁLICOS, DN 600 MM, EM CAMINHÃO CARROCERIA COM GUINDAUTO (MUNCK) 42,3 TM. AF_02/2026 | T | 37.84
101474 | CARGA, MANOBRA E DESCARGA DE TUBOS METÁLICOS, DN 700 MM, EM CAMINHÃO CARROCERIA COM GUINDAUTO (MUNCK) 11,7 TM. AF_02/2026 | T | 25.03
106739 | CARGA, MANOBRA E DESCARGA DE TUBOS METÁLICOS, DN 700 MM, EM CAMINHÃO CARROCERIA COM GUINDAUTO (MUNCK) 42,3 TM. AF_02/2026 | T | 26.43
101475 | CARGA, MANOBRA E DESCARGA DE TUBOS METÁLICOS, DN 800 MM, EM CAMINHÃO CARROCERIA COM GUINDAUTO (MUNCK) 11,7 TM. AF_02/2026 | T | 22.01
106740 | CARGA, MANOBRA E DESCARGA DE TUBOS METÁLICOS, DN 800 MM, EM CAMINHÃO CARROCERIA COM GUINDAUTO (MUNCK) 42,3 TM. AF_02/2026 | T | 22.46
101476 | CARGA, MANOBRA E DESCARGA DE TUBOS METÁLICOS, DN 900 MM, EM CAMINHÃO CARROCERIA COM GUINDAUTO (MUNCK) 11,7 TM. AF_02/2026 | T | 19.52
106741 | CARGA, MANOBRA E DESCARGA DE TUBOS METÁLICOS, DN 900 MM, EM CAMINHÃO CARROCERIA COM GUINDAUTO (MUNCK) 42,3 TM. AF_02/2026 | T | 19.1
101016 | CARGA, MANOBRA E DESCARGA DE TUBOS METÁLICOS, DN MENOR OU IGUAL A 150 MM, EM CAMINHÃO CARROCERIA COM GUINDAUTO (MUNCK) 11,7 TM. AF_02/2026 | T | 49.21
106731 | CARGA, MANOBRA E DESCARGA DE TUBOS METÁLICOS, DN MENOR OU IGUAL A 150 MM, EM CAMINHÃO CARROCERIA COM GUINDAUTO (MUNCK) 42,3 TM. AF_02/2026 | T | 54.42
101487 | CARGA, MANOBRA E DESCARGA DE TUBOS PLÁSTICOS, DN 1000 MM, EM CAMINHÃO CARROCERIA COM GUINDAUTO (MUNCK) 11,7 TM. AF_02/2026 | T | 120.69
106754 | CARGA, MANOBRA E DESCARGA DE TUBOS PLÁSTICOS, DN 1000 MM, EM CAMINHÃO CARROCERIA COM GUINDAUTO (MUNCK) 42,3 TM. AF_02/2026 | T | 122.6
101488 | CARGA, MANOBRA E DESCARGA DE TUBOS PLÁSTICOS, DN 1200 MM, EM CAMINHÃO CARROCERIA COM GUINDAUTO (MUNCK) 11,7 TM. AF_02/2026 | T | 103.84
106755 | CARGA, MANOBRA E DESCARGA DE TUBOS PLÁSTICOS, DN 1200 MM, EM CAMINHÃO CARROCERIA COM GUINDAUTO (MUNCK) 42,3 TM. AF_02/2026 | T | 100.98
101480 | CARGA, MANOBRA E DESCARGA DE TUBOS PLÁSTICOS, DN 250 MM, EM CAMINHÃO CARROCERIA COM GUINDAUTO (MUNCK) 11,7 TM. AF_02/2026 | T | 83.35
106747 | CARGA, MANOBRA E DESCARGA DE TUBOS PLÁSTICOS, DN 250 MM, EM CAMINHÃO CARROCERIA COM GUINDAUTO (MUNCK) 42,3 TM. AF_02/2026 | T | 93.67
101481 | CARGA, MANOBRA E DESCARGA DE TUBOS PLÁSTICOS, DN 300 MM, EM CAMINHÃO CARROCERIA COM GUINDAUTO (MUNCK) 11,7 TM. AF_02/2026 | T | 60.04
106748 | CARGA, MANOBRA E DESCARGA DE TUBOS PLÁSTICOS, DN 300 MM, EM CAMINHÃO CARROCERIA COM GUINDAUTO (MUNCK) 42,3 TM. AF_02/2026 | T | 66.91
101482 | CARGA, MANOBRA E DESCARGA DE TUBOS PLÁSTICOS, DN 400 MM, EM CAMINHÃO CARROCERIA COM GUINDAUTO (MUNCK) 11,7 TM. AF_02/2026 | T | 44.72
106749 | CARGA, MANOBRA E DESCARGA DE TUBOS PLÁSTICOS, DN 400 MM, EM CAMINHÃO CARROCERIA COM GUINDAUTO (MUNCK) 42,3 TM. AF_02/2026 | T | 49.2
101483 | CARGA, MANOBRA E DESCARGA DE TUBOS PLÁSTICOS, DN 500 MM, EM CAMINHÃO CARROCERIA COM GUINDAUTO (MUNCK) 11,7 TM. AF_02/2026 | T | 46.43
106750 | CARGA, MANOBRA E DESCARGA DE TUBOS PLÁSTICOS, DN 500 MM, EM CAMINHÃO CARROCERIA COM GUINDAUTO (MUNCK) 42,3 TM. AF_02/2026 | T | 51.23
101484 | CARGA, MANOBRA E DESCARGA DE TUBOS PLÁSTICOS, DN 600 MM, EM CAMINHÃO CARROCERIA COM GUINDAUTO (MUNCK) 11,7 TM. AF_02/2026 | T | 241.96
106751 | CARGA, MANOBRA E DESCARGA DE TUBOS PLÁSTICOS, DN 600 MM, EM CAMINHÃO CARROCERIA COM GUINDAUTO (MUNCK) 42,3 TM. AF_02/2026 | T | 267.94
101485 | CARGA, MANOBRA E DESCARGA DE TUBOS PLÁSTICOS, DN 750 MM, EM CAMINHÃO CARROCERIA COM GUINDAUTO (MUNCK) 11,7 TM. AF_02/2026 | T | 184.68
106752 | CARGA, MANOBRA E DESCARGA DE TUBOS PLÁSTICOS, DN 750 MM, EM CAMINHÃO CARROCERIA COM GUINDAUTO (MUNCK) 42,3 TM. AF_02/2026 | T | 197.55
101486 | CARGA, MANOBRA E DESCARGA DE TUBOS PLÁSTICOS, DN 900 MM, EM CAMINHÃO CARROCERIA COM GUINDAUTO (MUNCK) 11,7 TM. AF_02/2026 | T | 164.87
106753 | CARGA, MANOBRA E DESCARGA DE TUBOS PLÁSTICOS, DN 900 MM, EM CAMINHÃO CARROCERIA COM GUINDAUTO (MUNCK) 42,3 TM. AF_02/2026 | T | 166.6
101006 | CARGA, MANOBRA E DESCARGA DE ÁGUA EM CAMINHÃO PIPA 10 M³. AF_02/2026 | M3 | 25.07
106707 | CARGA, MANOBRA E DESCARGA DE ÁGUA EM CAMINHÃO PIPA 14 M³. AF_02/2026 | M3 | 20.06
101005 | CARGA, MANOBRA E DESCARGA DE ÁGUA EM CAMINHÃO PIPA 6 M³. AF_02/2026 | M3 | 25.64
106757 | CARGA, MANOBRA E DESCARGA MANUAL DE BLOCO CERAMICO FURADO NA HORIZONTAL, EM CAMINHÃO CARROCERIA 15T. AF_02/2026 | T | 106.98
106713 | CARGA, MANOBRA E DESCARGA MANUAL DE BLOCO CERAMICO FURADO NA HORIZONTAL, EM CAMINHÃO CARROCERIA 9T. AF_02/2026 | T | 87.83
106758 | CARGA, MANOBRA E DESCARGA MANUAL DE BLOCO CERAMICO FURADO NA VERTICAL, EM CAMINHÃO CARROCERIA 15T. AF_02/2026 | T | 77.25
106714 | CARGA, MANOBRA E DESCARGA MANUAL DE BLOCO CERAMICO FURADO NA VERTICAL, EM CAMINHÃO CARROCERIA 9T. AF_02/2026 | T | 63.85
106759 | CARGA, MANOBRA E DESCARGA MANUAL DE BLOCO DE CONCRETO, EM CAMINHÃO CARROCERIA 15T. AF_02/2026 | T | 44.54
106715 | CARGA, MANOBRA E DESCARGA MANUAL DE BLOCO DE CONCRETO, EM CAMINHÃO CARROCERIA 9T. AF_02/2026 | T | 37.49
106762 | CARGA, MANOBRA E DESCARGA MANUAL DE SACOS DE AREIA DE 25 KG, EM CAMINHÃO CARROCERIA 15T. AF_02/2026 | T | 303.75
106718 | CARGA, MANOBRA E DESCARGA MANUAL DE SACOS DE AREIA DE 25 KG, EM CAMINHÃO CARROCERIA 9T. AF_02/2026 | T | 246.49
106761 | CARGA, MANOBRA E DESCARGA MANUAL DE SACOS DE ARGAMASSA DE 20 KG, EM CAMINHÃO CARROCERIA 15T. AF_02/2026 | T | 378.95
106717 | CARGA, MANOBRA E DESCARGA MANUAL DE SACOS DE ARGAMASSA DE 20 KG, EM CAMINHÃO CARROCERIA 9T. AF_02/2026 | T | 307.12
106760 | CARGA, MANOBRA E DESCARGA MANUAL DE SACOS DE CIMENTO DE 50 KG, EM CAMINHÃO CARROCERIA 15T. AF_02/2026 | T | 153.34
106716 | CARGA, MANOBRA E DESCARGA MANUAL DE SACOS DE CIMENTO DE 50 KG, EM CAMINHÃO CARROCERIA 9T. AF_02/2026 | T | 125.2
106756 | CARGA, MANOBRA E DESCARGA MANUAL DE TIJOLO MACIÇO, EM CAMINHÃO CARROCERIA 15T. AF_02/2026 | T | 349.79
106712 | CARGA, MANOBRA E DESCARGA MANUAL DE TIJOLO MACIÇO, EM CAMINHÃO CARROCERIA 9T. AF_02/2026 | T | 283.6
106745 | CARGA, MANOBRA E DESCARGA MANUAL DE TUBOS PLÁSTICOS, DN 150 MM, EM CAMINHÃO CARROCERIA 15T. AF_02/2026 | T | 506.4
102568 | CARGA, MANOBRA E DESCARGA MANUAL DE TUBOS PLÁSTICOS, DN 150 MM, EM CAMINHÃO CARROCERIA 9T. AF_02/2026 | T | 419.05
106746 | CARGA, MANOBRA E DESCARGA MANUAL DE TUBOS PLÁSTICOS, DN 200 MM, EM CAMINHÃO CARROCERIA 15T. AF_02/2026 | T | 295.77
101479 | CARGA, MANOBRA E DESCARGA MANUAL DE TUBOS PLÁSTICOS, DN 200 MM, EM CAMINHÃO CARROCERIA 9T. AF_02/2026 | T | 245.49
106744 | CARGA, MANOBRA E DESCARGA MANUAL DE TUBOS PLÁSTICOS, DN MENOR OU IGUAL A 100 MM, EM CAMINHÃO CARROCERIA 15T. AF_02/2026 | T | 1023.97
101019 | CARGA, MANOBRA E DESCARGA MANUAL DE TUBOS PLÁSTICOS, DN MENOR OU IGUAL A 100 MM, EM CAMINHÃO CARROCERIA 9T. AF_02/2026 | T | 845.52
106763 | CARGA, MANOBRA E DESCARGA MECANIZADA DE PALETES, EM CAMINHÃO CARROCERIA 15T. AF_02/2026 | T | 97.56
106719 | CARGA, MANOBRA E DESCARGA MECANIZADA DE PALETES, EM CAMINHÃO CARROCERIA 9T. AF_02/2026 | T | 87.34
100938 | TRANSPORTE COM CAMINHÃO BASCULANTE DE 10 M³, EM VIA INTERNA (DENTRO DO CANTEIRO - UNIDADE: M3XKM). AF_02/2026 | M3XKM | 7.9
100942 | TRANSPORTE COM CAMINHÃO BASCULANTE DE 10 M³, EM VIA INTERNA A OBRA (UNIDADE: TXKM). AF_02/2026 | TXKM | 5.26
93588 | TRANSPORTE COM CAMINHÃO BASCULANTE DE 10 M³, EM VIA URBANA EM LEITO NATURAL (UNIDADE: M3XKM). AF_02/2026 | M3XKM | 3.95
93594 | TRANSPORTE COM CAMINHÃO BASCULANTE DE 10 M³, EM VIA URBANA EM LEITO NATURAL (UNIDADE: TXKM). AF_02/2026 | TXKM | 2.62
93589 | TRANSPORTE COM CAMINHÃO BASCULANTE DE 10 M³, EM VIA URBANA EM REVESTIMENTO PRIMÁRIO (UNIDADE: M3XKM). AF_02/2026 | M3XKM | 3
93595 | TRANSPORTE COM CAMINHÃO BASCULANTE DE 10 M³, EM VIA URBANA EM REVESTIMENTO PRIMÁRIO (UNIDADE: TXKM). AF_02/2026 | TXKM | 2
93590 | TRANSPORTE COM CAMINHÃO BASCULANTE DE 10 M³, EM VIA URBANA PAVIMENTADA, ADICIONAL PARA DMT EXCEDENTE A 30 KM (UNIDADE: M3XKM). AF_02/2026 | M3XKM | 1.04
93596 | TRANSPORTE COM CAMINHÃO BASCULANTE DE 10 M³, EM VIA URBANA PAVIMENTADA, ADICIONAL PARA DMT EXCEDENTE A 30 KM (UNIDADE: TXKM). AF_02/2026 | TXKM | 0.7
95875 | TRANSPORTE COM CAMINHÃO BASCULANTE DE 10 M³, EM VIA URBANA PAVIMENTADA, DMT ATÉ 30 KM (UNIDADE: M3XKM). AF_02/2026 | M3XKM | 2.74
95878 | TRANSPORTE COM CAMINHÃO BASCULANTE DE 10 M³, EM VIA URBANA PAVIMENTADA, DMT ATÉ 30 KM (UNIDADE: TXKM). AF_02/2026 | TXKM | 1.82
100943 | TRANSPORTE COM CAMINHÃO BASCULANTE DE 14 M³, EM VIA INTERNA (DENTRO DO CANTEIRO - UNIDADE: TXKM). AF_02/2026 | TXKM | 4.56
100939 | TRANSPORTE COM CAMINHÃO BASCULANTE DE 14 M³, EM VIA INTERNA (DENTRO DO CANTEIRO - UNIDADE:M3XKM). AF_02/2026 | M3XKM | 6.84
93591 | TRANSPORTE COM CAMINHÃO BASCULANTE DE 14 M³, EM VIA URBANA EM LEITO NATURAL (UNIDADE: M3XKM). AF_02/2026 | M3XKM | 3.42
93597 | TRANSPORTE COM CAMINHÃO BASCULANTE DE 14 M³, EM VIA URBANA EM LEITO NATURAL (UNIDADE: TXKM). AF_02/2026 | TXKM | 2.28
93592 | TRANSPORTE COM CAMINHÃO BASCULANTE DE 14 M³, EM VIA URBANA EM REVESTIMENTO PRIMÁRIO (UNIDADE: M3XKM). AF_02/2026 | M3XKM | 2.6
93598 | TRANSPORTE COM CAMINHÃO BASCULANTE DE 14 M³, EM VIA URBANA EM REVESTIMENTO PRIMÁRIO (UNIDADE: TXKM). AF_02/2026 | TXKM | 1.73
93593 | TRANSPORTE COM CAMINHÃO BASCULANTE DE 14 M³, EM VIA URBANA PAVIMENTADA, ADICIONAL PARA DMT EXCEDENTE A 30 KM (UNIDADE: M3XKM). AF_02/2026 | M3XKM | 0.9
93599 | TRANSPORTE COM CAMINHÃO BASCULANTE DE 14 M³, EM VIA URBANA PAVIMENTADA, ADICIONAL PARA DMT EXCEDENTE A 30 KM (UNIDADE: TXKM). AF_02/2026 | TXKM | 0.6
95876 | TRANSPORTE COM CAMINHÃO BASCULANTE DE 14 M³, EM VIA URBANA PAVIMENTADA, DMT ATÉ 30 KM (UNIDADE: M3XKM). AF_02/2026 | M3XKM | 2.38
95879 | TRANSPORTE COM CAMINHÃO BASCULANTE DE 14 M³, EM VIA URBANA PAVIMENTADA, DMT ATÉ 30 KM (UNIDADE: TXKM). AF_02/2026 | TXKM | 1.58
100940 | TRANSPORTE COM CAMINHÃO BASCULANTE DE 18 M³, EM VIA INTERNA (DENTRO DO CANTEIRO - UNIDADE: M3XKM). AF_02/2026 | M3XKM | 5.83
100944 | TRANSPORTE COM CAMINHÃO BASCULANTE DE 18 M³, EM VIA INTERNA (DENTRO DO CANTEIRO - UNIDADE: TXKM). AF_02/2026 | TXKM | 3.88
95425 | TRANSPORTE COM CAMINHÃO BASCULANTE DE 18 M³, EM VIA URBANA EM LEITO NATURAL (UNIDADE: M3XKM). AF_02/2026 | M3XKM | 2.91
95428 | TRANSPORTE COM CAMINHÃO BASCULANTE DE 18 M³, EM VIA URBANA EM LEITO NATURAL (UNIDADE: TXKM). AF_02/2026 | TXKM | 1.93
95426 | TRANSPORTE COM CAMINHÃO BASCULANTE DE 18 M³, EM VIA URBANA EM REVESTIMENTO PRIMÁRIO (UNIDADE: M3XKM). AF_02/2026 | M3XKM | 2.22
95429 | TRANSPORTE COM CAMINHÃO BASCULANTE DE 18 M³, EM VIA URBANA EM REVESTIMENTO PRIMÁRIO (UNIDADE: TXKM). AF_02/2026 | TXKM | 1.47
95427 | TRANSPORTE COM CAMINHÃO BASCULANTE DE 18 M³, EM VIA URBANA PAVIMENTADA, ADICIONAL PARA DMT EXCEDENTE A 30 KM (UNIDADE: M3XKM). AF_02/2026 | M3XKM | 0.77
95430 | TRANSPORTE COM CAMINHÃO BASCULANTE DE 18 M³, EM VIA URBANA PAVIMENTADA, ADICIONAL PARA DMT EXCEDENTE A 30 KM (UNIDADE: TXKM). AF_02/2026 | TXKM | 0.51
95877 | TRANSPORTE COM CAMINHÃO BASCULANTE DE 18 M³, EM VIA URBANA PAVIMENTADA, DMT ATÉ 30 KM (UNIDADE: M3XKM). AF_02/2026 | M3XKM | 2.02
95880 | TRANSPORTE COM CAMINHÃO BASCULANTE DE 18 M³, EM VIA URBANA PAVIMENTADA, DMT ATÉ 30 KM (UNIDADE: TXKM). AF_02/2026 | TXKM | 1.35
100937 | TRANSPORTE COM CAMINHÃO BASCULANTE DE 6 M³, EM VIA INTERNA (DENTRO DO CANTEIRO - UNIDADE: M3XKM). AF_02/2026 | M3XKM | 9.57
100941 | TRANSPORTE COM CAMINHÃO BASCULANTE DE 6 M³, EM VIA INTERNA (DENTRO DO CANTEIRO - UNIDADE: TXKM). AF_02/2026 | TXKM | 6.37
97912 | TRANSPORTE COM CAMINHÃO BASCULANTE DE 6 M³, EM VIA URBANA EM LEITO NATURAL (UNIDADE: M3XKM). AF_02/2026 | M3XKM | 4.78
97916 | TRANSPORTE COM CAMINHÃO BASCULANTE DE 6 M³, EM VIA URBANA EM LEITO NATURAL (UNIDADE: TXKM). AF_02/2026 | TXKM | 3.18
97913 | TRANSPORTE COM CAMINHÃO BASCULANTE DE 6 M³, EM VIA URBANA EM REVESTIMENTO PRIMÁRIO (UNIDADE: M3XKM). AF_02/2026 | M3XKM | 3.64
97917 | TRANSPORTE COM CAMINHÃO BASCULANTE DE 6 M³, EM VIA URBANA EM REVESTIMENTO PRIMÁRIO (UNIDADE: TXKM). AF_02/2026 | TXKM | 2.43
97915 | TRANSPORTE COM CAMINHÃO BASCULANTE DE 6 M³, EM VIA URBANA PAVIMENTADA, ADICIONAL PARA DMT EXCEDENTE A 30 KM (UNIDADE: M3XKM). AF_02/2026 | M3XKM | 1.26
97919 | TRANSPORTE COM CAMINHÃO BASCULANTE DE 6 M³, EM VIA URBANA PAVIMENTADA, ADICIONAL PARA DMT EXCEDENTE A 30 KM (UNIDADE: TXKM). AF_02/2026 | TXKM | 0.84
97914 | TRANSPORTE COM CAMINHÃO BASCULANTE DE 6 M³, EM VIA URBANA PAVIMENTADA, DMT ATÉ 30 KM (UNIDADE: M3XKM). AF_02/2026 | M3XKM | 3.33
97918 | TRANSPORTE COM CAMINHÃO BASCULANTE DE 6 M³, EM VIA URBANA PAVIMENTADA, DMT ATÉ 30 KM (UNIDADE: TXKM). AF_02/2026 | TXKM | 2.21
106686 | TRANSPORTE COM CAMINHÃO CARROCERIA 15T DE 10 M³, EM VIA INTERNA (DENTRO DO CANTEIRO) (UNIDADE: TXKM). AF_02/2026 | TXKM | 5.65
106682 | TRANSPORTE COM CAMINHÃO CARROCERIA 15T DE 10 M³, EM VIA URBANA EM LEITO NATURAL (UNIDADE: TXKM). AF_02/2026 | TXKM | 2.82
106683 | TRANSPORTE COM CAMINHÃO CARROCERIA 15T DE 10 M³, EM VIA URBANA EM REVESTIMENTO PRIMÁRIO (UNIDADE: TXKM). AF_02/2026 | TXKM | 2.15
106685 | TRANSPORTE COM CAMINHÃO CARROCERIA 15T DE 10 M³, EM VIA URBANA PAVIMENTADA, ADICIONAL PARA DMT EXCEDENTE A 30 KM (UNIDADE: TXKM). AF_02/2026 | TXKM | 0.75
106684 | TRANSPORTE COM CAMINHÃO CARROCERIA 15T DE 10 M³, EM VIA URBANA PAVIMENTADA, DMT ATÉ 30KM (UNIDADE: TXKM). AF_02/2026 | TXKM | 1.97
100949 | TRANSPORTE COM CAMINHÃO CARROCERIA 9T, EM VIA INTERNA (DENTRO DO CANTEIRO - UNIDADE: TXKM). AF_02/2026 | TXKM | 7.15
100945 | TRANSPORTE COM CAMINHÃO CARROCERIA 9T, EM VIA URBANA EM LEITO NATURAL (UNIDADE: TXKM). AF_02/2026 | TXKM | 3.57
100946 | TRANSPORTE COM CAMINHÃO CARROCERIA 9T, EM VIA URBANA EM REVESTIMENTO PRIMÁRIO (UNIDADE: TXKM). AF_02/2026 | TXKM | 2.71
100948 | TRANSPORTE COM CAMINHÃO CARROCERIA 9T, EM VIA URBANA PAVIMENTADA, ADICIONAL PARA DMT EXCEDENTE A 30 KM (UNIDADE: TXKM). AF_02/2026 | TXKM | 0.95
100947 | TRANSPORTE COM CAMINHÃO CARROCERIA 9T, EM VIA URBANA PAVIMENTADA, DMT ATÉ 30KM (UNIDADE: TXKM). AF_02/2026 | TXKM | 2.48
100954 | TRANSPORTE COM CAMINHÃO CARROCERIA COM GUINDAUTO (MUNCK), MOMENTO MÁXIMO DE CARGA 11,7 TM, EM VIA INTERNA (DENTRO DO CANTEIRO - UNIDADE: TXKM). AF_02/2026 | TXKM | 9
100950 | TRANSPORTE COM CAMINHÃO CARROCERIA COM GUINDAUTO (MUNCK), MOMENTO MÁXIMO DE CARGA 11,7 TM, EM VIA URBANA EM LEITO NATURAL (UNIDADE: TXKM). AF_02/2026 | TXKM | 4.49
100951 | TRANSPORTE COM CAMINHÃO CARROCERIA COM GUINDAUTO (MUNCK), MOMENTO MÁXIMO DE CARGA 11,7 TM, EM VIA URBANA EM REVESTIMENTO PRIMÁRIO (UNIDADE: TXKM). AF_02/2026 | TXKM | 3.42
100953 | TRANSPORTE COM CAMINHÃO CARROCERIA COM GUINDAUTO (MUNCK), MOMENTO MÁXIMO DE CARGA 11,7 TM, EM VIA URBANA PAVIMENTADA, ADICIONAL PARA DMT EXCEDENTE A 30 KM (UNIDADE: TXKM). AF_02/2026 | TXKM | 1.19
100952 | TRANSPORTE COM CAMINHÃO CARROCERIA COM GUINDAUTO (MUNCK), MOMENTO MÁXIMO DE CARGA 11,7 TM, EM VIA URBANA PAVIMENTADA, DMT ATÉ 30KM (UNIDADE: TXKM). AF_02/2026 | TXKM | 3.12
106691 | TRANSPORTE COM CAMINHÃO CARROCERIA COM GUINDAUTO (MUNCK), MOMENTO MÁXIMO DE CARGA 42,3 TM, EM VIA INTERNA (DENTRO DO CANTEIRO) (UNIDADE: TXKM). AF_02/2026 | TXKM | 6.43
106687 | TRANSPORTE COM CAMINHÃO CARROCERIA COM GUINDAUTO (MUNCK), MOMENTO MÁXIMO DE CARGA 42,3 TM, EM VIA URBANA EM LEITO NATURAL (UNIDADE: TXKM). AF_02/2026 | TXKM | 3.21
106688 | TRANSPORTE COM CAMINHÃO CARROCERIA COM GUINDAUTO (MUNCK), MOMENTO MÁXIMO DE CARGA 42,3 TM, EM VIA URBANA EM REVESTIMENTO PRIMÁRIO (UNIDADE: TXKM). AF_02/2026 | TXKM | 2.44
106690 | TRANSPORTE COM CAMINHÃO CARROCERIA COM GUINDAUTO (MUNCK), MOMENTO MÁXIMO DE CARGA 42,3 TM, EM VIA URBANA PAVIMENTADA, ADICIONAL PARA DMT EXCEDENTE A 30 KM (UNIDADE: TXKM). AF_02/2026 | TXKM | 0.85
106689 | TRANSPORTE COM CAMINHÃO CARROCERIA COM GUINDAUTO (MUNCK), MOMENTO MÁXIMO DE CARGA 42,3 TM, EM VIA URBANA PAVIMENTADA, DMT ATÉ 30KM (UNIDADE: TXKM). AF_02/2026 | TXKM | 2.23
100964 | TRANSPORTE COM CAMINHÃO PIPA DE 10 M³, EM VIA INTERNA (DENTRO DO CANTEIRO - UNIDADE: M3XKM). AF_02/2026 | M3XKM | 9.15
100960 | TRANSPORTE COM CAMINHÃO PIPA DE 10 M³, EM VIA URBANA EM LEITO NATURAL (UNIDADE: M3XKM). AF_02/2026 | M3XKM | 4.57
100961 | TRANSPORTE COM CAMINHÃO PIPA DE 10 M³, EM VIA URBANA EM REVESTIMENTO PRIMÁRIO (UNIDADE: M3XKM). AF_02/2026 | M3XKM | 3.48
100963 | TRANSPORTE COM CAMINHÃO PIPA DE 10 M³, EM VIA URBANA PAVIMENTADA, ADICIONAL PARA DMT EXCEDENTE A 30 KM (UNIDADE: M3XKM). AF_02/2026 | M3XKM | 1.21
100962 | TRANSPORTE COM CAMINHÃO PIPA DE 10 M³, EM VIA URBANA PAVIMENTADA, DMT ATÉ 30KM (UNIDADE: M3XKM). AF_02/2026 | M3XKM | 3.17
106696 | TRANSPORTE COM CAMINHÃO PIPA DE 14 M³, EM VIA INTERNA (DENTRO DO CANTEIRO) (UNIDADE: M³XKM). AF_02/2026 | M3XKM | 5.87
106692 | TRANSPORTE COM CAMINHÃO PIPA DE 14 M³, EM VIA URBANA EM LEITO NATURAL (UNIDADE: M³XKM). AF_02/2026 | M3XKM | 2.93
106693 | TRANSPORTE COM CAMINHÃO PIPA DE 14 M³, EM VIA URBANA EM REVESTIMENTO PRIMÁRIO (UNIDADE: M³XKM). AF_02/2026 | M3XKM | 2.23
106695 | TRANSPORTE COM CAMINHÃO PIPA DE 14 M³, EM VIA URBANA PAVIMENTADA, ADICIONAL PARA DMT EXCEDENTE A 30 KM (UNIDADE: M³XKM). AF_02/2026 | M3XKM | 0.77
106694 | TRANSPORTE COM CAMINHÃO PIPA DE 14 M³, EM VIA URBANA PAVIMENTADA, DMT ATÉ 30KM (UNIDADE: M³XKM). AF_02/2026 | M3XKM | 2.04
100959 | TRANSPORTE COM CAMINHÃO PIPA DE 6 M³, EM VIA INTERNA (DENTRO DO CANTEIRO - UNIDADE: M3XKM). AF_02/2026 | M3XKM | 12.39
100955 | TRANSPORTE COM CAMINHÃO PIPA DE 6 M³, EM VIA URBANA EM LEITO NATURAL (UNIDADE: M3XKM). AF_02/2026 | M3XKM | 6.19
100956 | TRANSPORTE COM CAMINHÃO PIPA DE 6 M³, EM VIA URBANA EM REVESTIMENTO PRIMÁRIO (UNIDADE: M3XKM). AF_02/2026 | M3XKM | 4.71
100958 | TRANSPORTE COM CAMINHÃO PIPA DE 6 M³, EM VIA URBANA PAVIMENTADA, ADICIONAL PARA DMT EXCEDENTE A 30 KM (UNIDADE: M3XKM). AF_02/2026 | M3XKM | 1.64
100957 | TRANSPORTE COM CAMINHÃO PIPA DE 6 M³, EM VIA URBANA PAVIMENTADA, DMT ATÉ 30KM (UNIDADE: M3XKM). AF_02/2026 | M3XKM | 4.3
106706 | TRANSPORTE COM CAMINHÃO POLIGUINDASTE SIMPLES 8 T DE 8 M³, EM VIA INTERNA (DENTRO DO CANTEIRO) (UNIDADE: M³XKM). AF_02/2026 | M3XKM | 0
106702 | TRANSPORTE COM CAMINHÃO POLIGUINDASTE SIMPLES 8 T DE 8 M³, EM VIA URBANA EM LEITO NATURAL (UNIDADE: M³XKM). AF_02/2026 | M3XKM | 0
106703 | TRANSPORTE COM CAMINHÃO POLIGUINDASTE SIMPLES 8 T DE 8 M³, EM VIA URBANA EM REVESTIMENTO PRIMÁRIO (UNIDADE: M³XKM). AF_02/2026 | M3XKM | 0
106705 | TRANSPORTE COM CAMINHÃO POLIGUINDASTE SIMPLES 8 T DE 8 M³, EM VIA URBANA PAVIMENTADA, ADICIONAL PARA DMT EXCEDENTE A 30 KM (UNIDADE: M³XKM). AF_02/2026 | M3XKM | 0
106704 | TRANSPORTE COM CAMINHÃO POLIGUINDASTE SIMPLES 8 T DE 8 M³, EM VIA URBANA PAVIMENTADA, DMT ATÉ 30KM (UNIDADE: M³XKM). AF_02/2026 | M3XKM | 0
100969 | TRANSPORTE COM CAMINHÃO TANQUE DE TRANSPORTE DE MATERIAL ASFÁLTICO DE 20000 L, EM VIA URBANA EM LEITO NATURAL (UNIDADE: TXKM). AF_02/2026 | TXKM | 2.87
100970 | TRANSPORTE COM CAMINHÃO TANQUE DE TRANSPORTE DE MATERIAL ASFÁLTICO DE 20000 L, EM VIA URBANA EM REVESTIMENTO PRIMÁRIO (UNIDADE: TXKM). AF_02/2026 | TXKM | 2.19
102333 | TRANSPORTE COM CAMINHÃO TANQUE DE TRANSPORTE DE MATERIAL ASFÁLTICO DE 20000 L, EM VIA URBANA PAVIMENTADA, ADICIONAL PARA DMT EXCEDENTE A 30 KM (UNIDADE: TXKM). AF_02/2026 | TXKM | 0.76
102332 | TRANSPORTE COM CAMINHÃO TANQUE DE TRANSPORTE DE MATERIAL ASFÁLTICO DE 20000 L, EM VIA URBANA PAVIMENTADA, DMT ATÉ 30KM (UNIDADE: TXKM). AF_02/2026 | TXKM | 2
100965 | TRANSPORTE COM CAMINHÃO TANQUE DE TRANSPORTE DE MATERIAL ASFÁLTICO DE 30000 L, EM VIA URBANA EM LEITO NATURAL (UNIDADE: TXKM). AF_02/2026 | TXKM | 2.21
100966 | TRANSPORTE COM CAMINHÃO TANQUE DE TRANSPORTE DE MATERIAL ASFÁLTICO DE 30000 L, EM VIA URBANA EM REVESTIMENTO PRIMÁRIO (UNIDADE: TXKM). AF_02/2026 | TXKM | 1.68
102331 | TRANSPORTE COM CAMINHÃO TANQUE DE TRANSPORTE DE MATERIAL ASFÁLTICO DE 30000 L, EM VIA URBANA PAVIMENTADA, ADICIONAL PARA DMT EXCEDENTE A 30 KM (UNIDADE: TXKM). AF_02/2026 | TXKM | 0.58
102330 | TRANSPORTE COM CAMINHÃO TANQUE DE TRANSPORTE DE MATERIAL ASFÁLTICO DE 30000 L, EM VIA URBANA PAVIMENTADA, DMT ATÉ 30KM (UNIDADE: TXKM). AF_02/2026 | TXKM | 1.53
106701 | TRANSPORTE COM CAVALO MECÂNICO E SEMIRREBOQUE 30 T, EM VIA INTERNA (DENTRO DO CANTEIRO) (UNIDADE: TXKM). AF_02/2026 | TXKM | 0
106697 | TRANSPORTE COM CAVALO MECÂNICO E SEMIRREBOQUE 30 T, EM VIA URBANA EM LEITO NATURAL (UNIDADE: TXKM). AF_02/2026 | TXKM | 0
106698 | TRANSPORTE COM CAVALO MECÂNICO E SEMIRREBOQUE 30 T, EM VIA URBANA EM REVESTIMENTO PRIMÁRIO (UNIDADE: TXKM). AF_02/2026 | TXKM | 0
106700 | TRANSPORTE COM CAVALO MECÂNICO E SEMIRREBOQUE 30 T, EM VIA URBANA PAVIMENTADA, ADICIONAL PARA DMT EXCEDENTE A 30 KM (UNIDADE: TXKM). AF_02/2026 | TXKM | 0
106699 | TRANSPORTE COM CAVALO MECÂNICO E SEMIRREBOQUE 30 T, EM VIA URBANA PAVIMENTADA, DMT ATÉ 30KM (UNIDADE: TXKM). AF_02/2026 | TXKM | 0
97804 | PAVIMENTO COM TRATAMENTO SUPERFICIAL DUPLO, COM CAP 150/200 E ROLO COMPACTADOR DE PNEUS. AF_11/2025 | M2 | 0
106306 | PAVIMENTO COM TRATAMENTO SUPERFICIAL DUPLO, COM CAP 150/200 E ROLO COMPACTADOR TANDEM. AF_11/2025 | M2 | 0
104389 | PAVIMENTO COM TRATAMENTO SUPERFICIAL DUPLO, COM EMULSÃO ASFÁLTICA RR-2C E ROLO COMPACTADOR DE PNEUS. AF_11/2025 | M2 | 0
106307 | PAVIMENTO COM TRATAMENTO SUPERFICIAL DUPLO, COM EMULSÃO ASFÁLTICA RR-2C E ROLO COMPACTADOR TANDEM. AF_11/2025 | M2 | 0
104378 | PAVIMENTO COM TRATAMENTO SUPERFICIAL DUPLO, COM EMULSÃO ASFÁLTICA RR-2C, COM BANHO DILUÍDO E ROLO COMPACTADOR DE PNEUS. AF_11/2025 | M2 | 0
106308 | PAVIMENTO COM TRATAMENTO SUPERFICIAL DUPLO, COM EMULSÃO ASFÁLTICA RR-2C, COM BANHO DILUÍDO E ROLO COMPACTADOR TANDEM. AF_11/2025 | M2 | 0
104379 | PAVIMENTO COM TRATAMENTO SUPERFICIAL DUPLO, COM EMULSÃO ASFÁLTICA RR-2C, COM CAPA SELANTE E ROLO COMPACTADOR DE PNEUS. AF_11/2025 | M2 | 0
106309 | PAVIMENTO COM TRATAMENTO SUPERFICIAL DUPLO, COM EMULSÃO ASFÁLTICA RR-2C, COM CAPA SELANTE E ROLO COMPACTADOR TANDEM. AF_11/2025 | M2 | 0
97801 | PAVIMENTO COM TRATAMENTO SUPERFICIAL SIMPLES, COM CAP 150/200 E ROLO COMPACTADOR DE PNEUS. AF_11/2025 | M2 | 0
106303 | PAVIMENTO COM TRATAMENTO SUPERFICIAL SIMPLES, COM CAP 150/200 E ROLO COMPACTADOR TANDEM. AF_11/2025 | M2 | 0
104376 | PAVIMENTO COM TRATAMENTO SUPERFICIAL SIMPLES, COM EMULSÃO ASFÁLTICA RR-2C E ROLO COMPACTADOR DE PNEUS. AF_11/2025 | M2 | 0
106304 | PAVIMENTO COM TRATAMENTO SUPERFICIAL SIMPLES, COM EMULSÃO ASFÁLTICA RR-2C E ROLO COMPACTADOR TANDEM. AF_11/2025 | M2 | 0
104377 | PAVIMENTO COM TRATAMENTO SUPERFICIAL SIMPLES, COM EMULSÃO ASFÁLTICA RR-2C, COM BANHO DILUÍDO E ROLO COMPACTADOR DE PNEUS. AF_11/2025 | M2 | 0
106305 | PAVIMENTO COM TRATAMENTO SUPERFICIAL SIMPLES, COM EMULSÃO ASFÁLTICAA RR-2C, COM BANHO DILUÍDO E ROLO COMPACTADOR TANDEM. AF_11/2025 | M2 | 0
97808 | PAVIMENTO COM TRATAMENTO SUPERFICIAL TRIPLO, COM CAP 150/200 E ROLO COMPACTADOR DE PNEUS. AF_11/2025 | M2 | 0
106310 | PAVIMENTO COM TRATAMENTO SUPERFICIAL TRIPLO, COM CAP 150/200 E ROLO COMPACTADOR TANDEM. AF_11/2025 | M2 | 0
104380 | PAVIMENTO COM TRATAMENTO SUPERFICIAL TRIPLO, COM EMULSÃO ASFÁLTICA RR-2C E ROLO COMPACTADOR DE PNEUS. AF_11/2025 | M2 | 0
106311 | PAVIMENTO COM TRATAMENTO SUPERFICIAL TRIPLO, COM EMULSÃO ASFÁLTICA RR-2C E ROLO COMPACTADOR TANDEM. AF_11/2025 | M2 | 0
104381 | PAVIMENTO COM TRATAMENTO SUPERFICIAL TRIPLO, COM EMULSÃO ASFÁLTICA RR-2C, COM BANHO DILUÍDO E ROLO COMPACTADOR DE PNEUS. AF_11/2025 | M2 | 0
106312 | PAVIMENTO COM TRATAMENTO SUPERFICIAL TRIPLO, COM EMULSÃO ASFÁLTICA RR-2C, COM BANHO DILUÍDO E ROLO COMPACTADOR TANDEM. AF_11/2025 | M2 | 0
104382 | PAVIMENTO COM TRATAMENTO SUPERFICIAL TRIPLO, COM EMULSÃO ASFÁLTICA RR-2C, COM CAPA SELANTE E ROLO COMPACTADOR DE PNEUS. AF_11/2025 | M2 | 0
106313 | PAVIMENTO COM TRATAMENTO SUPERFICIAL TRIPLO, COM EMULSÃO ASFÁLTICA RR-2C, COM CAPA SELANTE E ROLO COMPACTADOR TANDEM. AF_11/2025 | M2 | 0
103138 | ASSENTAMENTO DE CONEXÃO COM 1 ACESSO, FERRO FUNDIDO PARA REDE DE ÁGUA, DN 100 MM, JUNTA FLANGEADA (NÃO INCLUI O FORNECIMENTO). AF_09/2021 | UN | 44.92
103151 | ASSENTAMENTO DE CONEXÃO COM 1 ACESSO, FERRO FUNDIDO PARA REDE DE ÁGUA, DN 1000 MM, JUNTA FLANGEADA (NÃO INCLUI O FORNECIMENTO). AF_09/2021 | UN | 448.42
103152 | ASSENTAMENTO DE CONEXÃO COM 1 ACESSO, FERRO FUNDIDO PARA REDE DE ÁGUA, DN 1200 MM, JUNTA FLANGEADA (NÃO INCLUI O FORNECIMENTO). AF_09/2021 | UN | 535.01
103139 | ASSENTAMENTO DE CONEXÃO COM 1 ACESSO, FERRO FUNDIDO PARA REDE DE ÁGUA, DN 150 MM, JUNTA FLANGEADA (NÃO INCLUI O FORNECIMENTO). AF_09/2021 | UN | 59.66
103140 | ASSENTAMENTO DE CONEXÃO COM 1 ACESSO, FERRO FUNDIDO PARA REDE DE ÁGUA, DN 200 MM, JUNTA FLANGEADA (NÃO INCLUI O FORNECIMENTO). AF_09/2021 | UN | 74.37
103141 | ASSENTAMENTO DE CONEXÃO COM 1 ACESSO, FERRO FUNDIDO PARA REDE DE ÁGUA, DN 250 MM, JUNTA FLANGEADA (NÃO INCLUI O FORNECIMENTO). AF_09/2021 | UN | 116.79
103142 | ASSENTAMENTO DE CONEXÃO COM 1 ACESSO, FERRO FUNDIDO PARA REDE DE ÁGUA, DN 300 MM, JUNTA FLANGEADA (NÃO INCLUI O FORNECIMENTO). AF_09/2021 | UN | 131.51
103143 | ASSENTAMENTO DE CONEXÃO COM 1 ACESSO, FERRO FUNDIDO PARA REDE DE ÁGUA, DN 350 MM, JUNTA FLANGEADA (NÃO INCLUI O FORNECIMENTO). AF_09/2021 | UN | 173.92
103144 | ASSENTAMENTO DE CONEXÃO COM 1 ACESSO, FERRO FUNDIDO PARA REDE DE ÁGUA, DN 400 MM, JUNTA FLANGEADA (NÃO INCLUI O FORNECIMENTO). AF_09/2021 | UN | 188.64
103145 | ASSENTAMENTO DE CONEXÃO COM 1 ACESSO, FERRO FUNDIDO PARA REDE DE ÁGUA, DN 450 MM, JUNTA FLANGEADA (NÃO INCLUI O FORNECIMENTO). AF_09/2021 | UN | 231.06
103146 | ASSENTAMENTO DE CONEXÃO COM 1 ACESSO, FERRO FUNDIDO PARA REDE DE ÁGUA, DN 500 MM, JUNTA FLANGEADA (NÃO INCLUI O FORNECIMENTO). AF_09/2021 | UN | 245.78
103147 | ASSENTAMENTO DE CONEXÃO COM 1 ACESSO, FERRO FUNDIDO PARA REDE DE ÁGUA, DN 600 MM, JUNTA FLANGEADA (NÃO INCLUI O FORNECIMENTO). AF_09/2021 | UN | 275.23
103148 | ASSENTAMENTO DE CONEXÃO COM 1 ACESSO, FERRO FUNDIDO PARA REDE DE ÁGUA, DN 700 MM, JUNTA FLANGEADA (NÃO INCLUI O FORNECIMENTO). AF_09/2021 | UN | 332.37
103137 | ASSENTAMENTO DE CONEXÃO COM 1 ACESSO, FERRO FUNDIDO PARA REDE DE ÁGUA, DN 80 MM, JUNTA FLANGEADA (NÃO INCLUI O FORNECIMENTO). AF_09/2021 | UN | 39.04
103149 | ASSENTAMENTO DE CONEXÃO COM 1 ACESSO, FERRO FUNDIDO PARA REDE DE ÁGUA, DN 800 MM, JUNTA FLANGEADA (NÃO INCLUI O FORNECIMENTO). AF_09/2021 | UN | 361.84
103150 | ASSENTAMENTO DE CONEXÃO COM 1 ACESSO, FERRO FUNDIDO PARA REDE DE ÁGUA, DN 900 MM, JUNTA FLANGEADA (NÃO INCLUI O FORNECIMENTO). AF_09/2021 | UN | 418.91
103106 | ASSENTAMENTO DE CONEXÃO COM 2 ACESSOS, FERRO FUNDIDO PARA REDE DE ÁGUA, DN 100 MM, JUNTA FLANGEADA (NÃO INCLUI O FORNECIMENTO). AF_09/2021 | UN | 69.88
103119 | ASSENTAMENTO DE CONEXÃO COM 2 ACESSOS, FERRO FUNDIDO PARA REDE DE ÁGUA, DN 1000 MM, JUNTA FLANGEADA (NÃO INCLUI O FORNECIMENTO). AF_09/2021 | UN | 876.87
103120 | ASSENTAMENTO DE CONEXÃO COM 2 ACESSOS, FERRO FUNDIDO PARA REDE DE ÁGUA, DN 1200 MM, JUNTA FLANGEADA (NÃO INCLUI O FORNECIMENTO). AF_09/2021 | UN | 1050.06
103107 | ASSENTAMENTO DE CONEXÃO COM 2 ACESSOS, FERRO FUNDIDO PARA REDE DE ÁGUA, DN 150 MM, JUNTA FLANGEADA (NÃO INCLUI O FORNECIMENTO). AF_09/2021 | UN | 99.34
103108 | ASSENTAMENTO DE CONEXÃO COM 2 ACESSOS, FERRO FUNDIDO PARA REDE DE ÁGUA, DN 200 MM, JUNTA FLANGEADA (NÃO INCLUI O FORNECIMENTO). AF_09/2021 | UN | 128.78
103109 | ASSENTAMENTO DE CONEXÃO COM 2 ACESSOS, FERRO FUNDIDO PARA REDE DE ÁGUA, DN 250 MM, JUNTA FLANGEADA (NÃO INCLUI O FORNECIMENTO). AF_09/2021 | UN | 213.61
103110 | ASSENTAMENTO DE CONEXÃO COM 2 ACESSOS, FERRO FUNDIDO PARA REDE DE ÁGUA, DN 300 MM, JUNTA FLANGEADA (NÃO INCLUI O FORNECIMENTO). AF_09/2021 | UN | 243.05
103111 | ASSENTAMENTO DE CONEXÃO COM 2 ACESSOS, FERRO FUNDIDO PARA REDE DE ÁGUA, DN 350 MM, JUNTA FLANGEADA (NÃO INCLUI O FORNECIMENTO). AF_09/2021 | UN | 327.88
103112 | ASSENTAMENTO DE CONEXÃO COM 2 ACESSOS, FERRO FUNDIDO PARA REDE DE ÁGUA, DN 400 MM, JUNTA FLANGEADA (NÃO INCLUI O FORNECIMENTO). AF_09/2021 | UN | 357.32
103113 | ASSENTAMENTO DE CONEXÃO COM 2 ACESSOS, FERRO FUNDIDO PARA REDE DE ÁGUA, DN 450 MM, JUNTA FLANGEADA (NÃO INCLUI O FORNECIMENTO). AF_09/2021 | UN | 442.13
103114 | ASSENTAMENTO DE CONEXÃO COM 2 ACESSOS, FERRO FUNDIDO PARA REDE DE ÁGUA, DN 500 MM, JUNTA FLANGEADA (NÃO INCLUI O FORNECIMENTO). AF_09/2021 | UN | 471.59
103115 | ASSENTAMENTO DE CONEXÃO COM 2 ACESSOS, FERRO FUNDIDO PARA REDE DE ÁGUA, DN 600 MM, JUNTA FLANGEADA (NÃO INCLUI O FORNECIMENTO). AF_09/2021 | UN | 530.52
103116 | ASSENTAMENTO DE CONEXÃO COM 2 ACESSOS, FERRO FUNDIDO PARA REDE DE ÁGUA, DN 700 MM, JUNTA FLANGEADA (NÃO INCLUI O FORNECIMENTO). AF_09/2021 | UN | 644.78
103105 | ASSENTAMENTO DE CONEXÃO COM 2 ACESSOS, FERRO FUNDIDO PARA REDE DE ÁGUA, DN 80 MM, JUNTA FLANGEADA (NÃO INCLUI O FORNECIMENTO). AF_09/2021 | UN | 58.09
103117 | ASSENTAMENTO DE CONEXÃO COM 2 ACESSOS, FERRO FUNDIDO PARA REDE DE ÁGUA, DN 800 MM, JUNTA FLANGEADA (NÃO INCLUI O FORNECIMENTO). AF_09/2021 | UN | 703.7
103118 | ASSENTAMENTO DE CONEXÃO COM 2 ACESSOS, FERRO FUNDIDO PARA REDE DE ÁGUA, DN 900 MM, JUNTA FLANGEADA (NÃO INCLUI O FORNECIMENTO). AF_09/2021 | UN | 817.95
103122 | ASSENTAMENTO DE CONEXÃO COM 3 ACESSOS, FERRO FUNDIDO PARA REDE DE ÁGUA, DN 100 MM, JUNTA FLANGEADA (NÃO INCLUI O FORNECIMENTO). AF_09/2021 | UN | 94.84
103135 | ASSENTAMENTO DE CONEXÃO COM 3 ACESSOS, FERRO FUNDIDO PARA REDE DE ÁGUA, DN 1000 MM, JUNTA FLANGEADA (NÃO INCLUI O FORNECIMENTO). AF_09/2021 | UN | 1305.34
103136 | ASSENTAMENTO DE CONEXÃO COM 3 ACESSOS, FERRO FUNDIDO PARA REDE DE ÁGUA, DN 1200 MM, JUNTA FLANGEADA (NÃO INCLUI O FORNECIMENTO). AF_09/2021 | UN | 1565.12
103123 | ASSENTAMENTO DE CONEXÃO COM 3 ACESSOS, FERRO FUNDIDO PARA REDE DE ÁGUA, DN 150 MM, JUNTA FLANGEADA (NÃO INCLUI O FORNECIMENTO). AF_09/2021 | UN | 139.04
103124 | ASSENTAMENTO DE CONEXÃO COM 3 ACESSOS, FERRO FUNDIDO PARA REDE DE ÁGUA, DN 200 MM, JUNTA FLANGEADA (NÃO INCLUI O FORNECIMENTO). AF_09/2021 | UN | 183.21
103125 | ASSENTAMENTO DE CONEXÃO COM 3 ACESSOS, FERRO FUNDIDO PARA REDE DE ÁGUA, DN 250 MM, JUNTA FLANGEADA (NÃO INCLUI O FORNECIMENTO). AF_09/2021 | UN | 310.44
103126 | ASSENTAMENTO DE CONEXÃO COM 3 ACESSOS, FERRO FUNDIDO PARA REDE DE ÁGUA, DN 300 MM, JUNTA FLANGEADA (NÃO INCLUI O FORNECIMENTO). AF_09/2021 | UN | 354.61
103127 | ASSENTAMENTO DE CONEXÃO COM 3 ACESSOS, FERRO FUNDIDO PARA REDE DE ÁGUA, DN 350 MM, JUNTA FLANGEADA (NÃO INCLUI O FORNECIMENTO). AF_09/2021 | UN | 481.84
103128 | ASSENTAMENTO DE CONEXÃO COM 3 ACESSOS, FERRO FUNDIDO PARA REDE DE ÁGUA, DN 400 MM, JUNTA FLANGEADA (NÃO INCLUI O FORNECIMENTO). AF_09/2021 | UN | 526.02
103129 | ASSENTAMENTO DE CONEXÃO COM 3 ACESSOS, FERRO FUNDIDO PARA REDE DE ÁGUA, DN 450 MM, JUNTA FLANGEADA (NÃO INCLUI O FORNECIMENTO). AF_09/2021 | UN | 653.24
103130 | ASSENTAMENTO DE CONEXÃO COM 3 ACESSOS, FERRO FUNDIDO PARA REDE DE ÁGUA, DN 500 MM, JUNTA FLANGEADA (NÃO INCLUI O FORNECIMENTO). AF_09/2021 | UN | 697.41
103131 | ASSENTAMENTO DE CONEXÃO COM 3 ACESSOS, FERRO FUNDIDO PARA REDE DE ÁGUA, DN 600 MM, JUNTA FLANGEADA (NÃO INCLUI O FORNECIMENTO). AF_09/2021 | UN | 785.78
103132 | ASSENTAMENTO DE CONEXÃO COM 3 ACESSOS, FERRO FUNDIDO PARA REDE DE ÁGUA, DN 700 MM, JUNTA FLANGEADA (NÃO INCLUI O FORNECIMENTO). AF_09/2021 | UN | 957.19
103121 | ASSENTAMENTO DE CONEXÃO COM 3 ACESSOS, FERRO FUNDIDO PARA REDE DE ÁGUA, DN 80 MM, JUNTA FLANGEADA (NÃO INCLUI O FORNECIMENTO). AF_09/2021 | UN | 77.17
103133 | ASSENTAMENTO DE CONEXÃO COM 3 ACESSOS, FERRO FUNDIDO PARA REDE DE ÁGUA, DN 800 MM, JUNTA FLANGEADA (NÃO INCLUI O FORNECIMENTO). AF_09/2021 | UN | 1045.56
103134 | ASSENTAMENTO DE CONEXÃO COM 3 ACESSOS, FERRO FUNDIDO PARA REDE DE ÁGUA, DN 900 MM, JUNTA FLANGEADA (NÃO INCLUI O FORNECIMENTO). AF_09/2021 | UN | 1216.97
103090 | ASSENTAMENTO DE TUBO DE FERRO FUNDIDO PARA REDE DE ÁGUA, DN 100 MM, JUNTA FLANGEADA (NÃO INCLUI O FORNECIMENTO). AF_09/2021 | M | 17.24
103103 | ASSENTAMENTO DE TUBO DE FERRO FUNDIDO PARA REDE DE ÁGUA, DN 1000 MM, JUNTA FLANGEADA (NÃO INCLUI O FORNECIMENTO). AF_09/2021 | M | 171.74
103104 | ASSENTAMENTO DE TUBO DE FERRO FUNDIDO PARA REDE DE ÁGUA, DN 1200 MM, JUNTA FLANGEADA (NÃO INCLUI O FORNECIMENTO). AF_09/2021 | M | 205.45
103091 | ASSENTAMENTO DE TUBO DE FERRO FUNDIDO PARA REDE DE ÁGUA, DN 150 MM, JUNTA FLANGEADA (NÃO INCLUI O FORNECIMENTO). AF_09/2021 | M | 24.37
103092 | ASSENTAMENTO DE TUBO DE FERRO FUNDIDO PARA REDE DE ÁGUA, DN 200 MM, JUNTA FLANGEADA (NÃO INCLUI O FORNECIMENTO). AF_09/2021 | M | 31.5
103093 | ASSENTAMENTO DE TUBO DE FERRO FUNDIDO PARA REDE DE ÁGUA, DN 250 MM, JUNTA FLANGEADA (NÃO INCLUI O FORNECIMENTO). AF_09/2021 | M | 48.19
103094 | ASSENTAMENTO DE TUBO DE FERRO FUNDIDO PARA REDE DE ÁGUA, DN 300 MM, JUNTA FLANGEADA (NÃO INCLUI O FORNECIMENTO). AF_09/2021 | M | 55.34
103095 | ASSENTAMENTO DE TUBO DE FERRO FUNDIDO PARA REDE DE ÁGUA, DN 350 MM, JUNTA FLANGEADA (NÃO INCLUI O FORNECIMENTO). AF_09/2021 | M | 72
103096 | ASSENTAMENTO DE TUBO DE FERRO FUNDIDO PARA REDE DE ÁGUA, DN 400 MM, JUNTA FLANGEADA (NÃO INCLUI O FORNECIMENTO). AF_09/2021 | M | 79.16
103097 | ASSENTAMENTO DE TUBO DE FERRO FUNDIDO PARA REDE DE ÁGUA, DN 450 MM, JUNTA FLANGEADA (NÃO INCLUI O FORNECIMENTO). AF_09/2021 | M | 95.83
103098 | ASSENTAMENTO DE TUBO DE FERRO FUNDIDO PARA REDE DE ÁGUA, DN 500 MM, JUNTA FLANGEADA (NÃO INCLUI O FORNECIMENTO). AF_09/2021 | M | 102.99
103099 | ASSENTAMENTO DE TUBO DE FERRO FUNDIDO PARA REDE DE ÁGUA, DN 600 MM, JUNTA FLANGEADA (NÃO INCLUI O FORNECIMENTO). AF_09/2021 | M | 117.25
103100 | ASSENTAMENTO DE TUBO DE FERRO FUNDIDO PARA REDE DE ÁGUA, DN 700 MM, JUNTA FLANGEADA (NÃO INCLUI O FORNECIMENTO). AF_09/2021 | M | 125.25
103089 | ASSENTAMENTO DE TUBO DE FERRO FUNDIDO PARA REDE DE ÁGUA, DN 80 MM, JUNTA FLANGEADA (NÃO INCLUI O FORNECIMENTO). AF_09/2021 | M | 14.39
103101 | ASSENTAMENTO DE TUBO DE FERRO FUNDIDO PARA REDE DE ÁGUA, DN 800 MM, JUNTA FLANGEADA (NÃO INCLUI O FORNECIMENTO). AF_09/2021 | M | 138.03
103102 | ASSENTAMENTO DE TUBO DE FERRO FUNDIDO PARA REDE DE ÁGUA, DN 900 MM, JUNTA FLANGEADA (NÃO INCLUI O FORNECIMENTO). AF_09/2021 | M | 158.95
101112 | ALARGAMENTO DE BASE DE TUBULÃO A CÉU ABERTO, ESCAVAÇÃO MANUAL, CONCRETO FEITO EM OBRA E LANÇADO COM JERICA. AF_05/2020 | M3 | 998.59
101113 | ALARGAMENTO DE BASE DE TUBULÃO A CÉU ABERTO, ESCAVAÇÃO MANUAL, CONCRETO USINADO E LANÇADO COM BOMBA OU DIRETAMENTE DO CAMINHÃO (EXCLUSIVE BOMBEAMENTO). AF_05/2020 | M3 | 955.89
101098 | TUBULÃO A CÉU ABERTO, DIÂMETRO DO FUSTE DE 100CM, ESCAVAÇÃO MANUAL, SEM ALARGAMENTO DE BASE, CONCRETO FEITO EM OBRA E LANÇADO COM JERICA. AF_05/2020 | M3 | 1206.77
101106 | TUBULÃO A CÉU ABERTO, DIÂMETRO DO FUSTE DE 100CM, ESCAVAÇÃO MANUAL, SEM ALARGAMENTO DE BASE, CONCRETO USINADO E LANÇADO COM BOMBA OU DIRETAMENTE DO CAMINHÃO (EXCLUSIVE BOMBEAMENTO). AF_05/2020 | M3 | 1161.97
101102 | TUBULÃO A CÉU ABERTO, DIÂMETRO DO FUSTE DE 100CM, ESCAVAÇÃO MECÂNICA, SEM ALARGAMENTO DE BASE, CONCRETO FEITO EM OBRA E LANÇADO COM JERICA (EXCLUSIVE MOBILIZAÇÃO E DESMOBILIZAÇÃO). AF_05/2020 | M3 | 852.74
101110 | TUBULÃO A CÉU ABERTO, DIÂMETRO DO FUSTE DE 100CM, ESCAVAÇÃO MECÂNICA, SEM ALARGAMENTO DE BASE, CONCRETO USINADO E LANÇADO COM BOMBA OU DIRETAMENTE DO CAMINHÃO (EXCLUSIVE BOMBEAMENTO, MOBILIZAÇÃO E DESMOBILIZAÇÃO). AF_05/2020 | M3 | 801.44
101099 | TUBULÃO A CÉU ABERTO, DIÂMETRO DO FUSTE DE 120CM, ESCAVAÇÃO MANUAL, SEM ALARGAMENTO DE BASE, CONCRETO FEITO EM OBRA E LANÇADO COM JERICA. AF_05/2020 | M3 | 1095.52
101107 | TUBULÃO A CÉU ABERTO, DIÂMETRO DO FUSTE DE 120CM, ESCAVAÇÃO MANUAL, SEM ALARGAMENTO DE BASE, CONCRETO USINADO E LANÇADO COM BOMBA OU DIRETAMENTE DO CAMINHÃO (EXCLUSIVE BOMBEAMENTO). AF_05/2020 | M3 | 1052.89
101103 | TUBULÃO A CÉU ABERTO, DIÂMETRO DO FUSTE DE 120CM, ESCAVAÇÃO MECÂNICA, SEM ALARGAMENTO DE BASE, CONCRETO FEITO EM OBRA E LANÇADO COM JERICA (EXCLUSIVE MOBILIZAÇÃO E DESMOBILIZAÇÃO). AF_05/2020 | M3 | 803.26
101111 | TUBULÃO A CÉU ABERTO, DIÂMETRO DO FUSTE DE 120CM, ESCAVAÇÃO MECÂNICA, SEM ALARGAMENTO DE BASE, CONCRETO USINADO E LANÇADO COM BOMBA OU DIRETAMENTE DO CAMINHÃO (EXCLUSIVE BOMBEAMENTO, MOBILIZAÇÃO E DESMOBILIZAÇÃO). AF_05/2020 | M3 | 755.01
101096 | TUBULÃO A CÉU ABERTO, DIÂMETRO DO FUSTE DE 70CM, ESCAVAÇÃO MANUAL, SEM ALARGAMENTO DE BASE, CONCRETO FEITO EM OBRA E LANÇADO COM JERICA. AF_05/2020 | M3 | 1428.18
101104 | TUBULÃO A CÉU ABERTO, DIÂMETRO DO FUSTE DE 70CM, ESCAVAÇÃO MANUAL, SEM ALARGAMENTO DE BASE, CONCRETO USINADO E LANÇADO COM BOMBA OU DIRETAMENTE DO CAMINHÃO (EXCLUSIVE BOMBEAMENTO). AF_05/2020 | M3 | 1379.95
101100 | TUBULÃO A CÉU ABERTO, DIÂMETRO DO FUSTE DE 70CM, ESCAVAÇÃO MECÂNICA, SEM ALARGAMENTO DE BASE, CONCRETO FEITO EM OBRA E LANÇADO COM JERICA. AF_05/2020 | M3 | 909.93
101108 | TUBULÃO A CÉU ABERTO, DIÂMETRO DO FUSTE DE 70CM, ESCAVAÇÃO MECÂNICA, SEM ALARGAMENTO DE BASE, CONCRETO USINADO E LANÇADO COM BOMBA OU DIRETAMENTE DO CAMINHÃO (EXCLUSIVE BOMBEAMENTO, MOBILIZAÇÃO E DESMOBILIZAÇÃO). AF_05/2020 | M3 | 853.9
101097 | TUBULÃO A CÉU ABERTO, DIÂMETRO DO FUSTE DE 80CM, ESCAVAÇÃO MANUAL, SEM ALARGAMENTO DE BASE, CONCRETO FEITO EM OBRA E LANÇADO COM JERICA. AF_05/2020 | M3 | 1333.27
101105 | TUBULÃO A CÉU ABERTO, DIÂMETRO DO FUSTE DE 80CM, ESCAVAÇÃO MANUAL, SEM ALARGAMENTO DE BASE, CONCRETO USINADO E LANÇADO COM BOMBA OU DIRETAMENTE DO CAMINHÃO (EXCLUSIVE BOMBEAMENTO). AF_05/2020 | M3 | 1286.15
101101 | TUBULÃO A CÉU ABERTO, DIÂMETRO DO FUSTE DE 80CM, ESCAVAÇÃO MECÂNICA, SEM ALARGAMENTO DE BASE, CONCRETO FEITO EM OBRA E LANÇADO COM JERICA (EXCLUSIVE MOBILIZAÇÃO E DESMOBILIZAÇÃO). AF_05/2020 | M3 | 884.16
101109 | TUBULÃO A CÉU ABERTO, DIÂMETRO DO FUSTE DE 80CM, ESCAVAÇÃO MECÂNICA, SEM ALARGAMENTO DE BASE, CONCRETO USINADO E LANÇADO COM BOMBA OU DIRETAMENTE DO CAMINHÃO (EXCLUSIVE BOMBEAMENTO, MOBILIZAÇÃO E DESMOBILIZAÇÃO). AF_05/2020 | M3 | 829.65
106209 | ACOMPANHAMENTO TOPOGRAFICO PARA EXECUÇÃO DE TUNNEL LINER EM CHAPA GALVANIZADA. AF_10/2025 | UN | 0
106172 | CHAPA GALVANIZADA COM OU SEM REVESTIMENTO EPÓXI, DIÂMETRO 1,4 M, ESPESSURA DE 2,2 MM, PARA TUNNEL LINER HORIZONTAL - FORNECIMENTO E INSTALAÇÃO. AF_10/2025 | M | 0
106173 | CHAPA GALVANIZADA COM OU SEM REVESTIMENTO EPÓXI, DIÂMETRO 1,4 M, ESPESSURA DE 2,7 MM, PARA TUNNEL LINER HORIZONTAL - FORNECIMENTO E INSTALAÇÃO. AF_10/2025 | M | 0
106174 | CHAPA GALVANIZADA COM OU SEM REVESTIMENTO EPÓXI, DIÂMETRO 1,6 M, ESPESSURA DE 2,2 MM, PARA TUNNEL LINER HORIZONTAL - FORNECIMENTO E INSTALAÇÃO. AF_10/2025 | M | 0
106175 | CHAPA GALVANIZADA COM OU SEM REVESTIMENTO EPÓXI, DIÂMETRO 1,6 M, ESPESSURA DE 2,7 MM, PARA TUNNEL LINER HORIZONTAL - FORNECIMENTO E INSTALAÇÃO. AF_10/2025 | M | 0
106176 | CHAPA GALVANIZADA COM OU SEM REVESTIMENTO EPÓXI, DIÂMETRO 1,8 M, ESPESSURA DE 2,2 MM, PARA TUNNEL LINER HORIZONTAL - FORNECIMENTO E INSTALAÇÃO. AF_10/2025 | M | 0
106177 | CHAPA GALVANIZADA COM OU SEM REVESTIMENTO EPÓXI, DIÂMETRO 1,8 M, ESPESSURA DE 2,7 MM, PARA TUNNEL LINER HORIZONTAL - FORNECIMENTO E INSTALAÇÃO. AF_10/2025 | M | 0
106178 | CHAPA GALVANIZADA COM OU SEM REVESTIMENTO EPÓXI, DIÂMETRO 1,8 M, ESPESSURA DE 3,4 MM, PARA TUNNEL LINER HORIZONTAL - FORNECIMENTO E INSTALAÇÃO. AF_10/2025 | M | 0
106179 | CHAPA GALVANIZADA COM OU SEM REVESTIMENTO EPÓXI, DIÂMETRO 2 M, ESPESSURA DE 2,2 MM, PARA TUNNEL LINER HORIZONTAL - FORNECIMENTO E INSTALAÇÃO. AF_10/2025 | M | 0
106180 | CHAPA GALVANIZADA COM OU SEM REVESTIMENTO EPÓXI, DIÂMETRO 2 M, ESPESSURA DE 2,7 MM, PARA TUNNEL LINER HORIZONTAL - FORNECIMENTO E INSTALAÇÃO. AF_10/2025 | M | 0
106181 | CHAPA GALVANIZADA COM OU SEM REVESTIMENTO EPÓXI, DIÂMETRO 2 M, ESPESSURA DE 3,4 MM, PARA TUNNEL LINER HORIZONTAL - FORNECIMENTO E INSTALAÇÃO. AF_10/2025 | M | 0
106182 | CHAPA GALVANIZADA COM OU SEM REVESTIMENTO EPÓXI, DIÂMETRO 2,2 M, ESPESSURA DE 2,2 MM, PARA TUNNEL LINER HORIZONTAL - FORNECIMENTO E INSTALAÇÃO. AF_10/2025 | M | 0
106183 | CHAPA GALVANIZADA COM OU SEM REVESTIMENTO EPÓXI, DIÂMETRO 2,2 M, ESPESSURA DE 2,7 MM, PARA TUNNEL LINER HORIZONTAL - FORNECIMENTO E INSTALAÇÃO. AF_10/2025 | M | 0
106184 | CHAPA GALVANIZADA COM OU SEM REVESTIMENTO EPÓXI, DIÂMETRO 2,2 M, ESPESSURA DE 3,4 MM, PARA TUNNEL LINER HORIZONTAL - FORNECIMENTO E INSTALAÇÃO. AF_10/2025 | M | 0
106185 | CHAPA GALVANIZADA COM OU SEM REVESTIMENTO EPÓXI, DIÂMETRO 2,4 M, ESPESSURA DE 2,2 MM, PARA TUNNEL LINER HORIZONTAL - FORNECIMENTO E INSTALAÇÃO. AF_10/2025 | M | 0
106186 | CHAPA GALVANIZADA COM OU SEM REVESTIMENTO EPÓXI, DIÂMETRO 2,4 M, ESPESSURA DE 2,7 MM, PARA TUNNEL LINER HORIZONTAL - FORNECIMENTO E INSTALAÇÃO. AF_10/2025 | M | 0
106187 | CHAPA GALVANIZADA COM OU SEM REVESTIMENTO EPÓXI, DIÂMETRO 2,4 M, ESPESSURA DE 3,4 MM, PARA TUNNEL LINER HORIZONTAL - FORNECIMENTO E INSTALAÇÃO. AF_10/2025 | M | 0
106188 | CHAPA GALVANIZADA COM OU SEM REVESTIMENTO EPÓXI, DIÂMETRO 2,4 M, ESPESSURA DE 3,9 MM, PARA TUNNEL LINER HORIZONTAL - FORNECIMENTO E INSTALAÇÃO. AF_10/2025 | M | 0
106189 | CHAPA GALVANIZADA COM OU SEM REVESTIMENTO EPÓXI, DIÂMETRO 2,6 M, ESPESSURA DE 2,2 MM, PARA TUNNEL LINER HORIZONTAL - FORNECIMENTO E INSTALAÇÃO. AF_10/2025 | M | 0
106190 | CHAPA GALVANIZADA COM OU SEM REVESTIMENTO EPÓXI, DIÂMETRO 2,6 M, ESPESSURA DE 2,7 MM, PARA TUNNEL LINER HORIZONTAL - FORNECIMENTO E INSTALAÇÃO. AF_10/2025 | M | 0
106191 | CHAPA GALVANIZADA COM OU SEM REVESTIMENTO EPÓXI, DIÂMETRO 2,6 M, ESPESSURA DE 3,4 MM, PARA TUNNEL LINER HORIZONTAL - FORNECIMENTO E INSTALAÇÃO. AF_10/2025 | M | 0
106192 | CHAPA GALVANIZADA COM OU SEM REVESTIMENTO EPÓXI, DIÂMETRO 2,6 M, ESPESSURA DE 3,9 MM, PARA TUNNEL LINER HORIZONTAL - FORNECIMENTO E INSTALAÇÃO. AF_10/2025 | M | 0
106193 | CHAPA GALVANIZADA COM OU SEM REVESTIMENTO EPÓXI, DIÂMETRO 2,8 M, ESPESSURA DE 2,2 MM, PARA TUNNEL LINER HORIZONTAL - FORNECIMENTO E INSTALAÇÃO. AF_10/2025 | M | 0
106194 | CHAPA GALVANIZADA COM OU SEM REVESTIMENTO EPÓXI, DIÂMETRO 2,8 M, ESPESSURA DE 2,7 MM, PARA TUNNEL LINER HORIZONTAL - FORNECIMENTO E INSTALAÇÃO. AF_10/2025 | M | 0
106195 | CHAPA GALVANIZADA COM OU SEM REVESTIMENTO EPÓXI, DIÂMETRO 2,8 M, ESPESSURA DE 3,4 MM, PARA TUNNEL LINER HORIZONTAL - FORNECIMENTO E INSTALAÇÃO. AF_10/2025 | M | 0
106196 | CHAPA GALVANIZADA COM OU SEM REVESTIMENTO EPÓXI, DIÂMETRO 2,8 M, ESPESSURA DE 3,9 MM, PARA TUNNEL LINER HORIZONTAL - FORNECIMENTO E INSTALAÇÃO. AF_10/2025 | M | 0
106197 | CHAPA GALVANIZADA COM OU SEM REVESTIMENTO EPÓXI, DIÂMETRO 3 M, ESPESSURA DE 2,2 MM, PARA TUNNEL LINER HORIZONTAL - FORNECIMENTO E INSTALAÇÃO. AF_10/2025 | M | 0
106200 | CHAPA GALVANIZADA COM OU SEM REVESTIMENTO EPÓXI, DIÂMETRO 3 M, ESPESSURA DE 2,7 MM, PARA TUNNEL LINER HORIZONTAL OU VERTICAL - FORNECIMENTO E INSTALAÇÃO. AF_10/2025 | M | 0
106198 | CHAPA GALVANIZADA COM OU SEM REVESTIMENTO EPÓXI, DIÂMETRO 3 M, ESPESSURA DE 3,4 MM, PARA TUNNEL LINER HORIZONTAL - FORNECIMENTO E INSTALAÇÃO. AF_10/2025 | M | 0
106199 | CHAPA GALVANIZADA COM OU SEM REVESTIMENTO EPÓXI, DIÂMETRO 3 M, ESPESSURA DE 3,9 MM, PARA TUNNEL LINER HORIZONTAL - FORNECIMENTO E INSTALAÇÃO. AF_10/2025 | M | 0
106201 | CHAPA GALVANIZADA COM OU SEM REVESTIMENTO EPÓXI, DIÂMETRO 3,2 M, ESPESSURA DE 2,7 MM, PARA TUNNEL LINER VERTICAL - FORNECIMENTO E INSTALAÇÃO. AF_10/2025 | M | 0
106202 | CHAPA GALVANIZADA COM OU SEM REVESTIMENTO EPÓXI, DIÂMETRO 3,4 M, ESPESSURA DE 2,7 MM, PARA TUNNEL LINER VERTICAL - FORNECIMENTO E INSTALAÇÃO. AF_10/2025 | M | 0
106203 | CHAPA GALVANIZADA COM OU SEM REVESTIMENTO EPÓXI, DIÂMETRO 3,6 M, ESPESSURA DE 2,7 MM, PARA TUNNEL LINER VERTICAL - FORNECIMENTO E INSTALAÇÃO. AF_10/2025 | M | 0
106204 | CHAPA GALVANIZADA COM OU SEM REVESTIMENTO EPÓXI, DIÂMETRO 3,8 M, ESPESSURA DE 2,7 MM, PARA TUNNEL LINER VERTICAL - FORNECIMENTO E INSTALAÇÃO. AF_10/2025 | M | 0
106205 | ESCAVAÇÃO MANUAL DE TUNNEL LINER EM SOLO DE PRIMEIRA CATEGORIA. AF_10/2025 | M3 | 151.22
106206 | ESCAVAÇÃO MANUAL DE TUNNEL LINER EM SOLO DE SEGUNDA CATEGORIA. AF_10/2025 | M3 | 172.92
106207 | INJEÇÃO DE ARGAMASSA FLUIDA SOLO CIMENTO NA EXECUÇÃO DE TUNNEL LINER - EXCLUSIVE ARGAMASSA. AF_10/2025 | M3 | 0
106208 | VEDAÇÃO COM ESPUMA DURA OU PRODUTO SIMILAR NAS JUNTAS OU EMENDAS DAS CHAPAS DE TUNNEL LINER. AF_10/2025 | M | 0
96393 | USINAGEM DE BRITA GRADUADA SIMPLES. AF_09/2025 | M3 | 128.33
96394 | USINAGEM DE BRITA GRADUADA TRATADA COM CIMENTO. AF_09/2025 | M3 | 183.87
104363 | USINAGEM DE CONCRETO ASFÁLTICO COM CAP 50/70 PARA CAMADA DE ROLAMENTO, PADRÃO DNIT FAIXA C, EM USINA DE ASFALTO GRAVIMÉTRICA DE 150 TON/H. AF_09/2025 | T | 0
104360 | USINAGEM DE CONCRETO ASFÁLTICO COM CAP 50/70, PARA CAMADA DE BINDER, PADRÃO DNIT FAIXA B, EM USINA DE ASFALTO CONTÍNUA DE 140 TON/H. AF_09/2025 | T | 0
104358 | USINAGEM DE CONCRETO ASFÁLTICO COM CAP 50/70, PARA CAMADA DE BINDER, PADRÃO DNIT FAIXA B, EM USINA DE ASFALTO CONTÍNUA DE 80 TON/H. AF_09/2025 | T | 0
104362 | USINAGEM DE CONCRETO ASFÁLTICO COM CAP 50/70, PARA CAMADA DE BINDER, PADRÃO DNIT FAIXA B, EM USINA DE ASFALTO GRAVIMÉTRICA DE 150 TON/H. AF_09/2025 | T | 0
104361 | USINAGEM DE CONCRETO ASFÁLTICO COM CAP 50/70, PARA CAMADA DE ROLAMENTO, PADRÃO DNIT FAIXA C, EM USINA DE ASFALTO CONTÍNUA DE 140 TON/H. AF_09/2025 | T | 0
104359 | USINAGEM DE CONCRETO ASFÁLTICO COM CAP 50/70, PARA CAMADA DE ROLAMENTO, PADRÃO DNIT FAIXA C, EM USINA DE ASFALTO CONTÍNUA DE 80 TON/H. AF_09/2025 | T | 0
96395 | USINAGEM DE CONCRETO PARA COMPACTAÇÃO COM ROLO. AF_09/2025 | M3 | 262.32
106102 | USINAGEM DE MICRORREVESTIMENTO, PADRÃO DNIT FAIXA 2. AF_09/2025 | T | 0
106103 | USINAGEM DE MICRORREVESTIMENTO, PADRÃO DNIT FAIXA 3. AF_09/2025 | T | 0
104373 | USINAGEM DE PRÉ MISTURADO A FRIO, PARA CAMADA DE BINDER, PADRÃO DNIT FAIXA B. AF_09/2025 | T | 0
104374 | USINAGEM DE PRÉ MISTURADO A FRIO, PARA CAMADA DE ROLAMENTO, PADRÃO DNIT FAIXA C. AF_09/2025 | T | 0
105529 | USINAGEM DE SOLO BRITA 40%-60% COM 4% DE CIMENTO, UTILIZANDO BRITA COMERCIAL. AF_09/2025 | M3 | 159.06
105530 | USINAGEM DE SOLO BRITA 40%-60% COM 6% DE CIMENTO, UTILIZANDO BRITA COMERCIAL. AF_09/2025 | M3 | 184.81
105531 | USINAGEM DE SOLO BRITA 40%-60% COM 8% DE CIMENTO, UTILIZANDO BRITA COMERCIAL. AF_09/2025 | M3 | 210.56
105527 | USINAGEM DE SOLO BRITA 40%-60%, UTILIZANDO BRITA COMERCIAL. AF_09/2025 | M3 | 107.57
105532 | USINAGEM DE SOLO BRITA 50%-50% COM 4% DE CIMENTO, UTILIZANDO BRITA COMERCIAL. AF_09/2025 | M3 | 143.45
105533 | USINAGEM DE SOLO BRITA 50%-50% COM 6% DE CIMENTO, UTILIZANDO BRITA COMERCIAL. AF_09/2025 | M3 | 169.52
105534 | USINAGEM DE SOLO BRITA 50%-50% COM 8% DE CIMENTO, UTILIZANDO BRITA COMERCIAL. AF_09/2025 | M3 | 195.6
105528 | USINAGEM DE SOLO BRITA 50%-50%, UTILIZANDO BRITA COMERCIAL. AF_09/2025 | M3 | 91.31
105523 | USINAGEM DE SOLO JAZIDA MELHORADO COM CIMENTO 2%. AF_09/2025 | M3 | 37.68
105759 | USINAGEM DE SOLO JAZIDA MELHORADO COM CIMENTO 3%. AF_09/2025 | M3 | 51.53
105524 | USINAGEM DE SOLO JAZIDA MELHORADO COM CIMENTO 4%. AF_09/2025 | M3 | 65.38
105525 | USINAGEM DE SOLO JAZIDA MELHORADO COM CIMENTO 6%. AF_09/2025 | M3 | 93.08
105526 | USINAGEM DE SOLO JAZIDA MELHORADO COM CIMENTO 8%. AF_09/2025 | M3 | 120.78
105034 | CINTA DE AMARRAÇÃO DE ALVENARIA MOLDADA IN LOCO COM UTILIZAÇÃO DE BLOCOS CANALETA, ESPESSURA DE *10* CM. AF_03/2024 | M | 41.61
105033 | CINTA DE AMARRAÇÃO DE ALVENARIA MOLDADA IN LOCO COM UTILIZAÇÃO DE BLOCOS CANALETA, ESPESSURA DE *15* CM. AF_03/2024 | M | 58.5
93205 | CINTA DE AMARRAÇÃO DE ALVENARIA MOLDADA IN LOCO COM UTILIZAÇÃO DE BLOCOS CANALETA, ESPESSURA DE *20* CM. AF_03/2024 | M | 70.9
105032 | CONTRAVERGA MOLDADA IN LOCO COM UTILIZAÇÃO DE BLOCOS CANALETA, ESPESSURA DE *10* CM. AF_03/2024 | M | 31.61
105031 | CONTRAVERGA MOLDADA IN LOCO COM UTILIZAÇÃO DE BLOCOS CANALETA, ESPESSURA DE *15* CM. AF_03/2024 | M | 46.99
93199 | CONTRAVERGA MOLDADA IN LOCO COM UTILIZAÇÃO DE BLOCOS CANALETA, ESPESSURA DE *20* CM. AF_03/2024 | M | 50.11
105030 | CONTRAVERGA MOLDADA IN LOCO EM CONCRETO, ESPESSURA DE *10* CM. AF_03/2024 | M | 44.23
105029 | CONTRAVERGA MOLDADA IN LOCO EM CONCRETO, ESPESSURA DE *15* CM. AF_03/2024 | M | 52.39
93197 | CONTRAVERGA MOLDADA IN LOCO EM CONCRETO, ESPESSURA DE *20* CM. AF_03/2024 | M | 60.6
105040 | CONTRAVERGA PRÉ-FABRICADA, ESPESSURA DE *10* CM. AF_03/2024 | M | 37.66
105039 | CONTRAVERGA PRÉ-FABRICADA, ESPESSURA DE *15* CM. AF_03/2024 | M | 55.64
105038 | CONTRAVERGA PRÉ-FABRICADA, ESPESSURA DE *20* CM. AF_03/2024 | M | 77.26
105028 | CONTRAVERGA PRÉ-MOLDADA, ESPESSURA DE *10* CM. AF_03/2024 | M | 22.45
105027 | CONTRAVERGA PRÉ-MOLDADA, ESPESSURA DE *15* CM. AF_03/2024 | M | 25.44
93194 | CONTRAVERGA PRÉ-MOLDADA, ESPESSURA DE *20* CM. AF_03/2024 | M | 28.77
93200 | FIXAÇÃO (ENCUNHAMENTO) DE ALVENARIA DE VEDAÇÃO COM ARGAMASSA APLICADA COM BISNAGA. AF_03/2024 | M | 14.35
93203 | FIXAÇÃO (ENCUNHAMENTO) DE ALVENARIA DE VEDAÇÃO COM ESPUMA DE POLIURETANO EXPANSIVA. AF_03/2024 | M | 13.56
93202 | FIXAÇÃO (ENCUNHAMENTO) DE ALVENARIA DE VEDAÇÃO COM TIJOLO MACIÇO. AF_03/2024 | M | 32.75
105026 | VERGA MOLDADA IN LOCO COM UTILIZAÇÃO DE BLOCOS CANALETA, ESPESSURA DE *10* CM. AF_03/2024 | M | 42.46
105025 | VERGA MOLDADA IN LOCO COM UTILIZAÇÃO DE BLOCOS CANALETA, ESPESSURA DE *15* CM. AF_03/2024 | M | 60.4
93191 | VERGA MOLDADA IN LOCO COM UTILIZAÇÃO DE BLOCOS CANALETA, ESPESSURA DE *20* CM. AF_03/2024 | M | 73.33
105024 | VERGA MOLDADA IN LOCO EM CONCRETO, ESPESSURA DE *10* CM. AF_03/2024 | M | 58.76
105023 | VERGA MOLDADA IN LOCO EM CONCRETO, ESPESSURA DE *15* CM. AF_03/2024 | M | 71.64
93187 | VERGA MOLDADA IN LOCO EM CONCRETO, ESPESSURA DE *20* CM. AF_03/2024 | M | 84.5
105037 | VERGA PRÉ-FABRICADA COM ATÉ 1,5 M DE VÃO, ESPESSURA DE *10* CM. AF_03/2024 | M | 37.87
105036 | VERGA PRÉ-FABRICADA COM ATÉ 1,5 M DE VÃO, ESPESSURA DE *15* CM. AF_03/2024 | M | 55.91
105035 | VERGA PRÉ-FABRICADA COM ATÉ 1,5 M DE VÃO, ESPESSURA DE *20* CM. AF_03/2024 | M | 77.51
105022 | VERGA PRÉ-MOLDADA COM ATÉ 1,5 M DE VÃO, ESPESSURA DE *10* CM. AF_03/2024 | M | 22.87
105021 | VERGA PRÉ-MOLDADA COM ATÉ 1,5 M DE VÃO, ESPESSURA DE *15* CM. AF_03/2024 | M | 25.9
93184 | VERGA PRÉ-MOLDADA COM ATÉ 1,5 M DE VÃO, ESPESSURA DE *20* CM. AF_03/2024 | M | 29.69
106317 | BOX EM L DE CORRER, COM VIDRO TEMPERADO 8 MM, 90X90X190 CM, 2 FOLHAS FIXAS, 2 FOLHAS MÓVEIS, PERFIS E FERRAGENS EM ALUMÍNIO. AF_11/2025 | M2 | 0
102237 | BOX FRONTAL DE CORRER, COM VIDRO TEMPERADO 8 MM, 190X100CM, 1 FOLHA FIXA, 1 FOLHA MÓVEL, PERFIS E FERRAGENS EM ALUMÍNIO. AF_11/2025 | M2 | 0
102149 | ESPELHO CRISTAL, ESPESSURA 4 MM, ADERIDO COM ADESIVO FIXA ESPELHO E FITA DUPLA-FACE, COM MOLDURA DE MADEIRA APARAFUSADA NA PAREDE, COM ÁREA MAIOR QUE 1,0 M2. AF_11/2025 | M2 | 0
102144 | ESPELHO CRISTAL, ESPESSURA 4 MM, ADERIDO COM ADESIVO FIXA ESPELHO FITA DUPLA-FACE, COM MOLDURA DE MADEIRA APARAFUSADA NA PAREDE, COM ÁREA MENOR OU IGUAL A 1,0 M2. AF_11/2025 | M2 | 0
102150 | ESPELHO CRISTAL, ESPESSURA 4 MM, ADERIDO COM ADESIVO FIXA ESPELHO, COM MOLDURA DE MADEIRA APARAFUSADA NA PAREDE, COM ÁREA MAIOR QUE 1,0 M2. AF_11/2025 | M2 | 0
102145 | ESPELHO CRISTAL, ESPESSURA 4 MM, ADERIDO COM ADESIVO FIXA ESPELHO, COM MOLDURA DE MADEIRA APARAFUSADA NA PAREDE, COM ÁREA MENOR OU IGUAL A 1,0 M2. AF_11/2025 | M2 | 0
102146 | ESPELHO CRISTAL, ESPESSURA 4 MM, SEM MOLDURA, ADERIDO COM ADESIVO FIXA ESPELHO E FITA DUPLA-FACE. AF_11/2025 | M2 | 0
102147 | ESPELHO CRISTAL, ESPESSURA 4 MM, SEM MOLDURA, ADERIDO COM ADESIVO FIXA ESPELHO. AF_11/2025 | M2 | 0
102148 | ESPELHO CRISTAL, ESPESSURA 4 MM, SEM MOLDURA, APARAFUSADO COM BOTÃO DE ROSCA INTERNA, COM ÁREA MAIOR QUE 1,0 M2.. AF_11/2025 | M2 | 0
102171 | INSTALAÇÃO DE VIDRO ARAMADO, E = 6 MM, EM ESQUADRIA DE ALUMÍNIO OU PVC, FIXADO COM BAGUETE. AF_11/2025 | M2 | 602.66
102172 | INSTALAÇÃO DE VIDRO ARAMADO, E = 7 MM, EM ESQUADRIA DE ALUMÍNIO OU PVC, FIXADO COM BAGUETE. AF_11/2025 | M2 | 589.54
102170 | INSTALAÇÃO DE VIDRO IMPRESSO, E = 4 MM, EM ESQUADRIA DE ALUMÍNIO OU PVC, FIXADO COM BAGUETE. AF_11/2025 | M2 | 315.1
102160 | INSTALAÇÃO DE VIDRO IMPRESSO, E = 4 MM, EM ESQUADRIA DE MADEIRA, FIXADO COM BAGUETE. AF_11/2025 | M2 | 207.73
106315 | INSTALAÇÃO DE VIDRO LAMINADO, E = 12 MM (4+4+4), ENCAIXADO EM PERFIL U. AF_11/2025 | M2 | 0
102174 | INSTALAÇÃO DE VIDRO LAMINADO, E = 12 MM (4+4+4), FIXADO COM SILICONE ESTRUTURAL. AF_11/2025 | M2 | 0
106316 | INSTALAÇÃO DE VIDRO LAMINADO, E = 15 MM (5+5+5), ENCAIXADO EM PERFIL U. AF_11/2025 | M2 | 0
102175 | INSTALAÇÃO DE VIDRO LAMINADO, E = 15 MM (5+5+5), FIXADO COM SILICONE ESTRUTURAL. AF_11/2025 | M2 | 0
106314 | INSTALAÇÃO DE VIDRO LAMINADO, E = 8 MM (4+4), ENCAIXADO EM PERFIL U. AF_11/2025 | M2 | 0
102173 | INSTALAÇÃO DE VIDRO LAMINADO, E = 8 MM (4+4), FIXADO COM SILICONE ESTRUTURAL. AF_11/2025 | M2 | 0
102163 | INSTALAÇÃO DE VIDRO LISO FUMÊ, E = 4 MM, EM ESQUADRIA DE ALUMÍNIO OU PVC, FIXADO COM BAGUETE. AF_11/2025 | M2 | 410.1
102153 | INSTALAÇÃO DE VIDRO LISO FUMÊ, E = 4 MM, EM ESQUADRIA DE MADEIRA, FIXADO COM BAGUETE. AF_11/2025 | M2 | 302.73
102165 | INSTALAÇÃO DE VIDRO LISO FUMÊ, E = 5 MM, EM ESQUADRIA DE ALUMÍNIO OU PVC, FIXADO COM BAGUETE. AF_11/2025 | M2 | 401.13
102155 | INSTALAÇÃO DE VIDRO LISO FUMÊ, E = 5 MM, EM ESQUADRIA DE MADEIRA, FIXADO COM BAGUETE. AF_11/2025 | M2 | 313.17
102167 | INSTALAÇÃO DE VIDRO LISO FUMÊ, E = 6 MM, EM ESQUADRIA DE ALUMÍNIO OU PVC, FIXADO COM BAGUETE. AF_11/2025 | M2 | 478.71
102157 | INSTALAÇÃO DE VIDRO LISO FUMÊ, E = 6 MM, EM ESQUADRIA DE MADEIRA, FIXADO COM BAGUETE. AF_11/2025 | M2 | 410.43
102169 | INSTALAÇÃO DE VIDRO LISO INCOLOR, E = 10 MM, EM ESQUADRIA DE ALUMÍNIO OU PVC, FIXADO COM BAGUETE. AF_11/2025 | M2 | 538.78
102159 | INSTALAÇÃO DE VIDRO LISO INCOLOR, E = 10 MM, EM ESQUADRIA DE MADEIRA, FIXADO COM BAGUETE. AF_11/2025 | M2 | 494.76
102161 | INSTALAÇÃO DE VIDRO LISO INCOLOR, E = 3 MM, EM ESQUADRIA DE ALUMÍNIO OU PVC, FIXADO COM BAGUETE. AF_11/2025 | M2 | 323.02
102151 | INSTALAÇÃO DE VIDRO LISO INCOLOR, E = 3 MM, EM ESQUADRIA DE MADEIRA, FIXADO COM BAGUETE. AF_11/2025 | M2 | 215.65
102162 | INSTALAÇÃO DE VIDRO LISO INCOLOR, E = 4 MM, EM ESQUADRIA DE ALUMÍNIO OU PVC, FIXADO COM BAGUETE. AF_11/2025 | M2 | 346.77
102152 | INSTALAÇÃO DE VIDRO LISO INCOLOR, E = 4 MM, EM ESQUADRIA DE MADEIRA, FIXADO COM BAGUETE. AF_11/2025 | M2 | 239.4
102164 | INSTALAÇÃO DE VIDRO LISO INCOLOR, E = 5 MM, EM ESQUADRIA DE ALUMÍNIO OU PVC, FIXADO COM BAGUETE. AF_11/2025 | M2 | 349.32
102154 | INSTALAÇÃO DE VIDRO LISO INCOLOR, E = 5 MM, EM ESQUADRIA DE MADEIRA, FIXADO COM BAGUETE. AF_11/2025 | M2 | 261.36
102166 | INSTALAÇÃO DE VIDRO LISO INCOLOR, E = 6 MM, EM ESQUADRIA DE ALUMÍNIO OU PVC, FIXADO COM BAGUETE. AF_11/2025 | M2 | 367.87
102156 | INSTALAÇÃO DE VIDRO LISO INCOLOR, E = 6 MM, EM ESQUADRIA DE MADEIRA, FIXADO COM BAGUETE. AF_11/2025 | M2 | 299.59
102168 | INSTALAÇÃO DE VIDRO LISO INCOLOR, E = 8 MM, EM ESQUADRIA DE ALUMÍNIO OU PVC, FIXADO COM BAGUETE. AF_11/2025 | M2 | 465.82
102158 | INSTALAÇÃO DE VIDRO LISO INCOLOR, E = 8 MM, EM ESQUADRIA DE MADEIRA, FIXADO COM BAGUETE. AF_11/2025 | M2 | 415.23
102181 | INSTALAÇÃO DE VIDRO TEMPERADO, E = 10 MM, ENCAIXADO EM PERFIL U. AF_11/2025 | M2 | 570.36
102179 | INSTALAÇÃO DE VIDRO TEMPERADO, E = 6 MM, ENCAIXADO EM PERFIL U. AF_11/2025 | M2 | 402.55
102180 | INSTALAÇÃO DE VIDRO TEMPERADO, E = 8 MM, ENCAIXADO EM PERFIL U. AF_11/2025 | M2 | 474.6
102189 | JOGO DE FERRAGENS CROMADAS PARA PORTA DE VIDRO TEMPERADO, UMA FOLHA COMPOSTO DE DOBRADICAS SUPERIOR E INFERIOR, TRINCO, FECHADURA, CONTRA FECHADURA COM CAPUCHINHO SEM MOLA E PUXADOR. AF_11/2025 | UN | 291.54
102188 | MOLA HIDRAULICA DE PISO PARA PORTA DE VIDRO TEMPERADO. AF_11/2025 | UN | 1102.6
106320 | PORTA DE ABRIR COM MOLA HIDRÁULICA, EM VIDRO TEMPERADO, 120X210 CM, ESPESSURA 10 MM, INCLUSIVE ACESSÓRIOS. AF_11/2025 | UN | 2633.49
102185 | PORTA DE ABRIR COM MOLA HIDRÁULICA, EM VIDRO TEMPERADO, 2 FOLHAS DE 90X210 CM, ESPESSURA DE 10 MM, INCLUSIVE ACESSÓRIOS. AF_11/2025 | UN | 4624.74
106318 | PORTA DE ABRIR COM MOLA HIDRÁULICA, EM VIDRO TEMPERADO, 70X210 CM, ESPESSURA 10 MM, INCLUSIVE ACESSÓRIOS. AF_11/2025 | UN | 2086.05
106319 | PORTA DE ABRIR COM MOLA HIDRÁULICA, EM VIDRO TEMPERADO, 80X210 CM, ESPESSURA 10 MM, INCLUSIVE ACESSÓRIOS. AF_11/2025 | UN | 2195.54
102184 | PORTA DE ABRIR COM MOLA HIDRÁULICA, EM VIDRO TEMPERADO, 90X210 CM, ESPESSURA 10 MM, INCLUSIVE ACESSÓRIOS. AF_11/2025 | UN | 2305.02
102187 | PORTA DE CORRER EM VIDRO TEMPERADO, 2 FOLHAS DE 90X210 CM, ESPESSURA 10 MM, INCLUSIVE ACESSÓRIOS. AF_11/2025 | UN | 0
102186 | PORTA DE CORRER EM VIDRO TEMPERADO, 90X210 CM, ESPESSURA 10 MM, INCLUSIVE ACESSÓRIOS. AF_11/2025 | UN | 0
102183 | PORTA PIVOTANTE DE VIDRO TEMPERADO, 2 FOLHAS DE 90X210 CM, ESPESSURA DE 10 MM, INCLUSIVE ACESSÓRIOS. AF_11/2025 | UN | 2288.84
102182 | PORTA PIVOTANTE DE VIDRO TEMPERADO, 90X210 CM, ESPESSURA 10 MM, INCLUSIVE ACESSÓRIOS. AF_11/2025 | UN | 1229.85
102191 | REMOÇÃO DE VIDRO LISO COMUM DE ESQUADRIA COM BAGUETE DE ALUMÍNIO OU PVC. AF_11/2025 | M2 | 24.55
102190 | REMOÇÃO DE VIDRO LISO COMUM DE ESQUADRIA COM BAGUETE DE MADEIRA. AF_11/2025 | M2 | 22.67
102192 | REMOÇÃO DE VIDRO TEMPERADO FIXADO EM PERFIL U. AF_11/2025 | M2 | 21.68
89354 | MISTURADOR MONOCOMANDO PARA CHUVEIRO, BASE BRUTA E ACABAMENTO CROMADO - FORNECIMENTO E INSTALAÇÃO. AF_08/2021 | UN | 475.72
103041 | REGISTRO DE ESFERA, PVC, ROSCÁVEL, COM BORBOLETA, 1/2" - FORNECIMENTO E INSTALAÇÃO. AF_08/2021 | UN | 24.08
103042 | REGISTRO DE ESFERA, PVC, ROSCÁVEL, COM BORBOLETA, 3/4" - FORNECIMENTO E INSTALAÇÃO. AF_08/2021 | UN | 30.21
103043 | REGISTRO DE ESFERA, PVC, ROSCÁVEL, COM CABEÇA QUADRADA, 1/2" - FORNECIMENTO E INSTALAÇÃO. AF_08/2021 | UN | 27.57
103044 | REGISTRO DE ESFERA, PVC, ROSCÁVEL, COM CABEÇA QUADRADA, 3/4" - FORNECIMENTO E INSTALAÇÃO. AF_08/2021 | UN | 37.48
103039 | REGISTRO DE ESFERA, PVC, ROSCÁVEL, COM VOLANTE, 1 1/2" - FORNECIMENTO E INSTALAÇÃO. AF_08/2021 | UN | 83.24
103038 | REGISTRO DE ESFERA, PVC, ROSCÁVEL, COM VOLANTE, 1 1/4" - FORNECIMENTO E INSTALAÇÃO. AF_08/2021 | UN | 75.64
103037 | REGISTRO DE ESFERA, PVC, ROSCÁVEL, COM VOLANTE, 1" - FORNECIMENTO E INSTALAÇÃO. AF_08/2021 | UN | 56.45
103036 | REGISTRO DE ESFERA, PVC, ROSCÁVEL, COM VOLANTE, 1/2" - FORNECIMENTO E INSTALAÇÃO. AF_08/2021 | UN | 28.59
103040 | REGISTRO DE ESFERA, PVC, ROSCÁVEL, COM VOLANTE, 2" - FORNECIMENTO E INSTALAÇÃO. AF_08/2021 | UN | 122.63
90371 | REGISTRO DE ESFERA, PVC, ROSCÁVEL, COM VOLANTE, 3/4" - FORNECIMENTO E INSTALAÇÃO. AF_08/2021 | UN | 36.05
103047 | REGISTRO DE ESFERA, PVC, SOLDÁVEL, COM VOLANTE, DN 20 MM - FORNECIMENTO E INSTALAÇÃO. AF_08/2021 | UN | 29.26
94489 | REGISTRO DE ESFERA, PVC, SOLDÁVEL, COM VOLANTE, DN 25 MM - FORNECIMENTO E INSTALAÇÃO. AF_08/2021 | UN | 35.45
94490 | REGISTRO DE ESFERA, PVC, SOLDÁVEL, COM VOLANTE, DN 32 MM - FORNECIMENTO E INSTALAÇÃO. AF_08/2021 | UN | 51.98
94491 | REGISTRO DE ESFERA, PVC, SOLDÁVEL, COM VOLANTE, DN 40 MM - FORNECIMENTO E INSTALAÇÃO. AF_08/2021 | UN | 70.75
94492 | REGISTRO DE ESFERA, PVC, SOLDÁVEL, COM VOLANTE, DN 50 MM - FORNECIMENTO E INSTALAÇÃO. AF_08/2021 | UN | 72.71
94493 | REGISTRO DE ESFERA, PVC, SOLDÁVEL, COM VOLANTE, DN 60 MM - FORNECIMENTO E INSTALAÇÃO. AF_08/2021 | UN | 132.44
94497 | REGISTRO DE GAVETA BRUTO, LATÃO, ROSCÁVEL, 1 1/2" - FORNECIMENTO E INSTALAÇÃO. AF_08/2021 | UN | 97.72
94794 | REGISTRO DE GAVETA BRUTO, LATÃO, ROSCÁVEL, 1 1/2", COM ACABAMENTO E CANOPLA CROMADOS - FORNECIMENTO E INSTALAÇÃO. AF_08/2021 | UN | 152.61
94496 | REGISTRO DE GAVETA BRUTO, LATÃO, ROSCÁVEL, 1 1/4" - FORNECIMENTO E INSTALAÇÃO. AF_08/2021 | UN | 76.93
94793 | REGISTRO DE GAVETA BRUTO, LATÃO, ROSCÁVEL, 1 1/4", COM ACABAMENTO E CANOPLA CROMADOS - FORNECIMENTO E INSTALAÇÃO. AF_08/2021 | UN | 142.58
94495 | REGISTRO DE GAVETA BRUTO, LATÃO, ROSCÁVEL, 1" - FORNECIMENTO E INSTALAÇÃO. AF_08/2021 | UN | 56.48
94792 | REGISTRO DE GAVETA BRUTO, LATÃO, ROSCÁVEL, 1", COM ACABAMENTO E CANOPLA CROMADOS - FORNECIMENTO E INSTALAÇÃO. AF_08/2021 | UN | 105.09
89352 | REGISTRO DE GAVETA BRUTO, LATÃO, ROSCÁVEL, 1/2" - FORNECIMENTO E INSTALAÇÃO. AF_08/2021 | UN | 32.64
89986 | REGISTRO DE GAVETA BRUTO, LATÃO, ROSCÁVEL, 1/2", COM ACABAMENTO E CANOPLA CROMADOS - FORNECIMENTO E INSTALAÇÃO. AF_08/2021 | UN | 75.71
94499 | REGISTRO DE GAVETA BRUTO, LATÃO, ROSCÁVEL, 2 1/2" - FORNECIMENTO E INSTALAÇÃO. AF_08/2021 | UN | 259.23
94498 | REGISTRO DE GAVETA BRUTO, LATÃO, ROSCÁVEL, 2" - FORNECIMENTO E INSTALAÇÃO. AF_08/2021 | UN | 134.06
94500 | REGISTRO DE GAVETA BRUTO, LATÃO, ROSCÁVEL, 3" - FORNECIMENTO E INSTALAÇÃO. AF_08/2021 | UN | 315.25
89353 | REGISTRO DE GAVETA BRUTO, LATÃO, ROSCÁVEL, 3/4" - FORNECIMENTO E INSTALAÇÃO. AF_08/2021 | UN | 37
89987 | REGISTRO DE GAVETA BRUTO, LATÃO, ROSCÁVEL, 3/4", COM ACABAMENTO E CANOPLA CROMADOS - FORNECIMENTO E INSTALAÇÃO. AF_08/2021 | UN | 86.54
94501 | REGISTRO DE GAVETA BRUTO, LATÃO, ROSCÁVEL, 4" - FORNECIMENTO E INSTALAÇÃO. AF_08/2021 | UN | 622.07
89349 | REGISTRO DE PRESSÃO BRUTO, LATÃO, ROSCÁVEL, 1/2" - FORNECIMENTO E INSTALAÇÃO. AF_08/2021 | UN | 24.72
89984 | REGISTRO DE PRESSÃO BRUTO, LATÃO, ROSCÁVEL, 1/2", COM ACABAMENTO E CANOPLA CROMADOS - FORNECIMENTO E INSTALAÇÃO. AF_08/2021 | UN | 77.53
89985 | REGISTRO DE PRESSÃO BRUTO, LATÃO, ROSCÁVEL, 3/4", COM ACABAMENTO E CANOPLA CROMADOS - FORNECIMENTO E INSTALAÇÃO. AF_08/2021 | UN | 82.56
89351 | REGISTRO DE PRESSÃO BRUTO, LATÃO, ROSCÁVEL, 3/4'' - FORNECIMENTO E INSTALAÇÃO. AF_08/2021 | UN | 31.32
103045 | REGISTRO DE PRESSÃO, PVC, ROSCÁVEL, VOLANTE SIMPLES, 1/2" - FORNECIMENTO E INSTALAÇÃO. AF_08/2021 | UN | 12.6
103046 | REGISTRO DE PRESSÃO, PVC, ROSCÁVEL, VOLANTE SIMPLES, 3/4" - FORNECIMENTO E INSTALAÇÃO. AF_08/2021 | UN | 28.74
103048 | REGISTRO DE PRESSÃO, PVC, SOLDÁVEL, VOLANTE SIMPLES, DN 20 MM - FORNECIMENTO E INSTALAÇÃO. AF_08/2021 | UN | 22.33
103049 | REGISTRO DE PRESSÃO, PVC, SOLDÁVEL, VOLANTE SIMPLES, DN 25 MM - FORNECIMENTO E INSTALAÇÃO. AF_08/2021 | UN | 23.9
103029 | REGISTRO OU REGULADOR DE GÁS DE COZINHA - FORNECIMENTO E INSTALAÇÃO. AF_08/2021 | UN | 41.74
103019 | REGISTRO OU VÁLVULA GLOBO ANGULAR EM LATÃO, PARA HIDRANTES EM INSTALAÇÃO PREDIAL DE INCÊNDIO, 45 GRAUS, 2 1/2" - FORNECIMENTO E INSTALAÇÃO. AF_08/2021 | UN | 377.12
103050 | SUBSTITUIÇÃO DE REGISTRO OU VÁLVULA, ROSCÁVEL, DN 20 MM. AF_08/2021 | UN | 34.61
103051 | SUBSTITUIÇÃO DE REGISTRO OU VÁLVULA, ROSCÁVEL, DN 25 MM. AF_08/2021 | UN | 41.84
103052 | SUBSTITUIÇÃO DE REGISTRO OU VÁLVULA, ROSCÁVEL, DN 32 MM. AF_08/2021 | UN | 55.41
94799 | TORNEIRA DE BOIA PARA CAIXA D'ÁGUA, ROSCÁVEL, 1 1/2" - FORNECIMENTO E INSTALAÇÃO. AF_08/2021 | UN | 249.48
94798 | TORNEIRA DE BOIA PARA CAIXA D'ÁGUA, ROSCÁVEL, 1 1/4" - FORNECIMENTO E INSTALAÇÃO. AF_08/2021 | UN | 202.91
94797 | TORNEIRA DE BOIA PARA CAIXA D'ÁGUA, ROSCÁVEL, 1" - FORNECIMENTO E INSTALAÇÃO. AF_08/2021 | UN | 122.98
94795 | TORNEIRA DE BOIA PARA CAIXA D'ÁGUA, ROSCÁVEL, 1/2" - FORNECIMENTO E INSTALAÇÃO. AF_08/2021 | UN | 52.02
94800 | TORNEIRA DE BOIA PARA CAIXA D'ÁGUA, ROSCÁVEL, 2" - FORNECIMENTO E INSTALAÇÃO. AF_08/2021 | UN | 320.35
94796 | TORNEIRA DE BOIA PARA CAIXA D'ÁGUA, ROSCÁVEL, 3/4" - FORNECIMENTO E INSTALAÇÃO. AF_08/2021 | UN | 60.35
99635 | VÁLVULA DE DESCARGA METÁLICA, BASE 1 1/2", ACABAMENTO METALICO CROMADO - FORNECIMENTO E INSTALAÇÃO. AF_08/2021 | UN | 448.87
103018 | VÁLVULA DE DESCARGA METÁLICA, BASE 1 1/4", ACABAMENTO METALICO CROMADO - FORNECIMENTO E INSTALAÇÃO. AF_08/2021 | UN | 367.58
95252 | VÁLVULA DE ESFERA BRUTA, BRONZE, ROSCÁVEL, 1 1/2'' - FORNECIMENTO E INSTALAÇÃO. AF_08/2021 | UN | 133.91
95251 | VÁLVULA DE ESFERA BRUTA, BRONZE, ROSCÁVEL, 1 1/4'' - FORNECIMENTO E INSTALAÇÃO. AF_08/2021 | UN | 109.92
95250 | VÁLVULA DE ESFERA BRUTA, BRONZE, ROSCÁVEL, 1'' - FORNECIMENTO E INSTALAÇÃO. AF_08/2021 | UN | 74.73
95248 | VÁLVULA DE ESFERA BRUTA, BRONZE, ROSCÁVEL, 1/2" - FORNECIMENTO E INSTALAÇÃO. AF_08/2021 | UN | 46.21
95253 | VÁLVULA DE ESFERA BRUTA, BRONZE, ROSCÁVEL, 2'' - FORNECIMENTO E INSTALAÇÃO. AF_08/2021 | UN | 201.5
95249 | VÁLVULA DE ESFERA BRUTA, BRONZE, ROSCÁVEL, 3/4'' - FORNECIMENTO E INSTALAÇÃO. AF_08/2021 | UN | 55.38
99622 | VÁLVULA DE RETENÇÃO HORIZONTAL, DE BRONZE, ROSCÁVEL, 1 1/2" - FORNECIMENTO E INSTALAÇÃO. AF_08/2021 | UN | 370.55
99621 | VÁLVULA DE RETENÇÃO HORIZONTAL, DE BRONZE, ROSCÁVEL, 1 1/4" - FORNECIMENTO E INSTALAÇÃO. AF_08/2021 | UN | 329.07
99620 | VÁLVULA DE RETENÇÃO HORIZONTAL, DE BRONZE, ROSCÁVEL, 1" - FORNECIMENTO E INSTALAÇÃO. AF_08/2021 | UN | 220.85
103008 | VÁLVULA DE RETENÇÃO HORIZONTAL, DE BRONZE, ROSCÁVEL, 1/2" - FORNECIMENTO E INSTALAÇÃO. AF_08/2021 | UN | 132.73
99624 | VÁLVULA DE RETENÇÃO HORIZONTAL, DE BRONZE, ROSCÁVEL, 2 1/2" - FORNECIMENTO E INSTALAÇÃO. AF_08/2021 | UN | 736.86
99623 | VÁLVULA DE RETENÇÃO HORIZONTAL, DE BRONZE, ROSCÁVEL, 2" - FORNECIMENTO E INSTALAÇÃO. AF_08/2021 | UN | 516.94
99625 | VÁLVULA DE RETENÇÃO HORIZONTAL, DE BRONZE, ROSCÁVEL, 3" - FORNECIMENTO E INSTALAÇÃO. AF_08/2021 | UN | 1013.35
99619 | VÁLVULA DE RETENÇÃO HORIZONTAL, DE BRONZE, ROSCÁVEL, 3/4" - FORNECIMENTO E INSTALAÇÃO. AF_08/2021 | UN | 162.57
99626 | VÁLVULA DE RETENÇÃO HORIZONTAL, DE BRONZE, ROSCÁVEL, 4" - FORNECIMENTO E INSTALAÇÃO. AF_08/2021 | UN | 1559.66
99631 | VÁLVULA DE RETENÇÃO VERTICAL, DE BRONZE, ROSCÁVEL, 1 1/2" - FORNECIMENTO E INSTALAÇÃO. AF_08/2021 | UN | 206.52
99630 | VÁLVULA DE RETENÇÃO VERTICAL, DE BRONZE, ROSCÁVEL, 1 1/4" - FORNECIMENTO E INSTALAÇÃO. AF_08/2021 | UN | 177.3
99629 | VÁLVULA DE RETENÇÃO VERTICAL, DE BRONZE, ROSCÁVEL, 1" - FORNECIMENTO E INSTALAÇÃO. AF_08/2021 | UN | 119.23
99627 | VÁLVULA DE RETENÇÃO VERTICAL, DE BRONZE, ROSCÁVEL, 1/2" - FORNECIMENTO E INSTALAÇÃO. AF_08/2021 | UN | 98.1
103009 | VÁLVULA DE RETENÇÃO VERTICAL, DE BRONZE, ROSCÁVEL, 2 1/2" - FORNECIMENTO E INSTALAÇÃO. AF_08/2021 | UN | 470.11
99632 | VÁLVULA DE RETENÇÃO VERTICAL, DE BRONZE, ROSCÁVEL, 2" - FORNECIMENTO E INSTALAÇÃO. AF_08/2021 | UN | 297.6
99633 | VÁLVULA DE RETENÇÃO VERTICAL, DE BRONZE, ROSCÁVEL, 3" - FORNECIMENTO E INSTALAÇÃO. AF_08/2021 | UN | 638.09
99628 | VÁLVULA DE RETENÇÃO VERTICAL, DE BRONZE, ROSCÁVEL, 3/4" - FORNECIMENTO E INSTALAÇÃO. AF_08/2021 | UN | 107.2
99634 | VÁLVULA DE RETENÇÃO VERTICAL, DE BRONZE, ROSCÁVEL, 4" - FORNECIMENTO E INSTALAÇÃO. AF_08/2021 | UN | 1087.5
103013 | VÁLVULA DE RETENÇÃO, DE BRONZE, PÉ COM CRIVOS, ROSCÁVEL, 1 1/2" - FORNECIMENTO E INSTALAÇÃO. AF_08/2021 | UN | 190.66
103012 | VÁLVULA DE RETENÇÃO, DE BRONZE, PÉ COM CRIVOS, ROSCÁVEL, 1 1/4" - FORNECIMENTO E INSTALAÇÃO. AF_08/2021 | UN | 177.01
103011 | VÁLVULA DE RETENÇÃO, DE BRONZE, PÉ COM CRIVOS, ROSCÁVEL, 1" - FORNECIMENTO E INSTALAÇÃO. AF_08/2021 | UN | 112.3
103015 | VÁLVULA DE RETENÇÃO, DE BRONZE, PÉ COM CRIVOS, ROSCÁVEL, 2 1/2" - FORNECIMENTO E INSTALAÇÃO. AF_08/2021 | UN | 506.42
103014 | VÁLVULA DE RETENÇÃO, DE BRONZE, PÉ COM CRIVOS, ROSCÁVEL, 2" - FORNECIMENTO E INSTALAÇÃO. AF_08/2021 | UN | 286.6
103016 | VÁLVULA DE RETENÇÃO, DE BRONZE, PÉ COM CRIVOS, ROSCÁVEL, 3" - FORNECIMENTO E INSTALAÇÃO. AF_08/2021 | UN | 692.2
103010 | VÁLVULA DE RETENÇÃO, DE BRONZE, PÉ COM CRIVOS, ROSCÁVEL, 3/4" - FORNECIMENTO E INSTALAÇÃO. AF_08/2021 | UN | 100.66
103017 | VÁLVULA DE RETENÇÃO, DE BRONZE, PÉ COM CRIVOS, ROSCÁVEL, 4" - FORNECIMENTO E INSTALAÇÃO. AF_08/2021 | UN | 1207.74
103033 | VÁLVULA DE SEGURANÇA À TEMPERATURA, 1/2" - FORNECIMENTO E INSTALAÇÃO. AF_08/2021 | UN | 0
103032 | VÁLVULA ESFERA PARA GÁS, 1" - FORNECIMENTO E INSTALAÇÃO. AF_08/2021 | UN | 0
103030 | VÁLVULA ESFERA PARA GÁS, 1/2" - FORNECIMENTO E INSTALAÇÃO. AF_08/2021 | UN | 0
103031 | VÁLVULA ESFERA PARA GÁS, 3/4" - FORNECIMENTO E INSTALAÇÃO. AF_08/2021 | UN | 0
103035 | VÁLVULA ESTABILIZADORA DE VAZÃO/ AUTOFLOW, 1" - FORNECIMENTO E INSTALAÇÃO. AF_08/2021 | UN | 0
103034 | VÁLVULA ESTABILIZADORA DE VAZÃO/ AUTOFLOW, 3/4" - FORNECIMENTO E INSTALAÇÃO. AF_08/2021 | UN | 0
103024 | VÁLVULA REDUTORA DE PRESSÃO PARA SISTEMAS PREDIAIS, 1 1/2" - FORNECIMENTO E INSTALAÇÃO. AF_08/2021 | UN | 0
103023 | VÁLVULA REDUTORA DE PRESSÃO PARA SISTEMAS PREDIAIS, 1 1/4" - FORNECIMENTO E INSTALAÇÃO. AF_08/2021 | UN | 0
103022 | VÁLVULA REDUTORA DE PRESSÃO PARA SISTEMAS PREDIAIS, 1" - FORNECIMENTO E INSTALAÇÃO. AF_08/2021 | UN | 0
103020 | VÁLVULA REDUTORA DE PRESSÃO PARA SISTEMAS PREDIAIS, 1/2" - FORNECIMENTO E INSTALAÇÃO. AF_08/2021 | UN | 0
103026 | VÁLVULA REDUTORA DE PRESSÃO PARA SISTEMAS PREDIAIS, 2 1/2" - FORNECIMENTO E INSTALAÇÃO. AF_08/2021 | UN | 0
103025 | VÁLVULA REDUTORA DE PRESSÃO PARA SISTEMAS PREDIAIS, 2" - FORNECIMENTO E INSTALAÇÃO. AF_08/2021 | UN | 0
103021 | VÁLVULA REDUTORA DE PRESSÃO PARA SISTEMAS PREDIAIS, 3/4" - FORNECIMENTO E INSTALAÇÃO. AF_08/2021 | UN | 0
103027 | VÁLVULA VENTOSA ELIMINADORA DE AR, PARA SISTEMAS PREDIAIS, 1/2" - FORNECIMENTO E INSTALAÇÃO. AF_08/2021 | UN | 0
103028 | VÁLVULA VENTOSA ELIMINADORA DE AR, PARA SISTEMAS PREDIAIS, 3/4" - FORNECIMENTO E INSTALAÇÃO. AF_08/2021 | UN | 0
103563 | JUNTA DE DESMONTAGEM TRAVADA AXIALMENTE DE FERRO FUNDIDO PARA REDE DE ÁGUA OU ESGOTO, DN 100 MM. AF_12/2021 | UN | 0
103564 | JUNTA DE DESMONTAGEM TRAVADA AXIALMENTE DE FERRO FUNDIDO PARA REDE DE ÁGUA OU ESGOTO, DN 150 MM. AF_12/2021 | UN | 0
103565 | JUNTA DE DESMONTAGEM TRAVADA AXIALMENTE DE FERRO FUNDIDO PARA REDE DE ÁGUA OU ESGOTO, DN 200 MM. AF_12/2021 | UN | 0
103566 | JUNTA DE DESMONTAGEM TRAVADA AXIALMENTE DE FERRO FUNDIDO PARA REDE DE ÁGUA OU ESGOTO, DN 250 MM. AF_12/2021 | UN | 0
103567 | JUNTA DE DESMONTAGEM TRAVADA AXIALMENTE DE FERRO FUNDIDO PARA REDE DE ÁGUA OU ESGOTO, DN 300 MM. AF_12/2021 | UN | 0
103568 | JUNTA DE DESMONTAGEM TRAVADA AXIALMENTE DE FERRO FUNDIDO PARA REDE DE ÁGUA OU ESGOTO, DN 350 MM. AF_12/2021 | UN | 0
103569 | JUNTA DE DESMONTAGEM TRAVADA AXIALMENTE DE FERRO FUNDIDO PARA REDE DE ÁGUA OU ESGOTO, DN 400 MM. AF_12/2021 | UN | 0
103570 | JUNTA DE DESMONTAGEM TRAVADA AXIALMENTE DE FERRO FUNDIDO PARA REDE DE ÁGUA OU ESGOTO, DN 500 MM. AF_12/2021 | UN | 0
103571 | JUNTA DE DESMONTAGEM TRAVADA AXIALMENTE DE FERRO FUNDIDO PARA REDE DE ÁGUA OU ESGOTO, DN 600 MM. AF_12/2021 | UN | 0
103562 | JUNTA DE DESMONTAGEM TRAVADA AXIALMENTE DE FERRO FUNDIDO PARA REDE DE ÁGUA OU ESGOTO, DN 80 MM. AF_12/2021 | UN | 0
103573 | JUNTA MECÂNICA (LUVA DE CORRER COM BOLSA JUNTA MECÂNICA) DE FERRO FUNDIDO PARA REDE DE ÁGUA OU ESGOTO, DN 100 MM. AF_12/2021 | UN | 0
103585 | JUNTA MECÂNICA (LUVA DE CORRER COM BOLSA JUNTA MECÂNICA) DE FERRO FUNDIDO PARA REDE DE ÁGUA OU ESGOTO, DN 1000 MM. AF_12/2021 | UN | 0
103586 | JUNTA MECÂNICA (LUVA DE CORRER COM BOLSA JUNTA MECÂNICA) DE FERRO FUNDIDO PARA REDE DE ÁGUA OU ESGOTO, DN 1200 MM. AF_12/2021 | UN | 0
103574 | JUNTA MECÂNICA (LUVA DE CORRER COM BOLSA JUNTA MECÂNICA) DE FERRO FUNDIDO PARA REDE DE ÁGUA OU ESGOTO, DN 150 MM. AF_12/2021 | UN | 0
103575 | JUNTA MECÂNICA (LUVA DE CORRER COM BOLSA JUNTA MECÂNICA) DE FERRO FUNDIDO PARA REDE DE ÁGUA OU ESGOTO, DN 200 MM. AF_12/2021 | UN | 0
103576 | JUNTA MECÂNICA (LUVA DE CORRER COM BOLSA JUNTA MECÂNICA) DE FERRO FUNDIDO PARA REDE DE ÁGUA OU ESGOTO, DN 250 MM. AF_12/2021 | UN | 0
103577 | JUNTA MECÂNICA (LUVA DE CORRER COM BOLSA JUNTA MECÂNICA) DE FERRO FUNDIDO PARA REDE DE ÁGUA OU ESGOTO, DN 300 MM. AF_12/2021 | UN | 0
103578 | JUNTA MECÂNICA (LUVA DE CORRER COM BOLSA JUNTA MECÂNICA) DE FERRO FUNDIDO PARA REDE DE ÁGUA OU ESGOTO, DN 350 MM. AF_12/2021 | UN | 0
103579 | JUNTA MECÂNICA (LUVA DE CORRER COM BOLSA JUNTA MECÂNICA) DE FERRO FUNDIDO PARA REDE DE ÁGUA OU ESGOTO, DN 400 MM. AF_12/2021 | UN | 0
103580 | JUNTA MECÂNICA (LUVA DE CORRER COM BOLSA JUNTA MECÂNICA) DE FERRO FUNDIDO PARA REDE DE ÁGUA OU ESGOTO, DN 500 MM. AF_12/2021 | UN | 0
103581 | JUNTA MECÂNICA (LUVA DE CORRER COM BOLSA JUNTA MECÂNICA) DE FERRO FUNDIDO PARA REDE DE ÁGUA OU ESGOTO, DN 600 MM. AF_12/2021 | UN | 0
103582 | JUNTA MECÂNICA (LUVA DE CORRER COM BOLSA JUNTA MECÂNICA) DE FERRO FUNDIDO PARA REDE DE ÁGUA OU ESGOTO, DN 700 MM. AF_12/2021 | UN | 0
103572 | JUNTA MECÂNICA (LUVA DE CORRER COM BOLSA JUNTA MECÂNICA) DE FERRO FUNDIDO PARA REDE DE ÁGUA OU ESGOTO, DN 80 MM. AF_12/2021 | UN | 0
103583 | JUNTA MECÂNICA (LUVA DE CORRER COM BOLSA JUNTA MECÂNICA) DE FERRO FUNDIDO PARA REDE DE ÁGUA OU ESGOTO, DN 800 MM. AF_12/2021 | UN | 0
103584 | JUNTA MECÂNICA (LUVA DE CORRER COM BOLSA JUNTA MECÂNICA) DE FERRO FUNDIDO PARA REDE DE ÁGUA OU ESGOTO, DN 900 MM. AF_12/2021 | UN | 0
103557 | MEDIDOR DE VAZÃO ELETROMAGNÉTICO DE AÇO CARBONO PARA REDE DE ÁGUA OU ESGOTO, DN 100 MM, JUNTA FLANGEADA. AF_12/2021 | UN | 0
103558 | MEDIDOR DE VAZÃO ELETROMAGNÉTICO DE AÇO CARBONO PARA REDE DE ÁGUA OU ESGOTO, DN 200 MM, JUNTA FLANGEADA. AF_12/2021 | UN | 0
103559 | MEDIDOR DE VAZÃO ELETROMAGNÉTICO DE AÇO CARBONO PARA REDE DE ÁGUA OU ESGOTO, DN 300 MM, JUNTA FLANGEADA. AF_12/2021 | UN | 0
103560 | MEDIDOR DE VAZÃO ELETROMAGNÉTICO DE AÇO CARBONO PARA REDE DE ÁGUA OU ESGOTO, DN 400 MM, JUNTA FLANGEADA. AF_12/2021 | UN | 0
103561 | MEDIDOR DE VAZÃO ELETROMAGNÉTICO DE AÇO CARBONO PARA REDE DE ÁGUA OU ESGOTO, DN 500 MM, JUNTA FLANGEADA. AF_12/2021 | UN | 0
103529 | REGISTRO DE GAVETA DE FERRO FUNDIDO PARA REDE DE ÁGUA OU ESGOTO, DN 100 MM, JUNTA FLANGEADA. AF_12/2021 | UN | 0
103530 | REGISTRO DE GAVETA DE FERRO FUNDIDO PARA REDE DE ÁGUA OU ESGOTO, DN 150 MM, JUNTA FLANGEADA. AF_01/2021 | UN | 0
103531 | REGISTRO DE GAVETA DE FERRO FUNDIDO PARA REDE DE ÁGUA OU ESGOTO, DN 200 MM, JUNTA FLANGEADA. AF_12/2021 | UN | 0
103532 | REGISTRO DE GAVETA DE FERRO FUNDIDO PARA REDE DE ÁGUA OU ESGOTO, DN 250 MM, JUNTA FLANGEADA. AF_12/2021 | UN | 0
103533 | REGISTRO DE GAVETA DE FERRO FUNDIDO PARA REDE DE ÁGUA OU ESGOTO, DN 300 MM, JUNTA FLANGEADA. AF_12/2021 | UN | 0
103534 | REGISTRO DE GAVETA DE FERRO FUNDIDO PARA REDE DE ÁGUA OU ESGOTO, DN 350 MM, JUNTA FLANGEADA. AF_12/2021 | UN | 0
103535 | REGISTRO DE GAVETA DE FERRO FUNDIDO PARA REDE DE ÁGUA OU ESGOTO, DN 400 MM, JUNTA FLANGEADA. AF_12/2021 | UN | 0
103527 | REGISTRO DE GAVETA DE FERRO FUNDIDO PARA REDE DE ÁGUA OU ESGOTO, DN 50 MM, JUNTA FLANGEADA. AF_12/2021 | UN | 0
103536 | REGISTRO DE GAVETA DE FERRO FUNDIDO PARA REDE DE ÁGUA OU ESGOTO, DN 500 MM, JUNTA FLANGEADA. AF_12/2021 | UN | 0
103528 | REGISTRO DE GAVETA DE FERRO FUNDIDO PARA REDE DE ÁGUA OU ESGOTO, DN 80 MM, JUNTA FLANGEADA. AF_12/2021 | UN | 0
103541 | VÁLVULA DE RETENÇÃO DE FERRO FUNDIDO PARA REDE DE ÁGUA OU ESGOTO, COM FLANGES, DN 200 MM, JUNTA FLANGEADA. AF_12/2021 | UN | 0
103539 | VÁLVULA DE RETENÇÃO DE FERRO FUNDIDO PARA REDE DE ÁGUA OU ESGOTO, DN 100 MM, JUNTA FLANGEADA. AF_12/2021 | UN | 0
103540 | VÁLVULA DE RETENÇÃO DE FERRO FUNDIDO PARA REDE DE ÁGUA OU ESGOTO, DN 150 MM, JUNTA FLANGEADA. AF_12/2021 | UN | 0
103542 | VÁLVULA DE RETENÇÃO DE FERRO FUNDIDO PARA REDE DE ÁGUA OU ESGOTO, DN 250 MM, JUNTA FLANGEADA. AF_12/2021 | UN | 0
103543 | VÁLVULA DE RETENÇÃO DE FERRO FUNDIDO PARA REDE DE ÁGUA OU ESGOTO, DN 300 MM, JUNTA FLANGEADA. AF_12/2021 | UN | 0
103544 | VÁLVULA DE RETENÇÃO DE FERRO FUNDIDO PARA REDE DE ÁGUA OU ESGOTO, DN 350 MM, JUNTA FLANGEADA. AF_12/2021 | UN | 0
103545 | VÁLVULA DE RETENÇÃO DE FERRO FUNDIDO PARA REDE DE ÁGUA OU ESGOTO, DN 400 MM, JUNTA FLANGEADA. AF_12/2021 | UN | 0
103537 | VÁLVULA DE RETENÇÃO DE FERRO FUNDIDO PARA REDE DE ÁGUA OU ESGOTO, DN 50 MM, JUNTA FLANGEADA. AF_12/2021 | UN | 0
103546 | VÁLVULA DE RETENÇÃO DE FERRO FUNDIDO PARA REDE DE ÁGUA OU ESGOTO, DN 500 MM, JUNTA FLANGEADA. AF_12/2021 | UN | 0
103538 | VÁLVULA DE RETENÇÃO DE FERRO FUNDIDO PARA REDE DE ÁGUA OU ESGOTO, DN 80 MM, JUNTA FLANGEADA. AF_12/2021 | UN | 0
103549 | VÁLVULA REDUTORA DE PRESSÃO DE FERRO FUNDIDO PARA REDE DE ÁGUA, DN 100 MM, JUNTA FLANGEADA. AF_12/2021 | UN | 0
103550 | VÁLVULA REDUTORA DE PRESSÃO DE FERRO FUNDIDO PARA REDE DE ÁGUA, DN 150 MM, JUNTA FLANGEADA. AF_12/2021 | UN | 0
103551 | VÁLVULA REDUTORA DE PRESSÃO DE FERRO FUNDIDO PARA REDE DE ÁGUA, DN 200 MM, JUNTA FLANGEADA. AF_12/2021 | UN | 0
103552 | VÁLVULA REDUTORA DE PRESSÃO DE FERRO FUNDIDO PARA REDE DE ÁGUA, DN 250 MM, JUNTA FLANGEADA. AF_12/2021 | UN | 0
103553 | VÁLVULA REDUTORA DE PRESSÃO DE FERRO FUNDIDO PARA REDE DE ÁGUA, DN 300 MM, JUNTA FLANGEADA. AF_12/2021 | UN | 0
103554 | VÁLVULA REDUTORA DE PRESSÃO DE FERRO FUNDIDO PARA REDE DE ÁGUA, DN 350 MM, JUNTA FLANGEADA. AF_12/2021 | UN | 0
103555 | VÁLVULA REDUTORA DE PRESSÃO DE FERRO FUNDIDO PARA REDE DE ÁGUA, DN 400 MM, JUNTA FLANGEADA. AF_12/2021 | UN | 0
103547 | VÁLVULA REDUTORA DE PRESSÃO DE FERRO FUNDIDO PARA REDE DE ÁGUA, DN 50 MM, JUNTA FLANGEADA. AF_12/2021 | UN | 0
103556 | VÁLVULA REDUTORA DE PRESSÃO DE FERRO FUNDIDO PARA REDE DE ÁGUA, DN 500 MM, JUNTA FLANGEADA. AF_12/2021 | UN | 0
103548 | VÁLVULA REDUTORA DE PRESSÃO DE FERRO FUNDIDO PARA REDE DE ÁGUA, DN 80 MM, JUNTA FLANGEADA. AF_12/2021 | UN | 0

## CDHU Fevereiro_2026 (hidden)
COMPANHIA DE DESENVOLVIMENTO HABITACIONAL E URBANO
BOLETIM REFERENCIAL DE CUSTOS - TABELA DE SERVIÇOS
SEM DESONERAÇÃO
Versão 201
|  | Data Base: | FEV/26
BDI : | 0% | L.S.: | 128.2%
Referência | Descrição | Un | Custo Total
01 | SERVICO TECNICO ESPECIALIZADO
01.02 | Parecer técnico
01.02.071 | Parecer técnico de fundações, contenções e recomendações gerais, para empreendimentos com área construída até 1.000 m² | UN | 7204.93 | 15
01.02.081 | Parecer técnico de fundações, contenções e recomendações gerais, para empreendimentos com área construída de 1.001 a 2.000 m² | UN | 9581.15 | 15
01.02.091 | Parecer técnico de fundações, contenções e recomendações gerais, para empreendimentos com área construída de 2.001 a 5.000 m² | UN | 16366.75 | 15
01.02.101 | Parecer técnico de fundações, contenções e recomendações gerais, para empreendimentos com área construída de 5.001 a 10.000 m² | UN | 22440.73 | 15
01.02.111 | Parecer técnico de fundações, contenções e recomendações gerais, para empreendimentos com área construída acima de 10.000 m² | UN | 26151.21 | 15
01.06 | Projeto de instalações elétricas
01.06.021 | Elaboração de projeto de adequação de entrada de energia elétrica junto a concessionária, com medição em baixa tensão e demanda até 75 kVA | UN | 9202.36 | 15
01.06.031 | Elaboração de projeto de adequação de entrada de energia elétrica junto a concessionária, com medição em média tensão, subestação simplificada e demanda de 75 kVA a 300 kVA | UN | 15587.22 | 15
01.06.032 | Elaboração de projeto de adequação de entrada de energia elétrica junto a concessionária, com medição em média tensão e demanda de 75 kVA a 300 kVA | UN | 21092.24 | 15
01.06.041 | Elaboração de projeto de adequação de entrada de energia elétrica junto a concessionária, com medição em média tensão e demanda acima de 300 kVA a 2 MVA | UN | 28055 | 15
01.17 | Projeto executivo
01.17.031 | Projeto executivo de arquitetura em formato A1 | UN | 3624.6 | 15
01.17.041 | Projeto executivo de arquitetura em formato A0 | UN | 4900.14 | 15
01.17.051 | Projeto executivo de estrutura em formato A1 | UN | 2658.26 | 15
01.17.061 | Projeto executivo de estrutura em formato A0 | UN | 3637.02 | 15
01.17.071 | Projeto executivo de instalações hidráulicas em formato A1 | UN | 1141.18 | 15
01.17.081 | Projeto executivo de instalações hidráulicas em formato A0 | UN | 1519.09 | 15
01.17.111 | Projeto executivo de instalações elétricas em formato A1 | UN | 1267.26 | 15
01.17.121 | Projeto executivo de instalações elétricas em formato A0 | UN | 1757.15 | 15
01.17.151 | Projeto executivo de climatização em formato A1 | UN | 2439.23 | 15
01.17.161 | Projeto executivo de climatização em formato A0 | UN | 3324.97 | 15
01.17.171 | Projeto executivo de chuveiros automáticos em formato A1 | UN | 2105.98 | 15
01.17.181 | Projeto executivo de chuveiros automáticos em formato A0 | UN | 2722.06 | 15
01.20 | Levantamento topográfico e geofísico
01.20.010 | Taxa de mobilização e desmobilização de equipamentos para execução de levantamento topográfico | TX | 1120.06 | 15
01.20.280 | Levantamento planimétrico de área pavimentada para veículo e pedestre | M2 | 0.25 | 15
01.20.691 | Levantamento planimétrico cadastral com áreas ocupadas predominantemente por comunidades - área até 20.000 m² (mínimo de 3.500 m²) | M2 | 1.02 | 15
01.20.701 | Levantamento planimétrico cadastral com áreas ocupadas predominantemente por comunidades - área acima de 20.000 m² até 200.000 m² | M2 | 0.8 | 15
01.20.711 | Levantamento planimétrico cadastral com áreas ocupadas predominantemente por comunidades - área acima de 200.000 m² | M2 | 0.65 | 15
01.20.721 | Levantamento planimétrico cadastral com áreas até 50% de ocupação - área até 20.000 m² (mínimo de 3.500 m²) | M2 | 0.89 | 15
01.20.731 | Levantamento planimétrico cadastral com áreas até 50% de ocupação - área acima de 20.000 m² até 200.000 m² | M2 | 0.75 | 15
01.20.741 | Levantamento planimétrico cadastral com áreas até 50% de ocupação - área acima de 200.000 m² | M2 | 0.56 | 15
01.20.751 | Levantamento planimétrico cadastral com áreas acima de 50% de ocupação - área até 20.000 m² (mínimo de 4.000 m²) | M2 | 0.79 | 15
01.20.761 | Levantamento planimétrico cadastral com áreas acima de 50% de ocupação - área acima de 20.000 m² até 200.000 m² | M2 | 0.69 | 15
01.20.771 | Levantamento planimétrico cadastral com áreas acima de 50% de ocupação - área acima de 200.000 m² | M2 | 0.66 | 15
01.20.781 | Levantamento planialtimétrico cadastral com áreas ocupadas predominantemente por comunidades - área até 20.000 m² (mínimo de 3.500 m²) | M2 | 1.08 | 15
01.20.791 | Levantamento planialtimétrico cadastral com áreas ocupadas predominantemente por comunidades - área acima de 20.000 m² até 200.000 m² | M2 | 0.87 | 15
01.20.801 | Levantamento planialtimétrico cadastral com áreas ocupadas predominantemente por comunidades - área acima de 200.000 m² | M2 | 0.69 | 15
01.20.811 | Levantamento planialtimétrico cadastral com áreas até 50% de ocupação - área até 20.000 m² (mínimo de 4.000 m²) | M2 | 0.91 | 15
01.20.821 | Levantamento planialtimétrico cadastral com áreas até 50% de ocupação - área acima de 20.000 m² até 200.000 m² | M2 | 0.76 | 15
01.20.831 | Levantamento planialtimétrico cadastral com áreas até 50% de ocupação - área acima de 200.000 m² | M2 | 0.64 | 15
01.20.841 | Levantamento planialtimétrico cadastral com áreas acima de 50% de ocupação - área até 20.000 m² (mínimo de 3.500 m²) | M2 | 1.06 | 15
01.20.851 | Levantamento planialtimétrico cadastral com áreas acima de 50% de ocupação - área acima de 20.000 m² até 200.000 m² | M2 | 0.7 | 15
01.20.861 | Levantamento planialtimétrico cadastral com áreas acima de 50% de ocupação - área acima de 200.000 m² | M2 | 0.62 | 15
01.20.871 | Levantamento planialtimétrico cadastral em área rural até 2 alqueires (mínimo de 10.000 m²) | M2 | 0.44 | 15
01.20.881 | Levantamento planialtimétrico cadastral em área rural acima de 2 até 5 alqueires | M2 | 0.34 | 15
01.20.891 | Levantamento planialtimétrico cadastral em área rural acima de 5 até 10 alqueires | M2 | 0.24 | 15
01.20.901 | Levantamento planialtimétrico cadastral em área rural acima de 10 alqueires | M2 | 0.21 | 15
01.20.911 | Transporte de referência de nível (RN) - classe IIN (mínimo de 2 km) | KM | 1357.78 | 15
01.20.921 | Implantação de marcos através de levantamento com GPS (mínimo de 3 marcos) | UN | 1228.45 | 15
01.21 | Estudo geotecnico (sondagem)
01.21.010 | Taxa de mobilização e desmobilização de equipamentos para execução de sondagem | TX | 1379.3 | 15
01.21.090 | Taxa de mobilização e desmobilização de equipamentos para execução de sondagem rotativa | TX | 7060.48 | 15
01.21.100 | Sondagem do terreno a trado | M | 107.18 | 15
01.21.110 | Sondagem do terreno à percussão (mínimo de 30 m) | M | 93.86 | 15
01.21.120 | Sondagem do terreno rotativa em solo | M | 424.89 | 15
01.21.130 | Sondagem do terreno rotativa em rocha | M | 674.53 | 15
01.21.140 | Sondagem do terreno à percussão com a utilização de torquímetro (mínimo de 30 m) | M | 104.16 | 15
01.23 | Tratamento, recuperação e trabalhos especiais em concreto
01.23.010 | Taxa de mobilização e desmobilização de equipamentos para execução de corte em concreto armado | TX | 443.61 | 15
01.23.020 | Limpeza de armadura com escova de aço | M2 | 10.02 | 15
01.23.030 | Preparo de ponte de aderência com adesivo a base de epóxi | M2 | 154.17 | 15
01.23.056 | Tratamento de armadura com produto anticorrosivo a base de zinco | M2 | 70.3 | 15
01.23.060 | Corte de concreto deteriorado inclusive remoção dos detritos | M2 | 34.07 | 15
01.23.070 | Demarcação de área com disco de corte diamantado | M | 6.07 | 15
01.23.100 | Demolição de concreto armado com preservação de armadura, para reforço e recuperação estrutural | M3 | 514.15 | 15
01.23.140 | Furação de 1 1/4´ em concreto armado | M | 276.25 | 15
01.23.150 | Furação de 1 1/2´ em concreto armado | M | 279.41 | 15
01.23.160 | Furação de 2 1/4´ em concreto armado | M | 386.38 | 15
01.23.190 | Furação de 2 1/2´ em concreto armado | M | 397.97 | 15
01.23.200 | Taxa de mobilização e desmobilização de equipamentos para execução de perfuração em concreto | TX | 231.93 | 15
01.23.221 | Furação para até 10mm x 100mm em concreto armado, inclusive colagem de armadura (para até 8mm) | UN | 13.55 | 15
01.23.222 | Furação para 12,5mm x 100mm em concreto armado, inclusive colagem de armadura (para 10mm) | UN | 15.6 | 15
01.23.223 | Furação para 16mm x 100mm em concreto armado, inclusive colagem de armadura (para 12,5mm) | UN | 16.25 | 15
01.23.231 | Furação para até 10mm x 150mm em concreto armado, inclusive colagem de armadura (para até 8mm) | UN | 20.92 | 15
01.23.232 | Furação para 12,5mm x 150mm em concreto armado, inclusive colagem de armadura (para 10mm) | UN | 21.79 | 15
01.23.233 | Furação para 16mm x 150mm em concreto armado, inclusive colagem de armadura (para 12,5mm) | UN | 25.3 | 15
01.23.234 | Furação para 20mm x 150mm em concreto armado, inclusive colagem de armadura (para 16mm) | UN | 27.4 | 15
01.23.236 | Furação para até 10mm x 200mm em concreto armado, inclusive colagem de armadura (para 8mm) | UN | 27.21 | 15
01.23.237 | Furação para 12,5mm x 200mm em concreto armado, inclusive colagem de armadura (para 10mm) | UN | 30.02 | 15
01.23.238 | Furação para 16mm x 200mm em concreto armado, inclusive colagem de armadura (para 12,5mm) | UN | 31.29 | 15
01.23.239 | Furação para 20mm x 200mm em concreto armado, inclusive colagem de armadura (para 16mm) | UN | 36.53 | 15
01.23.254 | Furação de 1´ em concreto armado | M | 270.37 | 15
01.23.260 | Furação de 2´ em concreto armado | M | 401.51 | 15
01.23.264 | Furação de 3´ em concreto armado | M | 411.94 | 15
01.23.270 | Furação de 4´ em concreto armado | M | 431.64 | 15
01.23.274 | Furação de 5´ em concreto armado | M | 452.54 | 15
01.23.280 | Furação de 6´ em concreto armado | M | 579.05 | 15
01.23.510 | Corte vertical em concreto armado, espessura de 15 cm | M | 232.22 | 15
01.23.700 | Taxa de mobilização e desmobilização para reforço estrutural com fibra de carbono | TX | 6295.85 | 15
01.23.701 | Preparação de substrato para colagem de fibra de carbono, mediante lixamento e/ou apicoamento e escovação | M2 | 56.9 | 15
01.23.702 | Fibra de carbono para reforço estrutural de alta resistência - 300 g/m² | M2 | 513.14 | 15
01.27 | Estudo e programa ambientais
01.27.011 | Projeto e implementação de gerenciamento integrado de resíduos sólidos e gestão de perdas | UN | 10412.15 | 15
01.27.021 | Projeto e implementação de educação ambiental | UN | 13879.69 | 15
01.27.031 | Projeto e implementação de controle ambiental de obra | UN | 12304.3 | 15
01.27.041 | Laudo de caracterização de vegetação | UN | 28765.48 | 15
01.27.051 | Laudo de caracterização da fauna associada à flora | UN | 43832.66 | 15
01.27.061 | Projeto e implementação de monitoramento da fauna durante a obra | UN | 17723.51 | 15
01.27.071 | Laudo de autodepuração | UN | 21049.71 | 15
01.27.091 | Estudo de impacto de vizinhança, em área urbana até 10.000 m² | UN | 33621.83 | 15
01.28 | Poço profundo
01.28.010 | Taxa de mobilização e desmobilização de equipamentos para execução de perfuração para poço profundo - profundidade até 200 m | TX | 8405.03 | 15
01.28.020 | Taxa de mobilização e desmobilização de equipamentos para execução de perfuração para poço profundo - profundidade acima de 200 m e até 300 m | TX | 13545.24 | 15
01.28.030 | Taxa de mobilização e desmobilização de equipamentos para execução de perfuração para poço profundo - profundidade acima de 300 m | TX | 13425.34 | 15
01.28.040 | Perfuração rotativa para poço profundo em camadas de solos sedimentares, diâmetro de 8 1/2" (215,90 mm) | M | 726.17 | 15
01.28.050 | Perfuração rotativa para poço profundo em aluvião, arenito, ou solos sedimentados em geral, diâmetro de 10" (250 mm) | M | 510.79 | 15
01.28.060 | Perfuração rotativa para poço profundo em aluvião, arenito, ou solos sedimentados em geral, diâmetro de 12" (300 mm) | M | 1278.32 | 15
01.28.070 | Perfuração rotativa para poço profundo em aluvião, arenito, ou solos sedimentados em geral, diâmetro de 14" (350 mm) | M | 1384.07 | 15
01.28.080 | Perfuração rotativa para poço profundo em aluvião, arenito, ou solos sedimentados em geral, diâmetro de 16" (400 mm) | M | 1720.88 | 15
01.28.090 | Perfuração rotativa para poço profundo em aluvião, arenito, ou solos sedimentados em geral, diâmetro de 18" (450 mm) | M | 2202.74 | 15
01.28.100 | Perfuração rotativa para poço profundo em aluvião, arenito, ou solos sedimentados em geral, diâmetro de 20" (500 mm) | M | 2573.93 | 15
01.28.110 | Perfuração rotativa para poço profundo em aluvião, arenito, ou solos sedimentados em geral, diâmetro de 22" (550 mm) | M | 2770.2 | 15
01.28.120 | Perfuração rotativa para poço profundo em aluvião, arenito, ou solos sedimentados em geral, diâmetro de 26" (650 mm) | M | 3362.59 | 15
01.28.130 | Perfuração rotativa para poço profundo em solos e/ou rocha metassedimentar alterada em geral, diâmetro de 20" (508 mm) | M | 396.53 | 15
01.28.140 | Perfuração roto-pneumática para poço profundo em rocha metassedimentar em geral, diâmetro de 12 1/4" (311,15 mm) | M | 1912.29 | 15
01.28.150 | Perfuração rotativa para poço profundo em rocha sã (basalto), diâmetro de 14" (350 mm) | M | 7532.21 | 15
01.28.160 | Perfuração rotativa para poço profundo em rocha alterada (basalto alterado), diâmetro de 8" (200 mm) | M | 387.72 | 15
01.28.170 | Perfuração rotativa para poço profundo em rocha alterada (basalto alterado), diâmetro de 10" (250 mm) | M | 505.41 | 15
01.28.180 | Perfuração rotativa para poço profundo em rocha alterada (basalto alterado), diâmetro de 12" (300 mm) | M | 594.73 | 15
01.28.190 | Perfuração roto-pneumática para poço profundo em rocha sã (basalto), diâmetro de 6" (150 mm) | M | 341.21 | 15
01.28.200 | Perfuração roto-pneumática para poço profundo em rocha sã (basalto), diâmetro de 8" (200 mm) | M | 577.63 | 15
01.28.210 | Perfuração roto-pneumática para poço profundo em rocha sã (basalto), diâmetro de 10" (250 mm) | M | 851.57 | 15
01.28.220 | Perfuração roto-pneumática para poço profundo em rocha sã (basalto), diâmetro de 12" (300 mm) | M | 2135.4 | 15
01.28.230 | Perfuração roto-pneumática para poço profundo em rocha sã (basalto), diâmetro de 14" (350 mm) | M | 2721.57 | 15
01.28.240 | Perfuração roto-pneumática para poço profundo em rocha sã (basalto), diâmetro de 18" (450 mm) | M | 2978.3 | 15
01.28.250 | Revestimento interno de poço profundo tubo liso em aço galvanizado, diâmetro de 6" (152,40 mm) - união solda | M | 825.23 | 15
01.28.260 | Revestimento interno de poço profundo tubo PVC geomecânico nervurado standard, diâmetro de 6" (150 mm) | M | 474.67 | 15
01.28.270 | Revestimento interno de poço profundo tubo PVC geomecânico nervurado reforçado, diâmetro de 8" (200 mm) | M | 910.02 | 15
01.28.280 | Revestimento interno de poço profundo tubo de aço preto, diâmetro de 6" (152,40 mm) | M | 865.85 | 15
01.28.290 | Revestimento interno de poço profundo tubo preto DIN 2440, diâmetro de 6" (150 mm) | M | 651.9 | 15
01.28.300 | Revestimento interno de poço profundo tubo preto DIN 2440, diâmetro de 8" (200 mm) | M | 986.45 | 15
01.28.310 | Revestimento interno de poço profundo tubo de aço preto liso calandrado, diâmetro de 16" (406,40 mm) | M | 2844.21 | 15
01.28.350 | Revestimento da boca de poço profundo tubo chapa 3/16", diâmetro de 12" | M | 1935.48 | 15
01.28.360 | Revestimento da boca de poço profundo tubo chapa 3/16", diâmetro de 14" | M | 2236.62 | 15
01.28.370 | Revestimento da boca de poço profundo tubo chapa 3/16", diâmetro de 16" | M | 2721.73 | 15
01.28.380 | Revestimento da boca de poço profundo tubo chapa 3/16", diâmetro de 20" | M | 2868.42 | 15
01.28.390 | Filtro PVC geomecânico nervurado tipo standard para poço profundo, diâmetro de 6" (150 mm) | M | 517.63 | 15
01.28.400 | Filtro PVC geomecânico nervurado tipo reforçado para poço profundo, diâmetro de 8" (200 mm) | M | 920.97 | 15
01.28.410 | Filtro espiralado galvanizado simples (standard) para poço profundo, diâmetro de 6" (152,40 mm) | M | 1261.25 | 15
01.28.420 | Filtro espiralado galvanizado reforçado para poço profundo, diâmetro de 6" (152,40 mm) | M | 1566.55 | 15
01.28.430 | Filtro espiralado em aço inoxidável reforçado para poço profundo, diâmetro de 6" (152,40 mm) | M | 2857.51 | 15
01.28.440 | Filtro galvanizado tipo NOLD para poço profundo, diâmetro de 6" (150 mm) | M | 1119.66 | 15
01.28.450 | Pré-filtro tipo pérola para poço profundo | M3 | 2226.63 | 15
01.28.460 | Pré-filtro tipo Jacareí para poço profundo | M3 | 2558.97 | 15
01.28.470 | Perfilagem ótica (filmagem / endoscopia) para poço profundo | M | 94.4 | 15
01.28.480 | Perfilagem elétrica de poço profundo | M | 220.87 | 15
01.28.490 | Taxa de mobilização e desmobilização de equipamentos para execução de bombeamento, limpeza, desenvolvimento e teste de vazão | TX | 4147.43 | 15
01.28.500 | Limpeza e desenvolvimento do poço profundo | H | 565.22 | 15
01.28.510 | Ensaio de vazão (bombeamento) para poço profundo, com bomba submersa | H | 437.94 | 15
01.28.520 | Ensaio de vazão escalonado para poço profundo | H | 368.46 | 15
01.28.530 | Ensaio de recuperação de nível para poço profundo | H | 358.32 | 15
01.28.540 | Desinfecção de poço profundo | UN | 3337.85 | 15
01.28.550 | Análise físico-química e bacteriológica da água para poço profundo | CJ | 2883.05 | 15
01.28.560 | Centralizador de coluna para poço profundo, diâmetro de 4" ou 6" | UN | 353.08 | 15
01.28.570 | Cimentação de boca do poço profundo, entre perfuração de maior diâmetro (cimentação do espaço anular) | M3 | 3028.39 | 15
01.28.580 | Laje de proteção em concreto armado para poço profundo (área mínimo de 3,00 m²) | UN | 1774.49 | 15
01.28.590 | Lacre do poço profundo (tampa) | UN | 1103.68 | 15
01.28.600 | Licença de perfuração para poço profundo | UN | 4478.78 | 15
01.28.610 | Outorga de direito de uso para poço profundo | UN | 4974.1 | 15
01.28.620 | Parecer técnico junto a CETESB | UN | 16764.75 | 15
02 | INICIO, APOIO E ADMINISTRACAO DA OBRA
02.01 | Construção provisória
02.01.021 | Construção provisória em madeira - fornecimento e montagem | M2 | 584.17 | 15
02.01.171 | Sanitário/vestiário provisório em alvenaria | M2 | 1097.26 | 15
02.01.180 | Banheiro químico modelo Standard, com manutenção conforme exigências da CETESB | UNMES | 1213.99 | 15
02.01.200 | Desmobilização de construção provisória | M2 | 24.56 | 15
02.02 | Container
02.02.120 | Locação de container tipo alojamento - área mínima de 13,80 m² | UNMES | 1009.17 | 15
02.02.130 | Locação de container tipo escritório com 1 vaso sanitário, 1 lavatório e 1 ponto para chuveiro - área mínima de 13,80 m² | UNMES | 1588.66 | 15
02.02.140 | Locação de container tipo sanitário com 2 vasos sanitários, 2 lavatórios, 2 mictórios e 4 pontos para chuveiro - área mínima de 13,80 m² | UNMES | 1532.05 | 15
02.02.150 | Locação de container tipo depósito - área mínima de 13,80 m² | UNMES | 999.52 | 15
02.02.160 | Locação de container tipo guarita - área mínima de 4,60 m² | UNMES | 1017.42 | 15
02.03 | Tapume, vedação e proteções diversas
02.03.030 | Proteção de superfícies em geral com plástico bolha | M2 | 2.86 | 15
02.03.060 | Proteção de fachada com tela de nylon | M2 | 27.92 | 15
02.03.080 | Fechamento provisório de vãos em chapa de madeira compensada | M2 | 47.09 | 15
02.03.110 | Tapume móvel para fechamento de áreas | M2 | 109.47 | 15
02.03.120 | Tapume fixo para fechamento de áreas, com portão | M2 | 109.07 | 15
02.03.200 | Locação de quadros metálicos para plataforma de proteção, inclusive o madeiramento | M2MES | 46.06 | 15
02.03.240 | Proteção de piso com tecido de aniagem e gesso | M2 | 17.52 | 15
02.03.260 | Tapume fixo em painel OSB - espessura 10 mm | M2 | 124.4 | 15
02.03.270 | Tapume fixo em painel OSB - espessura 12 mm | M2 | 131.68 | 15
02.03.280 | Tapume metálico com telha metálica tipo trapezoidal 40, sem pintura, espessura 0,43mm, colunas, bases e parafusos | M2 | 154.73 | 15
02.03.290 | Portão metálico com 2 folhas, pivotante, para tapume | M2 | 274.42 | 15
02.03.500 | Proteção em madeira e lona plástica para equipamento mecânico ou informática - para obras de reforma | M3 | 103.76 | 15
02.05 | Andaime e balancim
02.05.060 | Montagem e desmontagem de andaime torre metálica com altura até 10 m | M | 13.83 | 15
02.05.080 | Montagem e desmontagem de andaime torre metálica com altura superior a 10 m | M | 34.91 | 15
02.05.090 | Montagem e desmontagem de andaime tubular fachadeiro com altura até 10 m | M2 | 13.83 | 15
02.05.100 | Montagem e desmontagem de andaime tubular fachadeiro com altura superior a 10 m | M2 | 34.91 | 15
02.05.195 | Balancim elétrico tipo plataforma para transporte vertical, com altura até 60 m | UNMES | 2134.14 | 15
02.05.202 | Andaime torre metálico (1,5 x 1,5 m) com piso metálico | MXMES | 28.34 | 15
02.05.212 | Andaime tubular fachadeiro com piso metálico e sapatas ajustáveis | M2MES | 25.53 | 15
02.06 | Alocação de equipe, equipamento e ferramental
02.06.030 | Locação de plataforma elevatória articulada, com altura aproximada de 12,5m, capacidade de carga de 227 kg, elétrica | UNMES | 13352.8 | 15
02.06.040 | Locação de plataforma elevatória articulada, com altura aproximada de 20 m, capacidade de carga de 227 kg, diesel | UNMES | 21713.4 | 15
02.08 | Sinalização de obra
02.08.020 | Placa de identificação para obra | M2 | 889.6 | 15
02.08.040 | Placa em lona com impressão digital e requadro em metalon | M2 | 442.95 | 15
02.08.050 | Placa em lona com impressão digital e estrutura em madeira | M2 | 205.77 | 15
02.09 | Limpeza de terreno
02.09.030 | Limpeza manual do terreno, inclusive troncos até 5 cm de diâmetro, com caminhão à disposição dentro da obra, até o raio de 1 km | M2 | 8.33 | 15
02.09.040 | Limpeza mecanizada do terreno, inclusive troncos até 15 cm de diâmetro, com caminhão à disposição dentro e fora da obra, com transporte no raio de até 1 km | M2 | 5.37 | 15
02.09.130 | Limpeza mecanizada do terreno, inclusive troncos com diâmetro acima de 15 cm até 50 cm, com caminhão à disposição dentro da obra, até o raio de 1 km | M2 | 5.9 | 15
02.09.150 | Corte e derrubada de eucalipto (1° corte) - idade até 4 anos | M3 | 80.07 | 15
02.09.160 | Corte e derrubada de eucalipto (1° corte) - idade acima de 4 anos | M3 | 94.3 | 15
02.10 | Locação de obra
02.10.020 | Locação de obra de edificação | M2 | 17.83 | 15
02.10.040 | Locação de rede de canalização | M | 1.51 | 15
02.10.050 | Locação para muros, cercas e alambrados | M | 1.51 | 15
02.10.060 | Locação de vias, calçadas, tanques e lagoas | M2 | 1.84 | 15
03 | DEMOLICAO SEM REAPROVEITAMENTO
03.01 | Demolição de concreto, lastro, mistura e afins
03.01.020 | Demolição manual de concreto simples | M3 | 249.81 | 15
03.01.040 | Demolição manual de concreto armado | M3 | 454.2 | 15
03.01.060 | Demolição manual de lajes pré-moldadas, incluindo revestimento | M2 | 34.07 | 15
03.01.200 | Demolição mecanizada de concreto armado, inclusive fragmentação, carregamento, transporte até 1 quilômetro e descarregamento | M3 | 527.12 | 15
03.01.210 | Demolição mecanizada de concreto armado, inclusive fragmentação e acomodação do material | M3 | 505.72 | 15
03.01.220 | Demolição mecanizada de concreto simples, inclusive fragmentação, carregamento, transporte até 1 quilômetro e descarregamento | M3 | 296.97 | 15
03.01.230 | Demolição mecanizada de concreto simples, inclusive fragmentação e acomodação do material | M3 | 275.57 | 15
03.01.240 | Demolição mecanizada de pavimento ou piso em concreto, inclusive fragmentação, carregamento, transporte até 1 quilômetro e descarregamento | M2 | 29.23 | 15
03.01.250 | Demolição mecanizada de pavimento ou piso em concreto, inclusive fragmentação e acomodação do material | M2 | 27.56 | 15
03.01.260 | Demolição mecanizada de sarjeta ou sarjetão, inclusive fragmentação, carregamento, transporte até 1 quilômetro e descarregamento | M3 | 292.27 | 15
03.01.270 | Demolição mecanizada de sarjeta ou sarjetão, inclusive fragmentação e acomodação do material | M3 | 275.57 | 15
03.02 | Demolição de alvenaria
03.02.020 | Demolição manual de alvenaria de fundação/embasamento | M3 | 136.26 | 15
03.02.040 | Demolição manual de alvenaria de elevação ou elemento vazado, incluindo revestimento | M3 | 90.84 | 15
03.03 | Demolição de revestimento em massa
03.03.020 | Apicoamento manual de piso, parede ou teto | M2 | 3.41 | 15
03.03.040 | Demolição manual de revestimento em massa de parede ou teto | M2 | 6.81 | 15
03.03.060 | Demolição manual de revestimento em massa de piso | M2 | 11.36 | 15
03.04 | Demolição de revestimento cerâmico e ladrilho hidráulico
03.04.020 | Demolição manual de revestimento cerâmico, incluindo a base | M2 | 13.63 | 15
03.04.030 | Demolição manual de revestimento em ladrilho hidráulico, incluindo a base | M2 | 11.36 | 15
03.04.040 | Demolição manual de rodapé, soleira ou peitoril, em material cerâmico e/ou ladrilho hidráulico, incluindo a base | M | 3.41 | 15
03.05 | Demolição de revestimento sintético
03.05.020 | Demolição manual de revestimento sintético, incluindo a base | M2 | 9.08 | 15
03.06 | Demolição de revestimento em pedra e blocos maciços
03.06.050 | Desmonte (levantamento) mecanizado de pavimento em paralelepípedo ou lajota de concreto, inclusive carregamento, transporte até 1 quilômetro e descarregamento | M2 | 28.51 | 15
03.06.060 | Desmonte (levantamento) mecanizado de pavimento em paralelepípedo ou lajota de concreto, inclusive acomodação do material | M2 | 12.94 | 15
03.07 | Demolição de revestimento asfáltico
03.07.010 | Demolição (levantamento) mecanizada de pavimento asfáltico, inclusive carregamento, transporte até 1 quilômetro e descarregamento | M2 | 25.32 | 15
03.07.030 | Demolição (levantamento) mecanizada de pavimento asfáltico, inclusive fragmentação e acomodação do material | M2 | 23.02 | 15
03.07.050 | Fresagem de pavimento asfáltico com espessura até 5 cm, inclusive carregamento, transporte até 1 quilômetro e descarregamento | M2 | 13.59 | 15
03.07.070 | Fresagem de pavimento asfáltico com espessura até 5 cm, inclusive acomodação do material | M2 | 10.99 | 15
03.07.080 | Fresagem de pavimento asfáltico com espessura até 5 cm, inclusive remoção do material fresado até 10 quilômetros e varrição | M2 | 16.03 | 15
03.08 | Demolição de forro / divisórias
03.08.020 | Demolição manual de forro em estuque, inclusive sistema de fixação/tarugamento | M2 | 11.81 | 15
03.08.040 | Demolição manual de forro qualquer, inclusive sistema de fixação/tarugamento | M2 | 6.81 | 15
03.08.060 | Demolição manual de forro em gesso, inclusive sistema de fixação | M2 | 6.81 | 15
03.08.200 | Demolição manual de painéis divisórias, inclusive montantes metálicos | M2 | 7.49 | 15
03.09 | Demolição de impermeabilização e afins
03.09.020 | Demolição manual de camada impermeabilizante | M2 | 18.27 | 15
03.09.040 | Demolição manual de argamassa regularizante, isolante ou protetora e papel Kraft | M2 | 21.92 | 15
03.09.060 | Remoção manual de junta de dilatação ou retração, inclusive apoio | M | 7.3 | 15
03.10 | Remoção de pintura
03.10.020 | Remoção de pintura em rodapé, baguete ou moldura com lixa | M | 1.74 | 15
03.10.040 | Remoção de pintura em rodapé, baguete ou moldura com produto químico | M | 2.63 | 15
03.10.080 | Remoção de pintura em superfícies de madeira e/ou metálicas com produtos químicos | M2 | 18.08 | 15
03.10.100 | Remoção de pintura em superfícies de madeira e/ou metálicas com lixamento | M2 | 10.33 | 15
03.10.120 | Remoção de pintura em massa com produtos químicos | M2 | 14.77 | 15
03.10.140 | Remoção de pintura em massa com lixamento | M2 | 7.01 | 15
03.16 | Remoção de sinalização horizontal
03.16.010 | Remoção de sinalização horizontal existente | M2 | 99.14 | 15
03.16.011 | Remoção de tacha/tachões | UN | 13.94 | 15
04 | RETIRADA COM PROVAVEL REAPROVEITAMENTO
04.01 | Retirada de fechamento e elemento divisor
04.01.020 | Retirada de divisória em placa de madeira ou fibrocimento tarugada | M2 | 41.46 | 15
04.01.040 | Retirada de divisória em placa de madeira ou fibrocimento com montantes metálicos | M2 | 35.93 | 15
04.01.060 | Retirada de divisória em placa de concreto, granito, granilite ou mármore | M2 | 22.11 | 15
04.01.080 | Retirada de fechamento em placas pré-moldadas, inclusive pilares | M2 | 3.46 | 15
04.01.090 | Retirada de barreira de proteção com arame de alta segurança, simples ou duplo | M | 4.79 | 15
04.01.100 | Retirada de cerca | M | 14.08 | 15
04.02 | Retirada de elementos de estrutura (concreto, ferro, alumínio e madeira)
04.02.020 | Retirada de peças lineares em madeira com seção até 60 cm² | M | 1.51 | 15
04.02.030 | Retirada de peças lineares em madeira com seção superior a 60 cm² | M | 5.03 | 15
04.02.050 | Retirada de estrutura em madeira tesoura - telhas de barro | M2 | 27.69 | 15
04.02.070 | Retirada de estrutura em madeira tesoura - telhas perfil qualquer | M2 | 22.66 | 15
04.02.090 | Retirada de estrutura em madeira pontaletada - telhas de barro | M2 | 20.14 | 15
04.02.110 | Retirada de estrutura em madeira pontaletada - telhas perfil qualquer | M2 | 15.1 | 15
04.02.140 | Retirada de estrutura metálica | KG | 2.53 | 15
04.03 | Retirada de telhamento e proteção
04.03.020 | Retirada de telhamento em barro | M2 | 18.17 | 15
04.03.040 | Retirada de telhamento perfil e material qualquer, exceto barro | M2 | 9.08 | 15
04.03.060 | Retirada de cumeeira ou espigão em barro | M | 6.81 | 15
04.03.080 | Retirada de cumeeira, espigão ou rufo perfil qualquer | M | 11.36 | 15
04.03.090 | Retirada de domo de acrílico, inclusive perfis metálicos de fixação | M2 | 13.82 | 15
04.04 | Retirada de revestimento em pedra e blocos maciços
04.04.010 | Retirada de revestimento em pedra, granito ou mármore, em parede ou fachada | M2 | 48.58 | 15
04.04.020 | Retirada de revestimento em pedra, granito ou mármore, em piso | M2 | 29.52 | 15
04.04.030 | Retirada de soleira ou peitoril em pedra, granito ou mármore | M | 20.44 | 15
04.04.040 | Retirada de degrau em pedra, granito ou mármore | M | 22.71 | 15
04.04.060 | Retirada de rodapé em pedra, granito ou mármore | M | 18.17 | 15
04.05 | Retirada de revestimentos em madeira
04.05.010 | Retirada de revestimento em lambris de madeira | M2 | 63.69 | 15
04.05.020 | Retirada de piso em tacos de madeira | M2 | 13.63 | 15
04.05.040 | Retirada de soalho somente o tablado | M2 | 17.62 | 15
04.05.060 | Retirada de soalho inclusive vigamento | M2 | 30.21 | 15
04.05.080 | Retirada de degrau em madeira | M | 15.1 | 15
04.05.100 | Retirada de rodapé inclusive cordão em madeira | M | 3.41 | 15
04.06 | Retirada de revestimentos sintéticos e metálicos
04.06.010 | Retirada de revestimento em lambris metálicos | M2 | 63.69 | 15
04.06.020 | Retirada de piso em material sintético assentado a cola | M2 | 5.03 | 15
04.06.040 | Retirada de degrau em material sintético assentado a cola | M | 4.68 | 15
04.06.060 | Retirada de rodapé inclusive cordão em material sintético | M | 1.14 | 15
04.06.100 | Retirada de piso elevado telescópico metálico, inclusive estrutura de sustentação | M2 | 55.16 | 15
04.07 | Retirada de forro, brise e fachada
04.07.020 | Retirada de forro qualquer em placas ou tiras fixadas | M2 | 14.1 | 15
04.07.040 | Retirada de forro qualquer em placas ou tiras apoiadas | M2 | 7.56 | 15
04.07.060 | Retirada de sistema de fixação ou tarugamento de forro | M2 | 5.68 | 15
04.08 | Retirada de esquadria e elemento de madeira
04.08.020 | Retirada de folha de esquadria em madeira | UN | 25.18 | 15
04.08.040 | Retirada de guarnição, moldura e peças lineares em madeira, fixadas | M | 1.93 | 15
04.08.060 | Retirada de batente com guarnição e peças lineares em madeira, chumbados | M | 15.1 | 15
04.08.080 | Retirada de elemento em madeira e sistema de fixação tipo quadro, lousa, etc. | M2 | 6.81 | 15
04.08.100 | Retirada de armário em madeira ou metal | M2 | 22.66 | 15
04.09 | Retirada de esquadria e elementos metálicos
04.09.020 | Retirada de esquadria metálica em geral | M2 | 35.25 | 15
04.09.040 | Retirada de folha de esquadria metálica | UN | 29.39 | 15
04.09.060 | Retirada de batente, corrimão ou peças lineares metálicas, chumbados | M | 12.08 | 15
04.09.080 | Retirada de batente, corrimão ou peças lineares metálicas, fixados | M | 8.29 | 15
04.09.100 | Retirada de guarda-corpo ou gradil em geral | M2 | 35.25 | 15
04.09.120 | Retirada de escada de marinheiro com ou sem guarda-corpo | M | 40.28 | 15
04.09.140 | Retirada de poste ou sistema de sustentação para alambrado ou fechamento | UN | 29.52 | 15
04.09.160 | Retirada de entelamento metálico em geral | M2 | 4.79 | 15
04.10 | Retirada de ferragens e acessórios para esquadrias
04.10.020 | Retirada de fechadura ou fecho de embutir | UN | 13.82 | 15
04.10.040 | Retirada de fechadura ou fecho de sobrepor | UN | 5.53 | 15
04.10.060 | Retirada de dobradiça | UN | 2.76 | 15
04.10.080 | Retirada de peça ou acessório complementar em geral de esquadria | UN | 21.64 | 15
04.11 | Retirada de aparelhos, metais sanitários e registro
04.11.020 | Retirada de aparelho sanitário incluindo acessórios | UN | 49.68 | 15
04.11.030 | Retirada de bancada incluindo pertences | M2 | 70.49 | 15
04.11.040 | Retirada de complemento sanitário chumbado | UN | 16.58 | 15
04.11.060 | Retirada de complemento sanitário fixado ou de sobrepor | UN | 6.91 | 15
04.11.080 | Retirada de registro ou válvula embutidos | UN | 63.5 | 15
04.11.100 | Retirada de registro ou válvula aparentes | UN | 36.43 | 15
04.11.110 | Retirada de purificador/bebedouro | UN | 36.43 | 15
04.11.120 | Retirada de torneira ou chuveiro | UN | 8.61 | 15
04.11.140 | Retirada de sifão ou metais sanitários diversos | UN | 13.25 | 15
04.11.160 | Retirada de caixa de descarga de sobrepor ou acoplada | UN | 25.17 | 15
04.12 | Retirada de aparelhos elétricos e hidráulicos
04.12.020 | Retirada de conjunto motor-bomba | UN | 105.51 | 15
04.12.040 | Retirada de motor de bomba de recalque | UN | 83.75 | 15
04.13 | Retirada de impermeabilização e afins
04.13.020 | Retirada de isolamento térmico com material monolítico | M2 | 6.81 | 15
04.13.060 | Retirada de isolamento térmico com material em panos | M2 | 1.14 | 15
04.14 | Retirada de vidro
04.14.020 | Retirada de vidro ou espelho com raspagem da massa ou retirada de baguete | M2 | 16.56 | 15
04.14.040 | Retirada de esquadria em vidro | M2 | 50.35 | 15
04.17 | Retirada em instalação elétrica - letra A ate B
04.17.020 | Remoção de aparelho de iluminação ou projetor fixo em teto, piso ou parede | UN | 22.33 | 15
04.17.040 | Remoção de aparelho de iluminação ou projetor fixo em poste ou braço | UN | 83.75 | 15
04.17.060 | Remoção de suporte tipo braquet | UN | 27.92 | 15
04.17.080 | Remoção de barramento de cobre | M | 22.33 | 15
04.17.100 | Remoção de base de disjuntor tipo QUIK-LAG | UN | 8.38 | 15
04.17.120 | Remoção de base de fusível tipo Diazed | UN | 8.38 | 15
04.17.140 | Remoção de base e haste de para-raios | UN | 55.83 | 15
04.17.160 | Remoção de base ou chave para fusível NH tipo tripolar | UN | 27.92 | 15
04.17.180 | Remoção de base ou chave para fusível NH tipo unipolar | UN | 25.12 | 15
04.17.200 | Remoção de braçadeira para passagem de cordoalha | UN | 22.33 | 15
04.17.220 | Remoção de bucha de passagem interna ou externa | UN | 22.33 | 15
04.17.240 | Remoção de bucha de passagem para neutro | UN | 16.75 | 15
04.18 | Retirada em instalação elétrica - letra C
04.18.020 | Remoção de cabeçote em rede de telefonia | UN | 13.96 | 15
04.18.040 | Remoção de cabo de aço e esticadores de para-raios | M | 19.54 | 15
04.18.060 | Remoção de caixa de entrada de energia padrão medição indireta completa | UN | 279.15 | 15
04.18.070 | Remoção de caixa de entrada de energia padrão residencial completa | UN | 223.32 | 15
04.18.080 | Remoção de caixa de entrada telefônica completa | UN | 111.66 | 15
04.18.090 | Remoção de caixa de medição padrão completa | UN | 61.98 | 15
04.18.120 | Remoção de caixa estampada | UN | 8.28 | 15
04.18.130 | Remoção de caixa para fusível ou tomada instalada em perfilado | UN | 9.94 | 15
04.18.140 | Remoção de caixa para transformador de corrente | UN | 61.98 | 15
04.18.180 | Remoção de cantoneira metálica | M | 13.96 | 15
04.18.200 | Remoção de captor de para-raios tipo Franklin | UN | 27.92 | 15
04.18.220 | Remoção de chapa de ferro para bucha de passagem | UN | 22.33 | 15
04.18.240 | Remoção de chave automática da boia | UN | 33.5 | 15
04.18.250 | Remoção de chave base de mármore ou ardósia | UN | 27.92 | 15
04.18.260 | Remoção de chave de ação rápida comando frontal montado em painel | UN | 55.83 | 15
04.18.270 | Remoção de chave fusível indicadora tipo Matheus | UN | 83.75 | 15
04.18.280 | Remoção de chave seccionadora tripolar seca mecanismo de manobra frontal | UN | 157.08 | 15
04.18.290 | Remoção de chave tipo Pacco rotativo | UN | 41.87 | 15
04.18.320 | Remoção de cinta de fixação de eletroduto ou sela para cruzeta em poste | UN | 11.36 | 15
04.18.340 | Remoção de condulete | UN | 22.24 | 15
04.18.360 | Remoção de condutor aparente diâmetro externo acima de 6,5 mm | M | 6.7 | 15
04.18.370 | Remoção de condutor aparente diâmetro externo até 6,5 mm | M | 3.35 | 15
04.18.380 | Remoção de condutor embutido diâmetro externo acima de 6,5 mm | M | 5.58 | 15
04.18.390 | Remoção de condutor embutido diâmetro externo até 6,5 mm | M | 2.8 | 15
04.18.400 | Remoção de condutor especial | M | 39.27 | 15
04.18.410 | Remoção de cordoalha ou cabo de cobre nu | M | 11.16 | 15
04.18.420 | Remoção de contator magnético para comando de bomba | UN | 55.83 | 15
04.18.440 | Remoção de corrente para pendentes | UN | 11.16 | 15
04.18.460 | Remoção de cruzeta de ferro para fixação de projetores | UN | 83.75 | 15
04.18.470 | Remoção de cruzeta de madeira | UN | 117.81 | 15
04.19 | Retirada em instalação elétrica - letra D ate I
04.19.020 | Remoção de disjuntor de volume normal ou reduzido | UN | 229.34 | 15
04.19.030 | Remoção de disjuntor a seco aberto tripolar, 600 V de 800 A | UN | 55.83 | 15
04.19.060 | Remoção de disjuntor termomagnético | UN | 13.96 | 15
04.19.080 | Remoção de fundo de quadro de distribuição ou caixa de passagem | M2 | 55.83 | 15
04.19.100 | Remoção de gancho de sustentação de luminária em perfilado | UN | 11.16 | 15
04.19.120 | Remoção de interruptores, tomadas, botão de campainha ou cigarra | UN | 22.33 | 15
04.19.140 | Remoção de isolador tipo castanha e gancho de sustentação | UN | 5.58 | 15
04.19.160 | Remoção de isolador tipo disco completo e gancho de suspensão | UN | 8.38 | 15
04.19.180 | Remoção de isolador tipo pino, inclusive o pino | UN | 13.96 | 15
04.19.190 | Remoção de isolador galvanizado uso geral | UN | 13.96 | 15
04.20 | Retirada em instalação elétrica - letra J ate N
04.20.020 | Remoção de janela de ventilação, iluminação ou ventilação e iluminação padrão | UN | 39.27 | 15
04.20.040 | Remoção de lâmpada | UN | 4.54 | 15
04.20.060 | Remoção de luz de obstáculo | UN | 55.83 | 15
04.20.080 | Remoção de manopla de comando de disjuntor | UN | 27.92 | 15
04.20.100 | Remoção de mão francesa | UN | 22.71 | 15
04.20.120 | Remoção de terminal modular (mufla) tripolar ou unipolar | UN | 78.54 | 15
04.21 | Retirada em instalação elétrica - letra O ate S
04.21.020 | Remoção de óleo de disjuntor ou transformador | L | 0.91 | 15
04.21.040 | Remoção de pára-raios tipo cristal-valve em cabine primária | UN | 83.75 | 15
04.21.050 | Remoção de pára-raios tipo cristal-valve em poste singelo ou estaleiro | UN | 111.66 | 15
04.21.060 | Remoção de perfilado | M | 22.33 | 15
04.21.100 | Remoção de porta de quadro ou painel | M2 | 55.83 | 15
04.21.130 | Remoção de poste de concreto | UN | 284.22 | 15
04.21.140 | Remoção de poste metálico | UN | 284.22 | 15
04.21.150 | Remoção de poste de madeira | UN | 175.91 | 15
04.21.160 | Remoção de quadro de distribuição, chamada ou caixa de passagem | M2 | 111.66 | 15
04.21.200 | Remoção de reator para lâmpada | UN | 19.64 | 15
04.21.210 | Remoção de reator para lâmpada fixo em poste | UN | 111.66 | 15
04.21.240 | Remoção de relé | UN | 26.5 | 15
04.21.260 | Remoção de roldana | UN | 4.54 | 15
04.21.280 | Remoção de soquete | UN | 4.54 | 15
04.21.300 | Remoção de suporte de transformador em poste singelo ou estaleiro | UN | 36.34 | 15
04.22 | Retirada em instalação elétrica - letra T ate o final
04.22.020 | Remoção de terminal ou conector para cabos | UN | 5.68 | 15
04.22.040 | Remoção de transformador de potência em cabine primária | UN | 386.42 | 15
04.22.050 | Remoção de transformador de potencial completo (pequeno) | UN | 36.29 | 15
04.22.060 | Remoção de transformador de potência trifásico até 225 kVA, a óleo, em poste singelo | UN | 700.92 | 15
04.22.100 | Remoção de tubulação elétrica aparente com diâmetro externo acima de 50 mm | M | 27.92 | 15
04.22.110 | Remoção de tubulação elétrica aparente com diâmetro externo até 50 mm | M | 13.96 | 15
04.22.120 | Remoção de tubulação elétrica embutida com diâmetro externo acima de 50 mm | M | 55.83 | 15
04.22.130 | Remoção de tubulação elétrica embutida com diâmetro externo até 50 mm | M | 27.92 | 15
04.22.200 | Remoção de vergalhão | M | 11.16 | 15
04.30 | Retirada em instalação hidráulica
04.30.020 | Remoção de calha ou rufo | M | 5.22 | 15
04.30.040 | Remoção de condutor aparente | M | 3.41 | 15
04.30.060 | Remoção de tubulação hidráulica em geral, incluindo conexões, caixas e ralos | M | 9.08 | 15
04.30.080 | Remoção de hidrante de parede completo | UN | 99.36 | 15
04.30.100 | Remoção de reservatório em fibrocimento até 1000 litros | UN | 167.49 | 15
04.31 | Retirada em instalação de combate a incêndio
04.31.010 | Retirada de bico de sprinkler | UN | 15.7 | 15
04.35 | Retirada de sistema e equipamento de conforto mecânico
04.35.050 | Retirada de aparelho de ar condicionado portátil | UN | 25.31 | 15
04.40 | Retirada diversa de pecas pre-moldadas
04.40.010 | Retirada manual de guia pré-moldada, inclusive limpeza, carregamento, transporte até 1 quilômetro e descarregamento | M | 9.97 | 15
04.40.020 | Retirada de soleira ou peitoril em geral | M | 4.54 | 15
04.40.030 | Retirada manual de guia pré-moldada, inclusive limpeza e empilhamento | M | 9.08 | 15
04.40.050 | Retirada manual de paralelepípedo ou lajota de concreto, inclusive limpeza, carregamento, transporte até 1 quilômetro e descarregamento | M2 | 20.73 | 15
04.40.070 | Retirada manual de paralelepípedo ou lajota de concreto, inclusive limpeza e empilhamento | M2 | 13.63 | 15
04.41 | Retirada de dispositivos viários
04.41.001 | Retirada de placa de solo | M2 | 62.6 | 15
05 | TRANSPORTE E MOVIMENTACAO, DENTRO E FORA DA OBRA
05.04 | Transporte de material solto
05.04.060 | Transporte manual horizontal e/ou vertical de entulho até o local de despejo - ensacado | M3 | 149.09 | 15
05.07 | Transporte comercial, carreteiro e aluguel
05.07.040 | Remoção de entulho separado de obra com caçamba metálica - terra, alvenaria, concreto, argamassa, madeira, papel, plástico ou metal | M3 | 112.66 | 15
05.07.050 | Remoção de entulho de obra com caçamba metálica - material volumoso e misturado por alvenaria, terra, madeira, papel, plástico e metal | M3 | 136.23 | 15
05.07.060 | Remoção de entulho de obra com caçamba metálica - material rejeitado e misturado por vegetação, isopor, manta asfáltica e lã de vidro | M3 | 139.03 | 15
05.07.070 | Remoção de entulho de obra com caçamba metálica - gesso e/ou drywall | M3 | 136.78 | 15
05.07.100 | Transporte de resíduo sólido em aterro - telhas cimento amianto Classe D | T | 276.86 | 15
05.08 | Transporte mecanizado de material solto
05.08.060 | Transporte de entulho, para distâncias superiores ao 3° km até o 5° km | M3 | 21.36 | 15
05.08.080 | Transporte de entulho, para distâncias superiores ao 5° km até o 10° km | M3 | 40.05 | 15
05.08.100 | Transporte de entulho, para distâncias superiores ao 10° km até o 15° km | M3 | 49.73 | 15
05.08.120 | Transporte de entulho, para distâncias superiores ao 15° km até o 20° km | M3 | 56.56 | 15
05.08.140 | Transporte de entulho, para distâncias superiores ao 20° km | M3XKM | 2.83 | 15
05.08.220 | Carregamento mecanizado de entulho fragmentado, com caminhão à disposição dentro da obra, até o raio de 1 km | M3 | 17.27 | 15
05.09 | Taxas de recolhimento
05.09.006 | Taxa de destinação de resíduo sólido em aterro, tipo inerte | T | 48.06 | 15
05.09.007 | Taxa de destinação de resíduo sólido em aterro, tipo solo/terra | M3 | 31.05 | 15
05.09.008 | Taxa de destinação de resíduo sólido em aterro - telhas cimento amianto | T | 922.99 | 15
05.10 | Transporte mecanizado de solo
05.10.010 | Carregamento mecanizado de solo de 1ª e 2ª categoria | M3 | 5.52 | 15
05.10.020 | Transporte de solo de 1ª e 2ª categoria por caminhão até o 2° km | M3 | 8.71 | 15
05.10.021 | Transporte de solo de 1ª e 2ª categoria por caminhão para distâncias superiores ao 2° km até o 3° km | M3 | 13 | 15
05.10.022 | Transporte de solo de 1ª e 2ª categoria por caminhão para distâncias superiores ao 3° km até o 5° km | M3 | 14.37 | 15
05.10.023 | Transporte de solo de 1ª e 2ª categoria por caminhão para distâncias superiores ao 5° km até o 10° km | M3 | 19.21 | 15
05.10.024 | Transporte de solo de 1ª e 2ª categoria por caminhão para distâncias superiores ao 10° km até o 15° km | M3 | 28.79 | 15
05.10.025 | Transporte de solo de 1ª e 2ª categoria por caminhão para distâncias superiores ao 15° km até o 20° km | M3 | 38.34 | 15
05.10.026 | Transporte de solo de 1ª e 2ª categoria por caminhão para distâncias superiores ao 20° km | M3XKM | 1.85 | 15
05.10.030 | Transporte de solo brejoso por caminhão até o 2° km | M3 | 14.98 | 15
05.10.031 | Transporte de solo brejoso por caminhão para distâncias superiores ao 2° km até o 3° km | M3 | 20.66 | 15
05.10.032 | Transporte de solo brejoso por caminhão para distâncias superiores ao 3° km até o 5° km | M3 | 21.57 | 15
05.10.033 | Transporte de solo brejoso por caminhão para distâncias superiores ao 5° km até o 10° km | M3 | 27.57 | 15
05.10.034 | Transporte de solo brejoso por caminhão para distâncias superiores ao 10° km até o 15° km | M3 | 41.33 | 15
05.10.035 | Transporte de solo brejoso por caminhão para distâncias superiores ao 15° km até o 20° km | M3 | 55.09 | 15
05.10.036 | Transporte de solo brejoso por caminhão para distâncias superiores ao 20° km | M3XKM | 2.67 | 15
05.10.041 | Transporte de material escavado - rocha | M3XKM | 2.7 | 15
06 | SERVICO EM SOLO E ROCHA, MANUAL
06.01 | Escavação manual em campo aberto de solo, exceto rocha
06.01.020 | Escavação manual em solo de 1ª e 2ª categoria em campo aberto | M3 | 56.78 | 15
06.01.040 | Escavação manual em solo brejoso em campo aberto | M3 | 70.86 | 15
06.02 | Escavação manual em valas e buracos de solo, exceto rocha
06.02.020 | Escavação manual em solo de 1ª e 2ª categoria em vala ou cava até 1,5 m | M3 | 68.13 | 15
06.02.040 | Escavação manual em solo de 1ª e 2ª categoria em vala ou cava além de 1,5 m | M3 | 88.11 | 15
06.11 | Reaterro manual sem fornecimento de material
06.11.020 | Reaterro manual para simples regularização sem compactação | M3 | 9.77 | 15
06.11.040 | Reaterro manual apiloado sem controle de compactação | M3 | 21.19 | 15
06.11.060 | Reaterro manual com adição de 2% de cimento | M3 | 95.34 | 15
06.12 | Aterro manual sem fornecimento de material
06.12.020 | Aterro manual apiloado de área interna com maço de 30 kg | M3 | 70.15 | 15
06.14 | Carga / carregamento e descarga manual
06.14.020 | Carga manual de solo | M3 | 13.63 | 15
07 | SERVICO EM SOLO E ROCHA, MECANIZADO
07.01 | Escavação ou corte mecanizados em campo aberto de solo, exceto rocha
07.01.010 | Escavação e carga mecanizada para exploração de solo em jazida | M3 | 15.59 | 15
07.01.020 | Escavação e carga mecanizada em solo de 1ª categoria, em campo aberto | M3 | 16.03 | 15
07.01.060 | Escavação e carga mecanizada em solo de 2ª categoria, em campo aberto | M3 | 34.49 | 15
07.01.120 | Carga e remoção de terra até a distância média de 1 km | M3 | 15.12 | 15
07.02 | Escavação mecanizada de valas e buracos em solo, exceto rocha
07.02.020 | Escavação mecanizada de valas ou cavas com profundidade de até 2 m | M3 | 11.64 | 15
07.02.040 | Escavação mecanizada de valas ou cavas com profundidade de até 3 m | M3 | 13.12 | 15
07.02.060 | Escavação mecanizada de valas ou cavas com profundidade de até 4 m | M3 | 22.18 | 15
07.02.080 | Escavação mecanizada de valas ou cavas com profundidade acima de 4 m, com escavadeira hidráulica | M3 | 23.32 | 15
07.05 | Escavação mecanizada em solo brejoso ou turfa
07.05.010 | Escavação e carga mecanizada em solo brejoso ou turfa | M3 | 33.24 | 15
07.05.020 | Escavação e carga mecanizada em solo vegetal superficial | M3 | 28.73 | 15
07.06 | Escavação ou carga mecanizada em campo aberto
07.06.010 | Escavação e carga mecanizada em campo aberto, com rompedor hidráulico, em rocha | M3 | 336.75 | 15
07.10 | Apiloamento e nivelamento mecanizado de solo
07.10.020 | Espalhamento de solo em bota-fora com compactação sem controle | M3 | 5.74 | 15
07.11 | Reaterro mecanizado sem fornecimento de material
07.11.020 | Reaterro compactado mecanizado de vala ou cava com compactador | M3 | 7.7 | 15
07.11.040 | Reaterro compactado mecanizado de vala ou cava com rolo, mínimo de 95% PN | M3 | 23.16 | 15
07.12 | Aterro mecanizado sem fornecimento de material
07.12.010 | Compactação de aterro mecanizado mínimo de 95% PN, sem fornecimento de solo em áreas fechadas | M3 | 17.63 | 15
07.12.020 | Compactação de aterro mecanizado mínimo de 95% PN, sem fornecimento de solo em campo aberto | M3 | 12.54 | 15
07.12.030 | Compactação de aterro mecanizado a 100% PN, sem fornecimento de solo em campo aberto | M3 | 12.54 | 15
07.12.040 | Aterro mecanizado por compensação, solo de 1ª categoria em campo aberto, sem compactação do aterro | M3 | 20.53 | 15
08 | ESCORAMENTO, CONTENCAO E DRENAGEM
08.01 | Escoramento
08.01.020 | Escoramento de solo contínuo | M2 | 103.73 | 15
08.01.040 | Escoramento de solo descontínuo | M2 | 60.69 | 15
08.01.060 | Escoramento de solo pontaletado | M2 | 23.45 | 15
08.01.080 | Escoramento de solo especial | M2 | 125.38 | 15
08.01.100 | Escoramento com estacas pranchas metálicas - profundidade até 4 m | M2 | 421.22 | 15
08.01.110 | Escoramento com estacas pranchas metálicas - profundidade até 6 m | M2 | 466.06 | 15
08.01.120 | Escoramento com estacas pranchas metálicas - profundidade até 8 m | M2 | 520.09 | 15
08.02 | Cimbramento
08.02.020 | Cimbramento em madeira com estroncas de eucalipto | M3 | 58.59 | 15
08.02.040 | Cimbramento em perfil metálico para obras de arte | KG | 12.73 | 15
08.02.050 | Cimbramento tubular metálico | M3MES | 12.43 | 15
08.02.060 | Montagem e desmontagem de cimbramento tubular metálico | M3 | 17.28 | 15
08.03 | Descimbramento
08.03.020 | Descimbramento em madeira | M3 | 10.07 | 15
08.05 | Manta, filtro e dreno
08.05.010 | Geomembrana em polietileno de alta densidade PEAD de 1 mm | M2 | 33.34 | 15
08.05.100 | Dreno com pedra britada | M3 | 181.41 | 15
08.05.110 | Dreno com areia grossa | M3 | 193.96 | 15
08.05.180 | Manta geotêxtil com resistência à tração longitudinal de 10kN/m e transversal de 9kN/m | M2 | 22.48 | 15
08.05.190 | Manta geotêxtil com resistência à tração longitudinal de 16kN/m e transversal de 14kN/m | M2 | 24.94 | 15
08.05.220 | Manta geotêxtil com resistência à tração longitudinal de 31kN/m e transversal de 27kN/m | M2 | 34.69 | 15
08.06 | Barbaca
08.06.040 | Barbacã em tubo de PVC com diâmetro 50 mm | M | 30.2 | 15
08.06.060 | Barbacã em tubo de PVC com diâmetro 75 mm | M | 38.37 | 15
08.06.080 | Barbacã em tubo de PVC com diâmetro 100 mm | M | 42.35 | 15
08.07 | Esgotamento
08.07.050 | Taxa de mobilização e desmobilização de equipamentos para execução de rebaixamento de lençol freático | TX | 12930.43 | 15
08.07.060 | Locação de conjunto de bombeamento a vácuo para rebaixamento de lençol freático, com até 50 ponteiras e potência até 15 HP, mínimo 30 dias | CJxDI | 845.54 | 15
08.07.070 | Ponteiras filtrantes, profundidade até 5 m | UN | 742.73 | 15
08.07.090 | Esgotamento de águas superficiais com bomba de superfície ou submersa | HPXh | 7.13 | 15
08.10 | Contenção
08.10.040 | Enrocamento com pedra arrumada | M3 | 346.59 | 15
08.10.060 | Enrocamento com pedra assentada | M3 | 631.75 | 15
08.10.108 | Gabião tipo caixa em tela metálica, altura de 0,5 m, com revestimento liga zinco/alumínio, malha hexagonal 8/10 cm, fio diâmetro 2,7 mm, independente do formato ou utilização | M3 | 946.02 | 15
08.10.109 | Gabião tipo caixa em tela metálica, altura de 1 m, com revestimento liga zinco/alumínio, malha hexagonal 8/10 cm, fio diâmetro 2,7 mm, independente do formato ou utilização | M3 | 793.16 | 15
09 | FORMA
09.01 | Forma em tabua
09.01.020 | Forma em madeira comum para fundação | M2 | 109.6 | 15
09.01.030 | Forma em madeira comum para estrutura | M2 | 254.43 | 15
09.01.040 | Forma em madeira comum para caixão perdido | M2 | 122.38 | 15
09.01.150 | Desmontagem de forma em madeira para estrutura de laje, com tábuas | M2 | 7.76 | 15
09.01.160 | Desmontagem de forma em madeira para estrutura de vigas, com tábuas | M2 | 9.23 | 15
09.02 | Forma em madeira compensada
09.02.020 | Forma plana em compensado para estrutura convencional | M2 | 195.99 | 15
09.02.040 | Forma plana em compensado para estrutura aparente | M2 | 200.63 | 15
09.02.060 | Forma curva em compensado para estrutura aparente | M2 | 240.54 | 15
09.02.080 | Forma plana em compensado para obra de arte, sem cimbramento | M2 | 143.33 | 15
09.02.100 | Forma em compensado para encamisamento de tubulão | M2 | 96.78 | 15
09.02.120 | Forma ripada de 5 cm na vertical | M2 | 208.36 | 15
09.02.130 | Forma plana em compensado para estrutura convencional com cimbramento tubular metálico | M2 | 153.8 | 15
09.02.140 | Forma plana em compensado para estrutura aparente com cimbramento tubular metálico | M2 | 192.4 | 15
09.02.150 | Forma curva em compensado para estrutura convencional com cimbramento tubular metálico | M2 | 206.08 | 15
09.04 | Forma em papelão
09.04.020 | Forma em tubo de papelão com diâmetro de 25 cm | M | 109.31 | 15
09.04.030 | Forma em tubo de papelão com diâmetro de 30 cm | M | 130.49 | 15
09.04.040 | Forma em tubo de papelão com diâmetro de 35 cm | M | 153.12 | 15
09.04.050 | Forma em tubo de papelão com diâmetro de 40 cm | M | 176.36 | 15
09.04.060 | Forma em tubo de papelão com diâmetro de 45 cm | M | 195.45 | 15
09.04.070 | Forma em tubo de papelão com diâmetro de 50 cm | M | 232.64 | 15
09.07 | Forma em polipropileno
09.07.060 | Forma em polipropileno (cubeta) e acessórios para laje nervurada com dimensões variáveis - locação | M3 | 518.97 | 15
10 | ARMADURA E CORDOALHA ESTRUTURAL
10.01 | Armadura em barra
10.01.020 | Armadura em barra de aço CA-25 fyk = 250 MPa | KG | 11.45 | 15
10.01.040 | Armadura em barra de aço CA-50 (A ou B) fyk = 500 MPa | KG | 10.15 | 15
10.01.060 | Armadura em barra de aço CA-60 (A ou B) fyk = 600 MPa | KG | 10.8 | 15
10.02 | Armadura em tela
10.02.020 | Armadura em tela soldada de aço | KG | 9.83 | 15
10.20 | Reparos, conservações e complementos - GRUPO 10
10.20.001 | Lubrificante em pasta para aplicação em barras de transferência de concreto | KG | 60.32 | 15
11 | CONCRETO, MASSA E LASTRO
11.01 | Concreto usinado com controle fck - fornecimento do material
11.01.100 | Concreto usinado, fck = 20 MPa | M3 | 493.41 | 15
11.01.130 | Concreto usinado, fck = 25 MPa | M3 | 516.96 | 15
11.01.160 | Concreto usinado, fck = 30 MPa | M3 | 541.64 | 15
11.01.170 | Concreto usinado, fck = 35 MPa | M3 | 567.49 | 15
11.01.190 | Concreto usinado, fck = 40 MPa | M3 | 594.58 | 15
11.01.260 | Concreto usinado, fck = 20 MPa - para bombeamento | M3 | 553.04 | 15
11.01.290 | Concreto usinado, fck = 25 MPa - para bombeamento | M3 | 574.14 | 15
11.01.320 | Concreto usinado, fck = 30 MPa - para bombeamento | M3 | 598.42 | 15
11.01.321 | Concreto usinado, fck = 35 MPa - para bombeamento | M3 | 623.86 | 15
11.01.350 | Concreto usinado, fck = 40 MPa - para bombeamento | M3 | 653 | 15
11.01.520 | Concreto usinado, fck = 30 MPa - para bombeamento em estaca hélice contínua | M3 | 625.49 | 15
11.01.621 | Concreto usinado, fck=30 MPa, fctm_k=4,2 Mpa | M3 | 548.14 | 15
11.01.630 | Concreto usinado, fck = 25 MPa - para perfil extrudado | M3 | 622.17 | 15
11.02 | Concreto usinado não estrutural - fornecimento do material
11.02.020 | Concreto usinado não estrutural mínimo 150 kg cimento / m³ | M3 | 684.6 | 15
11.02.040 | Concreto usinado não estrutural mínimo 200 kg cimento / m³ | M3 | 709.8 | 15
11.02.060 | Concreto usinado não estrutural mínimo 300 kg cimento / m³ | M3 | 610.61 | 15
11.03 | Concreto executado no local com controle fck - fornecimento do material
11.03.090 | Concreto preparado no local, fck = 20 MPa | M3 | 565.58 | 15
11.04 | Concreto não estrutural executado no local - fornecimento do material
11.04.020 | Concreto não estrutural executado no local, mínimo 150 kg cimento / m³ | M3 | 410.33 | 15
11.04.040 | Concreto não estrutural executado no local, mínimo 200 kg cimento / m³ | M3 | 443.83 | 15
11.04.060 | Concreto não estrutural executado no local, mínimo 300 kg cimento / m³ | M3 | 514.84 | 15
11.05 | Concreto e argamassa especial
11.05.010 | Argamassa em solo e cimento a 5% em peso | M3 | 140.58 | 15
11.05.030 | Argamassa graute autonivelante de alta resistência | M3 | 4109.14 | 15
11.05.040 | Argamassa graute | M3 | 457.36 | 15
11.05.060 | Concreto ciclópico - fornecimento e aplicação (com 30% de pedra rachão), concreto fck 15 Mpa | M3 | 830.78 | 15
11.05.120 | Execução de concreto projetado - consumo de cimento 350 kg/m³ | M3 | 3189.54 | 15
11.11 | Argamassas especiais
11.11.030 | Argamassa de cimento e areia, fck = 20 MPa, consumo de cimento 600 kg/m³ - material para injeção em estaca raiz | M3 | 611.74 | 15
11.16 | Lançamento e aplicação
11.16.020 | Lançamento, espalhamento e adensamento de concreto ou massa em lastro e/ou enchimento | M3 | 95.77 | 15
11.16.040 | Lançamento e adensamento de concreto ou massa em fundação | M3 | 191.54 | 15
11.16.060 | Lançamento e adensamento de concreto ou massa em estrutura | M3 | 132.3 | 15
11.16.080 | Lançamento e adensamento de concreto ou massa por bombeamento | M3 | 136.76 | 15
11.16.220 | Nivelamento de piso em concreto com acabadora de superfície | M2 | 16.66 | 15
11.18 | Lastro e enchimento
11.18.020 | Lastro de areia | M3 | 275.82 | 15
11.18.040 | Lastro de pedra britada | M3 | 221.55 | 15
11.18.060 | Lona plástica preta - uso geral | M2 | 2.17 | 15
11.18.070 | Enchimento de laje com concreto celular com densidade de 1.200 kg/m³ | M3 | 1309.75 | 15
11.18.080 | Enchimento de laje com tijolos cerâmicos furados | M3 | 386.67 | 15
11.18.110 | Enchimento de nichos em geral, com material proveniente de entulho | M3 | 45.42 | 15
11.18.140 | Lastro e/ou fundação em rachão mecanizado | M3 | 267.01 | 15
11.18.150 | Lastro e/ou fundação em rachão manual | M3 | 277.42 | 15
11.18.160 | Enchimento de nichos em geral, com areia | M3 | 303.46 | 15
11.18.180 | Colchão de areia | M3 | 215.95 | 15
11.18.190 | Enchimento de nichos com poliestireno expandido do tipo P-1 | M3 | 393.24 | 15
11.18.220 | Enchimento de nichos com poliestireno expandido do tipo EPS-5F | M3 | 1152.47 | 15
11.20 | Reparos, conservações e complementos - GRUPO 11
11.20.030 | Cura química de concreto, membrana líquida | M2 | 8.49 | 15
11.20.050 | Corte de junta de dilatação, com serra de disco diamantado para pisos | M | 11.91 | 15
11.20.090 | Selante endurecedor de concreto antipó | M2 | 9.76 | 15
11.20.120 | Reparo superficial com argamassa polimérica (tixotrópica), bicomponente | M3 | 11430.83 | 15
11.20.130 | Tratamento de fissuras estáveis (não ativas) em elementos de concreto | M | 349.84 | 15
11.20.140 | Controlador de retração de concreto, a base de óxido de cálcio | KG | 8.15 | 15
12 | FUNDACAO PROFUNDA
12.01 | Broca
12.01.021 | Broca em concreto armado diâmetro de 20 cm - completa | M | 71.82 | 15
12.01.041 | Broca em concreto armado diâmetro de 25 cm - completa | M | 85.53 | 15
12.01.061 | Broca em concreto armado diâmetro de 30 cm - completa | M | 133.31 | 15
12.04 | Estaca pre-moldada de concreto
12.04.080 | Taxa de mobilização e desmobilização de equipamentos para execução de estaca pré-moldada | TX | 29336.4 | 15
12.04.081 | Estaca pré-moldada protendida cravada para 20t | M | 179.21 | 15
12.04.082 | Estaca pré-moldada protendida cravada para 30t | M | 193.1 | 15
12.04.083 | Estaca pré-moldada protendida cravada para 40t | M | 203.54 | 15
12.04.084 | Estaca pré-moldada protendida cravada para 50t | M | 216.4 | 15
12.04.085 | Estaca pré-moldada protendida cravada para 60t | M | 247.09 | 15
12.05 | Estaca escavada mecanicamente
12.05.010 | Taxa de mobilização e desmobilização de equipamentos para execução de estaca escavada | TX | 2765.37 | 15
12.05.020 | Estaca escavada mecanicamente, diâmetro de 25 cm até 20 t | M | 60.58 | 15
12.05.030 | Estaca escavada mecanicamente, diâmetro de 30 cm até 30 t | M | 82.85 | 15
12.05.040 | Estaca escavada mecanicamente, diâmetro de 35 cm até 40 t | M | 110.27 | 15
12.05.150 | Estaca escavada mecanicamente, diâmetro de 40 cm até 50 t | M | 143.94 | 15
12.06 | Estaca tipo STRAUSS
12.06.010 | Taxa de mobilização e desmobilização de equipamentos para execução de estaca tipo Strauss | TX | 3099.83 | 15
12.06.020 | Estaca tipo Strauss, diâmetro de 25 cm até 20 t | M | 77.84 | 15
12.06.030 | Estaca tipo Strauss, diâmetro de 32 cm até 30 t | M | 103.15 | 15
12.06.040 | Estaca tipo Strauss, diâmetro de 38 cm até 40 t | M | 135.98 | 15
12.06.080 | Estaca tipo Strauss, diâmetro de 45 cm até 60 t | M | 202.39 | 15
12.07 | Estaca tipo RAIZ
12.07.010 | Taxa de mobilização e desmobilização de equipamentos para execução de estaca tipo Raiz em solo | TX | 32657.79 | 15
12.07.030 | Estaca tipo Raiz, diâmetro de 10 cm para 10 t, em solo | M | 264.54 | 15
12.07.050 | Estaca tipo Raiz, diâmetro de 12 cm para 15 t, em solo | M | 289.6 | 15
12.07.060 | Estaca tipo Raiz, diâmetro de 15 cm para 25 t, em solo | M | 360.03 | 15
12.07.070 | Estaca tipo Raiz, diâmetro de 16 cm para 35 t, em solo | M | 396.13 | 15
12.07.090 | Estaca tipo Raiz, diâmetro de 20 cm para 50 t, em solo | M | 465.89 | 15
12.07.100 | Estaca tipo Raiz, diâmetro de 25 cm para 80 t, em solo | M | 535.67 | 15
12.07.110 | Estaca tipo Raiz, diâmetro de 31 cm para 100 t, em solo | M | 655.85 | 15
12.07.130 | Estaca tipo Raiz, diâmetro de 40 cm para 130 t, em solo | M | 717.63 | 15
12.07.151 | Estaca tipo Raiz, diâmetro de 31 cm, sem armação, em solo | M | 402.19 | 15
12.07.153 | Estaca tipo Raiz, diâmetro de 45 cm, sem armação, em solo | M | 532.14 | 15
12.07.270 | Taxa de mobilização e desmobilização de equipamentos para execução de estaca tipo Raiz em rocha | TX | 32657.79 | 15
12.07.271 | Estaca tipo Raiz, diâmetro de 31 cm, sem armação, em rocha | M | 1296.7 | 15
12.07.272 | Estaca tipo Raiz, diâmetro de 41 cm, sem armação, em rocha | M | 1484.19 | 15
12.07.273 | Estaca tipo Raiz, diâmetro de 45 cm, sem armação, em rocha | M | 1731.17 | 15
12.07.274 | Estaca tipo Raiz, diâmetro de 15 cm para 25 t, sem armação e sem argamassa, em rocha | M | 839 | 15
12.07.275 | Estaca tipo Raiz, diâmetro de 20 cm para 50 t, sem armação e sem argamassa, em rocha | M | 962.12 | 15
12.07.511 | Injeção de argamassa de cimento e areia em estaca raiz - sobreconsumo | M3 | 664.44 | 15
12.09 | Tubulão
12.09.010 | Taxa de mobilização e desmobilização de equipamentos para execução de tubulão escavado mecanicamente | TX | 1917.98 | 15
12.09.020 | Abertura de fuste mecanizado diâmetro de 50 cm | M | 38.92 | 15
12.09.040 | Abertura de fuste mecanizado diâmetro de 60 cm | M | 45.63 | 15
12.09.060 | Abertura de fuste mecanizado diâmetro de 80 cm | M | 73.46 | 15
12.09.140 | Escavação manual em campo aberto para tubulão, fuste e/ou base | M3 | 558.3 | 15
12.12 | Estaca hélice continua
12.12.010 | Taxa de mobilização e desmobilização de equipamentos para execução de estaca tipo hélice contínua em solo | TX | 43853.17 | 15
12.12.014 | Estaca tipo hélice contínua, diâmetro de 25 cm em solo | M | 49.6 | 15
12.12.016 | Estaca tipo hélice contínua, diâmetro de 30 cm em solo | M | 62.2 | 15
12.12.020 | Estaca tipo hélice contínua, diâmetro de 35 cm em solo | M | 66.22 | 15
12.12.060 | Estaca tipo hélice contínua, diâmetro de 40 cm em solo | M | 78.23 | 15
12.12.070 | Estaca tipo hélice contínua, diâmetro de 50 cm em solo | M | 104.68 | 15
12.12.074 | Estaca tipo hélice contínua, diâmetro de 60 cm em solo | M | 123.23 | 15
12.12.090 | Estaca tipo hélice contínua, diâmetro de 70 cm em solo | M | 162.97 | 15
12.12.100 | Estaca tipo hélice contínua, diâmetro de 80 cm em solo | M | 202.76 | 15
12.14 | Estaca escavada com injeção ou micro estaca
12.14.010 | Taxa de mobilização e desmobilização de equipamentos para execução de estacas escavadas com injeção ou microestaca | TX | 31824.45 | 15
12.14.040 | Estaca escavada com injeção ou microestaca, diâmetro de 16 cm | M | 389.7 | 15
12.14.050 | Estaca escavada com injeção ou microestaca, diâmetro de 20 cm | M | 470.45 | 15
12.14.060 | Estaca escavada com injeção ou microestaca, diâmetro de 25 cm | M | 538.46 | 15
13 | LAJE E PAINEL DE FECHAMENTO PRE-FABRICADOS
13.01 | Laje pre-fabricada mista em vigotas treplicadas e lajotas
13.01.130 | Laje pré-fabricada mista vigota treliçada/lajota cerâmica - LT 12 (8+4) e capa com concreto de 25 MPa | M2 | 154.41 | 15
13.01.150 | Laje pré-fabricada mista vigota treliçada/lajota cerâmica - LT 16 (12+4) e capa com concreto de 25 MPa | M2 | 165.16 | 15
13.01.170 | Laje pré-fabricada mista vigota treliçada/lajota cerâmica - LT 20 (16+4) e capa com concreto de 25 MPa | M2 | 198.07 | 15
13.01.190 | Laje pré-fabricada mista vigota treliçada/lajota cerâmica - LT 24 (20+4) e capa com concreto de 25 MPa | M2 | 210.05 | 15
13.01.210 | Laje pré-fabricada mista vigota treliçada/lajota cerâmica - LT 30 (24+6) e capa com concreto de 25 MPa | M2 | 249.66 | 15
13.01.310 | Laje pré-fabricada unidirecional em viga treliçada/lajota em EPS LT 12 (8 + 4), com capa de concreto de 25 MPa | M2 | 181.19 | 15
13.01.320 | Laje pré-fabricada unidirecional em viga treliçada/lajota em EPS LT 16 (12 + 4), com capa de concreto de 25 MPa | M2 | 204.22 | 15
13.01.330 | Laje pré-fabricada unidirecional em viga treliçada/lajota em EPS LT 20 (16 + 4), com capa de concreto de 25 MPa | M2 | 245.86 | 15
13.01.340 | Laje pré-fabricada unidirecional em viga treliçada/lajota em EPS LT 25 (20 + 5), com capa de concreto de 25 MPa | M2 | 271.33 | 15
13.01.350 | Laje pré-fabricada unidirecional em viga treliçada/lajota em EPS LT 30 (25 + 5), com capa de concreto de 25 MPa | M2 | 289.11 | 15
13.02 | Laje pre-fabricada mista em vigotas protendidas e lajotas
13.02.150 | Laje pré-fabricada mista vigota protendida/lajota cerâmica - LP 12 (8+4) e capa com concreto de 25 MPa | M2 | 201.92 | 15
13.02.170 | Laje pré-fabricada mista vigota protendida/lajota cerâmica - LP 16 (12+4) e capa com concreto de 25 MPa | M2 | 225.18 | 15
13.02.190 | Laje pré-fabricada mista vigota protendida/lajota cerâmica - LP 20 (16+4) e capa com concreto de 25 MPa | M2 | 243.34 | 15
13.02.210 | Laje pré-fabricada mista vigota protendida/lajota cerâmica - LP 25 (20+5) e capa com concreto de 25 MPa | M2 | 258.72 | 15
13.05 | Pre-laje
13.05.084 | Pré-laje em painel pré-fabricado treliçado, com EPS, H= 12 cm | M2 | 159.75 | 15
13.05.090 | Pré-laje em painel pré-fabricado treliçado, com EPS, H= 16 cm | M2 | 177.33 | 15
13.05.094 | Pré-laje em painel pré-fabricado treliçado, com EPS, H= 20 cm | M2 | 191.94 | 15
13.05.096 | Pré-laje em painel pré-fabricado treliçado, com EPS, H= 25 cm | M2 | 262.6 | 15
13.05.110 | Pré-laje em painel pré-fabricado treliçado, H= 12 cm | M2 | 161.94 | 15
13.05.150 | Pré-laje em painel pré-fabricado treliçado, H= 16 cm | M2 | 168.7 | 15
14 | ALVENARIA E ELEMENTO DIVISOR
14.01 | Alvenaria de fundação (embasamento)
14.01.020 | Alvenaria de embasamento em tijolo maciço comum | M3 | 1105.87 | 15
14.01.050 | Alvenaria de embasamento em bloco de concreto de 14 x 19 x 39 cm - classe A | M2 | 117.41 | 15
14.01.060 | Alvenaria de embasamento em bloco de concreto de 19 x 19 x 39 cm - classe A | M2 | 145.34 | 15
14.02 | Alvenaria com tijolo maciço comum ou especial
14.02.020 | Alvenaria de elevação de 1/4 tijolo maciço comum | M2 | 94.22 | 15
14.02.030 | Alvenaria de elevação de 1/2 tijolo maciço comum | M2 | 140.02 | 15
14.02.040 | Alvenaria de elevação de 1 tijolo maciço comum | M2 | 261.87 | 15
14.02.050 | Alvenaria de elevação de 1 1/2 tijolo maciço comum | M2 | 350.31 | 15
14.02.070 | Alvenaria de elevação de 1/2 tijolo maciço aparente | M2 | 200.32 | 15
14.02.080 | Alvenaria de elevação de 1 tijolo maciço aparente | M2 | 400.47 | 15
14.03 | Alvenaria com tijolo laminado aparente
14.03.020 | Alvenaria de elevação de 1/4 tijolo laminado | M2 | 228.16 | 15
14.03.040 | Alvenaria de elevação de 1/2 tijolo laminado | M2 | 430.44 | 15
14.03.060 | Alvenaria de elevação de 1 tijolo laminado | M2 | 798.1 | 15
14.04 | Alvenaria com bloco cerâmico de vedação
14.04.200 | Alvenaria de bloco cerâmico de vedação de 9 cm | M2 | 76.56 | 15
14.04.210 | Alvenaria de bloco cerâmico de vedação de 14 cm | M2 | 86.34 | 15
14.04.220 | Alvenaria de bloco cerâmico de vedação de 19 cm | M2 | 102.25 | 15
14.05 | Alvenaria com bloco cerâmico estrutural
14.05.050 | Alvenaria de bloco cerâmico estrutural de 14 cm | M2 | 87.55 | 15
14.05.060 | Alvenaria de bloco cerâmico estrutural de 19 cm | M2 | 106.5 | 15
14.10 | Alvenaria com bloco de concreto de vedação
14.10.101 | Alvenaria de bloco de concreto de vedação de 9 cm - classe C | M2 | 85.12 | 15
14.10.111 | Alvenaria de bloco de concreto de vedação de 14 cm - classe C | M2 | 100.5 | 15
14.10.121 | Alvenaria de bloco de concreto de vedação de 19 cm - classe C | M2 | 120.11 | 15
14.11 | Alvenaria com bloco de concreto estrutural
14.11.221 | Alvenaria de bloco de concreto estrutural 14 cm - classe B | M2 | 119.5 | 15
14.11.231 | Alvenaria de bloco de concreto estrutural 19 cm - classe B | M2 | 133.01 | 15
14.11.261 | Alvenaria de bloco de concreto estrutural 14 cm - classe A | M2 | 138.01 | 15
14.11.271 | Alvenaria de bloco de concreto estrutural 19 cm - classe A | M2 | 169.39 | 15
14.15 | Alvenaria de concreto celular ou silico calcário
14.15.060 | Alvenaria em bloco de concreto celular autoclavado de 10 cm, uso revestido - classe C25 | M2 | 115.12 | 15
14.15.100 | Alvenaria em bloco de concreto celular autoclavado de 12,5 cm, uso revestido - classe C25 | M2 | 137.88 | 15
14.15.120 | Alvenaria em bloco de concreto celular autoclavado de 15 cm, uso revestido - classe C25 | M2 | 165.37 | 15
14.15.140 | Alvenaria em bloco de concreto celular autoclavado de 20 cm, uso revestido - classe C25 | M2 | 208.34 | 15
14.20 | Pecas moldadas no local (vergas, pilaretes, etc.)
14.20.010 | Vergas, contravergas e pilaretes de concreto armado | M3 | 1902.28 | 15
14.20.020 | Cimalha em concreto com pingadeira | M | 12.92 | 15
14.28 | Elementos vazados (concreto, cerâmica e vidros)
14.28.012 | Elemento vazado em cerâmica, tipo quadriculado de 18 x 18 x 7 cm | M2 | 266.18 | 15
14.28.030 | Elemento vazado em concreto, tipo quadriculado de 39 x 39 x 10 cm | M2 | 231.39 | 15
14.28.096 | Elemento vazado em concreto, tipo veneziana de 39 x 39 x 10 cm | M2 | 230.62 | 15
14.28.100 | Elemento vazado em vidro, tipo veneziana capelinha de 20 x 10 x 10 cm | M2 | 2293.84 | 15
14.28.140 | Elemento vazado em vidro, tipo veneziana de 20 x 20 x 6 cm | M2 | 1142.18 | 15
14.30 | Divisória e fechamento
14.30.010 | Divisória em placas de granito com espessura de 3 cm | M2 | 1283.79 | 15
14.30.020 | Divisória em placas de granilite com espessura de 3 cm | M2 | 273.12 | 15
14.30.070 | Divisória sanitária em painel laminado melamínico estrutural com perfis em alumínio, inclusive ferragem completa para vão de porta | M2 | 839.86 | 15
14.30.080 | Divisão para mictório em placas de mármore branco, com espessura de 3 cm | M2 | 1189.36 | 15
14.30.110 | Divisória cega tipo naval, acabamento em laminado fenólico melamínico, com espessura de 3,5 cm | M2 | 195.73 | 15
14.30.160 | Divisória em placas de gesso acartonado, resistência ao fogo 60 minutos, espessura 120/90mm - 1RF / 1RF LM | M2 | 222.73 | 15
14.30.190 | Divisória cega tipo naval com miolo mineral, acabamento em laminado melamínico, com espessura de 3,5 cm | M2 | 223.54 | 15
14.30.230 | Divisória painel/vidro/vidro tipo naval, acabamento em laminado fenólico melamínico, com espessura de 3,5 cm | M2 | 195.03 | 15
14.30.260 | Divisória em placas de gesso acartonado, resistência ao fogo 30 minutos, espessura 73/48mm - 1ST / 1ST | M2 | 162.42 | 15
14.30.270 | Divisória em placas de gesso acartonado, resistência ao fogo 30 minutos, espessura 73/48mm - 1ST / 1ST LM | M2 | 170.23 | 15
14.30.300 | Divisória em placas de gesso acartonado, resistência ao fogo 30 minutos, espessura 100/70mm - 1ST / 1ST LM | M2 | 219.19 | 15
14.30.310 | Divisória em placas de gesso acartonado, resistência ao fogo 30 minutos, espessura 100/70mm - 1ST / 1ST | M2 | 176.74 | 15
14.30.410 | Divisória em placas de gesso acartonado, resistência ao fogo 30 minutos, espessura 100/70mm - 1RU / 1RU | M2 | 258.08 | 15
14.30.440 | Divisória em placas duplas de gesso acartonado, resistência ao fogo 60 minutos, espessura 120/70mm - 2ST / 2ST LM | M2 | 262.73 | 15
14.30.841 | Divisória cega tipo piso/teto em laminado melamínico de baixa pressão, com coluna estrutural em alumínio extrudado | M2 | 1634.25 | 15
14.30.842 | Divisória tipo piso/teto em vidro temperado simples, com coluna estrutural em alumínio extrudado | M2 | 918.72 | 15
14.30.843 | Divisória tipo piso/teto em vidro temperado duplo e micro persianas, com coluna estrutural em alumínio extrudado | M2 | 1466.28 | 15
14.30.860 | Divisória em placas de granilite com espessura de 4 cm | M2 | 392.1 | 15
14.30.870 | Divisória em placas duplas de gesso acartonado, resistência ao fogo 120 minutos, espessura 130/70mm - 2RF / 2RF | M2 | 283.97 | 15
14.30.880 | Divisória em placas duplas de gesso acartonado, resistência ao fogo 60 minutos, espessura 120/70mm - 2ST / 2RU | M2 | 286.09 | 15
14.30.890 | Divisória em placas duplas de gesso acartonado, resistência ao fogo 60 minutos, espessura 120/70mm - 2RU / 2RU | M2 | 299.15 | 15
14.30.900 | Divisória em placas duplas de gesso acartonado, resistência ao fogo 60 minutos, espessura 98/48mm - 2ST / 2ST LM | M2 | 260.77 | 15
14.30.910 | Divisória em placas duplas de gesso acartonado, resistência ao fogo 60 minutos, espessura 98/48mm - 2RU / 2RU LM | M2 | 292.64 | 15
14.30.920 | Divisória em placas duplas de gesso acartonado, resistência ao fogo 60 minutos, espessura 98/48mm - 2ST / 2RU LM | M2 | 255.19 | 15
14.31 | Divisória e fechamento.
14.31.030 | Fechamento em placa cimentícia com espessura de 12 mm | M2 | 243.62 | 15
14.40 | Reparos, conservações e complementos - GRUPO 14
14.40.040 | Recolocação de divisórias em chapas com montantes metálicos | M2 | 50.35 | 15
14.40.060 | Tela galvanizada para fixação de alvenaria com dimensão de 6x50cm | UN | 8.87 | 15
14.40.070 | Tela galvanizada para fixação de alvenaria com dimensão de 7,5x50cm | UN | 9.04 | 15
14.40.080 | Tela galvanizada para fixação de alvenaria com dimensão de 10,5x50cm | UN | 9.5 | 15
14.40.090 | Tela galvanizada para fixação de alvenaria com dimensão de 12x50cm | UN | 9.66 | 15
14.40.100 | Tela galvanizada para fixação de alvenaria com dimensão de 17x50cm | UN | 10.68 | 15
15 | ESTRUTURA EM MADEIRA, FERRO, ALUMINIO E CONCRETO
15.01 | Estrutura em madeira para cobertura
15.01.010 | Estrutura de madeira tesourada para telha de barro - vãos até 7,00 m | M2 | 176.75 | 15
15.01.020 | Estrutura de madeira tesourada para telha de barro - vãos de 7,01 a 10,00 m | M2 | 187.53 | 15
15.01.030 | Estrutura de madeira tesourada para telha de barro - vãos de 10,01 a 13,00 m | M2 | 198.31 | 15
15.01.040 | Estrutura de madeira tesourada para telha de barro - vãos de 13,01 a 18,00 m | M2 | 215.95 | 15
15.01.110 | Estrutura de madeira tesourada para telha perfil ondulado - vãos até 7,00 m | M2 | 126.01 | 15
15.01.120 | Estrutura de madeira tesourada para telha perfil ondulado - vãos 7,01 a 10,00 m | M2 | 136.79 | 15
15.01.130 | Estrutura de madeira tesourada para telha perfil ondulado - vãos 10,01 a 13,00 m | M2 | 147.58 | 15
15.01.140 | Estrutura de madeira tesourada para telha perfil ondulado - vãos 13,01 a 18,00 m | M2 | 161.27 | 15
15.01.210 | Estrutura pontaletada para telhas de barro | M2 | 145.49 | 15
15.01.220 | Estrutura pontaletada para telhas onduladas | M2 | 109.51 | 15
15.01.310 | Estrutura em terças para telhas de barro | M2 | 112.07 | 15
15.01.320 | Estrutura em terças para telhas perfil e material qualquer, exceto barro | M2 | 30.55 | 15
15.01.330 | Estrutura em terças para telhas perfil trapezoidal | M2 | 21.49 | 15
15.03 | Estrutura em aço
15.03.030 | Fornecimento e montagem de estrutura em aço ASTM-A36, sem pintura | KG | 29.12 | 15
15.03.090 | Montagem de estrutura metálica em aço, sem pintura | KG | 6.47 | 15
15.03.110 | Fornecimento e montagem de estrutura em aço patinável, sem pintura | KG | 30 | 15
15.03.131 | Fornecimento e montagem de estrutura em aço ASTM-A572 Grau 50, sem pintura | KG | 30.92 | 15
15.03.140 | Fornecimento e montagem de estrutura tubular em aço ASTM-A572 Grau 50, sem pintura | KG | 33.15 | 15
15.03.150 | Fornecimento e montagem de estrutura metálica em perfil metalon, sem pintura | KG | 16.98 | 15
15.05 | Estrutura pre-fabricada de concreto
15.05.290 | Placas, vigas e pilares em concreto armado pré-moldado - fck= 40 MPa | M3 | 3469.39 | 15
15.05.300 | Mobiliário em concreto armado pré-moldado - fck= 40 MPa | M3 | 3487.23 | 15
15.05.520 | Placas, vigas e pilares em concreto armado pré-moldado - fck= 35 MPa | M3 | 3153.5 | 15
15.05.530 | Placas, vigas e pilares em concreto armado pré-moldado - fck= 25 MPa | M3 | 2870.91 | 15
15.05.540 | Mobiliário em concreto armado pré-moldado - fck= 25 MPa | M3 | 3179.67 | 15
15.20 | Reparos, conservações e complementos - GRUPO 15
15.20.020 | Fornecimento de peças diversas para estrutura em madeira | M3 | 5477.74 | 15
15.20.040 | Recolocação de peças lineares em madeira com seção até 60 cm² | M | 7.15 | 15
15.20.060 | Recolocação de peças lineares em madeira com seção superior a 60 cm² | M | 18.88 | 15
16 | TELHAMENTO
16.02 | Telhamento em barro
16.02.010 | Telha de barro tipo italiana | M2 | 92.05 | 15
16.02.020 | Telha de barro tipo francesa | M2 | 99.57 | 15
16.02.030 | Telha de barro tipo romana | M2 | 71.89 | 15
16.02.045 | Telha de barro colonial/paulista | M2 | 146.06 | 15
16.02.060 | Telha de barro tipo plan | M2 | 161.45 | 15
16.02.120 | Emboçamento de beiral em telhas de barro | M | 17.11 | 15
16.02.230 | Cumeeira de barro emboçado tipos: plan, romana, italiana, francesa e paulistinha | M | 34.16 | 15
16.02.270 | Espigão de barro emboçado | M | 41.88 | 15
16.03 | Telhamento em cimento reforçado com fio sintético (CRFS)
16.03.010 | Telhamento em cimento reforçado com fio sintético CRFS - perfil ondulado de 6 mm | M2 | 59.85 | 15
16.03.020 | Telhamento em cimento reforçado com fio sintético CRFS - perfil ondulado de 8 mm | M2 | 80.95 | 15
16.03.030 | Telhamento em cimento reforçado com fio sintético CRFS - perfil trapezoidal de 44 cm | M2 | 173.54 | 15
16.03.040 | Telhamento em cimento reforçado com fio sintético CRFS - perfil modulado | M2 | 183.4 | 15
16.03.300 | Cumeeira normal em cimento reforçado com fio sintético CRFS - perfil ondulado | M | 95.63 | 15
16.03.310 | Cumeeira universal em cimento reforçado com fio sintético CRFS - perfil ondulado | M | 90.39 | 15
16.03.320 | Cumeeira normal em cimento reforçado com fio sintético CRFS - perfil trapezoidal 44 cm | M | 125.94 | 15
16.03.330 | Cumeeira normal em cimento reforçado com fio sintético CRFS - perfil modulado | M | 186.75 | 15
16.03.360 | Espigão em cimento reforçado com fio sintético CRFS - perfil ondulado | M | 67.32 | 15
16.03.370 | Espigão em cimento reforçado com fio sintético CRFS - perfil modulado | M | 119 | 15
16.03.400 | Rufo em cimento reforçado com fio sintético CRFS - perfil ondulado | M | 84.78 | 15
16.10 | Telhamento em madeira ou fibra vegetal
16.10.020 | Telha em fibra vegetal, perfil ondulado, com espessura de 3mm | M2 | 115.88 | 15
16.10.100 | Cumeeira em fibra vegetal, lisa, com espessura de 3mm | M | 119.72 | 15
16.12 | Telhamento metálico comum
16.12.020 | Telhamento em chapa de aço pré-pintada, perfil ondulado, com espessura de 0,50mm | M2 | 111.29 | 15
16.12.040 | Telhamento em chapa de aço pré-pintada, perfil ondulado calandrado, com espessura de 0,80mm | M2 | 183.6 | 15
16.12.050 | Telhamento em chapa de aço pré-pintada, perfil trapezoidal, com espessura de 0,80mm e altura de 100mm | M2 | 189.65 | 15
16.12.060 | Telhamento em chapa de aço pré-pintada, perfil trapezoidal, com espessura de 0,50mm e altura de 40mm | M2 | 110.63 | 15
16.12.200 | Cumeeira em chapa de aço pré-pintada, perfil trapezoidal, com espessura de 0,50mm | M | 86.1 | 15
16.12.220 | Cumeeira em chapa de aço pré-pintada, perfil ondulado, com espessura de 0,50mm | M | 85.9 | 15
16.13 | Telhamento metálico especial
16.13.060 | Telhamento em chapa de aço pré-pintada, tipo sanduíche, espessura de 0,50mm, com lã de rocha | M2 | 220.02 | 15
16.13.070 | Telhamento em chapa de aço pré-pintada, tipo sanduíche, espessura de 0,50mm, com poliisocianurato (PIR) | M2 | 191.78 | 15
16.13.130 | Telhamento em chapa de aço pré-pintada, tipo sanduíche, espessura de 0,50mm, com poliestireno expandido | M2 | 145.63 | 15
16.13.140 | Telhamento em chapa de aço galvanizado autoportante, perfil trapezoidal, com espessura de 0,80mm e altura de 120mm | M2 | 139.76 | 15
16.16 | Telhamento em material sintético
16.16.040 | Telha ondulada translúcida em polipropileno | M2 | 87.44 | 15
16.16.160 | Telha em poliéster reforçado com fibras de vidro, perfil trapezoidal 49 | M2 | 126.46 | 15
16.16.400 | Cumeeira para telha de poliéster, tipo perfil trapezoidal 49 | M | 177.41 | 15
16.20 | Telhamento em vidro
16.20.020 | Telhas de vidro para iluminação tipo francesa | UN | 75.55 | 15
16.20.040 | Telhas de vidro para iluminação tipo colonial/paulistinha | UN | 75.55 | 15
16.30 | Domos
16.30.020 | Domo de acrílico fixado em perfis de alumínio | M2 | 959.9 | 15
16.32 | Painel, chapas e fechamento
16.32.070 | Cobertura curva em chapa de policarbonato alveolar bronze de 6 mm | M2 | 235.13 | 15
16.32.120 | Cobertura plana em chapa de policarbonato alveolar de 10 mm | M2 | 266.46 | 15
16.32.130 | Cobertura curva em chapa de policarbonato alveolar bronze de 10 mm | M2 | 274.99 | 15
16.33 | Calhas e rufos
16.33.022 | Calha, rufo, afins em chapa galvanizada nº 24 - corte 0,33 m | M | 118.82 | 15
16.33.052 | Calha, rufo, afins em chapa galvanizada nº 24 - corte 0,50 m | M | 161.63 | 15
16.33.062 | Calha, rufo, afins em chapa galvanizada nº 24 - corte 1,00 m | M | 244.74 | 15
16.33.082 | Calha, rufo, afins em chapa galvanizada nº 26 - corte 0,33 m | M | 106.08 | 15
16.33.102 | Calha, rufo, afins em chapa galvanizada nº 26 - corte 0,50 m | M | 140.7 | 15
16.33.250 | Calha em PVC 125mm, inclusive conexões - AP | M | 159.49 | 15
16.33.400 | Rufo pré-moldado em concreto, de 14 x 50 x 18,5 cm | UN | 17.58 | 15
16.33.410 | Rufo pré-moldado em concreto, de 20 x 50 x 26 cm | UN | 20.9 | 15
16.33.412 | Rufo pré-moldado em concreto, largura 24 cm | UN | 23.7 | 15
16.40 | Reparos, conservações e complementos - GRUPO 16
16.40.040 | Recolocação de cumeeiras e espigões de barro | M | 22.73 | 15
16.40.060 | Recolocação de telha de barro tipo colonial/paulistinha | M2 | 54.8 | 15
16.40.080 | Recolocação de telha de barro tipo plan | M2 | 54.8 | 15
16.40.090 | Recolocação de domo de acrílico, inclusive perfis metálicos de fixação | M2 | 25.18 | 15
16.40.120 | Recolocação de telha de barro tipo francesa | M2 | 36.53 | 15
16.40.140 | Recolocação de telha em fibrocimento ou CRFS, perfil ondulado | M2 | 23.29 | 15
16.40.150 | Recolocação de telha em fibrocimento ou CRFS, perfil modulado ou trapezoidal | M2 | 29.59 | 15
17 | REVESTIMENTO EM MASSA OU FUNDIDO NO LOCAL
17.01 | Regularização de base
17.01.010 | Argamassa de proteção com argila expandida | M3 | 1479.81 | 15
17.01.020 | Argamassa de regularização e/ou proteção | M3 | 854.24 | 15
17.01.040 | Lastro de concreto impermeabilizado | M3 | 798.6 | 15
17.01.050 | Regularização de piso com nata de cimento | M2 | 32.11 | 15
17.01.060 | Regularização de piso com nata de cimento e adesivo de alto desempenho | M2 | 36.86 | 15
17.01.120 | Argamassa de cimento e areia traço 1:3, com adesivo acrílico | M3 | 1560.04 | 15
17.02 | Revestimento em argamassa
17.02.020 | Chapisco | M2 | 7.79 | 15
17.02.030 | Chapisco 1:4 com areia grossa | M2 | 6.9 | 15
17.02.040 | Chapisco com adesivo de alto desempenho | M2 | 12.91 | 15
17.02.060 | Chapisco fino peneirado | M2 | 10.29 | 15
17.02.080 | Chapisco rústico com pedra britada nº 1 | M2 | 12.64 | 15
17.02.120 | Emboço comum | M2 | 24.76 | 15
17.02.140 | Emboço desempenado com espuma de poliéster | M2 | 30.29 | 15
17.02.160 | Emboço desempenado com argamassa industrializada | M2 | 64.44 | 15
17.02.220 | Reboco | M2 | 14.61 | 15
17.02.260 | Barra lisa com acabamento em nata de cimento | M2 | 42.91 | 15
17.03 | Revestimento em cimentado
17.03.020 | Cimentado desempenado | M2 | 37.6 | 15
17.03.040 | Cimentado desempenado e alisado (queimado) | M2 | 43.31 | 15
17.03.060 | Cimentado desempenado e alisado com corante (queimado) | M2 | 63.2 | 15
17.03.080 | Cimentado semi-áspero | M2 | 30.05 | 15
17.03.100 | Cimentado áspero com caneluras | M2 | 45.16 | 15
17.03.200 | Degrau em cimentado | M | 64.14 | 15
17.03.300 | Rodapé em cimentado desempenado e alisado com altura 5 cm | M | 27.71 | 15
17.03.310 | Rodapé em cimentado desempenado e alisado com altura 7 cm | M | 27.9 | 15
17.03.320 | Rodapé em cimentado desempenado e alisado com altura 10 cm | M | 28.17 | 15
17.03.330 | Rodapé em cimentado desempenado e alisado com altura 15 cm | M | 28.65 | 15
17.04 | Revestimento em gesso
17.04.020 | Revestimento em gesso liso desempenado sobre emboço | M2 | 21.89 | 15
17.04.040 | Revestimento em gesso liso desempenado sobre bloco | M2 | 23.95 | 15
17.05 | Revestimento em concreto
17.05.020 | Piso com requadro em concreto simples sem controle de fck | M3 | 977.72 | 15
17.05.070 | Piso com requadro em concreto simples com controle de fck= 20 MPa | M3 | 1044.55 | 15
17.05.100 | Piso com requadro em concreto simples com controle de fck= 25 MPa | M3 | 1084.31 | 15
17.05.320 | Soleira em concreto simples | M | 83.9 | 15
17.05.420 | Peitoril em concreto simples | M | 91.02 | 15
17.10 | Revestimento em granilite fundido no local
17.10.020 | Piso em granilite moldado no local | M2 | 109.43 | 15
17.10.100 | Soleira em granilite moldado no local | M | 60.65 | 15
17.10.120 | Degrau em granilite moldado no local | M | 100.51 | 15
17.10.200 | Rodapé qualquer em granilite moldado no local até 10 cm | M | 59.37 | 15
17.10.410 | Rodapé em placas pré-moldadas de granilite, acabamento encerado, até 10 cm | M | 125.4 | 15
17.10.430 | Piso em placas de granilite, acabamento encerado | M2 | 266.99 | 15
17.12 | Revestimento industrial fundido no local
17.12.060 | Piso em alta resistência moldado no local 12 mm | M2 | 108.95 | 15
17.12.100 | Soleira em alta resistência moldada no local | M | 47.18 | 15
17.12.120 | Degrau em alta resistência 8 mm | M | 101.26 | 15
17.12.140 | Degrau em alta resistência 12 mm | M | 100.53 | 15
17.12.240 | Rodapé qualquer em alta resistência moldado no local até 10 cm | M | 52.78 | 15
17.12.241 | Rodapé abaulado, com argamassa epoxi, altura entre 5 a 10 cm | M | 90.67 | 15
17.12.302 | Piso epóxi autonivelante, múltiplas camadas, espessura 4 mm | M2 | 169.41 | 15
17.12.310 | Taxa de mobilização e desmobilização de equipe e equipamentos para execução de piso epóxi | TX | 1660.19 | 15
17.20 | Revestimento especial fundido no local
17.20.020 | Massa raspada | M2 | 99.39 | 15
17.20.040 | Revestimento em granito lavado tipo Fulget uso externo, em faixas até 40 cm | M | 115.15 | 15
17.20.050 | Friso para junta de dilatação em revestimento de granito lavado tipo Fulget | M | 10.94 | 15
17.20.060 | Revestimento em granito lavado tipo Fulget uso externo | M2 | 217.19 | 15
17.20.140 | Revestimento texturizado acrílico com microagregados minerais | M2 | 40.03 | 15
17.40 | Reparos e conservações em massa e concreto - GRUPO 17
17.40.010 | Reparos em piso de granilite - estucamento e polimento | M2 | 56.21 | 15
17.40.020 | Reparos em pisos de alta resistência fundidos no local - estucamento e polimento | M2 | 49.54 | 15
17.40.030 | Reparos em degrau e espelho de granilite - estucamento e polimento | M | 59.5 | 15
17.40.070 | Reparos em rodapé de granilite - estucamento e polimento | M | 55.6 | 15
17.40.110 | Faixa antiderrapante definitiva para degraus, soleiras, patamares ou pisos | M | 50.35 | 15
17.40.150 | Resina acrílica para piso de granilite | M2 | 37.21 | 15
17.40.160 | Resina epóxi para piso de granilite | M2 | 51.82 | 15
17.40.180 | Resina acrílica para degrau de granilite | M | 19.55 | 15
17.40.190 | Resina epóxi para degrau de granilite | M | 27.34 | 15
18 | REVESTIMENTO CERAMICO
18.05 | Plaqueta laminada para revestimento
18.05.020 | Revestimento em plaqueta laminada, para área interna e externa, sem rejunte | M2 | 77.37 | 15
18.06 | Placa cerâmica esmaltada prensada
18.06.102 | Placa cerâmica esmaltada PEI-5 para área interna, grupo de absorção BIIb, resistência química B, assentado com argamassa colante industrializada | M2 | 51.15 | 15
18.06.103 | Rodapé em placa cerâmica esmaltada PEI-5 para área interna, grupo de absorção BIIb, resistência química B, assentado com argamassa colante industrializada | M | 6.96 | 15
18.06.142 | Placa cerâmica esmaltada antiderrapante PEI-5 para área interna com saída para o exterior, grupo de absorção BIIa, resistência química A, assentado com argamassa colante industrializada | M2 | 133.38 | 15
18.06.143 | Rodapé em placa cerâmica esmaltada antiderrapante PEI-5 para área interna com saída para o exterior, grupo de absorção BIIa, resistência química A, assentado com argamassa colante industrializada | M | 20.8 | 15
18.06.152 | Placa cerâmica esmaltada PEI-4 para área interna com saída para o exterior, grupo de absorção BIIb, tráfego médio, assentado com argamassa colante industrializada | M2 | 58.18 | 15
18.06.153 | Rodapé em placa cerâmica esmaltada PEI-4 para área interna com saída para o exterior, grupo de absorção BIIb, tráfego médio, assentado com argamassa colante industrializada | M | 7.94 | 15
18.06.182 | Placa cerâmica esmaltada rústica PEI-5 para área interna com saída para o exterior, grupo de absorção BIIb, resistência química B, assentado com argamassa colante industrializada | M2 | 52.95 | 15
18.06.183 | Rodapé em placa cerâmica esmaltada rústica PEI-5 para área interna com saída para o exterior, grupo de absorção BIIb, resistência química B, assentado com argamassa colante industrializada | M | 7.05 | 15
18.06.350 | Assentamento de pisos e revestimentos cerâmicos com argamassa mista | M2 | 84.68 | 15
18.06.400 | Rejuntamento em placas cerâmicas com cimento branco, juntas acima de 3 até 5 mm | M2 | 12.63 | 15
18.06.410 | Rejuntamento em placas cerâmicas com argamassa industrializada para rejunte, juntas acima de 3 até 5 mm | M2 | 14.43 | 15
18.06.420 | Rejuntamento em placas cerâmicas com cimento branco, juntas acima de 5 até 10 mm | M2 | 13.81 | 15
18.06.430 | Rejuntamento em placas cerâmicas com argamassa industrializada para rejunte, juntas acima de 5 até 10 mm | M2 | 18.89 | 15
18.06.500 | Rejuntamento de rodapé em placas cerâmicas com cimento branco, altura até 10 cm, juntas acima de 3 até 5 mm | M | 1.4 | 15
18.06.510 | Rejuntamento de rodapé em placas cerâmicas com argamassa industrializada para rejunte, altura até 10 cm, juntas acima de 3 até 5 mm | M | 1.58 | 15
18.06.520 | Rejuntamento de rodapé em placas cerâmicas com cimento branco, altura até 10 cm, juntas acima de 5 até 10 mm | M | 1.52 | 15
18.06.530 | Rejuntamento de rodapé em placas cerâmicas com argamassa industrializada para rejunte, altura até 10 cm, juntas acima de 5 até 10 mm | M | 2.02 | 15
18.07 | Placa ceramica nao esmaltada extrudada
18.07.020 | Placa cerâmica não esmaltada extrudada de alta resistência química e mecânica, espessura de 9 mm, uso industrial, assentado com argamassa química bicomponente | M2 | 184.06 | 15
18.07.021 | Placa cerâmica não esmaltada extrudada de alta resistência química e mecânica, espessura de 9 mm, uso industrial, assentado com argamassa colante industrial | M2 | 207.3 | 15
18.07.040 | Placa cerâmica não esmaltada extrudada de alta resistência química e mecânica, espessura de 14 mm, uso industrial, assentado com argamassa química bicomponente | M2 | 203.11 | 15
18.07.080 | Rodapé em placa cerâmica não esmaltada extrudada de alta resistência química e mecânica, altura de 10 cm, uso industrial, assentado com argamassa química bicomponente | M | 49.27 | 15
18.07.160 | Placa cerâmica não esmaltada extrudada para área com altas temperaturas, de alta resistência química e mecânica, espessura mínima de 13 mm, uso industrial e cozinhas profissionais, assentado com argamassa industrializada | M2 | 353.88 | 15
18.07.170 | Rodapé em placa cerâmica não esmaltada extrudada para área com altas temperaturas, de alta resistência química e mecânica, altura de 10cm, uso industrial e cozinhas profissionais, assentado com argamassa industrializada | M | 68.44 | 15
18.07.200 | Rejuntamento em placa cerâmica extrudada antiácida de 9 mm, com argamassa industrializada bicomponente à base de resina furânica, juntas acima de 3 até 6 mm | M2 | 56.47 | 15
18.07.210 | Rejuntamento de placa cerâmica extrudada de 9 mm, com argamassa sintética industrializada tricomponente à base de resina epóxi, juntas acima de 3 até 6 mm | M2 | 53.01 | 15
18.07.220 | Rejuntamento em placa cerâmica extrudada antiácida, espessura de 14 mm, com argamassa industrializada bicomponente, à base de resina furânica, juntas acima de 3 até 6 mm | M2 | 86.49 | 15
18.07.230 | Rejuntamento em placa cerâmica extrudada antiácida de 14 mm, com argamassa sintética industrializada tricomponente, à base de resina epóxi, juntas de 3 até 6 mm | M2 | 80.71 | 15
18.07.250 | Rejuntamento em placa cerâmica extrudada antiácida, com argamassa industrializada anticorrosiva bicomponente à base de bauxita, para área de altas temperaturas, juntas acima de 3 até 6 mm | M2 | 80.21 | 15
18.07.300 | Rejuntamento de rodapé em placa cerâmica extrudada antiácida de 9 mm, com argamassa industrializada bicomponente à base de resina furânica, juntas acima de 3 até 6 mm | M | 5.64 | 15
18.07.310 | Rejuntamento de rodapé em placa cerâmica extrudada antiácida de 9 mm, com argamassa sintética industrializada tricomponente à base de resina epóxi, juntas acima de 3 até 6 mm | M | 5.3 | 15
18.08 | Revestimento em porcelanato
18.08.032 | Revestimento em porcelanato esmaltado antiderrapante para área externa e ambiente com alto tráfego, grupo de absorção BIa, assentado com argamassa colante industrializada, rejuntado | M2 | 147.7 | 15
18.08.042 | Rodapé em porcelanato esmaltado antiderrapante para área externa e ambiente com alto tráfego, grupo de absorção BIa, assentado com argamassa colante industrializada, rejuntado | M | 30.91 | 15
18.08.062 | Revestimento em porcelanato esmaltado polido para área interna e ambiente com tráfego médio, grupo de absorção BIa, assentado com argamassa colante industrializada, rejuntado | M2 | 188.99 | 15
18.08.072 | Rodapé em porcelanato esmaltado polido para área interna e ambiente com tráfego médio, grupo de absorção BIa, assentado com argamassa colante industrializada, rejuntado | M | 38.09 | 15
18.08.090 | Revestimento em porcelanato esmaltado acetinado para área interna e ambiente com acesso ao exterior, grupo de absorção BIa, resistência química B, assentado com argamassa colante industrializada, rejuntado | M2 | 151.09 | 15
18.08.100 | Rodapé em porcelanato esmaltado acetinado para área interna e ambiente com acesso ao exterior, grupo de absorção BIa, resistência química B, assentado com argamassa colante industrializada, rejuntado | M | 31.5 | 15
18.08.110 | Revestimento em porcelanato técnico antiderrapante para área externa, grupo de absorção BIa, assentado com argamassa colante industrializada, rejuntado | M2 | 196.08 | 15
18.08.120 | Rodapé em porcelanato técnico antiderrapante para área interna, grupo de absorção BIa, assentado com argamassa colante industrializada, rejuntado | M | 39.59 | 15
18.08.152 | Revestimento em porcelanato técnico natural para área interna e ambiente com acesso ao exterior, grupo de absorção BIa, assentado com argamassa colante industrializada, rejuntado | M2 | 198.03 | 15
18.08.162 | Rodapé em porcelanato técnico natural, para área interna e ambiente com acesso ao exterior, grupo de absorção BIa, assentado com argamassa colante industrializada, rejuntado | M | 39.93 | 15
18.08.170 | Revestimento em porcelanato técnico polido para área interna e ambiente de médio tráfego, grupo de absorção BIa, coeficiente de atrito I, assentado com argamassa colante industrializada, rejuntado | M2 | 249.67 | 15
18.08.180 | Rodapé em porcelanato técnico polido para área interna e ambiente de médio tráfego, grupo de absorção BIa, assentado com argamassa colante industrializada, rejuntado | M | 48.92 | 15
18.11 | Revestimento em placa ceramica esmaltada
18.11.012 | Revestimento em placa cerâmica esmaltada de 7,5x7,5 cm, assentado e rejuntado com argamassa industrializada | M2 | 164.26 | 15
18.11.022 | Revestimento em placa cerâmica esmaltada de 10x10 cm, assentado e rejuntado com argamassa industrializada | M2 | 140.39 | 15
18.11.032 | Revestimento em placa cerâmica esmaltada de 15x15 cm, tipo monocolor, assentado e rejuntado com argamassa industrializada | M2 | 101.36 | 15
18.11.042 | Revestimento em placa cerâmica esmaltada de 20x20 cm, tipo monocolor, assentado e rejuntado com argamassa industrializada | M2 | 115.46 | 15
18.11.052 | Revestimento em placa cerâmica esmaltada, tipo monoporosa, assentado e rejuntado com argamassa industrializada | M2 | 112.92 | 15
18.12 | Revestimento em pastilha e mosaico
18.12.020 | Revestimento em pastilha de porcelana natural ou esmaltada de 5x5 cm, assentado e rejuntado com argamassa colante industrializada | M2 | 212.46 | 15
18.12.120 | Revestimento em pastilha de porcelana natural ou esmaltada de 2,5x2,5 cm, assentado e rejuntado com argamassa colante industrializada | M2 | 213.34 | 15
18.12.140 | Revestimento em pastilha de porcelana natural ou esmaltada de 2,5x5 cm, assentado e rejuntado com argamassa colante industrializada | M2 | 294.33 | 15
18.13 | Revestimento ceramico nao esmaltado extrudado
18.13.010 | Revestimento em placa cerâmica não esmaltada extrudada, de alta resistência química e mecânica, espessura de 9 mm, assentado com argamassa colante industrializada | M2 | 159.7 | 15
18.13.020 | Revestimento em placa cerâmica extrudada de alta resistência química e mecânica, espessura entre 9 e 10 mm, assentado com argamassa industrializada de alta aderência | M2 | 168.76 | 15
18.13.202 | Rejuntamento em placa cerâmica extrudada, espessura entre 9 e 10 mm, com argamassa industrial anticorrosiva à base de resina epóxi, juntas de 6 a 10 mm | M2 | 72.05 | 15
19 | REVESTIMENTO EM PEDRA
19.01 | Granito
19.01.022 | Revestimento em granito, espessura de 2 cm, acabamento polido | M2 | 512.38 | 15
19.01.062 | Peitoril e/ou soleira em granito, espessura de 2 cm e largura até 20 cm, acabamento polido | M | 176.08 | 15
19.01.064 | Peitoril e/ou soleira em granito, espessura de 2 cm e largura de 21 cm até 30 cm, acabamento polido | M | 214.15 | 15
19.01.122 | Degrau e espelho de granito, espessura de 2 cm, acabamento polido | M | 432.56 | 15
19.01.322 | Rodapé em granito, espessura de 2 cm e altura de 7 cm, acabamento polido | M | 85.04 | 15
19.01.324 | Rodapé em granito, espessura de 2 cm e altura de 7,1 cm até 10 cm, acabamento polido | M | 98.43 | 15
19.02 | Marmore
19.02.020 | Revestimento em mármore branco, espessura de 2 cm, assente com massa | M2 | 939.32 | 15
19.02.040 | Revestimento em mármore travertino nacional, espessura de 2 cm, assente com massa | M2 | 1028.26 | 15
19.02.060 | Revestimento em mármore branco, espessura de 3 cm, assente com massa | M2 | 1007.79 | 15
19.02.080 | Revestimento em mármore travertino nacional, espessura de 3 cm, assente com massa | M2 | 1127.22 | 15
19.02.220 | Degrau e espelho em mármore branco, espessura de 2 cm | M | 461.29 | 15
19.02.240 | Degrau e espelho em mármore travertino nacional, espessura de 2 cm | M | 529.07 | 15
19.02.250 | Rodapé em mármore branco, espessura de 2 cm e altura de 7 cm | M | 79.34 | 15
19.03 | Pedra
19.03.060 | Revestimento em pedra mineira comum | M2 | 315.66 | 15
19.03.090 | Revestimento em pedra Miracema | M2 | 109.36 | 15
19.03.110 | Rodapé em pedra Miracema, altura de 11,5 cm | M | 22.32 | 15
19.03.220 | Rodapé em pedra mineira simples, altura de 10 cm | M | 61.77 | 15
19.03.260 | Revestimento em pedra ardósia selecionada | M2 | 92.77 | 15
19.03.270 | Rodapé em pedra ardósia, altura de 7 cm | M | 24.39 | 15
19.03.290 | Peitoril e/ou soleira em ardósia, espessura de 2 cm e largura até 20 cm | M | 107.43 | 15
19.20 | Reparos, conservacoes e complementos - GRUPO 19
19.20.020 | Recolocação de mármore, pedras e granitos, assentes com massa | M2 | 70.3 | 15
20 | REVESTIMENTO EM MADEIRA
20.01 | Lambris de madeira
20.01.040 | Lambril em madeira macho/fêmea tarugado, exceto pinus | M2 | 182.26 | 15
20.03 | Soalho de madeira
20.03.010 | Soalho em tábua de madeira aparelhada | M2 | 750.07 | 15
20.04 | Tacos
20.04.020 | Piso em tacos de Ipê colado | M2 | 421.32 | 15
20.10 | Rodape de madeira
20.10.040 | Rodapé de madeira de 7 x 1,5 cm | M | 46.69 | 15
20.10.120 | Cordão de madeira | M | 8.48 | 15
20.20 | Reparos, conservacoes e complementos - GRUPO 20
20.20.020 | Recolocação de soalho em madeira | M2 | 10.47 | 15
20.20.040 | Recolocação de tacos soltos com cola | M2 | 47.69 | 15
20.20.100 | Recolocação de rodapé e cordão de madeira | M | 13.23 | 15
20.20.202 | Raspagem com calafetação e aplicação de verniz | M2 | 170.19 | 15
21 | REVESTIMENTO SINTETICO E METALICO
21.01 | Revestimento em borracha
21.01.100 | Revestimento em borracha sintética preta, espessura de 4 mm - colado | M2 | 132.97 | 15
21.01.160 | Revestimento em grama sintética, com espessura de 20 a 32 mm | M2 | 102.26 | 15
21.02 | Revestimento vinilico
21.02.050 | Revestimento vinílico, espessura de 2 mm, para tráfego médio, com impermeabilizante acrílico | M2 | 185.72 | 15
21.02.060 | Revestimento vinílico, espessura de 3 mm, para tráfego intenso, com impermeabilizante acrílico | M2 | 272.73 | 15
21.02.071 | Revestimento vinílico em manta, espessura total de 2mm, resistente a lavagem com hipoclorito | M2 | 226.63 | 15
21.02.271 | Revestimento vinílico em manta heterogênea, espessura de 2 mm, com impermeabilizante acrílico | M2 | 304.22 | 15
21.02.281 | Revestimento vinílico flexível em manta homogênea, espessura de 2 mm, com impermeabilizante acrílico | M2 | 393.4 | 15
21.02.291 | Revestimento vinílico heterogêneo flexível em réguas, espessura de 3 mm, com impermeabilizante acrílico | M2 | 282.39 | 15
21.02.310 | Revestimento vinílico autoportante acústico, espessura de 4,5 mm, com impermeabilizante acrílico | M2 | 510.99 | 15
21.02.311 | Revestimento vinílico autoportante, espessura de 4 mm, com impermeabilizante acrílico | M2 | 440.11 | 15
21.02.320 | Revestimento vinílico antiestático acústico, espessura de 5 mm, com impermeabilizante acrílico | M2 | 348.77 | 15
21.03 | Revestimento metalico
21.03.010 | Revestimento em aço inoxidável AISI 304, liga 18,8, chapa 20, espessura de 1 mm, acabamento escovado com grana especial | M2 | 1485 | 15
21.03.090 | Piso elevado tipo telescópico em chapa de aço, sem revestimento | M2 | 328.48 | 15
21.03.151 | Revestimento em placa de alumínio composto "ACM", espessura de 4 mm e acabamento em PVDF | M2 | 882.9 | 15
21.03.153 | Revestimento em placa de alumínio composto "ACM", espessura de 3 mm e acabamento em poliéster - uso interno | M2 | 693.72 | 15
21.04 | Forracao e carpete
21.04.100 | Revestimento com carpete para tráfego moderado, uso comercial, tipo bouclê de 5,4 até 8 mm | M2 | 157.06 | 15
21.04.110 | Revestimento com carpete para tráfego intenso, uso comercial, tipo bouclê de 6 mm | M2 | 203.29 | 15
21.05 | Revestimento em cimento reforcado com fio sintetico (CRFS)
21.05.010 | Piso em painel com miolo de madeira contraplacado por lâminas de madeira e externamente por chapas em CRFS, espessura de 40 mm | M2 | 266.36 | 15
21.05.100 | Piso elevado de concreto em placas de 600 x 600 mm, antiderrapante, sem acabamento | M2 | 511.62 | 15
21.07 | Revestimento sintetico
21.07.010 | Revestimento em laminado melamínico dissipativo | M2 | 788.21 | 15
21.10 | Rodape sintetico
21.10.050 | Rodapé de poliestireno, espessura de 7 cm | M | 53.22 | 15
21.10.051 | Rodapé de poliestireno, espessura de 8 cm | M | 77.17 | 15
21.10.061 | Rodapé para piso vinílico em PVC, espessura de 2 mm e altura de 5 cm, curvo/plano, com impermeabilizante acrílico | M | 42.06 | 15
21.10.071 | Rodapé flexível para piso vinílico em PVC, espessura de 2 mm e altura de 7,5 cm, curvo/plano, com impermeabilizante acrílico | M | 47.93 | 15
21.10.081 | Rodapé hospitalar flexível em PVC para piso vinílico, espessura de 2 mm e altura de 7,5 cm, com impermeabilizante acrílico | M | 61.78 | 15
21.10.210 | Rodapé em borracha sintética preta, altura até 7 cm - colado | M | 26.63 | 15
21.10.220 | Rodapé de cordão de poliamida | M | 11.3 | 15
21.10.250 | Rodapé em laminado melamínico dissipativo, espessura de 2 mm e altura de 10 cm | M | 82.57 | 15
21.11 | Degrau sintetico
21.11.050 | Degrau (piso e espelho) em borracha sintética preta com testeira - colado | M | 224.75 | 15
21.11.131 | Testeira flexível para arremate de degrau vinílico em PVC, espessura de 2 mm, com impermeabilizante acrílico | M | 61.11 | 15
21.20 | Reparos, conservacoes e complementos - GRUPO 21
21.20.020 | Recolocação de piso sintético com cola | M2 | 22.86 | 15
21.20.040 | Recolocação de piso sintético argamassado | M2 | 39.49 | 15
21.20.050 | Recolocação de piso elevado telescópico metálico, inclusive estrutura de sustentação | M2 | 76.8 | 15
21.20.060 | Furação de piso elevado telescópico em chapa de aço | UN | 57.98 | 15
21.20.100 | Recolocação de rodapé e cordões sintéticos | M | 12.83 | 15
21.20.300 | Fita adesiva antiderrapante com largura de 5 cm | M | 30.31 | 15
21.20.302 | Fita adesiva antiderrapante fosforescente, alto tráfego, largura de 5 cm | M | 30.56 | 15
21.20.410 | Cantoneira de sobrepor em PVC de 4 x 4 cm | M | 66.44 | 15
21.20.460 | Canto externo de acabamento em PVC | M | 19.1 | 15
21.20.500 | Cantoneira em alumínio antiderrapante de 50 x 30 mm | M | 46.49 | 15
22 | FORRO, BRISE E FACHADA
22.01 | Forro de madeira
22.01.010 | Forro em tábuas aparelhadas macho e fêmea de pinus | M2 | 88.22 | 15
22.01.020 | Forro em tábuas aparelhadas macho e fêmea de pinus tarugado | M2 | 135.64 | 15
22.01.080 | Forro xadrez em ripas de angelim-vermelho / bacuri / maçaranduba tarugado | M2 | 167.2 | 15
22.01.210 | Testeira em tábua aparelhada, largura até 20cm | M | 40.67 | 15
22.01.220 | Beiral em tábua de angelim-vermelho / bacuri / maçaranduba macho e fêmea com tarugamento | M2 | 201.43 | 15
22.01.240 | Beiral em tábua de angelim-vermelho / bacuri / maçaranduba macho e fêmea | M2 | 136.95 | 15
22.02 | Forro de gesso
22.02.010 | Forro em placa de gesso liso, espessura de 12,5mm, fixo | M2 | 154.8 | 15
22.02.030 | Forro em painéis de gesso acartonado, espessura de 12,5mm, fixo | M2 | 129.83 | 15
22.02.100 | Forro em painéis de gesso acartonado, acabamento liso com película em PVC - removível | M2 | 105.94 | 15
22.03 | Forro sintetico
22.03.020 | Forro em lã de vidro revestido em PVC, espessura de 20mm | M2 | 124.26 | 15
22.03.030 | Forro em fibra mineral NRC 0.55 acústico, revestido em látex | M2 | 181.89 | 15
22.03.040 | Forro modular removível em PVC de 618mm x 1243mm | M2 | 106.66 | 15
22.03.050 | Forro em fibra mineral NRC 0.50, revestido em látex | M2 | 176.84 | 15
22.03.070 | Forro em lâmina de PVC | M2 | 116.86 | 15
22.03.122 | Forro em fibra mineral NRC 0.85, em placas acústicas removíveis de 625mm x 1250mm | M2 | 319.83 | 15
22.03.140 | Forro em fibra mineral NRC 0.65, em placas acústicas removíveis de 625mm x 625mm | M2 | 288.16 | 15
22.03.200 | Forro em fibra mineral NRC 0.70, em placas acústicas removíveis | M2 | 280.49 | 15
22.04 | Forro metalico
22.04.020 | Forro metálico removível, em painéis de 625mm x 625mm, tipo colmeia | M2 | 880.77 | 15
22.04.030 | Forro metálico removível, em painéis de 625mm x 625mm, tile tegular perfurada | M2 | 464.6 | 15
22.06 | Brise-soleil
22.06.130 | Brise em placa cimentícia, montado em perfil e chapa metálica | M2 | 410.69 | 15
22.06.240 | Brise metálico fixo em chapa lisa aluzinc pré-pintada, formato ogiva, lâmina frontal de 200mm | M2 | 831.31 | 15
22.06.300 | Brise metálico curvo e móvel em chapa microperfurada de alumínio pré-pintada | M2 | 654.5 | 15
22.06.350 | Brise metálico curvo e móvel termoacústico em chapa lisa de alumínio pré-pintada | M2 | 1090.83 | 15
22.20 | Reparos, conservacoes e complementos - GRUPO 22
22.20.011 | Placa em lã de vidro revestida em PVC, auto extinguível | M2 | 78.05 | 15
22.20.020 | Recolocação de forros fixados | M2 | 15.89 | 15
22.20.040 | Recolocação de forros apoiados ou encaixados | M2 | 7.56 | 15
22.20.050 | Moldura de gesso simples, largura até 6,0cm | M | 25.71 | 15
22.20.090 | Abertura para vão de luminária em forro de PVC modular | UN | 31.58 | 15
23 | ESQUADRIA, MARCENARIA E ELEMENTO EM MADEIRA
23.01 | Janela e veneziana em madeira
23.01.050 | Caixilho em madeira maxim-ar | M2 | 1106.04 | 15
23.01.060 | Caixilho em madeira tipo veneziana de correr | M2 | 995.85 | 15
23.02 | Porta macho / femea montada com batente
23.02.010 | Acréscimo de bandeira - porta macho e fêmea com batente de madeira | M2 | 887.69 | 15
23.02.030 | Porta macho e fêmea com batente de madeira - 70 x 210 cm | UN | 1502.82 | 15
23.02.040 | Porta macho e fêmea com batente de madeira - 80 x 210 cm | UN | 1516.87 | 15
23.02.050 | Porta macho e fêmea com batente de madeira - 90 x 210 cm | UN | 1621.25 | 15
23.02.060 | Porta macho e fêmea com batente de madeira - 120 x 210 cm | UN | 2757.51 | 15
23.04 | Porta lisa laminada montada com batente
23.04.070 | Porta em laminado fenólico melamínico com batente em alumínio - 80 x 180 cm | UN | 1463.39 | 15
23.04.080 | Porta em laminado fenólico melamínico com batente em alumínio - 60 x 160 cm | UN | 1236.41 | 15
23.04.090 | Porta em laminado fenólico melamínico com acabamento liso, batente de madeira sem revestimento - 70 x 210 cm | UN | 1478.28 | 15
23.04.100 | Porta em laminado fenólico melamínico com acabamento liso, batente de madeira sem revestimento - 80 x 210 cm | UN | 1593.24 | 15
23.04.110 | Porta em laminado fenólico melamínico com acabamento liso, batente de madeira sem revestimento - 90 x 210 cm | UN | 1603.36 | 15
23.04.120 | Porta em laminado fenólico melamínico com acabamento liso, batente de madeira sem revestimento - 120 x 210 cm | UN | 2570.15 | 15
23.04.130 | Porta em laminado fenólico melamínico com acabamento liso, batente de madeira sem revestimento - 140 x 210 cm | UN | 2710.27 | 15
23.04.140 | Porta em laminado fenólico melamínico com acabamento liso, batente de madeira sem revestimento - 220 x 210 cm | UN | 4771.88 | 15
23.04.570 | Porta em laminado melamínico estrutural com acabamento texturizado, batente em alumínio com ferragens - 60 x 180 cm | UN | 1328.63 | 15
23.04.580 | Porta em laminado fenólico melamínico com acabamento liso, batente metálico - 60 x 160 cm | UN | 2260.82 | 15
23.04.590 | Porta em laminado fenólico melamínico com acabamento liso, batente metálico - 70 x 210 cm | UN | 2356.58 | 15
23.04.600 | Porta em laminado fenólico melamínico com acabamento liso, batente metálico - 80 x 210 cm | UN | 2517.61 | 15
23.04.610 | Porta em laminado fenólico melamínico com acabamento liso, batente metálico - 90 x 210 cm | UN | 2527.73 | 15
23.04.620 | Porta em laminado fenólico melamínico com acabamento liso, batente metálico - 120 x 210 cm | UN | 3426.35 | 15
23.08 | Marcenaria em geral
23.08.010 | Estrado em madeira | M2 | 146.69 | 15
23.08.020 | Faixa/batedor de proteção em madeira aparelhada natural de 10 x 2,5 cm | M | 17.18 | 15
23.08.030 | Faixa/batedor de proteção em madeira de 20 x 5 cm, com acabamento em laminado fenólico melamínico | M | 204.98 | 15
23.08.040 | Armário/gabinete embutido em MDF sob medida, revestido em laminado melamínico, com portas e prateleiras | M2 | 2690.4 | 15
23.08.060 | Tampo sob medida em compensado, revestido na face superior em laminado fenólico melamínico | M2 | 909.13 | 15
23.08.080 | Prateleira sob medida em compensado, revestida nas duas faces em laminado fenólico melamínico | M2 | 709.13 | 15
23.08.100 | Armário tipo prateleira com subdivisão em compensado, revestido totalmente em laminado fenólico melamínico | M2 | 2356.95 | 15
23.08.110 | Painel em compensado naval, espessura de 25 mm | M2 | 230.62 | 15
23.08.160 | Porta lisa com balcão, batente de madeira, completa - 80 x 210 cm | CJ | 1430.87 | 15
23.08.170 | Lousa em laminado melamínico, branco - linha comercial | M2 | 295.72 | 15
23.08.210 | Armário sob medida em compensado de madeira totalmente revestido em folheado de madeira, completo | M2 | 2180.71 | 15
23.08.220 | Armário sob medida em compensado de madeira totalmente revestido em laminado melamínico texturizado, completo | M2 | 2066.74 | 15
23.08.242 | Porta lisa de correr suspensa em madeira com batente | M2 | 476.86 | 15
23.08.244 | Porta articulada em MDF revestida com laminado melamínico, batente em alumínio - completa | M2 | 1068.16 | 15
23.08.320 | Porta acústica de madeira | M2 | 604.08 | 15
23.08.380 | Faixa/batedor de proteção em madeira de 290 x 15 mm, com acabamento em laminado fenólico melamínico | M | 302.42 | 15
23.09 | Porta lisa comum montada com batente
23.09.010 | Acréscimo de bandeira - porta lisa comum com batente de madeira | M2 | 325.61 | 15
23.09.020 | Porta lisa com batente madeira - 60 x 210 cm | UN | 646.33 | 15
23.09.030 | Porta lisa com batente madeira - 70 x 210 cm | UN | 644.04 | 15
23.09.040 | Porta lisa com batente madeira - 80 x 210 cm | UN | 650.49 | 15
23.09.050 | Porta lisa com batente madeira - 90 x 210 cm | UN | 679.67 | 15
23.09.052 | Porta lisa com batente madeira - 110 x 210 cm | UN | 935.27 | 15
23.09.060 | Porta lisa com batente madeira - 120 x 210 cm | UN | 1063.03 | 15
23.09.100 | Porta lisa com batente madeira - 160 x 210 cm | UN | 1108.2 | 15
23.09.420 | Porta lisa com batente em alumínio, largura 60 cm, altura de 105 a 200 cm | UN | 428.51 | 15
23.09.430 | Porta lisa com batente em alumínio, largura 80 cm, altura de 105 a 200 cm | UN | 432.67 | 15
23.09.440 | Porta lisa com batente em alumínio, largura 90 cm, altura de 105 a 200 cm | UN | 461.85 | 15
23.09.520 | Porta lisa com batente metálico - 60 x 160 cm | UN | 1049.35 | 15
23.09.530 | Porta lisa com batente metálico - 80 x 160 cm | UN | 1053.51 | 15
23.09.540 | Porta lisa com batente metálico - 70 x 210 cm | UN | 1522.34 | 15
23.09.550 | Porta lisa com batente metálico - 80 x 210 cm | UN | 1551.82 | 15
23.09.560 | Porta lisa com batente metálico - 90 x 210 cm | UN | 1604.04 | 15
23.09.570 | Porta lisa com batente metálico - 120 x 210 cm | UN | 1919.23 | 15
23.09.590 | Porta lisa com batente metálico - 160 x 210 cm | UN | 2019.69 | 15
23.09.600 | Porta lisa com batente metálico - 60 x 180 cm | UN | 1234.5 | 15
23.09.610 | Porta lisa com batente metálico - 60 x 210 cm | UN | 1441.19 | 15
23.09.630 | Porta lisa com batente madeira, 2 folhas - 140 x 210 cm | UN | 957.4 | 15
23.11 | Porta lisa para acabamento em verniz montada com batente
23.11.010 | Acréscimo de bandeira - porta lisa para acabamento em verniz, com batente de madeira | M2 | 329.56 | 15
23.11.030 | Porta lisa para acabamento em verniz, com batente de madeira - 70 x 210 cm | UN | 645.3 | 15
23.11.040 | Porta lisa para acabamento em verniz, com batente de madeira - 80 x 210 cm | UN | 654.12 | 15
23.11.050 | Porta lisa para acabamento em verniz, com batente de madeira - 90 x 210 cm | UN | 686.31 | 15
23.12 | Porta comum completa - uso coletivo (padrao dimensional medio)
23.12.001 | Porta lisa de madeira, interna "PIM", para acabamento em pintura, padrão dimensional médio, com ferragens, completo - 80 x 210 cm | UN | 627.58 | 15
23.13 | Porta comum completa - uso publico (padrao dimensional medio/pesado)
23.13.001 | Porta lisa de madeira, interna "PIM", para acabamento em pintura, padrão dimensional médio/pesado, com ferragens, completo - 80 x 210 cm | UN | 627.58 | 15
23.13.002 | Porta lisa de madeira, interna "PIM", para acabamento em pintura, padrão dimensional médio/pesado, com ferragens, completo - 90 x 210 cm | UN | 645.22 | 15
23.13.020 | Porta lisa de madeira, interna, resistente a umidade "PIM RU", para acabamento em pintura, padrão dimensional médio/pesado, com ferragens, completo - 80 x 210 cm | UN | 627.58 | 15
23.13.040 | Porta lisa de madeira, interna, resistente a umidade "PIM RU", para acabamento revestido ou em pintura, para divisória sanitária, padrão dimensional médio/pesado, com ferragens, completo - 80 x 190 cm | UN | 779.61 | 15
23.13.052 | Porta lisa de madeira, interna, resistente a umidade "PIM RU", para acabamento em pintura, tipo acessível, padrão dimensional médio/pesado, com ferragens, completo - 90 x 210 cm | UN | 817.04 | 15
23.13.064 | Porta lisa de madeira, interna, resistente a umidade "PIM RU", para acabamento em pintura, de correr ou deslizante, tipo acessível, padrão dimensional pesado, com sistema deslizante e ferragens, completo - 100 x 210 cm | UN | 913.27 | 15
23.20 | Reparos, conservacoes e complementos - GRUPO 23
23.20.020 | Recolocação de batentes de madeira | UN | 65.45 | 15
23.20.040 | Recolocação de folhas de porta ou janela | UN | 80.56 | 15
23.20.060 | Recolocação de guarnição ou molduras | M | 2.52 | 15
23.20.100 | Batente de madeira para porta | M | 56.28 | 15
23.20.110 | Visor fixo e requadro de madeira para porta, para receber vidro | M2 | 1917.24 | 15
23.20.120 | Guarnição de madeira | M | 9.27 | 15
23.20.140 | Acréscimo de visor completo em porta de madeira | UN | 330.94 | 15
23.20.160 | Folha de porta veneziana maciça, sob medida | M2 | 1226.69 | 15
23.20.170 | Folha de porta lisa folheada com madeira, sob medida | M2 | 157.59 | 15
23.20.180 | Folha de porta em madeira para receber vidro, sob medida | M2 | 512.41 | 15
23.20.310 | Folha de porta lisa comum - 60 x 210 cm | UN | 314.66 | 15
23.20.320 | Folha de porta lisa comum - 70 x 210 cm | UN | 312.37 | 15
23.20.330 | Folha de porta lisa comum - 80 x 210 cm | UN | 318.82 | 15
23.20.340 | Folha de porta lisa comum - 90 x 210 cm | UN | 348 | 15
23.20.450 | Folha de porta em laminado fenólico melamínico com acabamento liso - 70 x 210 cm | UN | 1146.61 | 15
23.20.460 | Folha de porta em laminado fenólico melamínico com acabamento liso - 90 x 210 cm | UN | 1271.69 | 15
23.20.550 | Folha de porta em laminado fenólico melamínico com acabamento liso - 80 x 210 cm | UN | 1261.57 | 15
23.20.560 | Folha de madeira sarrafeada, revestida nas 2 faces com laminado melamínico | M2 | 673.77 | 15
23.20.600 | Folha de porta em madeira com tela de proteção tipo mosqueteira | M2 | 1214.38 | 15
24 | ESQUADRIA, SERRALHERIA E ELEMENTO EM FERRO
24.01 | Caixilho em ferro
24.01.010 | Caixilho em ferro fixo, sob medida | M2 | 588.01 | 15
24.01.030 | Caixilho em ferro basculante, sob medida | M2 | 1696.15 | 15
24.01.070 | Caixilho em ferro de correr, sob medida | M2 | 959.63 | 15
24.01.090 | Caixilho em ferro com ventilação permanente, sob medida | M2 | 650.28 | 15
24.01.100 | Caixilho em ferro tipo veneziana, linha comercial | M2 | 420.46 | 15
24.01.110 | Caixilho em ferro tipo veneziana, sob medida | M2 | 861.67 | 15
24.01.120 | Caixilho tipo veneziana industrial com montantes em aço galvanizado e aletas em fibra de vidro | M2 | 290.16 | 15
24.01.180 | Caixilho removível em tela de aço galvanizado, tipo ondulada com malha de 1", fio 12, com requadro tubular de aço carbono, sob medida | M2 | 905.66 | 15
24.01.190 | Caixilho fixo em tela de aço galvanizado tipo ondulada com malha de 1/2", fio 12, com requadro em cantoneira de aço carbono, sob medida | M2 | 750.06 | 15
24.01.200 | Caixilho fixo em aço SAE 1010/1020 para vidro à prova de bala, sob medida | M2 | 2204.68 | 15
24.01.280 | Caixilho tipo guichê em chapa de aço | M2 | 1094.08 | 15
24.02 | Portas, portoes e gradis
24.02.010 | Porta em ferro de abrir, para receber vidro, sob medida | M2 | 1082.7 | 15
24.02.040 | Porta/portão tipo gradil sob medida | M2 | 957.66 | 15
24.02.050 | Porta corta-fogo classe P.90 de 90 x 210 cm, completa, com maçaneta tipo alavanca | UN | 1595.51 | 15
24.02.052 | Porta corta-fogo classe P.90 de 100 x 210 cm, completa, com maçaneta tipo alavanca | UN | 1659.46 | 15
24.02.054 | Porta corta-fogo classe P.90, com barra antipânico numa face e maçaneta na outra, completa | M2 | 1247.81 | 15
24.02.056 | Porta corta-fogo classe P.120 de 80 x 210 cm, com uma folha de abrir, completa | UN | 2747.7 | 15
24.02.058 | Porta corta-fogo classe P.120 de 90 x 210 cm, com uma folha de abrir, completa | UN | 2615.32 | 15
24.02.060 | Porta/portão de abrir em chapa, sob medida | M2 | 1062.6 | 15
24.02.070 | Porta de ferro de abrir tipo veneziana, linha comercial | M2 | 414.5 | 15
24.02.080 | Porta/portão de abrir tipo veneziana de ferro, sob medida | M2 | 1690.72 | 15
24.02.100 | Portão tubular em tela de aço galvanizado até 2,50 m de altura, completo | M2 | 1048.94 | 15
24.02.270 | Portão de 2 folhas, tubular em tela de aço galvanizado acima de 2,50 m de altura, completo | M2 | 879.29 | 15
24.02.280 | Porta/portão de correr em tela ondulada de aço galvanizado, sob medida | M2 | 796.12 | 15
24.02.290 | Porta/portão de correr em chapa cega dupla, sob medida | M2 | 1396.67 | 15
24.02.410 | Porta em ferro de correr, para receber vidro, sob medida | M2 | 1523.59 | 15
24.02.430 | Porta em ferro de abrir, parte inferior chapeada, parte superior para receber vidro, sob medida | M2 | 937.76 | 15
24.02.450 | Grade de proteção para caixilhos | M2 | 1560.55 | 15
24.02.460 | Porta de abrir em tela ondulada de aço galvanizado, completa | M2 | 1333.66 | 15
24.02.470 | Portinhola de correr em chapa, para ´passa pacote´, completa, sob medida | M2 | 2100.01 | 15
24.02.480 | Portinhola de abrir em chapa, para ´passa pacote´, completa, sob medida | M2 | 1519.96 | 15
24.02.490 | Grade em barra chata soldada de 1 1/2´ x 1/4´, sob medida | M2 | 1889.19 | 15
24.02.590 | Porta de enrolar manual, cega ou vazada | M2 | 340.31 | 15
24.02.630 | Portão de 2 folhas tubular diâmetro de 3´, com tela em aço galvanizado de 2´, altura acima de 3,00 m, completo | M2 | 929.23 | 15
24.02.810 | Porta/portão de abrir em chapa cega com isolamento acústico, sob medida | M2 | 1360.53 | 15
24.02.811 | Porta de ferro acústica, espessura de 80mm, batente tripla vedação 185mm, com fechadura e maçaneta - 50 dB | M2 | 6998.15 | 15
24.02.840 | Portão basculante em chapa metálica, estruturado com perfis metálicos | M2 | 1118.61 | 15
24.02.900 | Porta de abrir em chapa dupla com visor, batente envolvente, completa | M2 | 1792.97 | 15
24.02.930 | Portão de 2 folhas tubular, com tela em aço galvanizado de 2´ e fio 10, completo | M2 | 1517.28 | 15
24.03 | Elementos em ferro
24.03.040 | Guarda-corpo tubular com tela em aço galvanizado, diâmetro de 1 1/2´ | M | 831.95 | 15
24.03.060 | Escada marinheiro (em aço galvanizado) | M | 850.39 | 15
24.03.080 | Escada marinheiro com guarda corpo (em aço galvanizado) | M | 1399.34 | 15
24.03.100 | Alçapão/tampa em chapa de ferro com porta cadeado | M2 | 1569.75 | 15
24.03.200 | Tela de proteção tipo mosquiteira em aço galvanizado, com requadro em perfis de ferro | M2 | 1008.85 | 15
24.03.210 | Tela de proteção em malha ondulada de 1´, fio 12 (BWG), com requadro | M2 | 623.79 | 15
24.03.290 | Fechamento em chapa de aço galvanizada nº 14 MSG, perfurada com diâmetro de 12,7 mm, requadro em chapa dobrada | M2 | 1018.68 | 15
24.03.300 | Fechamento em chapa expandida losangular de 10 x 20 mm, com requadro em cantoneira de aço carbono | M2 | 858.78 | 15
24.03.310 | Corrimão tubular em aço galvanizado, diâmetro 1 1/2´ | M | 245.48 | 15
24.03.320 | Corrimão tubular em aço galvanizado, diâmetro 2´ | M | 281.14 | 15
24.03.340 | Tampa em chapa de segurança tipo xadrez, aço galvanizado a fogo antiderrapante de 1/4´ | M2 | 1434.89 | 15
24.03.410 | Fechamento em chapa perfurada, furos quadrados 4 x 4 mm, com requadro em cantoneira de aço carbono | M2 | 993.93 | 15
24.03.680 | Grade para piso eletrofundida, malha 30x100mm, com barra de 40x2mm | M2 | 1044.12 | 15
24.03.690 | Grade para forro eletrofundida, malha 25x100mm, com barra de 25x2mm | M2 | 753.99 | 15
24.03.930 | Porta de enrolar automatizada, em chapa de aço galvanizada microperfurada, com pintura eletrostática, com controle remoto | M2 | 694.03 | 15
24.04 | Esquadria, serralheria de seguranca
24.04.150 | Porta de segurança de correr suspensa em grade de aço SAE 1045, diâmetro de 1´, completa, sem têmpera e revenimento | M2 | 3301.24 | 15
24.04.220 | Grade de segurança em aço SAE 1045, diâmetro 1´, sem têmpera e revenimento | M2 | 1972.61 | 15
24.04.230 | Grade de segurança em aço SAE 1045, para janela, diâmetro 1´, sem têmpera e revenimento | M2 | 2110.63 | 15
24.04.240 | Grade de segurança em aço SAE 1045 chapeada, diâmetro 1´, sem têmpera e revenimento | M2 | 3160.76 | 15
24.04.250 | Porta de segurança de abrir em grade de aço SAE 1045, diâmetro 1´, completa, sem têmpera e revenimento | M2 | 2620.45 | 15
24.04.260 | Porta de segurança de abrir em grade de aço SAE 1045 chapeada, diâmetro 1´, completa, sem têmpera e revenimento | M2 | 3882.62 | 15
24.04.270 | Porta de segurança de abrir em grade de aço SAE 1045, diâmetro 1´, com ferrolho longo embutido em caixa, completa, sem têmpera e revenimento | M2 | 3131.31 | 15
24.04.280 | Portão de segurança de abrir em grade de aço SAE 1045 chapeado, para muralha, diâmetro 1´, completo, sem têmpera e revenimento | M2 | 3928.76 | 15
24.04.300 | Grade de segurança em aço SAE 1045, diâmetro 1´, com têmpera e revenimento | M2 | 2538.01 | 15
24.04.310 | Grade de segurança em aço SAE 1045, para janela, diâmetro 1´, com têmpera e revenimento | M2 | 2560.73 | 15
24.04.320 | Grade de segurança em aço SAE 1045 chapeada, diâmetro 1´, com têmpera e revenimento | M2 | 3765.65 | 15
24.04.330 | Porta de segurança de abrir em grade de aço SAE 1045, diâmetro 1´, completa, com têmpera e revenimento | M2 | 3202.83 | 15
24.04.340 | Porta de segurança de abrir em grade de aço SAE 1045 chapeada, diâmetro 1´, completa, com têmpera e revenimento | M2 | 4479.39 | 15
24.04.350 | Porta de segurança de abrir em grade de aço SAE 1045, diâmetro 1´, com ferrolho longo embutido em caixa, completa, com têmpera e revenimento | M2 | 3458.97 | 15
24.04.360 | Porta de segurança de abrir em grade de aço SAE 1045 chapeada, com isolamento acústico, diâmetro 1´, completa, com têmpera e revenimento | M2 | 4515.51 | 15
24.04.370 | Portão de segurança de abrir em grade de aço SAE 1045 chapeado, para muralha, diâmetro 1´, completo, com têmpera e revenimento | M2 | 4581.13 | 15
24.04.380 | Porta de segurança de correr suspensa em grade de aço SAE 1045, chapeada, diâmetro de 1´, completa, sem têmpera e revenimento | M2 | 4342.9 | 15
24.04.400 | Porta de segurança de correr em grade de aço SAE 1045, diâmetro de 1´, completa, com têmpera e revenimento | M2 | 2775.93 | 15
24.04.410 | Porta de segurança de correr suspensa em grade de aço SAE 1045 chapeada, diâmetro de 1´, completa, com têmpera e revenimento | M2 | 4658.81 | 15
24.04.420 | Porta de segurança de correr em grade de aço SAE 1045 chapeada, diâmetro de 1´, completa, sem têmpera e revenimento | M2 | 4250.66 | 15
24.04.430 | Porta de segurança de correr em grade de aço SAE 1045, diâmetro de 1´, completa, sem têmpera e revenimento | M2 | 3626.37 | 15
24.04.610 | Caixilho de segurança em aço SAE 1010/1020 tipo fixo e de correr, para receber vidro, com bandeira tipo veneziana | M2 | 1814.91 | 15
24.04.620 | Guichê de segurança em grade de aço SAE 1045, diâmetro de 1´', com têmpera e revenimento | M2 | 2900.98 | 15
24.04.630 | Guichê de segurança em grade de aço SAE 1045, diâmetro de 1´', sem têmpera e revenimento | M2 | 2389.47 | 15
24.06 | Esquadria, serralheria e elemento em ferro.
24.06.030 | Guarda-corpo com vidro de 8 mm, em tubo de aço galvanizado, diâmetro 1 1/2´ | M | 987.94 | 15
24.07 | Portas, portoes e gradis.
24.07.030 | Porta de enrolar automatizado, em perfil meia cana perfurado, tipo transvision | M2 | 731.29 | 15
24.07.040 | Porta de abrir em chapa de aço galvanizado, com requadro em tela ondulada malha 2´ e fio 12 | M2 | 1127.97 | 15
24.08 | Esquadria, serralheria e elemento em aco inoxidavel
24.08.020 | Corrimão duplo em tubo de aço inoxidável escovado, com diâmetro de 1 1/2´ e montantes com diâmetro de 2´ | M | 736.31 | 15
24.08.031 | Corrimão em tubo de aço inoxidável escovado, diâmetro de 1 1/2" | M | 591.4 | 15
24.08.040 | Corrimão em tubo de aço inoxidável escovado, diâmetro de 1 1/2´ e montantes com diâmetro de 2´ | M | 628.82 | 15
24.20 | Reparos, conservacoes e complementos - GRUPO 24
24.20.020 | Recolocação de esquadrias metálicas | M2 | 50.35 | 15
24.20.040 | Recolocação de batentes | M | 15.16 | 15
24.20.060 | Recolocação de escada de marinheiro | M | 30.21 | 15
24.20.090 | Solda MIG em esquadrias metálicas | M | 55.67 | 15
24.20.100 | Brete para instalação lateral em grade de segurança | CJ | 4130.84 | 15
24.20.120 | Batente em chapa dobrada para portas | M | 246.46 | 15
24.20.140 | Batente em chapa de aço SAE 1010/1020, espessura de 3/16´, para obras de segurança | M | 341.93 | 15
24.20.200 | Chapa de ferro nº 14, inclusive soldagem | M2 | 284.08 | 15
24.20.230 | Tela ondulada em aço galvanizado fio 10 BWG, malha de 1´ | M2 | 117.05 | 15
24.20.270 | Tela em aço galvanizado fio 16 BWG, malha de 1´ - tipo alambrado | M2 | 46 | 15
24.20.300 | Chapa perfurada em aço SAE 1020, furos redondos de diâmetro 7,5 mm, espessura 1/8´ - soldagem tipo MIG | M2 | 692.81 | 15
24.20.310 | Chapa perfurada em aço SAE 1020, furos redondos de diâmetro 25 mm, espessura 1/4´ - inclusive soldagem | M2 | 1006.13 | 15
25 | ESQUADRIA, SERRALHERIA E ELEMENTO EM ALUMINIO
25.01 | Caixilho em aluminio
25.01.020 | Caixilho fixo em alumínio anodizado, sob medida | M2 | 958.85 | 15
25.01.030 | Caixilho basculante em aluminio anodizado com vidro - linha comercial | M2 | 449.77 | 15
25.01.040 | Caixilho basculante em alumínio anodizado, sob medida | M2 | 1349.58 | 15
25.01.050 | Caixilho maxim-ar em alumínio anodizado com vidro - linha comercial | M2 | 527.17 | 15
25.01.060 | Caixilho maxim-ar em alumínio anodizado, sob medida | M2 | 1047.46 | 15
25.01.070 | Caixilho de correr em alumínio anodizado com vidro - linha comercial | M2 | 336.27 | 15
25.01.080 | Caixilho de correr em alumínio anodizado, sob medida | M2 | 902.58 | 15
25.01.090 | Caixilho veneziana em alumínio anodizado com vidro - linha comercial | M2 | 452.37 | 15
25.01.100 | Caixilho veneziana em alumínio anodizado, sob medida | M2 | 1411.91 | 15
25.01.110 | Caixilho guilhotina em alumínio anodizado, sob medida | M2 | 1232.92 | 15
25.01.120 | Caixilho veneziana industrial com montantes em alumínio e aletas em fibra de vidro | M2 | 504.23 | 15
25.01.240 | Caixilho fixo em alumínio com pintura eletrostática, sob medida - branco | M2 | 875.33 | 15
25.01.361 | Caixilho maxim-ar em alumínio com pintura eletrostática, com vidro - branco | M2 | 1406.42 | 15
25.01.371 | Caixilho basculante em alumínio com pintura eletrostática, com vidro - branco | M2 | 1098.55 | 15
25.01.380 | Caixilho de correr em alumínio com pintura eletrostática, com vidro - branco | M2 | 742.98 | 15
25.01.400 | Caixilho fixo em alumínio anodizado | M2 | 620.65 | 15
25.01.410 | Caixilho maxim-ar em alumínio anodizado | M2 | 1032.96 | 15
25.01.430 | Caixilho fixo em alumínio anodizado - tipo fachada | M2 | 983.99 | 15
25.01.440 | Caixilho maxim-ar em alumínio anodizado - tipo fachada | M2 | 1047.21 | 15
25.01.450 | Caixilho pele de vidro em alumínio anodizado - tipo fachada | M2 | 1435.32 | 15
25.01.460 | Gradil em alumínio natural, sob medida | M2 | 883.12 | 15
25.01.470 | Caixilho fixo tipo veneziana em alumínio anodizado, sob medida - branco | M2 | 1490.69 | 15
25.01.480 | Caixilho basculante em alumínio com pintura eletrostática, sob medida - branco | M2 | 1025.57 | 15
25.01.490 | Caixilho maxim-ar em alumínio com pintura eletrostática, sob medida - branco | M2 | 1018.23 | 15
25.01.500 | Caixilho fixo em alumínio anodizado, sob medida - bronze/preto | M2 | 1112.06 | 15
25.01.510 | Caixilho basculante em alumínio anodizado, sob medida - bronze/preto | M2 | 1233.11 | 15
25.01.520 | Caixilho maxim-ar em alumínio anodizado, sob medida - bronze/preto | M2 | 1309.41 | 15
25.01.530 | Caixilho de correr em alumínio anodizado, sob medida - bronze/preto | M2 | 1259 | 15
25.02 | Porta em aluminio
25.02.010 | Porta de entrada de abrir em alumínio anodizado com vidro - linha comercial | M2 | 563.96 | 15
25.02.020 | Porta de entrada de abrir em alumínio anodizado, sob medida | M2 | 1108.31 | 15
25.02.040 | Porta de entrada de correr em alumínio anodizado, sob medida | M2 | 1213.13 | 15
25.02.042 | Porta de correr lambri em alumínio anodizado branco, sob medida | M2 | 1194.27 | 15
25.02.050 | Porta de abrir veneziana em alumínio - linha comercial | M2 | 538.03 | 15
25.02.060 | Porta/portinhola veneziana de abrir em alumínio anodizado, sob medida | M2 | 1111.07 | 15
25.02.070 | Portinhola veneziana de abrir em alumínio anodizado - linha comercial | M2 | 663.98 | 15
25.02.110 | Porta veneziana de abrir em alumínio anodizado, sob medida | M2 | 1256.84 | 15
25.02.211 | Porta veneziana de abrir em alumínio anodizado - branco | M2 | 716.45 | 15
25.02.221 | Porta de correr tipo veneziana e vidro em alumínio anodizado - branco | M2 | 876.45 | 15
25.02.230 | Porta de abrir em alumínio anodizado, sob medida - bronze/preto | M2 | 1106.05 | 15
25.02.240 | Porta de correr em alumínio anodizado, sob medida - bronze/preto | M2 | 1049.5 | 15
25.02.250 | Porta de abrir tipo veneziana em alumínio anodizado, sob medida - bronze/preto | M2 | 1016.6 | 15
25.02.260 | Portinhola veneziana de correr em alumínio anodizado, sob medida - bronze/preto | M2 | 1435.77 | 15
25.02.300 | Porta de abrir em alumínio com pintura eletrostática, sob medida - branco | M2 | 1406.8 | 15
25.02.310 | Porta de abrir tipo lambri em alumínio com pintura eletrostática, sob medida - branco | M2 | 1529.9 | 15
25.20 | Reparos, conservacoes e complementos - GRUPO 25
25.20.020 | Tela de proteção tipo mosquiteira removível, em fibra de vidro com revestimento em PVC e requadro em alumínio | M2 | 228.56 | 15
26 | ESQUADRIA E ELEMENTO EM VIDRO
26.01 | Vidro comum e laminado
26.01.020 | Vidro liso transparente de 3 mm | M2 | 150.21 | 15
26.01.040 | Vidro liso transparente de 4 mm | M2 | 183.47 | 15
26.01.060 | Vidro liso transparente de 5 mm | M2 | 177.95 | 15
26.01.080 | Vidro liso transparente de 6 mm | M2 | 201.96 | 15
26.01.140 | Vidro liso laminado colorido de 6 mm | M2 | 485.02 | 15
26.01.142 | Vidro liso laminado colorido de 8 mm | M2 | 505.16 | 15
26.01.155 | Vidro liso laminado colorido de 10 mm | M2 | 574.26 | 15
26.01.160 | Vidro liso laminado leitoso de 6 mm | M2 | 476.8 | 15
26.01.168 | Vidro liso laminado incolor de 6 mm | M2 | 249.03 | 15
26.01.169 | Vidro liso laminado incolor de 8 mm | M2 | 278.67 | 15
26.01.170 | Vidro liso laminado incolor de 10 mm | M2 | 410.32 | 15
26.01.230 | Vidro fantasia de 3/4 mm | M2 | 326.85 | 15
26.01.348 | Vidro multilaminado de alta segurança, proteção balística nível III | M2 | 4049.4 | 15
26.01.350 | Vidro multilaminado de alta segurança em policarbonato, proteção balística nível III | M2 | 6216.18 | 15
26.01.460 | Vidro float monolítico verde de 6 mm | M2 | 249.89 | 15
26.02 | Vidro temperado
26.02.020 | Vidro temperado incolor de 6 mm | M2 | 250.26 | 15
26.02.040 | Vidro temperado incolor de 8 mm | M2 | 269.08 | 15
26.02.060 | Vidro temperado incolor de 10 mm | M2 | 279.84 | 15
26.02.120 | Vidro temperado cinza ou bronze de 6 mm | M2 | 342.1 | 15
26.02.140 | Vidro temperado cinza ou bronze de 8 mm | M2 | 376.37 | 15
26.02.160 | Vidro temperado cinza ou bronze de 10 mm | M2 | 522.42 | 15
26.02.170 | Vidro temperado serigrafado incolor de 8 mm | M2 | 516.53 | 15
26.02.300 | Vidro temperado neutro verde de 10 mm | M2 | 622.7 | 15
26.03 | Vidro especial
26.03.070 | Vidro laminado temperado incolor de 8mm | M2 | 377.64 | 15
26.03.074 | Vidro laminado temperado incolor de 16 mm | M2 | 1110.61 | 15
26.04 | Espelhos
26.04.010 | Espelho em vidro cristal liso, espessura de 4 mm | M2 | 575.59 | 15
26.04.030 | Espelho comum de 3 mm com moldura em alumínio | M2 | 968.19 | 15
26.20 | Reparos, conservacoes e complementos - GRUPO 26
26.20.010 | Massa para vidro | M | 7.97 | 15
26.20.020 | Recolocação de vidro inclusive emassamento ou recolocação de baguetes | M2 | 81.24 | 15
27 | ESQUADRIA E ELEMENTO EM MATERIAL ESPECIAL
27.02 | Policarbonato
27.02.001 | Chapa em policarbonato compacta, fumê, espessura de 6 mm | M2 | 517.27 | 15
27.02.011 | Chapa em policarbonato compacta, cristal, espessura de 6 mm | M2 | 496.13 | 15
27.02.041 | Chapa em policarbonato compacta, cristal, espessura de 10 mm | M2 | 712.13 | 15
27.02.050 | Chapa de policarbonato alveolar de 6 mm | M2 | 177.39 | 15
27.03 | Chapa de fibra de vidro
27.03.030 | Placa de poliéster reforçada com fibra de vidro de 3 mm | M2 | 182.97 | 15
27.04 | PVC / VINIL
27.04.031 | Caixilho de correr em PVC com vidro e persiana | M2 | 2841.47 | 15
27.04.040 | Corrimão, bate-maca ou protetor de parede em PVC, com amortecimento à impacto | M | 347.02 | 15
27.04.050 | Protetor de parede ou bate-maca em PVC flexível, com amortecimento à impacto, altura de 150 mm | M | 149.31 | 15
27.04.051 | Faixa em vinil para proteção de paredes, com amortecimento à alto impacto, altura de 400 mm | M | 74.63 | 15
27.04.052 | Cantoneira adesiva em vinil de alto impacto | M | 84.42 | 15
27.04.060 | Bate-maca ou protetor de parede curvo em PVC, com amortecimento à impacto, altura de 200 mm | M | 174.73 | 15
27.04.070 | Bate-maca ou protetor de parede em PVC, com amortecimento à impacto, altura de 200 mm | M | 161.85 | 15
28 | FERRAGEM COMPLEMENTAR PARA ESQUADRIAS
28.01 | Ferragem para porta
28.01.020 | Ferragem completa com maçaneta tipo alavanca, para porta externa com 1 folha | CJ | 542.69 | 15
28.01.030 | Ferragem completa com maçaneta tipo alavanca, para porta externa com 2 folhas | CJ | 975.35 | 15
28.01.040 | Ferragem completa com maçaneta tipo alavanca, para porta interna com 1 folha | CJ | 434.24 | 15
28.01.050 | Ferragem completa com maçaneta tipo alavanca, para porta interna com 2 folhas | CJ | 811.49 | 15
28.01.070 | Ferragem completa para porta de box de WC tipo livre/ocupado | CJ | 343.29 | 15
28.01.080 | Ferragem adicional para porta vão simples em divisória | CJ | 325.73 | 15
28.01.090 | Ferragem adicional para porta vão duplo em divisória | CJ | 423.78 | 15
28.01.146 | Fechadura eletromagnética para capacidade de atraque de 150 kgf | UN | 424.28 | 15
28.01.150 | Fechadura elétrica de sobrepor para porta ou portão com peso até 400 kg | CJ | 577.6 | 15
28.01.160 | Mola aérea para porta, com esforço acima de 50 kg até 60 kg | UN | 351.02 | 15
28.01.171 | Mola aérea para porta, com esforço acima de 60 kg até 80 kg | UN | 375.94 | 15
28.01.180 | Mola aérea hidráulica, para porta com largura até 1,60 m | UN | 3676.23 | 15
28.01.210 | Fechadura tipo alavanca com chave para porta corta-fogo | UN | 448.44 | 15
28.01.250 | Visor tipo olho mágico | UN | 46.47 | 15
28.01.330 | Mola hidráulica de piso, para porta com largura até 1,10 m e peso até 120 kg | UN | 1117.38 | 15
28.01.400 | Ferrolho de segurança de 1,20 m, para adaptação em portas de celas, embutido em caixa | UN | 1179.2 | 15
28.01.550 | Fechadura com maçaneta tipo alavanca em aço inoxidável, para porta externa | UN | 303.75 | 15
28.05 | Cadeado
28.05.020 | Cadeado de latão com cilindro - trava dupla - 25/27mm | UN | 19.78 | 15
28.05.040 | Cadeado de latão com cilindro - trava dupla - 35/36mm | UN | 30.93 | 15
28.05.060 | Cadeado de latão com cilindro - trava dupla - 50mm | UN | 50.54 | 15
28.05.070 | Cadeado de latão com cilindro de alta segurança, com 16 pinos e tetra-chave - 70mm | UN | 201.68 | 15
28.05.080 | Cadeado de latão com cilindro - trava dupla - 60mm | UN | 75.34 | 15
28.20 | Reparos, conservacoes e complementos - GRUPO 28
28.20.020 | Recolocação de fechaduras de embutir | UN | 75.53 | 15
28.20.030 | Barra antipânico de sobrepor para porta de 1 folha | UN | 1174.45 | 15
28.20.040 | Recolocação de fechaduras e fechos de sobrepor | UN | 64.96 | 15
28.20.050 | Barra antipânico de sobrepor e maçaneta livre para porta de 1 folha | CJ | 1007.04 | 15
28.20.060 | Recolocação de dobradiças | UN | 8.56 | 15
28.20.070 | Ferragem para portão de tapume | CJ | 833.8 | 15
28.20.090 | Dobradiça tipo gonzo, diâmetro de 1 1/2´ com abas de 2´ x 3/8´ | UN | 206.63 | 15
28.20.170 | Brete para instalação superior em porta chapa/grade de segurança | CJ | 4571.72 | 15
28.20.210 | Ferrolho de segurança para adaptação em portas de celas | UN | 486.61 | 15
28.20.211 | Maçaneta tipo alavanca, acionamento com chave, para porta corta-fogo | UN | 258.31 | 15
28.20.220 | Dobradiça inferior para porta de vidro temperado | UN | 115.07 | 15
28.20.230 | Dobradiça superior para porta de vidro temperado | UN | 82.62 | 15
28.20.360 | Suporte duplo para vidro temperado fixado em alvenaria | UN | 184.51 | 15
28.20.411 | Dobradiça em aço cromado de 3 1/2", para porta de até 21 kg | CJ | 34.78 | 15
28.20.412 | Dobradiça em aço inoxidável de 3" x 2 1/2", para porta de até 25 kg | UN | 49.81 | 15
28.20.413 | Dobradiça em latão cromado reforçada de 3 1/2" x 3", para porta de até 35 kg | UN | 108.28 | 15
28.20.430 | Dobradiça em latão cromado, com mola tipo vai e vem, de 3" | CJ | 247.41 | 15
28.20.510 | Pivô superior lateral para porta em vidro temperado | UN | 82.68 | 15
28.20.550 | Mancal inferior com rolamento para porta em vidro temperado | UN | 99.41 | 15
28.20.590 | Contra fechadura de centro para porta em vidro temperado | UN | 198.08 | 15
28.20.600 | Fechadura de centro com cilindro para porta em vidro temperado | UN | 227.03 | 15
28.20.650 | Puxador duplo em aço inoxidável, para porta de madeira, alumínio ou vidro, de 350 mm | UN | 721.08 | 15
28.20.655 | Puxador duplo em aço inoxidável de 300 mm, para porta | UN | 255.33 | 15
28.20.750 | Capa de proteção para fechadura / ferrolho | UN | 79.12 | 15
28.20.770 | Trinco de piso para porta em vidro temperado | UN | 58.89 | 15
28.20.800 | Equipamento automatizador de portas deslizantes para folha dupla | UN | 14003.4 | 15
28.20.810 | Equipamento automatizador telescópico unilateral de portas deslizantes para folha dupla | UN | 16635.88 | 15
28.20.820 | Barra antipânico de sobrepor com maçaneta e chave, para porta em vidro de 1 folha | CJ | 596 | 15
28.20.830 | Barra antipânico de sobrepor com maçaneta e chave, para porta dupla em vidro | CJ | 1456.03 | 15
28.20.840 | Barra antipânico para porta dupla com travamentos horizontal e vertical completa, com maçaneta tipo alavanca e chave, para vãos de 1,40 a 1,60 m | CJ | 1492.81 | 15
28.20.850 | Barra antipânico para porta dupla com travamentos horizontal e vertical completa, com maçaneta tipo alavanca e chave, para vãos de 1,70 a 2,60 m | CJ | 1722.06 | 15
28.20.860 | Veda porta/veda fresta em alumínio branco, com borracha vedante | M | 47.85 | 15
29 | INSERTE METALICO
29.01 | Cantoneira
29.01.020 | Cantoneira em alumínio perfil sextavado | M | 24.54 | 15
29.01.030 | Perfil em alumínio natural | KG | 116.22 | 15
29.01.040 | Cantoneira em alumínio perfil ´Y´ | M | 27.24 | 15
29.01.210 | Cantoneira em aço galvanizado | KG | 32.67 | 15
29.01.230 | Cantoneira e perfis em ferro | KG | 27.7 | 15
29.03 | Cabos e cordoalhas
29.03.010 | Cabo em aço galvanizado com alma de aço, diâmetro de 3/16´ (4,76 mm) | M | 24.08 | 15
29.03.020 | Cabo em aço galvanizado com alma de aço, diâmetro de 5/16´ (7,94 mm) | M | 26.46 | 15
29.03.030 | Cordoalha de aço galvanizado, diâmetro de 1/4´ (6,35 mm) | M | 25.23 | 15
29.03.040 | Cabo em aço galvanizado com alma de aço, diâmetro de 3/8´ (9,52 mm) | M | 30.09 | 15
29.20 | Reparos, conservacoes e complementos - GRUPO 29
29.20.030 | Alumínio liso para complementos e reparos | KG | 74.8 | 15
30 | ACESSIBILIDADE
30.01 | Barra de apoio
30.01.010 | Barra de apoio reta, para pessoas com mobilidade reduzida, em tubo de aço inoxidável de 1 1/2´ | M | 222.34 | 15
30.01.020 | Barra de apoio reta, para pessoas com mobilidade reduzida, em tubo de aço inoxidável de 1 1/2´ x 500 mm | UN | 147.72 | 15
30.01.030 | Barra de apoio reta, para pessoas com mobilidade reduzida, em tubo de aço inoxidável de 1 1/2´ x 800 mm | UN | 187.8 | 15
30.01.050 | Barra de apoio em ângulo de 90°, para pessoas com mobilidade reduzida, em tubo de aço inoxidável de 1 1/2´ x 800 x 800 mm | UN | 364.85 | 15
30.01.061 | Barra de apoio lateral para lavatório, para pessoas com mobilidade reduzida, em tubo de aço inoxidável de 1.1/4", comprimento 25 a 30 cm | UN | 187.41 | 15
30.01.080 | Barra de apoio reta, para pessoas com mobilidade reduzida, em tubo de alumínio, comprimento de 800 mm, acabamento com pintura epóxi | UN | 164.62 | 15
30.01.090 | Barra de apoio em ângulo de 90°, para pessoas com mobilidade reduzida, em tubo de alumínio de 800 x 800 mm, acabamento com pintura epóxi | UN | 346.46 | 15
30.01.110 | Barra de proteção para sifão, para pessoas com mobilidade reduzida, em tubo de alumínio, acabamento com pintura epóxi | UN | 254.8 | 15
30.01.120 | Barra de apoio reta, para pessoas com mobilidade reduzida, em tubo de aço inoxidável de 1 1/4´ x 400 mm | UN | 171.12 | 15
30.01.130 | Barra de proteção para lavatório, para pessoas com mobilidade reduzida, em tubo de alumínio acabamento com pintura epóxi | UN | 436.16 | 15
30.03 | Aparelhos eletricos, hidraulicos e a gas
30.03.032 | Purificador de pressão elétrico em chapa eletrozincado pré-pintada e tampo em aço inoxidável, capacidade de refrigeração de 2,75 l/h | UN | 3116.62 | 15
30.03.042 | Purificador de pressão elétrico em chapa eletrozincado pré-pintada e tampo em aço inoxidável, capacidade de refrigeração de 7,2 l/h | UN | 3933.25 | 15
30.04 | Revestimento
30.04.010 | Revestimento sintético de borracha ou PVC colorido, para sinalização tátil de alerta / direcional - assentamento argamassado | M2 | 451.83 | 15
30.04.020 | Revestimento sintético de borracha ou PVC colorido, para sinalização tátil de alerta / direcional - colado | M2 | 208.94 | 15
30.04.030 | Piso em ladrilho hidráulico podotátil várias cores (25x25cm), assentado com argamassa mista | M2 | 141.93 | 15
30.04.034 | Piso em ladrilho hidráulico podotátil várias cores, assentado com argamassa mista | M2 | 185.73 | 15
30.04.040 | Faixa em policarbonato para sinalização visual fotoluminescente, para degraus, comprimento de 20 cm | UN | 6.33 | 15
30.04.060 | Revestimento em chapa de aço inoxidável para proteção de portas, altura de 40 cm | M | 594 | 15
30.04.070 | Rejuntamento de piso em ladrilho hidráulico (25x25cm) com argamassa industrializada para rejunte, juntas de 2 mm | M2 | 17.96 | 15
30.04.090 | Sinalização visual de degraus com pintura esmalte epóxi, comprimento de 20 cm | UN | 19.11 | 15
30.04.100 | Piso tátil de concreto intertravado alerta / direcional, espessura de 6 cm, com rejunte em areia | M2 | 148.11 | 15
30.06 | Comunicacao visual e sonora
30.06.010 | Placa para sinalização tátil (início ou final) em braile para corrimão | UN | 12.04 | 15
30.06.020 | Placa para sinalização tátil (pavimento) em braile para corrimão | UN | 12.45 | 15
30.06.050 | Tinta acrílica para sinalização visual de piso, com acabamento microtexturizado e antiderrapante | M | 72.47 | 15
30.06.061 | Sistema de alarme PNE com indicador audiovisual, para pessoas com mobilidade reduzida ou cadeirante | CJ | 328.03 | 15
30.06.064 | Sistema de alarme PNE com indicador audiovisual, sistema sem fio (Wireless), para pessoas com mobilidade reduzida ou cadeirante | CJ | 694.22 | 15
30.06.080 | Placa de identificação em alumínio para WC, com desenho universal de acessibilidade | UN | 35.59 | 15
30.06.090 | Placa de identificação para estacionamento, com desenho universal de acessibilidade, tipo pedestal | UN | 860.87 | 15
30.06.100 | Sinalização com pictograma para vaga de estacionamento | UN | 246.1 | 15
30.06.110 | Sinalização com pictograma para vaga de estacionamento, com faixas demarcatórias | UN | 537.13 | 15
30.06.124 | Sinalização com pictograma autoadesivo em policarbonato para piso 80 cm x 120 cm - área de resgate | UN | 240.79 | 15
30.06.132 | Placa de sinalização tátil em poliestireno com alto relevo em braile, para identificação de pavimentos | UN | 31.81 | 15
30.08 | Aparelhos sanitarios
30.08.030 | Assento articulado para banho, em alumínio com pintura epóxi de 700 x 450 mm | UN | 997.64 | 15
30.08.040 | Lavatório de louça para canto sem coluna para pessoas com mobilidade reduzida | UN | 1745.48 | 15
30.08.050 | Trocador acessível em MDF com revestimento em laminado melamínico de 180x80 cm | UN | 2962.48 | 15
30.08.060 | Bacia sifonada de louça para pessoas com mobilidade reduzida - capacidade de 6 litros | UN | 1275.91 | 15
30.14 | Elevador e plataforma
30.14.030 | Plataforma para elevação até 1,00m, nas dimensões de 900x1400mm, capacidade de 250kg - percurso até 1,00m de altura | CJ | 27148.08 | 15
30.14.040 | Plataforma para elevação até 2,00m, nas dimensões de 900x1400mm, capacidade de 250kg - percurso superior a 1,00m de altura | CJ | 27960.61 | 15
30.14.060 | Plataforma para elevacao até 4,00m, nas dimensões de 1100x1400mm, capacidade de 325kg | CJ | 82065.59 | 15
32 | IMPERMEABILIZACAO, PROTECAO E JUNTA
32.06 | Isolamentos termicos / acusticos
32.06.010 | Lã de vidro e/ou lã de rocha com espessura de 1´ | M2 | 22.6 | 15
32.06.030 | Lã de vidro e/ou lã de rocha com espessura de 2´ | M2 | 34.9 | 15
32.06.120 | Argila expandida | M3 | 763.01 | 15
32.06.130 | Espuma flexível de poliuretano poliéter/poliéster para absorção acústica, espessura de 50 mm | M2 | 190.01 | 15
32.06.151 | Lâmina refletiva revestida com dupla face em alumínio, dupla malha de reforço e laminação entre camadas, para isolação térmica | M2 | 32.3 | 15
32.06.231 | Película de controle solar refletiva na cor prata, aplicado em vidros | M2 | 80.98 | 15
32.06.240 | Película adesiva jateada para vidros - uso interno | M2 | 58.63 | 15
32.06.380 | Isolamento acústico em placas de espuma semirrígida, com uma camada de manta HD, espessura de 50 mm | M2 | 1397.54 | 15
32.06.396 | Manta termoacústica em fibra cerâmica aluminizada, espessura de 38 mm | M2 | 106.22 | 15
32.06.400 | Isolamento acústico em placas de espuma semirrígida incombustível, com superfície em cunhas anecóicas, espessura de 50 mm | M2 | 704.64 | 15
32.07 | Junta de dilatacao
32.07.040 | Junta plástica de 3/4´ x 1/8´ | M | 9.72 | 15
32.07.060 | Junta de latão bitola de 1/8´ | M | 89.98 | 15
32.07.090 | Junta de dilatação ou vedação com mastique de silicone, 1,0 x 0,5 cm - inclusive guia de apoio em polietileno | M | 11.81 | 15
32.07.110 | Junta a base de asfalto oxidado a quente | CM3 | 0.22 | 15
32.07.120 | Mangueira plástica flexível para junta de dilatação | M | 12.31 | 15
32.07.160 | Junta de dilatação elástica a base de poliuretano | CM3 | 0.3 | 15
32.07.226 | Selante elástico monocomponente a base de poliuretano (PU) para juntas de dilatação | M | 8.91 | 15
32.07.230 | Perfil de acabamento com borracha termoplástica vulcanizada contínua flexível, para junta de dilatação de embutir - piso-piso | M | 254.15 | 15
32.07.240 | Perfil de acabamento com borracha termoplástica vulcanizada contínua flexível, para junta de dilatação de embutir - piso-parede | M | 297.56 | 15
32.07.250 | Perfil de acabamento com borracha termoplástica vulcanizada contínua flexível, para junta de dilatação de embutir - parede-parede ou forro-forro | M | 121.9 | 15
32.07.260 | Perfil de acabamento com borracha termoplástica vulcanizada contínua flexível, para junta de dilatação de embutir - parede-parede ou forro-forro - canto | M | 114.3 | 15
32.08 | Junta de dilatacao estrutural
32.08.010 | Junta estrutural com poliestireno expandido de alta densidade P-III, espessura de 10 mm | M2 | 10.9 | 15
32.08.030 | Junta estrutural com poliestireno expandido de alta densidade P-III, espessura de 20 mm | M2 | 26.91 | 15
32.08.050 | Junta estrutural com perfilado termoplástico em PVC, perfil O-12 | M | 67.75 | 15
32.08.060 | Junta estrutural com perfilado termoplástico em PVC, perfil O-22 | M | 113.8 | 15
32.08.070 | Junta estrutural com perfil elastomérico para fissuras, painéis e estruturas em geral, movimentação máxima 15 mm | M | 135.21 | 15
32.08.090 | Junta estrutural com perfil elastomérico para fissuras, painéis e estruturas em geral, movimentação máxima 30 mm | M | 399.7 | 15
32.08.110 | Junta estrutural com perfil elastomérico e lábios poliméricos para obras de arte, movimentação máxima 40 mm | M | 926.5 | 15
32.08.130 | Junta estrutural com perfil elastomérico e lábios poliméricos para obras de arte, movimentação máxima 55 mm | M | 1227.2 | 15
32.08.160 | Junta elástica estrutural de neoprene | M | 172.47 | 15
32.09 | Apoios e afins
32.09.020 | Chapa de aço em bitolas medias | KG | 24.34 | 15
32.09.040 | Apoio em placa de neoprene fretado | DM3 | 210.36 | 15
32.10 | Envelope de concreto e protecao de tubos
32.10.050 | Proteção anticorrosiva, a base de resina epóxi com alcatrão, para ramais sob a terra, com DN até 1´ | M | 7.54 | 15
32.10.060 | Proteção anticorrosiva, a base de resina epóxi com alcatrão, para ramais sob a terra, com DN acima de 1´ até 2´ | M | 15.1 | 15
32.10.070 | Proteção anticorrosiva, a base de resina epóxi com alcatrão, para ramais sob a terra, com DN acima de 2´ até 3´ | M | 22.66 | 15
32.10.080 | Proteção anticorrosiva, a base de resina epóxi com alcatrão, para ramais sob a terra, com DN acima de 3´ até 4´ | M | 30.22 | 15
32.10.082 | Proteção anticorrosiva, a base de resina epóxi com alcatrão, para ramais sob a terra, com DN acima de 5´ até 6´ | M | 45.36 | 15
32.10.090 | Proteção anticorrosiva, com fita adesiva, para ramais sob a terra, com DN até 1´ | M | 30.03 | 15
32.10.100 | Proteção anticorrosiva, com fita adesiva, para ramais sob a terra, com DN acima de 1´ até 2´ | M | 52.68 | 15
32.10.110 | Proteção anticorrosiva, com fita adesiva, para ramais sob a terra, com DN acima de 2´ até 3´ | M | 77.11 | 15
32.11 | Isolante termico para tubos e dutos
32.11.150 | Proteção para isolamento térmico em alumínio | M2 | 43.97 | 15
32.11.200 | Isolamento térmico em polietileno expandido, espessura de 5 mm, para tubulação de 1/2´ (15 mm) | M | 14.84 | 15
32.11.210 | Isolamento térmico em polietileno expandido, espessura de 5 mm, para tubulação de 3/4´ (22 mm) | M | 15.46 | 15
32.11.220 | Isolamento térmico em polietileno expandido, espessura de 5 mm, para tubulação de 1´ (28 mm) | M | 16.01 | 15
32.11.230 | Isolamento térmico em polietileno expandido, espessura de 10 mm, para tubulação de 1 1/4´ (35 mm) | M | 16.93 | 15
32.11.240 | Isolamento térmico em polietileno expandido, espessura de 10 mm, para tubulação de 1 1/2´ (42 mm) | M | 17.92 | 15
32.11.250 | Isolamento térmico em polietileno expandido, espessura de 10 mm, para tubulação de 2´ (54 mm) | M | 22.55 | 15
32.11.270 | Isolamento térmico em espuma elastomérica, espessura de 9 a 12 mm, para tubulação de 1/4´ (cobre) | M | 20.03 | 15
32.11.280 | Isolamento térmico em espuma elastomérica, espessura de 9 a 12 mm, para tubulação de 1/2´ (cobre) | M | 20.95 | 15
32.11.290 | Isolamento térmico em espuma elastomérica, espessura de 9 a 12 mm, para tubulação de 5/8´ (cobre) ou 1/4´ (ferro) | M | 21.41 | 15
32.11.300 | Isolamento térmico em espuma elastomérica, espessura de 9 a 12 mm, para tubulação de 1´ (cobre) | M | 22.93 | 15
32.11.310 | Isolamento térmico em espuma elastomérica, espessura de 19 a 26 mm, para tubulação de 7/8´ (cobre) ou 1/2´ (ferro) | M | 33.8 | 15
32.11.320 | Isolamento térmico em espuma elastomérica, espessura de 19 a 26 mm, para tubulação de 1 1/8´ (cobre) ou 3/4´ (ferro) | M | 38.15 | 15
32.11.330 | Isolamento térmico em espuma elastomérica, espessura de 19 a 26 mm, para tubulação de 1 3/8´ (cobre) ou 1´ (ferro) | M | 39.59 | 15
32.11.340 | Isolamento térmico em espuma elastomérica, espessura de 19 a 26 mm, para tubulação de 1 5/8´ (cobre) ou 1 1/4´ (ferro) | M | 46.81 | 15
32.11.350 | Isolamento térmico em espuma elastomérica, espessura de 19 a 26 mm, para tubulação de 1 1/2´ (ferro) | M | 46.95 | 15
32.11.360 | Isolamento térmico em espuma elastomérica, espessura de 19 a 26 mm, para tubulação de 2´ (ferro) | M | 58.01 | 15
32.11.370 | Isolamento térmico em espuma elastomérica, espessura de 19 a 26 mm, para tubulação de 2 1/2´ (ferro) | M | 71.93 | 15
32.11.380 | Isolamento térmico em espuma elastomérica, espessura de 19 a 26 mm, para tubulação de 3 1/2´ (cobre) ou 3´ (ferro) | M | 74.14 | 15
32.11.390 | Isolamento térmico em espuma elastomérica, espessura de 19 a 26 mm, para tubulação de 4´ (ferro) | M | 124.81 | 15
32.11.400 | Isolamento térmico em espuma elastomérica, espessura de 19 a 26 mm, para tubulação de 5´ (ferro) | M | 134.25 | 15
32.11.410 | Isolamento térmico em espuma elastomérica, espessura de 19 a 26 mm, para tubulação de 6´ (ferro) | M | 167.54 | 15
32.11.420 | Manta em espuma elastomérica, espessura de 19 a 26 mm, para isolamento térmico de tubulação acima de 6´ | M2 | 217.64 | 15
32.11.430 | Isolamento térmico em espuma elastomérica, espessura de 19 a 26 mm, para tubulação de 3/8" (cobre) ou 1/8" (ferro) | M | 29.69 | 15
32.11.440 | Isolamento térmico em espuma elastomérica, espessura de 19 a 26 mm, para tubulação de 3/4" (cobre) ou 3/8" (ferro) | M | 31.92 | 15
32.15 | Impermeabilizacao flexivel com manta
32.15.030 | Impermeabilização em manta asfáltica com armadura, tipo III-B, espessura de 3 mm | M2 | 88.78 | 15
32.15.040 | Impermeabilização em manta asfáltica com armadura, tipo III-B, espessura de 4 mm | M2 | 97.03 | 15
32.15.080 | Impermeabilização em manta asfáltica tipo III-B, espessura de 3 mm, face exposta em geotêxtil, com membrana acrílica | M2 | 160.1 | 15
32.15.100 | Impermeabilização em manta asfáltica plastomérica com armadura, tipo III, espessura de 4 mm, face exposta em geotêxtil com membrana acrílica | M2 | 167.51 | 15
32.15.240 | Impermeabilização com manta asfáltica tipo III, anti raiz, espessura de 4 mm | M2 | 163.83 | 15
32.16 | Impermeabilizacao flexivel com membranas
32.16.010 | Impermeabilização em pintura de asfalto oxidado com solventes orgânicos, sobre massa | M2 | 19.72 | 15
32.16.020 | Impermeabilização em pintura de asfalto oxidado com solventes orgânicos, sobre metal | M2 | 16.53 | 15
32.16.030 | Impermeabilização em membrana de asfalto modificado com elastômeros, na cor preta | M2 | 59.66 | 15
32.16.040 | Impermeabilização em membrana de asfalto modificado com elastômeros, na cor preta e reforço em tela poliéster | M2 | 103.18 | 15
32.16.050 | Impermeabilização em membrana à base de polímeros acrílicos, na cor branca | M2 | 52.31 | 15
32.16.060 | Impermeabilização em membrana à base de polímeros acrílicos, na cor branca e reforço em tela poliéster | M2 | 92.89 | 15
32.16.070 | Impermeabilização em membrana à base de resina termoplástica e cimentos aditivados com reforço em tela poliéster | M2 | 77.25 | 15
32.17 | Impermeabilizacao rigida
32.17.010 | Impermeabilização em argamassa impermeável com aditivo hidrófugo | M3 | 886.26 | 15
32.17.012 | Impermeabilização em argamassa de concreto não estrutural com aditivo hidrófugo | M3 | 561.9 | 15
32.17.030 | Impermeabilização em argamassa polimérica para umidade e água de percolação | M2 | 15.47 | 15
32.17.040 | Impermeabilização em argamassa polimérica com reforço em tela poliéster para pressão hidrostática positiva | M2 | 38.15 | 15
32.17.070 | Impermeabilização anticorrosiva em membrana epoxídica com alcatrão de hulha, sobre massa | M2 | 64.42 | 15
32.20 | Reparos, conservacoes e complementos - GRUPO 32
32.20.010 | Recolocação de argila expandida | M3 | 90.84 | 15
32.20.020 | Aplicação de papel Kraft | M2 | 9.54 | 15
32.20.050 | Tela em polietileno, malha hexagonal de 1/2´, para armadura de argamassa | M2 | 10.78 | 15
32.20.060 | Tela galvanizada fio 24 BWG, malha hexagonal de 1/2´, para armadura de argamassa | M2 | 18.32 | 15
32.20.066 | Lona plástica em polietileno, 150 micras, para camada separadora de piso/pavimento | M2 | 1.86 | 15
33 | PINTURA
33.01 | Preparo de base
33.01.040 | Estucamento e lixamento de concreto deteriorado | M2 | 47.64 | 15
33.01.050 | Estucamento e lixamento de concreto | M2 | 44 | 15
33.01.060 | Imunizante para madeira | M2 | 17.34 | 15
33.01.280 | Reparo de trincas rasas até 5 mm de largura, na massa | M | 58.47 | 15
33.01.350 | Preparo de base para superfície metálica com fundo antioxidante | M2 | 19.53 | 15
33.02 | Massa corrida
33.02.060 | Massa corrida a base de PVA | M2 | 16.45 | 15
33.02.080 | Massa corrida à base de resina acrílica | M2 | 19.27 | 15
33.03 | Pintura em superficies de concreto / massa / gesso / pedras
33.03.220 | Tinta látex em elemento vazado | M2 | 34.14 | 15
33.03.350 | Pintura especial em esmalte para lousa cor verde | M2 | 34.4 | 15
33.03.740 | Resina acrílica plastificante | M2 | 32.66 | 15
33.03.750 | Verniz acrílico | M2 | 42.13 | 15
33.03.760 | Hidrorepelente incolor à base de silano-siloxano oligomérico disperso em água | M2 | 33.86 | 15
33.03.770 | Hidrorepelente incolor à base de silano-siloxano oligomérico disperso em solvente | M2 | 59.06 | 15
33.03.780 | Verniz de proteção antipichação | M2 | 55.48 | 15
33.05 | Pintura em superficies de madeira
33.05.010 | Verniz fungicida para madeira | M2 | 26.36 | 15
33.05.120 | Esmalte em rodapés, baguetes ou molduras de madeira | M | 6.62 | 15
33.05.330 | Verniz em superfície de madeira | M2 | 31.39 | 15
33.05.360 | Verniz em rodapés, baguetes ou molduras de madeira | M | 5.65 | 15
33.06 | Pintura em pisos
33.06.020 | Acrílico para quadras e pisos cimentados | M2 | 28.65 | 15
33.07 | Pintura em estruturas metalicas
33.07.130 | Pintura epóxi bicomponente em estruturas metálicas | KG | 4.5 | 15
33.07.140 | Pintura com esmalte alquídico em estrutura metálica | KG | 4.56 | 15
33.07.303 | Proteção passiva contra incêndio com tinta intumescente, com tempo requerido de resistência ao fogo TRRF = 60 min - aplicação em estrutura metálica | M2 | 405.9 | 15
33.07.304 | Proteção passiva contra incêndio com tinta intumescente, com tempo requerido de resistência ao fogo TRRF = 120 min - aplicação em estrutura metálica | M2 | 937.25 | 15
33.09 | Pintura de sinalizacao
33.09.020 | Borracha clorada para faixas demarcatórias | M | 3.44 | 15
33.09.021 | Tinta acrílica para faixas demarcatórias | M | 4.69 | 15
33.10 | Pintura em superficie de concreto/massa/gesso/pedras, inclusive preparo
33.10.020 | Tinta látex em massa, inclusive preparo | M2 | 31.99 | 15
33.10.030 | Tinta acrílica antimofo em massa, inclusive preparo | M2 | 38.02 | 15
33.10.041 | Esmalte à base de água em massa, inclusive preparo | M2 | 39.08 | 15
33.10.050 | Tinta acrílica em massa, inclusive preparo | M2 | 36.75 | 15
33.10.060 | Epóxi em massa, inclusive preparo | M2 | 152.8 | 15
33.10.070 | Borracha clorada em massa, inclusive preparo | M2 | 43.65 | 15
33.10.100 | Textura acrílica para uso interno / externo, inclusive preparo | M2 | 45.79 | 15
33.10.120 | Proteção passiva contra incêndio com tinta intumescente, tempo requerido de resistência ao fogo TRRF = 60 minutos - aplicação em painéis de gesso acartonado | M2 | 259.37 | 15
33.10.130 | Proteção passiva contra incêndio com tinta intumescente, tempo requerido de resistência ao fogo TRRF = 120 minutos - aplicação em painéis de gesso acartonado | M2 | 514.25 | 15
33.11 | Pintura em superficie metalica, inclusive preparo
33.11.050 | Esmalte à base água em superfície metálica, inclusive preparo | M2 | 52.84 | 15
33.12 | Pintura em superficie de madeira, inclusive preparo
33.12.011 | Esmalte à base de água em madeira, inclusive preparo | M2 | 53.26 | 15
34 | PAISAGISMO E FECHAMENTOS
34.01 | Preparacao de solo
34.01.010 | Terra vegetal orgânica comum | M3 | 241 | 15
34.01.020 | Limpeza e regularização de áreas para ajardinamento (jardins e canteiros) | M2 | 2.27 | 15
34.02 | Vegetacao rasteira
34.02.020 | Plantio de grama batatais em placas (praças e áreas abertas) | M2 | 14.25 | 15
34.02.040 | Plantio de grama batatais em placas (jardins e canteiros) | M2 | 15.49 | 15
34.02.070 | Forração com Lírio Amarelo, mínimo 18 mudas / m² - h= 0,50 m | M2 | 126.11 | 15
34.02.080 | Plantio de grama São Carlos em placas (jardins e canteiros) | M2 | 24.02 | 15
34.02.090 | Forração com Hera Inglesa, mínimo 18 mudas / m² - h= 0,15 m | M2 | 62.39 | 15
34.02.100 | Plantio de grama esmeralda em placas (jardins e canteiros) | M2 | 20.01 | 15
34.02.110 | Forração com clorofito, mínimo de 20 mudas / m² - h= 0,15 m | M2 | 62.65 | 15
34.02.400 | Plantio de grama pelo processo hidrossemeadura | M2 | 10.39 | 15
34.03 | Vegetacao arbustiva
34.03.020 | Arbusto Azaléa - h= 0,60 a 0,80 m | UN | 61.53 | 15
34.03.120 | Arbusto Moréia - h= 0,50 m | UN | 46.8 | 15
34.03.130 | Arbusto Alamanda - h= 0,60 a 0,80 m | UN | 57.35 | 15
34.03.150 | Arbusto Curcúligo - h= 0,60 a 0,80 m | UN | 65.3 | 15
34.04 | arvores
34.04.050 | Árvore ornamental tipo Pata de Vaca - h= 2,00 m | UN | 143.14 | 15
34.04.130 | Árvore ornamental tipo Ipê Amarelo - h= 2,00 m | UN | 192.01 | 15
34.04.160 | Árvore ornamental tipo Areca Bambu - h= 2,00 m | UN | 274.95 | 15
34.04.164 | Árvore ornamental tipo Falso barbatimão - h= 2,00 m | UN | 387.73 | 15
34.04.166 | Árvore ornamental tipo Aroeira salsa - h= 2,00 m | UN | 189.92 | 15
34.04.280 | Árvore ornamental tipo Manacá-da-serra - h= 2,00 m | UN | 127.95 | 15
34.04.360 | Árvore ornamental tipo coqueiro Jerivá - h= 4,00 m | UN | 454.81 | 15
34.04.370 | Árvore ornamental tipo Quaresmeira - h= 1,50 / 2,00 m | UN | 171.84 | 15
34.05 | Cercas e fechamentos
34.05.020 | Cerca em arame farpado com mourões de concreto | M | 66.38 | 15
34.05.030 | Cerca em arame farpado com mourões de concreto, com ponta inclinada | M | 77.2 | 15
34.05.032 | Cerca em arame farpado com mourões de concreto, com ponta inclinada - 12 fiadas | M | 80.09 | 15
34.05.050 | Cerca em tela de aço galvanizado de 2´, montantes em mourões de concreto com ponta inclinada e arame farpado | M | 216.22 | 15
34.05.080 | Alambrado em tela de aço galvanizado de 2´, montantes metálicos e arame farpado, até 4,00 m de altura | M2 | 238.41 | 15
34.05.110 | Alambrado em tela de aço galvanizado de 2´, montantes metálicos e arame farpado, acima de 4,00 m de altura | M2 | 248.96 | 15
34.05.120 | Alambrado em tela de aço galvanizado de 1´, montantes metálicos e arame farpado | M2 | 220.89 | 15
34.05.170 | Barreira de proteção perimetral em aço inoxidável AISI 430, dupla | M | 45.66 | 15
34.05.210 | Alambrado em tela de aço galvanizado de 2´, montantes metálicos com extremo superior duplo e arame farpado, acima de 4,00 m de altura | M2 | 330.25 | 15
34.05.260 | Gradil em aço galvanizado eletrofundido, malha 65 x 132 mm e pintura eletrostática | M2 | 464.21 | 15
34.05.270 | Alambrado em tela de aço galvanizado de 2´, montantes metálicos retos | M2 | 238.03 | 15
34.05.290 | Portão de abrir em grade de aço galvanizado eletrofundida, malha 65 x 132 mm, e pintura eletrostática | M2 | 1707.1 | 15
34.05.300 | Portão de correr em grade de aço galvanizado eletrofundida, malha 65 x 132 mm, e pintura eletrostática | M2 | 1185.89 | 15
34.05.310 | Gradil de ferro perfilado, tipo parque | M2 | 594.12 | 15
34.05.320 | Portão de ferro perfilado, tipo parque | M2 | 816.44 | 15
34.05.322 | Gradil rígido modular em aço 2" - H=1,10m, C=1,65m, padrão CET SP | UN | 742.54 | 15
34.05.350 | Portão de abrir em gradil eletrofundido, malha 5 x 15 cm | M2 | 1535.07 | 15
34.05.360 | Gradil tela eletrosoldado, malha de 5 x 15cm, galvanizado | M2 | 211.53 | 15
34.05.370 | Fechamento de divisa - mourão com placas pré moldadas | M | 261.22 | 15
34.13 | Corte, recorte e remocao
34.13.011 | Corte, recorte e remoção de árvore inclusive as raízes - diâmetro (DAP)>5cm<15cm | UN | 283.62 | 15
34.13.021 | Corte, recorte e remoção de árvore inclusive as raízes - diâmetro (DAP)>15cm<30cm | UN | 792.9 | 15
34.13.031 | Corte, recorte e remoção de árvore inclusive as raízes - diâmetro (DAP)>30cm<45cm | UN | 2720.7 | 15
34.13.041 | Corte, recorte e remoção de árvore inclusive as raízes - diâmetro (DAP)>45cm<60cm | UN | 4090.96 | 15
34.13.051 | Corte, recorte e remoção de árvore inclusive as raízes - diâmetro (DAP)>60cm<100cm | UN | 8350.4 | 15
34.13.060 | Corte, recorte e remoção de árvore inclusive as raízes - diâmetro (DAP) acima de 100 cm | UN | 11634.72 | 15
34.20 | Reparos, conservacoes e complementos - GRUPO 34
34.20.050 | Tela de arame galvanizado fio nº 22 BWG, malha de 2´, tipo galinheiro | M2 | 17.36 | 15
34.20.080 | Tela de aço galvanizado fio nº 10 BWG, malha de 2´, tipo alambrado de segurança | M2 | 79.55 | 15
34.20.110 | Recolocação de barreira de proteção perimetral, simples ou dupla | M | 10.98 | 15
34.20.160 | Recolocação de alambrado, com altura até 4,50 m | M2 | 20.02 | 15
34.20.170 | Recolocação de alambrado, com altura acima de 4,50 m | M2 | 26.43 | 15
34.20.384 | Bicicletário modelo U invertido em tubo circular de aço Ø 2", com acabamento em pintura eletrostática, para fixação chumbado/parafusado | UN | 607.09 | 15
34.20.390 | Grelha arvoreira em ferro fundido | M2 | 1558.88 | 15
35 | PLAYGROUND E EQUIPAMENTO RECREATIVO
35.01 | Quadra e equipamento de esportes
35.01.070 | Tela de arame galvanizado fio nº 12 BWG, malha de 2´ | M2 | 46.58 | 15
35.01.150 | Trave oficial completa com rede para futebol de salão | CJ | 2346.38 | 15
35.01.170 | Poste oficial completo com rede para voleibol | CJ | 1909.63 | 15
35.01.550 | Piso em fibra de polipropileno corrugado para quadra de esportes, inclusive pintura | M2 | 215.89 | 15
35.03 | Abrigo, guarita e quiosque
35.03.030 | Cancela automática metálica com barreira de alumínio de 3,50 até 4,00 m | UN | 4831 | 15
35.04 | Bancos
35.04.020 | Banco contínuo em concreto vazado | M | 230.39 | 15
35.04.120 | Banco em concreto pré-moldado, comprimento 150 cm | UN | 588.77 | 15
35.04.130 | Banco de madeira sobre alvenaria | M2 | 224.31 | 15
35.04.140 | Banco em concreto pré-moldado com pés vazados, comprimento 200 cm | UN | 652.89 | 15
35.04.150 | Banco em concreto pré-moldado com 3 pés, comprimento 300 cm | UN | 1111.47 | 15
35.05 | Equipamento recreativo
35.05.200 | Centro de atividades em madeira rústica | CJ | 5840.69 | 15
35.05.210 | Balanço duplo em madeira rústica | CJ | 3292.43 | 15
35.05.220 | Gangorra dupla em madeira rústica | CJ | 2057.7 | 15
35.05.240 | Gira-gira em ferro com assento de madeira (8 lugares) | CJ | 4098.35 | 15
35.07 | Mastro para bandeiras
35.07.020 | Plataforma com 3 mastros galvanizados, h= 7,00 m | CJ | 6587.29 | 15
35.07.030 | Plataforma com 3 mastros galvanizados, h= 9,00 m | CJ | 8858.24 | 15
35.07.060 | Mastro para bandeira galvanizado, h= 9,00 m | UN | 2867.92 | 15
35.07.070 | Mastro para bandeira galvanizado, h= 7,00 m | UN | 2110.97 | 15
35.20 | Reparos, conservacoes e complementos - GRUPO 35
35.20.010 | Tela em polietileno, malha 10 x 10 cm, fio 2 mm | M2 | 13.39 | 15
35.20.050 | Conjunto de 4 lixeiras para coleta seletiva, com tampa basculante, capacidade 50 litros | UN | 1287.75 | 15
36 | ENTRADA DE ENERGIA ELETRICA E TELEFONIA
36.01 | Entrada de energia - componentes
36.01.242 | Cubículo de média tensão, para uso ao tempo, classe 24 kV | CJ | 163034.59 | 15
36.01.252 | Cubículo de média tensão, para uso ao tempo, classe 17,5 kV | CJ | 139439.12 | 15
36.03 | Caixas de entrada / medicao
36.03.010 | Caixa de medição tipo II (300 x 560 x 200) mm, padrão concessionárias | UN | 329.96 | 15
36.03.020 | Caixa de medição polifásica (500 x 600 x 200) mm, padrão concessionárias | UN | 429.94 | 15
36.03.030 | Caixa de medição externa tipo ´L´ (900 x 600 x 270) mm, padrão Concessionárias | UN | 1401.13 | 15
36.03.050 | Caixa de medição externa tipo ´N´ (1300 x 1200 x 270) mm, padrão Concessionárias | UN | 2894.93 | 15
36.03.060 | Caixa de medição externa tipo ´M´ (900 x 1200 x 270) mm, padrão Concessionárias | UN | 2089.14 | 15
36.03.080 | Caixa para seccionadora tipo ´T´ (900 x 600 x 250) mm, padrão Concessionárias | UN | 720.4 | 15
36.03.090 | Caixa de medição interna tipo ´A1´ (1000 x 1000 x 300) mm, padrão Concessionárias | UN | 1945.54 | 15
36.03.120 | Caixa de proteção para transformador de corrente, (1000 x 750 x 300) mm, padrão Concessionárias | UN | 1321.88 | 15
36.03.130 | Caixa de proteção dos bornes do medidor, (300 x 250 x 90) mm, padrão Concessionárias | UN | 237.53 | 15
36.03.150 | Caixa de entrada tipo ´E´ (560 x 350 x 210) mm - padrão Concessionárias | UN | 391.81 | 15
36.03.160 | Caixa base lateral tipo ´N´ (1300 x 400 x 250) mm | UN | 979.88 | 15
36.04 | Suporte (Braquet)
36.04.010 | Suporte para 1 isolador de baixa tensão | UN | 50.62 | 15
36.04.030 | Suporte para 2 isoladores de baixa tensão | UN | 69.31 | 15
36.04.050 | Suporte para 3 isoladores de baixa tensão | UN | 107.25 | 15
36.04.070 | Suporte para 4 isoladores de baixa tensão | UN | 137.81 | 15
36.05 | Isoladores
36.05.010 | Isolador tipo roldana para baixa tensão de 76 x 79 mm | UN | 55.21 | 15
36.05.040 | Isolador tipo disco para 15 kV de 6´ - 150 mm | UN | 102.75 | 15
36.05.080 | Isolador tipo pino para 15 kV, inclusive pino (poste) | UN | 123.65 | 15
36.05.100 | Isolador pedestal para 15 kV | UN | 165.08 | 15
36.05.110 | Isolador pedestal para 25 kV | UN | 223.26 | 15
36.06 | Muflas e terminais
36.06.060 | Terminal modular (mufla) unipolar externo para cabo até 70 mm²/15 kV | CJ | 557.62 | 15
36.06.080 | Terminal modular (mufla) unipolar interno para cabo até 70 mm²/15 kV | CJ | 476.97 | 15
36.07 | Para-raios de media tensao
36.07.010 | Para-raios de distribuição, classe 12 kV/5 kA, completo, encapsulado com polímero | UN | 278.26 | 15
36.07.030 | Para-raios de distribuição, classe 12 kV/10 kA, completo, encapsulado com polímero | UN | 248.02 | 15
36.07.050 | Para-raios de distribuição, classe 15 kV/5 kA, completo, encapsulado com polímero | UN | 284.8 | 15
36.07.060 | Para-raios de distribuição, classe 15 kV/10 kA, completo, encapsulado com polímero | UN | 243.56 | 15
36.08 | Gerador e grupo gerador
36.08.030 | Grupo gerador com potência de 250/228 kVA, variação de + ou - 5% - completo | UN | 212880.13 | 15
36.08.040 | Grupo gerador com potência de 350/320 kVA, variação de + ou - 10% - completo | UN | 242385.93 | 15
36.08.050 | Grupo gerador com potência de 88/80 kVA, variação de + ou - 10% - completo | UN | 102369.85 | 15
36.08.060 | Grupo gerador com potência de 165/150 kVA, variação de + ou - 5% - completo | UN | 137387.16 | 15
36.08.100 | Grupo gerador com potência de 55/50 kVA, variação de + ou - 10% - completo | UN | 98569.49 | 15
36.08.110 | Grupo gerador com potência de 180/168 kVA, variação de + ou - 5% - completo | UN | 154839.41 | 15
36.08.290 | Grupo gerador com potência de 563/513 kVA, variação de + ou - 10% - completo | UN | 479648.03 | 15
36.08.350 | Grupo gerador carenado com potência de 150/136 kVA, variação de + ou - 5% - completo | UN | 155843.24 | 15
36.08.360 | Grupo gerador carenado com potência de 460/434 kVA, variação de + ou - 10% - completo | UN | 443757.77 | 15
36.08.540 | Grupo gerador com potência de 460/434 kVA, variação de + ou - 10% - completo | UN | 411478.16 | 15
36.09 | Transformador de entrada
36.09.020 | Transformador de potência trifásico de 225 kVA, classe 15 kV, a óleo | UN | 42805.15 | 15
36.09.050 | Transformador de potência trifásico de 150 kVA, classe 15 kV, a óleo | UN | 31828.48 | 15
36.09.060 | Transformador de potência trifásico de 500 kVA, classe 15 kV, a seco | UN | 88147.92 | 15
36.09.070 | Transformador de potência trifásico de 1000 kVA, classe 15 kV, a seco com cabine | UN | 133260.63 | 15
36.09.100 | Transformador de potência trifásico de 5 kVA, classe 0,6 kV, a seco com cabine | UN | 5856.4 | 15
36.09.110 | Transformador de potência trifásico de 7,5 kVA, classe 0,6 kV, a seco com cabine | UN | 7212.57 | 15
36.09.150 | Transformador de potência trifásico de 75 kVA, classe 15 kV, a óleo | UN | 23677.02 | 15
36.09.170 | Transformador de potência trifásico de 300 kVA, classe 15 kV, a óleo | UN | 50666.08 | 15
36.09.180 | Transformador de potência trifásico de 112,5 kVA, classe 15 kV, a óleo | UN | 25944.66 | 15
36.09.220 | Transformador de potência trifásico de 500 kVA, classe 15 kV, a seco com cabine | UN | 112550.47 | 15
36.09.230 | Transformador de potência trifásico de 30 kVA, classe 1,2 KV, a seco com cabine | UN | 19091.1 | 15
36.09.250 | Transformador de potência trifásico de 500 kVA, classe 15 kV, a óleo | UN | 86882.84 | 15
36.09.300 | Transformador de potência trifásico de 750 kVA, classe 15 kV, a óleo | UN | 94044.33 | 15
36.09.360 | Transformador de potência trifásico de 750 kVA, classe 15 kV, a seco | UN | 145315.23 | 15
36.09.370 | Transformador de potência trifásico de 300 kVA, classe 15 kV, a seco | UN | 78650.65 | 15
36.09.410 | Transformador de potência trifásico de 45 kVA, classe 15 kV, a seco | UN | 41724.25 | 15
36.09.440 | Transformador de potência trifásico de 500 kVA, classe 15 kV, a óleo - tipo pedestal | UN | 143028.64 | 15
36.09.480 | Transformador trifásico a seco de 112,5 kVA, encapsulado em resina epóxi sob vácuo | UN | 45442.73 | 15
36.09.490 | Transformador trifásico a seco de 150 kVA, encapsulado em resina epóxi sob vácuo | UN | 50384.28 | 15
36.20 | Reparos, conservacoes e complementos - GRUPO 36
36.20.010 | Vergalhão de cobre eletrolítico, diâmetro de 3/8´ | M | 97.24 | 15
36.20.030 | União angular para vergalhão, diâmetro de 3/8´ | UN | 59.82 | 15
36.20.050 | Terminal para vergalhão, diâmetro de 3/8´ | UN | 33.74 | 15
36.20.060 | Braçadeira para fixação de eletroduto, até 4´ | UN | 11.56 | 15
36.20.070 | Prensa vergalhão ´T´, diâmetro de 3/8´ | UN | 37.46 | 15
36.20.090 | Vara para manobra em cabine em fibra de vidro, para tensão até 36 kV | UN | 741.02 | 15
36.20.100 | Bucha para passagem interna/externa com isolação para 15 kV | UN | 581.21 | 15
36.20.120 | Chapa de ferro de 1,50 x 0,50 m para bucha de passagem | UN | 269.49 | 15
36.20.140 | Cruzeta de madeira de 2400 mm | UN | 474.41 | 15
36.20.180 | Luva isolante de borracha, acima de 10 até 20 kV | PAR | 614.95 | 15
36.20.200 | Mão francesa de 700 mm | UN | 88.95 | 15
36.20.210 | Luva isolante de borracha, até 10 kV | PAR | 458.27 | 15
36.20.220 | Mudança de tap do transformador | UN | 314.16 | 15
36.20.240 | Óleo para disjuntor | L | 23.37 | 15
36.20.260 | Óleo para transformador | L | 23.82 | 15
36.20.282 | Placa de advertência em chapa de aço, com pintura refletiva "Perigo Alta Tensão" | M2 | 935.36 | 15
36.20.284 | Placa de advertência em chapa de alumínio, com pintura refletiva "Perigo Alta Tensão" | M2 | 1163.37 | 15
36.20.330 | Luva de couro para proteção de luva isolante | PAR | 40.8 | 15
36.20.340 | Sela para cruzeta de madeira | UN | 97.85 | 15
36.20.350 | Caixa porta luvas em madeira, com tampa | UN | 74.55 | 15
36.20.360 | Suporte de transformador em poste ou estaleiro | UN | 405.96 | 15
36.20.380 | Tapete de borracha isolante elétrico de 1000 x 1000 mm | UN | 678.99 | 15
36.20.540 | Cruzeta metálica de 2400 mm, para fixação de mufla ou para-raios | UN | 698.8 | 15
36.20.560 | Dispositivo Soft Starter para motor 15 cv, trifásico 220 V | UN | 2944.09 | 15
36.20.570 | Dispositivo Soft Starter para motor 25 cv, trifásico 220 V | UN | 4414.93 | 15
36.20.580 | Dispositivo Soft Starter para motor 50 cv, trifásico 220 V | UN | 5732.51 | 15
37 | QUADRO E PAINEL PARA ENERGIA ELETRICA E TELEFONIA
37.01 | Quadro para telefonia embutir, protecao IP40 chapa nº 16msg
37.01.020 | Quadro Telebrás de embutir de 200 x 200 x 120 mm | UN | 144.56 | 15
37.01.080 | Quadro Telebrás de embutir de 400 x 400 x 120 mm | UN | 270 | 15
37.01.120 | Quadro Telebrás de embutir de 600 x 600 x 120 mm | UN | 429.06 | 15
37.01.160 | Quadro Telebrás de embutir de 800 x 800 x 120 mm | UN | 684.72 | 15
37.01.220 | Quadro Telebrás de embutir de 1200 x 1200 x 120 mm | UN | 1723.36 | 15
37.02 | Quadro para telefonia de sobrepor, protecao IP40 chapa nº 16msg
37.02.020 | Quadro Telebrás de sobrepor de 200 x 200 x 120 mm | UN | 145.71 | 15
37.02.060 | Quadro Telebrás de sobrepor de 400 x 400 x 120 mm | UN | 234.09 | 15
37.02.100 | Quadro Telebrás de sobrepor de 600 x 600 x 120 mm | UN | 410.41 | 15
37.02.140 | Quadro Telebrás de sobrepor de 800 x 800 x 120 mm | UN | 698.11 | 15
37.03 | Quadro distribuicao de luz e forca de embutir universal
37.03.200 | Quadro de distribuição universal de embutir, para disjuntores 16 DIN / 12 Bolt-on - 150 A - sem componentes | UN | 572.49 | 15
37.03.210 | Quadro de distribuição universal de embutir, para disjuntores 24 DIN / 18 Bolt-on - 150 A - sem componentes | UN | 611.64 | 15
37.03.220 | Quadro de distribuição universal de embutir, para disjuntores 34 DIN / 24 Bolt-on - 150 A - sem componentes | UN | 812.08 | 15
37.03.230 | Quadro de distribuição universal de embutir, para disjuntores 44 DIN / 32 Bolt-on - 150 A - sem componentes | UN | 827.8 | 15
37.03.240 | Quadro de distribuição universal de embutir, para disjuntores 56 DIN / 40 Bolt-on - 225 A - sem componentes | UN | 1268.33 | 15
37.03.250 | Quadro de distribuição universal de embutir, para disjuntores 70 DIN / 50 Bolt-on - 225 A - sem componentes | UN | 1499.64 | 15
37.04 | Quadro distribuicao de luz e forca de sobrepor universal
37.04.250 | Quadro de distribuição universal de sobrepor, para disjuntores 16 DIN / 12 Bolt-on - 150 A - sem componentes | UN | 640.88 | 15
37.04.260 | Quadro de distribuição universal de sobrepor, para disjuntores 24 DIN / 18 Bolt-on - 150 A - sem componentes | UN | 748.58 | 15
37.04.270 | Quadro de distribuição universal de sobrepor, para disjuntores 34 DIN / 24 Bolt-on - 150 A - sem componentes | UN | 875.6 | 15
37.04.280 | Quadro de distribuição universal de sobrepor, para disjuntores 44 DIN / 32 Bolt-on - 150 A - sem componentes | UN | 1148.3 | 15
37.04.290 | Quadro de distribuição universal de sobrepor, para disjuntores 56 DIN / 40 Bolt-on - 225 A - sem componentes | UN | 1273.59 | 15
37.04.300 | Quadro de distribuição universal de sobrepor, para disjuntores 70 DIN / 50 Bolt-on - 225 A - sem componentes | UN | 1990.01 | 15
37.06 | Painel autoportante
37.06.014 | Painel autoportante em chapa de aço, com proteção mínima IP 54 - sem componentes | M2 | 2985.06 | 15
37.10 | Barramentos
37.10.010 | Barramento de cobre nu | KG | 150.14 | 15
37.11 | Bases
37.11.020 | Base de fusível Diazed completa para 25 A | UN | 70.66 | 15
37.11.040 | Base de fusível Diazed completa para 63 A | UN | 87.31 | 15
37.11.060 | Base de fusível NH até 125 A, com fusível | UN | 133.22 | 15
37.11.080 | Base de fusível NH até 250 A, com fusível | UN | 291.17 | 15
37.11.100 | Base de fusível NH até 400 A, com fusível | UN | 391.78 | 15
37.11.120 | Base de fusível tripolar de 15 kV | UN | 1506.61 | 15
37.11.140 | Base de fusível unipolar de 15 kV | UN | 553.97 | 15
37.12 | Fusiveis
37.12.020 | Fusível tipo NH 00 de 6 A até 160 A | UN | 46.13 | 15
37.12.040 | Fusível tipo NH 1 de 36 A até 250 A | UN | 88.06 | 15
37.12.060 | Fusível tipo NH 2 de 224 A até 400 A | UN | 127.67 | 15
37.12.080 | Fusível tipo NH 3 de 400 A até 630 A | UN | 190.25 | 15
37.12.120 | Fusível tipo HH para 15 kV de 2,5 A até 50 A | UN | 210.53 | 15
37.12.140 | Fusível tipo HH para 15 kV de 60 A até 100 A | UN | 291.58 | 15
37.12.200 | Fusível Diazed retardado de 2 A até 25 A | UN | 15.6 | 15
37.12.220 | Fusível Diazed retardado de 35 A até 63 A | UN | 16.88 | 15
37.12.300 | Fusível em vidro para ´TP´ de 0,5 A | UN | 38.94 | 15
37.13 | Disjuntores
37.13.520 | Disjuntor em caixa aberta trifásico, 600 V de 800 A, 50/60 Hz, com acessórios | UN | 27630.86 | 15
37.13.550 | Disjuntor em caixa aberta tripolar extraível, 500 V de 3200 A, com acessórios | UN | 82590.78 | 15
37.13.570 | Disjuntor em caixa aberta tripolar extraível, 500 V de 4000 A, com acessórios | UN | 140265.13 | 15
37.13.600 | Disjuntor termomagnético, unipolar 127/220 V, corrente de 10 A até 30 A | UN | 28.31 | 15
37.13.610 | Disjuntor termomagnético, unipolar 127/220 V, corrente de 35 A até 50 A | UN | 58.94 | 15
37.13.630 | Disjuntor termomagnético, bipolar 220/380 V, corrente de 10 A até 50 A | UN | 172.9 | 15
37.13.640 | Disjuntor termomagnético, bipolar 220/380 V, corrente de 60 A até 100 A | UN | 215.58 | 15
37.13.650 | Disjuntor termomagnético, tripolar 220/380 V, corrente de 10 A até 50 A | UN | 166.03 | 15
37.13.660 | Disjuntor termomagnético, tripolar 220/380 V, corrente de 60 A até 100 A | UN | 266.01 | 15
37.13.690 | Disjuntor série universal em caixa moldada, térmico e magnético fixos, bipolar 415 VCA, corrente de 60 A até 100 A | UN | 485.45 | 15
37.13.700 | Disjuntor série universal em caixa moldada, térmico e magnético fixos, bipolar 380/600 VCA, corrente de 125 A | UN | 863.15 | 15
37.13.720 | Disjuntor série universal em caixa moldada, térmico fixo e magnético ajustável, tripolar 600 VCA, corrente de 300 A até 400 A | UN | 1985.45 | 15
37.13.730 | Disjuntor série universal em caixa moldada, térmico fixo e magnético ajustável, tripolar 600 VCA, corrente de 500 A até 630 A | UN | 1402.44 | 15
37.13.740 | Disjuntor série universal em caixa moldada, térmico fixo e magnético ajustável, tripolar 600 VCA, corrente de 700 A até 800 A | UN | 3747.52 | 15
37.13.760 | Disjuntor em caixa moldada, térmico e magnético ajustáveis, tripolar 630/690 V, faixa de ajuste de 440 até 630 A | UN | 9730.11 | 15
37.13.770 | Disjuntor em caixa moldada, térmico e magnético ajustáveis, tripolar 1250/690 V, faixa de ajuste de 800 até 1250 A | UN | 16110.11 | 15
37.13.780 | Disjuntor em caixa moldada, térmico e magnético ajustáveis, tripolar 1600/690 V, faixa de ajuste de 1000 até 1600 A | UN | 22232.46 | 15
37.13.800 | Mini-disjuntor termomagnético, unipolar 127/220 V, corrente de 10 A até 32 A | UN | 22.72 | 15
37.13.810 | Mini-disjuntor termomagnético, unipolar 127/220 V, corrente de 40 A até 50 A | UN | 23.92 | 15
37.13.840 | Mini-disjuntor termomagnético, bipolar 220/380 V, corrente de 10 A até 32 A | UN | 54.28 | 15
37.13.850 | Mini-disjuntor termomagnético, bipolar 220/380 V, corrente de 40 A até 50 A | UN | 54.11 | 15
37.13.860 | Mini-disjuntor termomagnético, bipolar 220/380 V, corrente de 63 A | UN | 63.69 | 15
37.13.870 | Mini-disjuntor termomagnético, bipolar 400 V, corrente de 80 A até 100 A | UN | 148.36 | 15
37.13.880 | Mini-disjuntor termomagnético, tripolar 220/380 V, corrente de 10 A até 32 A | UN | 69.61 | 15
37.13.890 | Mini-disjuntor termomagnético, tripolar 220/380 V, corrente de 40 A até 50 A | UN | 74.99 | 15
37.13.900 | Mini-disjuntor termomagnético, tripolar 220/380 V, corrente de 63 A | UN | 79.53 | 15
37.13.910 | Mini-disjuntor termomagnético, tripolar 415 V, corrente de 80 A até 125 A | UN | 924.06 | 15
37.13.920 | Disjuntor em caixa aberta, térmico ajustável e magnético fixo, tripolar 2000/1200 V, faixa de ajuste de 1600 até 2000 A | UN | 35018.83 | 15
37.13.930 | Disjuntor em caixa aberta, térmico ajustável e magnético fixo, tripolar 2500/1200 V, faixa de ajuste de 2000 até 2500 A | UN | 62513.89 | 15
37.13.940 | Disjuntor em caixa aberta tripolar extraível, 500 V de 6300 A, com acessórios | UN | 366681.71 | 15
37.14 | Chave de baixa tensao |  |  | 15
37.14.050 | Chave comutadora, reversão sob carga, tetrapolar, sem porta fusível, para 100 A | UN | 2528.45 | 15
37.14.300 | Chave seccionadora sob carga, tripolar, acionamento rotativo, com prolongador, sem porta-fusível, de 160 A | UN | 2063.87
37.14.310 | Chave seccionadora sob carga, tripolar, acionamento rotativo, com prolongador, sem porta-fusível, de 250 A | UN | 1401.38 | 15
37.14.320 | Chave seccionadora sob carga, tripolar, acionamento rotativo, com prolongador, sem porta-fusível, de 400 A | UN | 2233.7 | 15
37.14.330 | Chave seccionadora sob carga, tripolar, acionamento rotativo, com prolongador, sem porta-fusível, de 630 A | UN | 2879.75 | 15
37.14.340 | Chave seccionadora sob carga, tripolar, acionamento rotativo, com prolongador, sem porta-fusível, de 1000 A | UN | 5088.18 | 15
37.14.350 | Chave seccionadora sob carga, tripolar, acionamento rotativo, com prolongador, sem porta-fusível, de 1250 A | UN | 10446.64 | 15
37.14.410 | Chave seccionadora sob carga, tripolar, acionamento rotativo, com prolongador e porta-fusível até NH-00-125 A - sem fusíveis | UN | 1482.37 | 15
37.14.420 | Chave seccionadora sob carga, tripolar, acionamento rotativo, com prolongador e porta-fusível até NH-00-160 A - sem fusíveis | UN | 1946.75 | 15
37.14.430 | Chave seccionadora sob carga, tripolar, acionamento rotativo, com prolongador e porta-fusível até NH-1-250 A - sem fusíveis | UN | 4348.61 | 15
37.14.440 | Chave seccionadora sob carga, tripolar, acionamento rotativo, com prolongador e porta-fusível até NH-2-400 A - sem fusíveis | UN | 4772.66 | 15
37.14.450 | Chave seccionadora sob carga, tripolar, acionamento rotativo, com prolongador e porta-fusível até NH-3-630 A - sem fusíveis | UN | 9955.79 | 15
37.14.500 | Chave seccionadora sob carga, tripolar, acionamento tipo punho, com porta-fusível até NH-00-160 A - sem fusíveis | UN | 408.31 | 15
37.14.510 | Chave seccionadora sob carga, tripolar, acionamento tipo punho, com porta-fusível até NH-1-250 A - sem fusíveis | UN | 842.91 | 15
37.14.520 | Chave seccionadora sob carga, tripolar, acionamento tipo punho, com porta-fusível até NH-2-400 A - sem fusíveis | UN | 1289.49 | 15
37.14.530 | Chave seccionadora sob carga, tripolar, acionamento tipo punho, com porta-fusível até NH-3-630 A - sem fusíveis | UN | 1779.68 | 15
37.14.600 | Chave comutadora, reversão sob carga, tripolar, sem porta fusível, para 400 A | UN | 5342.8 | 15
37.14.610 | Chave comutadora, reversão sob carga, tripolar, sem porta fusível, para 600/630 A | UN | 7435.75 | 15
37.14.620 | Chave comutadora, reversão sob carga, tripolar, sem porta fusível, para 1000 A | UN | 11497.09 | 15
37.14.640 | Chave comutadora, reversão sob carga, tetrapolar, sem porta fusível, para 630 A / 690 V | UN | 11971.92 | 15
37.14.830 | Barra de contato para chave seccionadora tipo NH3-630 A | UN | 99.52 | 15
37.14.912 | Chave seccionadora tripolar, abertura sob carga seca até 160 A / 690 V | UN | 955.86 | 15
37.15 | Chave de media tensao |  |  | 15
37.15.110 | Chave seccionadora tripolar sob carga para 400 A - 25 kV - com prolongador | UN | 2953.49 | 15
37.15.120 | Chave seccionadora tripolar sob carga para 400 A - 15 kV - com prolongador | UN | 2592.37
37.15.150 | Chave fusível base ´C´ para 15 kV/100 A, com capacidade de ruptura até 10 kA - com fusível | UN | 615.05 | 15
37.15.160 | Chave fusível base ´C´ para 15 kV/200 A, com capacidade de ruptura até 10 kA - com fusível | UN | 689.4 | 15
37.15.170 | Chave fusível base ´C´ para 25 kV/100 A, com capacidade de ruptura até 6,3 kA - com fusível | UN | 645.96 | 15
37.15.200 | Chave seccionadora tripolar seca para 400 A - 15 kV - com prolongador | UN | 2227.73 | 15
37.15.210 | Chave seccionadora tripolar seca para 600 / 630 A - 15 kV - com prolongador | UN | 2707.69 | 15
37.16 | Bus-way |  |  | 15
37.16.071 | Sistema de barramento blindado de 100 a 2000 A, trifásico, barra de cobre | Axm | 604.46 | 15
37.16.081 | Sistema de barramento blindado de 100 a 2000 A, trifásico, barra de alumínio | Axm | 189.14
37.17 | Dispositivo DR ou interruptor de corrente de fuga |  |  | 15
37.17.060 | Dispositivo diferencial residual de 25 A x 30 mA - 2 polos | UN | 152.45 | 15
37.17.070 | Dispositivo diferencial residual de 40 A x 30 mA - 2 polos | UN | 239.06
37.17.074 | Dispositivo diferencial residual de 25 A x 30 mA - 4 polos | UN | 293.46 | 15
37.17.080 | Dispositivo diferencial residual de 40 A x 30 mA - 4 polos | UN | 297.15 | 15
37.17.090 | Dispositivo diferencial residual de 63 A x 30 mA - 4 polos | UN | 386.49 | 15
37.17.100 | Dispositivo diferencial residual de 80 A x 30 mA - 4 polos | UN | 492.4 | 15
37.17.110 | Dispositivo diferencial residual de 100 A x 30 mA - 4 polos | UN | 347.37 | 15
37.17.114 | Dispositivo diferencial residual de 125 A x 30 mA - 4 polos | UN | 1839.89 | 15
37.17.130 | Dispositivo diferencial residual de 25 A x 300 mA - 4 polos | UN | 210.33 | 15
37.18 | Transformador de Potencial |  |  | 15
37.18.010 | Transformador de potencial monofásico até 1000 VA classe 15 kV, a seco, com fusíveis | UN | 3793.4 | 15
37.18.020 | Transformador de potencial monofásico até 2000 VA classe 15 kV, a seco, com fusíveis | UN | 5872.36
37.18.030 | Transformador de potencial monofásico até 500 VA classe 15 kV, a seco, sem fusíveis | UN | 3052.9 | 15
37.19 | Transformador de corrente |  |  | 15
37.19.010 | Transformador de corrente 800-5 A, janela | UN | 365.13 | 15
37.19.020 | Transformador de corrente 200-5 A até 600-5 A, janela | UN | 326.56
37.19.030 | Transformador de corrente 1000-5 A até 1500-5 A, janela | UN | 472.95 | 15
37.19.060 | Transformador de corrente 50-5 A até 150-5 A, janela | UN | 245.06 | 15
37.20 | Reparos, conservacoes e complementos - GRUPO 37 |  |  | 15
37.20.010 | Isolador em epóxi de 1 kV para barramento | UN | 46.79 | 15
37.20.030 | Bloco terminal conector até 65A / 600V, faixa de aplicação até 16 mm² | UN | 34.85
37.20.080 | Barra de neutro e/ou terra | UN | 38.85 | 15
37.20.090 | Recolocação de chave seccionadora tripolar de 125 A até 650 A, sem base fusível | UN | 27.92 | 15
37.20.100 | Recolocação de fundo de quadro de distribuição, sem componentes | M2 | 39.27 | 15
37.20.110 | Recolocação de quadro de distribuição de sobrepor, sem componentes | M2 | 78.54 | 15
37.20.130 | Banco de medição para transformadores TC/TP, padrão Eletropaulo e/ou Cesp | UN | 1599.39 | 15
37.20.140 | Suporte fixo para transformadores de potencial | UN | 133.06 | 15
37.20.156 | Placa de montagem para quadros em geral, em chapa de aço | M2 | 448.58 | 15
37.20.190 | Inversor de frequência para variação de velocidade em motores, potência de 0,25 a 175 cv | UN | 9149.84 | 15
37.20.193 | Inversor de frequência para variação de velocidade em motores, potência de 1,5 a 150 cv | UN | 40753.88 | 15
37.20.210 | Punho de manobra com articulador de acionamento | UN | 709.95 | 15
37.21 | Capacitor de potencia |  |  | 15
37.21.010 | Capacitor de potência trifásico de 10 kVAr, 220 V/60 Hz, para correção de fator de potência | UN | 1119.14 | 15
37.22 | Transformador de comando
37.22.010 | Transformador monofásico de comando de 200 VA, a seco | UN | 826.66 | 15
37.24 | Supressor de surto
37.24.031 | Supressor de surto monofásico, corrente nominal 4 a 11 kA, Imax. de surto 12 até 15 kA | UN | 78.85 | 15
37.24.032 | Supressor de surto monofásico, corrente nominal 20 kA, Imax. de surto 50 até 80 kA | UN | 157.14
37.24.042 | Dispositivo de proteção contra surto, 2 polos, suportabilidade <= 4 kV, Un até 240V/415V, Iimp = 60 kA, curva de ensaio 10/350µs - classe 1 | UN | 567.91 | 15
37.24.043 | Dispositivo de proteção contra surto, 4 polos, 3F+N, Un até 240/415V, Iimp= 75 kA (25 kA por fase), curva de ensaio 10/350 µs - classe 1 | UN | 7629.88 | 15
37.24.044 | Dispositivo de proteção contra surto, 4 polos, suportabilidade <= 2,5 kV, 3F+N, Un até 240/415V, curva de ensaio 8/20µs, In=20kA/40kA - classe 2 | UN | 2711.27 | 15
37.24.045 | Dispositivo de proteção contra surto, 2 polos, monobloco, suportabilidade <=1,4kV, F+N / F+F, Un até 240V/264V, curva de ensaio 8/20µs - classe 3 | UN | 906.73 | 15
37.25 | Disjuntores. |  |  | 15
37.25.090 | Disjuntor em caixa moldada tripolar, térmico e magnético fixos, tensão de isolamento 500/690V, de 10A a 63A | UN | 695.74 | 15
37.25.100 | Disjuntor em caixa moldada tripolar, térmico e magnético fixos, tensão de isolamento 480/690V, de 70A até 150A | UN | 551.51
37.25.110 | Disjuntor em caixa moldada tripolar, térmico e magnético fixos, tensão de isolamento 415/690V, de 175A a 250A | UN | 514.4 | 15
37.25.200 | Disjuntor em caixa moldada bipolar, térmico e magnético fixos - 480 V, de 10 A a 50 A para 120/240 Vca - 25 KA e para 380/440 Vca - 18 KA | UN | 486.86 | 15
37.25.210 | Disjuntor em caixa moldada bipolar, térmico e magnético fixos - 600 V, de 150 A para 120/240 Vca - 25 KA e para 380/440 Vca - 18 KA | UN | 969.41 | 15
37.25.215 | Disjuntor fixo a vácuo de 15 a 17,5 kV, equipado com motorização de fechamento, com relê de proteção | CJ | 59023.17 | 15
38 | TUBULACAO E CONDUTOR PARA ENERGIA ELETRICA E TELEFONIA BASICA |  |  | 15
38.01 | Eletroduto em PVC rigido roscavel |  |  | 15
38.01.040 | Eletroduto de PVC rígido roscável de 3/4´ - com acessórios | M | 36.07
38.01.060 | Eletroduto de PVC rígido roscável de 1´ - com acessórios | M | 45.11
38.01.080 | Eletroduto de PVC rígido roscável de 1 1/4´ - com acessórios | M | 57.56 | 15
38.01.100 | Eletroduto de PVC rígido roscável de 1 1/2´ - com acessórios | M | 64.32 | 15
38.01.120 | Eletroduto de PVC rígido roscável de 2´ - com acessórios | M | 74.57 | 15
38.01.140 | Eletroduto de PVC rígido roscável de 2 1/2´ - com acessórios | M | 104.88 | 15
38.01.160 | Eletroduto de PVC rígido roscável de 3´ - com acessórios | M | 119.81 | 15
38.01.180 | Eletroduto de PVC rígido roscável de 4´ - com acessórios | M | 158.47 | 15
38.04 | Eletroduto rígido em aço carbono galvanizado com acessórios - NBR 13057 |  |  | 15
38.04.040 | Eletroduto galvanizado conforme NBR13057 - 3/4´ com acessórios | M | 47.54 | 15
38.04.060 | Eletroduto galvanizado conforme NBR13057 - 1´ com acessórios | M | 57.34
38.04.080 | Eletroduto galvanizado conforme NBR13057 - 1 1/4´ com acessórios | M | 74.95 | 15
38.04.100 | Eletroduto galvanizado conforme NBR13057 - 1 1/2´ com acessórios | M | 84.88 | 15
38.04.120 | Eletroduto galvanizado conforme NBR13057 - 2´ com acessórios | M | 99.48 | 15
38.04.140 | Eletroduto galvanizado conforme NBR13057 - 2 1/2´ com acessórios | M | 128.99 | 15
38.04.160 | Eletroduto galvanizado conforme NBR13057 - 3´ com acessórios | M | 154.96 | 15
38.04.180 | Eletroduto galvanizado conforme NBR13057 - 4´ com acessórios | M | 187.51 | 15
38.05 | Eletroduto rígido em aço carbono galvanizado com acessórios - NBR 6323 |  |  | 15
38.05.040 | Eletroduto galvanizado a quente conforme NBR6323 - 3/4´ - com acessórios | M | 50.48 | 15
38.05.060 | Eletroduto galvanizado a quente conforme NBR6323 - 1´ - com acessórios | M | 60.5
38.05.090 | Eletroduto galvanizado a quente conforme NBR6323 - 1 1/4´ com acessórios | M | 80.03 | 15
38.05.100 | Eletroduto galvanizado a quente conforme NBR6323 - 1 1/2´ com acessórios | M | 91.41 | 15
38.05.120 | Eletroduto galvanizado a quente conforme NBR6323 - 2´ com acessórios | M | 108.73 | 15
38.05.140 | Eletroduto galvanizado a quente conforme NBR6323 - 2 1/2´ com acessórios | M | 148.06 | 15
38.05.160 | Eletroduto galvanizado a quente conforme NBR6323 - 3´ com acessórios | M | 176.92 | 15
38.05.180 | Eletroduto galvanizado a quente conforme NBR6323 - 4´ com acessórios | M | 221.1 | 15
38.06 | Eletroduto rígido em aço carbono galvanizado por imersão a quente com acessórios – NBR 5598 |  |  | 15
38.06.020 | Eletroduto galvanizado a quente conforme NBR5598 - 1/2´ com acessórios | M | 44.84 | 15
38.06.040 | Eletroduto galvanizado a quente conforme NBR5598 - 3/4´ com acessórios | M | 55.6
38.06.060 | Eletroduto galvanizado a quente conforme NBR5598 - 1´ com acessórios | M | 68.25 | 15
38.06.080 | Eletroduto galvanizado a quente conforme NBR5598 - 1 1/4´ com acessórios | M | 84.68 | 15
38.06.100 | Eletroduto galvanizado a quente conforme NBR5598 - 1 1/2´ com acessórios | M | 99.04 | 15
38.06.120 | Eletroduto galvanizado a quente conforme NBR5598 - 2´ com acessórios | M | 117.23 | 15
38.06.140 | Eletroduto galvanizado a quente conforme NBR5598 - 2 1/2´ com acessórios | M | 160.48 | 15
38.06.160 | Eletroduto galvanizado a quente conforme NBR5598 - 3´ com acessórios | M | 196.94 | 15
38.06.180 | Eletroduto galvanizado a quente conforme NBR5598 - 4´ com acessórios | M | 263.5 | 15
38.07 | Canaleta, perfilado e acessorios |  |  | 15
38.07.030 | Grampo tipo ´C´ diâmetro 3/8`, com balancim tamanho grande | CJ | 20.7 | 15
38.07.050 | Tampa de pressão para perfilado de 38 x 38 mm | M | 10.19
38.07.120 | Saída final, diâmetro de 3/4´ | UN | 9.04 | 15
38.07.130 | Saída lateral simples, diâmetro de 3/4´ | UN | 11.85 | 15
38.07.134 | Saída lateral simples, diâmetro de 1´ | UN | 11.87 | 15
38.07.140 | Saída superior, diâmetro de 3/4´ | UN | 10.49 | 15
38.07.172 | Canaleta em PVC de 20 x 12 mm, inclusive acessórios | M | 25.64 | 15
38.07.200 | Vergalhão com rosca, porca e arruela de diâmetro 3/8´ (tirante) | M | 16.72 | 15
38.07.210 | Vergalhão com rosca, porca e arruela de diâmetro 1/4´ (tirante) | M | 11.79 | 15
38.07.216 | Vergalhão com rosca, porca e arruela de diâmetro 5/16´ (tirante) | M | 15.73 | 15
38.07.300 | Perfilado perfurado 38 x 38 mm em chapa 14 pré-zincada, com acessórios | M | 46.05 | 15
38.07.310 | Perfilado perfurado 38 x 76 mm em chapa 14 pré-zincada, com acessórios | M | 79.17 | 15
38.07.340 | Perfilado liso 38 x 38 mm - com acessórios | M | 49.19 | 15
38.07.700 | Canaleta aparente com tampa em PVC, autoextinguível, de 85 x 35 mm, com acessórios | M | 75.04 | 15
38.07.710 | Canaleta aparente com duas tampas em PVC, autoextinguível, de 120 x 35 mm, com acessórios | M | 112.49 | 15
38.07.720 | Canaleta aparente com duas tampas em PVC, autoextinguível, de 120 x 60 mm, com acessórios | M | 139.79 | 15
38.07.730 | Suporte com furos de tomada em PVC de 60 x 35 x 150 mm, para canaleta aparente | UN | 11.03 | 15
38.07.740 | Suporte com furos de tomada em PVC de 85 x 35 x 150 mm, para canaleta aparente | UN | 13.22 | 15
38.07.750 | Suporte com furos de tomada em PVC de 60 x 60 x 150 mm, para canaleta aparente | UN | 12.33 | 15
38.07.800 | Gancho longo em chapa aço zincado para fixação de luminária | UN | 8.57 | 15
38.07.801 | Sapata externa com 4 furos, 38 x 38 mm | UN | 13.79 | 15
38.10 | Duto fechado de piso e acessorios |  |  | 15
38.10.010 | Duto de piso liso em aço, medindo 2 x 25 x 70 mm, com acessórios | M | 76.6 | 15
38.10.020 | Duto de piso liso em aço, medindo 3 x 25 x 70 mm, com acessórios | M | 93.16
38.10.024 | Caixa de derivação ou passagem, para cruzamento de duto, medindo 4 x 25 x 70 mm, sem cruzadora | UN | 66.9 | 15
38.10.026 | Caixa de derivação ou passagem, para cruzamento de duto, medindo 12 x 25 x 70 mm, com cruzadora | UN | 174.6 | 15
38.10.030 | Caixa de derivação ou passagem, para cruzamento de duto, medindo 16 x 25 x 70 mm, com cruzadora | UN | 240.86 | 15
38.10.060 | Caixa com suportes para tomada de energia/RJ e tampa basculante com rebaixo de 2 x (25 x 70 mm) | UN | 234.13 | 15
38.10.070 | Caixa com suportes para tomada de energia/RJ e tampa basculante com rebaixo de 3 x (25 x 70 mm) | UN | 278.8 | 15
38.10.080 | Caixa com suportes para tomada de energia/RJ e tampa basculante com rebaixo de 4 x (25 x 70 mm) | UN | 437.15 | 15
38.12 | Leitos e acessorios |  |  | 15
38.12.086 | Leito para cabos, tipo pesado, em aço galvanizado de 300 x 100 mm - com acessórios | M | 237.54 | 15
38.12.090 | Leito para cabos, tipo pesado, em aço galvanizado de 400 x 100 mm - com acessórios | M | 295.56
38.12.100 | Leito para cabos, tipo pesado, em aço galvanizado de 600 x 100 mm - com acessórios | M | 345.08 | 15
38.12.120 | Leito para cabos, tipo pesado, em aço galvanizado de 500 x 100 mm - com acessórios | M | 314.74 | 15
38.12.130 | Leito para cabos, tipo pesado, em aço galvanizado de 800 x 100 mm - com acessórios | M | 397.28 | 15
38.13 | Eletroduto em polietileno de alta densidade |  |  | 15
38.13.010 | Eletroduto corrugado em polietileno de alta densidade, DN= 30 mm, com acessórios | M | 7.28 | 15
38.13.016 | Eletroduto corrugado em polietileno de alta densidade, DN= 40 mm, com acessórios | M | 8.37
38.13.020 | Eletroduto corrugado em polietileno de alta densidade, DN= 50 mm, com acessórios | M | 9.67 | 15
38.13.030 | Eletroduto corrugado em polietileno de alta densidade, DN= 75 mm, com acessórios | M | 16.9 | 15
38.13.040 | Eletroduto corrugado em polietileno de alta densidade, DN= 100 mm, com acessórios | M | 18.95 | 15
38.13.050 | Eletroduto corrugado em polietileno de alta densidade, DN= 125 mm, com acessórios | M | 25.89 | 15
38.13.060 | Eletroduto corrugado em polietileno de alta densidade, DN= 150 mm, com acessórios | M | 37.36 | 15
38.15 | Eletroduto metalico flexivel |  |  | 15
38.15.010 | Eletroduto metálico flexível com capa em PVC de 3/4´ | M | 28.69 | 15
38.15.020 | Eletroduto metálico flexível com capa em PVC de 1´ | M | 31.59
38.15.040 | Eletroduto metálico flexível com capa em PVC de 2´ | M | 48.97 | 15
38.15.110 | Terminal macho fixo em latão zincado de 3/4´ | UN | 21.41 | 15
38.15.120 | Terminal macho fixo em latão zincado de 1´ | UN | 26.14 | 15
38.15.140 | Terminal macho fixo em latão zincado de 2´ | UN | 72.99 | 15
38.15.310 | Terminal macho giratório em latão zincado de 3/4´ | UN | 26.85 | 15
38.15.320 | Terminal macho giratório em latão zincado de 1´ | UN | 39.9 | 15
38.15.340 | Terminal macho giratório em latão zincado de 2´ | UN | 93.45 | 15
38.16 | Rodape tecnico e acessorios |  |  | 15
38.16.030 | Rodapé técnico triplo e tampa com pintura eletrostática | M | 107.35 | 15
38.16.060 | Curva horizontal tripla de 90°, interna ou externa e tampa com pintura eletrostática | UN | 119.69
38.16.080 | Tê triplo de 90°, horizontal ou vertical e tampa com pintura eletrostática | UN | 155.56 | 15
38.16.090 | Caixa para tomadas: de energia, RJ, sobressalente, interruptor ou espelho, com pintura eletrostática, para rodapé técnico triplo | UN | 41.33 | 15
38.16.130 | Caixa para tomadas: de energia, RJ, sobressalente, interruptor ou espelho, com pintura eletrostática, para rodapé técnico duplo | UN | 32.7 | 15
38.16.140 | Terminal de fechamento ou mata junta com pintura eletrostática, para rodapé técnico triplo | UN | 23.78 | 15
38.16.150 | Rodapé técnico duplo e tampa com pintura eletrostática | M | 81.37 | 15
38.16.160 | Curva vertical dupla de 90°, interna ou externa e tampa com pintura eletrostática | UN | 104.05 | 15
38.16.190 | Terminal de fechamento ou mata junta com pintura eletrostática, para rodapé técnico duplo | UN | 21.46 | 15
38.16.200 | Curva horizontal dupla de 90°, interna ou externa e tampa com pintura eletrostática | UN | 95.58 | 15
38.16.230 | Curva vertical tripla de 90°, interna ou externa e tampa com pintura eletrostática | UN | 120.17 | 15
38.16.250 | Poste condutor metálico para distribuição, com suporte para tomadas elétricas e RJ, com pintura eletrostática, altura de 3 m | UN | 425.83 | 15
38.16.270 | Caixa de derivação embutida ou externa para rodapé técnico duplo | UN | 75.39 | 15
38.19 | Eletroduto em PVC corrugado flexivel |  |  | 15
38.19.020 | Eletroduto de PVC corrugado flexível leve, diâmetro externo de 20 mm | M | 19.59 | 15
38.19.030 | Eletroduto de PVC corrugado flexível leve, diâmetro externo de 25 mm | M | 19
38.19.040 | Eletroduto de PVC corrugado flexível leve, diâmetro externo de 32 mm | M | 21.93 | 15
38.19.210 | Eletroduto de PVC corrugado flexível reforçado, diâmetro externo de 25 mm | M | 20.08 | 15
38.19.220 | Eletroduto de PVC corrugado flexível reforçado, diâmetro externo de 32 mm | M | 22.8 | 15
38.20 | Reparos, conservacoes e complementos - GRUPO 38 |  |  | 15
38.20.010 | Recolocação de perfilado 38x38 mm | M | 13.96 | 15
38.20.020 | Recolocação de vergalhão | M | 22.33
38.20.030 | Recolocação de caixa de tomada para perfilado | UN | 16.75 | 15
38.20.040 | Recolocação de eletrodutos | M | 55.83 | 15
38.21 | Eletrocalha e acessorios |  |  | 15
38.21.110 | Eletrocalha lisa galvanizada a fogo, 50 x 50 mm, com acessórios | M | 80.86 | 15
38.21.120 | Eletrocalha lisa galvanizada a fogo, 100 x 50 mm, com acessórios | M | 98.16
38.21.130 | Eletrocalha lisa galvanizada a fogo, 150 x 50 mm, com acessórios | M | 114.62 | 15
38.21.140 | Eletrocalha lisa galvanizada a fogo, 200 x 50 mm, com acessórios | M | 131.41 | 15
38.21.150 | Eletrocalha lisa galvanizada a fogo, 250 x 50 mm, com acessórios | M | 149.7 | 15
38.21.310 | Eletrocalha lisa galvanizada a fogo, 100 x 100 mm, com acessórios | M | 148.67 | 15
38.21.320 | Eletrocalha lisa galvanizada a fogo, 150 x 100 mm, com acessórios | M | 160.96 | 15
38.21.330 | Eletrocalha lisa galvanizada a fogo, 200 x 100 mm, com acessórios | M | 182.76 | 15
38.21.340 | Eletrocalha lisa galvanizada a fogo, 250 x 100 mm, com acessórios | M | 198.51 | 15
38.21.350 | Eletrocalha lisa galvanizada a fogo, 300 x 100 mm, com acessórios | M | 225.47 | 15
38.21.360 | Eletrocalha lisa galvanizada a fogo, 400 x 100 mm, com acessórios | M | 265.22 | 15
38.21.920 | Eletrocalha perfurada galvanizada a fogo, 100 x 50 mm, com acessórios | M | 89.44 | 15
38.21.930 | Eletrocalha perfurada galvanizada a fogo, 150 x 50 mm, com acessórios | M | 103.91 | 15
38.21.940 | Eletrocalha perfurada galvanizada a fogo, 200 x 50 mm, com acessórios | M | 120.95 | 15
38.21.950 | Eletrocalha perfurada galvanizada a fogo, 250 x 50 mm, com acessórios | M | 133.61 | 15
38.22 | Eletrocalha e acessorios. |  |  | 15
38.22.120 | Eletrocalha perfurada galvanizada a fogo, 150x100 mm, com acessórios | M | 144.36 | 15
38.22.130 | Eletrocalha perfurada galvanizada a fogo, 200x100 mm, com acessórios | M | 164.93
38.22.140 | Eletrocalha perfurada galvanizada a fogo, 250x100 mm, com acessórios | M | 182.22 | 15
38.22.150 | Eletrocalha perfurada galvanizada a fogo, 300x100 mm, com acessórios | M | 206.84 | 15
38.22.160 | Eletrocalha perfurada galvanizada a fogo, 400x100 mm, com acessórios | M | 272.51 | 15
38.22.610 | Tampa de encaixe para eletrocalha, galvanizada a fogo, L= 50 mm | M | 30.28 | 15
38.22.620 | Tampa de encaixe para eletrocalha, galvanizada a fogo, L= 100 mm | M | 50.8 | 15
38.22.630 | Tampa de encaixe para eletrocalha, galvanizada a fogo, L= 150 mm | M | 69.65 | 15
38.22.640 | Tampa de encaixe para eletrocalha, galvanizada a fogo, L= 200 mm | M | 87.2 | 15
38.22.650 | Tampa de encaixe para eletrocalha, galvanizada a fogo, L= 250 mm | M | 116.91 | 15
38.22.660 | Tampa de encaixe para eletrocalha, galvanizada a fogo, L= 300 mm | M | 124.44 | 15
38.22.670 | Tampa de encaixe para eletrocalha, galvanizada a fogo, L= 400 mm | M | 165.07 | 15
38.23 | Eletrocalha e acessorios.. |  |  | 15
38.23.010 | Suporte para eletrocalha, galvanizado a fogo, 50x50 mm | UN | 19.62 | 15
38.23.020 | Suporte para eletrocalha, galvanizado a fogo, 100x50 mm | UN | 24.58
38.23.030 | Suporte para eletrocalha, galvanizado a fogo, 150x50 mm | UN | 27.46 | 15
38.23.040 | Suporte para eletrocalha, galvanizado a fogo, 200x50 mm | UN | 30.24 | 15
38.23.050 | Suporte para eletrocalha, galvanizado a fogo, 250x50 mm | UN | 32.46 | 15
38.23.060 | Suporte para eletrocalha, galvanizado a fogo, 300x50 mm | UN | 35.96 | 15
38.23.110 | Suporte para eletrocalha, galvanizado a fogo, 100x100 mm | UN | 28.96 | 15
38.23.120 | Suporte para eletrocalha, galvanizado a fogo, 150x100 mm | UN | 31.05 | 15
38.23.130 | Suporte para eletrocalha, galvanizado a fogo, 200x100 mm | UN | 34.92 | 15
38.23.140 | Suporte para eletrocalha, galvanizado a fogo, 250x100 mm | UN | 35.67 | 15
38.23.150 | Suporte para eletrocalha, galvanizado a fogo, 300x100 mm | UN | 39.68 | 15
38.23.160 | Suporte para eletrocalha, galvanizado a fogo, 400x100 mm | UN | 44.16 | 15
38.23.210 | Mão francesa simples, galvanizada a fogo, L= 200 mm | UN | 29.22 | 15
38.23.220 | Mão francesa simples, galvanizada a fogo, L= 300 mm | UN | 31.24 | 15
38.23.230 | Mão francesa simples, galvanizada a fogo, L= 400 mm | UN | 35.76 | 15
38.23.240 | Mão francesa simples, galvanizada a fogo, L= 500 mm | UN | 40.99 | 15
38.23.310 | Mão francesa dupla, galvanizada a fogo, L= 300 mm | UN | 45.22 | 15
38.23.320 | Mão francesa dupla, galvanizada a fogo, L= 400 mm | UN | 53.95 | 15
38.23.330 | Mão francesa dupla, galvanizada a fogo, L= 500 mm | UN | 66.86 | 15
39 | CONDUTOR E ENFIACAO DE ENERGIA ELETRICA E TELEFONIA |  |  | 15
39.02 | Cabo de cobre, isolamento 450V / 750 V, isolacao em PVC 70°C |  |  | 15
39.02.010 | Cabo de cobre de 1,5 mm², isolamento 750 V - isolação em PVC 70°C | M | 3.96
39.02.016 | Cabo de cobre de 2,5 mm², isolamento 750 V - isolação em PVC 70°C | M | 4.86
39.02.020 | Cabo de cobre de 4 mm², isolamento 750 V - isolação em PVC 70°C | M | 7.58 | 15
39.02.030 | Cabo de cobre de 6 mm², isolamento 750 V - isolação em PVC 70°C | M | 10.23 | 15
39.02.040 | Cabo de cobre de 10 mm², isolamento 750 V - isolação em PVC 70°C | M | 15.06 | 15
39.03 | Cabo de cobre, isolamento 0,6/1kV, isolacao em PVC 70°C |  |  | 15
39.03.160 | Cabo de cobre de 1,5 mm², isolamento 0,6/1 kV - isolação em PVC 70°C | M | 3.53 | 15
39.03.170 | Cabo de cobre de 2,5 mm², isolamento 0,6/1 kV - isolação em PVC 70°C | M | 4.79
39.03.174 | Cabo de cobre de 4 mm², isolamento 0,6/1 kV - isolação em PVC 70°C | M | 6.4 | 15
39.03.178 | Cabo de cobre de 6 mm², isolamento 0,6/1 kV - isolação em PVC 70°C | M | 8.32 | 15
39.03.182 | Cabo de cobre de 10 mm², isolamento 0,6/1 kV - isolação em PVC 70°C | M | 12.52 | 15
39.04 | Cabo de cobre nu, tempera mole, classe 2 |  |  | 15
39.04.040 | Cabo de cobre nu, têmpera mole, classe 2, de 10 mm² | M | 15.28 | 15
39.04.050 | Cabo de cobre nu, têmpera mole, classe 2, de 16 mm² | M | 19.57
39.04.060 | Cabo de cobre nu, têmpera mole, classe 2, de 25 mm² | M | 31.25 | 15
39.04.070 | Cabo de cobre nu, têmpera mole, classe 2, de 35 mm² | M | 45.33 | 15
39.04.080 | Cabo de cobre nu, têmpera mole, classe 2, de 50 mm² | M | 62.7 | 15
39.04.100 | Cabo de cobre nu, têmpera mole, classe 2, de 70 mm² | M | 85.92 | 15
39.04.120 | Cabo de cobre nu, têmpera mole, classe 2, de 95 mm² | M | 119.08 | 15
39.04.180 | Cabo de cobre nu, têmpera mole, classe 2, de 185 mm² | M | 242.24 | 15
39.05 | Cabo de cobre tripolar, isolamento 8,7/15 kV, isolacao EPR 90°C |  |  | 15
39.05.070 | Cabo de cobre de 3x35 mm², isolamento 8,7/15 kV - isolação EPR 90°C | M | 265.3 | 15
39.06 | Cabo de cobre unipolar, isolamento 8,7/15 kV, isolacao EPR 90°C
39.06.060 | Cabo de cobre de 25 mm², isolamento 8,7/15 kV - isolação EPR 90°C | M | 91.99 | 15
39.06.070 | Cabo de cobre de 35 mm², isolamento 8,7/15 kV - isolação EPR 90°C | M | 114.95
39.06.074 | Cabo de cobre de 50 mm², isolamento 8,7/15 kV - isolação EPR 90°C | M | 142.83 | 15
39.06.084 | Cabo de cobre de 120 mm², isolamento 8,7/15 kV - isolação EPR 90°C | M | 241.18 | 15
39.09 | Conectores |  |  | 15
39.09.010 | Conector terminal tipo BNC para cabo coaxial RG 59 | UN | 18.51 | 15
39.09.015 | Conector de emenda tipo BNC para cabo coaxial RG 59 | UN | 12.32
39.09.020 | Conector split-bolt para cabo de 25 mm², latão, simples | UN | 14.72 | 15
39.09.040 | Conector split-bolt para cabo de 35 mm², latão, simples | UN | 17.11 | 15
39.09.060 | Conector split-bolt para cabo de 50 mm², latão, simples | UN | 18.74 | 15
39.09.100 | Conector split-bolt para cabo de 25 mm², latão, com rabicho | UN | 18.94 | 15
39.09.120 | Conector split-bolt para cabo de 35 mm², latão, com rabicho | UN | 21.3 | 15
39.09.140 | Conector split-bolt para cabo de 50 mm², latão, com rabicho | UN | 23.32 | 15
39.10 | Terminais de pressao e compressao |  |  | 15
39.10.050 | Terminal de compressão para cabo de 2,5 mm² | UN | 5.43 | 15
39.10.060 | Terminal de pressão/compressão para cabo de 6 até 10 mm² | UN | 16.01
39.10.080 | Terminal de pressão/compressão para cabo de 16 mm² | UN | 16.89 | 15
39.10.120 | Terminal de pressão/compressão para cabo de 25 mm² | UN | 17.58 | 15
39.10.130 | Terminal de pressão/compressão para cabo de 35 mm² | UN | 17.96 | 15
39.10.160 | Terminal de pressão/compressão para cabo de 50 mm² | UN | 24.85 | 15
39.10.200 | Terminal de pressão/compressão para cabo de 70 mm² | UN | 24.08 | 15
39.10.240 | Terminal de pressão/compressão para cabo de 95 mm² | UN | 31.72 | 15
39.10.246 | Terminal de pressão/compressão para cabo de 120 mm² | UN | 44.25 | 15
39.10.250 | Terminal de pressão/compressão para cabo de 150 mm² | UN | 44.44 | 15
39.10.280 | Terminal de pressão/compressão para cabo de 185 mm² | UN | 53.06 | 15
39.10.300 | Terminal de pressão/compressão para cabo de 240 mm² | UN | 58.14 | 15
39.11 | Fios e cabos telefônicos |  |  | 15
39.11.020 | Cabo telefônico CI, com 10 pares de 0,50 mm, para centrais telefônicas, equipamentos e rede interna | M | 16.34 | 15
39.11.040 | Cabo telefônico CI, com 20 pares de 0,50 mm, para centrais telefônicas, equipamentos e rede interna | M | 22.62
39.11.080 | Cabo telefônico CI, com 50 pares de 0,50 mm, para centrais telefônicas, equipamentos e rede interna | M | 45.47 | 15
39.11.092 | Cabo telefônico CCI, com 1 par de 0,50 mm, para ligação de aparelhos telefônicos | M | 5.3 | 15
39.11.110 | Fio telefônico externo tipo FE-160 | M | 18.66 | 15
39.11.120 | Cabo telefônico CTP-APL-SN, com 10 pares de 0,50 mm, para cotos de transição em caixas e entradas | M | 14.98 | 15
39.11.190 | Cabo telefônico CCE-APL, com 4 pares de 0,50 mm, para conexões em rede externa | M | 10.34 | 15
39.11.210 | Cabo telefônico secundário de distribuição CTP-APL, com 20 pares de 0,50 mm, para rede externa | M | 24.46 | 15
39.11.230 | Cabo telefônico secundário de distribuição CTP-APL, com 50 pares de 0,50 mm, para rede externa | M | 49.81 | 15
39.11.240 | Cabo telefônico secundário de distribuição CTP-APL, com 100 pares de 0,50 mm, para rede externa | M | 87.66 | 15
39.11.270 | Cabo telefônico secundário de distribuição CTP-APL-G, com 10 pares de 0,50 mm, para rede subterrânea | M | 20.69 | 15
39.11.280 | Cabo telefônico secundário de distribuição CTP-APL-G, com 20 pares de 0,50 mm, para rede subterrânea | M | 28.38 | 15
39.11.300 | Cabo telefônico secundário de distribuição CTP-APL-G, com 50 pares de 0,50 mm, para rede subterrânea | M | 53.17 | 15
39.11.400 | Cabo telefônico secundário de distribuição CTP-APL, com 10 pares de 0,65 mm, para rede externa | M | 21.62 | 15
39.11.410 | Cabo telefônico secundário de distribuição CTP-APL, com 20 pares de 0,65 mm, para rede externa | M | 29.64 | 15
39.11.430 | Cabo telefônico secundário de distribuição CTP-APL, com 50 pares de 0,65 mm, para rede externa | M | 62.74 | 15
39.12 | Cabo de cobre flexivel, isolamento 600 V, isolacao em VC/E 105°C |  |  | 15
39.12.510 | Cabo de cobre flexível blindado de 2 x 1,5 mm², isolamento 600V, isolação em VC/E 105°C - para detecção de incêndio | M | 11.48 | 15
39.12.520 | Cabo de cobre flexível blindado de 3 x 1,5 mm², isolamento 600V, isolação em VC/E 105°C - para detecção de incêndio | M | 13.62
39.12.530 | Cabo de cobre flexível blindado de 2 x 2,5 mm², isolamento 600V, isolação em VC/E 105°C - para detecção de incêndio | M | 14.12 | 15
39.14 | Cabo de aluminio nu com alma de aco |  |  | 15
39.14.010 | Cabo de alumínio nu com alma de aço CAA, 1/0 AWG - Raven | M | 15.39 | 15
39.14.050 | Cabo de alumínio nu com alma de aço CAA, 4 AWG - Swan | M | 10.89
39.15 | Cabo de aluminio nu sem alma de aco |  |  | 15
39.15.040 | Cabo de alumínio nu sem alma de aço CA, 2 AWG - Iris | M | 11.06 | 15
39.15.070 | Cabo de alumínio nu sem alma de aço CA, 2/0 AWG - Aster | M | 14.17
39.18 | Cabo para transmissao de dados |  |  | 15
39.18.100 | Cabo coaxial tipo RG 6 | M | 8.22 | 15
39.18.104 | Cabo coaxial tipo RG 11 | M | 28.24
39.18.106 | Cabo coaxial tipo RG 59 | M | 13.89 | 15
39.18.110 | Cabo coaxial tipo RGC 6 | M | 9.75 | 15
39.18.114 | Cabo coaxial tipo RGC 59 | M | 9.49 | 15
39.18.120 | Cabo para rede U/UTP 23 AWG com 4 pares - categoria 6A | M | 27.4 | 15
39.18.126 | Cabo para rede 24 AWG com 4 pares, categoria 6 | M | 13.84 | 15
39.20 | Reparos, conservacoes e complementos - GRUPO 39 |  |  | 15
39.20.005 | Conector prensa-cabo de 3/4´ | UN | 20.46 | 15
39.20.010 | Recolocação de condutor aparente com diâmetro externo até 6,5 mm | M | 7.96
39.20.030 | Recolocação de condutor aparente com diâmetro externo acima de 6,5 mm | M | 15.92 | 15
39.21 | Cabo de cobre flexivel, isolamento 0,6/1 kV, isolacao em HEPR 90°C |  |  | 15
39.21.010 | Cabo de cobre flexível de 1,5 mm², isolamento 0,6/1kV - isolação HEPR 90°C | M | 2.97 | 15
39.21.020 | Cabo de cobre flexível de 2,5 mm², isolamento 0,6/1kV - isolação HEPR 90°C | M | 3.76
39.21.030 | Cabo de cobre flexível de 4 mm², isolamento 0,6/1kV - isolação HEPR 90°C | M | 5.12 | 15
39.21.040 | Cabo de cobre flexível de 6 mm², isolamento 0,6/1kV - isolação HEPR 90°C | M | 6.98 | 15
39.21.050 | Cabo de cobre flexível de 10 mm², isolamento 0,6/1kV - isolação HEPR 90°C | M | 13.74 | 15
39.21.060 | Cabo de cobre flexível de 16 mm², isolamento 0,6/1kV - isolação HEPR 90°C | M | 19.23 | 15
39.21.070 | Cabo de cobre flexível de 25 mm², isolamento 0,6/1kV - isolação HEPR 90°C | M | 27.4 | 15
39.21.080 | Cabo de cobre flexível de 35 mm², isolamento 0,6/1kV - isolação HEPR 90°C | M | 38.73 | 15
39.21.090 | Cabo de cobre flexível de 50 mm², isolamento 0,6/1kV - isolação HEPR 90°C | M | 54.64 | 15
39.21.100 | Cabo de cobre flexível de 70 mm², isolamento 0,6/1kV - isolação HEPR 90°C | M | 74.37 | 15
39.21.110 | Cabo de cobre flexível de 95 mm², isolamento 0,6/1kV - isolação HEPR 90°C | M | 97.77 | 15
39.21.120 | Cabo de cobre flexível de 120 mm², isolamento 0,6/1kV - isolação HEPR 90°C | M | 119.64 | 15
39.21.125 | Cabo de cobre flexível de 150 mm², isolamento 0,6/1 kV - isolação HEPR 90°C | M | 144.09 | 15
39.21.130 | Cabo de cobre flexível de 185 mm², isolamento 0,6/1kV - isolação HEPR 90°C | M | 173.78 | 15
39.21.140 | Cabo de cobre flexível de 240 mm², isolamento 0,6/1kV - isolação HEPR 90°C | M | 228.9 | 15
39.21.201 | Cabo de cobre flexível de 2 x 2,5 mm², isolamento 0,6/1 kV - isolação HEPR 90°C | M | 7.96 | 15
39.21.230 | Cabo de cobre flexível de 3 x 1,5 mm², isolamento 0,6/1 kV - isolação HEPR 90°C | M | 6.8 | 15
39.21.231 | Cabo de cobre flexível de 3 x 2,5 mm², isolamento 0,6/1 kV - isolação HEPR 90°C | M | 11.45 | 15
39.21.234 | Cabo de cobre flexível de 3 x 10 mm², isolamento 0,6/1 kV - isolação HEPR 90°C | M | 36.95 | 15
39.21.236 | Cabo de cobre flexível de 3 x 25 mm², isolamento 0,6/1 kV - isolação HEPR 90°C | M | 95.81 | 15
39.21.237 | Cabo de cobre flexível de 3 x 35 mm², isolamento 0,6/1 kV - isolação HEPR 90°C | M | 135.61 | 15
39.21.254 | Cabo de cobre flexível de 4 x 10 mm², isolamento 0,6/1 kV - isolação HEPR 90°C | M | 52.72 | 15
39.24 | Cabo de cobre flexivel, isolamento 500 V, isolacao PP 70°C |  |  | 15
39.24.151 | Cabo de cobre flexível de 3 x 1,5 mm², isolamento 500 V - isolação PP 70°C | M | 13.26 | 15
39.24.152 | Cabo de cobre flexível de 3 x 2,5 mm², isolamento 500 V - isolação PP 70°C | M | 19.42
39.24.153 | Cabo de cobre flexível de 3 x 4 mm², isolamento 500 V - isolação PP 70°C | M | 27.17 | 15
39.24.154 | Cabo de cobre flexível de 3 x 6 mm², isolamento 500 V - isolação PP 70°C | M | 36.34 | 15
39.24.173 | Cabo de cobre flexível de 4 x 4 mm², isolamento 500 V - isolação PP 70°C | M | 28.56 | 15
39.24.174 | Cabo de cobre flexível de 4 x 6 mm², isolamento 500 V - isolação PP 70°C | M | 50.28 | 15
39.25 | Cabo de cobre unipolar, isolamento 15/25 kV, isolacao EPR 90 °C / 105 °C |  |  | 15
39.25.020 | Cabo de cobre de 35 mm², isolamento 15/25 kV - isolação EPR 105°C | M | 114 | 15
39.25.030 | Cabo de cobre de 50 mm², isolamento 15/25 kV - isolação EPR 105°C | M | 130.74
39.26 | Cabo de cobre flexivel, isolamento 0,6/1kV - isolacao HEPR 90° C - baixa emissao fumaca e gases |  |  | 15
39.26.010 | Cabo de cobre flexível de 1,5 mm², isolamento 0,6/1 kV - isolação HEPR 90°C - baixa emissão de fumaça e gases | M | 4.59 | 15
39.26.020 | Cabo de cobre flexível de 2,5 mm², isolamento 0,6/1 kV - isolação HEPR 90°C - baixa emissão de fumaça e gases | M | 6.44
39.26.030 | Cabo de cobre flexível de 4 mm², isolamento 0,6/1 kV - isolação HEPR 90°C - baixa emissão de fumaça e gases | M | 8.61 | 15
39.26.040 | Cabo de cobre flexível de 6 mm², isolamento 0,6/1 kV - isolação HEPR 90°C - baixa emissão de fumaça e gases | M | 11.43 | 15
39.26.050 | Cabo de cobre flexível de 10 mm², isolamento 0,6/1 kV - isolação HEPR 90°C - baixa emissão de fumaça e gases | M | 16.42 | 15
39.26.060 | Cabo de cobre flexível de 16 mm², isolamento 0,6/1 kV - isolação HEPR 90°C - baixa emissão de fumaça e gases | M | 23.31 | 15
39.26.070 | Cabo de cobre flexível de 25 mm², isolamento 0,6/1 kV - isolação HEPR 90°C - baixa emissão de fumaça e gases | M | 33.86 | 15
39.26.080 | Cabo de cobre flexível de 35 mm², isolamento 0,6/1 kV - isolação HEPR 90°C - baixa emissão de fumaça e gases | M | 46.96 | 15
39.26.090 | Cabo de cobre flexível de 50 mm², isolamento 0,6/1 kV - isolação HEPR 90°C - baixa emissão de fumaça e gases | M | 66.18 | 15
39.26.100 | Cabo de cobre flexível de 70 mm², isolamento 0,6/1 kV - isolação HEPR 90°C - baixa emissão de fumaça e gases | M | 90.59 | 15
39.26.110 | Cabo de cobre flexível de 95 mm², isolamento 0,6/1 kV - isolação HEPR 90°C - baixa emissão de fumaça e gases | M | 119.11 | 15
39.26.120 | Cabo de cobre flexível de 120 mm², isolamento 0,6/1 kV - isolação HEPR 90°C - baixa emissão de fumaça e gases | M | 149.98 | 15
39.26.130 | Cabo de cobre flexível de 150 mm², isolamento 0,6/1 kV - isolação HEPR 90°C - baixa emissão de fumaça e gases | M | 184.2 | 15
39.26.140 | Cabo de cobre flexível de 185 mm², isolamento 0,6/1 kV - isolação HEPR 90°C - baixa emissão de fumaça e gases | M | 221 | 15
39.26.150 | Cabo de cobre flexível de 240 mm², isolamento 0,6/1 kV - isolação HEPR 90°C - baixa emissão de fumaça e gases | M | 285.31 | 15
39.27 | Cabo optico |  |  | 15
39.27.010 | Cabo óptico de terminação, 2 fibras, 50/125 µm - uso interno/externo | M | 13.36 | 15
39.27.020 | Cabo óptico multimodo, 4 fibras, 50/125 µm - uso interno/externo | M | 21.42
39.27.030 | Cabo óptico multimodo, 6 fibras, 50/125 µm - uso interno/externo | M | 26.18 | 15
39.30 | Fios e cabos - audio e video |  |  | 15
39.30.010 | Cabo torcido flexível de 2 x 2,5 mm², isolação em PVC antichama | M | 19.62 | 15
40 | DISTRIBUICAO DE FORCA E COMANDO DE ENERGIA ELETRICA E TELEFONIA
40.01 | Caixa de passagem estampada |  |  | 15
40.01.020 | Caixa de ferro estampada 4´ x 2´ | UN | 15.91
40.01.040 | Caixa de ferro estampada 4´ x 4´ | UN | 17.47
40.01.080 | Caixa de ferro octogonal fundo móvel 4´ x 4´ | UN | 19.58 | 15
40.01.090 | Caixa de ferro estampada octogonal de 3´ x 3´ | UN | 16.14 | 15
40.02 | Caixa de passagem com tampa |  |  | 15
40.02.010 | Caixa de tomada em alumínio para piso 4´ x 4´ | UN | 87.44 | 15
40.02.020 | Caixa de passagem em chapa, com tampa parafusada, 100 x 100 x 80 mm | UN | 32.89
40.02.040 | Caixa de passagem em chapa, com tampa parafusada, 150 x 150 x 80 mm | UN | 36.04 | 15
40.02.060 | Caixa de passagem em chapa, com tampa parafusada, 200 x 200 x 100 mm | UN | 46.91 | 15
40.02.080 | Caixa de passagem em chapa, com tampa parafusada, 300 x 300 x 120 mm | UN | 79.93 | 15
40.02.100 | Caixa de passagem em chapa, com tampa parafusada, 400 x 400 x 150 mm | UN | 171.28 | 15
40.02.120 | Caixa de passagem em chapa, com tampa parafusada, 500 x 500 x 150 mm | UN | 211.07 | 15
40.02.440 | Caixa em alumínio fundido à prova de tempo, umidade, gases, vapores e pó, 150 x 150 x 150 mm | UN | 185.08 | 15
40.02.450 | Caixa em alumínio fundido à prova de tempo, umidade, gases, vapores e pó, 200 x 200 x 200 mm | UN | 501.98 | 15
40.02.460 | Caixa em alumínio fundido à prova de tempo, umidade, gases, vapores e pó, 240 x 240 x 150 mm | UN | 850.03 | 15
40.02.470 | Caixa em alumínio fundido à prova de tempo, umidade, gases, vapores e pó, 445 x 350 x 220 mm | UN | 1814.78 | 15
40.02.600 | Caixa de passagem em alumínio fundido à prova de tempo, 100 x 100 mm | UN | 41.54 | 15
40.02.610 | Caixa de passagem em alumínio fundido à prova de tempo, 200 x 200 mm | UN | 97.65 | 15
40.02.620 | Caixa de passagem em alumínio fundido à prova de tempo, 300 x 300 mm | UN | 231.98 | 15
40.04 | Tomadas |  |  | 15
40.04.080 | Tomada para telefone 4P, padrão TELEBRÁS, com placa | CJ | 43.87 | 15
40.04.090 | Tomada RJ 11 para telefone, sem placa | UN | 46.45
40.04.096 | Tomada RJ 45 para rede de dados, com placa | UN | 90.13 | 15
40.04.140 | Tomada 3P+T de 32 A, blindada industrial de sobrepor negativa | CJ | 286.78 | 15
40.04.146 | Tomada 3P+T de 63 A, blindada industrial de embutir | CJ | 298.37 | 15
40.04.230 | Tomada de canaleta/perfilado universal 2P+T, com caixa e tampa | CJ | 36.21 | 15
40.04.340 | Plugue e tomada 2P+T de 16 A de sobrepor - 380 / 440 V | CJ | 346.36 | 15
40.04.390 | Tomada de energia quadrada com rabicho de 10 A - 250 V , para instalação em painel / rodapé / caixa de tomadas | UN | 37.4 | 15
40.04.450 | Tomada 2P+T de 10 A - 250 V, completa | CJ | 29.55 | 15
40.04.460 | Tomada 2P+T de 20 A - 250 V, completa | CJ | 31.13 | 15
40.04.470 | Conjunto 2 tomadas 2P+T de 10 A, completo | CJ | 49.28 | 15
40.04.480 | Conjunto 1 interruptor simples e 1 tomada 2P+T de 10 A, completo | CJ | 43.44 | 15
40.04.490 | Conjunto 2 interruptores simples e 1 tomada 2P+T de 10 A, completo | CJ | 44.75 | 15
40.04.492 | Conjunto 4´ x 4´ de 1 interruptor simples, 1 tomada universal e 1 tomada de 3 polos | CJ | 57.04 | 15
40.05 | Interruptores e minuterias |  |  | 15
40.05.020 | Interruptor simples com 1 tecla e placa | CJ | 33.48 | 15
40.05.040 | Interruptor simples com 2 teclas e placa | CJ | 43.83
40.05.060 | Interruptor simples com 3 teclas e placa | CJ | 54.78 | 15
40.05.080 | Interruptor paralelo com 1 tecla e placa | CJ | 33.83 | 15
40.05.100 | Interruptor paralelo com 2 teclas e placa | CJ | 38.08 | 15
40.05.120 | Interruptor com 1 tecla simples, 1 tecla paralelo e placa | CJ | 45.6 | 15
40.05.140 | Interruptor com 2 teclas simples, 1 tecla paralelo e placa | CJ | 38.4 | 15
40.05.160 | Interruptor com 1 tecla simples, 2 teclas paralelo e placa | CJ | 47.39 | 15
40.05.170 | Interruptor bipolar com 1 tecla dupla paralelo e placa | CJ | 72.26 | 15
40.05.180 | Interruptor bipolar com 1 tecla dupla simples e placa | CJ | 67.01 | 15
40.05.320 | Pulsador 2 A - 250 V, para minuteria com placa | CJ | 33.52 | 15
40.05.330 | Variador de luminosidade rotativo até 600 W / 220 V, com placa | CJ | 75.87 | 15
40.05.340 | Sensor de presença para teto, com fotocélula, para lâmpada qualquer | UN | 51.79 | 15
40.05.350 | Sensor de presença infravermelho passivo e microondas, alcance de 12 m - sem fio | UN | 126.14 | 15
40.06 | Conduletes |  |  | 15
40.06.040 | Condulete metálico de 3/4´ | CJ | 43.64 | 15
40.06.060 | Condulete metálico de 1´ | CJ | 53.47
40.06.080 | Condulete metálico de 1 1/4´ | CJ | 75.91 | 15
40.06.100 | Condulete metálico de 1 1/2´ | CJ | 89.66 | 15
40.06.120 | Condulete metálico de 2´ | CJ | 108.97 | 15
40.06.140 | Condulete metálico de 2 1/2´ | CJ | 268.61 | 15
40.06.160 | Condulete metálico de 3´ | CJ | 332.1 | 15
40.06.170 | Condulete metálico de 4´ | CJ | 465.02 | 15
40.06.510 | Condulete em PVC de 1´ - com tampa | CJ | 47.73 | 15
40.07 | Caixa de passagem em PVC |  |  | 15
40.07.010 | Caixa em PVC de 4´ x 2´ | UN | 17.57 | 15
40.07.020 | Caixa em PVC de 4´ x 4´ | UN | 21.19
40.07.040 | Caixa em PVC octogonal de 4´ x 4´ | UN | 22.51 | 15
40.10 | Contator |  |  | 15
40.10.016 | Contator de potência 12 A - 1na+1nf | UN | 316.98 | 15
40.10.020 | Contator de potência 9 A - 2na+2nf | UN | 351.7
40.10.040 | Contator de potência 12 A - 2na+2nf | UN | 333.09 | 15
40.10.060 | Contator de potência 16 A - 2na+2nf | UN | 224.7 | 15
40.10.080 | Contator de potência 22 A/25 A - 2na+2nf | UN | 374.36 | 15
40.10.100 | Contator de potência 32 A - 2na+2nf | UN | 565.8 | 15
40.10.106 | Contator de potência 38 A/40 A - 2na+2nf | UN | 730.47 | 15
40.10.110 | Contator de potência 50 A - 2na+2nf | UN | 1041.82 | 15
40.10.132 | Contator de potência 65 A - 2na+2nf | UN | 1641.36 | 15
40.10.136 | Contator de potência 110 A - 2na+2nf | UN | 3354.04 | 15
40.10.140 | Contator de potência 150 A - 2na+2nf | UN | 2186.03 | 15
40.10.150 | Contator de potência 220 A - 2na+2nf | UN | 5859.03 | 15
40.10.500 | Minicontator auxiliar - 4na | UN | 124.34 | 15
40.10.510 | Contator auxiliar - 2na+2nf | UN | 144.8 | 15
40.10.520 | Contator auxiliar - 4na+4nf | UN | 172.87 | 15
40.11 | Rele |  |  | 15
40.11.010 | Relé fotoelétrico 50/60 Hz, 110/220 V, 1200 VA, completo | UN | 110.9 | 15
40.11.020 | Relé bimetálico de sobrecarga para acoplamento direto, faixas de ajuste de 9/12 A | UN | 296.46
40.11.030 | Relé bimetálico de sobrecarga para acoplamento direto, faixas de ajuste de 20/32 A até 50/63 A | UN | 506.64 | 15
40.11.050 | Relé bimetálico de sobrecarga para acoplamento direto, faixas de ajuste 0,4/0,63 A até 16/25 A | UN | 342.25 | 15
40.11.060 | Relé de tempo eletrônico de 0,6 até 6 s - 220V - 50/60 Hz | UN | 153.7 | 15
40.11.070 | Relé supervisor trifásico contra falta de fase, inversão de fase e mínima tensão | UN | 4799.07 | 15
40.11.120 | Relé de tempo eletrônico de 1,5 até 15 minutos - 110V/220V - 50/60Hz | UN | 167.76 | 15
40.11.230 | Relé de sobrecarga eletrônico para acoplamento direto, faixa de ajuste de 55 A até 250 A | UN | 2888.6 | 15
40.11.240 | Relé de tempo eletrônico de 3 até 30s - 220V - 50/60Hz | UN | 180.46 | 15
40.11.250 | Relé de impulso bipolar, 16 A, 250 V CA | UN | 314.63 | 15
40.12 | Chave comutadora e seletora |  |  | 15
40.12.020 | Chave comutadora/seletora com 1 polo e 3 posições para 63 A | UN | 671.63 | 15
40.12.030 | Chave comutadora/seletora com 1 polo e 3 posições para 25 A | UN | 351.51
40.12.200 | Chave comutadora/seletora com 1 polo e 2 posições para 25 A | UN | 205.81 | 15
40.12.210 | Chave comutadora/seletora com 3 polos e 3 posições para 25 A | UN | 489.53 | 15
40.13 | Amperimetro |  |  | 15
40.13.010 | Chave comutadora para amperímetro | UN | 205.36 | 15
40.13.040 | Amperímetro de ferro móvel de 96 x 96 mm, para ligação em transformador de corrente, escala fixa de 0A/50 A até 0A/2 kA | UN | 444.24
40.14 | Voltimetro |  |  | 15
40.14.010 | Chave comutadora para voltímetro | UN | 164.55 | 15
40.14.030 | Voltímetro de ferro móvel de 96 x 96 mm, escalas variáveis de 0/150 V, 0/250 V, 0/300 V, 0/500 V e 0/600 V | UN | 168.52
40.20 | Reparos, conservacoes e complementos - GRUPO 40 |  |  | 15
40.20.050 | Sinalizador com lâmpada | UN | 110.3 | 15
40.20.060 | Botão de comando duplo sem sinalizador | UN | 96.45
40.20.090 | Botoeira com retenção para quadro/painel | UN | 53.64 | 15
40.20.100 | Botoeira de comando liga-desliga, sem sinalização | UN | 140.32 | 15
40.20.110 | Alarme sonoro bitonal 220 V para painel de comando | UN | 474.03 | 15
40.20.120 | Placa de 4´ x 2´ | UN | 6 | 15
40.20.140 | Placa de 4´ x 4´ | UN | 11.5 | 15
40.20.200 | Chave de boia normalmente fechada ou aberta | UN | 67.09 | 15
40.20.240 | Plugue com 2P+T de 10A, 250V | UN | 20.67 | 15
40.20.250 | Plugue prolongador com 2P+T de 10A, 250V | UN | 22.09 | 15
40.20.300 | Chave de nível tipo boia pendular (pera), com contato micro switch | UN | 514.07 | 15
40.20.302 | Placa suporte (tampa) 4´ x 4´ para áreas úmidas, grau de proteção IP55 | UN | 121.3 | 15
40.20.310 | Placa/espelho em latão escovado 4´ x 4´, para 02 tomadas elétrica | UN | 79.74 | 15
40.20.320 | Placa/espelho em latão escovado 4´ x 4´, para 01 tomada elétrica | UN | 71.92 | 15
41 | ILUMINACAO |  |  | 15
41.02 | Lampadas |  |  | 15
41.02.541 | Lâmpada LED tubular T8 com base G13, de 900 até 1050 Im - 9 a 10 W | UN | 20.64
41.02.551 | Lâmpada LED tubular T8 com base G13, de 1850 até 2000 Im - 18 a 20 W | UN | 22.21
41.02.562 | Lâmpada LED tubular T8 com base G13, de 3400 até 4000 Im - 36 a 40 W | UN | 56.81 | 15
41.02.580 | Lâmpada LED 13,5W, com base E-27, 1400 até 1510 lm | UN | 19.47 | 15
41.04 | Acessorios para iluminacao |  |  | 15
41.04.020 | Receptáculo de porcelana com parafuso de fixação com rosca E-27 | UN | 12.46 | 15
41.04.050 | Trilho eletrificado de alimentação com 1 circuito, em alumínio com pintura na cor branco, inclusive acessórios | M | 107.59
41.06 | Lampada halogena |  |  | 15
41.06.100 | Lâmpada halógena refletora PAR20, base E27 de 50 W - 220 V | UN | 26.29 | 15
41.06.130 | Lâmpada halógena com refletor dicroico de 50 W - 12 V | UN | 12.39
41.06.410 | Lâmpada halógena tubular, base R7s bilateral de 300 W - 110 ou 220 V | UN | 15.41 | 15
41.07 | Lampada fluorescente |  |  | 15
41.07.030 | Lâmpada fluorescente tubular, base bipino bilateral de 16 W | UN | 22.61 | 15
41.07.050 | Lâmpada fluorescente tubular, base bipino bilateral de 20 W | UN | 15.67
41.07.060 | Lâmpada fluorescente tubular, base bipino bilateral de 28 W | UN | 23.26 | 15
41.07.070 | Lâmpada fluorescente tubular, base bipino bilateral de 32 W | UN | 22.57 | 15
41.07.200 | Lâmpada fluorescente tubular, base bipino bilateral de 32 W, com camada trifósforo | UN | 28.1 | 15
41.07.430 | Lâmpada fluorescente compacta eletrônica "3U", base E27 de 20 W - 110 ou 220 V | UN | 23.24 | 15
41.07.450 | Lâmpada fluorescente compacta eletrônica "3U", base E27 de 25 W - 110 ou 220 V | UN | 18.83 | 15
41.07.800 | Lâmpada fluorescente compacta "1U", base G-23 de 9 W | UN | 22.44 | 15
41.07.810 | Lâmpada fluorescente compacta "2U", base G-24D-2 de 18 W | UN | 19.69 | 15
41.07.820 | Lâmpada fluorescente compacta "2U", base G-24D-3 de 26 W | UN | 21.59 | 15
41.07.860 | Lâmpada fluorescente compacta "2U", base G-24Q-3 de 26 W | UN | 20.07 | 15
41.08 | Reator e equipamentos para lampada de descarga de alta potencia |  |  | 15
41.08.010 | Transformador eletrônico para lâmpada halógena dicroica de 50 W - 220 V | UN | 47.59 | 15
41.09 | Reator e equipamentos para lampada fluorescente
41.09.720 | Reator eletrônico de alto fator de potência com partida instantânea, para 2 lâmpadas fluorescentes tubulares, base bipino bilateral, 16 W - 127 V / 220 V | UN | 79.94 | 15
41.09.740 | Reator eletrônico de alto fator de potência com partida instantânea, para 2 lâmpadas fluorescentes tubulares, base bipino bilateral, 28 W - 127 V / 220 V | UN | 113.42
41.09.750 | Reator eletrônico de alto fator de potência com partida instantânea, para 2 lâmpadas fluorescentes tubulares, base bipino bilateral, 32 W - 127 V / 220 V | UN | 68.59 | 15
41.09.830 | Reator eletrônico de alto fator de potência com partida instantânea, para 2 lâmpadas fluorescentes tubulares "HO", base bipino bilateral, 110 W - 220 V | UN | 108.78 | 15
41.09.870 | Reator eletrônico de alto fator de potência com partida instantânea, para uma lâmpada fluorescente compacta "2U", base G24q-3, 26 W - 220 V | UN | 68.13 | 15
41.09.890 | Reator eletrônico de alto fator de potência com partida instantânea, para 2 lâmpadas fluorescentes compactas "2U", base G24q-3, 26 W - 220 V | UN | 85.93 | 15
41.10 | Postes e acessorios |  |  | 15
41.10.060 | Braço em tubo de ferro galvanizado de 1" x 1,00 m para fixação de uma luminária | UN | 123.42 | 15
41.10.070 | Cruzeta reforçada em ferro galvanizado para fixação de quatro luminárias | UN | 735.57
41.10.080 | Cruzeta reforçada em ferro galvanizado para fixação de duas luminárias | UN | 431.61 | 15
41.10.260 | Poste telecônico curvo em aço SAE 1010/1020 galvanizado a fogo, altura de 8,00 m | UN | 2466.92 | 15
41.10.330 | Poste telecônico reto em aço SAE 1010/1020 galvanizado a fogo, altura de 10,00 m | UN | 2589.76 | 15
41.10.340 | Poste telecônico reto em aço SAE 1010/1020 galvanizado a fogo, altura de 8,00 m | UN | 2215.15 | 15
41.10.400 | Poste telecônico em aço SAE 1010/1020 galvanizado a fogo, com espera para uma luminária, altura de 3,00 m | UN | 721.12 | 15
41.10.410 | Poste telecônico em aço SAE 1010/1020 galvanizado a fogo, com espera para duas luminárias, altura de 3,00 m | UN | 754.52 | 15
41.10.430 | Poste telecônico reto em aço SAE 1010/1020 galvanizado a fogo, altura de 6,00 m | UN | 1721.03 | 15
41.10.490 | Poste telecônico reto em aço SAE 1010/1020 galvanizado a fogo, com base, altura de 7,00 m | UN | 2000.44 | 15
41.10.500 | Poste telecônico reto em aço SAE 1010/1020 galvanizado a fogo, altura de 4,00 m | UN | 1206.96 | 15
41.11 | Aparelho de iluminacao publica e decorativa |  |  | 15
41.11.060 | Luminária fechada para iluminação pública tipo pétala pequena | UN | 531.05 | 15
41.11.090 | Luminária com corpo em tubo de alumínio tipo balizador para uso externo | UN | 148.05
41.11.094 | Luminária LED de embutir para caixa de luz 4 x 2cm, para uso externo, tipo balizador de 3 W | UN | 52.24 | 15
41.11.100 | Luminária retangular fechada para iluminação externa em poste, tipo pétala grande | UN | 425.77 | 15
41.11.110 | Luminária retangular fechada para iluminação externa em poste, tipo pétala pequena | UN | 432.95 | 15
41.11.115 | Luminária retangular tipo arandela externa para 2 lâmpadas, com difusor em polietileno ou vidro leitoso | UN | 147.66 | 15
41.11.116 | Luminária LED retangular para poste, fluxo luminoso de 5000 a 5500 lm - potência de 50W | UN | 284.43 | 15
41.11.440 | Suporte tubular de fixação em poste para 1 luminária tipo pétala | UN | 83.8 | 15
41.11.450 | Suporte tubular de fixação em poste para 2 luminárias tipo pétala | UN | 110.63 | 15
41.11.702 | Luminária LED solar integrada para poste, fluxo luminoso de 8000 lm, eficiência mínima de 130,5 lm/W - potência de 80 W | UN | 7772.41 | 15
41.11.703 | Luminária pública LED retangular para poste, fluxo luminoso de 14200 a 18000 lm, eficiência mínima de 120 lm/W - potência de 100 W/120 W | UN | 714.18 | 15
41.11.704 | Luminária LED retangular para poste, fluxo luminoso de 18000 lm, eficiência mínima 180 lm/W - potência de 100 W | UN | 681.08 | 15
41.11.707 | Luminária LED retangular para poste, fluxo luminoso de 36000 lm, eficiência mínima 180 lm/W - potência de 200 W | UN | 1072.24 | 15
41.11.711 | Luminária LED retangular para parede ou piso, fluxo luminoso de 11838 a 12150 lm, eficiência mínima 107 lm/W - potência de 86 W/120 W | UN | 364.08 | 15
41.11.712 | Luminária LED redonda de embutir para parede ou piso, área interna ou externa, bivolt - potência 6 W | UN | 101.6 | 15
41.11.721 | Luminária pública LED retangular para poste, fluxo luminoso de 6250 a 6674 lm, eficiência mínima 113 lm/W - potência 40 W/59 W | UN | 457.17 | 15
41.12 | Aparelho de iluminacao de longo alcance e especifica |  |  | 15
41.12.210 | Projetor LED modular, fluxo luminoso de 26294 lm, eficiência mínima de 125 l/W - 150 W/200 W | UN | 997.63 | 15
41.13 | Aparelho de iluminacao a prova de tempo, gases e vapores
41.13.050 | Luminária blindada de sobrepor ou pendente em calha fechada, para 2 lâmpadas fluorescentes de 32 W/36 W/40 W | UN | 260.67 | 15
41.13.102 | Luminária blindada tipo arandela de 45º e 90º, para lâmpada LED | UN | 298.15
41.13.200 | Luminária blindada oval de sobrepor ou arandela, para lâmpada fluorescentes compacta | UN | 177.66 | 15
41.14 | Aparelho de iluminacao comercial e industrial |  |  | 15
41.14.020 | Luminária retangular de embutir tipo calha fechada, com difusor plano, para 2 lâmpadas fluorescentes tubulares de 28 W/32 W/36 W/54 W | UN | 173.18 | 15
41.14.070 | Luminária retangular de sobrepor tipo calha aberta, para 2 lâmpadas fluorescentes tubulares de 32 W | UN | 73.21
41.14.090 | Luminária retangular de sobrepor tipo calha fechada, com difusor translúcido, para 2 lâmpadas fluorescentes de 28 W/32 W/36 W/54 W | UN | 153.03 | 15
41.14.210 | Luminária quadrada de embutir tipo calha aberta com aletas planas, para 2 lâmpadas fluorescentes compactas de 18 W/26 W | UN | 117.32 | 15
41.14.390 | Luminária retangular de sobrepor tipo calha aberta, com refletor em alumínio de alto brilho, para 2 lâmpadas tubulares 32 W/36 W | UN | 147.12 | 15
41.14.430 | Luminária quadrada de embutir tipo calha aberta, com refletor e aleta parabólicas em alumínio de alto brilho, para 4 lâmpadas fluorescentes de 14 W/16 W/18 W | UN | 198.33 | 15
41.14.530 | Luminária redonda de sobrepor com difusor em vidro temperado jateado para 1 ou 2 lâmpadas fluorescentes compactas de 18 W/26 W | UN | 137.49 | 15
41.14.560 | Luminária retangular de embutir tipo calha aberta com aletas parabólicas para 2 lâmpadas fluorescentes tubulares de 28 W/54 W | UN | 171.01 | 15
41.14.590 | Luminária industrial pendente tipo calha aberta instalação em perfilado para 1 ou 2 lâmpadas fluorescentes tubulares 14 W | UN | 110.11 | 15
41.14.600 | Luminária industrial pendente tipo calha aberta instalação em perfilado para 1 ou 2 lâmpadas tubulares 28 W/54 W | UN | 146.9 | 15
41.14.620 | Luminária retangular de sobrepor tipo calha aberta com refletor e aletas parabólicas para 2 lâmpadas fluorescentes tubulares 28 W/54 W | UN | 202.72 | 15
41.14.640 | Luminária retangular de embutir tipo calha aberta com refletor em alumínio de alto brilho para 2 lâmpadas tubulares de 28 W/54 W | UN | 172.43 | 15
41.14.670 | Luminária triangular de sobrepor tipo arandela para fluorescente compacta de 15 W/20 W/23 W | UN | 100.23 | 15
41.14.730 | Luminária redonda de embutir com refletor em alumínio jateado e difusor em vidro para 2 lâmpadas fluorescentes compactas duplas de 18 W/26 W | UN | 83.55 | 15
41.14.740 | Luminária retangular de embutir assimétrica para 1 lâmpada fluorescente tubular de 14 W | UN | 118.95 | 15
41.14.790 | Luminária retangular de embutir tipo calha aberta com refletor assimétrico em alumínio de alto brilho para 2 lâmpadas tubulares de 28 W/54 W | UN | 107.14 | 15
41.14.792 | Luminária hermética de sobrepor, com difusor em policarbonato, para lâmpadas de 2 x 28 W/32 W/54 W | UN | 138.35 | 15
41.15 | Aparelho de iluminacao interna decorativa |  |  | 15
41.15.170 | Luminária redonda de embutir, com foco orientável e acessório antiofuscante, para 1 lâmpada dicroica de 50 W | UN | 63.27 | 15
41.20 | Reparos, conservacoes e complementos - GRUPO 41
41.20.020 | Recolocação de aparelhos de iluminação ou projetores fixos em teto, piso ou parede | UN | 22.81 | 15
41.20.080 | Plafon plástico e/ou PVC para acabamento de ponto de luz, com soquete E-27 para lâmpada fluorescente compacta | UN | 11.55
41.20.120 | Recolocação de reator | UN | 22.33 | 15
41.20.130 | Recolocação de lâmpada | UN | 4.54 | 15
41.31 | Iluminacao LED |  |  | 15
41.31.040 | Luminária LED retangular de sobrepor com difusor translúcido, 4000 K, fluxo luminoso de 3690 a 4800 lm, potência de 35 W a 41 W | UN | 355.98 | 15
41.31.070 | Luminária LED quadrada de sobrepor com difusor prismático translúcido, 4000 K, fluxo luminoso de 1363 a 1800 lm, potência de 15 W a 24 W | UN | 228.68
41.31.080 | Luminária LED redonda de embutir com difusor translúcido, 4000 K, fluxo luminoso de 800 a 1060 lm, potência de 9 W a 12 W | UN | 175.28 | 15
41.31.087 | Luminária LED redonda de sobrepor com difusor translucido, 4000 K, fluxo luminoso de 1900 a 2000 lm, potência de 17 W a 19 W | UN | 280.76 | 15
41.31.101 | Projetor LED retangular, potência de 30 W, fluxo luminoso de 2250 a 2400 lm, temperatura cor 6.500 K, bivolt | UN | 107 | 15
42 | PARA-RAIOS PARA EDIFICACAO |  |  | 15
42.01 | Complementos para para-raios |  |  | 15
42.01.020 | Captor tipo Franklin, h= 300 mm, 4 pontos, 1 descida, acabamento cromado | UN | 98.39
42.01.040 | Captor tipo Franklin, h= 300 mm, 4 pontos, 2 descidas, acabamento cromado | UN | 105.08
42.01.060 | Luva de redução galvanizada de 2´ x 3/4´ | UN | 84.88 | 15
42.01.080 | Niple duplo galvanizado de 2´ | UN | 61.72 | 15
42.01.086 | Captor tipo terminal aéreo, h= 300 mm em alumínio | UN | 18.24 | 15
42.01.090 | Captor tipo terminal aéreo, h= 300 mm, diâmetro de 1/4´ em cobre | UN | 43.51 | 15
42.01.096 | Captor tipo terminal aéreo, h= 250 mm, diâmetro de 3/8´ galvanizado a fogo | UN | 23.4 | 15
42.01.098 | Captor tipo terminal aéreo, h= 600 mm, diâmetro de 3/8´ galvanizado a fogo | UN | 27.48 | 15
42.02 | Isolador galvanizado uso geral |  |  | 15
42.02.010 | Isolador galvanizado uso geral, simples com rosca mecânica | UN | 20.12 | 15
42.02.020 | Isolador galvanizado uso geral, reforçado para fixação a 90° | UN | 31.21
42.02.040 | Isolador galvanizado uso geral, simples com chapa de encosto | UN | 19.81 | 15
42.02.060 | Isolador galvanizado uso geral, reforçado com chapa de encosto | UN | 22.95 | 15
42.02.080 | Isolador galvanizado uso geral, simples com calha para telha ondulada | UN | 28.66 | 15
42.02.100 | Isolador galvanizado uso geral, reforçado com calha para telha ondulada | UN | 32.72 | 15
42.03 | Isolador galvanizado para mastro |  |  | 15
42.03.020 | Isolador galvanizado para mastro de diâmetro 2´, simples com 1 descida | UN | 25.23 | 15
42.03.040 | Isolador galvanizado para mastro de diâmetro 2´, simples com 2 descidas | UN | 31.09
42.03.060 | Isolador galvanizado para mastro de diâmetro 2´, reforçado com 1 descida | UN | 29.24 | 15
42.03.080 | Isolador galvanizado para mastro de diâmetro 2´, reforçado com 2 descidas | UN | 33.52 | 15
42.04 | Componentes de sustentacao para mastro galvanizado |  |  | 15
42.04.020 | Braçadeira de contraventagem para mastro de diâmetro 2´ | UN | 26.89 | 15
42.04.040 | Apoio para mastro de diâmetro 2´ | UN | 25.62
42.04.060 | Base para mastro de diâmetro 2´ | UN | 67.52 | 15
42.04.080 | Contraventagem com cabo para mastro de diâmetro 2´ | UN | 162.56 | 15
42.04.120 | Mastro simples galvanizado de diâmetro 2´ | M | 87.03 | 15
42.04.140 | Suporte porta bandeira simples para mastro de diâmetro 2´ | UN | 31.83 | 15
42.04.160 | Suporte porta bandeira reforçado para mastro de diâmetro 2´ | UN | 42.83 | 15
42.05 | Componentes para cabo de descida |  |  | 15
42.05.010 | Sinalizador de obstáculo simples, sem célula fotoelétrica | UN | 50.31 | 15
42.05.020 | Braçadeira para fixação do aparelho sinalizador para mastro de diâmetro 2´ | UN | 28.65
42.05.030 | Sinalizador de obstáculo duplo, sem célula fotoelétrica | UN | 96.49 | 15
42.05.050 | Sinalizador de obstáculo simples, com célula fotoelétrica | UN | 81.41 | 15
42.05.070 | Sinalizador de obstáculo duplo, com célula fotoelétrica | UN | 157.94 | 15
42.05.100 | Caixa de inspeção suspensa | UN | 75.65 | 15
42.05.110 | Conector cabo/haste de 3/4´ | UN | 25.95 | 15
42.05.120 | Conector de emenda em latão para cabo de até 50 mm² com 4 parafusos | UN | 31.62 | 15
42.05.140 | Conector olhal cabo/haste de 3/4´ | UN | 22.96 | 15
42.05.160 | Conector olhal cabo/haste de 5/8´ | UN | 9.4 | 15
42.05.170 | Vergalhão liso de aço galvanizado, diâmetro de 3/8´ | M | 35.53 | 15
42.05.180 | Esticador em latão para cabo de cobre | UN | 34.54 | 15
42.05.190 | Haste de aterramento de 3/4´ x 3 m | UN | 313.55 | 15
42.05.200 | Haste de aterramento de 5/8" x 2,4 m | UN | 210.1 | 15
42.05.210 | Haste de aterramento de 5/8´ x 3 m | UN | 202.02 | 15
42.05.220 | Mastro para sinalizador de obstáculo, de 1,5 m x 3/4´ | UN | 64.06 | 15
42.05.230 | Clips de fixação para vergalhão em aço galvanizado de 3/8´ | UN | 13.87 | 15
42.05.240 | Suporte para tubo de proteção com chapa de encosto, diâmetro 2´ | UN | 24.77 | 15
42.05.250 | Barra condutora chata em alumínio de 3/4´ x 1/4´, inclusive acessórios de fixação | M | 47.8 | 15
42.05.260 | Suporte para tubo de proteção com grapa para chumbar, diâmetro 2´ | UN | 24.1 | 15
42.05.270 | Conector em latão estanhado para cabos de 16 a 50 mm² e vergalhões até 3/8´ | UN | 62.32 | 15
42.05.290 | Suporte para fixação de terminal aéreo e/ou de cabo de cobre nu, com base plana | UN | 19.34 | 15
42.05.300 | Tampa para caixa de inspeção cilíndrica, aço galvanizado | UN | 50.97 | 15
42.05.310 | Caixa de inspeção do terra cilíndrica em PVC rígido, diâmetro de 300 mm - h= 250 mm | UN | 31.85 | 15
42.05.320 | Caixa de inspeção do terra cilíndrica em PVC rígido, diâmetro de 300 mm - h= 400 mm | UN | 45.01 | 15
42.05.330 | Caixa de inspeção do terra cilíndrica em PVC rígido, diâmetro de 300 mm - h= 600 mm | UN | 68.26 | 15
42.05.340 | Barra condutora chata em cobre de 3/4´ x 3/16´, inclusive acessórios de fixação | M | 228.95 | 15
42.05.370 | Caixa de equalização, de embutir, em aço com barramento, de 400 x 400 mm e tampa | UN | 483.52 | 15
42.05.380 | Caixa de equalização, de embutir, em aço com barramento, de 200 x 200 mm e tampa | UN | 346.14 | 15
42.05.390 | Presilha em latão para cabos de 16 até 50 mm² | UN | 3.35 | 15
42.05.410 | Suporte para fixação de terminal aéreo e/ou de cabo de cobre nu, com base ondulada | UN | 21.77 | 15
42.05.440 | Barra condutora chata em alumínio de 7/8´ x 1/8´, inclusive acessórios de fixação | M | 37.28 | 15
42.05.450 | Conector com rabicho e porca em latão para cabo de 16 a 35 mm² | UN | 21.97 | 15
42.05.510 | Suporte para fixação de fita de alumínio 7/8´ x 1/8´ e/ou cabo de cobre nu, com base ondulada | UN | 21.62 | 15
42.05.520 | Suporte para fixação de fita de alumínio 7/8´ x 1/8´, com base plana | UN | 20.73 | 15
42.05.542 | Tela para equipotencial em aço inoxidável | M | 75.38 | 15
42.05.550 | Cordoalha flexível "Jumpers" de 25 x 235 mm, com 4 furos de 11 mm | UN | 60.73 | 15
42.05.560 | Cordoalha flexível "Jumpers" de 25 x 300 mm, com 4 furos de 11 mm | UN | 74.91 | 15
42.05.570 | Terminal estanhado com 1 furo e 1 compressão - 16 mm² | UN | 18.19 | 15
42.05.580 | Terminal estanhado com 1 furo e 1 compressão - 35 mm² | UN | 20.22 | 15
42.05.590 | Terminal estanhado com 1 furo e 1 compressão - 50 mm² | UN | 23.03 | 15
42.05.620 | Terminal estanhado com 2 furos e 1 compressão - 50 mm² | UN | 23.14 | 15
42.05.630 | Conector tipo ´X´ para aterramento de telas, acabamento estanhado, para cabo de 16 - 50 mm² | UN | 113.15 | 15
42.05.650 | Malha fechada pré-fabricada em fio de cobre de 16mm e mesch 30 x 30cm para aterramento | M2 | 281.68 | 15
42.20 | Reparos, conservacoes e complementos - GRUPO 42 |  |  | 15
42.20.080 | Solda exotérmica conexão cabo-cabo horizontal em X, bitola do cabo de 16-16mm² a 35-35mm² | UN | 39.63 | 15
42.20.090 | Solda exotérmica conexão cabo-cabo horizontal em X, bitola do cabo de 50-25mm² a 95-50mm² | UN | 49.63
42.20.120 | Solda exotérmica conexão cabo-cabo horizontal em X sobreposto, bitola do cabo de 35-35mm² a 50-35mm² | UN | 49.96 | 15
42.20.130 | Solda exotérmica conexão cabo-cabo horizontal em X sobreposto, bitola do cabo de 50-50mm² a 95-50mm² | UN | 71.72 | 15
42.20.150 | Solda exotérmica conexão cabo-cabo horizontal em T, bitola do cabo de 16-16mm² a 50-35mm², 70-35mm² e 95-35mm² | UN | 39.5 | 15
42.20.160 | Solda exotérmica conexão cabo-cabo horizontal em T, bitola do cabo de 50-50mm² a 95-50mm² | UN | 49.13 | 15
42.20.170 | Solda exotérmica conexão cabo-cabo horizontal reto, bitola do cabo de 16mm² a 70mm² | UN | 39.64 | 15
42.20.190 | Solda exotérmica conexão cabo-haste em X sobreposto, bitola do cabo de 35mm² a 50mm² para haste de 5/8" e 3/4" | UN | 72.08 | 15
42.20.210 | Solda exotérmica conexão cabo-haste em T, bitola do cabo de 35mm² para haste de 5/8" e 3/4" | UN | 50.36 | 15
42.20.220 | Solda exotérmica conexão cabo-haste em T, bitola do cabo de 50mm² a 95mm² para haste de 5/8" e 3/4" | UN | 72.13 | 15
42.20.230 | Solda exotérmica conexão cabo-haste na lateral, bitola do cabo de 25mm² a 70mm² para haste de 5/8" e 3/4" | UN | 50.54 | 15
42.20.240 | Solda exotérmica conexão cabo-haste no topo, bitola do cabo de 25mm² a 35mm² para haste de 5/8" | UN | 49.4 | 15
42.20.250 | Solda exotérmica conexão cabo-haste no topo, bitola do cabo de 50mm² a 95mm² para haste de 5/8" e 3/4" | UN | 49.16 | 15
42.20.260 | Solda exotérmica conexão cabo-ferro de construção com cabo paralelo, bitola do cabo de 35mm² para haste de 5/8" e 3/4" | UN | 39.27 | 15
42.20.270 | Solda exotérmica conexão cabo-ferro de construção com cabo paralelo, bitola do cabo de 50mm² a 70mm² para haste de 5/8" e 3/4" | UN | 51.92 | 15
42.20.280 | Solda exotérmica conexão cabo-ferro de construção com cabo em X sobreposto, bitola do cabo de 35mm² a 70mm² para haste de 5/8" | UN | 49.96 | 15
42.20.290 | Solda exotérmica conexão cabo-ferro de construção com cabo em X sobreposto, bitola do cabo de 35mm² a 70mm² para haste de 3/8" | UN | 49.93 | 15
42.20.300 | Solda exotérmica conexão cabo-terminal com duas fixações, bitola do cabo de 25mm² a 50mm² para terminal 3x25 | UN | 39.62 | 15
42.20.310 | Solda exotérmica conexão cabo-superfície de aço, bitola do cabo de 16mm² a 35mm² | UN | 39.14 | 15
42.20.320 | Solda exotérmica conexão cabo-superfície de aço, bitola do cabo de 50mm² a 95mm² | UN | 49.19 | 15
43 | APARELHOS ELETRICOS, HIDRAULICOS E A GAS. |  |  | 15
43.01 | Bebedouros |  |  | 15
43.01.012 | Purificador de pressão elétrico em chapa eletrozincado pré-pintada e tampo em aço inoxidável, tipo coluna, capacidade de refrigeração de 2 l/h - simples | UN | 1496.7
43.01.032 | Purificador de pressão elétrico em chapa eletrozincado pré-pintada e tampo em aço inoxidável, tipo coluna, capacidade de refrigeração de 2 l/h - conjugado | UN | 1757.32
43.02 | Chuveiros |  |  | 15
43.02.010 | Chuveiro frio em PVC, diâmetro de 10 cm | UN | 53.85 | 15
43.02.070 | Chuveiro com válvula de acionamento antivandalismo, DN= 3/4´ | UN | 1307.24
43.02.080 | Chuveiro elétrico de 6.500W / 220V com resistência blindada | UN | 367.23 | 15
43.02.100 | Chuveiro com jato regulável em metal com acabamento cromado | UN | 196.85 | 15
43.02.122 | Chuveiro frio em PVC, com registro e tubo de ligação acoplados | UN | 49.65 | 15
43.02.140 | Chuveiro elétrico de 5.500 W / 220 V em PVC | UN | 140.74 | 15
43.02.160 | Chuveiro lava-olhos, acionamento manual, tubulação em ferro galvanizado com pintura epóxi cor verde | UN | 2225.61 | 15
43.02.180 | Ducha eletrônica de 6.800W até 7.900 W / 220 V | UN | 217.47 | 15
43.03 | Aquecedores |  |  | 15
43.03.050 | Aquecedor a gás de acumulação, capacidade 300 l | UN | 40790.01 | 15
43.03.130 | Aquecedor a gás de acumulação, capacidade 500 l | UN | 48989.84
43.03.212 | Aquecedor de passagem elétrico individual, baixa pressão - 5.000 W / 6.400 W | UN | 870.6 | 15
43.03.220 | Sistema de aquecimento de passagem a gás com sistema misturador para abastecimento de até 08 duchas | CJ | 26353.45 | 15
43.03.222 | Sistema de aquecimento de passagem a gás com sistema misturador para abastecimento de até 04 duchas | CJ | 17745.03 | 15
43.03.500 | Coletor em alumínio para sistema de aquecimento solar com área coletora até 1,60 m² | UN | 1341.23 | 15
43.03.510 | Coletor em alumínio para sistema de aquecimento solar com área coletora até 2,00 m² | UN | 1943.55 | 15
43.03.550 | Reservatório térmico horizontal em aço inoxidável AISI 304, capacidade de 500 litros | UN | 3438.5 | 15
43.04 | Torneiras eletricas |  |  | 15
43.04.020 | Torneira elétrica | UN | 264.79 | 15
43.05 | Exaustor, ventilador e circulador de ar
43.05.030 | Exaustor elétrico em plástico, vazão de 150 a 190m³/h | UN | 464.2 | 15
43.05.100 | Insuflador de ar compacto, para renovação de ar em ambientes, vazão máxima 93 m³/h | UN | 350.73
43.06 | Emissores de som |  |  | 15
43.06.010 | Cigarra de embutir 50/60HZ até 127V, com placa | UN | 67.81 | 15
43.07 | Aparelho condicionador de ar
43.07.070 | Ar condicionado a frio, tipo split piso teto com capacidade de 48.000 BTU/h | CJ | 13562.19 | 15
43.07.300 | Ar condicionado a frio, tipo split cassete com capacidade de 18.000 BTU/h | CJ | 9154.12
43.07.310 | Ar condicionado a frio, tipo split cassete com capacidade de 24.000 BTU/h | CJ | 11109.4 | 15
43.07.320 | Ar condicionado a frio, tipo split cassete com capacidade de 36.000 BTU/h | CJ | 15051.68 | 15
43.07.330 | Ar condicionado a frio, tipo split parede com capacidade de 12.000 BTU/h | CJ | 4165.68 | 15
43.07.340 | Ar condicionado a frio, tipo split parede com capacidade de 18.000 BTU/h | CJ | 5235.07 | 15
43.07.350 | Ar condicionado a frio, tipo split parede com capacidade de 24.000 BTU/h | CJ | 8142.97 | 15
43.07.360 | Ar condicionado a frio, tipo split parede com capacidade de 30.000 BTU/h | CJ | 9105.43 | 15
43.07.380 | Ar condicionado a frio, tipo split piso teto com capacidade de 24.000 BTU/h | CJ | 8369.74 | 15
43.07.390 | Ar condicionado a frio, tipo split piso teto com capacidade de 36.000 BTU/h | CJ | 12314.65 | 15
43.08 | Equipamentos para sistema VRF ar condicionado |  |  | 15
43.08.001 | Condensador para sistema VRF de ar condicionado, capacidade até 6 TR | UN | 46678.44 | 15
43.08.002 | Condensador para sistema VRF de ar condicionado, capacidade de 8 TR a 10 TR | UN | 53798.39
43.08.003 | Condensador para sistema VRF de ar condicionado, capacidade de 11 TR a 13 TR | UN | 62000.81 | 15
43.08.004 | Condensador para sistema VRF de ar condicionado, capacidade de 14 TR a 16 TR | UN | 68975.68 | 15
43.08.020 | Evaporador para sistema VRF de ar condicionado, tipo parede, capacidade de 1 TR | UN | 5286.25 | 15
43.08.021 | Evaporador para sistema VRF de ar condicionado, tipo parede, capacidade de 2 TR | UN | 6571.65 | 15
43.08.022 | Evaporador para sistema VRF de ar condicionado, tipo parede, capacidade de 3 TR | UN | 8527.28 | 15
43.08.030 | Evaporador para sistema VRF de ar condicionado, tipo piso teto, capacidade de 1 TR | UN | 5783.29 | 15
43.08.031 | Evaporador para sistema VRF de ar condicionado, tipo piso teto, capacidade de 2 TR | UN | 6523.44 | 15
43.08.032 | Evaporador para sistema VRF de ar condicionado, tipo piso teto, capacidade de 3 TR | UN | 7577.05 | 15
43.08.033 | Evaporador para sistema VRF de ar condicionado, tipo piso teto, capacidade de 4 TR | UN | 8634.04 | 15
43.08.040 | Evaporador para sistema VRF de ar condicionado, tipo cassete, capacidade de 1 TR | UN | 5406.57 | 15
43.08.041 | Evaporador para sistema VRF de ar condicionado, tipo cassete, capacidade de 2 TR | UN | 6020.51 | 15
43.08.042 | Evaporador para sistema VRF de ar condicionado, tipo cassete, capacidade de 3 TR | UN | 6458.04 | 15
43.08.043 | Evaporador para sistema VRF de ar condicionado, tipo cassete, capacidade de 4 TR | UN | 6640.45 | 15
43.10 | Bombas centrifugas, uso geral |  |  | 15
43.10.050 | Conjunto motor-bomba (centrífuga) 10 cv, monoestágio, Hman= 24 a 36 mca, Q= 53 a 45 m³/h | UN | 11703.68 | 15
43.10.090 | Conjunto motor-bomba (centrífuga) 20 cv, monoestágio, Hman= 40 a 70 mca, Q= 76 a 28 m³/h | UN | 20216.02
43.10.110 | Conjunto motor-bomba (centrífuga) 5 cv, monoestágio, Hmam= 14 a 26 mca, Q= 56 a 30 m³/h | UN | 5886.62 | 15
43.10.130 | Conjunto motor-bomba (centrífuga) 3/4 cv, monoestágio, Hman= 10 a 16 mca, Q= 12,7 a 8 m³/h | UN | 2968.05 | 15
43.10.210 | Conjunto motor-bomba (centrífuga) 60 cv, monoestágio, Hman= 90 a 125 mca, Q= 115 a 50 m³/h | UN | 53048.97 | 15
43.10.230 | Conjunto motor-bomba (centrífuga) 2 cv, monoestágio, Hman= 12 a 27 mca, Q= 25 a 8 m³/h | UN | 4187.9 | 15
43.10.250 | Conjunto motor-bomba (centrífuga) 15 cv, monoestágio, Hman= 30 a 60 mca, Q= 82 a 20 m³/h | UN | 12328.44 | 15
43.10.290 | Conjunto motor-bomba (centrífuga) 5 cv, monoestágio, Hman= 24 a 33 mca, Q= 41,6 a 35,2 m³/h | UN | 5674.83 | 15
43.10.450 | Conjunto motor-bomba (centrífuga) 30 cv, monoestágio, Hman= 20 a 50 mca, Q= 197 a 112 m³/h | UN | 19090.58 | 15
43.10.452 | Conjunto motor-bomba (centrífuga) 1,5 cv, multiestágio, Hman= 20 a 35 mca, Q= 7,1 a 4,5 m³/h | UN | 4215.84 | 15
43.10.454 | Conjunto motor-bomba (centrífuga) 3 cv, multiestágio, Hman= 30 a 45 mca, Q= 12,4 a 8,4 m³/h | UN | 6383.65 | 15
43.10.456 | Conjunto motor-bomba (centrífuga) 3 cv, multiestágio, Hman= 35 a 60 mca, Q= 7,8 a 5,8 m³/h | UN | 6407.41 | 15
43.10.480 | Conjunto motor-bomba (centrífuga) 7,5 cv, multiestágio, Hman= 30 a 80 mca, Q= 21,6 a 12,0 m³/h | UN | 9778.84 | 15
43.10.490 | Conjunto motor-bomba (centrífuga) 5 cv, multiestágio, Hman= 25 a 50 mca, Q= 21,0 a 13,3 m³/h | UN | 6892.73 | 15
43.10.620 | Conjunto motor-bomba (centrífuga), 0,5 cv, monoestágio, Hman= 10 a 20 mca, Q= 7,5 a 1,5 m³/h | UN | 2485.31 | 15
43.10.670 | Conjunto motor-bomba (centrífuga) 0,5 cv, monoestágio, trifásico, Hman= 9 a 21 mca, Q= 8,3 a 2,0 m³/h | UN | 2179.2 | 15
43.10.730 | Conjunto motor-bomba (centrífuga) 30 cv, monoestágio trifásico, Hman= 70 a 94 mca, Q= 34,80 a 61,7 m³/h | UN | 22459.4 | 15
43.10.740 | Conjunto motor-bomba (centrífuga) 20 cv, monoestágio trifásico, Hman= 62 a 90 mca, Q= 21,1 a 43,8 m³/h | UN | 16509.2 | 15
43.10.750 | Conjunto motor-bomba (centrífuga) 1 cv, monoestágio trifásico, Hman= 8 a 25 mca e Q= 11 a 1,50 m³/h | UN | 3057.27 | 15
43.10.770 | Conjunto motor-bomba (centrífuga) 40 cv, monoestágio trifásico, Hman= 45 a 75 mca e Q= 120 a 75 m³/h | UN | 26832.86 | 15
43.10.780 | Conjunto motor-bomba (centrífuga) 50 cv, monoestágio trifásico, Hman= 61 a 81 mca e Q= 170 a 80 m³/h | UN | 31343.33 | 15
43.10.790 | Conjunto motor-bomba (centrífuga) 1 cv, multiestágio trifásico, Hman= 15 a 30 mca, Q= 6,5 a 4,2 m³/h | UN | 2588.99 | 15
43.10.794 | Conjunto motor-bomba (centrífuga) 1 cv, multiestágio trifásico, Hman= 70 a 115 mca e Q= 1,0 a 1,6 m³/h | UN | 4934.19 | 15
43.11 | Bombas submersiveis |  |  | 15
43.11.050 | Conjunto motor-bomba submersível para poço profundo de 6´, Q= 10 a 20m³/h, Hman= 80 a 48 mca, até 6 HP | UN | 11463.81 | 15
43.11.060 | Conjunto motor-bomba submersível para poço profundo de 6´, Q= 10 a 20m³/h, Hman= 108 a 64,5 mca, 8 HP | UN | 10670.4
43.11.100 | Conjunto motor-bomba submersível para poço profundo de 6´, Q= 10 a 20m³/h, Hman= 274 a 170 mca, 20 HP | UN | 20413.21 | 15
43.11.110 | Conjunto motor-bomba submersível para poço profundo de 6´, Q= 20 a 34m³/h, Hman= 56,5 a 32 mca, até 8 HP | UN | 11735.04 | 15
43.11.130 | Conjunto motor-bomba submersível para poço profundo de 6´, Q= 20 a 34m³/h, Hman= 92,5 a 53 mca, 12,5 HP | UN | 13377.11 | 15
43.11.150 | Conjunto motor-bomba submersível para poço profundo de 6´, Q= 20 a 34m³/h, Hman= 152 a 88 mca, 20 HP | UN | 18475.53 | 15
43.11.320 | Conjunto motor-bomba submersível vertical para esgoto, Q= 4,8 a 25,8 m³/h, Hmam= 19 a 5 mca, potência 1 cv, diâmetro de sólidos até 20mm | UN | 9162.94 | 15
43.11.330 | Conjunto motor-bomba submersível vertical para esgoto, Q= 4,6 a 57,2 m³/h, Hman= 13 a 4 mca, potência 2 a 3,5 cv, diâmetro de sólidos até 50mm | UN | 12588.21 | 15
43.11.360 | Conjunto motor-bomba submersível vertical para águas residuais, Q= 2 a16 m³/h, Hman= 12 a 2 mca, potência de 0,5 cv | UN | 3483.6 | 15
43.11.370 | Conjunto motor-bomba submersível vertical para águas residuais, Q= 3 a 20 m³/h, Hman= 13 a 5 mca, potência de 1 cv | UN | 4224.68 | 15
43.11.380 | Conjunto motor-bomba submersível vertical para águas residuais, Q= 10 a 50 m³/h, Hman= 22 a 4 mca, potência 4 cv | UN | 8002.43 | 15
43.11.390 | Conjunto motor-bomba submersível vertical para águas residuais, Q= 8 a 45 m³/h, Hman= 10,5 a 3,5 mca, potência 1,5 cv | UN | 4827.07 | 15
43.11.400 | Conjunto motor-bomba submersível vertical para esgoto, Q= 3,4 a 86,3 m³/h, Hman= 14 a 5 mca, potência 5 cv | UN | 14916.62 | 15
43.11.410 | Conjunto motor-bomba submersível vertical para esgoto, Q= 9,1 a 113,6m³/h, Hman= 20 a 15 mca, potência 10 cv | UN | 30729.2 | 15
43.11.420 | Conjunto motor-bomba submersível vertical para esgoto, Q=9,3 a 69,0 m³/h, Hman=15 a 7 mca, potência 3cv, diâmetro de sólidos 50/65mm | UN | 8927.85 | 15
43.11.460 | Conjunto motor-bomba submersível vertical para esgoto, Q= 40 m³/h, Hman= 40 mca, diâmetro de sólidos até 50 mm | UN | 34476.43 | 15
43.12 | Bombas especiais, uso industrial |  |  | 15
43.12.500 | Filtro de areia com carga de areia filtrante, vazão de 16,9 m³/h | UN | 3981.64 | 15
43.20 | Reparos, conservacoes e complementos - GRUPO 43
43.20.130 | Caixa de passagem para condicionamento de ar tipo Split, com saída de dreno único na vertical - 39 x 22 x 6 cm | UN | 44.51 | 15
43.20.140 | Bomba de remoção de condensados para condicionadores de ar | UN | 656.28
43.20.200 | Controlador de temperatura digital | UN | 234.71 | 15
43.20.210 | Bomba de circulação para água quente | UN | 666.17 | 15
43.20.250 | Poço termométrico em alumínio, com haste de 30mm e rosca 1/2" npt | UN | 96.44 | 15
43.20.260 | Termostato para aquecimento ou refrigeração com programação horária | UN | 467.82 | 15
44 | APARELHOS E METAIS HIDRAULICOS |  |  | 15
44.01 | Aparelhos e loucas |  |  | 15
44.01.030 | Bacia turca de louça - 6 litros | UN | 929.71
44.01.040 | Bacia sifonada com caixa de descarga acoplada e tampa - infantil | UN | 1142.81
44.01.050 | Bacia sifonada de louça sem tampa - 6 litros | UN | 313.42 | 15
44.01.052 | Bacia sifonada de louça com tampa - 6 litros | UN | 354.61 | 15
44.01.070 | Bacia sifonada de louça sem tampa, com saída horizontal - 6 litros | UN | 510.3 | 15
44.01.072 | Bacia sifonada de louça com tampa, com saída horizontal - 6 litros | UN | 551.49 | 15
44.01.100 | Lavatório de louça sem coluna | UN | 175.89 | 15
44.01.110 | Lavatório de louça com coluna | UN | 572.97 | 15
44.01.160 | Lavatório de louça pequeno com coluna suspensa - linha especial | UN | 1011.53 | 15
44.01.170 | Lavatório em polipropileno | UN | 76.98 | 15
44.01.200 | Mictório de louça sifonado auto aspirante | UN | 569.3 | 15
44.01.240 | Lavatório em louça com coluna suspensa | UN | 626.13 | 15
44.01.270 | Cuba de louça de embutir oval | UN | 140.65 | 15
44.01.310 | Tanque de louça com coluna de 30 litros | UN | 1004.26 | 15
44.01.360 | Tanque de louça com coluna de 18 a 20 litros | UN | 752.86 | 15
44.01.370 | Tanque em granito sintético, linha comercial - sem pertences | UN | 266.37 | 15
44.01.610 | Lavatório de louça para canto, sem coluna - sem pertences | UN | 276.97 | 15
44.01.680 | Caixa de descarga em plástico, de sobrepor, capacidade 9 litros com engate flexível | UN | 100.11 | 15
44.01.690 | Tanque de louça sem coluna de 30 litros | UN | 852.83 | 15
44.01.800 | Bacia sifonada com caixa de descarga acoplada sem tampa - 6 litros | UN | 1112.79 | 15
44.01.820 | Bacia sifonada com caixa de descarga acoplada com tampa - 6 litros | UN | 1153.98 | 15
44.01.850 | Cuba de louça de embutir redonda | UN | 134.95 | 15
44.02 | Bancadas e tampos |  |  | 15
44.02.062 | Tampo/bancada em granito, com frontão, espessura de 2 cm, acabamento polido | M2 | 1021.24 | 15
44.02.100 | Tampo/bancada em mármore nacional espessura de 3 cm | M2 | 1874.88
44.02.200 | Tampo/bancada em concreto armado, revestido em aço inoxidável fosco polido | M2 | 1749.67 | 15
44.02.300 | Superfície sólido mineral para bancadas, saias, frontões e/ou cubas | M2 | 2918.42 | 15
44.03 | Acessorios e metais |  |  | 15
44.03.010 | Dispenser toalheiro em ABS e policarbonato para bobina de 20 cm x 200 m, com alavanca | UN | 257.92 | 15
44.03.020 | Meia saboneteira de louça de embutir | UN | 47.92
44.03.030 | Dispenser toalheiro metálico esmaltado para bobina de 25cm x 50m, sem alavanca | UN | 106.72 | 15
44.03.040 | Saboneteira de louça de embutir | UN | 63.27 | 15
44.03.050 | Dispenser papel higiênico em ABS para rolão 300 / 600 m, com visor | UN | 77.46 | 15
44.03.080 | Porta-papel de louça de embutir | UN | 83.88 | 15
44.03.090 | Cabide cromado para banheiro | UN | 33 | 15
44.03.130 | Saboneteira tipo dispenser, para refil de 800 ml | UN | 69.28 | 15
44.03.180 | Dispenser toalheiro em ABS, para folhas | UN | 67.57 | 15
44.03.210 | Ducha cromada simples | UN | 96.62 | 15
44.03.260 | Armário de plástico de embutir, para lavatório | UN | 158.24 | 15
44.03.300 | Torneira clínica com volante tipo alavanca | UN | 377.94 | 15
44.03.315 | Torneira de mesa com bica móvel e alavanca | UN | 107.39 | 15
44.03.316 | Torneira misturador clínica de mesa com arejador articulado, acionamento cotovelo | UN | 392.18 | 15
44.03.360 | Ducha higiênica cromada | UN | 502.5 | 15
44.03.370 | Torneira curta com rosca para uso geral, em latão fundido sem acabamento, DN= 1/2´ | UN | 64.13 | 15
44.03.380 | Torneira curta com rosca para uso geral, em latão fundido sem acabamento, DN= 3/4´ | UN | 67.76 | 15
44.03.400 | Torneira curta com rosca para uso geral, em latão fundido cromado, DN= 3/4´ | UN | 59.78 | 15
44.03.420 | Torneira curta sem rosca para uso geral, em latão fundido sem acabamento, DN= 3/4´ | UN | 53.82 | 15
44.03.430 | Torneira curta sem rosca para uso geral, em latão fundido cromado, DN= 1/2" | UN | 50.87 | 15
44.03.440 | Torneira curta sem rosca para uso geral, em latão fundido cromado, DN= 3/4" | UN | 55.2 | 15
44.03.450 | Torneira longa sem rosca para uso geral, em latão fundido cromado | UN | 81.99 | 15
44.03.470 | Torneira de parede para pia com bica móvel e arejador, em latão fundido cromado | UN | 85.68 | 15
44.03.500 | Aparelho misturador de parede, para pia, com bica móvel, acabamento cromado | UN | 525.78 | 15
44.03.510 | Torneira de parede antivandalismo, DN= 3/4´ | UN | 752.09 | 15
44.03.590 | Torneira de mesa para pia com bica móvel e arejador em latão fundido cromado | UN | 208.01 | 15
44.03.630 | Torneira de acionamento restrito em latão cromado, DN= 1/2´ com adaptador para 3/4´ | UN | 110.36 | 15
44.03.640 | Torneira de parede acionamento hidromecânico, em latão cromado, DN= 1/2´ ou 3/4´ | UN | 643.37 | 15
44.03.645 | Torneira de mesa automática, acionamento hidromecânico, em latão cromado, DN= 1/2´ou 3/4´ | UN | 158.78 | 15
44.03.670 | Caixa de descarga de embutir, acionamento frontal, completa | CJ | 2258.87 | 15
44.03.690 | Torneira de parede em ABS, DN 1/2´ ou 3/4´, 10cm | UN | 22.17 | 15
44.03.700 | Torneira de parede em ABS, DN 1/2´ ou 3/4´, 15cm | UN | 23.71 | 15
44.03.720 | Torneira de mesa para lavatório, acionamento hidromecânico com alavanca, registro integrado regulador de vazão, em latão cromado, DN= 1/2´ | UN | 861.34 | 15
44.03.810 | Aparelho misturador de mesa para pia com bica móvel, acabamento cromado | UN | 1074.84 | 15
44.03.825 | Misturador termostato para chuveiro ou ducha, acabamento cromado | UN | 3533.67 | 15
44.03.900 | Secador de mãos em ABS | UN | 1379.56 | 15
44.03.920 | Ducha higiênica com registro | UN | 233.96 | 15
44.03.931 | Desviador para duchas e chuveiros | UN | 81.52 | 15
44.03.940 | Válvula dupla para bancada de laboratório, uso em GLP, com bico para mangueira - diâmetro de 1/4´ a 1/2´ | UN | 338.61 | 15
44.03.950 | Válvula para cuba de laboratório, com nuca giratória e bico escalonado para mangueira | UN | 527.41 | 15
44.04 | Prateleiras |  |  | 15
44.04.030 | Prateleira em granito com espessura de 2 cm | M2 | 618.14 | 15
44.04.040 | Prateleira em granilite | M2 | 390.45
44.04.050 | Prateleira em granito com espessura de 3 cm | M2 | 925.89 | 15
44.06 | Aparelhos de aco inoxidavel |  |  | 15
44.06.010 | Lavatório coletivo em aço inoxidável | M | 2353.15 | 15
44.06.100 | Mictório coletivo em aço inoxidável | M | 892.92
44.06.200 | Tanque em aço inoxidável | UN | 1378.89 | 15
44.06.250 | Cuba em aço inoxidável simples de 300 x 140mm | UN | 240.33 | 15
44.06.300 | Cuba em aço inoxidável simples de 400x340x140mm | UN | 291.03 | 15
44.06.310 | Cuba em aço inoxidável simples de 465x300x140mm | UN | 307.14 | 15
44.06.320 | Cuba em aço inoxidável simples de 560x330x140mm | UN | 465.33 | 15
44.06.330 | Cuba em aço inoxidável simples de 500x400x400mm | UN | 1136.93 | 15
44.06.360 | Cuba em aço inoxidável simples de 500x400x200mm | UN | 386.52 | 15
44.06.370 | Cuba em aço inoxidável simples de 500x400x250mm | UN | 457.34 | 15
44.06.400 | Cuba em aço inoxidável simples de 500x400x300mm | UN | 710.81 | 15
44.06.410 | Cuba em aço inoxidável simples de 600x500x300mm | UN | 799.78 | 15
44.06.470 | Cuba em aço inoxidável simples de 600x500x350mm | UN | 1392.15 | 15
44.06.520 | Cuba em aço inoxidável simples de 600x500x400mm | UN | 1523.87 | 15
44.06.570 | Cuba em aço inoxidável simples de 700x600x450mm | UN | 1659.41 | 15
44.06.600 | Cuba em aço inoxidável simples de 1400x900x500mm | UN | 4846.99 | 15
44.06.610 | Cuba em aço inoxidável simples de 1100x600x400mm | UN | 2292.85 | 15
44.06.700 | Cuba em aço inoxidável dupla de 715x400x140mm | UN | 797.7 | 15
44.06.710 | Cuba em aço inoxidável dupla de 835x340x140mm | UN | 800.57 | 15
44.06.750 | Cuba em aço inoxidável dupla de 1020x400x250mm | UN | 993.9 | 15
44.20 | Reparos, conservacoes e complementos - GRUPO 44 |  |  | 15
44.20.010 | Sifão plástico sanfonado universal de 1´ | UN | 32.6 | 15
44.20.020 | Recolocação de torneiras | UN | 27.98
44.20.040 | Recolocação de sifões | UN | 27.98 | 15
44.20.060 | Recolocação de aparelhos sanitários, incluindo acessórios | UN | 80.42 | 15
44.20.080 | Recolocação de caixas de descarga de sobrepor | UN | 139.58 | 15
44.20.100 | Engate flexível metálico DN= 1/2´ | UN | 33.02 | 15
44.20.110 | Engate flexível de PVC DN= 1/2´ | UN | 13.93 | 15
44.20.120 | Canopla para válvula de descarga | UN | 136.95 | 15
44.20.121 | Arejador com articulador em ABS cromado para torneira padrão, completo | UN | 52.12 | 15
44.20.130 | Tubo de ligação para mictório, DN= 1/2´ | UN | 87.66 | 15
44.20.150 | Acabamento cromado para registro | UN | 59.48 | 15
44.20.160 | Botão para válvula de descarga | UN | 53.22 | 15
44.20.180 | Reparo para válvula de descarga | UN | 127.53 | 15
44.20.200 | Sifão de metal cromado de 1 1/2´ x 2´ | UN | 152.48 | 15
44.20.220 | Sifão de metal cromado de 1´ x 1 1/2´ | UN | 195.2 | 15
44.20.230 | Tubo de ligação para sanitário | UN | 39.8 | 15
44.20.240 | Sifão plástico com copo, rígido, de 1´ x 1 1/2´ | UN | 44.64 | 15
44.20.260 | Sifão plástico com copo, rígido, de 1 1/4´ x 2´ | UN | 36.79 | 15
44.20.280 | Tampa de plástico para bacia sanitária | UN | 41.2 | 15
44.20.300 | Bolsa para bacia sanitária | UN | 18.76 | 15
44.20.310 | Filtro de pressão em ABS, para 360 l/h | UN | 423.16 | 15
44.20.390 | Válvula de PVC para lavatório | UN | 10.01 | 15
44.20.620 | Válvula americana | UN | 74.33 | 15
44.20.640 | Válvula de metal cromado de 1 1/2´ | UN | 100.3 | 15
44.20.650 | Válvula de metal cromado de 1´ | UN | 47.45 | 15
45 | ENTRADA DE AGUA, INCÊNDIO E GAS |  |  | 15
45.01 | Entrada de agua |  |  | 15
45.01.020 | Entrada completa de água com abrigo e registro de gaveta, DN= 3/4´ | UN | 1556.57
45.01.040 | Entrada completa de água com abrigo e registro de gaveta, DN= 1´ | UN | 1593.33
45.01.060 | Entrada completa de água com abrigo e registro de gaveta, DN= 1 1/2´ | UN | 3793.83 | 15
45.01.066 | Entrada completa de água com abrigo e registro de gaveta, DN= 2´ | UN | 3939.87 | 15
45.01.080 | Entrada completa de água com abrigo e registro de gaveta, DN= 2 1/2´ | UN | 4243.12 | 15
45.01.082 | Entrada completa de água com abrigo e registro de gaveta, DN= 3´ | UN | 4587.18 | 15
45.02 | Entrada de gas |  |  | 15
45.02.020 | Entrada completa de gás GLP domiciliar com 2 botijões de 13 kg | UN | 3365.75 | 15
45.02.040 | Entrada completa de gás GLP com 2 cilindros de 45 kg | UN | 7686.96
45.02.060 | Entrada completa de gás GLP com 4 cilindros de 45 kg | UN | 12102.05 | 15
45.02.080 | Entrada completa de gás GLP com 6 cilindros de 45 kg | UN | 16426.8 | 15
45.02.200 | Abrigo padronizado de gás GLP encanado | UN | 1198.52 | 15
45.03 | Hidrômetro |  |  | 15
45.03.010 | Hidrômetro em ferro fundido, diâmetro 50 mm (2´) | UN | 1905.82 | 15
45.03.030 | Hidrômetro em ferro fundido, diâmetro 100 mm (4´) | UN | 3321.67
45.03.100 | Hidrômetro em bronze, diâmetro de 25 mm (1´) | UN | 675.8 | 15
45.03.110 | Hidrômetro em bronze, diâmetro de 40 mm (1 1/2´) | UN | 1089.76 | 15
45.03.200 | Filtro tipo cesto para hidrômetro de 50 mm (2´) | UN | 2479.42 | 15
45.20 | Reparos, conservacoes e complementos - GRUPO 45 |  |  | 15
45.20.020 | Cilindro de gás (GLP) de 45 kg, com carga | UN | 1058.88 | 15
46 | TUBULACAO E CONDUTORES PARA LIQUIDOS E GASES.
46.01 | Tubulacao em PVC rigido marrom para sistemas prediais de agua fria |  |  | 15
46.01.010 | Tubo de PVC rígido soldável marrom, DN= 20 mm, (1/2´), inclusive conexões | M | 33.94
46.01.020 | Tubo de PVC rígido soldável marrom, DN= 25 mm, (3/4´), inclusive conexões | M | 34.19
46.01.030 | Tubo de PVC rígido soldável marrom, DN= 32 mm, (1´), inclusive conexões | M | 41.04 | 15
46.01.040 | Tubo de PVC rígido soldável marrom, DN= 40 mm, (1 1/4´), inclusive conexões | M | 52.01 | 15
46.01.050 | Tubo de PVC rígido soldável marrom, DN= 50 mm, (1 1/2´), inclusive conexões | M | 54.56 | 15
46.01.060 | Tubo de PVC rígido soldável marrom, DN= 60 mm, (2´), inclusive conexões | M | 85.21 | 15
46.01.070 | Tubo de PVC rígido soldável marrom, DN= 75 mm, (2 1/2´), inclusive conexões | M | 114.77 | 15
46.01.080 | Tubo de PVC rígido soldável marrom, DN= 85 mm, (3´), inclusive conexões | M | 130.99 | 15
46.01.090 | Tubo de PVC rígido soldável marrom, DN= 110 mm, (4´), inclusive conexões | M | 210.93 | 15
46.02 | Tubulacao em PVC rigido branco para esgoto domiciliar |  |  | 15
46.02.010 | Tubo de PVC rígido branco, pontas lisas, soldável, linha esgoto série normal, DN= 40 mm, inclusive conexões | M | 40.29 | 15
46.02.050 | Tubo de PVC rígido branco PxB com virola e anel de borracha, linha esgoto série normal, DN= 50 mm, inclusive conexões | M | 49.71
46.02.060 | Tubo de PVC rígido branco PxB com virola e anel de borracha, linha esgoto série normal, DN= 75 mm, inclusive conexões | M | 78.52 | 15
46.02.070 | Tubo de PVC rígido branco PxB com virola e anel de borracha, linha esgoto série normal, DN= 100 mm, inclusive conexões | M | 85.84 | 15
46.03 | Tubulacao em PVC rigido branco serie R - A.P e esgoto domiciliar |  |  | 15
46.03.038 | Tubo de PVC rígido PxB com virola e anel de borracha, linha esgoto série reforçada ´R´, DN= 50 mm, inclusive conexões | M | 58.68 | 15
46.03.040 | Tubo de PVC rígido PxB com virola e anel de borracha, linha esgoto série reforçada ´R´, DN= 75 mm, inclusive conexões | M | 95.86
46.03.050 | Tubo de PVC rígido PxB com virola e anel de borracha, linha esgoto série reforçada ´R´, DN= 100 mm, inclusive conexões | M | 120.19 | 15
46.03.060 | Tubo de PVC rígido PxB com virola e anel de borracha, linha esgoto série reforçada ´R´. DN= 150 mm, inclusive conexões | M | 172.73 | 15
46.03.080 | Tubo de PVC rígido, pontas lisas, soldável, linha esgoto série reforçada ´R´, DN= 40 mm, inclusive conexões | M | 49.71 | 15
46.04 | Tubulacao em PVC rigido com junta elastica - aducao e distribuicao de agua |  |  | 15
46.04.010 | Tubo de PVC rígido tipo PBA classe 15, DN= 50mm, (DE= 60mm), inclusive conexões | M | 47.49 | 15
46.04.020 | Tubo de PVC rígido tipo PBA classe 15, DN= 75mm, (DE= 85mm), inclusive conexões | M | 72.9
46.04.030 | Tubo de PVC rígido tipo PBA classe 15, DN= 100mm, (DE= 110mm), inclusive conexões | M | 120.95 | 15
46.04.040 | Tubo de PVC rígido DEFoFo, DN= 100mm (DE= 118mm), inclusive conexões | M | 102.18 | 15
46.04.050 | Tubo de PVC rígido DEFoFo, DN= 150mm (DE= 170mm), inclusive conexões | M | 179.17 | 15
46.04.070 | Tubo de PVC rígido DEFoFo, DN= 200mm (DE= 222mm), inclusive conexões | M | 288.48 | 15
46.04.080 | Tubo de PVC rígido DEFoFo, DN= 250mm (DE= 274mm), inclusive conexões | M | 446.76 | 15
46.04.090 | Tubo de PVC rígido DEFoFo, DN= 300mm (DE= 326mm), inclusive conexões | M | 594.5 | 15
46.05 | Tubulacao em PVC rigido com junta elastica - rede de esgoto |  |  | 15
46.05.020 | Tubo PVC rígido, tipo Coletor Esgoto, junta elástica, DN= 100 mm, inclusive conexões | M | 48.5 | 15
46.05.040 | Tubo PVC rígido, tipo Coletor Esgoto, junta elástica, DN= 150 mm, inclusive conexões | M | 76.82
46.05.050 | Tubo PVC rígido, tipo Coletor Esgoto, junta elástica, DN= 200 mm, inclusive conexões | M | 131.8 | 15
46.05.060 | Tubo PVC rígido, tipo Coletor Esgoto, junta elástica, DN= 250 mm, inclusive conexões | M | 204.72 | 15
46.05.070 | Tubo PVC rígido, tipo Coletor Esgoto, junta elástica, DN= 300 mm, inclusive conexões | M | 294.76 | 15
46.05.090 | Tubo PVC rígido, tipo Coletor Esgoto, junta elástica, DN= 400 mm, inclusive conexões | M | 465.08 | 15
46.07 | Tubulacao galvanizado |  |  | 15
46.07.010 | Tubo galvanizado DN= 1/2´, inclusive conexões | M | 89.49 | 15
46.07.020 | Tubo galvanizado DN= 3/4´, inclusive conexões | M | 100.86
46.07.030 | Tubo galvanizado DN= 1´, inclusive conexões | M | 126.16 | 15
46.07.040 | Tubo galvanizado DN= 1 1/4´, inclusive conexões | M | 147.47 | 15
46.07.050 | Tubo galvanizado DN= 1 1/2´, inclusive conexões | M | 167.4 | 15
46.07.060 | Tubo galvanizado DN= 2´, inclusive conexões | M | 204.84 | 15
46.07.070 | Tubo galvanizado DN= 2 1/2´, inclusive conexões | M | 245.06 | 15
46.07.080 | Tubo galvanizado DN= 3´, inclusive conexões | M | 275.07 | 15
46.07.090 | Tubo galvanizado DN= 4´, inclusive conexões | M | 360.88 | 15
46.07.100 | Tubo galvanizado DN= 6´, inclusive conexões | M | 531.47 | 15
46.08 | Tubulacao em aco carbono galvanizado classe schedule |  |  | 15
46.08.006 | Tubo galvanizado sem costura schedule 40, DN= 1/2´, inclusive conexões | M | 123.13 | 15
46.08.010 | Tubo galvanizado sem costura schedule 40, DN= 3/4´, inclusive conexões | M | 152.15
46.08.020 | Tubo galvanizado sem costura schedule 40, DN= 1´, inclusive conexões | M | 167.74 | 15
46.08.030 | Tubo galvanizado sem costura schedule 40, DN= 1 1/4´, inclusive conexões | M | 205.34 | 15
46.08.040 | Tubo galvanizado sem costura schedule 40, DN= 1 1/2´, inclusive conexões | M | 218.23 | 15
46.08.050 | Tubo galvanizado sem costura schedule 40, DN= 2´, inclusive conexões | M | 255.55 | 15
46.08.070 | Tubo galvanizado sem costura schedule 40, DN= 2 1/2´, inclusive conexões | M | 354.86 | 15
46.08.080 | Tubo galvanizado sem costura schedule 40, DN= 3´, inclusive conexões | M | 408.86 | 15
46.08.100 | Tubo galvanizado sem costura schedule 40, DN= 4´, inclusive conexões | M | 539.72 | 15
46.08.110 | Tubo galvanizado sem costura schedule 40, DN= 6´, inclusive conexões | M | 826.97 | 15
46.09 | Conexoes e acessorios em ferro fundido, predial e tradicional, esgoto e pluvial |  |  | 15
46.09.050 | Joelho 45° em ferro fundido, linha predial tradicional, DN= 50 mm | UN | 108.2 | 15
46.09.060 | Joelho 45° em ferro fundido, linha predial tradicional, DN= 75 mm | UN | 148.94
46.09.070 | Joelho 45° em ferro fundido, linha predial tradicional, DN= 100 mm | UN | 166.22 | 15
46.09.080 | Joelho 45° em ferro fundido, linha predial tradicional, DN= 150 mm | UN | 275.18 | 15
46.09.100 | Joelho 87° 30´ em ferro fundido, linha predial tradicional, DN= 50 mm | UN | 137 | 15
46.09.110 | Joelho 87° 30´ em ferro fundido, linha predial tradicional, DN= 75 mm | UN | 193.36 | 15
46.09.120 | Joelho 87° 30´ em ferro fundido, linha predial tradicional, DN= 100 mm | UN | 255.67 | 15
46.09.130 | Joelho 87° 30´ em ferro fundido, linha predial tradicional, DN= 150 mm | UN | 411.22 | 15
46.09.150 | Luva bolsa e bolsa em ferro fundido, linha predial tradicional, DN= 50 mm | UN | 99.76 | 15
46.09.160 | Luva bolsa e bolsa em ferro fundido, linha predial tradicional, DN= 75 mm | UN | 110.6 | 15
46.09.170 | Luva bolsa e bolsa em ferro fundido, linha predial tradicional, DN= 100 mm | UN | 143.69 | 15
46.09.180 | Luva bolsa e bolsa em ferro fundido, linha predial tradicional, DN= 150 mm | UN | 189.74 | 15
46.09.200 | Placa cega em ferro fundido, linha predial tradicional, DN= 75 mm | UN | 80.5 | 15
46.09.210 | Placa cega em ferro fundido, linha predial tradicional, DN= 100 mm | UN | 110.34 | 15
46.09.230 | Junção 45° em ferro fundido, linha predial tradicional, DN= 50 x 50 mm | UN | 179.9 | 15
46.09.240 | Junção 45° em ferro fundido, linha predial tradicional, DN= 75 x 50 mm | UN | 231.24 | 15
46.09.250 | Junção 45° em ferro fundido, linha predial tradicional, DN= 75 x 75 mm | UN | 249.83 | 15
46.09.260 | Junção 45° em ferro fundido, linha predial tradicional, DN= 100 x 50 mm | UN | 262.51 | 15
46.09.270 | Junção 45° em ferro fundido, linha predial tradicional, DN= 100 x 75 mm | UN | 295.71 | 15
46.09.280 | Junção 45° em ferro fundido, linha predial tradicional, DN= 100 x 100 mm | UN | 305.08 | 15
46.09.290 | Junção 45° em ferro fundido, linha predial tradicional, DN= 150 x 100 mm | UN | 412.14 | 15
46.09.300 | Junção dupla 45° em ferro fundido, linha predial tradicional, DN= 100 mm | UN | 326.89 | 15
46.09.320 | Te sanitário 87° 30´ em ferro fundido, linha predial tradicional, DN= 50 x 50 mm | UN | 163.42 | 15
46.09.330 | Te sanitário 87° 30´ em ferro fundido, linha predial tradicional, DN= 75 x 50 mm | UN | 208.07 | 15
46.09.340 | Te sanitário 87° 30´ em ferro fundido, linha predial tradicional, DN= 75 x 75 mm | UN | 245.11 | 15
46.09.350 | Te sanitário 87° 30´ em ferro fundido, linha predial tradicional, DN= 100 x 50 mm | UN | 251.37 | 15
46.09.360 | Te sanitário 87° 30´ em ferro fundido, linha predial tradicional, DN= 100 x 75 mm | UN | 263.28 | 15
46.09.370 | Te sanitário 87° 30´ em ferro fundido, linha predial tradicional, DN= 100 x 100 mm | UN | 309.33 | 15
46.09.400 | Bucha de redução em ferro fundido, linha predial tradicional, DN= 75 x 50 mm | UN | 78.62 | 15
46.09.410 | Bucha de redução em ferro fundido, linha predial tradicional, DN= 100 x 75 mm | UN | 89.43 | 15
46.09.420 | Bucha de redução em ferro fundido, linha predial tradicional, DN= 150 x 100 mm | UN | 189.47 | 15
46.10 | Tubulacao em cobre para agua quente, gas e vapor |  |  | 15
46.10.010 | Tubo de cobre classe A, DN= 15mm (1/2´), inclusive conexões | M | 103.8 | 15
46.10.020 | Tubo de cobre classe A, DN= 22mm (3/4´), inclusive conexões | M | 147.24
46.10.030 | Tubo de cobre classe A, DN= 28mm (1´), inclusive conexões | M | 179.63 | 15
46.10.040 | Tubo de cobre classe A, DN= 35mm (1 1/4´), inclusive conexões | M | 289.01 | 15
46.10.050 | Tubo de cobre classe A, DN= 42mm (1 1/2´), inclusive conexões | M | 328.49 | 15
46.10.060 | Tubo de cobre classe A, DN= 54mm (2´), inclusive conexões | M | 437.85 | 15
46.10.070 | Tubo de cobre classe A, DN= 66mm (2 1/2´), inclusive conexões | M | 573.38 | 15
46.10.080 | Tubo de cobre classe A, DN= 79mm (3´), inclusive conexões | M | 758.15 | 15
46.10.090 | Tubo de cobre classe A, DN= 104mm (4´), inclusive conexões | M | 953.12 | 15
46.10.200 | Tubo de cobre classe E, DN= 22mm (3/4´), inclusive conexões | M | 111.83 | 15
46.10.210 | Tubo de cobre classe E, DN= 28mm (1´), inclusive conexões | M | 133.2 | 15
46.10.220 | Tubo de cobre classe E, DN= 35mm (1 1/4´), inclusive conexões | M | 230.85 | 15
46.10.230 | Tubo de cobre classe E, DN= 42mm (1 1/2´), inclusive conexões | M | 286.33 | 15
46.10.240 | Tubo de cobre classe E, DN= 54mm (2´), inclusive conexões | M | 313.05 | 15
46.10.250 | Tubo de cobre classe E, DN= 66mm (2 1/2´), inclusive conexões | M | 501.8 | 15
46.12 | Tubulacao em concreto para rede de aguas pluviais |  |  | 15
46.12.010 | Tubo de concreto (PS-1), DN= 300mm | M | 109.68 | 15
46.12.020 | Tubo de concreto (PS-1), DN= 400mm | M | 135.22
46.12.050 | Tubo de concreto (PS-2), DN= 300mm | M | 113.69 | 15
46.12.060 | Tubo de concreto (PS-2), DN= 400mm | M | 137.61 | 15
46.12.070 | Tubo de concreto (PS-2), DN= 500mm | M | 184.99 | 15
46.12.080 | Tubo de concreto (PA-1), DN= 600mm | M | 319.95 | 15
46.12.100 | Tubo de concreto (PA-1), DN= 800mm | M | 478.63 | 15
46.12.120 | Tubo de concreto (PA-1), DN= 1000mm | M | 649.15 | 15
46.12.140 | Tubo de concreto (PA-1), DN= 1200mm | M | 977.27 | 15
46.12.150 | Tubo de concreto (PA-2), DN= 600mm | M | 257.03 | 15
46.12.160 | Tubo de concreto (PA-2), DN= 800mm | M | 477.43 | 15
46.12.170 | Tubo de concreto (PA-2), DN= 1000mm | M | 655.64 | 15
46.12.180 | Tubo de concreto (PA-3), DN= 600mm | M | 367.2 | 15
46.12.190 | Tubo de concreto (PA-3), DN= 800mm | M | 567.44 | 15
46.12.200 | Tubo de concreto (PA-3), DN= 1000mm | M | 813.33 | 15
46.12.210 | Meio tubo de concreto, DN= 300mm | M | 72.4 | 15
46.12.220 | Meio tubo de concreto, DN= 400mm | M | 93.62 | 15
46.12.240 | Meio tubo de concreto, DN= 600mm | M | 162.6 | 15
46.12.250 | Tubo de concreto (PA-2), DN= 1500mm | M | 1409.22 | 15
46.12.260 | Tubo de concreto (PA-1), DN= 400mm | M | 186.87 | 15
46.12.270 | Tubo de concreto (PA-2), DN= 400mm | M | 155.82 | 15
46.12.280 | Tubo de concreto (PA-3), DN= 400mm | M | 197.72 | 15
46.12.290 | Tubo de concreto (PA-2), DN= 700mm | M | 327.94 | 15
46.12.300 | Tubo de concreto (PA-2), DN= 500mm | M | 207.12 | 15
46.12.310 | Tubo de concreto (PA-2), DN= 900mm | M | 561.07 | 15
46.12.320 | Tubo de concreto (PA-1), DN= 300mm | M | 152.33 | 15
46.12.330 | Tubo de concreto (PA-2), DN= 300mm | M | 142.3 | 15
46.12.340 | Meio tubo de concreto, DN= 200mm | M | 38.55 | 15
46.13 | Tubulacao em PEAD corrugado perfurado para rede drenagem |  |  | 15
46.13.006 | Tubo em polietileno de alta densidade corrugado perfurado, DN= 2 1/2´, inclusive conexões | M | 9.5 | 15
46.13.010 | Tubo em polietileno de alta densidade corrugado perfurado, DN= 3´, inclusive conexões | M | 10.59
46.13.020 | Tubo em polietileno de alta densidade corrugado perfurado, DN= 4´, inclusive conexões | M | 12.77 | 15
46.13.026 | Tubo em polietileno de alta densidade corrugado perfurado, DN= 6´, inclusive conexões | M | 24.18 | 15
46.13.030 | Tubo em polietileno de alta densidade corrugado perfurado, DN= 8´, inclusive conexões | M | 37.56 | 15
46.13.100 | Tubo em polietileno de alta densidade corrugado, DN/DI= 250 mm | M | 88.45 | 15
46.13.101 | Tubo em polietileno de alta densidade corrugado, DN/DI= 300 mm | M | 117.95 | 15
46.13.102 | Tubo em polietileno de alta densidade corrugado, DN/DI= 400 mm | M | 199.39 | 15
46.13.103 | Tubo em polietileno de alta densidade corrugado, DN/DI= 500 mm | M | 327.47 | 15
46.13.104 | Tubo em polietileno de alta densidade corrugado, DN/DI= 600 mm | M | 438.43 | 15
46.13.105 | Tubo em polietileno de alta densidade corrugado, DN/DI= 800 mm | M | 698.98 | 15
46.13.106 | Tubo em polietileno de alta densidade corrugado, DN/DI= 1000 mm | M | 1011.88 | 15
46.13.107 | Tubo em polietileno de alta densidade corrugado, DN/DI= 1200 mm | M | 1379 | 15
46.14 | Tubulacao em ferro ductil para redes de saneamento |  |  | 15
46.14.020 | Tubo de ferro fundido classe K-7 com junta elástica, DN= 150mm, inclusive conexões | M | 621.81 | 15
46.14.030 | Tubo de ferro fundido classe K-7 com junta elástica, DN= 200mm, inclusive conexões | M | 717.76
46.14.040 | Tubo de ferro fundido classe K-7 com junta elástica, DN= 250mm, inclusive conexões | M | 902.21 | 15
46.14.050 | Tubo de ferro fundido classe K-7 com junta elástica, DN= 350mm, inclusive conexões | M | 1322.93 | 15
46.14.060 | Tubo de ferro fundido classe K-7 com junta elástica, DN= 300mm, inclusive conexões | M | 1074.82 | 15
46.14.490 | Tubo de ferro fundido classe k-9 com junta elástica, DN= 80mm, inclusive conexões | M | 563.62 | 15
46.14.510 | Tubo de ferro fundido classe K-9 com junta elástica, DN= 100mm, inclusive conexões | M | 576.8 | 15
46.14.520 | Tubo de ferro fundido classe K-9 com junta elástica, DN= 150mm, inclusive conexões | M | 670.34 | 15
46.14.530 | Tubo de ferro fundido classe K-9 com junta elástica, DN= 200mm, inclusive conexões | M | 803.16 | 15
46.14.540 | Tubo de ferro fundido classe k-9 com junta elástica, DN= 250mm, inclusive conexões | M | 995.62 | 15
46.14.550 | Tubo de ferro fundido classe K-9 com junta elástica, DN= 300mm, inclusive conexões | M | 1184.32 | 15
46.14.560 | Tubo de ferro fundido classe k-9 com junta elástica, DN= 350mm, inclusive conexões | M | 1520.77 | 15
46.15 | Tubulacao em PEAD - recalque de tratamento de esgoto |  |  | 15
46.15.111 | Tubo em polietileno de alta densidade DE=160 mm - PN-10, inclusive conexões | M | 156.94 | 15
46.15.112 | Tubo em polietileno de alta densidade DE=200 mm - PN-10, inclusive conexões | M | 216.52
46.15.113 | Tubo em polietileno de alta densidade DE=225 mm - PN-10, inclusive conexões | M | 253.51 | 15
46.18 | Tubulacao flangeada em ferro ductil para redes de saneamento |  |  | 15
46.18.010 | Tubo em ferro fundido com ponta e ponta TCLA - DN= 80mm, sem juntas e conexões | M | 815.01 | 15
46.18.020 | Tubo em ferro fundido com ponta e ponta TCLA - DN= 100mm, sem juntas e conexões | M | 865.26
46.18.030 | Tubo em ferro fundido com ponta e ponta TCLA - DN= 150mm, sem juntas e conexões | M | 836.81 | 15
46.18.040 | Tubo em ferro fundido com ponta e ponta TCLA - DN= 200mm, sem juntas e conexões | M | 987.62 | 15
46.18.050 | Tubo em ferro fundido com ponta e ponta TCLA - DN= 250mm, sem juntas e conexões | M | 1346.58 | 15
46.18.060 | Tubo em ferro fundido com ponta e ponta TCLA - DN= 300mm, sem juntas e conexões | M | 1499.3 | 15
46.18.089 | Flange avulso em ferro fundido, classe PN-10, DN= 50mm | UN | 172.68 | 15
46.18.090 | Flange avulso em ferro fundido, classe PN-10, DN= 80mm | UN | 206.28 | 15
46.18.100 | Flange avulso em ferro fundido, classe PN-10, DN= 100mm | UN | 251.43 | 15
46.18.110 | Flange avulso em ferro fundido, classe PN-10, DN= 150mm | UN | 361.83 | 15
46.18.120 | Flange avulso em ferro fundido, classe PN-10, DN= 200mm | UN | 448.59 | 15
46.18.130 | Flange avulso em ferro fundido, classe PN-10, DN= 250mm | UN | 628.32 | 15
46.18.140 | Flange avulso em ferro fundido, classe PN-10, DN= 300mm | UN | 807.32 | 15
46.18.168 | Curva de 90° em ferro fundido com flanges, classe PN-10, DN= 50mm | UN | 322.33 | 15
46.18.170 | Curva de 90° em ferro fundido, com flanges, classe PN-10, DN= 80mm | UN | 346.3 | 15
46.18.180 | Curva de 90° em ferro fundido, com flanges, classe PN-10, DN= 100mm | UN | 452.97 | 15
46.18.190 | Curva de 90° em ferro fundido, com flanges, classe PN-10, DN= 150mm | UN | 776.17 | 15
46.18.410 | Te em ferro fundido, com flanges, classe PN-10, DN= 80mm, com derivação de 80mm | UN | 594.83 | 15
46.18.420 | Te em ferro fundido, com flanges, classe PN-10, DN= 100mm, com derivações de 80 até 100mm | UN | 725.49 | 15
46.18.430 | Te em ferro fundido, com flanges, classe PN-10, DN= 150mm, com derivações de 80 até 150mm | UN | 1148.89 | 15
46.18.560 | Junta Gibault em ferro fundido, DN= 80mm, completa | UN | 400.36 | 15
46.18.570 | Junta Gibault em ferro fundido, DN= 100 mm, completa | UN | 454.8 | 15
46.19 | Tubulacao flangeada em ferro ductil para redes de saneamento. |  |  | 15
46.19.500 | Redução excêntrica em ferro fundido, com flanges, classe PN-10, DN= 100mm x 80mm | UN | 471.72 | 15
46.19.510 | Redução excêntrica em ferro fundido, com flanges, classe PN-10, DN= 150mm x 80/100mm | UN | 678.38
46.19.520 | Redução excêntrica em ferro fundido, com flanges, classe PN-10, DN= 200mm x 100/150mm | UN | 991.35 | 15
46.19.530 | Redução excêntrica em ferro fundido, com flanges, classe PN-10, DN= 250mm x 150/200mm | UN | 1542.38 | 15
46.19.590 | Redução concêntrica em ferro fundido, com flanges, classe PN-10, DN= 80 x 50mm | UN | 376.54 | 15
46.19.600 | Redução concêntrica em ferro fundido, com flanges, classe PN-10, DN= 100mm x 80mm | UN | 433.13 | 15
46.19.610 | Redução concêntrica em ferro fundido, com flanges, classe PN-10, DN= 150mm x 80/100mm | UN | 785.29 | 15
46.19.620 | Redução concêntrica em ferro fundido, com flanges, classe PN-10, DN= 200mm x 100/150mm | UN | 895.44 | 15
46.19.630 | Redução concêntrica em ferro fundido, com flanges, classe PN-10, DN= 250mm x 150/200mm | UN | 1389.41 | 15
46.20 | Reparos, conservacoes e complementos - GRUPO 46 |  |  | 15
46.20.010 | Assentamento de tubo de concreto com diâmetro até 600 mm | M | 78.96 | 15
46.20.020 | Assentamento de tubo de concreto com diâmetro de 700 até 1500 mm | M | 116.4
46.21 | Tubulacao em aco preto schedule |  |  | 15
46.21.012 | Tubo de aço carbono preto sem costura Schedule 40, DN= 1´ - inclusive conexões | M | 159.23 | 15
46.21.036 | Tubo de aço carbono preto sem costura Schedule 40, DN= 1 1/4´ - inclusive conexões | M | 187.11
46.21.040 | Tubo de aço carbono preto sem costura Schedule 40, DN= 1 1/2´ - inclusive conexões | M | 191.77 | 15
46.21.046 | Tubo de aço carbono preto sem costura Schedule 40, DN= 2´ - inclusive conexões | M | 229.55 | 15
46.21.056 | Tubo de aço carbono preto sem costura Schedule 40, DN= 2 1/2´ - inclusive conexões | M | 314.72 | 15
46.21.060 | Tubo de aço carbono preto sem costura Schedule 40, DN= 3´ - inclusive conexões | M | 357.12 | 15
46.21.066 | Tubo de aço carbono preto sem costura Schedule 40, DN= 3 1/2´ - inclusive conexões | M | 420.06 | 15
46.21.080 | Tubo de aço carbono preto sem costura Schedule 40, DN= 4´ - inclusive conexões | M | 462.27 | 15
46.21.090 | Tubo de aço carbono preto sem costura Schedule 40, DN= 5´ - inclusive conexões | M | 584.22 | 15
46.21.100 | Tubo de aço carbono preto sem costura Schedule 40, DN= 6´ - inclusive conexões | M | 696.26 | 15
46.21.110 | Tubo de aço carbono preto sem costura Schedule 40, DN= 8´ - inclusive conexões | M | 977.83 | 15
46.21.140 | Tubo de aço carbono preto com costura Schedule 40, DN= 10´ - inclusive conexões | M | 876.36 | 15
46.21.150 | Tubo de aço carbono preto com costura Schedule 40, DN= 12´ - inclusive conexões | M | 1125.17 | 15
46.23 | Tubulacao em concreto para rede de esgoto sanitario |  |  | 15
46.23.110 | Tubo de concreto classe EA-3, DN= 400 mm | M | 168.08 | 15
46.23.120 | Tubo de concreto classe EA-3, DN= 500 mm | M | 234.19
46.23.130 | Tubo de concreto classe EA-3, DN= 600 mm | M | 358.29 | 15
46.23.140 | Tubo de concreto classe EA-3, DN= 700 mm | M | 482.37 | 15
46.23.150 | Tubo de concreto classe EA-3, DN= 800 mm | M | 588.52 | 15
46.23.160 | Tubo de concreto classe EA-3, DN= 900 mm | M | 898.66 | 15
46.23.170 | Tubo de concreto classe EA-3, DN= 1000 mm | M | 880.89 | 15
46.23.180 | Tubo de concreto classe EA-3, DN= 1200 mm | M | 1347.39 | 15
46.25 | Tubulação em CPVC |  |  | 15
46.25.050 | Condutor em PVC 88mm, inclusive conexões - AP | M | 119.46 | 15
46.26 | Tubulacao em ferro fundido predial SMU - esgoto e pluvial
46.26.010 | Tubo em ferro fundido com ponta e ponta, predial SMU, DN= 50 mm | M | 197.66 | 15
46.26.020 | Tubo em ferro fundido com ponta e ponta, predial SMU, DN= 75 mm | M | 282.48
46.26.030 | Tubo em ferro fundido com ponta e ponta, predial SMU, DN= 100 mm | M | 308.16 | 15
46.26.040 | Tubo em ferro fundido com ponta e ponta, predial SMU, DN= 150 mm | M | 399.7 | 15
46.26.050 | Tubo em ferro fundido com ponta e ponta, predial SMU, DN= 200 mm | M | 673.85 | 15
46.26.060 | Junta de união em aço inoxidável para tubo em ferro fundido predial SMU, DN= 50 mm | UN | 81.76 | 15
46.26.070 | Junta de união em aço inoxidável para tubo em ferro fundido predial SMU, DN= 75 mm | UN | 89.84 | 15
46.26.080 | Junta de união em aço inoxidável para tubo em ferro fundido predial SMU, DN= 100 mm | UN | 114.74 | 15
46.26.090 | Junta de união em aço inoxidável para tubo em ferro fundido predial SMU, DN= 150 mm | UN | 166.57 | 15
46.26.100 | Junta de união em aço inoxidável para tubo em ferro fundido predial SMU, DN= 200 mm | UN | 223.42 | 15
46.26.110 | Conjunto de ancoragem para tubo em ferro fundido predial SMU, DN= 50 mm | CJ | 958.92 | 15
46.26.120 | Conjunto de ancoragem para tubo em ferro fundido predial SMU, DN= 75 mm | CJ | 1002.42 | 15
46.26.130 | Conjunto de ancoragem para tubo em ferro fundido predial SMU, DN= 100 mm | CJ | 963.39 | 15
46.26.136 | Conjunto de ancoragem para tubo em ferro fundido predial SMU, DN= 125 mm | CJ | 1001.11 | 15
46.26.140 | Conjunto de ancoragem para tubo em ferro fundido predial SMU, DN= 150 mm | CJ | 1190.36 | 15
46.26.150 | Conjunto de ancoragem para tubo em ferro fundido predial SMU, DN= 200 mm | CJ | 1914.37 | 15
46.26.200 | Tubo em ferro fundido com ponta e ponta, predial SMU, DN= 125 mm | M | 412.28 | 15
46.26.210 | Tubo em ferro fundido com ponta e ponta, predial SMU, DN= 250 mm | M | 1075.14 | 15
46.26.400 | Joelho 45° em ferro fundido, predial SMU, DN= 50 mm | UN | 128.12 | 15
46.26.410 | Joelho 45° em ferro fundido, predial SMU, DN= 75 mm | UN | 164.42 | 15
46.26.420 | Joelho 45° em ferro fundido, predial SMU, DN= 100 mm | UN | 185.99 | 15
46.26.426 | Joelho 45° em ferro fundido, predial SMU, DN= 125 mm | UN | 286.64 | 15
46.26.430 | Joelho 45° em ferro fundido, predial SMU, DN= 150 mm | UN | 311.76 | 15
46.26.440 | Joelho 45° em ferro fundido, predial SMU, DN= 200 mm | UN | 633.9 | 15
46.26.460 | Joelho 88° em ferro fundido, predial SMU, DN= 50 mm | UN | 200.81 | 15
46.26.470 | Joelho 88° em ferro fundido, predial SMU, DN= 75 mm | UN | 202.43 | 15
46.26.480 | Joelho 88° em ferro fundido, predial SMU, DN= 100 mm | UN | 214.3 | 15
46.26.490 | Joelho 88° em ferro fundido, predial SMU, DN= 150 mm | UN | 272.3 | 15
46.26.500 | Joelho 88° em ferro fundido, predial SMU, DN= 200 mm | UN | 424.01 | 15
46.26.510 | Junção 45° em ferro fundido, predial SMU, DN= 50 x 50 mm | UN | 151.04 | 15
46.26.516 | Junção 45° em ferro fundido, predial SMU, DN= 75 x 50 mm | UN | 221.38 | 15
46.26.520 | Junção 45° em ferro fundido, predial SMU, DN= 75 x 75 mm | UN | 262.28 | 15
46.26.540 | Junção 45° em ferro fundido, predial SMU, DN= 100 x 75 mm | UN | 319.2 | 15
46.26.550 | Junção 45° em ferro fundido, predial SMU, DN= 100 x 100 mm | UN | 375.09 | 15
46.26.560 | Junção 45° em ferro fundido, predial SMU, DN= 150 x 150 mm | UN | 990.11 | 15
46.26.580 | Junta de união em aço inoxidável para tubo em ferro fundido predial SMU, DN= 125 mm | UN | 139.13 | 15
46.26.590 | Junta de união em aço inoxidável para tubo em ferro fundido predial SMU, DN= 250 mm | UN | 607.7 | 15
46.26.600 | Redução excêntrica em ferro fundido, predial SMU, DN= 75 x 50 mm | UN | 159.55 | 15
46.26.610 | Redução excêntrica em ferro fundido, predial SMU, DN= 100 x 75 mm | UN | 231.4 | 15
46.26.612 | Redução excêntrica em ferro fundido, predial SMU, DN= 125 x 75 mm | UN | 257.97 | 15
46.26.614 | Redução excêntrica em ferro fundido, predial SMU, DN= 125 x 100 mm | UN | 269.04 | 15
46.26.616 | Redução excêntrica em ferro fundido, predial SMU, DN= 150 x 75 mm | UN | 522.34 | 15
46.26.632 | Redução excêntrica em ferro fundido, predial SMU, DN= 150 x 100 mm | UN | 549.43 | 15
46.26.634 | Redução excêntrica em ferro fundido, predial SMU, DN= 150 x 125 mm | UN | 566.42 | 15
46.26.636 | Redução excêntrica em ferro fundido, predial SMU, DN= 200 x 125 mm | UN | 619.97 | 15
46.26.640 | Redução excêntrica em ferro fundido, predial SMU, DN= 200 x 150 mm | UN | 659.62 | 15
46.26.690 | Redução excêntrica em ferro fundido, predial SMU, DN= 250 x 200 mm | UN | 1427.5 | 15
46.26.700 | Te de visita em ferro fundido, predial SMU, DN= 75 mm | UN | 501.48 | 15
46.26.710 | Te de visita em ferro fundido, predial SMU, DN= 100 mm | UN | 926.84 | 15
46.26.720 | Te de visita em ferro fundido, predial SMU, DN= 125 mm | UN | 1215.02 | 15
46.26.730 | Te de visita em ferro fundido, predial SMU, DN= 150 mm | UN | 1486.03 | 15
46.26.740 | Te de visita em ferro fundido, predial SMU, DN= 200 mm | UN | 3177.09 | 15
46.26.800 | Abraçadeira dentada para travamento em aço inoxidável, com parafuso de aço zincado, para tubo em ferro fundido predial SMU, DN= 50 mm | UN | 229.04 | 15
46.26.810 | Abraçadeira dentada para travamento em aço inoxidável, com parafuso de aço zincado, para tubo em ferro fundido predial SMU, DN= 75 mm | UN | 242.6 | 15
46.26.820 | Abraçadeira dentada para travamento em aço inoxidável, com parafuso de aço zincado, para tubo em ferro fundido predial SMU, DN= 100 mm | UN | 519.19 | 15
46.26.825 | Abraçadeira dentada para travamento em aço inoxidável, com parafuso de aço zincado, para tubo em ferro fundido predial SMU, DN= 125 mm | UN | 623.05 | 15
46.26.830 | Abraçadeira dentada para travamento em aço inoxidável, com parafuso de aço zincado, para tubo em ferro fundido predial SMU, DN= 150 mm | UN | 898.44 | 15
46.26.840 | Tampão simples em ferro fundido, predial SMU, DN= 150 mm | UN | 205.06 | 15
46.26.843 | Tampão simples em ferro fundido, predial SMU, DN= 200 mm | UN | 551.93 | 15
46.26.900 | Junção 45° em ferro fundido, predial SMU, DN= 125 x 100 mm | UN | 560.63 | 15
46.26.910 | Junção 45° em ferro fundido, predial SMU, DN= 150 x 100 mm | UN | 789.31 | 15
46.26.920 | Junção 45° em ferro fundido, predial SMU, DN= 200 x 100 mm | UN | 1052.48 | 15
46.26.930 | Junção 45° em ferro fundido, predial SMU, DN= 200 x 200 mm | UN | 3348.21 | 15
46.27 | Tubulacao em cobre, para sistema de ar condicionado |  |  | 15
46.27.050 | Tubo de cobre flexível, espessura 1/32" - diâmetro 3/16", inclusive conexões | M | 19.17 | 15
46.27.060 | Tubo de cobre flexível, espessura 1/32" - diâmetro 1/4", inclusive conexões | M | 24.01
46.27.070 | Tubo de cobre flexível, espessura 1/32" - diâmetro 5/16", inclusive conexões | M | 27.88 | 15
46.27.080 | Tubo de cobre flexível, espessura 1/32" - diâmetro 3/8", inclusive conexões | M | 37.17 | 15
46.27.090 | Tubo de cobre flexível, espessura 1/32" - diâmetro 1/2", inclusive conexões | M | 44.79 | 15
46.27.100 | Tubo de cobre flexível, espessura 1/32" - diâmetro 5/8", inclusive conexões | M | 53.62 | 15
46.27.110 | Tubo de cobre flexível, espessura 1/32" - diâmetro 3/4", inclusive conexões | M | 62.9 | 15
46.32 | Tubulacao em cobre rigido, para sistema VRF de ar condicionado |  |  | 15
46.32.001 | Tubo de cobre sem costura, rígido, espessura 1/16" - diâmetro 3/8", inclusive conexões | M | 78.58 | 15
46.32.002 | Tubo de cobre sem costura, rígido, espessura 1/16" - diâmetro 1/2", inclusive conexões | M | 103.01
46.32.003 | Tubo de cobre sem costura, rígido, espessura 1/16" - diâmetro 5/8", inclusive conexões | M | 123.05 | 15
46.32.004 | Tubo de cobre sem costura, rígido, espessura 1/16" - diâmetro 3/4", inclusive conexões | M | 143.14 | 15
46.32.005 | Tubo de cobre sem costura, rígido, espessura 1/16" - diâmetro 7/8", inclusive conexões | M | 170.3 | 15
46.32.006 | Tubo de cobre sem costura, rígido, espessura 1/16" - diâmetro 1", inclusive conexões | M | 188.62 | 15
46.32.007 | Tubo de cobre sem costura, rígido, espessura 1/16" - diâmetro 1.1/8", inclusive conexões | M | 222.67 | 15
46.32.008 | Tubo de cobre sem costura, rígido, espessura 1/16" - diâmetro 1.1/4", inclusive conexões | M | 246.93 | 15
46.32.009 | Tubo de cobre sem costura, rígido, espessura 1/16" - diâmetro 1.3/8", inclusive conexões | M | 261.8 | 15
46.32.010 | Tubo de cobre sem costura, rígido, espessura 1/16" - diâmetro 1.1/2", inclusive conexões | M | 297.36 | 15
46.32.011 | Tubo de cobre sem costura, rígido, espessura 1/16" - diâmetro 1.5/8", inclusive conexões | M | 315.14 | 15
46.33 | Tubulacao em PP - aguas pluviais / esgoto |  |  | 15
46.33.001 | Tubo de esgoto em polipropileno de alta resistência - PP, DN= 40mm, preto, com união deslizante e guarnição elastomérica de duplo lábio | M | 58.24 | 15
46.33.002 | Tubo de esgoto em polipropileno de alta resistência - PP, DN= 50mm, preto, com união deslizante e guarnição elastomérica de duplo lábio | M | 65.57
46.33.003 | Tubo de esgoto em polipropileno de alta resistência - PP, DN= 63mm, preto, com união deslizante e guarnição elastomérica de duplo lábio | M | 72.31 | 15
46.33.004 | Tubo de esgoto em polipropileno de alta resistência - PP, DN= 110mm, preto, com união deslizante e guarnição elastomérica de duplo lábio | M | 155.35 | 15
46.33.020 | Joelho 45° em polipropileno de alta resistência, preto, tipo PB, DN= 40mm | UN | 25.92 | 15
46.33.021 | Joelho 45° em polipropileno de alta resistência - PP, preto, tipo PB, DN= 50mm | UN | 32.59 | 15
46.33.022 | Joelho 45° em polipropileno de alta resistência - PP, preto, tipo PB, DN= 63mm | UN | 40.02 | 15
46.33.023 | Joelho 45° em polipropileno de alta resistência - PP, preto, tipo PB, DN= 110mm | UN | 52.87 | 15
46.33.047 | Joelho 87°30' em polipropileno de alta resistência - PP, preto, tipo PB, DN= 40mm | UN | 25.9 | 15
46.33.048 | Joelho 87°30' em polipropileno de alta resistência - PP, preto, tipo PB, DN= 50mm | UN | 31.18 | 15
46.33.049 | Joelho 87°30' em polipropileno de alta resistência - PP, preto, tipo PB, DN= 63mm | UN | 44.51 | 15
46.33.074 | Joelho 87°30' em polipropileno de alta resistência - PP, preto, tipo PB, DN= 110mm, com base de apoio | UN | 64.15 | 15
46.33.102 | Luva dupla em polipropileno de alta resistência - PP, preto, DN= 40mm | UN | 29.38 | 15
46.33.103 | Luva dupla em polipropileno de alta resistência - PP, preto, DN= 50mm | UN | 33.45 | 15
46.33.104 | Luva dupla em polipropileno de alta resistência - PP, preto, DN= 63mm | UN | 43.74 | 15
46.33.105 | Luva dupla em polipropileno de alta resistência - PP, preto, DN= 110mm | UN | 61.28 | 15
46.33.116 | Luva de Redução em polipropileno de alta resistência - PP, preto, tipo PB, DN= 50x40mm | UN | 25.49 | 15
46.33.117 | Luva de Redução em polipropileno de alta resistência - PP, preto, tipo PB, DN= 63x50mm | UN | 38.26 | 15
46.33.118 | Luva de Redução em polipropileno de alta resistência - PP, preto, tipo PB, DN= 110x63mm | UN | 54.24 | 15
46.33.130 | Tê 87°30' simples em polipropileno de alta resistência - PP, preto, tipo PB, DN= 50x50mm | UN | 53.06 | 15
46.33.131 | Tê 87°30' simples em polipropileno de alta resistência - PP, preto, tipo PB, DN= 63x63mm | UN | 70.47 | 15
46.33.132 | Tê 87°30' simples em polipropileno de alta resistência - PP, preto, tipo PB, DN= 110x110mm | UN | 112.64 | 15
46.33.137 | Tê 87°30' simples de redução em polipropileno de alta resistência - PP, preto, tipo PB, DN= 110x63mm | UN | 95.99 | 15
46.33.140 | Tê 87°30' de inspeção em polipropileno de alta resistência - PP, preto (PxB), DN 110mm | UN | 238.8 | 15
46.33.149 | Junção 45° simples em polipropileno de alta resistência - PP, preto, tipo PB, DN= 50x50mm | UN | 49.37 | 15
46.33.150 | Junção 45° simples em polipropileno de alta resistência - PP, preto, tipo PB, DN= 63x63mm | UN | 63.12 | 15
46.33.151 | Junção 45° simples em polipropileno de alta resistência - PP, preto, tipo PB, DN= 110x110mm | UN | 103.08 | 15
46.33.159 | Junção 45° simples de redução em polipropileno de alta resistência - PP, preto, tipo PB, DN= 63x50mm | UN | 56.18 | 15
46.33.160 | Junção 45° simples de redução em polipropileno de alta resistência - PP, preto, tipo PB, DN= 110x50mm | UN | 89.33 | 15
46.33.161 | Junção 45° simples de redução em polipropileno de alta resistência - PP, preto, tipo PB, DN= 110x63mm | UN | 74.96 | 15
46.33.170 | Curva 87°30' em polipropileno de alta resistência - PP, preto, tipo PB, DN= 110mm | UN | 91.1 | 15
46.33.186 | Caixa sifonada de piso, em polipropileno de alta resistência PP, preto, DN=125mm, uma saída de 63mm | UN | 140.05 | 15
46.33.197 | Prolongamento para caixa sifonada em prolipropileno de alta resistência PP, preto, DN= 125mm | UN | 104.8 | 15
46.33.201 | Tampa tê de inspeção oval, em polipropileno de alta resistência preto (PxB), DN=110mm | UN | 88.06 | 15
46.33.206 | Tampão em polipropileno de alta resistência PP, preto (PxB), DN=63mm | UN | 25.41 | 15
46.33.207 | Tampão em polipropileno de alta resistência PP, preto (PxB), DN=110mm | UN | 44.16 | 15
46.33.210 | Porta marco para grelha de 12x12 cm, em prolipropileno de alta resistência PP, preto | UN | 66.37 | 15
46.33.211 | Marco de bronze com grelha em aço inoxidável de 12x12cm | CJ | 80.31 | 15
47 | VALVULAS E APARELHOS DE MEDICAO E CONTROLE PARA LIQUIDOS E GASES |  |  | 15
47.01 | Registro e / ou valvula em latao fundido sem acabamento |  |  | 15
47.01.010 | Registro de gaveta em latão fundido sem acabamento, DN= 1/2´ | UN | 69.39
47.01.020 | Registro de gaveta em latão fundido sem acabamento, DN= 3/4´ | UN | 92.75
47.01.030 | Registro de gaveta em latão fundido sem acabamento, DN= 1´ | UN | 113.05 | 15
47.01.040 | Registro de gaveta em latão fundido sem acabamento, DN= 1 1/4´ | UN | 145.4 | 15
47.01.050 | Registro de gaveta em latão fundido sem acabamento, DN= 1 1/2´ | UN | 171.6 | 15
47.01.060 | Registro de gaveta em latão fundido sem acabamento, DN= 2´ | UN | 256.81 | 15
47.01.070 | Registro de gaveta em latão fundido sem acabamento, DN= 2 1/2´ | UN | 491.27 | 15
47.01.080 | Registro de gaveta em latão fundido sem acabamento, DN= 3´ | UN | 784.93 | 15
47.01.090 | Registro de gaveta em latão fundido sem acabamento, DN= 4´ | UN | 1329.4 | 15
47.01.130 | Registro de pressão em latão fundido sem acabamento, DN= 3/4´ | UN | 103.6 | 15
47.01.170 | Válvula de esfera monobloco em latão, passagem plena, acionamento com alavanca, DN= 1/2´ | UN | 60.45 | 15
47.01.180 | Válvula de esfera monobloco em latão, passagem plena, acionamento com alavanca, DN= 3/4´ | UN | 106.73 | 15
47.01.190 | Válvula de esfera monobloco em latão, passagem plena, acionamento com alavanca, DN= 1´ | UN | 97.62 | 15
47.01.191 | Válvula de esfera monobloco em latão, passagem plena, acionamento com alavanca, DN= 1.1/4´ | UN | 128.67 | 15
47.01.210 | Válvula de esfera monobloco em latão, passagem plena, acionamento com alavanca, DN= 2´ | UN | 278.5 | 15
47.01.220 | Válvula de esfera monobloco em latão, passagem plena, acionamento com alavanca, DN= 4´ | UN | 1304.81 | 15
47.02 | Registro e / ou valvula em latao fundido com acabamento cromado |  |  | 15
47.02.010 | Registro de gaveta em latão fundido cromado com canopla, DN= 1/2´ - linha especial | UN | 84.15 | 15
47.02.020 | Registro de gaveta em latão fundido cromado com canopla, DN= 3/4´ - linha especial | UN | 69.56
47.02.030 | Registro de gaveta em latão fundido cromado com canopla, DN= 1´ - linha especial | UN | 114.66 | 15
47.02.040 | Registro de gaveta em latão fundido cromado com canopla, DN= 1 1/4´ - linha especial | UN | 168.23 | 15
47.02.050 | Registro de gaveta em latão fundido cromado com canopla, DN= 1 1/2´ - linha especial | UN | 204.44 | 15
47.02.100 | Registro de pressão em latão fundido cromado com canopla, DN= 1/2´ - linha especial | UN | 83.38 | 15
47.02.110 | Registro de pressão em latão fundido cromado com canopla, DN= 3/4´ - linha especial | UN | 74.47 | 15
47.02.200 | Registro regulador de vazão para chuveiro e ducha em latão cromado com canopla, DN= 1/2´ | UN | 117.63 | 15
47.02.210 | Registro regulador de vazão para torneira, misturador e bidê, em latão cromado com canopla, DN= 1/2´ | UN | 124.92 | 15
47.04 | Valvula de descarga ou para acionamento de metais sanitarios |  |  | 15
47.04.020 | Válvula de descarga com registro próprio, duplo acionamento limitador de fluxo, DN= 1 1/4´ | UN | 441.28 | 15
47.04.030 | Válvula de descarga com registro próprio, DN= 1 1/4´ | UN | 339.44
47.04.040 | Válvula de descarga com registro próprio, DN= 1 1/2´ | UN | 419.4 | 15
47.04.050 | Válvula de descarga antivandalismo, DN= 1 1/2´ | UN | 564.94 | 15
47.04.080 | Válvula de descarga externa, tipo alavanca com registro próprio, DN= 1 1/4´ e DN= 1 1/2´ | UN | 1972.47 | 15
47.04.090 | Válvula de mictório antivandalismo, DN= 3/4´ | UN | 608.28 | 15
47.04.100 | Válvula de mictório padrão, vazão automática, DN= 3/4´ | UN | 521.34 | 15
47.04.110 | Válvula de acionamento hidromecânico para piso | UN | 1209.72 | 15
47.04.120 | Válvula de acionamento hidromecânico para ducha, em latão cromado, DN= 3/4´ | UN | 703.46 | 15
47.04.180 | Válvula de descarga com registro próprio, duplo acionamento limitador de fluxo, DN = 1 1/2´ | UN | 486.04 | 15
47.05 | Registro e / ou valvula em bronze |  |  | 15
47.05.010 | Válvula de retenção horizontal em bronze, DN= 3/4´ | UN | 149.18 | 15
47.05.020 | Válvula de retenção horizontal em bronze, DN= 1´ | UN | 174.25
47.05.030 | Válvula de retenção horizontal em bronze, DN= 1 1/4´ | UN | 233.21 | 15
47.05.040 | Válvula de retenção horizontal em bronze, DN= 1 1/2´ | UN | 270.06 | 15
47.05.050 | Válvula de retenção horizontal em bronze, DN= 2´ | UN | 393.56 | 15
47.05.060 | Válvula de retenção horizontal em bronze, DN= 2 1/2´ | UN | 666.21 | 15
47.05.070 | Válvula de retenção horizontal em bronze, DN= 3´ | UN | 797.43 | 15
47.05.100 | Válvula de retenção vertical em bronze, DN= 1´ | UN | 134.88 | 15
47.05.110 | Válvula de retenção vertical em bronze, DN= 1 1/4´ | UN | 172.86 | 15
47.05.120 | Válvula de retenção vertical em bronze, DN= 1 1/2´ | UN | 206.35 | 15
47.05.130 | Válvula de retenção vertical em bronze, DN= 2´ | UN | 281.86 | 15
47.05.140 | Válvula de retenção vertical em bronze, DN= 2 1/2´ | UN | 446.32 | 15
47.05.150 | Válvula de retenção vertical em bronze, DN= 3´ | UN | 635.27 | 15
47.05.160 | Válvula de retenção vertical em bronze, DN= 4´ | UN | 1077.57 | 15
47.05.170 | Válvula de retenção de pé com crivo em bronze, DN= 1´ | UN | 130.01 | 15
47.05.180 | Válvula de retenção de pé com crivo em bronze, DN= 1 1/4´ | UN | 169.09 | 15
47.05.190 | Válvula de retenção de pé com crivo em bronze, DN= 1 1/2´ | UN | 193.15 | 15
47.05.200 | Válvula de retenção de pé com crivo em bronze, DN= 2´ | UN | 256.08 | 15
47.05.210 | Válvula de retenção de pé com crivo em bronze, DN= 2 1/2´ | UN | 406.28 | 15
47.05.220 | Válvula de gaveta em bronze, com haste não ascendente, classe 125 libras para vapor e classe 200 libras para água, óleo e gás, DN= 6´ | UN | 9331.79 | 15
47.05.230 | Válvula de gaveta em bronze, com haste não ascendente, classe 125 libras para vapor e classe 200 libras para água, óleo e gás, DN= 2´ | UN | 241.85 | 15
47.05.240 | Válvula globo em bronze, classe 125 libras para vapor e classe 200 libras para água, óleo e gás, DN= 2´ | UN | 612.4 | 15
47.05.260 | Válvula de retenção de pé com crivo em bronze, DN= 3´ | UN | 586.78 | 15
47.05.270 | Válvula de retenção de pé com crivo em bronze, DN= 4´ | UN | 1104.04 | 15
47.05.280 | Válvula globo angular de 45° em bronze, DN= 2 1/2´ | UN | 460.45 | 15
47.05.290 | Válvula de gaveta em bronze, haste ascendente, classe 150 libras para vapor saturado e 300 libras para água, óleo e gás, DN= 1/2´ | UN | 194.72 | 15
47.05.296 | Válvula de gaveta em bronze, haste ascendente, classe 150 libras para vapor saturado e 300 libras para água, óleo e gás, DN= 4´ | UN | 6485.05 | 15
47.05.300 | Válvula de gaveta em bronze, haste não ascendente, classe 150 libras para vapor saturado e 300 libras para água, óleo e gás, DN= 4´ | UN | 1788.6 | 15
47.05.310 | Válvula de gaveta em bronze, haste não ascendente, classe 150 libras para vapor saturado e 300 libras para água, óleo e gás, DN= 2´ | UN | 505.86 | 15
47.05.340 | Válvula globo em bronze, classe 150 libras para vapor saturado e 300 libras para água, óleo e gás, DN= 3/4´ | UN | 249.13 | 15
47.05.350 | Válvula globo em bronze, classe 150 libras para vapor saturado e 300 libras para água, óleo e gás, DN= 1´ | UN | 344.52 | 15
47.05.360 | Válvula globo em bronze, classe 150 libras para vapor saturado e 300 libras para água, óleo e gás, DN= 1 1/2´ | UN | 649.5 | 15
47.05.370 | Válvula globo em bronze, classe 150 libras para vapor saturado e 300 libras para água, óleo e gás, DN= 2´ | UN | 903.88 | 15
47.05.390 | Válvula globo em bronze, classe 150 libras para vapor saturado e 300 libras para água, óleo e gás, DN= 2 1/2´ | UN | 1384 | 15
47.05.392 | Válvula globo em bronze, classe 150 libras para vapor saturado e 300 libras para água, óleo e gás, DN= 3´ | UN | 2654.25 | 15
47.05.394 | Válvula globo em bronze, classe 150 libras para vapor saturado e 300 libras para água, óleo e gás, DN= 4´ | UN | 7125.55 | 15
47.05.398 | Válvula de gaveta em bronze, haste não ascendente, classe 125 libras para vapor e classe 200 libras para água, óleo e gás, DN= 3/4´ | UN | 97.27 | 15
47.05.400 | Válvula de gaveta em bronze, haste não ascendente, classe 125 libras para vapor e classe 200 libras para água, óleo e gás, DN= 1´ | UN | 124.85 | 15
47.05.406 | Válvula de gaveta em bronze, haste não ascendente, classe 125 libras para vapor e classe 200 libras para água, óleo e gás, DN= 1.1/4´ | UN | 148.97 | 15
47.05.410 | Válvula de gaveta em bronze, haste não ascendente, classe 125 libras para vapor e classe 200 libras para água, óleo e gás, DN= 1 1/2´ | UN | 162.32 | 15
47.05.420 | Válvula de gaveta em bronze, haste não ascendente, classe 125 libras para vapor e classe 200 libras para água, óleo e gás, DN= 2 1/2´ | UN | 554.09 | 15
47.05.430 | Válvula de gaveta em bronze, haste não ascendente, classe 125 libras para vapor e classe 200 libras para água, óleo e gás, DN= 3´ | UN | 787.23 | 15
47.05.450 | Válvula redutora de pressão de ação direta em bronze, extremidade roscada, para água, ar, óleo e gás, PE= 200 psi e PS= 20 à 90 psi, DN= 1 1/4´ | UN | 6447.9 | 15
47.05.460 | Válvula redutora de pressão de ação direta em bronze, extremidade roscada, para água, ar, óleo e gás, PE= 200 psi e PS= 20 à 90 psi, DN= 2´ | UN | 7582.46 | 15
47.05.580 | Válvula de gaveta em bronze com fecho rápido, DN= 1 1/2´ | UN | 627.59 | 15
47.06 | Registro e / ou valvula em ferro fundido |  |  | 15
47.06.030 | Válvula de gaveta em ferro fundido, haste ascendente com flange, classe 125 libras, DN= 2´ | UN | 1469.96 | 15
47.06.040 | Válvula de retenção de pé com crivo em ferro fundido, flangeada, DN= 6´ | UN | 2483.53
47.06.050 | Válvula de retenção tipo portinhola dupla em ferro fundido, DN= 6´ | UN | 1581.98 | 15
47.06.051 | Válvula de retenção tipo portinhola simples em ferro fundido, flangeada, DN= 6´ | UN | 3921.62 | 15
47.06.060 | Válvula de gaveta em ferro fundido com bolsa, DN= 150 mm | UN | 1979.71 | 15
47.06.070 | Válvula de gaveta em ferro fundido com bolsa, DN= 200 mm | UN | 3305.33 | 15
47.06.080 | Válvula de retenção tipo portinhola simples em ferro fundido, DN= 4´ | UN | 1086.05 | 15
47.06.090 | Válvula de retenção tipo portinhola dupla em ferro fundido, DN= 4´ | UN | 940.2 | 15
47.06.100 | Válvula de segurança em ferro fundido rosqueada com pressão de ajuste 0,4 até 0,75kgf/cm², DN= 2´ | UN | 6670.48 | 15
47.06.110 | Válvula de segurança em ferro fundido rosqueada com pressão de ajuste 6,1 até 10,0kgf/cm², DN= 3/4´ | UN | 3342.24 | 15
47.06.180 | Válvula de gaveta em ferro fundido com bolsa, DN= 100mm | UN | 1204.13 | 15
47.06.310 | Visor de fluxo com janela simples, corpo em ferro fundido ou aço carbono, DN = 1´ | UN | 981.45 | 15
47.06.320 | Válvula de governo (retenção e alarme) completa, corpo em ferro fundido, classe 125 libras, DN= 4´ | UN | 6601.73 | 15
47.06.330 | Válvula de gaveta em ferro fundido, haste ascendente com flange, classe 125 libras, DN= 4´ | UN | 2308.3 | 15
47.06.340 | Válvula de gaveta em ferro fundido, haste ascendente com flange, classe 125 libras, DN= 6´ | UN | 3518.66 | 15
47.06.350 | Válvula de retenção vertical em ferro fundido com flange, classe 125 libras, DN= 4´ | UN | 2431.17 | 15
47.07 | Registro e / ou valvula em aco carbono fundido |  |  | 15
47.07.010 | Válvula de esfera em aço carbono fundido, passagem plena, extremidades rosqueáveis, classe 300 libras para vapor e classe 600 libras para água, óleo e gás, DN= 1/2" | UN | 123.02 | 15
47.07.020 | Válvula de esfera em aço carbono fundido, passagem plena, extremidades rosqueáveis, classe 300 libras para vapor e classe 600 libras para água, óleo e gás, DN= 3/4" | UN | 167.46
47.07.030 | Válvula de esfera em aço carbono fundido, passagem plena, extremidades rosqueáveis, classe 300 libras para vapor e classe 600 libras para água, óleo e gás, DN= 1" | UN | 241.21 | 15
47.07.031 | Válvula de esfera em aço carbono fundido, passagem plena, extremidades rosqueáveis, classe 300 libras para vapor e classe 600 libras para água, óleo e gás, DN= 1.1/4" | UN | 301.34 | 15
47.07.090 | Válvula de esfera em aço carbono fundido, passagem plena, extremidades rosqueáveis, classe 300 libras para vapor saturado, DN= 2" | UN | 649.82 | 15
47.09 | Registro e / ou valvula em aco carbono forjado |  |  | 15
47.09.010 | Válvula globo em aço carbono forjado, classe 800 libras para vapor e classe 2000 libras para água, óleo e gás, DN= 3/4´ | UN | 468.23 | 15
47.09.020 | Válvula globo em aço carbono forjado, classe 800 libras para vapor e classe 2000 libras para água, óleo e gás, DN= 1´ | UN | 583.41
47.09.030 | Válvula globo em aço carbono forjado, classe 800 libras para vapor e classe 2000 libras para água, óleo e gás, DN= 1 1/2´ | UN | 1124.3 | 15
47.09.040 | Válvula globo em aço carbono forjado, classe 800 libras para vapor e classe 2000 libras para água, óleo e gás, DN= 2´ | UN | 1456.2 | 15
47.10 | Registro e / ou valvula em aco inoxidavel forjado |  |  | 15
47.10.010 | Purgador termodinâmico com filtro incorporado, em aço inoxidável forjado, pressão de 0,25 a 42 kg/cm², temperatura até 425°C, DN= 1/2´ | UN | 631.22 | 15
47.11 | Aparelho de medicao e controle
47.11.021 | Pressostato diferencial ajustável mecânico, montagem inferior com diâmetro de 1/2" e/ou 1/4", faixa de operação até 16 bar | UN | 607.43 | 15
47.11.080 | Termômetro bimetálico, mostrador com 4´, saída angular, escala 0-100°C | UN | 222.45
47.11.100 | Manômetro com mostrador de 4´, escalas: 0-4 / 0-7 / 0-10 / 0-17 / 0-21 / 0-28 kg/cm² | UN | 280.19 | 15
47.11.111 | Pressostato diferencial ajustável, caixa à prova de água, unidade sensora em aço inoxidável 316, faixa de operação entre 1,4 a 14 bar, para fluídos corrosivos, DN=1/2´ | UN | 13805.97 | 15
47.12 | Registro e / ou valvula em ferro ductil |  |  | 15
47.12.040 | Válvula de gaveta em ferro dúctil com flanges, classe PN-10, DN= 200mm | UN | 3296.94 | 15
47.12.270 | Válvula de gaveta em ferro dúctil com flanges, classe PN-10, DN= 80mm | UN | 1233.22
47.12.280 | Válvula globo auto-operada hidraulicamente, em ferro dúctil, classe PN-10/16, DN= 50mm | UN | 1278.78 | 15
47.12.290 | Válvula globo auto-operada hidraulicamente, comandada por solenóide, em ferro dúctil, classe PN-10, DN= 50mm | UN | 1728 | 15
47.12.300 | Válvula globo auto-operada hidraulicamente, comandada por solenóide, em ferro dúctil, classe PN-10, DN= 100mm | UN | 2491.02 | 15
47.12.310 | Válvula de gaveta em ferro dúctil com flanges, classe PN-10, DN= 300mm | UN | 7609.77 | 15
47.12.320 | Válvula de gaveta em ferro dúctil com flanges, classe PN-10, DN= 100mm | UN | 1466.26 | 15
47.12.330 | Válvula de gaveta em ferro dúctil com flanges, classe PN-10, DN= 150mm | UN | 2115.52 | 15
47.12.340 | Ventosa simples rosqueada em ferro dúctil, classe PN-25, DN= 3/4´ | UN | 1204.78 | 15
47.12.350 | Ventosa de tríplice função em ferro dúctil flangeada, classe PN-10/16/25, DN= 50mm | UN | 2981.57 | 15
47.14 | Registro e / ou valvula em PVC rigido ou ABS |  |  | 15
47.14.020 | Registro de pressão em PVC rígido, soldável, DN= 25mm (3/4´) | UN | 37.78 | 15
47.14.200 | Registro regulador de vazão para torneira, misturador e bidê, em ABS com canopla, DN= 1/2´ | UN | 81.52
47.20 | Reparos, conservacoes e complementos - GRUPO 47 |  |  | 15
47.20.010 | Pigtail em latão para manômetro, DN= 1/2´ | UN | 143.88 | 15
47.20.020 | Filtro ´Y´ em bronze para gás combustível, DN= 2´ | UN | 621.41
47.20.030 | Filtro ´Y´ em ferro fundido, classe 125 libras para vapor saturado, com extremidades rosqueáveis, DN= 2´ | UN | 559.13 | 15
47.20.070 | Pigtail flexível, revestido com borracha sintética resistente, DN= 7/16´ comprimento até 1,00 m | UN | 40.37 | 15
47.20.080 | Regulador de primeiro estágio de alta pressão até 2 kgf/cm², vazão de 90 kg GLP/hora | UN | 676.85 | 15
47.20.100 | Regulador de primeiro estágio de alta pressão até 1,3 kgf/cm², vazão de 50 kg GLP/hora | UN | 367.19 | 15
47.20.120 | Regulador de segundo estágio para gás, uso industrial, vazão até 12 kg GLP/hora | UN | 125.52 | 15
47.20.181 | Filtro Y em aço carbono, classe 150 libras, conexões flangeadas, DN= 4´ | UN | 4380.64 | 15
47.20.190 | Chave de fluxo tipo palheta para tubulação de líquidos | UN | 150.8 | 15
47.20.300 | Chave de fluxo de água com retardo para tubulações com diâmetro nominal de 1´ a 6´ - conexão BSP | UN | 522.37 | 15
47.20.320 | Filtro ´Y´ corpo em bronze, pressão de serviço até 20,7 bar (PN 20), DN= 1 1/2´ | UN | 405.17 | 15
47.20.330 | Filtro ´Y´ corpo em bronze, pressão de serviço até 20,7 bar (PN 20), DN= 2´ | UN | 497.26 | 15
48 | RESERVATORIO E TANQUE PARA LIQUIDOS E GASES |  |  | 15
48.02 | Reservatorio em material sintetico |  |  | 15
48.02.008 | Reservatório de fibra de vidro - capacidade de 15.000 litros | UN | 9244.54
48.02.009 | Reservatório de fibra de vidro - capacidade de 20.000 litros | UN | 11652.66
48.02.204 | Reservatório em polietileno com tampa de encaixar - capacidade de 2.000 litros | UN | 1148.02 | 15
48.02.205 | Reservatório em polietileno com tampa de encaixar - capacidade de 3.000 litros | UN | 2056.28 | 15
48.02.206 | Reservatório em polietileno com tampa de encaixar - capacidade de 5.000 litros | UN | 3248.35 | 15
48.02.207 | Reservatório em polietileno com tampa de encaixar - capacidade de 10.000 litros | UN | 5781.94 | 15
48.02.300 | Reservatório em polietileno de alta densidade (cisterna) com antioxidante e proteção contra raios ultravioleta (UV) - capacidade de 5.000 litros | UN | 7074.16 | 15
48.02.310 | Reservatório em polietileno de alta densidade (cisterna) com antioxidante e proteção contra raios ultravioleta (UV) - capacidade de 10.000 litros | UN | 15256.71 | 15
48.02.400 | Reservatório em polietileno com tampa de rosca - capacidade de 1.000 litros | UN | 976.31 | 15
48.02.401 | Reservatório em polietileno com tampa de rosca - capacidade de 500 litros | UN | 630.12 | 15
48.03 | Reservatorio metalico |  |  | 15
48.03.112 | Reservatório metálico cilíndrico horizontal - capacidade de 3.000 litros | CJ | 5175.64 | 15
48.03.130 | Reservatório metálico cilíndrico horizontal - capacidade de 5.000 litros | CJ | 7182.01
48.03.138 | Reservatório metálico cilíndrico horizontal - capacidade de 10.000 litros | CJ | 13212.71 | 15
48.04 | Reservatorio em concreto |  |  | 15
48.04.381 | Reservatório em concreto armado cilíndrico, vertical, bipartido, método construtivo em formas deslizantes, diâmetro interno de 3,50m a 4,00m, altura de 15,00m a 25,00m | M | 22193.75 | 15
48.04.391 | Reservatório em concreto armado cilíndrico, vertical, bipartido, método construtivo em formas deslizantes, diâmetro interno de 5,5m a 6,00m, altura de 25,00m a 30,00m | M | 43225.51
48.05 | Torneira de boia |  |  | 15
48.05.010 | Torneira de boia, DN= 3/4´ | UN | 110.16 | 15
48.05.020 | Torneira de boia, DN= 1´ | UN | 142.26
48.05.030 | Torneira de boia, DN= 1 1/4´ | UN | 257.12 | 15
48.05.040 | Torneira de boia, DN= 1 1/2´ | UN | 271.41 | 15
48.05.050 | Torneira de boia, DN= 2´ | UN | 349.98 | 15
48.05.052 | Torneira de boia, DN= 2 1/2´ | UN | 1529.28 | 15
48.05.070 | Torneira de boia, tipo registro automático de entrada, DN= 3´ | UN | 2317.16 | 15
48.20 | Reparos, conservacoes e complementos - GRUPO 48 |  |  | 15
48.20.020 | Limpeza de caixa d´água até 1.000 litros | UN | 68.13 | 15
48.20.040 | Limpeza de caixa d´água de 1.001 até 10.000 litros | UN | 181.68
48.20.060 | Limpeza de caixa d´água acima de 10.000 litros | UN | 408.78 | 15
49 | CAIXA, RALO, GRELHA E ACESSORIO HIDRAULICO |  |  | 15
49.01 | Caixas sifonadas de PVC rigido |  |  | 15
49.01.016 | Caixa sifonada de PVC rígido de 100 x 100 x 50 mm, com grelha | UN | 95.5
49.01.020 | Caixa sifonada de PVC rígido de 100 x 150 x 50 mm, com grelha | UN | 110.43
49.01.030 | Caixa sifonada de PVC rígido de 150 x 150 x 50 mm, com grelha | UN | 124.89 | 15
49.01.040 | Caixa sifonada de PVC rígido de 150 x 185 x 75 mm, com grelha | UN | 133.19 | 15
49.01.050 | Caixa sifonada de PVC rígido de 250 x 172 x 50 mm, com tampa cega | UN | 144.63 | 15
49.01.070 | Caixa sifonada de PVC rígido de 250 x 230 x 75 mm, com tampa cega | UN | 174.97 | 15
49.03 | Caixa de gordura |  |  | 15
49.03.020 | Caixa de gordura em alvenaria, 600 x 600 x 600 mm | UN | 377.24 | 15
49.03.022 | Caixa de gordura premoldada com tampa - capacidade 18 litros | UN | 145.78
49.03.036 | Caixa de gordura em PVC com tampa reforçada - capacidade 19 litros | UN | 437.79 | 15
49.04 | Ralo em PVC rigido |  |  | 15
49.04.010 | Ralo seco em PVC rígido de 100 x 40 mm, com grelha | UN | 90.79 | 15
49.05 | Ralo em ferro fundido
49.05.020 | Ralo seco em ferro fundido, 100 x 165 x 50 mm, com grelha metálica saída vertical | UN | 210.6 | 15
49.05.040 | Ralo sifonado em ferro fundido de 150 x 240 x 75 mm, com grelha | UN | 627.66
49.06 | Grelhas e tampas |  |  | 15
49.06.010 | Grelha hemisférica em ferro fundido de 4´ | UN | 16 | 15
49.06.020 | Grelha em ferro fundido para caixas e canaletas | M2 | 1239.84
49.06.030 | Grelha hemisférica em ferro fundido de 3´ | UN | 13.78 | 15
49.06.072 | Grelha articulada em ferro fundido tipo boca de leão | UN | 373.75 | 15
49.06.080 | Grelha hemisférica em ferro fundido de 6´ | UN | 34.96 | 15
49.06.110 | Grelha hemisférica em ferro fundido de 2´ | UN | 11 | 15
49.06.160 | Grelha quadriculada em ferro fundido para caixas e canaletas | M2 | 1208.15 | 15
49.06.170 | Grelha em alumínio fundido para caixas e canaletas - linha comercial | M2 | 1389.42 | 15
49.06.190 | Grelha pré-moldada em concreto, com furos redondos, 79,5 x 24,5 x 8 cm | UN | 101.92 | 15
49.06.194 | Grelha em aço inoxidável com fecho rotativo, DN= 100mm | UN | 13.88 | 15
49.06.196 | Grelha em aço inoxidável com fecho rotativo, DN= 150mm | UN | 25.87 | 15
49.06.200 | Captador pluvial em aço inoxidável e grelha em alumínio, com mecanismo anti-vórtice, DN= 50 mm | UN | 4334.37 | 15
49.06.210 | Captador pluvial em aço inoxidável e grelha em alumínio, com mecanismo anti-vórtice, DN= 75 mm | UN | 5289.76 | 15
49.06.400 | Tampão em ferro fundido, diâmetro de 600 mm, classe B 125 (ruptura > 125 kN) | UN | 477 | 15
49.06.410 | Tampão em ferro fundido, diâmetro de 600 mm, classe C 300 (ruptura > 300 kN) | UN | 529.46 | 15
49.06.420 | Tampão em ferro fundido, diâmetro de 600 mm, classe D 400 (ruptura> 400 kN) | UN | 673.02 | 15
49.06.430 | Tampão em ferro fundido de 300 x 300 mm, classe B 125 (ruptura > 125 kN) | UN | 219.76 | 15
49.06.440 | Tampão em ferro fundido de 400 x 400 mm, classe B 125 (ruptura > 125 kN) | UN | 270.84 | 15
49.06.450 | Tampão em ferro fundido de 500 x 500 mm, classe B 125 (ruptura > 125 kN) | UN | 408.43 | 15
49.06.460 | Tampão em ferro fundido de 600 x 600 mm, classe B 125 (ruptura > 125 kN) | UN | 485.25 | 15
49.06.480 | Tampão em ferro fundido com tampa articulada, de 400 x 600 mm, classe 15 (ruptura > 1500 kg) | UN | 431.28 | 15
49.06.486 | Tampão em ferro fundido com tampa articulada, de 900 mm, classe D 400 (ruptura > 400kN | UN | 1824.67 | 15
49.06.550 | Grelha com calha e cesto coletor para piso em aço inoxidável, largura de 15 cm | M | 1151.43 | 15
49.06.560 | Grelha com calha e cesto coletor para piso em aço inoxidável, largura de 20 cm | M | 1093.25 | 15
49.08 | Caixa de passagem e inspecao |  |  | 15
49.08.250 | Caixa de areia em PVC, diâmetro nominal de 100 mm | UN | 533.41 | 15
49.11 | Canaletas e afins
49.11.130 | Canaleta com grelha em alumínio, largura de 80 mm | M | 458.91 | 15
49.11.140 | Canaleta com grelha em alumínio, saída central / vertical, largura de 46 mm | M | 255.56
49.11.141 | Canaleta com grelha abre-fecha, em alumínio, saída central ou vertical, largura 46mm | M | 376.88 | 15
49.12 | Poco de visita, boca de lobo, caixa de passagem e afins |  |  | 15
49.12.010 | Boca de lobo simples tipo PMSP com tampa de concreto | UN | 3705.42 | 15
49.12.030 | Boca de lobo dupla tipo PMSP com tampa de concreto | UN | 6026.54
49.12.050 | Boca de lobo tripla tipo PMSP com tampa de concreto | UN | 8280.7 | 15
49.12.058 | Boca de leão simples tipo PMSP com grelha | UN | 2805.72 | 15
49.12.060 | Boca de leão dupla tipo PMSP com grelha | UN | 4608.59 | 15
49.12.110 | Poço de visita de 1,60 x 1,60 x 1,60 m - tipo PMSP | UN | 6991.72 | 15
49.12.120 | Chaminé para poço de visita tipo PMSP em alvenaria, diâmetro interno 70 cm - pescoço | M | 780.44 | 15
49.12.140 | Poço de visita em alvenaria tipo PMSP - balão | UN | 5266.79 | 15
49.13 | Filtro anaerobio |  |  | 15
49.13.010 | Filtro biológico anaeróbio com anéis pré-moldados de concreto diâmetro de 1,40 m - h= 2,00 m | UN | 7251.98 | 15
49.13.020 | Filtro biológico anaeróbio com anéis pré-moldados de concreto diâmetro de 2,00 m - h= 2,00 m | UN | 12351.16
49.13.030 | Filtro biológico anaeróbio com anéis pré-moldados de concreto diâmetro de 2,40 m - h= 2,00 m | UN | 16102.74 | 15
49.13.040 | Filtro biológico anaeróbio com anéis pré-moldados de concreto diâmetro de 2,84 m - h= 2,50 m | UN | 22312.38 | 15
49.14 | Fossa septica |  |  | 15
49.14.010 | Fossa séptica câmara única com anéis pré-moldados em concreto, diâmetro externo de 1,50 m, altura útil de 1,50 m | UN | 4274.8 | 15
49.14.020 | Fossa séptica câmara única com anéis pré-moldados em concreto, diâmetro externo de 2,50 m, altura útil de 2,50 m | UN | 9526.01
49.14.030 | Fossa séptica câmara única com anéis pré-moldados em concreto, diâmetro externo de 2,50 m, altura útil de 4,00 m | UN | 15439.93 | 15
49.14.061 | SM01 Sumidouro - poço absorvente | M | 2495.79 | 15
49.14.071 | Tampão pré-moldado de concreto armado para sumidouro com diâmetro externo de 2,00 m | UN | 950.12 | 15
49.15 | Anel e aduela pre-moldados |  |  | 15
49.15.010 | Anel pré-moldado de concreto com diâmetro de 0,60 m | M | 411.12 | 15
49.15.030 | Anel pré-moldado de concreto com diâmetro de 0,80 m | M | 681.26
49.15.040 | Anel pré-moldado de concreto com diâmetro de 1,20 m | M | 704.47 | 15
49.15.050 | Anel pré-moldado de concreto com diâmetro de 1,50 m | M | 963.49 | 15
49.15.060 | Anel pré-moldado de concreto com diâmetro de 1,80 m | M | 1143.35 | 15
49.15.100 | Anel pré-moldado de concreto com diâmetro de 3,00 m | M | 2660.98 | 15
49.16 | Acessorios hidraulicos para agua de reuso |  |  | 15
49.16.050 | Realimentador automático, DN= 1´ | UN | 490.12 | 15
49.16.051 | Sifão ladrão em polietileno para extravasão, diâmetro de 100mm | UN | 256.5
50 | DETECCAO, COMBATE E PREVENCAO A INCÊNDIO |  |  | 15
50.01 | Hidrantes e acessorios |  |  | 15
50.01.030 | Abrigo duplo para hidrante/mangueira, com visor e suporte (embutir e externo) | UN | 1224.35
50.01.060 | Abrigo para hidrante/mangueira (embutir e externo) | UN | 594.05
50.01.062 | Abrigo para hidrante de recalque (embutir e interno) | UN | 343.15 | 15
50.01.080 | Mangueira com união de engate rápido, DN= 1 1/2´ (38 mm) | M | 23.95 | 15
50.01.090 | Botoeira para acionamento de bomba de incêndio tipo quebra-vidro | UN | 76.69 | 15
50.01.100 | Mangueira com união de engate rápido, DN= 2 1/2´ (63 mm) | M | 33.73 | 15
50.01.110 | Esguicho em latão com engate rápido, DN= 2 1/2´, jato regulável | UN | 245.43 | 15
50.01.130 | Abrigo simples com suporte, em aço inoxidável escovado, para mangueira de 1 1/2´, porta em vidro temperado jateado - inclusive mangueira de 30 m (2 x 15 m) | UN | 4098.07 | 15
50.01.160 | Adaptador de engate rápido em latão de 2 1/2´ x 1 1/2´ | UN | 70.47 | 15
50.01.170 | Adaptador de engate rápido em latão de 2 1/2´ x 2 1/2´ | UN | 94.1 | 15
50.01.180 | Hidrante de coluna com duas saídas, 4´x 2 1/2´ - simples | UN | 2295.67 | 15
50.01.190 | Tampão de engate rápido em latão, DN= 2 1/2´, com corrente | UN | 123.65 | 15
50.01.200 | Tampão de engate rápido em latão, DN= 1 1/2´, com corrente | UN | 88.39 | 15
50.01.210 | Chave para conexão de engate rápido | UN | 19.42 | 15
50.01.220 | Esguicho latão com engate rápido, DN= 1 1/2´, jato regulável | UN | 179.46 | 15
50.01.320 | Abrigo de hidrante de 1 1/2´ completo - inclusive mangueira de 30 m (2 x 15 m) | UN | 2262.49 | 15
50.01.330 | Abrigo de hidrante de 2 1/2´ completo - inclusive mangueira de 30 m (2 x 15 m) | UN | 2837.32 | 15
50.01.340 | Abrigo para registro de recalque tipo coluna, completo - inclusive tubulações e válvulas | UN | 3833.41 | 15
50.02 | Registro e valvula controladora |  |  | 15
50.02.020 | Bico de sprinkler resposta rápida, posição pendente, temperatura nominal 68°C | UN | 46.95 | 15
50.02.050 | Alarme hidráulico tipo gongo | UN | 918.23
50.02.060 | Bico de sprinkler resposta rápida, posição para cima, temperatura nominal 68°C | UN | 49.02 | 15
50.02.080 | Válvula de governo completa com alarme VGA, corpo em ferro fundido, extremidades flangeadas e DN = 6´ | UN | 8057.96 | 15
50.05 | Iluminacao e sinalizacao de emergencia |  |  | 15
50.05.022 | Destravador magnético (eletroímã) para porta corta-fogo de 24 Vcc | UN | 288.02 | 15
50.05.060 | Central de iluminação de emergência, completa, para até 6.000 W | UN | 23319.47
50.05.072 | Luminária de emergência LED de sobrepor, para teto ou parede, autonomia mínima 2 horas | UN | 101.38 | 15
50.05.160 | Módulo para adaptação de luminária de emergência, autonomia 90 minutos para lâmpada fluorescente de 32 W | UN | 554.8 | 15
50.05.170 | Acionador manual tipo quebra vidro, em caixa plástica | UN | 96.53 | 15
50.05.210 | Detector termovelocimétrico endereçável com base endereçável | UN | 207.4 | 15
50.05.214 | Detector de gás liquefeito (GLP), gás natural (GN) ou derivados de metano | UN | 292.92 | 15
50.05.230 | Sirene audiovisual tipo endereçável | UN | 342.08 | 15
50.05.250 | Central de iluminação de emergência, completa, autonomia 1 hora, para até 240 W | UN | 760.43 | 15
50.05.270 | Central de detecção e alarme de incêndio completa, autonomia de 1 hora para 12 laços, 220 V/12 V | UN | 832.9 | 15
50.05.280 | Sirene tipo corneta de 12 V | UN | 98.04 | 15
50.05.312 | Bloco autônomo de iluminação de emergência LED, com autonomia mínima de 3 horas, fluxo luminoso de 2.000 até 3.000 lúmens, equipado com 2 faróis | UN | 217.76 | 15
50.05.400 | Sirene eletrônica em caixa metálica de 4 x 4 | UN | 141.85 | 15
50.05.430 | Detector óptico de fumaça com base endereçável | UN | 244.09 | 15
50.05.440 | Painel repetidor de detecção e alarme de incêndio tipo endereçável | UN | 1332.14 | 15
50.05.450 | Acionador manual quebra-vidro endereçável | UN | 197.12 | 15
50.05.470 | Módulo isolador, módulo endereçador para audiovisual | UN | 195.58 | 15
50.05.490 | Sinalizador audiovisual endereçável com LED | UN | 396.56 | 15
50.05.491 | Sinalizador visual de advertência | UN | 289.65 | 15
50.05.492 | Sinalizador audiovisual de advertência | UN | 286.08 | 15
50.10 | Extintores |  |  | 15
50.10.030 | Extintor sobre rodas de gás carbônico - capacidade de 10 kg | UN | 1578.96 | 15
50.10.050 | Extintor sobre rodas de gás carbônico - capacidade de 25 kg | UN | 5779.63
50.10.058 | Extintor manual de pó químico seco BC - capacidade de 4 kg | UN | 184.73 | 15
50.10.060 | Extintor manual de pó químico seco BC - capacidade de 8 kg | UN | 245.9 | 15
50.10.084 | Extintor manual de pó químico seco 20 BC - capacidade de 12 kg | UN | 282.06 | 15
50.10.096 | Extintor sobre rodas de pó químico seco BC - capacidade de 20 kg | UN | 1670.55 | 15
50.10.100 | Extintor manual de água pressurizada - capacidade de 10 litros | UN | 204.49 | 15
50.10.110 | Extintor manual de pó químico seco ABC - capacidade de 4 kg | UN | 184.17 | 15
50.10.120 | Extintor manual de pó químico seco ABC - capacidade de 6 kg | UN | 248.42 | 15
50.10.140 | Extintor manual de gás carbônico 5 BC - capacidade de 6 kg | UN | 650.83 | 15
50.10.210 | Suporte para extintor de piso em fibra de vidro | UN | 228.11 | 15
50.10.220 | Suporte para extintor de piso em aço inoxidável | UN | 298.53 | 15
50.20 | Reparos, conservacoes e complementos - GRUPO 50 |  |  | 15
50.20.110 | Recarga de extintor de água pressurizada | L | 2.55 | 15
50.20.120 | Recarga de extintor de gás carbônico | KG | 13.78
50.20.130 | Recarga de extintor de pó químico seco | KG | 8.39 | 15
50.20.160 | Pintura de extintor de gás carbônico, pó químico seco, ou água pressurizada, com capacidade acima de 12 kg até 20 kg | UN | 36.18 | 15
50.20.170 | Pintura de extintor de gás carbônico, pó químico seco, ou água pressurizada, com capacidade até 12 kg | UN | 29.58 | 15
50.20.200 | Recolocação de bico de sprinkler | UN | 19.7 | 15
54 | PAVIMENTACAO E PASSEIO |  |  | 15
54.01 | Pavimentacao preparo de base |  |  | 15
54.01.010 | Regularização e compactação mecanizada de superfície, sem controle do proctor normal | M2 | 3.64
54.01.030 | Abertura e preparo de caixa até 40 cm, compactação do subleito mínimo de 95% do PN e transporte até o raio de 1 km | M2 | 29.48
54.01.050 | Compactação do subleito mínimo de 95% do PN | M3 | 21.92 | 15
54.01.200 | Base de macadame hidráulico | M3 | 371.03 | 15
54.01.210 | Base de brita graduada | M3 | 280.27 | 15
54.01.220 | Base de bica corrida | M3 | 231.3 | 15
54.01.230 | Base de macadame betuminoso | M3 | 1052.66 | 15
54.01.400 | Abertura de caixa até 25 cm, inclui escavação, compactação, transporte e preparo do sub-leito | M2 | 24.71 | 15
54.01.410 | Varrição de pavimento para recapeamento | M2 | 0.91 | 15
54.02 | Pavimentacao com pedrisco e revestimento primario |  |  | 15
54.02.030 | Revestimento primário com pedra britada, compactação mínima de 95% do PN | M3 | 139.98 | 15
54.02.040 | Camada de areia grossa compactada manualmente com compactador | M3 | 317.35
54.03 | Pavimentacao flexivel |  |  | 15
54.03.200 | Concreto asfáltico usinado a quente - Binder | M3 | 1206.8 | 15
54.03.210 | Camada de rolamento em concreto betuminoso usinado quente - CBUQ | M3 | 1539.32
54.03.221 | Restauração de pavimento asfáltico com concreto betuminoso usinado quente - CBUQ | M3 | 1539.32 | 15
54.03.230 | Imprimação betuminosa ligante | M2 | 6.54 | 15
54.03.240 | Imprimação betuminosa impermeabilizante | M2 | 13 | 15
54.03.250 | Revestimento de pré-misturado a quente | M3 | 1635.96 | 15
54.03.260 | Revestimento de pré-misturado a frio | M3 | 1522.16 | 15
54.04 | Pavimentacao em paralelepipedos e blocos de concreto |  |  | 15
54.04.030 | Pavimentação em paralelepípedo, sem rejunte | M2 | 339.64 | 15
54.04.040 | Rejuntamento de paralelepípedo com areia | M2 | 17.73
54.04.050 | Rejuntamento de paralelepípedo com argamassa de cimento e areia 1:3 | M2 | 18.23 | 15
54.04.060 | Rejuntamento de paralelepípedo com asfalto e pedrisco | M2 | 56.23 | 15
54.04.340 | Pavimentação em lajota de concreto 35 MPa, espessura 6 cm, cor natural, tipos: raquete, retangular, sextavado e 16 faces, com rejunte em areia | M2 | 121.47 | 15
54.04.342 | Pavimentação em lajota de concreto 35 MPa, espessura 6 cm, colorido, tipos: raquete, retangular, sextavado e 16 faces, com rejunte em areia | M2 | 126.49 | 15
54.04.350 | Pavimentação em lajota de concreto 35 MPa, espessura 8 cm, tipos: raquete, retangular, sextavado e 16 faces, com rejunte em areia | M2 | 129.26 | 15
54.04.360 | Bloco diagonal em concreto tipo piso drenante para plantio de grama - espessura de 10 cm | M2 | 207.62 | 15
54.04.392 | Piso em placa de concreto permeável drenante, cor natural - espessura de 6 cm | M2 | 146.26 | 15
54.04.393 | Piso em placa de concreto permeável drenante, cor natural - espessura de 8 cm | M2 | 154.63 | 15
54.06 | Guias e sarjetas |  |  | 15
54.06.020 | Guia pré-moldada curva tipo PMSP 100 - fck 25 MPa | M | 66.38 | 15
54.06.040 | Guia pré-moldada reta tipo PMSP 100 - fck 25 MPa | M | 62.53
54.06.100 | Base em concreto com fck de 20 MPa, para guias, sarjetas ou sarjetões | M3 | 607.95 | 15
54.06.110 | Base em concreto com fck de 25 MPa, para guias, sarjetas ou sarjetões | M3 | 631.05 | 15
54.06.151 | Execução de perfil extrusado no local, sem concreto | M3 | 448.67 | 15
54.06.160 | Sarjeta ou sarjetão moldado no local, tipo PMSP em concreto com fck 20 MPa | M3 | 881.62 | 15
54.06.170 | Sarjeta ou sarjetão moldado no local, tipo PMSP em concreto com fck 25 MPa | M3 | 904.72 | 15
54.07 | Calcadas e passeios. |  |  | 15
54.07.040 | Passeio em mosaico português | M2 | 403.3 | 15
54.07.110 | Piso em ladrilho hidráulico preto, branco e cinza, assentado com argamassa colante industrializada | M2 | 138.32
54.07.130 | Piso em ladrilho hidráulico várias cores 20 x 20 cm, assentado com argamassa colante industrializada | M2 | 106.63 | 15
54.07.210 | Rejuntamento de piso em ladrilho hidráulico (20 x 20 x 1,8 cm) com argamassa industrializada para rejunte, juntas de 2 mm | M2 | 16.66 | 15
54.07.240 | Rejuntamento de piso em ladrilho hidráulico (30 x 30 x 2,5 cm), com cimento branco, juntas de 2 mm | M2 | 13.47 | 15
54.07.260 | Piso em ladrilho hidráulico tipo rampa várias cores 30 x 30 cm, antiderrapante, assentado com argamassa mista | M2 | 169.14 | 15
54.08 | Pavimentação rígida |  |  | 15
54.08.001 | Nivelamento e regularização de superfície e desempeno mecânico através de régua vibratória de pavimento em concreto | M2 | 0.56 | 15
54.08.002 | Texturização de superfície de pavimento em concreto com vassoura | M2 | 1.31
54.08.005 | Agente de cura química, retardador de evaporação, em pavimento de concreto | M | 3.61 | 15
54.08.010 | Fibra em polipropileno (macrofibra), resistência residual 4,3+-0,3 Mpa | KG | 43.69 | 15
54.08.011 | Fibra polimérica (microfibra anticrack), tenacidade mínima 5cN/dtex | KG | 32.97 | 15
54.09 | Pavimentação sustentável de vias, calçadas e passeios |  |  | 15
54.09.001 | Concreto asfáltico modificado por borracha AB8 | M3 | 1793.01 | 15
54.20 | Reparos, conservacoes e complementos - GRUPO 54
54.20.040 | Bate-roda em concreto pré-moldado | M | 87.04 | 15
54.20.050 | Bate rodas / limitador de pneus em resina | UN | 151.32
54.20.100 | Reassentamento de guia pré-moldada reta e/ou curva | M | 24.62 | 15
54.20.110 | Reassentamento de paralelepípedos, sem rejunte | M2 | 46.93 | 15
54.20.120 | Reassentamento de pavimentação em lajota de concreto, espessura 6 cm, com rejunte em areia | M2 | 28.98 | 15
54.20.130 | Reassentamento de pavimentação em lajota de concreto, espessura 8 cm, com rejunte em areia | M2 | 31.96 | 15
54.20.140 | Reassentamento de pavimentação em lajota de concreto, espessura 10 cm, com rejunte em areia | M2 | 36.34 | 15
54.20.160 | Corte para junta de dilatação através de cortadora a gasolina, com serra de disco diamantado segmentado para pavimento de concreto e asfalto | M | 0.53 | 15
55 | LIMPEZA E ARREMATE |  |  | 15
55.01 | Limpeza de obra |  |  | 15
55.01.020 | Limpeza final da obra | M2 | 15.9
55.01.030 | Limpeza complementar com hidrojateamento | M2 | 9.46
55.01.070 | Limpeza complementar e especial de piso com produtos químicos | M2 | 6.77 | 15
55.01.080 | Limpeza complementar e especial de peças e aparelhos sanitários | UN | 18.17 | 15
55.01.100 | Limpeza complementar e especial de vidros | M2 | 17.03 | 15
55.01.130 | Limpeza e lavagem de superfície revestida com material cerâmico ou pastilhas por hidrojateamento com rejuntamento | M2 | 16.64 | 15
55.01.140 | Limpeza de superfície rígida com hidrojateamento | M2 | 12.64 | 15
55.02 | Limpeza e desinfeccao sanitaria |  |  | 15
55.02.010 | Limpeza de caixa de inspeção | UN | 6.81 | 15
55.02.012 | Limpeza de caixa de passagem, poço de visita ou bueiro | UN | 48.67
55.02.020 | Limpeza de fossa | M3 | 204.88 | 15
55.02.040 | Limpeza e desobstrução de boca de lobo | UN | 25.18 | 15
55.02.050 | Limpeza e desobstrução de canaletas ou tubulações de águas pluviais | M | 12.59 | 15
55.02.060 | Limpeza e desentupimento manual de tubulação de esgoto predial | M | 13.43 | 15
55.10 | Remocao de entulho |  |  | 15
55.10.030 | Locação de duto coletor de entulho | MXMES | 95.51 | 15
61 | CONFORTO MECANICO, EQUIPAMENTO E SISTEMA
61.01 | Elevador |  |  | 15
61.01.670 | Elevador para passageiros, uso interno com capacidade mínima de 600 kg para duas paradas, portas unilaterais | CJ | 201668.27
61.01.680 | Elevador para passageiros, uso interno com capacidade mínima de 600 kg para três paradas, portas unilaterais | CJ | 203033.33
61.01.690 | Elevador para passageiros, uso interno com capacidade mínima de 600 kg para três paradas, portas bilaterais | CJ | 230553.53 | 15
61.01.760 | Elevador para passageiros, uso interno com capacidade mínima de 600 kg para quatro paradas, portas bilaterais | CJ | 244829.05 | 15
61.01.770 | Elevador para passageiros, uso interno com capacidade mínima de 600 kg para quatro paradas, portas unilaterais | CJ | 213633.33 | 15
61.01.800 | Fechamento em vidro laminado para caixa de elevador | M2 | 1716.39 | 15
61.10 | Climatizacao |  |  | 15
61.10.001 | Resfriadora de líquidos (chiller), com compressor e condensação à ar, capacidade de 120 TR | UN | 491338.59 | 15
61.10.007 | Resfriadora de líquidos (chiller), com compressor e condensação à ar, capacidade de 160 TR | UN | 518299.09
61.10.010 | Resfriadora de líquidos (chiller), com compressor e condensação à ar, capacidade de 200-210 TR | UN | 710006.08 | 15
61.10.012 | Resfriadora de líquidos (chiller), com compressor e condensação à ar, capacidade de 80 TR | UN | 303411.53 | 15
61.10.014 | Resfriadora de líquidos (chiller), com compressor e condensação à ar, capacidade de 20 TR | UN | 104414.02 | 15
61.10.100 | Tratamento de ar (fan-coil) tipo Air Handling Unit de concepção modular, capacidade de 10 TR | UN | 27778.95 | 15
61.10.101 | Tratamento de ar (fan-Coil) tipo Air Handling Unit de concepção modular, capacidade de 6 TR | UN | 24190.47 | 15
61.10.110 | Tratamento de ar (fan-coil) tipo Air Handling Unit de concepção modular, capacidade de 40 TR | UN | 74159.03 | 15
61.10.120 | Tratamento de ar (fan-coil) tipo Air Handling Unit de concepção modular, capacidade de 50 TR | UN | 70377.27 | 15
61.10.200 | Tratamento de ar compacta fancolete hidrônico tipo piso-teto, vazão de ar nominal 637 m³/h, capacidade de refrigeração 14.000 Btu/h - 1,2 TR | UN | 6689.97 | 15
61.10.210 | Tratamento de ar compacta fancolete hidrônico tipo piso-teto, vazão de ar nominal 1.215 m³/h, capacidade de refrigeração 25.000 Btu/h - 2,1 TR | UN | 7099.9 | 15
61.10.220 | Tratamento de ar compacta fancolete hidrônico tipo piso-teto, vazão de ar nominal 1.758 m³/h, capacidade de refrigeração 36.000 Btu/h - 3,0 TR | UN | 8111.04 | 15
61.10.230 | Tratamento de ar compacta fancolete hidrônico tipo piso-teto, vazão de ar nominal 2.166 m³/h, capacidade de refrigeração 48.000 Btu/h - 4,0 TR | UN | 8383.37 | 15
61.10.250 | Tratamento de ar compacta fancolete hidrônico tipo cassete, capacidade de refrigeração 20.000 Btu/h - 1,6 TR | UN | 5817.47 | 15
61.10.260 | Tratamento de ar compacta fancolete hidrônico tipo cassete, capacidade de refrigeração 25.000 Btu/h - 2,1 TR | UN | 6042.05 | 15
61.10.270 | Tratamento de ar compacta fancolete hidrônico tipo cassete, capacidade de refrigeração 32.000 Btu/h - 2,6 TR | UN | 6333.97 | 15
61.10.300 | Duto flexível aluminizado, seção circular de 10cm (4´) | M | 28.88 | 15
61.10.310 | Duto flexível aluminizado, seção circular de 15cm (6´) | M | 35.9 | 15
61.10.320 | Duto flexível aluminizado, seção circular de 20cm (8´) | M | 41.15 | 15
61.10.380 | Duto em painel rígido de lã de vidro acústico, espessura 25 mm | M2 | 208.09 | 15
61.10.400 | Damper corta fogo (DCF) tipo comporta, com elemento fusível e chave fim de curso. | M2 | 6895.72 | 15
61.10.401 | Damper de regulagem manual, tamanho: 0,10 m² a 0,14 m² | M2 | 2196.24 | 15
61.10.402 | Damper de regulagem manual, tamanho: 0,15 m² a 0,20 m² | M2 | 1837.75 | 15
61.10.403 | Damper de regulagem manual, tamanho: 0,21 m² a 0,40 m² | M2 | 1450.15 | 15
61.10.410 | Serviço de instalação de Damper Corta Fogo | UN | 406.88 | 15
61.10.430 | Tanque de compensação pressurizado, capacidade (volume mínimo) de 250 litros | UN | 11324.69 | 15
61.10.440 | Registro de regulagem de vazão de ar | UN | 238.21 | 15
61.10.510 | Difusor de ar de longo alcance tipo Jet-Nozzles, vazão de ar 1.330 m³/h | UN | 1391.68 | 15
61.10.511 | Difusor para insuflamento de ar com plenum, multivias e colarinho | M2 | 4776.66 | 15
61.10.512 | Difusor para insuflamento de ar com plenum, com 2 aberturas | M | 4825.28 | 15
61.10.513 | Difusor de plástico, diâmetro 15 cm | UN | 143.95 | 15
61.10.514 | Difusor de plástico, diâmetro 20 cm | UN | 173.34 | 15
61.10.530 | Difusor de insuflação de ar tipo direcional, medindo 30 x 30 cm | UN | 427.91 | 15
61.10.550 | Difusor de insuflação de ar tipo direcional, medindo 45 x 15 cm | UN | 346.18 | 15
61.10.564 | Grelha de insuflação de ar em alumínio anodizado, de dupla deflexão, tamanho: até 0,10 m² | M2 | 4380.98 | 15
61.10.565 | Grelha de insuflação de ar em alumínio anodizado, de dupla deflexão, tamanho: acima de 0,10 m² até 0,50 m² | M2 | 2449.3 | 15
61.10.566 | Grelha de insuflação de ar em alumínio anodizado, de dupla deflexão, tamanho: acima de 0,50 m² até 1,00 m² | M2 | 1914.98 | 15
61.10.567 | Grelha de porta, tamanho: 0,14 m² a 0,30 m² | M2 | 1972.75 | 15
61.10.568 | Grelha de porta, tamanho: 0,07 m² a 0,13 m² | M2 | 2544.47 | 15
61.10.569 | Grelha de porta, tamanho: 0,03 m² a 0,06 m² | M2 | 4403.68 | 15
61.10.574 | Grelha de retorno/exaustão com registro, tamanho: 0,03 m² a 0,06 m² | M2 | 2925.43 | 15
61.10.575 | Grelha de retorno/exaustão com registro, tamanho: 0,07 m² a 0,13 m² | M2 | 2130.26 | 15
61.10.576 | Grelha de retorno/exaustão com registro, tamanho: 0,14 m² a 0,19 m² | M2 | 1691.53 | 15
61.10.577 | Grelha de retorno/exaustão com registro, tamanho: 0,20 m² a 0,40 m² | M2 | 1530.13 | 15
61.10.578 | Grelha de retorno/exaustão com registro, tamanho: 0,41 m² a 0,65 m² | M2 | 1333.96 | 15
61.10.581 | Veneziana com tela e filtro G4 | M2 | 1656.02 | 15
61.10.582 | Veneziana com tela | M2 | 1481.61 | 15
61.10.583 | Veneziana com tela, tamanho 38,5 x 33 cm | UN | 264.61 | 15
61.10.584 | Veneziana com tela, tamanho 78,5 x 33 cm | UN | 397.51 | 15
61.14 | Ventilacao |  |  | 15
61.14.005 | Caixa ventiladora com ventilador centrífugo, vazão 4.600 m³/h, pressão 30 mmCA - 220 / 380 V / 60HZ | UN | 5566.71 | 15
61.14.015 | Caixa ventiladora com ventilador centrífugo, vazão 28.000 m³/h, pressão 30 mmCA - 220 / 380 V / 60HZ | UN | 20011.68
61.14.050 | Caixa ventiladora com ventilador centrífugo, vazão 8.800 m³/h, pressão 35 mmCA - 220/380 V / 60Hz | UN | 10742.89 | 15
61.14.051 | Caixa ventiladora com ventilador centrífugo, vazão 10.000 m³/h, pressão 30 mmCA - 220/380 V / 60Hz | UN | 7075.03 | 15
61.14.070 | Caixa ventiladora com ventilador centrífugo, vazão 1.710 m³/h, pressão 35 mmCA - 220/380 V / 60Hz | UN | 3793.37 | 15
61.14.080 | Caixa ventiladora com ventilador centrífugo, vazão 1.190 m³/h, pressão 37 mmCA - 220/380 V / 60Hz | UN | 4365.19 | 15
61.14.100 | Ventilador centrífugo de dupla aspiração "limite-load", vazão 20.000 m³/h, pressão 50 mmCA - 380/660 V / 60 Hz | UN | 15798.56 | 15
61.15 | Controles para Fan-Coil e CAG |  |  | 15
61.15.010 | Fonte de alimentação universal bivolt com saída de 24 V - 1,5 A - 35 W | UN | 153.94 | 15
61.15.020 | Tomada simples de sobrepor universal 2P+T - 10 A - 250 V | UN | 26.45
61.15.030 | Transformador abaixador, entrada 110/220V, saída 24V+24V, corrente secundário 6A | UN | 222.03 | 15
61.15.040 | Atuador Floating de 40Nm, sinal de controle 3 e 2 pontos, tensão de entrada AC/DC 24V, IP 54 | UN | 2582.14 | 15
61.15.050 | Válvula motorizada esfera, com duas vias atuador floating, diâmetro 3/4´ a 1 1/2´ | UN | 2563.51 | 15
61.15.060 | Válvula de balanceamento diâmetro 1´ a 2 1/2´ | UN | 1088.66 | 15
61.15.070 | Válvula borboleta na configuração wafer motorizada atuador floating diâmetro 3´ a 4´ | UN | 3052.9 | 15
61.15.080 | Válvula duas vias on/off retorno elétrico diâmetro 1/2´ a 3/4´ | UN | 421.15 | 15
61.15.090 | Válvula esfera motorizada de duas vias de atuador proporcional diâmetro 2´ a 2 1/2´ | UN | 2540.35 | 15
61.15.100 | Atuador proporcional de 10 Nm, tensão de entrada AC/DC 24 V - IP 54 | UN | 1167.61 | 15
61.15.110 | Válvula esfera duas vias flangeada, diâmetro 3´ | UN | 2579.7 | 15
61.15.120 | Acoplador a relé 24 VCC/VAC - 1 contato reversível | UN | 125.73 | 15
61.15.130 | Chave de fluxo para ar | UN | 354.6 | 15
61.15.140 | Repetidor de sinal I/I e V/I | UN | 1823.67 | 15
61.15.150 | Relé de corrente ajustável de 0 a 200 A | UN | 388.16 | 15
61.15.160 | Sensor de temperatura ambiente PT100 | UN | 451.69 | 15
61.15.164 | Termostato de segurança com temperatura ajustável de 90°C - 110°C | UN | 166.24 | 15
61.15.170 | Transmissor de pressão diferencial, operação de 0 a 750 Pa | UN | 1885.84 | 15
61.15.172 | Transmissor de pressão compacto, escala de pressão 0 a 10 Bar, sinal de saída 4 - 20 mA | UN | 1103.28 | 15
61.15.174 | Transmissor de temperatura e umidade para dutos, alta precisão, corrente de 0 a 20 mA, alimentação 12Vcc a 30Vcc | UN | 1969.34 | 15
61.15.181 | Controlador lógico programável para 16 entradas/16 saídas | UN | 5231.84 | 15
61.15.191 | Módulo de expansão para 4 canais de saída analógica | UN | 3315.57 | 15
61.15.196 | Módulo de expansão para 8 canais de entrada analógica | UN | 3416.54 | 15
61.15.201 | Módulo de expansão para 8 canais de entrada e saída digitais | UN | 1210.83 | 15
61.20 | Reparos, conservacoes e complementos - GRUPO 61 |  |  | 15
61.20.040 | Cortina de ar com duas velocidades, para vão de 1,20 m | CJ | 1003.91 | 15
61.20.092 | Cortina de ar com duas velocidades, para vão de 1,50 m | CJ | 1234.78
61.20.100 | Ligação típica, (cavalete), para ar condicionado ´fancoil´, diâmetro de 1/2´ | CJ | 2101.09 | 15
61.20.110 | Ligação típica, (cavalete), para ar condicionado ´fancoil´, diâmetro de 3/4´ | CJ | 2417.69 | 15
61.20.120 | Ligação típica, (cavalete), para ar condicionado ´fancoil´, diâmetro de 1´ | CJ | 2733.63 | 15
61.20.130 | Ligação típica, (cavalete), para ar condicionado ´fancoil´, diâmetro de 1 1/4´ | CJ | 3643.13 | 15
61.20.450 | Duto em chapa de aço galvanizado | KG | 52.18 | 15
61.20.452 | Chapéu tipo chinês para duto galvanizado de 35cm | UN | 206.72 | 15
62 | COZINHA, REFEITORIO, LAVANDERIA INDUSTRIAL E EQUIPAMENTOS |  |  | 15
62.04 | Mobiliario e acessorios |  |  | 15
62.04.060 | Tanque duplo com pés em aço inoxidável de 1600 x 700 x 850 mm | UN | 6234.08
62.04.070 | Mesa em aço inoxidável, largura até 700 mm | M | 2512.58
62.04.090 | Mesa lateral em aço inoxidável com prateleira inferior, largura até 700 mm | M | 2725.94 | 15
62.20 | Reparos, conservacoes e complementos - GRUPO 62 |  |  | 15
62.20.330 | Coifa em aço inoxidável com filtro e exaustor axial - área até 3,00 m² | M2 | 10615.42 | 15
62.20.340 | Coifa em aço inoxidável com filtro e exaustor axial - área de 3,01 até 7,50 m² | M2 | 8859.23
62.20.350 | Coifa em aço inoxidável com filtro e exaustor axial - área de 7,51 até 16,00 m² | M2 | 4549.53 | 15
65 | RESFRIAMENTO E CONSERVACAO DE MATERIAL PERECIVEL |  |  | 15
65.01 | Camara frigorifica para resfriado |  |  | 15
65.01.210 | Câmara frigorífica para resfriados | M2 | 2143.16
65.02 | Camara frigorifica para congelado
65.02.100 | Câmara frigorífica para congelados | M2 | 2583.02 | 15
66 | SEGURANCA, VIGILANCIA E CONTROLE, EQUIPAMENTO E SISTEMA
66.02 | Controle de acessos e alarme |  |  | 15
66.02.060 | Repetidora de sinais de ocorrências, do painel sinóptico da central de alarme | UN | 882.4
66.02.090 | Detector de metais, tipo portal, microprocessado | UN | 14845.8
66.02.130 | Porteiro eletrônico com um interfone | CJ | 269.82 | 15
66.02.239 | Sistema eletrônico de automatização de portão deslizante, para esforços até 800 kg | CJ | 2138.95 | 15
66.02.240 | Sistema eletrônico de automatização de portão deslizante, para esforços maior de 800 kg e até 1400 kg | CJ | 6208.89 | 15
66.02.460 | Vídeo porteiro eletrônico colorido, com um interfone | CJ | 1912.07 | 15
66.02.500 | Central de alarme microprocessada, para até 125 zonas | UN | 2763.29 | 15
66.02.560 | Controlador de acesso com identificação por impressão digital (biometria) e software de gerenciamento | CJ | 3031.61 | 15
66.08 | Equipamentos para sistema de seguranca, vigilancia e controle |  |  | 15
66.08.061 | Mesa controladora híbrida para até 32 câmeras IPs, com teclado e joystick, compatível com sistema de CFTV, IP ou analógico | UN | 5092.69 | 15
66.08.100 | Rack fechado padrão metálico, 19 x 12 Us x 470 mm | UN | 1307.36
66.08.110 | Rack fechado padrão metálico, 19 x 20 Us x 470 mm | UN | 1866.18 | 15
66.08.111 | Rack fechado de piso padrão metálico, 19 x 24 Us x 570 mm | UN | 2233.76 | 15
66.08.115 | Rack fechado de piso padrão metálico, 19 x 44 Us x 770 mm | UN | 3724.39 | 15
66.08.131 | Monitor LCD ou LED colorido, tela plana de 21,5´ | UN | 675.57 | 15
66.08.258 | Ponto de acesso de dados (Access Point), uso interno, compatível com PoE 802.3af | UN | 1315.27 | 15
66.08.260 | Modulador de canais VHF / UHF / CATV / CFTV | UN | 282.44 | 15
66.08.270 | Amplificador de linha VHF / UHF com conector de F-50 dB | UN | 551.32 | 15
66.08.324 | Câmera fixa colorida compacta com domo, para áreas internas e externas - 1,3 MP | UN | 1366.06 | 15
66.08.326 | Câmera fixa colorida tipo bullet, para áreas internas e externas - 1,3 MP | UN | 4532.11 | 15
66.08.328 | Câmera fixa colorida com domo, para áreas internas e externas - 5 MP | UN | 12542.09 | 15
66.08.340 | Unidade de disco rígido (HD) externo de 5 TB | UN | 1103.03 | 15
66.08.400 | Estação de monitoramento "WorkStation" para até 3 monitores - memória RAM de 8 GB | CJ | 12900.26 | 15
66.08.401 | Estação de monitoramento "WorkStation" para até 3 monitores - memória RAM de 16 GB | CJ | 19350.57 | 15
66.08.600 | Unidade gerenciadora digital de vídeo em rede (NVR) de até 8 câmeras IP, armazenamento de 6 TB, 1 interface de rede Fast Ethernet | UN | 1824.78 | 15
66.08.610 | Unidade gerenciadora digital de vídeo em rede (NVR) de até 16 câmeras IP, armazenamento de 12 TB, 1 interface de rede Gigabit Ethernet e 4 entradas de alarme | UN | 2864.25 | 15
66.08.620 | Unidade gerenciadora digital vídeo em rede (NVR) de até 32 câmeras IP, armazenamento de 48 TB, 2 interface de rede Gigabit Ethernet e 16 entradas de alarme | UN | 6208.71 | 15
66.20 | Reparos, conservacoes e complementos - GRUPO 66 |  |  | 15
66.20.150 | Guia organizadora de cabos para rack, 19´ 1 U | UN | 39.41 | 15
66.20.170 | Guia organizadora de cabos para rack, 19´ 2 U | UN | 55.76
66.20.202 | Instalação de câmera fixa para CFTV | UN | 226.54 | 15
66.20.212 | Instalação de câmera móvel para CFTV | UN | 226.54 | 15
66.20.221 | Switch Gigabit para servidor central com 24 portas frontais e 4 portas SFP, capacidade 10 / 100 / 1000 Mbps | UN | 15137.69 | 15
66.20.225 | Switch Gigabit 24 portas com capacidade de 10/100/1000/Mbps | UN | 2068.23 | 15
67 | CAPTACAO, ADUCAO E TRATAMENTO DE AGUA E ESGOTO, EQUIPAMENTOS E SISTEMA |  |  | 15
67.02 | Tratamento |  |  | 15
67.02.160 | Medidor de vazão tipo calha Parshall com garganta W= 3´ | UN | 3207.39
67.02.210 | Tela galvanizada revestida em poliamida, malha de 10 mm | M2 | 1116.09
67.02.240 | Grade média em aço carbono, espaçamento de 2 cm com barras chatas de 1´ x 3/8´ | M2 | 4054.1 | 15
67.02.280 | Cesto em chapa de aço inoxidável com espessura de 1,5 mm e furos de 1/2´ | UN | 1018.6 | 15
67.02.301 | Peneira estática em poliéster reforçado de fibra de vidro (PRFV) com tela de aço inoxidável AISI 304, malha de 1,5 mm, vazão de 50 l/s | UN | 23999.94 | 15
67.02.320 | Comporta em fibra de vidro (stop log) - espessura de 10 mm | M2 | 5751.03 | 15
67.02.330 | Sistema de tratamento de águas cinzas e aproveitamento de águas pluviais, para reuso em fins não potáveis, vazão de 2 m³/h | UN | 112668.85 | 15
67.02.400 | Tanque em fibra de vidro (PRFV) com quebra ondas, capacidade de 25.000 l e misturador interno vertical em aço inoxidável | UN | 59829.36 | 15
67.02.410 | Sistema de tratamento de efluente por reator anaeróbio (UASB) e filtro aeróbio (FAS), para obras de segurança com vazão máxima horária 12 l/s | CJ | 510694.6 | 15
67.02.502 | Elaboração de projeto de sistema de estação compacta de tratamento de esgoto para vazão máxima horária 12 l/s e atendimento classe II, assessoria, documentação e aprovação na CETESB | CJ | 76877.15 | 15
67.02.503 | Elaboração de projeto de sistema de estação compacta de tratamento de esgoto para vazão máxima horária 12 l/s, atendimento classe II, tratamento de nitrogênio e fósforo, assessoria, documentação e aprovação na CETESB | CJ | 93944.04 | 15
68 | ELETRIFICACAO, EQUIPAMENTOS E SISTEMA |  |  | 15
68.01 | Posteamento |  |  | 15
68.01.600 | Poste de concreto circular, 200 kg, H = 7,00 m | UN | 1747.44
68.01.620 | Poste de concreto circular, 200 kg, H = 9,00 m | UN | 1942.42
68.01.630 | Poste de concreto circular, 200 kg, H = 10,00 m | UN | 2286.14 | 15
68.01.640 | Poste de concreto circular, 200 kg, H = 11,00 m | UN | 2416.33 | 15
68.01.650 | Poste de concreto circular, 200 kg, H = 12,00 m | UN | 2675.85 | 15
68.01.670 | Poste de concreto circular, 300 kg, H = 9,00 m | UN | 1866.72 | 15
68.01.730 | Poste de concreto circular, 400 kg, H = 9,00 m | UN | 2045.12 | 15
68.01.740 | Poste de concreto circular, 400 kg, H = 10,00 m | UN | 2612.84 | 15
68.01.750 | Poste de concreto circular, 400 kg, H = 11,00 m | UN | 2881.83 | 15
68.01.760 | Poste de concreto circular, 400 kg, H = 12,00 m | UN | 3186.34 | 15
68.01.800 | Poste de concreto circular, 600 kg, H = 11,00 m | UN | 3315.6 | 15
68.01.810 | Poste de concreto circular, 600 kg, H = 12,00 m | UN | 3657.73 | 15
68.01.850 | Poste de concreto circular, 1000 kg, H = 12,00 m | UN | 5425.08 | 15
68.02 | Estrutura especifica |  |  | 15
68.02.010 | Estai | UN | 873.98 | 15
68.02.020 | Estrutura tipo M1 | UN | 878.16
68.02.030 | Estrutura tipo M2 | UN | 1598.27 | 15
68.02.040 | Estrutura tipo N3 | UN | 1912.59 | 15
68.02.050 | Estrutura tipo M1 - N3 | UN | 2302.67 | 15
68.02.060 | Estrutura tipo M4 | UN | 3136.72 | 15
68.02.070 | Estrutura tipo N2 | UN | 1897.9 | 15
68.02.090 | Estrutura tipo N4 | UN | 3242.72 | 15
68.02.100 | Armação secundária tipo 1C - 2R | UN | 312.53 | 15
68.02.110 | Armação secundária tipo 1C - 3R | UN | 322.71 | 15
68.02.120 | Armação secundária tipo 2C - 3R | UN | 476.78 | 15
68.02.140 | Armação secundária tipo 4C - 6R | UN | 794.33 | 15
68.20 | Reparos, conservacoes e complementos - GRUPO 68 |  |  | 15
68.20.010 | Recolocação de poste de madeira | UN | 539.95 | 15
68.20.040 | Braçadeira circular em aço carbono galvanizado, diâmetro nominal de 140 até 300 mm | UN | 100.03
68.20.050 | Cruzeta em aço carbono galvanizado perfil ´L´ 75 x 75 x 8 mm, comprimento 2500 mm | UN | 941.67 | 15
68.20.120 | Bengala em PVC para ramal de entrada, diâmetro de 32 mm | UN | 77.1 | 15
69 | TELEFONIA, LOGICA E TRANSMISSAO DE DADOS, EQUIPAMENTOS E SISTEMA |  |  | 15
69.03 | Distribuicao e comando, caixas e equipamentos especificos |  |  | 15
69.03.090 | Aparelho telefônico multifrequencial, com teclas ´FLASH´, ´HOOK´, ´PAUSE´, ´LND´, ´MODE´ | UN | 82.66
69.03.130 | Caixa subterrânea de entrada de telefonia, tipo R1 (550 x 350 x 550) mm, padrão TELEBRÁS, com tampa | UN | 627.83
69.03.140 | Caixa subterrânea de entrada de telefonia, tipo R2 (1050 x 550 x 800) mm, padrão TELEBRÁS, com tampa | UN | 1538.96 | 15
69.03.301 | Central de Pabx para 2 linhas e 8 ramais | UN | 2462.53 | 15
69.03.310 | Caixa de tomada em poliamida e tampa para piso elevado, com 4 alojamentos para elétrica e até 8 alojamentos para telefonia e dados | UN | 180.99 | 15
69.03.340 | Conector RJ-45 fêmea - categoria 6 | UN | 46.35 | 15
69.03.360 | Conector RJ-45 fêmea - categoria 6A | UN | 143.08 | 15
69.03.400 | Central PABX híbrida de telefonia para 8 linhas tronco e 24 a 32 ramais digital e analógico | CJ | 3521.95 | 15
69.03.410 | Central PABX híbrida de telefonia para 8 linhas tronco e 128 ramais digital e analógico | CJ | 37367.41 | 15
69.05 | Estabilizacao de tensao |  |  | 15
69.05.010 | Estabilizador eletrônico de tensão, monofásico, com potência de 5 kVA | UN | 9844.98 | 15
69.05.040 | Estabilizador eletrônico de tensão, monofásico, com potência de 10 kVA | UN | 13266.94
69.05.230 | Estabilizador eletrônico de tensão, trifásico, com potência de 40 kVA | UN | 44447.5 | 15
69.06 | Sistemas ininterruptos de energia |  |  | 15
69.06.020 | Sistema ininterrupto de energia, trifásico on line de 10 kVA (220 V/220 V), com autonomia de 15 minutos | UN | 38360.44 | 15
69.06.030 | Sistema ininterrupto de energia, trifásico on line de 20 kVA (220 V/208 V-108 V), com autonomia 15 minutos | UN | 46319.97
69.06.040 | Sistema ininterrupto de energia, trifásico on line senoidal de 15 kVA (208 V/110 V), com autonomia de 15 minutos | UN | 48560.93 | 15
69.06.050 | Sistema ininterrupto de energia, monofásico, com potência de 2 kVA | UN | 6264.71 | 15
69.06.080 | Sistema ininterrupto de energia, monofásico on line senoidal de 5 kVA (220 V/110 V), com autonomia de 15 minutos | UN | 15028.1 | 15
69.06.100 | Sistema ininterrupto de energia, monofásico, com potência entre 5 a 7,5 kVA | UN | 21795.1 | 15
69.06.110 | Sistema ininterrupto de energia, monofásico de 600 VA (127 V/127 V), com autonomia de 10 a 15 minutos | UN | 1051.77 | 15
69.06.120 | Sistema ininterrupto de energia, trifásico on line senoidal de 10 kVA (220 V/110 V), com autonomia de 2 horas | UN | 39233.28 | 15
69.06.200 | Sistema ininterrupto de energia, trifásico on line de 20 kVA (220/127 V), com autonomia de 15 minutos | UN | 57653.53 | 15
69.06.210 | Sistema ininterrupto de energia, trifásico on line de 60 kVA (220/127 V), com autonomia de 15 minutos | UN | 124772.24 | 15
69.06.220 | Sistema ininterrupto de energia, trifásico on line de 80 kVA (220/127 V), com autonomia de 15 minutos | UN | 145121.56 | 15
69.06.240 | Sistema ininterrupto de energia, trifásico on line de 20 kVA (380/220 V), com autonomia de 15 minutos | UN | 51996.08 | 15
69.06.280 | Sistema ininterrupto de energia, trifásico on line senoidal de 5 kVA (220/110 V), com autonomia de 15 minutos | UN | 31207.44 | 15
69.06.290 | Sistema ininterrupto de energia, trifásico on line senoidal de 10 kVA (220/110 V), com autonomia de 10 a 15 minutos | UN | 36762.52 | 15
69.06.300 | Sistema ininterrupto de energia, trifásico on line senoidal de 50 kVA (220/110 V), com autonomia de 15 minutos | UN | 67019.06 | 15
69.06.320 | Sistema ininterrupto de energia, trifásico on line senoidal de 7,5 kVA (220/110 V), com autonomia de 15 minutos | UN | 43187.78 | 15
69.06.390 | Sistema ininterrupto de energia, trifásico on line senoidal de 40 kVA (380/220 V), com autonomia de 15 minutos | UN | 98020.35 | 15
69.08 | Equipamentos para informatica |  |  | 15
69.08.012 | Distribuidor interno óptico 1U de até 24 fibras - completo | UN | 796.39 | 15
69.09 | Sistema de rede
69.09.250 | Patch cords de 1,50 ou 3,00 m - RJ-45 / RJ-45 - categoria 6A | UN | 60.72 | 15
69.09.260 | Patch panel de 24 portas - categoria 6 | UN | 791.28
69.09.300 | Voice panel de 50 portas - categoria 3 | UN | 706.18 | 15
69.09.360 | Patch cords de 2,00 ou 3,00 m - RJ-45 / RJ-45 - categoria 6A | UN | 229.12 | 15
69.09.370 | Transceptor Gigabit SX - LC conectável de formato pequeno (SFP) | UN | 954.77 | 15
69.10 | Telecomunicacoes |  |  | 15
69.10.130 | Amplificador de potência para VHF e CATV-50 dB, frequência 54 a 750 MHz | UN | 584.73 | 15
69.10.152 | Antena WI-FI dual band access point, bandas simultâneas - 1750Mbps | UN | 899.33
69.20 | Reparos, conservacoes e complementos - GRUPO 69 |  |  | 15
69.20.010 | Arame de espinar em aço inoxidável nu, para TV a cabo | M | 5.94 | 15
69.20.040 | Isolador roldana em porcelana de 72 x 72 mm | UN | 17.3
69.20.050 | Suporte para isolador roldana tipo DM, padrão TELEBRÁS | UN | 13.08 | 15
69.20.070 | Fita em aço inoxidável para poste de 0,50 m x 19 mm, com fecho em aço inoxidável | UN | 13.57 | 15
69.20.100 | Tampa para caixa R1, padrão TELEBRÁS | UN | 309.59 | 15
69.20.110 | Tampa para caixa R2, padrão TELEBRÁS | UN | 715.31 | 15
69.20.130 | Bloco de ligação interna para 10 pares, BLI-10 | UN | 26.02 | 15
69.20.140 | Bloco de ligação com engate rápido para 10 pares, BER-10 | UN | 38.55 | 15
69.20.170 | Calha de aço com 4 tomadas 2P+T - 250 V, com cabo | UN | 84 | 15
69.20.180 | Cordão óptico duplex, multimodo com conector LC/LC - 2,5 m | UN | 370.96 | 15
69.20.200 | Bandeja fixa para rack, 19´ x 500 mm | UN | 103.92 | 15
69.20.210 | Bandeja fixa para rack, 19´ x 800 mm | UN | 132.51 | 15
69.20.220 | Bandeja deslizante para rack, 19´ x 800 mm | UN | 207.88 | 15
69.20.230 | Calha de aço com 8 tomadas 2P+T - 250 V, com cabo | UN | 96.62 | 15
69.20.240 | Calha de aço com 12 tomadas 2P+T - 250 V, com cabo | UN | 108.2 | 15
69.20.248 | Painel frontal cego - 19´ x 1 U | UN | 14.27 | 15
69.20.250 | Painel frontal cego - 19´ x 2 U | UN | 19.94 | 15
69.20.260 | Protetor de surto híbrido para rede de telecomunicações | UN | 40.03 | 15
69.20.270 | Divisor interno com 1 entrada e 2 saídas - 75 Ohms | UN | 23.3 | 15
69.20.280 | Divisor interno com 1 entrada e 4 saídas - 75 Ohms | UN | 24.35 | 15
69.20.290 | Tomada blindada para VHF/UHF, CATV e FM, frequência 5 MHz a 1 GHz | UN | 24.05 | 15
69.20.300 | Bloco de distribuição para 10 pares | UN | 32.54 | 15
69.20.340 | Tomada para TV, tipo pino Jack, com placa | UN | 19.34 | 15
69.20.350 | Caixa de emenda ventilada, em polipropileno, para até 200 pares | UN | 125.92 | 15
70 | SINALIZACAO VIARIA |  |  | 15
70.01 | Dispositivo viario |  |  | 15
70.01.003 | Faixa elevada para travessia de pedestres em massa asfáltica - lombofaixa de vias com execução de recapeamento | M2 | 269.64
70.01.030 | Ondulação transversal em massa asfáltica - lombada tipo "A" de vias com execução de recapeamento | M2 | 220.06
70.01.031 | Ondulação transversal em massa asfáltica - lombada tipo "B" de vias com execução de recapeamento | M2 | 220.8 | 15
70.01.050 | Defensa semimaleavel simples | M | 433.39 | 15
70.02 | Sinalizacao horizontal |  |  | 15
70.02.001 | Limpeza, pré marcação e pré pintura de solo | M2 | 81.45 | 15
70.02.010 | Sinalização horizontal com tinta vinílica ou acrílica | M2 | 35.47
70.02.012 | Sinalização horizontal em laminado elastoplástico retrorefletivo e antiderrapante, para faixas | M2 | 200.5 | 15
70.02.013 | Sinalização horizontal em laminado elastoplástico retrorefletivo e antiderrapante, para símbolos e letras | M2 | 250.63 | 15
70.02.014 | Sinalização horizontal em massa termoplástica à quente por aspersão, espessura de 1,5 mm, para faixas | M2 | 92.13 | 15
70.02.016 | Sinalização horizontal em massa termoplástica à quente por extrusão, espessura de 3,0 mm, para faixas | M2 | 134.98 | 15
70.02.017 | Sinalização horizontal em massa termoplástica à quente por extrusão, espessura de 3,0 mm, para legendas | M2 | 147.71 | 15
70.02.020 | Sinalização horizontal em plástico a frio manual, para faixas | M2 | 255.89 | 15
70.02.021 | Sinalização horizontal em termoplástico de alto relevo | M2 | 287.17 | 15
70.02.022 | Sinalização horizontal em tinta a base de resina acrílica emulsionada em água | M2 | 48.74 | 15
70.03 | Sinalizacao vertical |  |  | 15
70.03.001 | Placa para sinalização viária em chapa de aço, totalmente refletiva com película IA/IA - área até 2,0 m² | M2 | 1657.34 | 15
70.03.003 | Placa para sinalização viária em chapa de aço, totalmente refletiva com película III/III - área até 2,0 m² | M2 | 1725.62
70.03.006 | Placa para sinalização viária em chapa de alumínio, totalmente refletiva com película IA/IA - área até 2,0 m² | M2 | 1859.02 | 15
70.03.008 | Placa para sinalização viária em chapa de alumínio, totalmente refletiva com película III/III - área até 2,0 m² | M2 | 1917.7 | 15
70.03.009 | Placa para sinalização viária em chapa de alumínio, totalmente refletiva com película III/III - área maior que 2,0 m² | M2 | 2320.61 | 15
70.03.010 | Placa para sinalização viária em alumínio composto, totalmente refletiva com película IA/IA - área até 2,0 m² | M2 | 1892.97 | 15
70.03.012 | Placa para sinalização viária em alumínio composto, totalmente refletiva com película III/III - área até 2,0 m² | M2 | 1813.09 | 15
70.03.013 | Placa para sinalização viária em alumínio composto, totalmente refletiva com película III/III - área maior que 2,0 m² | M2 | 2127.75 | 15
70.04 | Coluna cônica |  |  | 15
70.04.001 | Coluna simples (PP), diâmetro de 2 1/2´ e comprimento de 3,6 m | UN | 1352.2 | 15
70.04.002 | Coluna simples (P-51), para fixação de placa de orientação | UN | 3695.73
70.04.003 | Coluna dupla (P-53) para fixação de placa de orientação | UN | 6281.17 | 15
70.04.004 | Coluna (P-57) para fixação de placa de orientação, com braço projetado | UN | 6211.17 | 15
70.04.005 | Braço (P-55) para fixação em poste de concreto | UN | 3067.72 | 15
70.04.006 | Coluna dupla (PP), diâmetro de 2 x 2 1/2´ e comprimento de 3,6 m | UN | 2143.55 | 15
70.04.007 | Coluna semafórica simples 101 mm x 6 m | UN | 3112 | 15
70.05 | Sinalizacao semaforica e complementar |  |  | 15
70.05.001 | Botoeira convencional para pedestre | UN | 487.74 | 15
70.05.002 | Botoeira sonora para deficientes visuais | UN | 3214.89
70.05.006 | Luminária LED 20W com braço, para travessia de pedestre | UN | 1596.82 | 15
70.05.011 | Grupo focal para pedestre com lâmpada LED e contador regressivo | UN | 3948.68 | 15
70.05.020 | Grupo focal veicular com lâmpada LED, com anteparo e suportes de fixação | UN | 9402.31 | 15
70.06 | Tachas e tachoes |  |  | 15
70.06.001 | Segregador (bate-roda) refletivo - resina | UN | 116.37 | 15
70.06.011 | Tacha tipo I bidirecional refletiva | UN | 34.33
70.06.012 | Tacha tipo I monodirecional refletiva | UN | 30.55 | 15
70.06.013 | Tacha tipo II bidirecional refletiva | UN | 37.92 | 15
70.06.014 | Tacha tipo II monodirecional refletiva | UN | 35.11 | 15
70.06.020 | Tachão tipo I bidirecional refletivo | UN | 77.01 | 15
70.06.021 | Tachão tipo I monodirecional refletivo | UN | 74.77 | 15
70.06.031 | Tacha tipo I bidirecional refletiva - resina | UN | 65.54 | 15
70.06.032 | Tacha tipo I monodirecional refletiva - resina | UN | 42.61 | 15
70.06.033 | Tacha tipo II bidirecional refletiva - resina | UN | 49.72 | 15
70.06.034 | Tacha tipo II monodirecional refletiva - resina | UN | 49.72 | 15
70.06.040 | Tachão tipo I bidirecional refletivo - resina | UN | 67.12 | 15
70.06.041 | Tachão tipo I monodirecional refletivo - resina | UN | 65.16 | 15
70.20 | Dispositivo viário / transporte |  |  | 15
70.20.001 | Faixa elevada para travessia de pedestres em massa asfáltica - lombafaixa - conservação de vias sem execução de recapeamento | M2 | 351.98 | 15
70.20.010 | Ondulação transversal em massa asfáltica - lombada tipo "A" - conservação de vias urbanas sem execução de recapeamento | M2 | 258.64
70.20.011 | Ondulação transversal em massa asfáltica - lombada tipo "B" - conservação de vias urbanas sem execução de recapeamento | M2 | 260.37 | 15
70.20.020 | Transporte de equipamentos com caminhão carroceria em rodovia pavimentada | KM | 10.72 | 15
70.20.021 | Equipe para serviços de conservação de pavimentação de vias | CJDIA | 2087.49 | 15
97 | SINALIZACAO E COMUNICACAO VISUAL |  |  | 15
97.02 | Placas, porticos e obeliscos arquitetônicos |  |  | 15
97.02.030 | Placa comemorativa em aço inoxidável escovado | M2 | 8297.33
97.02.036 | Placa de identificação em PVC com texto em vinil | M2 | 400.73
97.02.190 | Placa de identificação em acrílico com texto em vinil | M2 | 1715.39 | 15
97.02.193 | Placa de sinalização em PVC fotoluminescente (200x200mm), com indicação de equipamentos de alarme, detecção e extinção de incêndio | UN | 22.35 | 15
97.02.194 | Placa de sinalização em PVC fotoluminescente (150x150mm), com indicação de equipamentos de combate à incêndio e alarme | UN | 18.54 | 15
97.02.195 | Placa de sinalização em PVC fotoluminescente (240x120mm), com indicação de rota de evacuação e saída de emergência | UN | 26.1 | 15
97.02.196 | Placa de sinalização em PVC fotoluminescente, com identificação de pavimentos | UN | 18.97 | 15
97.02.197 | Placa de sinalização em PVC, com indicação de alerta | UN | 30.18 | 15
97.02.198 | Placa de sinalização em PVC, com indicação de proibição normativa | UN | 15.58 | 15
97.02.210 | Placa de sinalização em PVC para ambientes | UN | 269.45 | 15
97.03 | Pintura de letras e pictogramas |  |  | 15
97.03.010 | Sinalização com pictograma em tinta acrílica | UN | 72.03 | 15
97.05 | Placas, porticos e sinalizacao viaria
97.05.070 | Manta de borracha para sinalização em estacionamento e proteção de coluna e parede, de 1000 x 750 mm e espessura 10 mm | UN | 98.48 | 15
97.05.080 | Cantoneira de borracha para sinalização em estacionamento e proteção de coluna, de 750 x 100 x 100 mm e espessura 10 mm | UN | 33.4
97.05.130 | Colocação de placa em suporte de madeira / metálico - solo | M2 | 68.46 | 15
97.05.140 | Suporte de perfil metálico galvanizado | KG | 30.83 | 15
98 | ARQUITETURA DE INTERIORES |  |  | 15
98.02 | Mobiliario |  |  | 15
98.02.210 | Banco de madeira com encosto e pés em ferro fundido pintado | UN | 895.11

## PINI_Edif Fevereiro_2026 (hidden)
Data: 31/03/2026
TCPO 15 - JANEIRO/2019
Relatório Sintético da Base TCPO_PINI-Jan-2019
DATA BASE - REGIÃO: São Paulo/SP (MES:Fevereiro/26)
CÓDIGO | DESCRIÇÃO | UNIDADE | PREÇO TOTAL (R$)
0010 - SERVIÇOS | 0010 - Serviços
2 | 02. Serviços Iniciais
2101 | Canteiro de obras
02.101.000005.SER | Tapume de proteção em chapa de madeira compensada resinada # 6 mm | M2 | 138.47
02.101.000006.SER | Portão para tapume em chapa de madeira compensada resinada #10 mm, 2 folhas, largura 3 m e altura 2 m | UN | 1297.47
02.101.000010.SER | Tapume de tábuas sobrepostas | M2 | 142.87
02.101.000015.SER | Tapume de tábua com matajunta de ripas | M2 | 169.25
02.101.000020.SER | Tapume de proteção com telha trapezoidal em aço galvanizado # 0,43 mm em estrutura de madeira | M2 | 212.73
02.101.000021.SER | Tapume de proteção com telha trapezoidal em aço galvanizado # 0,43 mm em estrutura de madeira com 2 reaproveitamentos | M2 | 115.7
02.101.000022.SER | Tapume de proteção com telha trapezoidal em aço galvanizado # 0,43 mm em estrutura de madeira, inclusive pintura esmalte face externa | M2 | 228.78
02.101.000023.SER | Tapume de proteção com telha trapezoidal em aço galvanizado # 0,43 mm em estrutura de madeira com 2 reaproveitamentos, inclusive pintura esmalte face externa | M2 | 147.8
02.101.000024.SER | Tapume de proteção com telha trapezoidal em aço galvanizado # 0,43 mm em estrutura de madeira, inclusive pintura esmalte face externa e interna | M2 | 244.83
02.101.000025.SER | Tapume de proteção com telha trapezoidal em aço galvanizado # 0,43 mm em estrutura de madeira com 2 reaproveitamentos, inclusive pintura esmalte face externa e interna | M2 | 147.8
02.101.000026.SER | Portão para tapume com telha trapezoidal em aço galvanizado # 0,43 mm em estrutura de madeira, 2 folhas, largura 3 m altura 2 m | UN | 1574.59
02.101.000027.SER | Portão para tapume com telha trapezoidal em aço galvanizado # 0,43 mm em estrutura de madeira, 2 folhas, largura 3 m altura 2 m, inclusive pintura pintura esmalte face externa | UN | 1670.89
02.101.000028.SER | Portão para tapume com telha trapezoidal em aço galvanizado # 0,43 mm em estrutura de madeira, 2 folhas, largura 3 m altura 2 m, inclusive pintura pintura esmalte face externa e interna | UN | 1767.19
02.101.000029.SER | Tapume de proteção guarda corpo com tela de polipropileno | M2 | 68.8
02.101.000030.SER | Abrigo provisório de madeira para alojamento e/ou depósito de materiais e ferramentas | M2 | 830.39
02.101.000031.SER | Abrigo provisório de madeira com dois pavimentos para alojamento e/ou depósito de materiais e ferramentas | M2 | 1618.21
02.101.000040.SER | Ligação provisória de água para obra e instalação sanitária provisória, pequenas obras - instalação mínima | UN | 4627.44
02.101.000045.SER | Ligação provisória de luz e força para obra - instalação mínima | UN | 3767.39
02.101.000050.SER | Andaime para uso interno composto de plataforma de tábuas com 0,9 m de largura sobre cavaletes móveis de madeira com elevação de até 1 m | M | 323.32
02.101.000055.SER | Bandeja salva-vidas primária em aço, 2,50 m com extensão 0,80 m a 45°, forro com tábuas | M | 1616.3
02.101.000056.SER | Bandeja salva-vidas primária em aço, 2,50 m com extensão 0,80 m a 45°, forro com chapa compensado | M | 1506.08
02.101.000057.SER | Bandeja salva-vidas secundária em aço, 1,40 m com extensão 0,80 m a 45°, forro com tábuas | M | 1297.18
02.101.000058.SER | Bandeja salva-vidas secundária em aço, 1,40 m com extensão 0,80 m a 45°, forro com chapa compensado | M | 1134.24
02.101.000100.SER | Passadiços de madeira para pedestres, com tábua | M2 | 143.28
02.101.000120.SER | Travessia de chapa metálica para veículos | M2 | 1294.77
02.101.000150.SER | Travessia de madeira para veículos | M2 | 103.01
2102 | Demolições
02.102.000001.SER | Demolição de alvenaria de tijolo comum, com reaproveitamento | M3 | 133.74
02.102.000002.SER | Demolição de alvenaria de tijolo comum, sem reaproveitamento | M3 | 66.87
02.102.000004.SER | Demolição de cobertura de telha cerâmica - mão de obra | M2 | 13.37
02.102.000005.SER | Demolição de cobertura de telha ondulada de fibrocimento - mão de obra | M2 | 5.57
02.102.000006.SER | Demolição de concreto com utilização de martelo rompedor pneumático | M3 | 819.54
02.102.000007.SER | Demolição de concreto com ferramentas manuais | M3 | 289.78
02.102.000009.SER | Demolição de edificações simples de alvenaria | M2 | 188.01
02.102.000010.SER | Demolição de estrutura de madeira para telhado | M2 | 28.98
02.102.000011.SER | Demolição de forro de estuque ou gesso em placas | M2 | 8.92
02.102.000012.SER | Demolição de forro de ripas madeira | M2 | 6.69
02.102.000014.SER | Demolição de pavimentação asfáltica com utilização de martelo rompedor espessura até 15 cm | M2 | 18.37
02.102.000016.SER | Demolição de pavimentação com paralelepípedos | M2 | 17.83
02.102.000017.SER | Demolição de pavimentação com pré-moldado de concreto espessura até 10 cm | M2 | 15.6
02.102.000018.SER | Demolição de assoalho de madeira | M2 | 20.06
02.102.000019.SER | Demolição de piso de tacos de madeira | M2 | 26.75
02.102.000020.SER | Demolição de piso cerâmico | M2 | 15.6
02.102.000021.SER | Demolição de piso cerâmico inclusive retirada da camada de regularização sobre lastro de concreto com espessura até 3 cm | M2 | 31.21
02.102.000022.SER | Demolição de piso revestido com granilite | M2 | 31.21
02.102.000024.SER | Demolição de piso cimentado sobre lastro de concreto | M2 | 28.98
02.102.000031.SER | Remoção de esquadria metálica sem reaproveitamento | M2 | 11.15
02.102.000032.SER | Remoção de esquadria de madeira, inclusive batente | M2 | 17.83
02.102.000033.SER | Remoção de guia pré-fabricada de concreto | M | 11.15
02.102.000035.SER | Remoção de pintura a látex | M2 | 23.84
02.102.000036.SER | Remoção de pintura a cal | M2 | 17.88
02.102.000037.SER | Remoção de pintura a óleo ou esmalte | M2 | 62.38
02.102.000041.SER | Retirada de peitoril de mármore ou granito (largura média de 25 cm) | M | 7.95
02.102.000042.SER | Retirada de soleira de mármore ou granito (largura média de 15 cm | M | 10.93
02.102.000043.SER | Remoção de revestimento de piso de carpete têxtil | M2 | 2.23
02.102.000044.SER | Remoção de revestimento de piso vinílico | M2 | 20.06
02.102.000045.SER | Demolição de revestimento com argamassa | M2 | 11.15
02.102.000046.SER | Demolição de revestimento de azulejo ou lambris | M2 | 5.57
2103 | Limpeza terreno
02.103.000001.SER | Corte de capoeira fina a foice | M2 | 1.54
02.103.000002.SER | Capina e limpeza manual superficial de terreno | M2 | 4.97
02.103.000012.SER | Desmatamento e limpeza mecanizada de terreno com árvores Ø até 15 cm utilizando trator sobre esteiras | M2 | 1.01
02.103.000013.SER | Raspagem mecanizada do terreno até 40 cm de profundidade utilizando trator sobre esteiras | M2 | 2.95
2104 | Locação
02.104.000005.SER | Gabarito perimétrico para locação da obra | M | 76.88
02.104.000030.SER | Equipe de topografia para obras viárias | DIA | 1311.31
02.104.000050.SER | Equipe de topografia para serviços de locação e medição em obras | DIA | 810.62
2105 | Movimento de terra
02.105.000005.SER | Escavação mecanizada em solo de 1ª categoria em campo aberto | M3 | 4.59
02.105.000010.SER | Escavação mecanizada de vala em solo de 1ª categoria, profundidade até 4 m | M3 | 10.48
02.105.000015.SER | Escavação e carga em solo de 1ª categoria, utilizando trator sobre esteiras e pá-carregadeira sobre pneus | M3 | 9.12
02.105.000020.SER | Escavação e espalhamento em solo de 1ª categoria, utilizando trator sobre esteiras, distância média de 50 m | M3 | 13.97
02.105.000025.SER | Escavação e espalhamento em solo de 1ª categoria, utilizando trator sobre esteiras, distância média de 100 m | M3 | 2.46
02.105.000028.SER | Escarificação, escavação e remoção de terra até 1 km | M3 | 40.51
02.105.000030.SER | Escavação, carga e transporte em solo de 1ª categoria, utilizando motoescreiper de 13 m³, incluindo trator pusher, distância até 100 m | M3 | 7.18
02.105.000031.SER | Escavação, carga e transporte em solo de 1ª categoria, utilizando motoescreiper de 13 m³, incluindo trator pusher, distância até 200 m | M3 | 8.06
02.105.000032.SER | Escavação, carga e transporte em solo de 1ª categoria, utilizando motoescreiper de 13 m³, incluindo trator pusher, distância até 300 m | M3 | 8.51
02.105.000033.SER | Escavação, carga e transporte em solo de 1ª categoria, utilizando motoescreiper de 13 m³, incluindo trator pusher, distância até 400 m | M3 | 9.4
02.105.000034.SER | Escavação, carga e transporte em solo de 1ª categoria, utilizando motoescreiper de 13 m³, incluindo trator pusher, distância até 500 m | M3 | 10.46
02.105.000040.SER | Carga de solo de 1a. categoria ou material granular seco, utilizando carregadeira sobre pneus | M2 | 1.12
02.105.000045.SER | Espalhamento e regularização de terra em camadas no aterro utilizando trator sobre esteiras | M3 | 4.63
02.105.000050.SER | Aterro mecanizado com reaproveitamento de solo escavado no local | M3 | 15.55
02.105.000052.SER | Compactação de aterro | M3 | 9.64
02.105.000060.SER | Escavação manual de vala em solo de 1ª categoria profundidade até 2 m | M3 | 79.48
02.105.000065.SER | Escoramento descontínuo de vala empregando pranchas e longarinas de peroba | M2 | 88.26
02.105.000066.SER | Escoramento contínuo de vala empregando pranchas e longarinas de peroba | M2 | 176.52
02.105.000070.SER | Regularização de fundo de vala com soquete | M2 | 29.81
02.105.000072.SER | Reaterro manual de vala | M3 | 8.94
02.105.000073.SER | Reaterro e compactação manual de vala por apiloamento com soquete | M3 | 78.02
02.105.000074.SER | Carga manual de terra em caminhão basculante | M3 | 65.15
02.105.000075.SER | Reaterro mecanizado de vala empregando compactador de placa vibratória em camadas de 20 cm | M3 | 14.52
02.105.000076.SER | Carga mecanizada de terra em caminhão basculante | M3 | 4.56
02.105.000080.SER | Escavação mecanizada de vala escorada em solo de 1ª categoria, profundidade até 4 m | M3 | 15.24
02.105.000081.SER | Escavação mecanizada de vala escorada em solo de 1ª categoria, profundidade entre 4 e 6 m | M3 | 6.11
02.105.000082.SER | Escavação mecanizada de vala escorada em solo de 1ª categoria, profundidade entre 6 e 8 m | M3 | 9.9
02.105.000085.SER | Abertura de valas em rocha | M3 | 815.14
02.105.000086.SER | Escavação em rocha - 3ª categoria, desmonte com uso de explosivos e perfuração manual profundidade até 2 m | M3 | 539.67
02.105.000087.SER | Escavação manual de vala em rocha - 3ª categoria com uso de explosivos e perfuração manual profundidade entre 2 e 4 m | M3 | 569.48
02.105.000088.SER | Escavação manual de vala em rocha - 3ª categoria com uso de explosivos e perfuração mecânica profundidade até 2 m | M3 | 408.36
02.105.000089.SER | Escavação manual de vala em rocha - 3ª categoria com uso de explosivos e perfuração mecânica profundidade entre 2 e 4 m | M3 | 438.94
02.105.000090.SER | Escavação manual de vala em rocha - 3ª categoria com uso de explosivos e perfuração mecânica profundidade entre 4 e 6 m | M3 | 469.51
02.105.000091.SER | Desmonte de rocha branda incluindo perfuração, carga de explosivos e detonação com aplicação de malha convencional | M3 | 88.07
02.105.000092.SER | Desmonte de rocha dura incluindo perfuração, carga de explosivos e detonação com aplicação de malha convencional | M3 | 162.65
02.105.000110.SER | Geotêxtil não tecido para estabilização de solos | M2 | 13.85
02.105.000115.SER | Solo-cimento ensacado para contenção de talude | M3 | 625.73
02.105.000120.SER | Gabião colchão # 30 cm, para execução de obra | M2 | 775.41
02.105.000125.SER | Gabião tipo caixa, para execução de obra | M3 | 822.77
02.105.000130.SER | Estiva - estrutura submersa com gabião-saco malha hexagonal 8 x 10 cm, altura 1 m | M2 | 1934.82
2106 | Sondagem
02.106.000005.SER | Sondagem de reconhecimento do subsolo com tubo de revestimento Ø 2 1/2" | M | 115.14
4 | 04. Infraestrutura
4101 | Armaduras
04.101.000005.SER | Armadura de aço CA-25 para estruturas de concreto armado, Ø até 12,5 mm, corte, dobra e montagem | KG | 19.02
04.101.000006.SER | Armadura de aço CA-25 para estruturas de concreto armado, Ø >12,5 mm até 25,0 mm, corte, dobra e montagem | KG | 27.63
04.101.000020.SER | Armadura de aço CA-50 para estruturas de concreto armado, Ø até 12,5 mm, corte, dobra e montagem | KG | 15.13
04.101.000021.SER | Armadura de aço CA-50 para estruturas de concreto armado, Ø >12,5 mm até 25,0 mm, corte, dobra e montagem | KG | 19.55
04.101.000030.SER | Armadura de aço CA-60 para estruturas de concreto armado, Ø até 5,00 mm, corte, dobra e montagem | KG | 18.75
04.101.000031.SER | Armadura de aço CA-60 para estruturas de concreto armado, Ø de 5,00 até 7,00 mm, corte, dobra e montagem | KG | 20.17
04.101.000032.SER | Armadura de aço CA-60 para estruturas de concreto armado, Ø de 8,00 até 9,50 mm, corte, dobra e montagem | KG | 22.73
04.101.000050.SER | Armadura de tela de aço CA-60 Ø 4,20 mm, malha de 10 x 10 cm | M2 | 44.38
04.101.000052.SER | Armadura de tela de aço CA-60 Ø 4,20 mm, malha de 15 x 15 cm | M2 | 31.35
4102 | Concreto
04.102.000005.SER | Concreto dosado em central C10 S50 | M3 | 467.46
04.102.000010.SER | Concreto dosado em central C15 S50 | M3 | 489.72
04.102.000015.SER | Concreto dosado em central C20 S50 | M3 | 556.5
04.102.000020.SER | Concreto dosado em central C20 S220 (auto-adensável) | M3 | 623.28
04.102.000025.SER | Concreto dosado em central C25 S50 | M3 | 606.59
04.102.000030.SER | Concreto dosado em central C25 S220 (auto-adensável) | M3 | 679.37
04.102.000035.SER | Concreto dosado em central C30 S50 | M3 | 634.41
04.102.000040.SER | Concreto dosado em central C30 S220 (auto-adensável) | M3 | 710.54
04.102.000045.SER | Concreto dosado em central C30 S100 adicionado de 0,6 Kg/m³ de fibras sintéticas | M3 | 1002.37
04.102.000050.SER | Concreto dosado em central C35 S50 | M3 | 690.06
04.102.000055.SER | Concreto dosado em central C35 S220 (auto-adensável) | M3 | 772.86
04.102.000060.SER | Concreto dosado em central C40 S50 | M3 | 729.02
04.102.000065.SER | Concreto dosado em central C40 S220 (auto-adensável) | M3 | 816.5
04.102.000070.SER | Concreto dosado em central C45 S50 | M3 | 795.8
04.102.000075.SER | Concreto dosado em central C50 S160 relação água/cimento: 0,4 | M3 | 1113
04.102.000080.SER | Concreto dosado em central C75 S160 relação água/cimento: 0,4 | M3 | 1530.38
04.102.000085.SER | Concreto ciclópico C15 S50 - preparo e lançamento - com 30% de pedra rachão, controle "B" | M3 | 693.89
04.102.000090.SER | Concreto preparado na obra C15 S50, controle "B" | M3 | 727.5
04.102.000095.SER | Concreto preparado na obra C15 S50, controle "C" | M3 | 735.35
04.102.000100.SER | Concreto preparado na obra C15 S50 com seixo rolado, controle "C" | M3 | 821.17
04.102.000105.SER | Concreto preparado na obra C15 S50, controle "A" | M3 | 719.86
04.102.000110.SER | Concreto preparado na obra C15 S50, controle "A", brita 1 | M3 | 729.92
04.102.000115.SER | Concreto preparado na obra C20 S50, controle "B" | M3 | 751.19
04.102.000120.SER | Concreto preparado na obra C20 S50 com seixo rolado, controle "B" | M3 | 837.77
04.102.000125.SER | Concreto preparado na obra C20 S50, controle "A" | M3 | 742.78
04.102.000130.SER | Concreto preparado na obra C20 S50, controle "A", brita 1 | M3 | 658.29
04.102.000135.SER | Concreto preparado na obra C20 S50, controle "B", brita 1 | M3 | 672.61
04.102.000140.SER | Concreto preparado na obra C25 S50 com seixo rolado, controle "A" | M3 | 856.25
04.102.000145.SER | Concreto preparado na obra C25 S50, controle "A" | M3 | 768.56
04.102.000150.SER | Concreto preparado na obra C25 S50, controle "A", brita 1 | M3 | 687.48
04.102.000155.SER | Concreto preparado na obra C25 S50, controle "B", brita 1 | M3 | 703.67
04.102.000160.SER | Concreto preparado na obra C30 S50, controle "A" | M3 | 818.11
04.102.000165.SER | Concreto preparado na obra C30 S50, controle "A", brita 1 | M3 | 720.16
04.102.000170.SER | Concreto preparado na obra C30 S50, controle "B", brita 1 | M3 | 739.6
04.102.000175.SER | Concreto preparado na obra C35 S50, controle "A" | M3 | 827.55
04.102.000180.SER | Concreto preparado na obra C35 S50, controle "A", brita 1 | M3 | 759.55
04.102.000185.SER | Concreto preparado na obra C35 S50, controle "B", brita 1 | M3 | 782.03
04.102.000190.SER | Concreto preparado na obra C40 S50, controle "A" | M3 | 862.63
04.102.000195.SER | Concreto preparado na obra C40 S50, controle "A", brita 1 | M3 | 880.76
04.102.000200.SER | Concreto - aplicação e adensamento com vibrador de imersão com motor elétrico | M3 | 143.57
04.102.000205.SER | Concreto - aplicação e adensamento com vibrador de imersão com motor à gasolina | M3 | 150.8
04.102.000210.SER | Concreto - aplicação | M3 | 76.05
04.102.000215.SER | Bombeamento de concreto | M3 | 61.48
4103 | Contenções
04.103.0 | Composições TCPO
04.103.000005.SER | Contenção de solo com cortina de placa dupla pré-fabricada empuxo de 5,5 t/m², espessura de 15 cm, tipo de perfil i 10", distanciamento entre perfis de 1,5 m com reforço de barra de aço CA-60 Ø 6,30 mm a cada 15 cm | M2 | 290.09
04.103.000010.SER | Contenção de solo com cortina de placa dupla pré-fabricada empuxo de 5,5 t/m², espessura de 15 cm, tipo de perfil i 10", distanciamento entre perfis de 1,8 m com reforço de barra de aço CA-60 Ø 6,30 mm a cada 15 cm * | M2 | 299.67
04.103.000015.SER | Contenção de solo com cortina de placa dupla pré-fabricada empuxo de 4,0 t/m², espessura de 15 cm, tipo de perfil i 10", distanciamento entre perfis de 2,0 m com reforço de barra de aço CA-60 Ø 6,30 mm a cada 15 cm | M2 | 299.67
04.103.000020.SER | Contenção de solo com cortina de placa dupla pré-fabricada empuxo de 3,3 t/m², espessura de 15 cm, tipo de perfil i 10", distanciamento entre perfis de 2,2 m com reforço de barra de aço CA-60 Ø 6,30 mm a cada 15 cm ! | M2 | 299.67
04.103.000300.SER | Muro de arrimo com gabião, malha hexagonal 8 x 10 cm, dupla torção, altura 2 m, espessura média 1 m | M | 1940.92
04.103.000305.SER | Muro de arrimo com gabião, malha hexagonal 8 x 10 cm, dupla torção, altura 4 m, espessura média 3 m | M | 5044.03
04.103.000600.SER | Concreto projetado via seca consumo de cimento 350 kg/m³ | M3 | 4651.67
04.103.000800.SER | Gabião colchão # 30 cm, para revestimento de talude | M2 | 357.06
04.103.000810.SER | Gabião tipo caixa, h=0,50m, malha de 8 x 10 cm, galvanizado fio Ø 2,7mm | M3 | 994.07
04.103.000815.SER | Gabião tipo caixa, h=0,50m, malha de 8 x 10 cm, galvanizado, revestido em PVC, fio Ø 2,4mm | M3 | 1146.07
04.103.000820.SER | Gabião tipo caixa, h=1,0m, malha de 8 x 10 cm, galvanizado fio Ø 2,7mm | M3 | 850.12
04.103.000825.SER | Gabião tipo caixa, h=1,0m, malha de 8 x 10 cm, galvanizado, revestido em PVC, fio Ø 2,4mm | M3 | 1368.55
04.103.000830.SER | Gabião tipo colchao, h=0,17m, malha de 6 x 8 cm, galvanizado, revestido PVC fio Ø 2,0mm | M2 | 386.09
04.103.000835.SER | Gabião tipo colchao, h=0,23m, malha de 6 x 8 cm, galvanizado, revestido PVC fio Ø 2,0mm | M2 | 492.8
04.103.000840.SER | Gabião tipo colchao, h=0,30m, malha de 6 x 8 cm, galvanizado, revestido PVC fio Ø 2,0mm | M2 | 365.79
04.103.000850.SER | Geotêxtil usado como filtro em substituição à transição granulométrica e como proteção à erosão em canais revestidos com gabiões | M2 | 13.44
04.103.000852.SER | Geotêxtil em colchão drenante usado como filtro e distribuidor de carga onde a movimentação do colchão será considerável ao longo do tempo | M2 | 13.85
04.103.001000.SER | Mureta guia para parede diafragma | M | 1852.03
04.103.001010.SER | Gaiola de aço CA 50 para armadura de parede diafragma | KG | 18.52
04.103.001011.SER | Parede diafragma - escavação em solo com SPT até 50 golpes, contenção com lama bentonitica, concreto C30 S50 | M3 | 1355.26
4500 | Composições MACCAFERRI
04.503.000501.SER | MACCAFERRI - Gabião tipo caixa, h=0,50m, malha de 8 x 10 cm, GalMac® 4R fio Ø 2,7mm | M3 | 955.45
04.503.000502.SER | MACCAFERRI - Gabião tipo caixa, h=1,0m, malha de 8 x 10 cm, GalMac® 4R fio Ø 2,7mm | M3 | 804.37
04.503.000503.SER | MACCAFERRI - Gabião tipo caixa, h=0,50m, malha de 8 x 10 cm, GalMac® 4R revestido em PVC, fio Ø 2,4mm | M3 | 1014.15
04.503.000504.SER | MACCAFERRI - Gabião tipo caixa, h=1,0m, malha de 8 x 10 cm, GalMac® 4R revestido em PVC, fio Ø 2,4mm | M3 | 838.15
04.503.000505.SER | MACCAFERRI - Gabião tipo Saco Ø 0,65 m, malha de 8 x 10 cm, GalMac® 4R revestido PVC fio Ø 2,4mm | M3 | 634.38
04.503.000506.SER | MACCAFERRI - Gabião tipo colchao Reno® h=0,17m, malha de 6 x 8 cm, GalMac® 4R revestido PVC fio Ø 2,0mm | M2 | 590.56
04.503.000507.SER | MACCAFERRI - Gabião tipo colchao Reno® h=0,23m, malha de 6 x 8 cm, GalMac® 4R revestido PVC fio Ø 2,0mm | M2 | 633.22
04.503.000508.SER | MACCAFERRI - Gabião tipo colchao Reno® h=0,30m, malha de 6 x 8 cm, GalMac® 4R revestido PVC fio Ø 2,0mm | M2 | 349.66
04.505.000510.SER | MACCAFERRI - Sistema de contenção para muros em solo reforçado tipo Terramesh® System com malha hexagonal de dupla torção, GalMac® 4R tipo 8x10 Ø 2,7 mm plastificada (reforço em malha metálica) altura até 4m | M2 | 1056.25
04.505.000511.SER | MACCAFERRI - Sistema de contenção para muros em solo reforçado tipo Terramesh® System com malha hexagonal de dupla torção, GalMac® 4R tipo 8x10 Ø 2,7 mm plastificada (reforço em malha metálica) 8m > altura > 4m | M2 | 1140.44
04.505.000512.SER | MACCAFERRI - Sistema de contenção para muros em solo reforçado tipo Terramesh® System com malha hexagonal de dupla torção, GalMac® 4R tipo 8x10 Ø 2,7 mm plastificada (reforço com geogrelha MacGrid® WG) 12m > altura > 8m | M2 | 1392.04
04.505.000513.SER | MACCAFERRI - Sistema de contenção para muros em solo reforçado tipo Terramesh® System com malha hexagonal de dupla torção, GalMac® 4R tipo 8x10 Ø 2,7 mm plastificada (reforço com geogrelha MacGrid® WG) 15m > altura > 12m | M2 | 1603.01
04.505.000514.SER | MACCAFERRI - Sistema de contenção para muros em solo reforçado tipo Terramesh® System com malha hexagonal de dupla torção, GalMac® 4R tipo 8x10 Ø 2,7 mm plastificada (reforço com geogrelha MacGrid® WG) 20m > altura > 15m | M2 | 2121.4
04.505.000515.SER | MACCAFERRI - Sistema de contenção para muros em solo reforçado com vegetação - Terramesh® Verde com malha hexagonal de dupla torção, tipo 8x10 Ø 2,7mm GalMac® 4R plastificada (reforço em malha metálica) altura até 4m | M2 | 898.66
04.505.000516.SER | MACCAFERRI - Sistema de contenção para muros em solo reforçado com vegetação - Terramesh® Verde com malha hexagonal de dupla torção, tipo 8x10 Ø 2,7 mm GalMac® 4R plastificada (reforço em malha metálica) 8m > altura > 4m | M2 | 1031.13
04.505.000517.SER | MACCAFERRI - Sistema de contenção para muros em solo reforçado com vegetação - Terramesh® Verde com malha hexagonal de dupla torção, tipo 8x10 Ø 2,7 mm GalMac® 4R plastificada (reforço com geogrelha MacGrid® WG) 12m > altura > 8m | M2 | 1294.41
04.505.000518.SER | MACCAFERRI - Sistema de contenção para muros em solo reforçado com vegetação - Terramesh® Verde com malha hexagonal de dupla torção, tipo 8x10 Ø 2,7 mm GalMac® 4R plastificada (reforço com geogrelha MacGrid® WG) 15m > altura > 12m | M2 | 1488.16
04.505.000519.SER | MACCAFERRI - Sistema de contenção para muros em solo reforçado com vegetação - Terramesh® Verde com malha hexagonal de dupla torção, tipo 8x10 Ø 2,7 mm GalMac® 4R plastificada (reforço com geogrelha MacGrid® WG) 20m > altura > 15m | M2 | 1963.81
4104 | Drenagem
04.104.0 | Composições TCPO
04.104.000005.SER | Dreno com areia grossa | M3 | 260.94
04.104.000015.SER | Dreno com brita 2 e 3 | M3 | 278.48
04.104.000017.SER | Vala para drenagem de terreno: escavação de valeta, largura 50 cm, profundidade 70 cm, preenchimento até 30 cm com brita 2 e 3, incluindo abertura, enchimento e reaterro | M | 119.57
04.104.000030.SER | Esgotamento com bomba elétrica de imersão potência 1,2 KW, até 8 m de profundidade | M3 | 0.84
04.104.000031.SER | Esgotamento com bomba elétrica de imersão potência 2,7 KW, até 8 m de profundidade | M3 | 0.5
04.104.000050.SER | Ensecadeira de madeira parede simples | M2 | 629.57
04.104.000051.SER | Ensecadeira de madeira parede dupla | M2 | 1296.21
4504 | Composições MACCAFERRI
04.504.000504.SER | MACCAFERRI - Trincheira Drenante com geocomposto MacDrain® TD com bolsa para tubo dreno h=0,60m | M | 18.35
04.504.000505.SER | MACCAFERRI - Trincheira Drenante com geocomposto MacDrain® TD com bolsa para tubo dreno h=1,00m | M | 26.79
04.504.000506.SER | MACCAFERRI - Trincheira Drenante com geocomposto MacDrain® TD com bolsa para tubo dreno h=1,40m | M | 34.34
04.504.000507.SER | MACCAFERRI - MacDrain® FP 2L 20.1 Geocomposto para drenagem de superfícies horizontais | M2 | 25.87
04.504.000508.SER | MACCAFERRI - MacDrain® FP 2L 20.1 Geocomposto para drenagem de cortinas | M2 | 27.85
4107 | Fôrmas
04.107.000010.SER | Forma de madeira para piso de concreto com sarrafos 2,5 x 7,5 cm | M2 | 26.79
04.107.000011.SER | Forma de madeira para piso de concreto com sarrafos 2,5 x 7,5 cm, 3 reaproveitamentos | M2 | 18.57
04.107.000030.SER | Forma para fundação com tábuas e sarrafos | M2 | 218.11
04.107.000031.SER | Forma para fundação com tábuas e sarrafos, 3 reaproveitamentos | M2 | 99.06
04.107.000032.SER | Forma para fundação com tábuas e sarrafos, 5 reaproveitamentos | M2 | 75.25
04.107.000033.SER | Forma para fundação com tábuas e sarrafos, 8 reaproveitamentos | M2 | 61.86
04.107.000034.SER | Forma para fundação com tábuas e sarrafos - fabricação | M2 | 178.58
04.107.000035.SER | Forma para fundação com tábuas e sarrafos - montagem | M2 | 29.45
04.107.000036.SER | Forma para fundação com tábuas e sarrafos - desmontagem | M2 | 10.08
04.107.000050.SER | Forma para cortina de concreto ou parede estrutural em compensado plastificado # 12 mm | M2 | 372.54
04.107.000051.SER | Forma para cortina de concreto ou parede estrutural em compensado plastificado # 12 mm, 3 reaproveitamentos | M2 | 143.12
04.107.000052.SER | Forma para cortina de concreto ou parede estrutural em compensado plastificado # 12 mm - fabricação | M2 | 344.13
04.107.000053.SER | Forma para cortina de concreto ou parede estrutural em compensado plastificado # 12 mm - montagem | M2 | 21.85
04.107.000054.SER | Forma para cortina de concreto ou parede estrutural em compensado plastificado # 12 mm - desmontagem | M2 | 6.56
04.107.000070.SER | Forma para galeria de concreto e muro de arrimo moldados no local em compensado plastificado # 12 mm , travamento com barras de aço CA 50 Ø 6,3 mm e tensores ! | M2 | 461.83
04.107.000071.SER | Forma para galeria de concreto e muro de arrimo moldados no local em compensado plastificado # 12 mm , travamento com barras de aço CA 50 Ø 6,3 mm e tensores, 3 reaproveitamentos * | M2 | 232.41
04.107.000072.SER | Forma para galeria de concreto e muro de arrimo moldados no local em compensado plastificado # 12 mm, travamento com barras de aço CA 50 Ø 6,3 mm e tensores - fabricação | M2 | 344.13
04.107.000073.SER | Forma para cortina de concreto ou parede estrutural em compensado plastificado # 12 mm , travamento com tirantes aço CA-50 Ø 6,3 mm e tensores - montagem | M2 | 110.75
04.107.000074.SER | Forma para cortina de concreto ou parede estrutural em compensado plastificado # 12 mm , travamento com tirantes aço CA 50 Ø 6,3 mm e tensores - desmontagem | M2 | 6.95
04.107.000090.SER | Forma para cortina de concreto em compensado plastificado # 18 mm | M2 | 420.04
04.107.000091.SER | Forma para cortina de concreto em compensado plastificado # 18 mm, 3 reaproveitamentos | M2 | 158.96
04.107.000092.SER | Forma para cortina de concreto em compensado plastificado # 18 mm, 6 reaproveitamentos | M2 | 93.69
04.107.000093.SER | Forma para cortina de concreto em compensado plastificado # 18 mm - fabricação | M2 | 391.63
04.107.000094.SER | Forma para cortina de concreto em compensado plastificado # 18 mm - montagem | M2 | 21.85
04.107.000095.SER | Forma para cortina de concreto em compensado plastificado # 18 mm - desmontagem | M2 | 6.56
04.107.000110.SER | Forma para cortina de concreto em compensado plastificado # 18 mm, travamento com tirantes aço CA 50 Ø 6,3 mm e tensores | M2 | 507.31
04.107.000111.SER | Forma para cortina de concreto em compensado plastificado # 18 mm, travamento com tirantes aço CA 50 Ø 6,3 mm e tensores, 3 reaproveitamentos | M2 | 245.46
04.107.000112.SER | Forma para cortina de concreto em compensado plastificado # 18 mm, travamento com tirantes aço CA 50 Ø 6,3 mm e tensores - fabricação | M2 | 392.77
04.107.000113.SER | Forma para cortina de concreto em compensado plastificado # 18 mm, travamento com tirantes aço CA 50 Ø 6,3 mm e tensores - montagem | M2 | 107.17
04.107.000114.SER | Forma para cortina de concreto em compensado plastificado # 18 mm, travamento com tirantes aço CA 50 Ø 6,3 mm e tensores - desmontagem | M2 | 7.37
4108 | Fundações profundas
04.108.000010.SER | Estaca de madeira Ø 21 cm e carga nominal de 6 a 8 tf para terreno de condições favoráveis | M | 154.36
04.108.000011.SER | Estaca de madeira Ø 25 cm e carga nominal de 8 a 10 tf para terreno de condições favoráveis | M | 193.53
04.108.000012.SER | Estaca de madeira Ø 21 cm e carga nominal de 6 a 8 tf para terreno de condições pouco favoráveis | M | 180.66
04.108.000013.SER | Estaca de madeira Ø 25 cm e carga nominal de 8 a 10 tf para terreno de condições pouco favoráveis | M | 219.82
04.108.000020.SER | Estaca pré-moldada de concreto protendido cravada seção 17 x 17 cm carga admissível até 40 tf | M | 436.92
04.108.000021.SER | Estaca pré-moldada de concreto protendido cravada seção 23,5 x 23,5 cm carga admissível até 82 tf | M | 812.28
04.108.000022.SER | Estaca pré-moldada de concreto protendido cravada seção 26,5 x 26,5 cm carga admissível até 106 tf | M | 544.17
04.108.000023.SER | Estaca pré-moldada de concreto protendido maciça cravada Ø 15 cm carga admissível 18 tf | M | 365.43
04.108.000024.SER | Estaca pré-moldada de concreto protendido maciça cravada Ø 17 cm carga admissível 25 tf | M | 383.3
04.108.000025.SER | Estaca pré-moldada de concreto protendido maciça cravada Ø 20 cm carga admissível 36 tf | M | 401.18
04.108.000026.SER | Estaca pré-moldada de concreto protendido cravada Ø 23 cm carga admissível 50 tf | M | 526.29
04.108.000027.SER | Estaca pré-moldada de concreto protendido vazada cravada Ø 33 cm carga admissível 75 tf | M | 937.4
04.108.000028.SER | Estaca pré-moldada de concreto armado octogonal vazada cravada Ø 36 cm carga até 138 tf | M | 1008.89
04.108.000029.SER | Estaca pré-moldada de concreto armado octogonal vazada cravada Ø 42 cm carga até 158 tf | M | 579.92
04.108.000040.SER | Estaca Franki moldada no local Ø 35 cm carga admissível 55 tf | M | 470.24
04.108.000041.SER | Estaca Franki moldada no local Ø 40 cm carga admissível 75 tf | M | 518.25
04.108.000042.SER | Estaca Franki moldada no local Ø 45 cm carga admissível 95 tf | M | 661.77
04.108.000043.SER | Estaca Franki moldada no local Ø 52 cm carga admissível 130 tf | M | 693.43
04.108.000044.SER | Estaca Franki moldada no local Ø 60 cm carga admissível 170 tf | M | 850.05
04.108.000045.SER | Custo de mobilização ou desmobilização, equipamento estaca Franki, movimentação da equipe e dos equipamentos dentro das regiões metropolitanas (serviço terceirizado) | UN | 37586.69
04.108.000060.SER | Estaca Strauss moldada no local concreto C20 S50 Ø 25 cm carga admissível 20 tf | M | 86.81
04.108.000061.SER | Estaca tipo Strauss moldada no local concreto C20 S50 Ø 32 cm carga admissível 30 tf | M | 114.56
04.108.000062.SER | Estaca Strauss moldada no local concreto C20 S50 Ø 38 cm carga admissível 40 tf | M | 153.48
04.108.000063.SER | Estaca Strauss moldada no local concreto C20 S50 Ø 45 cm carga admissível 60 tf | M | 221.26
04.108.000064.SER | Custo de mobilização ou desmobilização, equipamento estaca Strauss, movimentação da equipe e dos equipamentos dentro das regiões metropolitanas (serviço terceirizado) | UN | 2842.69
04.108.000070.SER | Escavação manual para tubulão a ceú aberto | M3 | 440.74
04.108.000071.SER | Tubulão a céu aberto - empregando concreto C15 S50 | M3 | 895.13
04.108.000072.SER | Tubulão a céu aberto - empregando concreto C20 S50 | M3 | 918.82
04.108.000073.SER | Tubulão a céu aberto - empregando concreto C15 S50 com 20% de volume em rachão | M3 | 785.27
04.108.000074.SER | Tubulão a céu aberto - empregando concreto C20 S50 com 20% de volume em rachão | M3 | 804.22
04.108.000075.SER | Tubulão a céu aberto - empregando concreto dosado em central C15 S50 | M3 | 667.14
04.108.000076.SER | Tubulão a céu aberto - empregando concreto dosado em central C20 S50 | M3 | 735.26
04.108.000100.SER | Estaca em perfil metálico cravada - "I" de 10 x 4 x 5/8" | M | 712.39
04.108.000105.SER | Estaca em perfil metálico cravada - "I" de 12 x 5 x 1/4" | M | 961.21
04.108.000110.SER | Estaca em perfil metálico cravada - duplo "I" de 10 x 4 x 5/8" | M | 1340.71
04.108.000115.SER | Estaca em perfil metálico cravada - duplo "I" de 12 x 5 x 1/4" | M | 1828.19
04.108.000130.SER | Corte de perfil metálico "I" de 10 x 4 x 5/8" | UN | 151.5
04.108.000135.SER | Corte de perfil metálico "I" de 12 x 5 x 1/4" | UN | 207.5
04.108.000140.SER | Corte de perfil metálico duplo "I" de 10 x 4 x 5/8" | UN | 324.96
04.108.000145.SER | Corte de perfil metálico duplo "I" de 12 x 5 x 1/4" | UN | 394.45
04.108.000150.SER | Solda de topo em estaca metálica perfil "I" 10 x 4 x 5/8" | UN | 387.84
04.108.000152.SER | Solda de topo em estaca metálica perfil "I" 12 x 5 x 1/4" | UN | 429.3
04.108.000154.SER | Solda de topo em estaca metálica perfil duplo "I" de 10 x 4 x 5/8" | UN | 2870.56
04.108.000156.SER | Solda de topo em estaca metálica perfil duplo "I" de 12 x 5 x 1/4" | UN | 3171.34
04.108.000158.SER | Solda longitudinal em estaca metálica | M | 349.05
04.108.000180.SER | Estaca raiz perfurada em solo Ø 150 mm carga 25 tf | M | 386.28
04.108.000181.SER | Estaca raiz perfurada em solo Ø 200 mm carga 50 tf | M | 460.69
04.108.000182.SER | Estaca raiz perfurada em solo Ø 250 mm carga 80 tf | M | 528.88
04.108.000183.SER | Estaca raiz perfurada em solo Ø 310 mm carga 100 tf | M | 628.17
04.108.000184.SER | Estaca raiz perfurada em solo Ø 400 mm carga 130 tf | M | 937.51
04.108.000200.SER | Estaca raiz perfurada em rocha Ø 150 mm carga 25 tf | M | 970.61
04.108.000201.SER | Estaca raiz perfurada em rocha Ø 200 mm carga 50 tf | M | 1005.54
04.108.000202.SER | Estaca raiz perfurada em rocha Ø 250 mm carga 80 tf | M | 1350.1
04.108.000203.SER | Estaca raiz perfurada em rocha Ø 310 mm carga 100 tf | M | 1631
04.108.000204.SER | Estaca raiz perfurada em rocha Ø 400 mm carga 130 tf | M | 2098.27
04.108.000205.SER | Custo de mobilização ou desmobilização, equipamento estaca raiz, movimentação da equipe e dos equipamentos dentro das regiões metropolitanas (serviço terceirizado) | UN | 23610.13
04.108.000300.SER | Estaca hélice contínua monitorada Ø 300 mm | M | 127.37
04.108.000301.SER | Estaca hélice contínua monitorada Ø 400 mm | M | 187.91
04.108.000302.SER | Estaca hélice contínua monitorada Ø 500 mm | M | 262.42
04.108.000303.SER | Estaca hélice contínua monitorada Ø 600 mm | M | 350.32
04.108.000304.SER | Estaca hélice contínua monitorada Ø 700 mm | M | 452.86
04.108.000305.SER | Estaca hélice contínua monitorada Ø 800 mm | M | 572.4
04.108.000306.SER | Custo de mobilização ou desmobilização, equipamento estaca hélice contínua, movimentação da equipe e dos equipamentos dentro das regiões metropolitanas (serviço terceirizado) | UN | 41692.8
04.108.000400.SER | Estaca escavada mecânicamente Ø 250 mm | M | 65.83
04.108.000401.SER | Estaca escavada mecânicamente Ø 300 mm | M | 83.89
04.108.000402.SER | Estaca escavada mecânicamente Ø 350 mm | M | 104.4
04.108.000403.SER | Estaca escavada mecânicamente Ø 400 mm | M | 128.59
04.108.000404.SER | Estaca escavada mecânicamente Ø 500 mm | M | 184.64
04.108.000405.SER | Estaca escavada mecânicamente Ø 600 mm | M | 252.74
04.108.000406.SER | Estaca escavada mecânicamente Ø 700 mm | M | 334.77
04.108.000407.SER | Custo de mobilização ou desmobilização, equipamento estaca escavada mecânicamente, movimentação da equipe e dos equipamentos dentro das regiões metropolitanas (serviço terceirizado) | UN | 2842.69
4109 | Fundações superficiais
04.109.000010.SER | Alvenaria de embasamento com pedra rachão empregando argamassa de cimento e areia traço 1:4 | M3 | 683.29
04.109.000011.SER | Alvenaria de embasamento com pedra rachão empregando argamassa mista de cimento, saibro e areia traço 1:4:5 | M3 | 487.23
04.109.000020.SER | Alvenaria de embasamento com tijolo comum empregando argamassa mista de cimento, cal e areia traço 1:2:8 | M3 | 1256.21
04.109.000030.SER | Alvenaria de embasamento com blocos cerâmicos portante 14 x 19 x 39 empregando argamassa mista de cimento, cal e areia traço 1:2:8 | M3 | 843.22
04.109.000031.SER | Alvenaria de embasamento com blocos cerâmicos de vedação 14 x 19 x 39 empregando argamassa mista de cimento, cal e areia traço 1:2:8 | M3 | 687.15
04.109.000035.SER | Alvenaria de embasamento com blocos cerâmicos laminado 5,5 x 11 x 23,5 empregando argamassa mista de cimento, cal e areia traço 1:2:8 | M3 | 4225.61
04.109.000050.SER | Broca de concreto C15 S50 armado Ø 25 cm | M | 88.58
04.109.000051.SER | Broca de concreto C15 S50 armado Ø 30 cm | M | 129.92
04.109.000060.SER | Broca de concreto com seixo C15 S50 armado Ø 20 cm | M | 63.77
04.109.000061.SER | Broca de concreto com seixo C15 S50 armado Ø 25 cm | M | 92.79
04.109.000062.SER | Broca de concreto com seixo C15 S50 armado Ø 30 cm | M | 135.98
4110 | Lastros
04.110.000002.SER | Geotêxtil usado como filtro envolvendo o material drenante | M2 | 13.8
04.110.000005.SER | Geotêxtil em colchão drenante usado como filtro e distribuidor de carga onde a movimentação do colchão será pequena ao longo do tempo | M2 | 13.04
04.110.000020.SER | Lastro de areia grossa | M3 | 324.72
04.110.000030.SER | Lastro de brita 1 apiloado com soquete manual para regularização | M3 | 294.33
04.110.000033.SER | Lastro de brita 3 e 4 apiloado com soquete manual para regularização | M3 | 298.25
04.110.000035.SER | Lastro de seixo, inclusive espalhamento | M3 | 356.08
04.110.000040.SER | Lastro de concreto magro com seixo # 8 cm, incluindo preparo e lançamento | M2 | 74.96
04.110.000042.SER | Lastro de concreto não estrutural impermeabilizado espessura 6 cm | M2 | 57.28
04.110.000044.SER | Lastro de concreto não estrutural impermeabilizado espessura 8 cm | M2 | 80.08
04.110.000046.SER | Lastro de concreto, incluindo preparo de caixa, # 5 cm | M2 | 49.91
04.110.000048.SER | Lastro de concreto, incluindo preparo e lançamento | M3 | 805.85
5 | 05. Superestrutura
5101 | Armaduras
05.101.000102.SER | Armadura de aço CA-50 para pilares, Ø 12,5 mm, corte, dobra e montagem | KG | 13.41
05.101.000105.SER | Armadura de aço CA-50 para pilares, Ø 12,5 mm, fornecimento e montagem (aço adquirido cortado e dobrado) | KG | 10.14
05.101.000202.SER | Armadura de aço CA-50 para vigas Ø 10,0 mm, corte, dobra e montagem | KG | 16.57
05.101.000205.SER | Armadura de aço CA-50 para vigas Ø 10,0 mm, fornecimento e montagem (aço adquirido cortado e dobrado) | KG | 12.92
05.101.000302.SER | Armadura de aço CA-50 para lajes Ø 8,0 mm, corte, dobra e montagem | KG | 13.01
05.101.000305.SER | Armadura de aço CA-50 para lajes Ø 8,0 mm, montagem (aço adquirido cortado e dobrado) | KG | 10.88
05.101.000400.SER | Ancoragem de barras de aço, com resina base de poliéster | DM3 | 142.01
5102 | Chumbadores
05.102.000010.SER | Chumbadores expansíveis Ø 3/8" | UN | 7.81
05.102.000011.SER | Chumbadores expansíveis Ø 1/2" | UN | 13.78
05.102.000012.SER | Chumbadores expansíveis Ø 3/4" | UN | 26.51
05.102.000020.SER | Chumbadores químicos Ø 3/8" | UN | 29.04
05.102.000021.SER | Chumbadores químicos Ø 1/2" | UN | 42.29
05.102.000022.SER | Chumbadores químicos Ø 3/4" | UN | 84.85
5103 | Cimbramento
05.103.000010.SER | Escoramento em madeira para vigas de edificação, com pontaletes 7,5 x 7,5cm para altura entre 2,2 e 2,6 m | M2 | 206.15
05.103.000011.SER | Fabricação de escoramento em madeira para vigas de edificação, com pontaletes | M2 | 197.49
05.103.000012.SER | Montagem de escoramento em madeira para vigas de edificação, com pontaletes | M2 | 7.6
05.103.000013.SER | Desmontagem de escoramento em pontaletes para vigas de edificação | M2 | 1.05
05.103.000015.SER | Escoramento em madeira para lajes de edificação, com pontaletes 7,5 x 7,5cm para altura de 2,7 a 3 m | M2 | 131.27
05.103.000016.SER | Fabricação de escoramento em madeira para lajes de edificação, com pontaletes | M2 | 127.57
05.103.000017.SER | Montagem de escoramento em madeira para lajes de edificação, com pontaletes | M2 | 3.52
05.103.000018.SER | Desmontagem de escoramento em pontaletes | M2 | 0.18
05.103.000020.SER | Escoramento em madeira para vigas de edificação, com escoras em eucalípto Ø 10cm para altura entre 2,2 e 3 m | M2 | 115.31
05.103.000021.SER | Fabricação de escoramento em madeira para vigas de edificação, com escoras em eucalípto | M2 | 107.23
05.103.000022.SER | Montagem de escoramento em madeira para vigas de edificação, com escoras em eucalípto | M2 | 7.12
05.103.000023.SER | Desmontagem de escoramento em eucalipto | M2 | 0.95
05.103.000030.SER | Cimbramento de madeira para alturas até 4 m, estruturas leves, fornecimento e montagem | M3 | 46.15
05.103.000040.SER | Cimbramento metálico tubular com equipamento obtido por locação mensal | m³ x mês | 168
05.103.000041.SER | Cimbramento metálico tubular com equipamento obtido por locação mensal - evento de montagem e desmontagem | m³x nºeven | 55.99
05.103.000050.SER | Escoramento metálico para vigas de edificação com altura entre 2 e 3,2 m com equipamento obtido por locação mensal | m² x mês | 31.05
05.103.000051.SER | Escoramento metálico para vigas de edificação com altura entre 2 e 3,2 m com equipamento obtido por locação mensal - evento de montagem e desmontagem | m²x nºeven | 56.42
05.103.000060.SER | Escoramento metálico para lajes de edificação com altura entre 2 e 3,2 m com equipamento obtido por locação mensal | m² x mês | 22.95
05.103.000061.SER | Escoramento metálico para lajes de edificação com altura entre 2 e 3,2 m com equipamento obtido por locação mensal - evento de montagem e desmontagem | m²x nºeven | 42.31
5104 | Concreto
05.104.000210.SER | Adensamento e regularização de superfície de concreto empregando régua simples, profundidade até 15 cm | M2 | 2.42
05.104.000215.SER | Adensamento e regularização de superfície de concreto empregando régua dupla, profundidade até 20 cm | M2 | 3.68
05.104.000225.SER | Concreto leve CL10 S50, com argila expandida Ø 15 mm, controle "A" | M3 | 1229.96
05.104.000230.SER | Concreto leve CL10 S50, com argila expandida Ø 15 mm, controle "B" | M3 | 1238.93
05.104.000235.SER | Concreto leve CL10 S50, com argila expandida Ø 15 mm, controle "C" | M3 | 1247.89
05.104.000240.SER | Concreto leve CL10 S50, com argila expandida Ø 22 mm, controle "A" | M3 | 1342.76
05.104.000245.SER | Concreto leve CL10 S50, com argila expandida Ø 22 mm, controle "B" | M3 | 1351.17
05.104.000250.SER | Concreto leve CL10 S50, com argila expandida Ø 22 mm, controle "C" | M3 | 1359.36
05.104.000255.SER | Concreto leve CL15 S50, com argila expandida Ø 15 mm, controle "A" | M3 | 1257.41
05.104.000260.SER | Concreto leve CL15 S50, com argila expandida Ø 15 mm, controle "B" | M3 | 1266.93
05.104.000265.SER | Concreto leve CL15 S50, com argila expandida Ø 15 mm, controle "C" | M3 | 1276.45
05.104.000270.SER | Concreto leve CL15 S50, com argila expandida Ø 22 mm, controle "A" | M3 | 1368.32
05.104.000275.SER | Concreto leve CL15 S50, com argila expandida Ø 22 mm, controle "B" | M3 | 1377.29
05.104.000280.SER | Concreto leve CL15 S50, com argila expandida Ø 22 mm, controle "C" | M3 | 1386.8
05.104.000285.SER | Concreto leve CL20 S50, com argila expandida Ø 15 mm, controle "A" | M3 | 1286.52
05.104.000290.SER | Concreto leve CL20 S50, com argila expandida Ø 15 mm, controle "B" | M3 | 1297.36
05.104.000295.SER | Concreto leve CL20 S50, com argila expandida Ø 22 mm, controle "A" | M3 | 1396.32
05.104.000300.SER | Concreto leve CL20 S50, com argila expandida Ø 22 mm, controle "B" | M3 | 1406.61
05.104.000305.SER | Concreto leve CL25 S50, com argila expandida Ø 15 mm, controle "A" | M3 | 1319.94
05.104.000310.SER | Concreto leve CL25 S50, com argila expandida Ø 22 mm, controle "A" | M3 | 1427.87
05.104.000315.SER | Concreto leve, com agregado de poliestireno expandido, densidade 1.000 kg/m³ | M3 | 1641.62
05.104.000320.SER | Concreto não estrutural, preparo manual | M3 | 752.43
05.104.000325.SER | Concreto não estrutural, preparo com betoneira | M3 | 638.22
05.104.000330.SER | Concreto não estrutural, preparo com betoneira, com aditivo impermeabilizante | M3 | 654.76
5106 | Fôrmas
05.106.000010.SER | Forma para estruturas de concreto com chapa compensada resinada # 12 mm | M2 | 409.45
05.106.000012.SER | Forma para estruturas de concreto com chapa compensada resinada # 12 mm, 3 reaproveitamentos | M2 | 150.83
05.106.000014.SER | Forma para estruturas de concreto com chapa compensada resinada # 12 mm - fabricação | M2 | 387.73
05.106.000016.SER | Forma para estruturas de concreto com chapa compensada resinada # 12 mm - montagem | M2 | 17.25
05.106.000018.SER | Forma para estruturas de concreto com chapa compensada resinada # 12 mm - desmontagem | M2 | 4.47
05.106.000030.SER | Forma para estruturas de concreto com chapa compensada plastificada # 12 mm | M2 | 422.42
05.106.000032.SER | Forma para estruturas de concreto com chapa compensada plastificada # 12 mm, 3 reaproveitamentos | M2 | 155.15
05.106.000034.SER | Forma para estruturas de concreto com chapa compensada plastificada # 12 mm, 5 reaproveitamentos | M2 | 101.86
05.106.000036.SER | Forma para estruturas de concreto com chapa compensada plastificada # 12 mm - fabricação | M2 | 400.7
05.106.000038.SER | Forma para estruturas de concreto com chapa compensada plastificada # 12 mm - montagem | M2 | 17.25
05.106.000040.SER | Forma para estruturas de concreto com chapa compensada plastificada # 12 mm - desmontagem | M2 | 4.47
05.106.000050.SER | Forma para estruturas em curva, com tábuas, sarrafos e chapas de compensado naval # 6 mm | M2 | 453.25
05.106.000052.SER | Forma para estruturas em curva, com tábuas, sarrafos e chapas de compensado naval # 6 mm, 3 reaproveitamentos | M2 | 196.58
05.106.000054.SER | Forma para estruturas em curva, com tábuas, sarrafos e chapas de compensado naval # 6 mm, 5 reaproveitamentos | M2 | 145.24
05.106.000056.SER | Forma para estruturas curvas de concreto com tábuas, sarrafos e chapas de compensado naval # 6 mm - fabricação | M2 | 385.01
05.106.000058.SER | Forma para estruturas em curva com tábuas, sarrafos e chapas de compensado naval # 6 mm - montagem | M2 | 49.08
05.106.000060.SER | Forma para estruturas em curva com tábuas, sarrafos e chapas de compensado naval # 6 mm - desmontagem | M2 | 19.16
05.106.000080.SER | Forma para pilares com tábuas e sarrafos | M2 | 295.16
05.106.000082.SER | Forma para pilares com tábuas e sarrafos, 3 reaproveitamentos | M2 | 127.27
05.106.000084.SER | Forma para pilares com tábuas e sarrafos, 5 reaproveitamentos | M2 | 93.7
05.106.000086.SER | Forma para pilares com tábuas e sarrafos - fabricação | M2 | 251.83
05.106.000088.SER | Forma para pilares com tábuas e sarrafos - montagem | M2 | 34.93
05.106.000090.SER | Forma para pilares com tábuas e sarrafos - desmontagem | M2 | 8.4
05.106.000100.SER | Forma para pilares com chapa compensada plastificada # 12 mm | M2 | 424.13
05.106.000102.SER | Forma para pilares com chapa compensada plastificada # 12 mm, 3 reaproveitamentos | M2 | 156.85
05.106.000104.SER | Forma para pilares com chapa compensada plastificada # 12 mm, 5 reaproveitamentos | M2 | 103.55
05.106.000106.SER | Forma para pilares com chapa compensada plastificada # 12 mm - fabricação | M2 | 400.72
05.106.000108.SER | Forma para pilares com chapa compensada plastificada # 12 mm - montagem | M2 | 18.51
05.106.000110.SER | Forma para pilares com chapa compensada plastificada # 12 mm - desmontagem | M2 | 4.9
05.106.000126.SER | Forma para pilares com chapa compensada plastificada # 12 mm, pré fabricada - montagem | M2 | 12.37
05.106.000128.SER | Forma para pilares com chapa compensada plastificada # 12 mm, pré fabricada - desmontagem | M2 | 4.9
05.106.000140.SER | Forma cilíndrica para pilares, com sarrafos | M2 | 515.52
05.106.000142.SER | Forma cilíndrica para pilares, com sarrafos, 3 reaproveitamentos | M2 | 204.44
05.106.000144.SER | Forma cilíndrica para pilares, com sarrafos, 5 reaproveitamentos | M2 | 142.22
05.106.000146.SER | Forma cilíndrica para pilares, com sarrafos - fabricação | M2 | 466.63
05.106.000148.SER | Forma cilíndrica para pilares, com sarrafos - montagem | M2 | 36.29
05.106.000150.SER | Forma cilíndrica para pilares, com sarrafos - desmontagem | M2 | 12.6
05.106.000200.SER | Forma cilíndrica de papelão para pilares - Ø 15 cm | M | 88.81
05.106.000201.SER | Forma cilíndrica de papelão para pilares - Ø 20 cm | M | 97.05
05.106.000203.SER | Forma cilíndrica de papelão para pilares - Ø 25 cm | M | 121.06
05.106.000205.SER | Forma cilíndrica de papelão para pilares - Ø 30 cm | M | 137.79
05.106.000207.SER | Forma cilíndrica de papelão para pilares - Ø 35 cm | M | 160.66
05.106.000209.SER | Forma cilíndrica de papelão para pilares - Ø 40 cm | M | 181.27
05.106.000211.SER | Forma cilíndrica de papelão para pilares - Ø 45 cm | M | 198.87
05.106.000213.SER | Forma cilíndrica de papelão para pilares - Ø 50 cm | M | 221.54
05.106.000215.SER | Forma cilíndrica de papelão para pilares - Ø 55 cm | M | 246.24
05.106.000217.SER | Forma cilíndrica de papelão para pilares - Ø 60 cm | M | 282.85
05.106.000250.SER | Forma para vigas com tábuas e sarrafos | M2 | 272.51
05.106.000252.SER | Forma para vigas com tábuas e sarrafos, 3 reaproveitamentos | M2 | 114.64
05.106.000254.SER | Forma para vigas com tábuas e sarrafos, 5 reaproveitamentos | M2 | 83.07
05.106.000256.SER | Forma para vigas com tábuas e sarrafos - fabricação | M2 | 236.79
05.106.000258.SER | Forma para vigas com tábuas e sarrafos - montagem | M2 | 27.64
05.106.000260.SER | Forma para vigas com tábuas e sarrafos - desmontagem | M2 | 8.08
05.106.000280.SER | Forma para vigas com chapa compensada plastificada # 12 mm | M2 | 278.88
05.106.000282.SER | Forma para vigas com chapa compensada plastificada # 12 mm, 3 reaproveitamentos | M2 | 110.76
05.106.000284.SER | Forma para vigas com chapa compensada plastificada # 12 mm, 5 reaproveitamentos | M2 | 77.23
05.106.000286.SER | Forma para vigas com chapa compensada plastificada # 12 mm - fabricação | M2 | 252.06
05.106.000288.SER | Forma para vigas com chapa compensada plastificada # 12 mm - montagem | M2 | 19.89
05.106.000290.SER | Forma para vigas com chapa compensada plastificada # 12 mm - desmontagem | M2 | 6.93
05.106.000305.SER | Forma para vigas com chapa compensada plastificada # 12 mm, pré fabricada - montagem | M2 | 19.89
05.106.000307.SER | Forma para vigas com chapa compensada plastificada # 12 mm, pré fabricada - desmontagem | M2 | 6.93
05.106.000400.SER | Forma para cortina de concreto ou parede estrutural em compensado plastificado # 18 mm, travamento com barras de aço CA-50 Ø 6,3 mm e tensores, 6 reaproveitamentos | M2 | 180.01
05.106.000402.SER | Forma para cortina de concreto ou parede estrutural em compensado plastificado # 18 mm, travamento com tirantes aço CA-50 Ø 6,3 mm e tensores - fabricação | M2 | 392.77
05.106.000404.SER | Forma para cortina de concreto ou parede estrutural em compensado plastificado # 18 mm, travamento com tirantes aço CA-50 Ø 6,3 mm e tensores - montagem | M2 | 107.17
05.106.000406.SER | Forma para cortina de concreto ou parede estrutural em compensado plastificado # 18 mm, travamento com tirantes aço CA-50 Ø 6,3 mm e tensores - desmontagem | M2 | 7.37
05.106.000500.SER | Forma para lajes com tábuas e sarrafos | M2 | 229.83
05.106.000501.SER | Forma para lajes com tábuas e sarrafos, 3 reaproveitamentos | M2 | 94.48
05.106.000503.SER | Forma para lajes com tábuas e sarrafos, 5 reaproveitamentos | M2 | 67.41
05.106.000505.SER | Forma para lajes com tábuas e sarrafos, 8 reaproveitamentos | M2 | 53.45
05.106.000507.SER | Forma para lajes com tábuas e sarrafos - fabricação | M2 | 203.02
05.106.000509.SER | Forma para lajes com tábuas e sarrafos - montagem | M2 | 20.02
05.106.000511.SER | Forma para lajes com tábuas e sarrafos - desmontagem | M2 | 6.79
05.106.000600.SER | Forma para lajes com chapa compensada plastificada # 12 mm | M2 | 246.52
05.106.000601.SER | Forma para lajes com chapa compensada plastificada # 12 mm, 3 reaproveitamentos | M2 | 95.45
05.106.000603.SER | Forma para lajes com chapa compensada plastificada # 12 mm, 5 reaproveitamentos | M2 | 65.32
05.106.000605.SER | Forma para lajes com chapa compensada plastificada # 12 mm, 8 reaproveitamentos | M2 | 48.33
05.106.000607.SER | Forma para lajes com chapa compensada plastificada # 12 mm - fabricação | M2 | 226.5
05.106.000609.SER | Forma para lajes com chapa compensada plastificada # 12 mm - montagem | M2 | 16.31
05.106.000611.SER | Forma para lajes com chapa compensada plastificada # 12 mm - desmontagem | M2 | 3.71
05.106.000658.SER | Forma para lajes com chapa compensada plastificada # 12 mm, pré fabricada - montagem | M2 | 9.51
05.106.000660.SER | Forma para lajes com chapa compensada plastificada # 12 mm, pré fabricada - desmontagem | M2 | 3.71
05.106.000800.SER | Forma para escadas com chapa compensada plastificada # 12 mm | M2 | 520.98
05.106.000802.SER | Forma para escadas com chapa compensada plastificada # 12 mm, 3 reaproveitamentos | M2 | 211.02
05.106.000804.SER | Forma para escadas com chapa compensada plastificada # 12 mm, 5 reaproveitamentos | M2 | 149.21
05.106.000806.SER | Forma para escadas com chapa compensada plastificada # 12 mm - fabricação | M2 | 464.72
05.106.000808.SER | Forma para escadas com chapa compensada plastificada # 12 mm - montagem | M2 | 41.84
05.106.000810.SER | Forma para escadas com chapa compensada plastificada # 12 mm - desmontagem | M2 | 14.42
05.106.000838.SER | Forma para escadas com chapa compensada plastificada # 12 mm, pré fabricada - montagem | M2 | 41.84
05.106.000840.SER | Forma para escadas com chapa compensada plastificada # 12 mm, pré fabricada - desmontagem | M2 | 14.42
05.106.001000.SER | Forma tipo caixão perdido com poliestireno expandido | M3 | 677.5
05.106.001500.SER | Forma para lajes com chapa compensada plastificada # 12 mm, pré fabricada | M2 | 115.64
05.106.001510.SER | Forma para lajes com chapa compensada plastificada # 12 mm, pré fabricada, 3 reaproveitamentos | M2 | 47.36
05.106.001520.SER | Forma para lajes com chapa compensada plastificada # 12 mm, pré fabricada, 5 reaproveitamentos | M2 | 33.7
05.106.001530.SER | Forma para lajes com chapa compensada plastificada # 12 mm, pré fabricada, 8 reaproveitamentos | M2 | 26.02
05.106.001540.SER | Forma para escadas com chapa compensada plastificada # 12 mm, pré fabricada | M2 | 158.69
05.106.001550.SER | Forma para escadas com chapa compensada plastificada # 12 mm, pré fabricada, 3 reaproveitamentos | M2 | 90.41
05.106.001560.SER | Forma para escadas com chapa compensada plastificada # 12 mm, pré fabricada, 5 reaproveitamentos | M2 | 76.75
05.106.001570.SER | Forma para escadas com chapa compensada plastificada # 12 mm, pré fabricada, 8 reaproveitamentos | M2 | 69.07
05.106.001580.SER | Forma para pilares com chapa compensada plastificada # 12 mm, pré fabricada | M2 | 119.69
05.106.001590.SER | Forma para pilares com chapa compensada plastificada # 12 mm, pré fabricada, 3 reaproveitamentos | M2 | 51.41
05.106.001600.SER | Forma para pilares com chapa compensada plastificada # 12 mm, pré fabricada, 5 reaproveitamentos | M2 | 37.75
05.106.001610.SER | Forma para vigas, com chapa compensada plastificada # 12 mm, pré fabricada | M2 | 129.24
05.106.001620.SER | Forma para vigas, com chapa compensada plastificada # 12 mm, pré fabricada, 3 reaproveitamentos | M2 | 60.96
05.106.001630.SER | Forma para vigas, com chapa compensada plastificada # 12 mm, pré fabricada, 5 reaproveitamentos | M2 | 47.3
5107 | Lajes e painéis
05.107.0 | Composições TCPO
05.107.000005.SER | Laje pré-fabricada comum para forro, intereixo 38 cm, espessura da laje 10 cm, capeamento 2 cm, elemento de enchimento 8 cm | M2 | 192.21
05.107.000010.SER | Laje pré-fabricada comum para forro, intereixo 38 cm, espessura da laje 12 cm, capeamento 4 cm, elemento de enchimento 8 cm | M2 | 210.71
05.107.000015.SER | Laje pré-fabricada comum para forro, intereixo 38 cm, espessura da laje 16 cm, capeamento 4 cm, elemento de enchimento 12 cm | M2 | 247
05.107.000020.SER | Laje pré-fabricada treliçada para piso ou cobertura, intereixo 50 cm, espessura da laje 20 cm, capeamento, 4 cm, elemento de enchimento 16 cm | M2 | 225.66
05.107.000025.SER | Laje pré-fabricada treliçada para piso ou cobertura, intereixo 50 cm, espessura da laje 25 cm, capeamento 5 cm, elemento de enchimento 20 cm | M2 | 257.3
05.107.000030.SER | Laje pré-fabricada treliçada para piso ou cobertura, intereixo 50 cm, espessura da laje 30 cm, capeamento 5 cm, elemento de enchimento 25 cm | M2 | 297.7
05.107.000035.SER | Laje pré-fabricada treliçada para piso ou cobertura, intereixo 50 cm, espessura da laje 35 cm, capeamento 5 cm, elemento de enchimento 30 cm | M2 | 332.91
05.107.000040.SER | Laje pré-fabricada steel deck para piso com capa de concreto C25 S50, espessura da laje 13 cm, chapa # 0,80 mm | M2 | 309.26
05.107.000045.SER | Laje pré-fabricada steel deck para piso com capa de concreto C25 S50, espessura da laje 20 cm, chapa # 0,80 mm | M2 | 355.31
05.107.000050.SER | Laje pré-fabricada steel deck para piso com capa de concreto C25 S50, espessura da laje 20 cm, chapa # 0,95 mm | M2 | 392.02
05.107.000055.SER | Laje pré-fabricada steel deck para piso com capa de concreto C25 S50, espessura da laje 20 cm, chapa # 1,25 mm | M2 | 460.55
05.107.000060.SER | Laje pré-fabricada steel deck para piso com capa de concreto C25 S50, espessura da laje 13 cm, chapa # 0,95 mm | M2 | 345.96
05.107.000065.SER | Laje pré-fabricada steel deck para piso com capa de concreto C25 S50, espessura da laje 13 cm, chapa # 1,25 mm | M2 | 414.5
05.107.000070.SER | Laje pré-fabricada steel deck para piso com capa de concreto C25 S50, espessura da laje 15 cm, chapa # 0,80 mm | M2 | 322.32
05.107.000075.SER | Laje pré-fabricada steel deck para piso com capa de concreto C25 S50, espessura da laje 15 cm, chapa # 0,95 mm | M2 | 359.02
05.107.000080.SER | Laje pré-fabricada steel deck para piso com capa de concreto C25 S50, espessura da laje 15 cm, chapa # 1,25 mm | M2 | 426.2
05.107.000085.SER | Laje pré-fabricada steel deck para piso com capa de concreto C25 S50, espessura da laje 18 cm, chapa # 0,80 mm | M2 | 338.44
05.107.000090.SER | Laje pré-fabricada steel deck para piso com capa de concreto C25 S50, espessura da laje 18 cm, chapa # 0,95 mm | M2 | 378.53
05.107.000095.SER | Laje pré-fabricada steel deck para piso com capa de concreto C25 S50, espessura da laje 18 cm, chapa # 1,25 mm | M2 | 447.06
05.107.000100.SER | Laje nervurada moldada com forma de polipropileno 15 x 57 x 60 cm concreto C25 S50, espessura 20 cm, capeamento 5 cm | M2 | 101.1
05.107.000105.SER | Laje nervurada moldada com forma de polipropileno 40 x 72,5 x 80 cm concreto C25 S50, espessura 47,5 cm, capeamento 7,5 cm | M2 | 220.81
05.107.000110.SER | Laje nervurada moldada com forma de polipropileno 22,5 x 82,5 x 90 cm concreto C25 S50, espessura 32,5 cm, capeamento 10 cm | M2 | 172.99
05.107.000115.SER | Laje nervurada moldada com forma de polipropileno 32,5 x 82,5 x 90 cm concreto C25 S50, espessura 42,5 cm, capeamento 10 cm | M2 | 205.09
05.107.000120.SER | Laje nervurada moldada com forma de polipropileno 42,5 x 82,5 x 90 cm concreto C25 S50, espessura 52,5 cm, capeamento 10 cm | M2 | 244.76
05.107.000125.SER | Laje nervurada moldada com forma de polipropileno 18 x 57 x 60 cm concreto C25 S50, espessura 23 cm, capeamento 5 cm | M2 | 115.11
05.107.000130.SER | Laje nervurada moldada com forma de polipropileno com capa de concreto C25 S50, espessura 30 cm, 22,5 x 112,5 x 52,5 cm, capeamento 7,5 cm | M2 | 145.42
05.107.000135.SER | Laje nervurada moldada com forma de polipropileno 32,5 x 112,5 x 52,5 cm concreto C25 S50, espessura 40 cm, capeamento 7,5 cm | M2 | 193.39
05.107.000140.SER | Laje nervurada moldada com forma de polipropileno 42,5 x 112,5 x 52,5 cm concreto C25 S50, espessura 50 cm, capeamento 7,5 cm | M2 | 211.86
05.107.000145.SER | Laje nervurada moldada com forma de polipropileno 20 x 72,5 x 80 cm concreto C25 S50, espessura 27,5 cm, capeamento 7,5 cm | M2 | 140.75
05.107.000150.SER | Laje nervurada moldada com forma de polipropileno 25 x 72,5 x 80 cm concreto C25 S50, espessura 32,5 cm, capeamento 7,5 cm | M2 | 157.7
05.107.000155.SER | Laje nervurada moldada com forma de polipropileno 30 x 72,5 x 80 cm concreto C25 S50, espessura 37,5 cm, capeamento 7,5 cm | M2 | 175.37
05.107.000160.SER | Laje nervurada moldada com forma de polipropileno 35 x 72,5 x 80 cm concreto C25 S50, espessura 42,5 cm, capeamento 7,5 cm | M2 | 195.93
05.107.000165.SER | Painel protendido alveolar para piso ou cobertura, espessura do painel 10 cm, comprimento médio 4,2 m | M2 | 319.09
05.107.000170.SER | Painel protendido alveolar para piso ou cobertura, espessura do painel 15 cm, comprimento médio 6,3 m | M2 | 336.07
05.107.000175.SER | Painel protendido alveolar para piso ou cobertura, espessura do painel 20 cm, comprimento médio 7,85 m | M2 | 423.43
05.107.000180.SER | Painel protendido alveolar para piso ou cobertura, espessura do painel 25 cm, comprimento médio 10 m | M2 | 488.75
05.107.000185.SER | Painel cobertura de concreto celular autoclavado armado 7,5 x 40 x 280 cm | M2 | 137.8
05.107.000190.SER | Painel de laje de concreto celular autoclavado armado 10 x 40 x 280 cm | M2 | 173.91
05.107.000195.SER | Painel divisória de concreto celular autoclavado armado 7,5 x 40 x 280 cm | M2 | 232.44
05.107.000200.SER | Painel parede de concreto celular autoclavado armado 10 x 40 x 280 cm | M2 | 312.49
05.107.000205.SER | Pré-laje pré-fabricada treliçada para piso ou cobertura, largura 25 cm, espessura 8 cm, capeamento 3 cm | M2 | 253.33
05.107.000210.SER | Pré-laje pré-fabricada treliçada para piso ou cobertura, largura 25 cm, espessura 12 cm, capeamento 4 cm | M2 | 312.97
05.107.000215.SER | Pré-laje pré-fabricada treliçada para piso ou cobertura, largura 25 cm, espessura 20 cm, capeamento 4 cm | M2 | 388.52
05.107.000220.SER | Pré-laje pré-fabricada treliçada para piso ou cobertura, largura 25 cm, espessura 30 cm, capeamento 6 cm | M2 | 543.94
3R 04 12 14 00 00 00 57 55 | Composições METRO MODULAR
05.510.000001.SER | METRO MODULAR - Parede de concreto armado moldada no local com sistema de formas plásticas Metro Modular, espessura 10 cm | M2 | 175.35
05.510.000002.SER | METRO MODULAR - Parede de concreto armado moldada no local com sistema de formas plásticas Metro Modular, espessura 12 cm | M2 | 190.15
5108 | Reparo e reforço estrutural
05.108.000100.SER | Aplicação de solvente em substrato impregnado | M2 | 37.64
05.108.000200.SER | Preparação do substrato para reparo em estrutura de concreto por apicoamento manual da superfície | M2 | 99.35
05.108.000210.SER | Preparação do substrato para reparo em estrutura de concreto por saturação com água | M2 | 23.32
05.108.000250.SER | Queima controlada para preparo do substrato para reparo estrutural | M2 | 35.84
05.108.000260.SER | Remoção de concreto com martelo rompedor até 5 cm de profundidade | M2 | 59.43
05.108.000270.SER | Escarificação manual, corte de concreto até 3 cm de profundidade | M2 | 198.7
05.108.000280.SER | Frezamento mecânico com máquinas de desbaste frezadora mecânica para preparo do substrato | M2 | 216.19
05.108.000300.SER | Escovamento manual do substrato | M2 | 11.19
05.108.000350.SER | Limpeza do substrato com aplicação de jato de água quente | M2 | 22.6
05.108.000380.SER | Jato de areia seca para limpeza do substrato | M2 | 112.7
05.108.000400.SER | Limpeza do substrato com lavagem à base de soluções ácidas em pisos ou paredes | M2 | 15.96
05.108.000410.SER | Limpeza do substrato com utilização de solventes voláteis | M2 | 39.07
05.108.000420.SER | Limpeza do substrato com jato de ar comprimido | M2 | 11.31
05.108.000430.SER | Lixamento elétrico da armadura com escova circular | M | 31.98
05.108.000440.SER | Limpeza do substrato para remoção de óleos e graxas impregnados superficialmente | M2 | 36.05
05.108.000450.SER | Definição e demarcação da área de reparo de estruturas, utilizando disco de corte | M | 5.47
05.108.000600.SER | Reparo superficial em estrutura com argamassa cimentícia fluída # 3 a 5 cm | M3 | 7701.33
05.108.000620.SER | Reparo de juntas de movimentação em piso com argamassa base epóxi | M2 | 18.54
05.108.000640.SER | Reparo profundo em estrutura com argamassa cimentícia fluída | M3 | 7974.95
05.108.000660.SER | Reparo profundo em estrutura com argamassa seca tipo "dry pack" isenta de retração | M3 | 8563.36
05.108.000680.SER | Limpeza do substrato com aplicação de jato de água fria | M2 | 17.04
05.108.000700.SER | Reparo estrutural em fissuras por injeção de resina base epóxi em fissuras com e=0,3 a 1 mm | M | 256.68
05.108.000720.SER | Escarificação mecânica com disco de desbaste, corte de concreto até 0,5 cm de profundidade | M2 | 60.21
05.108.000740.SER | Escarificação mecânica com rebarbador elétrico, corte de concreto até 3,0 cm de profundidade | M2 | 75.63
05.108.000760.SER | Escarificação mecânica com rebarbador elétrico, corte de concreto até 5 cm de profundidade | M2 | 90.75
5109 | Serviços relacionados
05.109.000005.SER | Corte em concreto de pisos e lajes, com discos diamantados, utilizando cortadora de piso espessura do corte 13 cm | M | 54.54
05.109.000010.SER | Corte em concreto de pisos e lajes, com discos diamantados, utilizando cortadora de piso espessura do corte 20 cm | M | 143.36
05.109.000015.SER | Corte em concreto de pisos e lajes, com discos diamantados, utilizando cortadora de piso espessura do corte 50 cm | M | 547.7
05.109.000020.SER | Corte em concreto para paredes e muros, com disco diamantado espessura do corte até 68 cm | M2 | 2179.88
05.109.000025.SER | Corte em concreto para estruturas, com fio diamantado | M2 | 4386.61
05.109.000030.SER | Corte em concreto para passagem de tubulação Ø 15 a 25 mm, com ferramentas manuais | M | 18.97
05.109.000035.SER | Corte em concreto para passagem de tubulação Ø 32 a 50 mm, com ferramentas manuais | M | 29.55
05.109.000040.SER | Corte em concreto para passagem de tubulação Ø 65 a 100 mm, com ferramentas manuais | M | 41.91
05.109.000045.SER | Enchimento de juntas de movimentação com elastômero à base de borracha de poliuretano com seção transversal 2x2 cm | DM3 | 64.11
05.109.000050.SER | Enchimento de rasgo em concreto com argamassa mista traço 1:4, para tubulação com Ø 15 mm - 1/2" a 25 mm | M | 5.73
05.109.000055.SER | Enchimento de rasgo em concreto com argamassa mista traço 1:4, para tubulação com Ø 32 mm a 50 mm | M | 8.06
05.109.000060.SER | Enchimento de rasgo em concreto com argamassa mista traço 1:4, para tubulação com Ø 65 mm a 100 mm | M | 12.88
05.109.000065.SER | Furo em concreto com broca de widia, utilizando martele elétrico Ø 3/8" profundidade 15 cm | UN | 13.32
05.109.000070.SER | Furo em concreto com broca de widia, utilizando martele elétrico Ø 3/8" profundidade 5 cm | UN | 4.65
05.109.000075.SER | Furo em concreto com broca de widia, utilizando martele elétrico Ø 1/2" profundidade 5 cm | UN | 5.64
05.109.000080.SER | Furo em concreto com broca de widia, utilizando martele elétrico Ø 5/8" profundidade 5 cm | UN | 6.41
05.109.000085.SER | Furo em concreto com broca de widia, utilizando martele elétrico Ø 3/4" profundidade 5 cm | UN | 7.36
05.109.000090.SER | Furo em concreto com broca de widia, utilizando martele elétrico Ø 1/2" profundidade 15 cm | UN | 15.9
05.109.000095.SER | Furo em concreto com broca de widia, utilizando martele elétrico Ø 1" profundidade 5 cm | UN | 11.04
05.109.000100.SER | Furo em concreto com broca de widia, utilizando martele elétrico Ø 1 1/4" profundidade 5 cm | UN | 13.13
05.109.000105.SER | Furo em concreto com broca de widia, utilizando martele elétrico Ø 1 1/2" profundidade 5 cm | UN | 16.56
05.109.000110.SER | Furo em concreto com broca de widia, utilizando martele elétrico, Ø 3/8" profundidade 10 cm | UN | 10.13
05.109.000115.SER | Furo em concreto com broca de widia, utilizando martele elétrico, Ø 1/2" profundidade 10 cm | UN | 12.12
05.109.000120.SER | Furo em concreto com broca de widia, utilizando martele elétrico, Ø 5/8" profundidade 10 cm | UN | 12.56
05.109.000125.SER | Furo em concreto com broca de widia, utilizando martele elétrico, Ø 3/4" profundidade 10 cm | UN | 15.82
05.109.000130.SER | Furo em concreto com broca de widia, utilizando martele elétrico Ø 1" profundidade 10 cm | UN | 21.53
05.109.000135.SER | Furo em concreto com broca de widia, utilizando martele elétrico Ø 1 1/4" profundidade 10 cm | UN | 26.89
05.109.000140.SER | Furo em concreto com broca de widia, utilizando martele elétrico, Ø 1 1/2" profundidade 10 cm | UN | 30.24
05.109.000145.SER | Furo em concreto com broca de widia, utilizando martele elétrico Ø 5/8" profundidade 15 cm | UN | 17.58
05.109.000150.SER | Furo em concreto com broca de widia, utilizando martele elétrico Ø 3/4" profundidade 15 cm | UN | 23.28
05.109.000155.SER | Furo em concreto com broca de widia, utilizando martele elétrico Ø 1" profundidade 15 cm | UN | 32.39
05.109.000160.SER | Furo em concreto com broca de widia, utilizando martele elétrico Ø 1 1/4" profundidade 15 cm | UN | 40.81
05.109.000165.SER | Furo em concreto com broca de widia, utilizando martele elétrico Ø 1 1/2" profundidade 15 cm | UN | 30.3
05.109.000170.SER | Furo em concreto com coroas diamantadas, utilizando perfuratriz elétrica Ø 2" a 2 1/4" profundidade 40 cm | UN | 199.01
05.109.000175.SER | Furo em concreto com coroas diamantadas, utilizando perfuratriz elétrica Ø 3" a 3 1/4" profundidade 40 cm | UN | 227.62
05.109.000180.SER | Furo em concreto com coroas diamantadas, utilizando perfuratriz elétrica Ø 4" a 4 1/4" profundidade 40 cm | UN | 245.99
05.109.000185.SER | Furo em concreto com coroas diamantadas, utilizando perfuratriz elétrica Ø 5" a 5 1/4" profundidade 40 cm | UN | 291.38
05.109.000190.SER | Furo em concreto com coroas diamantadas, utilizando perfuratriz elétrica Ø 6" a 6 1/4" profundidade 40 cm | UN | 311.11
05.109.000195.SER | Furo em concreto com coroas diamantadas, utilizando perfuratriz elétrica Ø 8" a 8 1/4" profundidade 40 cm | UN | 424.51
05.109.000200.SER | Furo em concreto com coroas diamantadas, utilizando perfuratriz elétrica Ø 3/8" a 3/4" profundidade 40 cm | UN | 221.4
05.109.000205.SER | Furo em concreto com coroas diamantadas, utilizando perfuratriz elétrica Ø 7/8" a 1 3/4" profundidade 40 cm | UN | 174.41
6 | 06. Alvenarias, fechamentos e divisórias
6101 | Alvenarias
06.101.0 | Composições TCPO
06.101.000005.SER | Alvenaria estrutural com blocos cerâmicos, 14 x 19 x 39 cm, espessura da parede 14 cm, juntas de 10 mm com argamassa mista de cimento, cal e areia traço 1:0,2:5,4 | M2 | 134.74
06.101.000010.SER | Alvenaria estrutural com blocos cerâmicos, 19 x 19 x 39 cm, espessura da parede 19 cm, juntas de 10 mm com argamassa mista de cimento, cal e areia traço 1:0,2:5,4 | M2 | 139.51
06.101.000015.SER | Alvenaria estrutural com blocos cerâmicos, 14 x 19 x 39 cm, espessura da parede 14 cm, juntas de 10 mm com argamassa industrializada | M2 | 300.33
06.101.000020.SER | Alvenaria estrutural com blocos cerâmicos, 19 x 19 x 39 cm, espessura da parede 19 cm, juntas de 10 mm com argamassa industrializada | M2 | 339.81
06.101.000025.SER | Alvenaria estrutural com blocos de concreto 14 x 19 x 39 cm, classe B (4 MPa = resistência < 8 MPa), parede # 14 cm, juntas com 10 mm, com argamassa mista de cimento, cal e areia traço 1:0,25:3 | M2 | 115.33
06.101.000030.SER | Alvenaria estrutural com blocos de concreto 19 x 19 x 39 cm, classe B (4 MPa = resistência < 8 MPa), parede # 19 cm, juntas com 10 mm, com argamassa mista de cimento, cal e areia traço 1:0,25:3 | M2 | 141.25
06.101.000035.SER | Alvenaria estrutural com blocos de concreto 14 x 19 x 39 cm, classe B (4 MPa = resistência < 8 MPa), parede # 14 cm, juntas com 10 mm, com argamassa industrializada | M2 | 276.94
06.101.000040.SER | Alvenaria estrutural com blocos de concreto 19 x 19 x 39 cm, classe B (4 MPa = resistência < 8 MPa), parede # 19 cm, juntas com 10 mm, com argamassa industrializada | M2 | 362.93
06.101.000045.SER | Alvenaria estrutural com bloco de concreto celular, 20 x 30 x 60 cm, espessura da parede 20 cm, juntas de 10 mm com argamassa mista de cimento, cal e areia traço 1:1:6 | M2 | 252.4
06.101.000050.SER | Alvenaria estrutural com bloco sílico-calcário, 11,5 x 11,3 x 24 cm, espessura da parede 11,5 cm, juntas de 10 mm com argamassa mista de cimento, cal e areia traço 1:1:6 | M2 | 152.09
06.101.000055.SER | Alvenaria estrutural com bloco sílico-calcário, 14 x 11,3 x 24 cm, espessura da parede 14 cm, juntas de 10 mm com argamassa mista de cimento, cal e areia traço 1:1:6 | M2 | 227.03
06.101.000060.SER | Alvenaria estrutural com bloco sílico-calcário, 17,5 x 11,3 x 24 cm, espessura da parede 17,5 cm, juntas de 10 mm com argamassa mista de cimento, cal e areia traço 1:1:6 | M2 | 251.98
06.101.000065.SER | Alvenaria estrutural com blocos sílico-calcário, 11,5 x 11,3 x 24 cm, espessura da parede 11,5 cm, juntas de 10 mm com argamassa industrializada | M2 | 342.98
06.101.000070.SER | Alvenaria estrutural com blocos sílico-calcário, 14 x 11,3 x 24 cm, espessura da parede 14 cm, juntas de 10 mm com argamassa industrializada | M2 | 479.95
06.101.000075.SER | Alvenaria estrutural com blocos sílico-calcário, 17,5 x 11,3 x 24 cm, espessura da parede 17,5 cm, juntas de 10 mm com argamassa industrializada | M2 | 568.69
06.101.000080.SER | Alvenaria de vedação com tijolos maciços cerâmicos 6 x 9 x 19 cm, espessura da parede 6 cm, juntas de 10 mm com argamassa mista de cal hidratada e areia traço 1:4 | M2 | 105.97
06.101.000085.SER | Alvenaria de vedação com tijolos maciços cerâmicos 6 x 9 x 19 cm, espessura da parede 9 cm, juntas de 10 mm com argamassa mista de cimento, saibro e areia traço 1:0,5:2,5 | M2 | 156.92
06.101.000090.SER | Alvenaria de vedação com tijolos maciços cerâmicos 6 x 9 x 19 cm, espessura da parede 19 cm, juntas de 10 mm com argamassa mista de cimento, saibro e areia traço 1:0,5:2,5 | M2 | 301.77
06.101.000095.SER | Alvenaria de vedação com tijolos maciços cerâmicos 6 x 9 x 19 cm, espessura da parede 29 cm, juntas de 10 mm com argamassa mista de cimento, saibro e areia traço 1:0,5:2,5 | M2 | 428.86
06.101.000100.SER | Alvenaria de vedação com tijolos maciços cerâmicos 6 x 9 x 19 cm, espessura da parede 6 cm, juntas de 10 mm com argamassa mista de cimento, arenoso e areia traço 1:3:7 | M2 | 103.1
06.101.000105.SER | Alvenaria de vedação com tijolos maciços cerâmicos 6 x 9 x 19 cm, espessura da parede 9 cm, juntas de 10 mm com argamassa mista de cimento, arenoso e areia traço 1:3:7 | M2 | 155.02
06.101.000110.SER | Alvenaria de vedação com tijolos maciços cerâmicos 6 x 9 x 19 cm, espessura da parede 19 cm, juntas de 10 mm com argamassa mista de cimento, arenoso e areia traço 1:3:7 | M2 | 297.76
06.101.000115.SER | Alvenaria de vedação com tijolos maciços cerâmicos 6 x 9 x 19 cm, espessura da parede 29 cm, juntas de 10 mm com argamassa mista de cimento, arenoso e areia traço 1:3:7 | M2 | 422.74
06.101.000120.SER | Alvenaria de vedação com tijolos maciços cerâmicos 6 x 9 x 19 cm, espessura da parede 9 cm, juntas de 10 mm com argamassa mista de cal hidratada e areia traço 1:4 | M2 | 158.85
06.101.000125.SER | Alvenaria de vedação com tijolos maciços cerâmicos 6 x 9 x 19 cm, espessura da parede 6 cm, juntas de 10 mm com argamassa industrializada | M2 | 293.19
06.101.000130.SER | Alvenaria de vedação com tijolos maciços cerâmicos 6 x 9 x 19 cm, espessura da parede 9 cm, juntas de 10 mm com argamassa industrializada | M2 | 455.17
06.101.000135.SER | Alvenaria de vedação com tijolos maciços cerâmicos 6 x 9 x 19 cm, espessura da parede 19 cm, juntas de 10 mm com argamassa industrializada | M2 | 931.41
06.101.000140.SER | Alvenaria de vedação com tijolos maciços cerâmicos 6 x 9 x 19 cm, espessura da parede 29 cm, juntas de 10 mm com argamassa industrializada | M2 | 1389.11
06.101.000145.SER | Alvenaria de vedação com tijolos maciços cerâmicos 6 x 9 x 19 cm, espessura da parede 19 cm, juntas de 10 mm com argamassa mista de cal hidratada e areia traço 1:4 | M2 | 305.85
06.101.000150.SER | Alvenaria de vedação com tijolos maciços cerâmicos 6 x 9 x 19 cm, espessura da parede 29 cm, juntas de 10 mm com argamassa mista de cal hidratada e areia traço 1:4 | M2 | 435.08
06.101.000155.SER | Alvenaria de vedação com tijolos maciços cerâmicos 6 x 9 x 19 cm, espessura da parede 6 cm, juntas de 10 mm com argamassa mista de cimento, cal e areia traço 1:2:8 | M2 | 108.67
06.101.000160.SER | Alvenaria de vedação com tijolos maciços cerâmicos 6 x 9 x 19 cm, espessura da parede 9 cm, juntas de 10 mm com argamassa mista de cimento, cal e areia traço 1:2:8 | M2 | 163.83
06.101.000165.SER | Alvenaria de vedação com tijolos maciços cerâmicos 6 x 9 x 19 cm, espessura da parede 19 cm, juntas de 10 mm com argamassa mista de cimento, cal e areia traço 1:2:8 | M2 | 316.37
06.101.000170.SER | Alvenaria de vedação com tijolos maciços cerâmicos 6 x 9 x 19 cm, espessura da parede 29 cm, juntas de 10 mm com argamassa mista de cimento, cal e areia traço 1:2:8 | M2 | 451.11
06.101.000175.SER | Alvenaria de vedação com tijolos maciços cerâmicos 6 x 9 x 19 cm, espessura da parede 6 cm, juntas de 10 mm com argamassa mista de cimento, saibro e areia traço 1:0,5:2,5 | M2 | 104.3
06.101.000180.SER | Alvenaria de vedação com blocos cerâmicos furados 9 x 19 x 19 cm furos horizontais, espessura da parede 9 cm, juntas de 10 mm com argamassa mista de cal hidratada e areia traço 1:4 | M2 | 71.54
06.101.000185.SER | Alvenaria de vedação com blocos cerâmicos furados 9 x 19 x 39 cm furos verticais, espessura da parede 9 cm, juntas de 10 mm, assentado com argamassa mista de cimento, cal e areia traço 1:2:8 | M2 | 78.26
06.101.000190.SER | Alvenaria de vedação com blocos cerâmicos furados 14 x 19 x 39 cm furos verticais, espessura da parede 14 cm, juntas de 10 mm, assentado com argamassa mista de cimento, cal e areia traço 1:2:8 | M2 | 88.63
06.101.000195.SER | Alvenaria de vedação com blocos cerâmicos furados 19 x 19 x 39 cm furos verticais, espessura da parede 19 cm, juntas de 10 mm, assentado com argamassa mista de cimento, cal e areia traço 1:2:8 | M2 | 125.79
06.101.000200.SER | Alvenaria de vedação com blocos cerâmicos furados 9 x 19 x 19 cm, espessura da parede 9 cm, juntas de 10 mm com argamassa industrializada | M2 | 152.58
06.101.000205.SER | Alvenaria de vedação com blocos cerâmicos furados 9 x 19 x 19 cm furos horizontais, espessura da parede 19 cm, juntas de 10 mm com argamassa mista de cal hidratada e areia traço 1:4 | M2 | 143.12
06.101.000210.SER | Alvenaria de vedação com blocos cerâmicos furados 9 x 19 x 19 cm, espessura da parede 19 cm, juntas de 10 mm com argamassa industrializada | M2 | 430.39
06.101.000215.SER | Alvenaria de vedação com blocos cerâmicos furados 9 x 19 x 39 cm, espessura da parede 9 cm, juntas de 10 mm com argamassa industrializada | M2 | 177.86
06.101.000220.SER | Alvenaria de vedação com blocos cerâmicos furados 14 x 19 x 39 cm, espessura da parede 14 cm, juntas de 10 mm com argamassa industrializada | M2 | 219.39
06.101.000225.SER | Alvenaria de vedação com blocos cerâmicos furados 19 x 19 x 39 cm, espessura da parede 19 cm, juntas de 10 mm com argamassa industrializada | M2 | 285.68
06.101.000230.SER | Alvenaria de vedação com blocos cerâmicos canaleta, 9 x 19 x 39 cm, espessura da parede 9 cm, juntas de 10 mm com argamassa mista de cimento, cal e areia traço 1:2:8 | M2 | 85.53
06.101.000235.SER | Alvenaria de vedação com blocos cerâmicos furados 9 x 19 x 19 cm furos horizontais, espessura da parede 9 cm, juntas de 10 mm com argamassa mista de cimento, cal e areia traço 1:2:8 | M2 | 73.13
06.101.000240.SER | Alvenaria de vedação com blocos cerâmicos furados 9 x 19 x 19 cm furos horizontais, espessura da parede 19 cm, juntas de 10 mm com argamassa mista de cimento, cal e areia traço 1:2:8 | M2 | 146.49
06.101.000245.SER | Alvenaria de vedação com blocos cerâmicos furados 9 x 19 x 19 cm furos horizontais, espessura da parede 9 cm, juntas de 10 mm com argamassa mista de cimento, saibro e areia traço 1:0,5:2,5 | M2 | 70.92
06.101.000250.SER | Alvenaria de vedação com blocos cerâmicos furados 9 x 19 x 19 cm furos horizontais, espessura da parede 19 cm, juntas de 10 mm com argamassa mista de cimento, saibro e areia traço 1:0,5:2,5 | M2 | 141.81
06.101.000255.SER | Alvenaria de vedação com blocos cerâmicos furados 9 x 19 x 19 cm furos horizontais, espessura da parede 9 cm, juntas de 10 mm com argamassa mista de cimento, arenoso e areia traço 1:3:7 | M2 | 70.31
06.101.000260.SER | Alvenaria de vedação com blocos cerâmicos furados 9 x 19 x 19 cm furos horizontais, espessura da parede 19 cm, juntas de 10 mm com argamassa mista de cimento, arenoso e areia traço 1:3:7 | M2 | 140.52
06.101.000265.SER | Alvenaria de vedação com tijolo cerâmico laminados 5,5 x 11 x 23,5 cm, espessura da parede 11 cm, juntas de 10 mm com argamassa mista de cimento, cal e areia traço 1:1:6 | M2 | 429.14
06.101.000270.SER | Alvenaria de vedação com tijolo cerâmico laminados 5,5 x 11 x 23,5 cm, espessura da parede 23,5 cm, juntas de 10 mm com argamassa mista de cimento, cal e areia traço 1:1:6 | M2 | 807.45
06.101.000275.SER | Alvenaria de vedação com tijolo cerâmico laminados 5,5 x 11 x 23,5 cm, espessura da parede 23,5 cm, juntas de 10 mm com argamassa industrializada | M2 | 1506.92
06.101.000280.SER | Alvenaria de vedação com tijolo cerâmico laminados 5,5 x 11 x 23,5 cm, espessura da parede 11 cm, juntas de 10 mm com argamassa industrializada | M2 | 703.86
06.101.000285.SER | Alvenaria com blocos de concreto 6,5 x 19 x 39 cm, classe C (resistência = 3 MPa), parede # 6,5 cm, juntas com 10 mm, com argamassa mista de cimento, cal e areia traço 1:0,5:8 | M2 | 66.78
06.101.000290.SER | Alvenaria com blocos de concreto 11,5 x 19 x 39 cm, classe C (resistência = 3 MPa), parede # 11,5 cm, juntas com 10 mm, com argamassa mista de cimento, cal e areia traço 1:0,5:8 | M2 | 87.75
06.101.000295.SER | Alvenaria com blocos de concreto 14 x 19 x 39 cm, classe C (resistência = 3 MPa), parede # 14 cm, juntas com 10 mm, com argamassa mista de cimento, cal e areia traço 1:0,5:8 | M2 | 92.93
06.101.000300.SER | Alvenaria com blocos de concreto 19 x 19 x 39 cm, classe C (resistência = 3 MPa), parede # 19 cm, juntas com 10 mm, com argamassa mista de cimento, cal e areia traço 1:0,5:8 | M2 | 119.18
06.101.000305.SER | Alvenaria com blocos de concreto 11,5 x 19 x 39 cm, classe C (resistência = 3 MPa), parede # 11,5 cm, juntas com 10 mm, com argamassa mista de cimento, saibro e areia traço 1:1:5,5 | M2 | 86.79
06.101.000310.SER | Alvenaria com blocos de concreto 14 x 19 x 39 cm, classe C (resistência = 3 MPa), parede # 14 cm, juntas com 10 mm, com argamassa mista de cimento, saibro e areia traço 1:1:5,5 | M2 | 91.94
06.101.000315.SER | Alvenaria com blocos de concreto 19 x 19 x 39 cm, classe C (resistência = 3 MPa), parede # 19 cm, juntas com 10 mm, com argamassa mista de cimento, saibro e areia traço 1:1:5,5 | M2 | 117.97
06.101.000320.SER | Alvenaria com blocos de concreto 11,5 x 19 x 39 cm, classe C (resistência = 3 MPa), parede # 11,5 cm, juntas com 10 mm, com argamassa mista de cimento, arenoso e areia traço 1:4:4 | M2 | 86.39
06.101.000325.SER | Alvenaria com blocos de concreto 14 x 19 x 39 cm, classe C (resistência = 3 MPa), parede # 14 cm, juntas com 10 mm, com argamassa mista de cimento, arenoso e areia traço 1:4:4 | M2 | 91.54
06.101.000330.SER | Alvenaria com blocos de concreto 19 x 19 x 39 cm, classe C (resistência = 3 MPa), parede # 19 cm, juntas com 10 mm, com argamassa mista de cimento, arenoso e areia traço 1:4:4 | M2 | 117.48
06.101.000335.SER | Alvenaria com blocos de concreto 9 x 19 x 39 cm, classe C (resistência = 3 MPa), parede # 9 cm, juntas com 10 mm, com argamassa mista de cimento, cal e areia traço 1:0,5:8 | M2 | 81.07
06.101.000340.SER | Alvenaria com blocos de concreto 6,5 x 19 x 39 cm, classe C (resistência = 3 MPa), parede # 6,5 cm, juntas com 10 mm, com argamassa mista de cimento, saibro e areia traço 1:1:5,5 | M2 | 73
06.101.000345.SER | Alvenaria com blocos de concreto 6,5 x 19 x 39 cm, classe C (resistência = 3 MPa), parede # 6,5 cm, juntas com 10 mm, com argamassa industrializada | M2 | 149.45
06.101.000350.SER | Alvenaria com blocos de concreto 11,5 x 19 x 39 cm, classe C (resistência = 3 MPa), parede # 11,5 cm, juntas com 10 mm, com argamassa industrializada | M2 | 217.97
06.101.000355.SER | Alvenaria com blocos de concreto 14 x 19 x 39 cm, classe C (resistência = 3 MPa), parede # 14 cm, juntas com 10 mm, com argamassa industrializada | M2 | 226.77
06.101.000360.SER | Alvenaria com blocos de concreto 19 x 19 x 39 cm, classe C (resistência = 3 MPa), parede # 19 cm, juntas com 10 mm, com argamassa industrializada | M2 | 284.6
06.101.000365.SER | Alvenaria com blocos de concreto 9 x 19 x 39 cm, classe C (resistência = 3 MPa), parede # 9 cm, juntas com 10 mm, com argamassa industrializada | M2 | 183.01
06.101.000370.SER | Alvenaria com blocos de concreto 9 x 19 x 39 cm, classe C (resistência = 3 MPa), parede # 9 cm, juntas com 10 mm, com argamassa mista de cimento, saibro e areia traço 1:1:5,5 | M2 | 80.32
06.101.000375.SER | Alvenaria com blocos de concreto 6,5 x 19 x 39 cm, classe C (resistência = 3 MPa), parede # 6,5 cm, juntas com 10 mm, com argamassa mista de cimento, arenoso e areia traço 1:4:4 | M2 | 72.77
06.101.000380.SER | Alvenaria com blocos de concreto 9 x 19 x 39 cm, classe C (resistência = 3 MPa), parede # 9 cm, juntas com 10 mm, assentados com argamassa mista de cimento, arenoso e areia traço 1:4:4 | M2 | 80.01
06.101.000415.SER | Alvenaria de vedação com blocos de concreto celular autoclavado, 10 x 30 x 60 cm, espessura da parede 10 cm, juntas de 10 mm com argamassa mista de cimento, cal e areia traço 1:2:9 | M2 | 110.85
06.101.000420.SER | Alvenaria de vedação com blocos de concreto celular autoclavado, 15 x 30 x 60 cm, espessura da parede 15 cm, juntas de 10 mm com argamassa industrializada | M2 | 173.86
06.101.000425.SER | Alvenaria de vedação com blocos de concreto celular autoclavado, 20 x 30 x 60 cm, espessura da parede 20 cm, juntas de 10 mm com argamassa industrializada | M2 | 226.97
06.101.000430.SER | Alvenaria de vedação com blocos de concreto celular autoclavado, 7,5 x 30 x 60 cm, espessura da parede 7,5 cm, juntas de 10 mm com argamassa industrializada | M2 | 84.06
06.101.000435.SER | Alvenaria de vedação com blocos de concreto celular autoclavado, 7,5 x 30 x 60 cm, espessura da parede 7,5 cm, juntas de 10 mm com argamassa mista de cimento, cal e areia traço 1:2:9 | M2 | 79.35
06.101.000440.SER | Alvenaria de vedação com blocos de concreto celular autoclavado, 12,5 x 30 x 60 cm, espessura da parede 12,5 cm, juntas de 10 mm com argamassa mista de cimento, cal e areia traço 1:2:9 | M2 | 132.44
06.101.000445.SER | Alvenaria de vedação com bloco de concreto celular autoclavado, 15 x 30 x 60 cm, espessura da parede 15 cm, juntas de 10 mm com argamassa mista de cimento, cal e areia traço 1:2:9 | M2 | 164.42
06.101.000450.SER | Alvenaria de vedação com blocos de concreto celular autoclavado, 20 x 30 x 60 cm, espessura da parede 20 cm, juntas de 10 mm com argamassa mista de cimento, cal e areia traço 1:2:9 | M2 | 214.41
06.101.000455.SER | Alvenaria de vedação com blocos de concreto celular autoclavado, 12,5 x 30 x 60 cm, espessura da parede 12,5 cm, juntas de 10 mm com argamassa industrializada * | M2 | 140.28
06.101.000460.SER | Alvenaria de vedação com blocos de concreto celular autoclavado, 10 x 30 x 60 cm, espessura da parede 10 cm, juntas de 10 mm com argamassa industrializada | M2 | 117.12
06.101.000465.SER | Elemento vazado de concreto 6 x 29 x 29 cm, espessura da parede 6 cm, juntas de 15 mm com argamassa de cimento e areia traço 1:3 | M2 | 244.45
06.101.000470.SER | Elemento vazado de concreto 9 x 29 x 29 cm, espessura da parede 9 cm, juntas de 15 mm com argamassa industrializada | M2 | 308.88
06.101.000475.SER | Elemento vazado de concreto 8 x 40 x 50 cm, espessura da parede 8 cm, juntas de 15 mm com argamassa de cimento e areia traço 1:3 | M2 | 241.52
06.101.000480.SER | Elemento vazado de concreto 8 x 45 x 60 cm, espessura da parede 8 cm, juntas de 15 mm com argamassa de cimento e areia traço 1:3 | M2 | 353.72
06.101.000485.SER | Elemento vazado de concreto 8 x 50 x 50 cm, espessura da parede 8 cm, juntas de 15 mm com argamassa de cimento e areia traço 1:3 | M2 | 277.9
06.101.000490.SER | Elemento vazado de concreto 9 x 29 x 29 cm, espessura da parede 9 cm, juntas de 15 mm com argamassa de cimento e areia traço 1:3 | M2 | 266.74
06.101.000495.SER | Elemento vazado de concreto 8 x 50 x 50 cm, espessura da parede 8 cm, juntas de 15 mm com argamassa industrializada | M2 | 301.21
06.101.000500.SER | Elemento vazado de concreto 8 x 40 x 50 cm, espessura da parede 8 cm, juntas de 15 mm com argamassa industrializada | M2 | 263.89
06.101.000505.SER | Elemento vazado de concreto 8 x 45 x 60 cm, espessura da parede 8 cm, juntas de 15 mm com argamassa industrializada | M2 | 372.56
06.101.000510.SER | Elemento vazado de concreto 6 x 29 x 29 cm, espessura da parede 6 cm, juntas de 15 mm com argamassa industrializada | M2 | 273.07
06.101.000515.SER | Alvenaria de vedação com blocos de gesso, 7,5 x 50 x 67 cm, espessura da parede 7,5 cm | M2 | 117.22
06.101.000520.SER | Alvenaria de vedação com blocos de gesso, 10 x 50 x 50 cm, espessura da parede 10 cm | M2 | 216.11
06.101.000525.SER | Alvenaria de vedação com blocos sílico-calcário 9 x 19 x 39 cm, espessura da parede 9 cm, juntas de 10 mm com argamassa mista de cimento, cal e areia traço 1:2:8 | M2 | 88.1
06.101.000530.SER | Alvenaria de vedação com blocos sílico-calcário 14 x 19 x 39 cm, espessura da parede 14 cm, juntas de 10 mm com argamassa mista de cimento, cal e areia traço 1:2:8 | M2 | 114.54
06.101.000535.SER | Alvenaria de vedação com blocos sílico-calcário 19 x 19 x 39 cm, espessura da parede 19 cm, juntas de 10 mm com argamassa mista de cimento, cal e areia traço 1:2:8 | M2 | 217.13
06.101.000540.SER | Alvenaria de vedação com blocos sílico-calcário 9 x 19 x 39 cm, espessura da parede 9 cm, juntas de 10 mm com argamassa industrializada | M2 | 175.12
06.101.000545.SER | Alvenaria de vedação com blocos sílico-calcário 14 x 19 x 39 cm, espessura da parede 14 cm, juntas de 10 mm com argamassa industrializada | M2 | 250.72
06.101.000550.SER | Alvenaria de vedação com blocos sílico-calcário 19 x 19 x 39 cm, espessura da parede 19 cm, juntas de 10 mm com argamassa industrializada | M2 | 402.34
06.101.000555.SER | Alvenaria estrutural com blocos cerâmicos, 14 x 19 x 39 cm, espessura da parede 14 cm, juntas de 10 mm com argamassa mista de cimento, cal e areia traço 1:0,2:5,4 - com mão de obra empreitada | M2 | 136.09
06.101.000560.SER | Alvenaria estrutural com blocos cerâmicos, 19 x 19 x 39 cm, espessura da parede 19 cm, juntas de 10 mm com argamassa mista de cimento, cal e areia traço 1:0,2:5,4 - com mão de obra empreitada | M2 | 175.41
06.101.000565.SER | Alvenaria estrutural com blocos de concreto 14 x 19 x 39 cm, classe B (4 MPa = resistência < 8 MPa), parede # 14 cm, juntas com 10 mm, com argamassa mista de cimento, cal e areia traço 1:0,25:3 - com mão de obra empreitada * | M2 | 138.21
06.101.000570.SER | Alvenaria estrutural com blocos de concreto 19 x 19 x 39 cm, classe B (4 MPa = resistência < 8 MPa), parede # 19 cm, juntas com 10 mm, com argamassa mista de cimento, cal e areia traço 1:0,25:3 - com mão de obra empreitada * | M2 | 174.5
06.101.000575.SER | Alvenaria de vedação com tijolos maciços cerâmicos 6 x 9 x 19 cm, espessura da parede 9 cm, juntas de 10 mm com argamassa mista de cal hidratada e areia traço 1:4 - com mão de obra empreitada | M2 | 130.33
06.101.000580.SER | Alvenaria de vedação com tijolos maciços cerâmicos 6 x 9 x 19 cm, espessura da parede 9 cm, juntas de 10 mm com argamassa mista de cimento, arenoso e areia traço 1:3:7 - com mão de obra empreitada | M2 | 127.65
06.101.000585.SER | Alvenaria de vedação com tijolos maciços cerâmicos 6 x 9 x 19 cm, espessura da parede 9 cm, juntas de 10 mm com argamassa mista de cimento, cal e areia traço 1:2:8 - com mão de obra empreitada | M2 | 133
06.101.000590.SER | Alvenaria de vedação com tijolos maciços cerâmicos 6 x 9 x 19 cm, espessura da parede 9 cm, juntas de 10 mm com argamassa mista de cimento, saibro e areia traço 1:0,5:2,5 - com mão de obra empreitada | M2 | 128.81
06.101.000595.SER | Alvenaria de vedação com blocos cerâmicos furados 9 x 19 x 19 cm furos horizontais, espessura da parede 9 cm, juntas 10 mm, assentado com argamassa mista de cimento, arenoso e areia traço 1:3:7 - com mão de obra empreitada | M2 | 109.26
06.101.000600.SER | Alvenaria de vedação com blocos cerâmicos furados 9 x 19 x 19 cm furos horizontais, espessura da parede 9 cm, juntas de 10 mm, assentado com argamassa mista de cimento, cal e areia traço 1:2:8 - com mão de obra empreitada | M2 | 112.09
06.101.000605.SER | Alvenaria de vedação com blocos cerâmicos furados 9 x 19 x 19 cm furos horizontais, espessura da parede 9 cm, juntas de 10 mm, assentado com argamassa mista de cimento, saibro e areia traço 1:0,5:2,5 - com mão de obra empreitada | M2 | 109.87
06.101.000610.SER | Alvenaria de vedação com blocos cerâmicos furados 9 x 19 x 19 cm furos horizontais, espessura da parede 9 cm, juntas de 10 mm, assentado com argamassa mista de cal hidratada e areia traço 1:4 - com mão de obra empreitada : | M2 | 110.49
06.101.000615.SER | Alvenaria de vedação com blocos de concreto, 11,5 x 19 x 39 cm, classe C (resistência = 3 MPa), espessura da parede 11,5 cm, juntas de 10 mm com argamassa mista de cimento, arenoso e areia traço 1:4:4 - com mão de obra empreitada * | M2 | 105.64
06.101.000620.SER | Alvenaria com blocos de concreto 11,5 x 19 x 39 cm, classe C (resistência = 3 MPa), parede # 11,5 cm, juntas com 10 mm, com argamassa mista de cimento, cal e areia traço 1:0,5:8 - com mão de obra empreitada | M2 | 107
06.101.000625.SER | Alvenaria com blocos de concreto 11,5 x 19 x 39 cm, classe C (resistência = 3 MPa), parede # 11,5 cm, juntas com 10 mm, com argamassa mista de cimento, saibro e areia traço 1:1:5,5 - com mão de obra empreitada | M2 | 106.04
06.101.000630.SER | Alvenaria com blocos de concreto 14 x 19 x 39 cm, classe C (resistência = 3 MPa), parede # 14 cm, juntas com 10 mm, com argamassa mista de cimento, arenoso e areia traço 1:4:4 - com mão de obra empreitada | M2 | 119.17
06.101.000635.SER | Alvenaria com blocos de concreto 14 x 19 x 39 cm, classe C (resistência = 3 MPa), parede # 14 cm, juntas com 10 mm, com argamassa mista de cimento, cal e areia traço 1:0,5:8 - com mão de obra empreitada | M2 | 114.93
06.101.000640.SER | Alvenaria com blocos de concreto 14 x 19 x 39 cm, classe C (resistência = 3 MPa), parede # 14 cm, juntas com 10 mm, com argamassa mista de cimento, saibro e areia traço 1:1:5,5 - com mão de obra empreitada | M2 | 119.58
06.101.000645.SER | Alvenaria com blocos de concreto 19 x 19 x 39 cm, classe C (resistência = 3 MPa), parede # 19 cm, juntas com 10 mm, com argamassa mista de cimento, arenoso e areia traço 1:4:4 - com mão de obra empreitada | M2 | 151.11
06.101.000650.SER | Alvenaria com blocos de concreto 19 x 19 x 39 cm, classe C (resistência = 3 MPa), parede # 19 cm, juntas com 10 mm, com argamassa mista de cimento, cal e areia traço 1:0,5:8 - com mão de obra empreitada : | M2 | 152.82
06.101.000655.SER | Alvenaria com blocos de concreto 19 x 19 x 39 cm, classe C (resistência = 3 MPa), parede # 19 cm, juntas com 10 mm, com argamassa mista de cimento, saibro e areia traço 1:1:5,5 - com mão de obra empreitada | M2 | 151.61
06.101.000660.SER | Alvenaria com blocos de concreto 6,5 x 19 x 39 cm, classe C (resistência = 3 MPa), parede # 6,5 cm, juntas com 10 mm, com argamassa mista de cimento, arenoso e areia traço 1:4:4 - com mão de obra empreitada * | M2 | 90.04
06.101.000665.SER | Alvenaria com blocos de concreto 6,5 x 19 x 39 cm, classe C (resistência = 3 MPa), parede # 6,5 cm, juntas com 10 mm, com argamassa mista de cimento, cal e areia traço 1:0,5:8 - com mão de obra empreitada | M2 | 90.83
06.101.000670.SER | Alvenaria com blocos de concreto 6,5 x 19 x 39 cm, classe C (resistência = 3 MPa), parede # 6,5 cm, juntas com 10 mm, com argamassa mista de cimento, saibro e areia traço 1:1:5,5 - com mão de obra empreitada + | M2 | 90.27
06.101.000675.SER | Alvenaria com blocos de concreto 9 x 19 x 39 cm, classe C (resistência = 3 MPa), parede # 9 cm, juntas com 10 mm, com argamassa mista de cimento, arenoso e areia traço 1:4:4 - com mão de obra empreitada / | M2 | 103.31
06.101.000680.SER | Alvenaria com blocos de concreto 9 x 19 x 39 cm, classe C (resistência = 3 MPa), parede # 9 cm, juntas com 10 mm, com argamassa mista de cimento, cal e areia traço 1:0,5:8 - com mão de obra empreitada | M2 | 104.37
06.101.000685.SER | Alvenaria com blocos de concreto 9 x 19 x 39 cm, classe C (resistência = 3 MPa), parede # 9 cm, juntas com 10 mm, com argamassa mista de cimento, saibro e areia traço 1:1:5,5 - com mão de obra empreitada | M2 | 103.62
06.101.000900.SER | Parede autoportante de concreto armado com fôrma termoacústica em blocos de EPS 60 x 120 x 23 cm | M2 | 169.56
6504 | Composições TATU
06.504.000101.SER | TATU - Alvenaria de vedação com blocos de concreto, 9 x 19 x 39 cm, espessura da parede 9 cm, juntas de 1 cm com argamassa mista de cimento, cal e areia traço 1:0,5:8 | M2 | 65.55
06.504.000102.SER | TATU - Alvenaria de vedação com blocos de concreto, 9 x 19 x 39 cm, espessura da parede 9 cm, juntas de 1 cm com argamassa mista de cimento, saibro e areia traço 1:1:5,5 | M2 | 64.79
06.504.000103.SER | TATU - Alvenaria de vedação com blocos de concreto, 9 x 19 x 39 cm, espessura da parede 9 cm, juntas de 1 cm, assentados com argamassa mista de cimento, arenoso e areia traço 1:4:4 | M2 | 64.48
06.504.000104.SER | TATU - Alvenaria de vedação com blocos de concreto, 9 x 19 x 39 cm, espessura da parede 9 cm, juntas de 1 cm com argamassa industrializada | M2 | 167.48
06.504.000105.SER | TATU - Alvenaria de vedação com blocos de concreto, 9 x 19 x 39 cm, espessura da parede 9 cm, juntas de 1 cm com argamassa mista de cimento, cal e areia traço 1:0,5:8 - com mão de obra empreitada | M2 | 79.59
06.504.000106.SER | TATU - Alvenaria de vedação com blocos de concreto, 9 x 19 x 39 cm, espessura da parede 9 cm, juntas de 1 cm com argamassa mista de cimento, saibro e areia traço 1:1:5,5 - com mão de obra empreitada | M2 | 78.84
06.504.000107.SER | TATU - Alvenaria de vedação com blocos de concreto, 9 x 19 x 39 cm, espessura da parede 9 cm, juntas de 1 cm com argamassa mista de cimento, arenoso e areia traço 1:4:4 - com mão de obra empreitada | M2 | 78.53
06.504.000108.SER | TATU - Alvenaria de vedação com blocos de concreto, 9 x 19 x 39 cm, espessura da parede 9 cm, juntas de 1 cm com argamassa industrializada - com mão de obra empreitada | M2 | 181.53
06.504.000201.SER | TATU - Alvenaria de vedação com blocos de concreto, 14 x 19 x 39 cm, espessura da parede 14 cm, juntas de 1 cm com argamassa mista de cimento, cal e areia traço 1:0,5:8 | M2 | 76.58
06.504.000202.SER | TATU - Alvenaria de vedação com blocos de concreto, 14 x 19 x 39 cm, espessura da parede 14 cm, juntas de 1 cm com argamassa mista de cimento, saibro e areia traço 1:1:5,5 | M2 | 64.13
06.504.000203.SER | TATU - Alvenaria de vedação com blocos de concreto, 14 x 19 x 39 cm, espessura da parede 14 cm, juntas de 1 cm com argamassa mista de cimento, arenoso e areia traço 1:4:4 | M2 | 63.72
06.504.000204.SER | TATU - Alvenaria de vedação com blocos de concreto, 14 x 19 x 39 cm, espessura da parede 14 cm, juntas de 1 cm com argamassa industrializada | M2 | 210.41
06.504.000205.SER | TATU - Alvenaria de vedação com blocos de concreto, 14 x 19 x 39 cm, espessura da parede 14 cm, juntas de 1 cm com argamassa mista de cimento, cal e areia traço 1:0,5:8 - com mão de obra empreitada | M2 | 87.12
06.504.000206.SER | TATU - Alvenaria de vedação com blocos de concreto, 14 x 19 x 39 cm, espessura da parede 14 cm, juntas de 1 cm com argamassa mista de cimento, saibro e areia traço 1:1:5,5 - com mão de obra empreitada | M2 | 91.77
06.504.000207.SER | TATU - Alvenaria de vedação com blocos de concreto, 14 x 19 x 39 cm, espessura da parede 14 cm, juntas de 1 cm com argamassa mista de cimento, arenoso e areia traço 1:4:4 - com mão de obra empreitada | M2 | 91.36
06.504.000208.SER | TATU - Alvenaria de vedação com blocos de concreto, 14 x 19 x 39 cm, espessura da parede 14 cm, juntas de 1 cm com argamassa industrializada - com mão de obra empreitada | M2 | 226.59
06.504.000301.SER | TATU - Alvenaria de vedação com blocos de concreto, 19 x 19 x 39 cm, espessura da parede 19 cm, juntas de 1 cm com argamassa mista de cimento, cal e areia traço 1:0,5:8 | M2 | 89.7
06.504.000302.SER | TATU - Alvenaria de vedação com blocos de concreto, 19 x 19 x 39 cm, espessura da parede 19 cm, juntas de 1 cm com argamassa mista de cimento, saibro e areia traço 1:1:5,5 | M2 | 74.83
06.504.000303.SER | TATU - Alvenaria de vedação com blocos de concreto, 19 x 19 x 39 cm, espessura da parede 19 cm, juntas de 1 cm com argamassa mista de cimento, arenoso e areia traço 1:4:4 | M2 | 74.33
06.504.000304.SER | TATU - Alvenaria de vedação com blocos de concreto, 19 x 19 x 39 cm, espessura da parede 19 cm, juntas de 1 cm com argamassa industrializada | M2 | 255.12
06.504.000305.SER | TATU - Alvenaria de vedação com blocos de concreto, 19 x 19 x 39 cm, espessura da parede 19 cm, juntas de 1 cm com argamassa mista de cimento, cal e areia traço 1:0,5:8 - com mão de obra empreitada | M2 | 109.68
06.504.000306.SER | TATU - Alvenaria de vedação com blocos de concreto, 19 x 19 x 39 cm, espessura da parede 19 cm, juntas de 1 cm com argamassa mista de cimento, saibro e areia traço 1:1:5,5 - com mão de obra empreitada | M2 | 108.47
06.504.000307.SER | TATU - Alvenaria de vedação com blocos de concreto, 19 x 19 x 39 cm, espessura da parede 19 cm, juntas de 1 cm com argamassa mista de cimento, arenoso e areia traço 1:4:4 - com mão de obra empreitada | M2 | 107.97
06.504.000308.SER | TATU - Alvenaria de vedação com blocos de concreto, 19 x 19 x 39 cm, espessura da parede 19 cm, juntas de 1 cm com argamassa industrializada - com mão de obra empreitada | M2 | 273.33
06.504.000401.SER | TATU - Alvenaria estrutural com blocos de concreto, 14 x 19 x 39 cm, espessura da parede 14 cm, juntas de 1 cm com argamassa industrializada | M2 | 245.74
06.504.000402.SER | TATU - Alvenaria estrutural com blocos de concreto, 14 x 19 x 39 cm, espessura da parede 14 cm, juntas de 1 cm com argamassa industrializada - com mão de obra empreitada | M2 | 268.97
06.504.000501.SER | TATU - Alvenaria estrutural com blocos de concreto, 19 x 19 x 39 cm, espessura da parede 19 cm, juntas de 1 cm com argamassa industrializada | M2 | 318.54
06.504.000502.SER | TATU - Alvenaria estrutural com blocos de concreto, 19 x 19 x 39 cm, espessura da parede 19 cm, juntas de 1 cm com argamassa industrializada - com mão de obra empreitada | M2 | 347.77
6102 | Fechamentos
06.102.0 | Composições TCPO
06.102.000005.SER | Divisória estruturada em perfil de alumínio duplo, com painel em laminado melamínico colméia # 35mm | M2 | 318.85
06.102.000010.SER | Divisória estruturada em perfil de alumínio duplo, com painel em laminado melamínico miolo maciço semi-acústico e incombustível # 35mm | M2 | 592.05
06.102.000015.SER | Divisória estruturada em perfil de aço duplo, com painel em laminado melamínico e miolo maciço semi-acústico e incombustível # 35mm | M2 | 543.75
06.102.000020.SER | Divisória estruturada em perfil de aço duplo, com painel em laminado melamínico miolo colméia # 35mm | M2 | 228.26
06.102.000025.SER | Divisória sanitária de granilite e=3 cm | M2 | 370
06.102.000030.SER | Divisória sanitária de mármore e=3 cm assentada com argamassa 1:3 | M2 | 861.4
06.102.000035.SER | Divisória sanitária de granito e=3 cm assentada com argamassa 1:3 | M2 | 947.9
06.102.000040.SER | Parede de gesso acartonado simples interna, espessura final 100 mm, pé-direito máximo 3,15 m | M2 | 164.78
06.102.000045.SER | Parede de gesso acartonado dupla interna, espessura final 125 mm, pé-direito máximo 3,75 m | M2 | 242.41
06.102.000050.SER | Parede de gesso acartonado para parede interna em local úmido, espessura final 100 mm, pé-direito máximo 3,15 m | M2 | 177.23
06.102.000055.SER | Steel frame para parede interna, fechamento em gesso acartonado para ambiente seco, espaçamento entre os perfis verticais de 60 cm - pavimento de cobertura | M2 | 133.55
06.102.000060.SER | Steel frame para parede interna, fechamento em gesso acartonado para ambiente seco, espaçamento entre os perfis verticais de 40 cm - pavimento intermediário | M2 | 166.09
06.102.000065.SER | Steel frame para parede interna, fechamento em gesso acartonado para ambiente seco, espaçamento entre os perfis verticais de 40 cm - pavimento térreo | M2 | 193.87
06.102.000070.SER | Steel frame para parede interna, fechamento em gesso acartonado entre ambientes secos e úmidos, espaçamento entre os perfis verticais de 60 cm - pavimento de cobertura | M2 | 160.58
06.102.000075.SER | Steel frame para parede interna, fechamento em gesso acartonado entre ambientes secos e úmidos, espaçamento entre os perfis verticais de 40 cm - pavimento intermediário | M2 | 201.53
06.102.000080.SER | Steel frame para parede interna, fechamento em gesso acartonado entre ambientes secos e úmidos, espaçamento entre os perfis verticais de 40 cm - pavimento térreo | M2 | 237.3
06.102.000085.SER | Steel frame para parede interna, fechamento em gesso acartonado para ambiente úmido, espaçamento entre os perfis verticais de 60 cm - pavimento de cobertura | M2 | 159.18
06.102.000090.SER | Steel frame para parede interna, fechamento em gesso acartonado para ambiente úmido, espaçamento entre os perfis verticais de 40 cm - pavimento intermediário | M2 | 178.79
06.102.000095.SER | Steel frame para parede interna, fechamento em gesso acartonado para ambiente úmido, espaçamento entre os perfis verticais de 40 cm - pavimento térreo | M2 | 178.79
6502 | Composições GYPSUM DRYWALL
06.502.000050.SER | GYPSUM - Parede simples drywall - composta por perfis guias e montantes em aço galvanizado, com uma chapa de gesso em cada face, esp. de 73 a 115 mm, pé direito de 2,5 m, montantes simples a cada 600 mm | M2 | 75.14
06.502.000051.SER | GYPSUM - Parede simples drywall - composta por perfis guias e montantes em aço galvanizado, com uma chapa de gesso em cada face, esp. de 73 a 115 mm, pé direito de 2,5 m, montantes simples a cada 400 mm | M2 | 82.15
06.502.000052.SER | GYPSUM - Parede simples drywall - composta por perfis guias e montantes em aço galvanizado, com uma chapa de gesso em cada face, esp. de 73 a 115 mm, pé direito de 2,5 m, montantes duplos a cada 600 mm | M2 | 90.5
06.502.000053.SER | GYPSUM - Parede simples drywall - composta por perfis guias e montantes em aço galvanizado, com uma chapa de gesso em cada face, esp. de 73 a 115 mm, pé direito de 2,5 m, montantes duplos a cada 400 mm | M2 | 107.09
06.502.000054.SER | GYPSUM - Parede separativa drywall - composta por perfis guias e montantes em aço galvanizado, com duas camadas de chapas de gesso em cada face, esp. de 98 a 140 mm, pé direito de 2,5 m, montantes simples a cada 600 mm | M2 | 98.31
06.502.000055.SER | GYPSUM - Parede separativa drywall - composta por perfis guias e montantes em aço galvanizado, com duas camadas de chapas de gesso em cada face, esp. de 98 a 140 mm, pé direito de 2,5 m, montantes simples a cada 400 mm | M2 | 105.52
06.502.000056.SER | GYPSUM - Parede separativa drywall - composta por perfis guias e montantes em aço galvanizado, com duas camadas de chapas de gesso em cada face, esp. de 98 a 140 mm, pé direito de 2,5 m, montantes duplos a cada 600 mm | M2 | 114.12
06.502.000057.SER | GYPSUM - Parede separativa drywall - composta por perfis guias e montantes em aço galvanizado, com duas camadas de chapas de gesso em cada face, esp. de 98 a 140 mm, pé direito de 2,5 m, montantes duplos a cada 400 mm | M2 | 130.91
06.502.000058.SER | GYPSUM - Parede assimétrica drywall - composta por perfis guias e montantes em aço galvanizado, com duas camadas de chapas de gesso em uma face e três camadas na outra, esp. de 85 a 153 mm, pé direito de 2,5 m, montantes simples a cada 600 mm | M2 | 109.23
06.502.000059.SER | GYPSUM - Parede assimétrica drywall - composta por perfis guias e montantes em aço galvanizado, com duas camadas de chapas de gesso em uma face e três camadas na outra, esp. de 85 a 153 mm, pé direito de 2,5 m, montantes simples a cada 400 mm | M2 | 116.64
06.502.000060.SER | GYPSUM - Parede assimétrica drywall - composta por perfis guias e montantes em aço galvanizado, com duas camadas de chapas de gesso em uma face e três camadas na outra, esp. de 85 a 153 mm, pé direito de 2,5 m, montantes duplos a cada 600 mm | M2 | 124.64
06.502.000062.SER | GYPSUM - Parede grandes alturas drywall - composta por perfis guias e montantes em aço galvanizado, com duas camadas de chapas de gesso em cada face, esp. de 160 a 300 mm, pé direito de 7,5 m, montantes simples a cada 600 mm | M2 | 106.39
06.502.000063.SER | GYPSUM - Parede grandes alturas drywall - composta por perfis guias e montantes em aço galvanizado, com duas camadas de chapas de gesso em cada face, esp. de 160 a 300 mm, pé direito de 7,5 m, montantes simples a cada 400 mm | M2 | 113.63
06.502.000064.SER | GYPSUM - Parede grandes alturas drywall - composta por perfis guias e montantes em aço galvanizado, com duas camadas de chapas de gesso em cada face, esp. de 160 a 300 mm, pé direito de 7,5 m, montantes duplos a cada 600 mm | M2 | 122.02
06.502.000065.SER | GYPSUM - Parede grandes alturas drywall - composta por perfis guias e montantes em aço galvanizado, com duas camadas de chapas de gesso em cada face, esp. de 160 a 300 mm, pé direito de 7,5 m, montantes duplos a cada 400 mm | M2 | 139.2
06.502.000066.SER | GYPSUM - Parede corta fogo drywall - composta por perfis guias e montantes em aço galvanizado, com duas camadas de chapas de gesso RF e=12,5 mm em cada face, esp. de 98 a 150 mm, pé direito de 2,5 m, montantes simples a cada 600 mm | M2 | 111.52
06.502.000067.SER | GYPSUM - Parede corta fogo drywall - composta por perfis guias e montantes em aço galvanizado, com duas camadas de chapas de gesso RF e=12,5 mm em cada face, esp. de 98 a 150 mm, pé direito de 2,5 m, montantes simples a cada 400 mm | M2 | 118.75
06.502.000068.SER | GYPSUM - Parede corta fogo drywall - composta por perfis guias e montantes em aço galvanizado, com duas camadas de chapas de gesso RF e=12,5 mm em cada face, esp. de 98 a 150 mm, pé direito de 2,5 m, montantes duplos a cada 600 mm | M2 | 127.35
06.502.000069.SER | GYPSUM - Parede corta fogo drywall - composta por perfis guias e montantes em aço galvanizado, com duas camadas de chapas de gesso RF e=12,5 mm em cada face, esp. de 98 a 150 mm, pé direito de 2,5 m, montantes duplos a cada 400 mm | M2 | 144.14
06.502.000070.SER | GYPSUM - Parede corta fogo drywall - composta por perfis guias e montantes em aço galvanizado, com duas camadas de chapas de gesso RF e=15 mm em cada face, esp. de 98 a 150 mm, pé direito de 2,5 m, montantes simples a cada 600 mm | M2 | 123.78
06.502.000071.SER | GYPSUM - Parede corta fogo drywall - composta por perfis guias e montantes em aço galvanizado, com duas camadas de chapas de gesso RF e=15 mm em cada face, esp. de 98 a 150 mm, pé direito de 2,5 m, montantes simples a cada 400 mm | M2 | 131.02
06.502.000072.SER | GYPSUM - Parede corta fogo drywall - composta por perfis guias e montantes em aço galvanizado, com duas camadas de chapas de gesso RF e=15 mm em cada face, esp. de 98 a 150 mm, pé direito de 2,5 m, montantes duplos a cada 600 mm | M2 | 139.61
06.502.000073.SER | GYPSUM - Parede corta fogo drywall - composta por perfis guias e montantes em aço galvanizado, com duas camadas de chapas de gesso RF e=15 mm em cada face, esp. de 98 a 150 mm, pé direito de 2,5 m, montantes duplos a cada 400 mm | M2 | 156.4
6505 | Composições METRO MODULAR
6103 | Serviços relacionados
06.103.000005.SER | Preparo de areia para argamassa - areia média - secagem e peneiramento | M3 | 306.31
06.103.000010.SER | Preparo de areia para argamassas-areia fina - secagem e peneiramento | M3 | 378.36
06.103.000015.SER | Argamassa de cal hidratada e areia peneirada traço 1:2 | M3 | 872.41
06.103.000020.SER | Argamassa de cal hidratada e areia peneirada traço 1:3 | M3 | 729.67
06.103.000025.SER | Argamassa de cal hidratada e areia peneirada traço 1:4,5, com betoneira | M3 | 578.09
06.103.000030.SER | Argamassa de cal hidratada e areia traço 1:2 | M3 | 848.95
06.103.000035.SER | Argamassa de cal hidratada e areia traço 1:3 | M3 | 706.21
06.103.000040.SER | Argamassa de cal hidratada e areia traço 1:4 | M3 | 634.84
06.103.000045.SER | Argamassa de cal hidratada e areia traço 1:4,5 | M3 | 611.44
06.103.000050.SER | Argamassa de cal hidratada e areia traço 1:6 | M3 | 564.64
06.103.000055.SER | Argamassa de cal hidratada e areia traço 1:4,5, com betoneira | M3 | 554.62
06.103.000060.SER | Argamassa de cimento branco e pó de mármore traço 1:3 | M3 | 2006.87
06.103.000065.SER | Argamassa de cimento e areia peneirada traço 1:2 | M3 | 946.21
06.103.000070.SER | Argamassa de cimento e areia peneirada traço 1:3 | M3 | 859.32
06.103.000075.SER | Argamassa de cimento e areia peneirada traço 1:4 | M3 | 766.15
06.103.000080.SER | Argamassa de cimento e areia peneirada traço 1:1,5, com aditivo impermeabilizante | M3 | 1580.39
06.103.000085.SER | Argamassa de cimento e areia peneirada traço 1:4, com aditivo impermeabilizante | M3 | 1345.95
06.103.000090.SER | Argamassa de cimento e areia traço 1:2, com aditivo impermeabilizante | M3 | 1504.22
06.103.000095.SER | Argamassa de cimento e areia traço 1:3, com aditivo impermeabilizante | M3 | 1415.66
06.103.000100.SER | Argamassa de cimento e areia traço 1:4, com aditivo impermeabilizante | M3 | 1322.49
06.103.000105.SER | Argamassa de cimento e areia traço 1:5, com aditivo impermeabilizante | M3 | 1266.28
06.103.000110.SER | Argamassa de cimento e areia traço 1:1 | M3 | 1064.74
06.103.000115.SER | Argamassa de cimento e areia traço 1:1,5 | M3 | 981.53
06.103.000120.SER | Argamassa de cimento e areia traço 1:2 | M3 | 924.42
06.103.000125.SER | Argamassa de cimento e areia traço 1:2,5 | M3 | 883.6
06.103.000130.SER | Argamassa de cimento e areia traço 1:3 | M3 | 835.86
06.103.000135.SER | Argamassa de cimento e areia traço 1:4 | M3 | 742.69
06.103.000140.SER | Argamassa de cimento e areia traço 1:5 | M3 | 686.48
06.103.000145.SER | Argamassa de cimento e areia traço 1:6 | M3 | 648.75
06.103.000150.SER | Argamassa de cimento e areia traço 1:7 | M3 | 621.8
06.103.000155.SER | Argamassa de cimento e pedrisco traço 1:4 | M3 | 676.26
06.103.000160.SER | Argamassa de cimento e saibro traço 1:8 | M3 | 467.94
06.103.000165.SER | Argamassa de cimento, areia fina peneirada e aditivo aglutinante traço 1:8 | M3 | 699.26
06.103.000170.SER | Argamassa de cimento, areia média peneirada e aditivo aglutinante traço 1:8 | M3 | 631.9
06.103.000175.SER | Argamassa mista de cal hidratada e areia traço 1:3, com adição de 100 kg de cimento | M3 | 764.33
06.103.000180.SER | Argamassa mista de cal hidratada e areia traço 1:4, com adição de 100 kg de cimento | M3 | 698.88
06.103.000185.SER | Argamassa mista de cal hidratada e areia traço 1:4, com adição de 130 kg de cimento | M3 | 706.11
06.103.000190.SER | Argamassa mista de cal hidratada e areia traço 1:4, com adição de 150 kg de cimento | M3 | 710.72
06.103.000195.SER | Argamassa mista de cimento, arenoso e areia traço 1:2:4 | M3 | 674.05
06.103.000200.SER | Argamassa mista de cimento, arenoso e areia traço 1:2:6 | M3 | 646.55
06.103.000205.SER | Argamassa mista de cimento, arenoso e areia traço 1:2,5:3,5 | M3 | 651.96
06.103.000210.SER | Argamassa mista de cimento, arenoso e areia traço 1:3:3 | M3 | 631.75
06.103.000215.SER | Argamassa mista de cimento, arenoso e areia traço 1:3:5 | M3 | 614.44
06.103.000220.SER | Argamassa mista de cimento, arenoso e areia traço 1:3:7 | M3 | 609.77
06.103.000225.SER | Argamassa mista de cimento, arenoso e areia traço 1:3,5:2,5 | M3 | 611.55
06.103.000230.SER | Argamassa mista de cimento, arenoso e areia traço 1:4:2 | M3 | 590.8
06.103.000235.SER | Argamassa mista de cimento, arenoso e areia traço 1:4:4 | M3 | 583.24
06.103.000240.SER | Argamassa mista de cimento, arenoso e areia traço 1:4:6 | M3 | 583.37
06.103.000245.SER | Argamassa mista de cimento, arenoso e areia traço 1:4:8 | M3 | 581.23
06.103.000250.SER | Argamassa mista de cimento, arenoso e areia traço 1:5:3 | M3 | 552.04
06.103.000255.SER | Argamassa mista de cimento, arenoso e areia traço 1:5:5 | M3 | 557.83
06.103.000260.SER | Argamassa mista de cimento, arenoso e areia traço 1:5:7 | M3 | 558.92
06.103.000265.SER | Argamassa mista de cimento, arenoso e areia traço 1:6:2 | M3 | 521.28
06.103.000270.SER | Argamassa mista de cimento, arenoso e areia traço 1:6:4 | M3 | 532.29
06.103.000275.SER | Argamassa mista de cimento, arenoso e areia traço 1:6:6 | M3 | 537.42
06.103.000280.SER | Argamassa mista de cimento, arenoso e areia traço 1:7:3 | M3 | 506.96
06.103.000285.SER | Argamassa mista de cimento, arenoso e areia traço 1:7:5 | M3 | 515.92
06.103.000290.SER | Argamassa mista de cimento, arenoso e areia traço 1:8:4 | M3 | 494.43
06.103.000295.SER | Argamassa mista de cimento, cal e areia peneirada traço 1:1:6 | M3 | 814.95
06.103.000300.SER | Argamassa mista de cimento, cal e areia peneirada traço 1:2:8 | M3 | 838.18
06.103.000305.SER | Argamassa mista de cimento, cal e areia traço 1:0,2:5,4 | M3 | 701.13
06.103.000310.SER | Argamassa mista de cimento, cal e areia traço 1:0,25:3 | M3 | 907.23
06.103.000315.SER | Argamassa mista de cimento, cal e areia traço 1:0,5:5 | M3 | 771.89
06.103.000320.SER | Argamassa mista de cimento, cal e areia traço 1:0,5:8 | M3 | 655.6
06.103.000325.SER | Argamassa mista de cimento, cal e areia traço 1:1:4 | M3 | 955.63
06.103.000330.SER | Argamassa mista de cimento, cal e areia traço 1:1:6 | M3 | 791.49
06.103.000335.SER | Argamassa mista de cimento, cal e areia traço 1:1,2:4,2 | M3 | 972.19
06.103.000340.SER | Argamassa mista de cimento, cal e areia traço 1:2:6 | M3 | 933.06
06.103.000345.SER | Argamassa mista de cimento, cal e areia traço 1:2:8 | M3 | 814.72
06.103.000350.SER | Argamassa mista de cimento, cal e areia traço 1:2:9 | M3 | 775.92
06.103.000355.SER | Argamassa mista de cimento, cal e areia traço 1:2:11 | M3 | 719.66
06.103.000360.SER | Argamassa mista de cimento, cal e areia traço 1:3:10 | M3 | 830.29
06.103.000365.SER | Argamassa mista de cimento, cal e areia traço 1:2:11, com betoneira | M3 | 646.95
06.103.000370.SER | Argamassa mista de cimento, cal e areia peneirada traço 1:3:9 | M3 | 894.15
06.103.000375.SER | Argamassa mista de cimento, saibro e areia traço 1:0,5:2,5 | M3 | 653.93
06.103.000380.SER | Argamassa mista de cimento, saibro e areia traço 1:1:5,5 | M3 | 604.34
06.103.000385.SER | Argamassa mista de cimento, saibro e areia traço 1:2:2 | M3 | 611.18
06.103.000390.SER | Argamassa mista de cimento, saibro e areia traço 1:3:2 | M3 | 593.22
06.103.000395.SER | Argamassa mista de cimento, saibro e areia traço 1:3:3 | M3 | 546.33
06.103.000400.SER | Argamassa mista de cimento, saibro e areia traço 1:4:5 | M3 | 596.16
06.103.000405.SER | Argamassa mista de cimento, saibro e areia traço 1:4:6 | M3 | 599.58
06.103.000410.SER | Argamassa mista de cimento, saibro e areia traço 1:5:5 | M3 | 574.31
06.103.000415.SER | Argamassa mista de gesso, cal hidratada e areia peneirada traço 0,2:1:3 | M3 | 865.04
06.103.000420.SER | Encunhamento de alvenaria com tijolo maciço cerâmico, 6 x 9 x 19 cm, espessura da parede 6 cm, assentados com argamassa de cimento e areia 1:3 | M | 11.77
06.103.000425.SER | Encunhamento de alvenaria com tijolo maciço cerâmico, 6 x 9 x 19 cm, espessura da parede 19 cm, assentados com argamassa de cimento e areia 1:3 | M | 21.26
06.103.000430.SER | Execução de rasgo em alvenaria para passagem de tubulação Ø 15 mm - 1/2" a 25 mm - 1" | M | 7.39
06.103.000435.SER | Execução de rasgo em alvenaria para passagem de tubulação Ø 32 mm - 1 ¼" a 50 mm - 2" | M | 11.58
06.103.000440.SER | Execução de rasgo em alvenaria para passagem de tubulação Ø 65 mm - 2 ½" a 100 mm - 4" | M | 16.76
06.103.000445.SER | Enchimento de rasgo em concreto com argamassa mista traço 1:4, com adição de 150 kg de cimento com Ø 15 mm a 25 mm | M | 6.04
06.103.000450.SER | Enchimento de rasgo em alvenaria com argamassa mista de cal hidratada e areia traço 1:4 com adição de 150 kg de cimento, para tubulação Ø 32 mm - 1 1/4" a 50 mm - 2" | M | 9.6
06.103.000455.SER | Enchimento de rasgo em alvenaria com argamassa mista de cal hidratada e areia traço 1:4 com adição de 150 kg de cimento, para tubulação Ø 65 mm - 2 1/2" a 100 mm - 4" * | M | 19.07
06.103.000460.SER | Entelamento corretivo de superfície com trinca por retração ou dilatação, revestida com argamassa de cal hidratada e areia traço 1:3, largura da tela = 15 cm ; | M | 21.45
06.103.000465.SER | Entelamento preventivo de superfície sujeita a trinca, largura da tela adesiva 25 cm | M | 6.26
06.103.000470.SER | Tela soldada para prevenção de trincas em alvenaria/estrutura, largura 6 cm | UN | 15.35
06.103.000475.SER | Tela soldada para prevenção de trincas em alvenaria/estrutura, largura 7,5 cm | UN | 15.75
06.103.000480.SER | Tela soldada para prevenção de trincas em alvenaria/estrutura, largura 10,5 cm | UN | 16.61
06.103.000485.SER | Tela soldada para prevenção de trincas em alvenaria/estrutura, largura 12 cm | UN | 16.67
06.103.000490.SER | Tela soldada para prevenção de trincas em alvenaria/estrutura, largura 17,5 cm | UN | 18.15
06.103.000495.SER | Verga reta moldada no local com forma de madeira considerando 5 reaproveitamentos, concreto C20 S50 armado | M3 | 3527.71
06.103.000500.SER | Verga em arco moldada no local com forma de madeira considerando 5 reaproveitamentos, concreto C20 S50 armado | M3 | 4466.02
06.103.000505.SER | Verga /cinta em bloco de concreto canaleta 11,5 x 19 x 39 cm | M | 36.17
06.103.000510.SER | Verga /cinta em bloco de concreto canaleta 14 x 19 x 39 cm | M | 41.67
06.103.000515.SER | Verga /cinta em bloco de concreto canaleta 19 x 19 x 39 cm | M | 52.96
9 | 09. Coberturas
9101 | Calhas, rufos e condutores
09.101.000005.SER | Calha de chapa de cobre nº 24 desenvolvimento 25 cm | M | 467.35
09.101.000010.SER | Calha de chapa de cobre nº 24 desenvolvimento 28 cm | M | 517.62
09.101.000015.SER | Calha de chapa de cobre nº 24 desenvolvimento 33 cm | M | 600.23
09.101.000020.SER | Calha de chapa de cobre nº 24 desenvolvimento 40 cm | M | 717.59
09.101.000025.SER | Calha de chapa de cobre nº 24 desenvolvimento 50 cm | M | 881.11
09.101.000030.SER | Calha de chapa de cobre nº 26 desenvolvimento 25 cm | M | 288.13
09.101.000035.SER | Calha de chapa de cobre nº 26 desenvolvimento 28 cm | M | 327.61
09.101.000040.SER | Calha de chapa de cobre nº 26 desenvolvimento 33 cm | M | 402.38
09.101.000045.SER | Calha de chapa de cobre nº 26 desenvolvimento 40 cm | M | 484.37
09.101.000050.SER | Calha de chapa de cobre nº 26 desenvolvimento 50 cm | M | 522.74
09.101.000055.SER | Rufo de chapa de cobre nº 24 desenvolvimento 25 cm | M | 432.42
09.101.000060.SER | Rufo de chapa de cobre nº 24 desenvolvimento 28 cm | M | 480.93
09.101.000065.SER | Rufo de chapa de cobre nº 24 desenvolvimento 33 cm | M | 561.78
09.101.000070.SER | Rufo de chapa de cobre nº 26 desenvolvimento 25 cm | M | 200.52
09.101.000075.SER | Rufo de chapa de cobre nº 26 desenvolvimento 28 cm | M | 225.62
09.101.000080.SER | Rufo de chapa de cobre nº 26 desenvolvimento 33 cm | M | 363.93
09.101.000200.SER | Calha de chapa de aço galvanizado nº 24 desenvolvimento 25 cm | M | 91.95
09.101.000205.SER | Calha de chapa de aço galvanizado nº 24 desenvolvimento 28 cm | M | 103.51
09.101.000210.SER | Calha de chapa de aço galvanizado nº 24 desenvolvimento 33 cm | M | 113.85
09.101.000215.SER | Calha de chapa de aço galvanizado nº 24 desenvolvimento 40 cm | M | 129.77
09.101.000220.SER | Calha de chapa de aço galvanizado nº 24 desenvolvimento 50 cm | M | 150.07
09.101.000225.SER | Calha de chapa de aço galvanizado nº 26 desenvolvimento 25 cm | M | 88.02
09.101.000230.SER | Calha de chapa de aço galvanizado nº 26 desenvolvimento 28 cm | M | 95.51
09.101.000235.SER | Calha de chapa de aço galvanizado nº 26 desenvolvimento 33 cm | M | 101.93
09.101.000240.SER | Calha de chapa de aço galvanizado nº 26 desenvolvimento 40 cm | M | 119.64
09.101.000245.SER | Calha de chapa de aço galvanizado nº 26 desenvolvimento 50 cm | M | 137.39
09.101.000250.SER | Condutor de chapa de aço galvanizado nº 24 Ø 100 mm - 4" | M | 88.74
09.101.000255.SER | Condutor de chapa de aço galvanizado nº 26 Ø 100 mm - 4" | M | 76.05
09.101.000260.SER | Rufo de chapa de aço galvanizado nº 24 desenvolvimento 25 cm | M | 61.58
09.101.000265.SER | Rufo de chapa de aço galvanizado nº 24 desenvolvimento 28 cm | M | 70.89
09.101.000270.SER | Rufo de chapa de aço galvanizado nº 24 desenvolvimento 33 cm | M | 78.93
09.101.000275.SER | Rufo de chapa de aço galvanizado nº 26 desenvolvimento 25 cm | M | 54.6
09.101.000280.SER | Rufo de chapa de aço galvanizado nº 26 desenvolvimento 28 cm | M | 59.43
09.101.000285.SER | Rufo de chapa de aço galvanizado nº 26 desenvolvimento 33 cm | M | 65.46
09.101.000300.SER | Rufo de fibrocimento direito ou esquerdo para telha estrutural com largura útil 490 mm | M | 93.5
09.101.000305.SER | Rufo de fibrocimento direito ou esquerdo para telha perfil ondulado com largura útil 500 mm | M | 78.23
09.101.000310.SER | Rufo de fibrocimento direito ou esquerdo para telha perfil ondulado e=6 ou 8 mm | M | 56.97
09.101.000400.SER | Calha beiral PVC semicircular, Ø 125 mm incluíndo emenda, esquadro, bocal, terminal, suporte e vedação, não incluído condutor | M | 188.51
09.101.000405.SER | Condutor para calha PVC, circular Ø 88 mm, incluíndo conexões e braçadeiras | M | 132.41
09.101.000410.SER | Calha PVC moldura 89 x 132 mm, incluíndo emenda, esquadro, bocal, terminal, suporte e vedação, não incluído condutor | M | 330.88
09.101.000415.SER | Condutor para calha PVC retangular 65 x 110 mm, incluindo conexões e braçadeiras | M | 141.8
9102 | Domos / iluminação zenital
09.102.000005.SER | Domo de acrílico com ou sem ventilação,1,25 m x 1,25 m | M2 | 1531.37
09.102.000010.SER | Domo de fibra de vidro, com ou sem ventilação, 1 m x 1 m | M2 | 1067.07
09.102.000015.SER | Domo modular de fibra de vidro | M2 | 1709.1
9103 | Estruturas
09.103.000005.SER | Estrutura de aço para cobertura em arco, espaçamento entre arcos 4 m, vão 15 m | M2 | 235.13
09.103.000007.SER | Estrutura de aço para cobertura em arco, espaçamento entre arcos 5 m, vão 20 m | M2 | 249.67
09.103.000009.SER | Estrutura de aço para cobertura em arco, espaçamento entre arcos 6 m, vão 25 m | M2 | 266.64
09.103.000011.SER | Estrutura de aço para cobertura em arco, espaçamento entre arcos 6 m, vão 30 m | M2 | 276.34
09.103.000013.SER | Estrutura de aço para cobertura em shed, espaçamento entre tesouras 7 m, vão 15 m | M2 | 339.36
09.103.000015.SER | Estrutura de aço para cobertura em shed, espaçamento entre tesouras 10 m, vão 20 m | M2 | 363.6
09.103.000017.SER | Estrutura de aço para cobertura em shed, espaçamento entre tesouras 10 m, vão 25 m | M2 | 387.84
09.103.000019.SER | Estrutura de aço para cobertura em shed, espaçamento entre tesouras 12 m, vão 30 m | M2 | 412.08
09.103.000021.SER | Estrutura de aço para cobertura duas águas com lanternim, espaçamento entre tesouras 4 m, vão 15 m | M2 | 339.36
09.103.000023.SER | Estrutura de aço para cobertura duas águas com lanternim, espaçamento entre tesouras 5 m, vão 20 m | M2 | 363.6
09.103.000025.SER | Estrutura de aço para cobertura duas águas com lanternim, espaçamento entre tesouras 5 m, vão 25 m | M2 | 387.84
09.103.000027.SER | Estrutura de aço para cobertura duas águas com lanternim, espaçamento entre tesouras 5 m, vão 30 m | M2 | 436.32
09.103.000029.SER | Estrutura de aço para cobertura duas águas sem lanternim, espaçamento entre tesouras 4 m, vão 15 m | M2 | 254.52
09.103.000031.SER | Estrutura de aço para cobertura duas águas sem lanternim, espaçamento entre tesouras 5 m, vão 20 m | M2 | 269.06
09.103.000033.SER | Estrutura de aço para cobertura duas águas sem lanternim, espaçamento entre tesouras 5 m, vão 25 m | M2 | 307.85
09.103.000035.SER | Estrutura de aço para cobertura duas águas sem lanternim, espaçamento entre tesouras 5 m, vão 30 m | M2 | 319.97
09.103.000037.SER | Estrutura de alumínio em arco, espaçamento entre arcos de 3 a 6 m, vão de 20 m | M2 | 315.5
09.103.000039.SER | Estrutura de alumínio em arco, espaçamento entre arcos de 3 a 6 m, vão de 30 m | M2 | 366.98
09.103.000041.SER | Estrutura de alumínio em arco, espaçamento entre arcos de 3 a 6 m, vão de 40 m | M2 | 418.46
09.103.000043.SER | Estrutura de alumínio em duas águas, espaçamento entre tesouras de 3 a 6 m, vão de 20 m | M2 | 338.38
09.103.000045.SER | Estrutura de alumínio em duas águas, espaçamento entre tesouras de 3 a 6 m, vão de 25 m | M2 | 372.7
09.103.000047.SER | Estrutura de alumínio em duas águas, espaçamento entre tesouras de 3 a 6 m, vão de 30 m | M2 | 407.02
09.103.000049.SER | Estrutura de alumínio em duas águas, espaçamento entre tesouras de 3 a 6 m, vão de 40 m | M2 | 464.22
09.103.000051.SER | Estrutura de madeira para telha cerâmica ou de concreto, vão de 3 a 7 m | M2 | 352.47
09.103.000053.SER | Estrutura de madeira para telha cerâmica ou de concreto, vão de 7 a 10 m | M2 | 515.66
09.103.000055.SER | Estrutura de madeira para telha cerâmica ou de concreto, vão de 10 a 13 m | M2 | 686.1
09.103.000057.SER | Estrutura de madeira para telha cerâmica ou de concreto, ancorada em laje ou parede | M2 | 240.41
09.103.000059.SER | Estrutura de madeira para telha estrutural de fibrocimento, ancorada em laje ou parede | M2 | 86.24
09.103.000061.SER | Estrutura de madeira para telha ondulada de fibrocimento, alumínio ou plástica, vão de 10 m | M2 | 415.57
09.103.000063.SER | Estrutura de madeira para telha ondulada de fibrocimento, alumínio ou plástica, vão de 15 m | M2 | 476.25
09.103.000065.SER | Estrutura de madeira para telha ondulada de fibrocimento, alumínio ou plástica, vão de 20 m | M2 | 556.42
09.103.000067.SER | Estrutura de madeira para telha ondulada de fibrocimento, alumínio ou plástica, ancorada em laje ou parede | M2 | 130.82
9104 | Serviços relacionados
09.104.000005.SER | Emboçamento da última fiada de telha cerâmica com argamassa de cimento, cal e areia 1:2:9 | M | 14.79
09.104.000010.SER | Cumeeira para telha cerâmica emboçada com argamassa de cimento, cal e areia 1:2:9 | M | 39.5
09.104.000015.SER | Emboçamento de cumeeira para telha de concreto colorida com argamassa de cimento, cal e areia 1:2:9 | M | 65.66
9105 | Telhas
09.105.0 | Composições TCPO
09.105.000005.SER | Cobertura com telha cerâmica tipo francesa, inclinação 35% | M2 | 88.28
09.105.000010.SER | Cobertura com telha cerâmica tipo paulista com argamassa de cimento, cal e areia 1:2:9, inclinação 35% | M2 | 220.9
09.105.000015.SER | Cobertura com telha cerâmica tipo plan, inclinação 35% | M2 | 135.83
09.105.000020.SER | Cobertura com telha cerâmica tipo telhão colonial, com argamassa de cimento, cal e areia 1:2:9, inclinação 35% | M2 | 152.1
09.105.000050.SER | Cobertura com telha de alumínio envernizada ou pintada, perfil ondulado # 0,4 mm | M2 | 138.98
09.105.000055.SER | Cobertura com telha de alumínio envernizada ou pintada, perfil trapezoidal # 0,5 mm | M2 | 163.82
09.105.000060.SER | Cobertura com telha de alumínio envernizada ou pintada, perfil trapezoidal # 0,6 mm | M2 | 188.66
09.105.000065.SER | Cobertura com telha de alumínio envernizada ou pintada, perfil ondulado # 0,7 mm | M2 | 214.19
09.105.000070.SER | Cobertura com telha de alumínio envernizada ou pintada, perfil trapezoidal # 0,8 mm | M2 | 250.07
09.105.000075.SER | Cobertura com telha de alumínio envernizada ou pintada, perfil trapezoidal # 1 mm | M2 | 296.99
09.105.000080.SER | Cobertura com telha termoacústica de alumínio perfil trapezoidal # 30 mm, altura 70 mm | M2 | 293.39
09.105.000085.SER | Cumeeira de alumínio termoacústica, perfil trapezoidal | M | 116.22
09.105.000100.SER | Cobertura com telha de concreto 30 x 32 cm, 10,4 un/m², 49 kg/m², inclinação acima de 30% | M2 | 75.41
09.105.000200.SER | Cumeeira articulada de fibrocimento para telha perfil com onda largura útil 500 mm | M | 220.79
09.105.000205.SER | Cumeeira articulada de fibrocimento para telha perfil com onda largura útil 450 mm e=4mm | M | 53.9
09.105.000210.SER | Cumeeira articulada de fibrocimento para telha estrutural com largura útil 900 mm | M | 370.37
09.105.000215.SER | Cumeeira articulada de fibrocimento para telha perfil ondulado e=6 ou 8 mm | M | 130.58
09.105.000220.SER | Cumeeira normal de fibrocimento para telha estrutural largura útil 440 mm | M | 69.56
09.105.000225.SER | Cumeeira normal de fibrocimento para telha estrutural largura útil 490 mm | M | 96.87
09.105.000230.SER | Cumeeira normal de fibrocimento para telha estrutural com largura útil 900 mm | M | 171.79
09.105.000235.SER | Cumeeira normal de fibrocimento para telha perfil ondulado e=6 ou 8 mm | M | 78.86
09.105.000240.SER | Fechamento lateral com telha de fibrocimento, perfil ondulado, espessura 6 mm, altura 510 mm, largura útil 1050 mm | M2 | 52.49
09.105.000245.SER | Tampão de fibrocimento para telha estrutural largura útil 440 mm | M | 67.52
09.105.000250.SER | Tampão e rufo de fibrocimento para telha estrutural, largura útil 900 mm | M | 53.87
09.105.000255.SER | Fixação de telha estrutural de fibrocimento, largura útil 900 mm, fixada nas extremidades da cobertura | M | 621.56
09.105.000260.SER | Cumeeira tipo shed de fibrocimento direta ou esquerda para telha perfil ondulado e=6 ou 8 mm | M | 52.44
09.105.000265.SER | Cobertura com telha de fibrocimento, perfil ondulado, # 4 mm, altura 24 mm, inclinação 27% | M2 | 25.1
09.105.000270.SER | Cobertura com telha de fibrocimento, uma água, perfil ondulado, # 6 mm, altura 51 mm, largura útil 1.050 mm, inclinação 27% | M2 | 45.7
09.105.000275.SER | Cobertura com telha de fibrocimento uma água, perfil ondulado, # 6 mm, altura 125 mm, largura útil 1.020 mm, inclinação 27% | M2 | 73.95
09.105.000280.SER | Cobertura com telha de fibrocimento, uma água, perfil ondulado, # 8 mm, altura 111 mm, largura útil 500 mm, inclinação 18% | M2 | 143.44
09.105.000285.SER | Cobertura com telha de fibrocimento em arco, perfil ondulado, # 6 mm, altura 510 mm, largura útil 1.050 mm, inclinação 27% | M2 | 48.47
09.105.000290.SER | Cobertura com telha de fibrocimento estrutural, uma água, perfil trapezoidal, # 8 mm, altura 180 mm, largura útil 440 mm, inclinação 3% | M2 | 189.53
09.105.000295.SER | Cobertura com telha de fibrocimento estrutural, uma água, com recobrimento longitudinal, perfil trapezoidal, # 8 mm, altura 250 mm, largura útil 908 mm * | M2 | 153.63
09.105.000300.SER | Cobertura com telha de fibrocimento estrutural, uma água, perfil trapezoidal, # 8 mm, altura 181 mm, largura útil 490 mm, inclinação 3% | M2 | 188.64
09.105.000305.SER | Cobertura com telha de fibrocimento estrutural, uma água, sem recobrimento longitudinal, perfil trapezoidal, # 8 mm, altura 250 mm, largura útil 908 mm | M2 | 151.66
09.105.000310.SER | Cantoneira de fibrocimento para telha perfil ondulado # 6 ou 8 mm | M | 47.41
09.105.000315.SER | Cobertura com telha termoacústica de aço galvanizado perfil trapezoidal 25/1020 mm | M2 | 293.39
9505 | Composições ISORECORT
09.505.000085.SER | ISORECORT - Cobertura com telha termoacústica de aço galvanizado perfil trapezoidal 25/1020 mm | M2 | 293.39
10 | 10. Impermeabilização
10101 | Alicerce
10.101.000005.SER | Impermeabilização de alicerce com tinta betuminosa em parede de 1 1/2 tijolo | M | 28.67
10.101.000010.SER | Impermeabilização de alvenaria de embasamento com argamassa de cimento e areia traço 1:3, com aditivo impermeabilizante # 2 cm | M2 | 52.65
10.101.000015.SER | Impermeabilização de superfície sujeita à umidade de terra aplicando impermeabilizante estrutural com emulsão adesiva | M2 | 17.73
10.101.000020.SER | Impermeabilização de baldrame com cimento modificado com polímero - 2 demãos | M2 | 57.22
10102 | Cobertura
10.102.000005.SER | Impermeabilização de calha, viga-calha e jardineira com impermeabilizante estrutural e proteção mecânica | M2 | 67.99
10.102.000010.SER | Impermeabilização de calha de concreto com 6 demãos de emulsão acrílica | M2 | 108.61
10.102.000015.SER | Impermeabilização de cobertura não sujeita a fissurações e a trânsito à base de emulsão acrílica estruturada com véu de poliéster | M2 | 110.86
10.102.000020.SER | Impermeabilização de cobertura não sujeita a fissurações e a trânsito à base de emulsão acrílica estruturada com véu de poliéster - com mão de obra empreitada * | M2 | 128.44
10.102.000025.SER | Impermeabilização de cobertura não sujeita a fissurações e a trânsito à base de emulsão asfáltica estruturada com véu de poliéster e acabamento com pintura refletiva | M2 | 167.46
10.102.000030.SER | Impermeabilização de cobertura não sujeita a fissurações e a trânsito à base de emulsão asfáltica estruturada com véu de poliéster e acabamento com pintura refletiva - com mão de obra empreitada ! | M2 | 185.04
10.102.000035.SER | Impermeabilização de cobertura à base de elastômero sintético e manta butílica | M2 | 261.09
10.102.000040.SER | Impermeabilização de cobertura à base de elastômero sintético, calandrado e pré-vulcanizado e manta butílica - com mão de obra empreitada | M2 | 284.93
10.102.000045.SER | Impermeabilização de cobertura com asfalto oxidado e véu de poliéster | M2 | 263.15
10.102.000050.SER | Impermeabilização de cobertura utilizando manta asfáltica com armadura de filme de polietileno | M2 | 136.39
10.102.000055.SER | Impermeabilização de cobertura utilizando manta asfáltica com armadura de filme de polietileno - com mão de obra empreitada | M2 | 135.09
10.102.000060.SER | Impermeabilização de cobertura plana utilizando manta asfáltica polímérica | M2 | 79.46
10.102.000065.SER | Pintura hidrofugante a base de silicone sobre telha, com 2 demãos | M2 | 31.54
10103 | Geotêxtil
10.103.000005.SER | Geotêxtil para proteção contra puncionamento, abrasão, distribuição de esforço sobre geomembrana manta aplicada sobre o solo | M2 | 13.24
10.103.000010.SER | Geotêxtil como camada de berço e/ou amortecimento para proteção a esforço contundente em mantas impermeabilizantes | M2 | 13.65
10.103.000015.SER | Geotêxtil como camada de deslizamento e separação, aplicado entre a manta/membrana e a proteção mecânica | M2 | 13.65
10104 | Outras soluções
10.104.000005.SER | Impermeabilização com manta asfáltica modificada com polímeros aluminizada | M2 | 84.1
10.104.000010.SER | Impermeabilização com manta asfáltica à base de asfalto modificado com polímeros, estruturada com armadura não tecida de filamentos de poliéster | M2 | 65.67
10.104.000015.SER | Pintura com verniz de alto desempenho protetor contra pichações | M2 | 21.34
10.104.000020.SER | Pintura com impermeabilizante acrílico flexível com 4 demãos | M2 | 120.98
10.104.000025.SER | Pintura com hidrorepelente incolor à base de resina de silicone, sobre tijolo aparente | M2 | 20.17
10.104.000030.SER | Chapisco rolado com mistura de cimento e areia traço 1:3, com adição de adesivo sintético de alto desempenho | M2 | 17.78
10.104.000035.SER | Impermeabilização com argamassa polimérica impermeabilizante | M2 | 45.43
10.104.000040.SER | Pintura com emulsão asfáltica elastomérica em 3 demãos | M2 | 128.73
10.104.000045.SER | Pintura impermeabilizante elástica à base de resina acrílica, 2 demãos | M2 | 23.44
10.104.000050.SER | Argamassa de cimento e areia traço 1:3 com aditivo impermeabilizante | M2 | 1071.47
10.104.000055.SER | Pintura asfáltica para impermeabilização em 2 demãos | M2 | 30.76
10.104.000065.SER | Impermeabilização de laje, sem proteção mecânica, com manta asfáltica à base de polímeros plastoméricos PL, revestida com grânulos minerais, esp. da manta 3 mm | M2 | 69.47
10.104.000070.SER | Impermeabilização com manta asfáltica antiraíz para lajes sob jardins | M2 | 94.01
10.104.000075.SER | Impermeabilização de parede sujeita a umidade de solo com aditivo hidrófugo e tinta asfáltica | M2 | 100.12
10.104.000080.SER | Impermeabilização de piso sujeito à umidade de terra com aditivo hidrófugo | M2 | 70.6
10.104.000085.SER | Impermeabilização de piso com três demãos de emulsão asfáltica | M2 | 61.29
10.104.000090.SER | Impermeabilização de superfície sujeita à infiltração por lençol freático pressão negativa aplicando argamassa com aditivo impermeabilizante de pega rápida / | M2 | 47.66
10.104.000095.SER | Proteção mecânica de superfície sujeita a pouco trânsito com arg. de cimento e areia traço 1:7 # 3 cm | M2 | 49.09
10.104.000100.SER | Preparo de superfície interna de reservatório para impermeabilização, aplicando uma camada de argamassa preparada com adesivo | M2 | 37.35
10.104.000105.SER | Regularização de superfície para impermeabilização, com arg. de cimento e areia traço 1:3 # 2 cm | M2 | 28.84
10.104.000110.SER | Impermeabilização de piscina ou reservatório elevado, sujeitos à fissuração através de aplicação direta de impermeabilizante estrutural e membrana elástica | M2 | 41.83
10.104.000115.SER | Impermeabilização de reservatório elevado, composta de revestimento com argamassa rígida e de manta asfáltica | M2 | 214.19
10.104.000120.SER | Impermeabilização de superfície interna de reservatório enterrado, não sujeito à pressão freática, à base de argamassa rígida | M2 | 58.89
10.104.000125.SER | Impermeabilização de reservatório enterrado, superfície interna/externa, com três camadas de argamassa e duas demãos de tinta betuminosa | M2 | 119.14
10.104.000130.SER | Impermeabilização interna de piscina enterrada com quatro demãos de cimento impermeabilizante estrutural com emulsão adesiva | M2 | 23.99
10.104.000135.SER | Impermeabilização interna de reservatório aplicando três demãos de cimento impermeabilizante estrutural com emulsão adesiva | M2 | 13.19
10.104.000140.SER | Impermeabilização interna de reservatório e piscina, utilizando manta asfáltica com armadura de filme de polietileno | M2 | 151.44
11 | 11. Isolamento térmico e acústico
11101 | Acústico
11.101.000005.SER | Revestimento de placa acústica com superfície em cunhas anecóicas à base de espuma flexível de poliuretano 1 x 1 m # 20 mm | M2 | 81.12
11.101.000007.SER | Revestimento de placa acústica com superfície em cunhas anecóicas à base de espuma flexível de poliuretano 1 x 1 m # 50 mm | M2 | 125.95
11102 | Térmico
11.102.000005.SER | Isolamento térmico em laje ou piso empregando pedra britada solta # 25 cm | M2 | 69.05
11.102.000007.SER | Isolamento térmico em laje ou piso empregando lajota pré-moldada de concreto para obtenção de câmara de ar circulante | M2 | 170.83
11.102.000009.SER | Isolamento térmico em laje ou piso empregando argila expandida com cimento e areia # 20 cm | M2 | 238.71
11.102.000011.SER | Isolamento térmico em laje ou piso com camada de dolomita magnesiana espalhada # 10 cm | M2 | 80.46
11.102.000013.SER | Isolamento térmico em laje ou piso empregando vermiculita aglomerada com cimento e areia # 15 cm | M2 | 232.72
11.102.000015.SER | Isolamento térmico de parede interna com espuma rígida de poliuretano em placas coladas com emulsão asfáltica # 5 cm | M2 | 63.99
11.102.000017.SER | Isolamento térmico de parede interna com painel flexível de fibra de vidro # 5 cm fixados com adesivo hidro asfáltico | M2 | 86.02
11.102.000019.SER | Isolamento térmico de parede interna com painel semi-rígido de fibra de vidro # 5 cm fixado com arame e tela | M2 | 160.28
11.102.000021.SER | Isolamento térmico em laje ou piso empregando manta de fibra de vidro # 5 cm | M2 | 47.55
11.102.000023.SER | Isolamento térmico em laje ou piso empregando painel rígido de fibra de vidro # 25 cm | M2 | 309.98
11.102.000025.SER | Isolamento térmico em laje ou piso empregando poliestireno expandido em placas de 5 cm | M2 | 126.19
12 | 12. Esquadrias
12101 | Ferragens
12.101.000005.SER | Ferragens para porta interna simples | CJ | 388.3
12.101.000007.SER | Ferragens para porta interna dupla | CJ | 612.29
12.101.000009.SER | Ferragens para porta externa simples | CJ | 311.46
12.101.000011.SER | Ferragens para porta externa dupla | CJ | 535.45
12.101.000013.SER | Barra anti-pânico para porta simples | UN | 744.32
12.101.000015.SER | Barra anti-pânico para porta dupla | UN | 1558.7
12102 | Grades e gradis
12.102.000005.SER | Grade de proteção de ferro chato 1" x 1/4", colocação e acabamento | M2 | 701.53
12.102.000010.SER | Gradil de ferro, colocação e acabamento malha 65 x 132 mm em estrutura de ferro chato 3 x 25 mm | M2 | 468.39
12.102.000050.SER | Gradil de alumínio anodizado, colocação e acabamento, barras verticais | M2 | 389.31
12103 | Janelas
12.103.000005.SER | Janela de aço 1,00 x 1,20 m de correr, com quatro folhas, sem bandeira, com vidro liso | UN | 1603.57
12.103.000050.SER | Janela de aço 1,00 x 1,50 m, padronizada, de correr, com quatro folhas, sem bandeira, com vidro liso | UN | 1858.51
12.103.000052.SER | Janela de aço 1,00 x 1,50 m, padronizada, de correr, com seis folhas: duas fixas ventiladas, duas de correr ventiladas e duas de correr com vidro liso = | UN | 1934.11
12.103.000054.SER | Janela de aço 1,00 x 2,00 m, padronizada, de correr, com quatro folhas, sem bandeira, com vidro liso | UN | 2256.62
12.103.000056.SER | Janela de aço 1,00 x 2,00 m, padronizada, de correr, com seis folhas: duas fixas ventiladas, duas de correr ventiladas e duas de correr com vidro liso | UN | 2690.9
12.103.000058.SER | Janela de aço 1,20 x 1,20 m, padronizada, de correr, com quatro folhas, sem bandeira, com vidro liso | UN | 1919.38
12.103.000060.SER | Janela de aço 1,20 x 1,50 m, padronizada, de correr, com quatro folhas, sem bandeira, com vidro liso | UN | 2232.17
12.103.000062.SER | Janela de aço 1,20 x 1,50 m, padronizada, de correr, com seis folhas: duas fixas ventiladas, duas de correr ventiladas e duas de correr com vidro liso | UN | 1867.1
12.103.000064.SER | Janela de aço 1,20 x 2,00 m, padronizada, de correr, com quatro folhas, sem bandeira, com vidro liso | UN | 2823.25
12.103.000066.SER | Janela de aço 1,20 x 2,00 m, padronizada, de correr, com seis folhas: duas fixas ventiladas, duas de correr ventiladas e duas de correr com vidro liso | UN | 3158.98
12.103.000100.SER | Janela de alumínio 0,60 x 0,60 m, basculante (vitrô) com uma seção, com vidro canelado | UN | 119.16
12.103.000102.SER | Janela de alumínio 0,60 x 1,20 m, basculante (vitrô) com duas seções, com vidro canelado | UN | 270.64
12.103.000104.SER | Janela de alumínio 0,80 x 0,80 m, basculante (vitrô) com uma seção, com vidro canelado | UN | 117.2
12.103.000106.SER | Janela de alumínio 0,80 x 1,50 m, basculante (vitrô) com duas seções, com vidro canelado | UN | 537.8
12.103.000108.SER | Janela de alumínio 1,20 x 1,20 m, basculante (vitrô) com duas seções, com vidro canelado | UN | 625.92
12.103.000110.SER | Janela de alumínio basculante (vitrô) 0,60 x 0,80 m, com vidro canelado | UN | 201.37
12.103.000200.SER | Janela de alumínio 1,00 x 1,20 m, de correr, com duas folhas, com vidro liso | UN | 412.68
12.103.000202.SER | Janela de alumínio 1,00 x 1,20 m, de correr, com três folhas, com vidro liso | UN | 675.03
12.103.000204.SER | Janela de alumínio 1,00 x 1,50 m, de correr, com três folhas, com vidro liso | UN | 770.81
12.103.000206.SER | Janela de alumínio 1,20 x 1,20 m, de correr, com duas folhas, com vidro liso | UN | 458.22
12.103.000208.SER | Janela de alumínio 1,20 x 1,20 m, de correr, com três folhas, com vidro liso | UN | 913.05
12.103.000210.SER | Janela de alumínio 1,20 x 1,50 m, de correr, com quatro folhas, com bandeira, com vidro liso | UN | 878.3
12.103.000212.SER | Janela de alumínio 1,20 x 1,50 m, de correr, com quatro folhas, sem bandeira, com vidro liso | UN | 894.2
12.103.000214.SER | Janela de alumínio 1,20 x 1,50 m, de correr, com seis folhas: duas fixas ventiladas, duas de correr com vidro liso | UN | 1203.92
12.103.000216.SER | Janela de alumínio 1,20 x 2,00 m, de correr, com quatro folhas, com bandeira, com vidro liso | UN | 856.68
12.103.000218.SER | Janela de alumínio 1,20 x 2,00 m, de correr, com quatro folhas, sem bandeira, com vidro liso | UN | 975.65
12.103.000220.SER | Janela de alumínio 1,20 x 2,00 m, seis folhas, duas fixas ventiladas, duas de correr ventiladas e duas de correr com vidro liso | UN | 1501.76
12.103.000300.SER | Janela de alumínio 0,60 x 0,80 m, maxim-ar, com uma seção, com vidro miniboreal | UN | 304.93
12.103.000302.SER | Janela de alumínio 0,80 x 0,80 m, maxim-ar, com uma seção, com vidro miniboreal | UN | 456.09
12.103.000304.SER | Janela de alumínio 0,80 x 1,20 m, maxim-ar, com duas seções, com vidro miniboreal | UN | 534.2
12.103.000400.SER | Janela de alumínio 1,20 x 1,50 m, com três folhas, com vidro liso | UN | 1046.46
12.103.000500.SER | Janela de alumínio sob encomenda, colocação e acabamento, basculante, com contramarcos | M2 | 692.93
12.103.000502.SER | Janela de alumínio sob encomenda, colocação e acabamento, de correr, com contramarcos | M2 | 547.72
12.103.000504.SER | Janela de alumínio sob encomenda, colocação e acabamento, fixa, com contramarcos | M2 | 392.09
12.103.000506.SER | Janela de alumínio sob encomenda, colocação e acabamento, maxim-ar, com contramarcos | M2 | 512.73
12.103.000700.SER | Janela de madeira 1,00 x 1,20 m, duas folhas, com veneziana, batente, guarnição e ferragem | UN | 1698.69
12.103.000702.SER | Janela de madeira 1,20 x 1,20 m, duas folhas, com veneziana, batente, guarnição e ferragem | UN | 2322.66
12.103.000704.SER | Janela de madeira 1,40 x 1,20 m, duas folhas, com veneziana, batente, guarnição e ferragem | UN | 2687.74
12.103.000706.SER | Janela de madeira com batente e caixilhos para vidro | M2 | 1547.58
12.103.000750.SER | Janela de madeira 1,20 x 1,20 m, de correr, com seis folhas, batente, guarnição e ferragem | UN | 2342.89
12.103.000752.SER | Janela de madeira 1,40 x 1,20 m, de correr, com duas folhas fixas, duas venezianas, duas de vidro, batente, guarnição e ferragem | UN | 2858.76
12.103.000754.SER | Janela de madeira 1,60 x 1,20 m, de correr, com duas folhas fixas, duas venezianas, duas de vidro, batente, guarnição e ferragem | UN | 3091.44
12.103.000756.SER | Janela de madeira 1,80 x 1,20 m, de correr, com duas folhas fixas, duas venezianas, duas de vidro, batente, guarnição e ferragem | UN | 3310.77
12.103.000758.SER | Janela de madeira 2,00 x 1,20 m, de correr, com duas folhas fixas, duas venezianas, duas de vidro, batente, guarnição e ferragem | UN | 3839.62
12.103.000800.SER | Janela de madeira 1,20 x 1,20 m, tipo guilhotina com veneziana, batente, guarnição e ferragem | UN | 2001.1
12.103.000802.SER | Janela de madeira 1,40 x 1,20 m, tipo guilhotina com veneziana, batente, guarnição e ferragem | UN | 2676.13
12.103.000900.SER | Janela PVC 1,00 x 1,00 m, de correr, com veneziana, 3 folhas, uma com vidro, fixação com parafuso | UN | 2681.16
12.103.000902.SER | Janela PVC, de correr, com vidro, sem veneziana | M2 | 1344.64
12.103.000904.SER | Janela PVC 1,00 x 1,00 m, projetante-deslizante (maxim-ar), 1 folha vidro liso, fixação com parafuso | UN | 1552.94
12104 | Portas
12.104.000010.SER | Batente e guarnição para porta de madeira | M | 143.27
12.104.000050.SER | Porta de compensado 0,60 x 1,50 m, interna, para sanitário e vestiário, com batente e ferragens | UN | 954.23
12.104.000052.SER | Porta de madeira 0,60 x 2,10 m, interna, com batente, guarnição e ferragem | UN | 1163.12
12.104.000054.SER | Porta de madeira 0,70 x 2,10 m, interna, com batente, guarnição e ferragem | UN | 1168.48
12.104.000056.SER | Porta de madeira 0,80 x 2,10 m, externa, com batente, guarnição e ferragem | UN | 2155.77
12.104.000058.SER | Porta de madeira 0,80 x 2,10 m, interna, com batente, guarnição e ferragem | UN | 1222.82
12.104.000060.SER | Porta de madeira 0,90 x 2,10 m, externa, com batente, guarnição e ferragem | UN | 2264.44
12.104.000062.SER | Porta de madeira 0,90 x 2,10 m, interna, com batente, guarnição e ferragem | UN | 1259.28
12.104.000064.SER | Porta de madeira 1,29 x 2,14 m, externa, duas folhas, com batente, guarnição e ferragem | UN | 8025.09
12.104.000066.SER | Porta de madeira 1,69 x 2,14 m, externa, duas folhas, com batente, guarnição e ferragem | UN | 8524.06
12.104.000200.SER | Porta automática deslizante, para alto fluxo de pessoas, duas folhas fixa e duas móveis com vidro liso temperado, para vão de 2200 x 3500 mm | UN | 30183.46
12.104.000202.SER | Porta automática deslizante, para alto fluxo de pessoas, duas folhas fixas e duas móveis com vidro liso temperado e caixilho de alumínio, para vão de 2200 x 3500 mm | UN | 31058.2
12.104.000204.SER | Porta automática deslizante, para alto fluxo de pessoas, uma folha fixa e uma móvel com vidro liso temperado e caixilho de alumínio, para vão de 2200 x 2500 mm | UN | 28753.02
12.104.000206.SER | Porta automática deslizante, para alto fluxo de pessoas, uma folha fixa e uma móvel com vidro liso temperado, para vão de 2200 x 2500 mm | UN | 28852.5
12.104.000208.SER | Porta automática deslizante, para baixo fluxo de pessoas, duas folhas fixas e duas móveis com vidro liso temperado e caixilho de alumínio, para vão de 2200 x 3500 mm | UN | 29277.86
12.104.000210.SER | Porta automática deslizante, para baixo fluxo de pessoas, duas folhas fixas e duas móveis com vidro liso temperado, para vão de 2200 x 3500 mm | UN | 27878.28
12.104.000212.SER | Porta automática deslizante, para baixo fluxo de pessoas, uma folha fixa e uma móvel com vidro liso temperado e caixilho de alumínio, para vão de 2200 x 2500 mm | UN | 26965.81
12.104.000214.SER | Porta automática deslizante, para baixo fluxo de pessoas, uma folha fixa e uma móvel com vidro liso temperado, para vão de 2200 x 2500 mm | UN | 26540.45
12.104.000216.SER | Porta automática telescópica, para alto fluxo de pessoas, duas folhas fixas e quatro móveis com vidro liso temperado e caixilho de alumínio, para vão de 2200 x 4000 mm | UN | 59510.2
12.104.000218.SER | Porta automática telescópica, para alto fluxo de pessoas, uma folha fixa e duas móveis com vidro liso temperado e caixilho de alumínio, para vão de 2200 x 3000 mm | UN | 52321.09
12.104.000220.SER | Porta automática telescópica, para baixo fluxo de pessoas, duas folhas fixas e quatro móveis com vidro liso temperado e caixilho de alumínio, para vão de 2200 x 4000 mm | UN | 59510.2
12.104.000222.SER | Porta automática telescópica, para baixo fluxo de pessoas, uma folha fixa e duas móveis com vidro liso temperado e caixilho de alumínio, para vão de 2200 x 3000 mm | UN | 52321.09
12.104.000300.SER | Porta de alumínio, de correr, duas folhas, uma fixa | M2 | 395.49
12.104.000500.SER | Porta corta-fogo 0,80 x 2,10 m (P-90), uma folha, com batentes e ferragens | UN | 2746.33
12.104.000502.SER | Porta corta-fogo 1,60 x 2,10 m (P-90), duas folhas, com batentes e ferragens | UN | 6044.52
12.104.000504.SER | Porta corta-fogo, de correr, com trilho, tranca, rolete, roldana, batedor, contrapeso, caixa de tela, cabo de aço e fusível automático, instalada em viga de concreto | M2 | 28529.77
12.104.000600.SER | Porta de ferro em chapa dupla, uma folha | M2 | 489.7
12.104.000610.SER | Batente de ferro, colocação e acabamento | M | 78.11
12.104.000650.SER | Porta de aço em chapa ondulada, de enrolar | M2 | 688.21
12.104.000700.SER | Porta PVC 0,70 x 2,10 m, com ferragens | UN | 3661.32
12105 | Portões
12.105.000100.SER | Portão automático em chapa de aço galvanizada, basculante, para alto fluxo de veículos, para vão de 1800 x 3500 mm | UN | 2587.85
12.105.000102.SER | Portão automático em chapa de aço galvanizada, basculante, para alto fluxo de veículos, para vão de 2100 x 4000 mm | UN | 3185.27
12.105.000104.SER | Portão automático em chapa de aço galvanizada, basculante, para alto fluxo de veículos, para vão de 3000 x 5000 mm | UN | 5015.87
12.105.000106.SER | Portão automático em chapa de aço galvanizada, basculante, para baixo fluxo de veículos, para vão de 1800 x 3500 mm | UN | 2587.85
12.105.000108.SER | Portão automático em chapa de aço galvanizada, basculante, para baixo fluxo de veículos, para vão de 2100 x 4000 mm | UN | 3185.27
12.105.000110.SER | Portão automático em chapa de aço galvanizada, basculante, para baixo fluxo de veículos, para vão de 3000 x 5000 mm | UN | 5015.87
12.105.000200.SER | Portão automático em chapa de aço galvanizada, deslizante, para alto fluxo de veículos, para vão de 1800 x 3500 mm | UN | 2587.85
12.105.000202.SER | Portão automático em chapa de aço galvanizada, deslizante, para alto fluxo de veículos, para vão de 2100 x 4000 mm | UN | 3185.27
12.105.000204.SER | Portão automático em chapa de aço galvanizada, deslizante, para alto fluxo de veículos, para vão de 3000 x 5000 mm | UN | 5015.87
12.105.000206.SER | Portão automático em chapa de aço galvanizada, deslizante, para baixo fluxo de veículos, para vão de 1800 x 3500 mm | UN | 2587.85
12.105.000208.SER | Portão automático em chapa de aço galvanizada, deslizante, para baixo fluxo de veículos, para vão de 2100 x 4000 mm | UN | 3185.27
12.105.000210.SER | Portão automático em chapa de aço galvanizada, deslizante, para baixo fluxo de veículos, para vão de 3000 x 5000 mm | UN | 5015.87
12.105.000300.SER | Portão automático em chapa de aço galvanizada, pivotante, para alto fluxo de veículos, para vão de 1800 x 3500 mm | UN | 3010.52
12.105.000302.SER | Portão automático em chapa de aço galvanizada, pivotante, para alto fluxo de veículos, para vão de 2100 x 4000 mm | UN | 4693.02
12.105.000304.SER | Portão automático em chapa de aço galvanizada, pivotante, para alto fluxo de veículos, para vão de 3000 x 5000 mm | UN | 5015.87
12.105.000306.SER | Portão automático em chapa de aço galvanizada, pivotante, para baixo fluxo de veículos, para vão de 2100 x 4000 mm | UN | 3201.91
12.105.000308.SER | Portão automático em chapa de aço galvanizada, pivotante, para baixo fluxo de veículos, para vão de 3000 x 5000 mm | UN | 5015.87
12.105.000500.SER | Portão automático em chapa de alumínio, basculante, para alto fluxo de veículos, para vão de 1800 x 3500 mm | UN | 4073.9
12.105.000502.SER | Portão automático em chapa de alumínio, basculante, para alto fluxo de veículos, para vão de 2100 x 4000 mm | UN | 5176.3
12.105.000504.SER | Portão automático em chapa de alumínio, basculante, para alto fluxo de veículos, para vão de 3000 x 5000 mm | UN | 8640.99
12.105.000506.SER | Portão automático em chapa de alumínio, basculante, para baixo fluxo de veículos, para vão de 1800 x 3500 mm | UN | 3987.62
12.105.000508.SER | Portão automático em chapa de alumínio, basculante, para baixo fluxo de veículos, para vão de 2100 x 4000 mm | UN | 5059.63
12.105.000510.SER | Portão automático em chapa de alumínio, basculante, para baixo fluxo de veículos, para vão de 3000 x 5000 mm | UN | 8524.37
12.105.000600.SER | Portão automático em chapa de alumínio, deslizante, para alto fluxo de veículos, para vão de 1800 x 3500 mm | UN | 4740.42
12.105.000602.SER | Portão automático em chapa de alumínio, deslizante, para alto fluxo de veículos, para vão de 2100 x 4000 mm | UN | 5842.75
12.105.000604.SER | Portão automático em chapa de alumínio, deslizante, para alto fluxo de veículos, para vão de 3000 x 5000 mm | UN | 9310.48
12.105.000606.SER | Portão automático em chapa de alumínio, deslizante, para baixo fluxo de veículos, para vão de 1800 x 3500 mm | UN | 4173.87
12.105.000608.SER | Portão automático em chapa de alumínio, deslizante, para baixo fluxo de veículos, para vão de 2100 x 4000 mm | UN | 5276.24
12.105.000610.SER | Portão automático em chapa de alumínio, deslizante, para baixo fluxo de veículos, para vão de 3000 x 5000 mm | UN | 8740.97
12.105.000700.SER | Portão automático em chapa de alumínio, pivotante, para alto fluxo de veículos, para vão de 1800 x 3500 mm | UN | 4956.96
12.105.000702.SER | Portão automático em chapa de alumínio, pivotante, para alto fluxo de veículos, para vão de 2100 x 4000 mm | UN | 6059.36
12.105.000704.SER | Portão automático em chapa de alumínio, pivotante, para alto fluxo de veículos, para vão de 3000 x 5000 mm | UN | 9497.43
12.105.000706.SER | Portão automático em chapa de alumínio, pivotante, para baixo fluxo de veículos, para vão de 1800 x 3500 mm | UN | 4956.96
12.105.000708.SER | Portão automático em chapa de alumínio, pivotante, para baixo fluxo de veículos, para vão de 2100 x 4000 mm | UN | 6059.36
12.105.000710.SER | Portão automático em chapa de alumínio, pivotante, para baixo fluxo de veículos, para vão de 3000 x 5000 mm | UN | 9524.1
12.105.000800.SER | Portão automático de madeira, basculante, para alto fluxo de veículos, para vão de 1800 x 3500 mm | UN | 12086.75
12.105.000802.SER | Portão automático de madeira, basculante, para alto fluxo de veículos, para vão de 2100 x 4000 mm | UN | 14407.8
12.105.000804.SER | Portão automático de madeira, basculante, para alto fluxo de veículos, para vão de 3000 x 5000 mm | UN | 23766.08
12.105.000806.SER | Portão automático de madeira, basculante, para baixo fluxo de veículos, para vão de 1800 x 3500 mm | UN | 12086.75
12.105.000808.SER | Portão automático de madeira, basculante, para baixo fluxo de veículos, para vão de 2100 x 4000 mm | UN | 14407.8
12.105.000810.SER | Portão automático de madeira, basculante, para baixo fluxo de veículos, para vão de 3000 x 5000 mm | UN | 23766.08
12.105.000900.SER | Portão automático de madeira, deslizante, para alto fluxo de veículos, para vão de 1800 x 3500 mm | UN | 13185.54
12.105.000902.SER | Portão automático de madeira, deslizante, para alto fluxo de veículos, para vão de 2100 x 4000 mm | UN | 15827.59
12.105.000904.SER | Portão automático de madeira, deslizante, para alto fluxo de veículos, para vão de 3000 x 5000 mm | UN | 26371.09
12.105.000906.SER | Portão automático de madeira, deslizante, para baixo fluxo de veículos, para vão de 1800 x 3500 mm | UN | 13185.54
12.105.000908.SER | Portão automático de madeira, deslizante, para baixo fluxo de veículos, para vão de 2100 x 4000 mm | UN | 15827.59
12.105.000910.SER | Portão automático de madeira, deslizante, para baixo fluxo de veículos, para vão de 3000 x 5000 mm | UN | 24804.38
12.105.001000.SER | Portão automático de madeira, pivotante, para alto fluxo de veículos, para vão de 1800 x 3500 mm | UN | 12580.59
12.105.001002.SER | Portão automático de madeira, pivotante, para alto fluxo de veículos, para vão de 2100 x 4000 mm | UN | 14963.37
12.105.001004.SER | Portão automático de madeira, pivotante, para alto fluxo de veículos, para vão de 3000 x 5000 mm | UN | 22290.73
12.105.001006.SER | Portão automático de madeira, pivotante, para baixo fluxo de veículos, para vão de 1800 x 3500 mm | UN | 12765.78
12.105.001008.SER | Portão automático de madeira, pivotante, para baixo fluxo de veículos, para vão de 2100 x 4000 mm | UN | 15486.21
12.105.001010.SER | Portão automático de madeira, pivotante, para baixo fluxo de veículos, para vão de 3000 x 5000 mm | UN | 27130.37
12106 | Serviços relacionados
12.106.000010.SER | Corrimão tubular de ferro galvanizado Ø 2" | M | 167.53
12.106.000050.SER | Espuma de poliuretano expansiva para preenchimento de vãos | DM3 | 7.31
13 | 13. Sistemas hidráulicos
13102 | Tubos e conexões em PVC
13.102.000010.SER | Tubo PVC soldável inclusive conexões Ø 20 mm | M | 20.05
13.102.000011.SER | Tubo PVC soldável inclusive conexões Ø 25 mm | M | 22.83
13.102.000012.SER | Tubo PVC soldável inclusive conexões Ø 32 mm | M | 33.29
13.102.000013.SER | Tubo PVC soldável inclusive conexões Ø 40 mm | M | 43.7
13.102.000014.SER | Tubo PVC soldável inclusive conexões Ø 50 mm | M | 52.77
13.102.000015.SER | Tubo PVC soldável inclusive conexões Ø 60 mm | M | 77.52
13.102.000016.SER | Tubo PVC soldável inclusive conexões Ø 75 mm | M | 108.95
13.102.000017.SER | Tubo PVC soldável inclusive conexões Ø 85 mm | M | 126.72
13.102.000018.SER | Tubo PVC soldável inclusive conexões Ø 110 mm | M | 182.09
13.102.000030.SER | Tubo PVC soldável Ø 20 mm | M | 8.42
13.102.000031.SER | Tubo PVC soldável Ø 25 mm | M | 10.9
13.102.000032.SER | Tubo PVC soldável Ø 32 mm | M | 20.28
13.102.000033.SER | Tubo PVC soldável Ø 40 mm | M | 28.9
13.102.000034.SER | Tubo PVC soldável Ø 50 mm | M | 34.58
13.102.000035.SER | Tubo PVC soldável Ø 60 mm | M | 55.79
13.102.000036.SER | Tubo PVC soldável Ø 75 mm | M | 81.28
13.102.000037.SER | Tubo PVC soldável Ø 85 mm | M | 96.57
13.102.000038.SER | Tubo PVC soldável Ø 110 mm | M | 144.83
13.102.000050.SER | Joelho 90° soldável PVC com rosca metálica Ø 20 mm x 1/2" | UN | 21.88
13.102.000052.SER | Joelho 90° soldável PVC com rosca metálica Ø 25 mm x 1/2" | UN | 20.38
13.102.000054.SER | Joelho 90° soldável PVC com rosca metálica Ø 25 mm x 3/4" | UN | 23.01
13.102.000056.SER | Joelho 90° soldável PVC com rosca metálica Ø 32 mm x 3/4" | UN | 36.4
13.102.000060.SER | Luva soldável PVC com rosca metálica Ø 20 mm x 1/2" | UN | 11.96
13.102.000062.SER | Luva soldável PVC com rosca metálica Ø 25 mm x 1/2" | UN | 13
13.102.000064.SER | Luva soldável PVC com rosca metálica Ø 25 mm x 3/4" | UN | 14.97
13.102.000070.SER | Tê 90° soldável PVC com rosca metálica Ø 20 mm x 20 mm x 1/2" | UN | 21.61
13.102.000071.SER | Tê 90° soldável PVC com rosca metálica Ø 25 mm x 25 mm x 1/2" | UN | 23.6
13.102.000072.SER | Tê 90° soldável PVC com rosca metálica Ø 25 mm x 25 mm x 3/4" | UN | 24.66
13.102.000073.SER | Tê 90° soldável PVC com rosca metálica Ø 32 mm x 32 mm x 3/4" | UN | 33.04
13.102.000100.SER | Adaptador soldável PVC com flanges e anel para caixa dágua Ø 20 mm x 1/2" | UN | 20.41
13.102.000102.SER | Adaptador soldável PVC com flanges e anel para caixa dágua Ø 25 mm x 3/4" | UN | 23.93
13.102.000104.SER | Adaptador soldável PVC com flanges e anel para caixa dágua Ø 32 mm x 1" | UN | 39.35
13.102.000106.SER | Adaptador soldável PVC com flanges e anel para caixa dágua Ø 40 mm x 1 1/4" | UN | 50.55
13.102.000108.SER | Adaptador soldável PVC com flanges e anel para caixa dágua Ø 50 mm x 1 1/2" | UN | 54.47
13.102.000110.SER | Adaptador soldável PVC com flanges e anel para caixa dágua Ø 60 mm x 2" | UN | 82.78
13.102.000112.SER | Adaptador soldável PVC com flanges livres para caixa dágua Ø 25 mm x 3/4" | UN | 28.61
13.102.000114.SER | Adaptador soldável PVC com flanges livres para caixa dágua Ø 32 mm x 1" | UN | 30.63
13.102.000116.SER | Adaptador soldável PVC com flanges livres para caixa dágua Ø 40 mm x 1 1/4" | UN | 40.89
13.102.000118.SER | Adaptador soldável PVC com flanges livres para caixa dágua Ø 50 mm x 1 1/2" | UN | 58.49
13.102.000120.SER | Adaptador soldável PVC com flanges livres para caixa dágua Ø 60 mm x 2" | UN | 90.41
13.102.000122.SER | Adaptador soldável PVC com flanges livres para caixa dágua Ø 75 mm x 2 1/2" | UN | 296.65
13.102.000124.SER | Adaptador soldável PVC com flanges livres para caixa dágua Ø 85 mm x 3" | UN | 408.76
13.102.000126.SER | Adaptador soldável PVC com flanges livres para caixa dágua Ø 110 mm x 4" | UN | 460.92
13.102.000150.SER | Adaptador soldável PVC curto para registro Ø 20 mm x 1/2" | UN | 7.02
13.102.000151.SER | Adaptador soldável PVC curto para registro Ø 25 mm x 3/4" | UN | 7.04
13.102.000152.SER | Adaptador soldável PVC curto para registro Ø 32 mm x 1" | UN | 8.1
13.102.000153.SER | Adaptador soldável PVC curto para registro Ø 40 mm x 1 1/4" | UN | 12.48
13.102.000154.SER | Adaptador soldável PVC curto para registro Ø 50 mm x 1 1/2" | UN | 18.65
13.102.000155.SER | Adaptador soldável PVC curto para registro Ø 60 mm x 2" | UN | 30.77
13.102.000156.SER | Adaptador soldável PVC curto para registro Ø 75 mm x 2 1/2" | UN | 54.65
13.102.000157.SER | Adaptador soldável PVC curto para registro Ø 85 mm x 3" | UN | 50.16
13.102.000158.SER | Adaptador soldável PVC curto para registro Ø 110 mm x 4" | UN | 77.79
13.102.000170.SER | Adaptador soldável longo PVC com flanges livres para caixa dágua Ø 25 mm x 3/4" | UN | 27.42
13.102.000171.SER | Adaptador soldável longo PVC com flanges livres para caixa dágua Ø 32 mm x 1" | UN | 32.91
13.102.000172.SER | Adaptador soldável longo PVC com flanges livres para caixa dágua Ø 40 mm x 1 1/4" | UN | 41.08
13.102.000173.SER | Adaptador soldável longo PVC com flanges livres para caixa dágua Ø 50 mm x 1 1/2" | UN | 69.39
13.102.000174.SER | Adaptador soldável longo PVC com flanges livres para caixa dágua Ø 60 mm x 2" | UN | 89.87
13.102.000175.SER | Adaptador soldável longo PVC com flanges livres para caixa dágua Ø 75 mm x 2 1/2" | UN | 320.69
13.102.000176.SER | Adaptador soldável longo PVC com flanges livres para caixa dágua Ø 85 mm x 3" | UN | 443.5
13.102.000177.SER | Adaptador soldável longo PVC com flanges livres para caixa dágua Ø 110 mm x 4" | UN | 495.35
13.102.000180.SER | Bucha de redução soldável PVC curta Ø 25 mm x 20 mm | UN | 6.32
13.102.000181.SER | Bucha de redução soldável PVC curta Ø 32 mm x 25 mm | UN | 7.89
13.102.000182.SER | Bucha de redução soldável PVC curta Ø 40 mm x 32 mm | UN | 10.84
13.102.000183.SER | Bucha de redução soldável PVC curta Ø 50 mm x 40 mm | UN | 16.6
13.102.000184.SER | Bucha de redução soldável PVC curta Ø 60 mm x 50 mm | UN | 20.01
13.102.000185.SER | Bucha de redução soldável PVC curta Ø 75 mm x 60 mm | UN | 38.35
13.102.000186.SER | Bucha de redução soldável PVC curta Ø 85 mm x 75 mm | UN | 38.95
13.102.000187.SER | Bucha de redução soldável PVC curta Ø 110 mm x 85 mm | UN | 127.11
13.102.000200.SER | Bucha de redução soldável PVC longa Ø 32 mm x 20 mm | UN | 10.97
13.102.000201.SER | Bucha de redução soldável PVC longa Ø 40 mm x 20 mm | UN | 15.48
13.102.000202.SER | Bucha de redução soldável PVC longa Ø 40 mm x 25 mm | UN | 17.12
13.102.000203.SER | Bucha de redução soldável PVC longa Ø 50 mm x 20 mm | UN | 19.08
13.102.000204.SER | Bucha de redução soldável PVC longa Ø 50 mm x 25 mm | UN | 18.13
13.102.000205.SER | Bucha de redução soldável PVC longa Ø 50 mm x 32 mm | UN | 20.58
13.102.000206.SER | Bucha de redução soldável PVC longa Ø 60 mm x 25 mm | UN | 27.31
13.102.000207.SER | Bucha de redução soldável PVC longa Ø 60 mm x 32 mm | UN | 30.56
13.102.000208.SER | Bucha de redução soldável PVC longa Ø 60 mm x 40 mm | UN | 31.13
13.102.000209.SER | Bucha de redução soldável PVC longa Ø 60 mm x 50 mm | UN | 38.14
13.102.000210.SER | Bucha de redução soldável PVC longa Ø 75 mm x 50 mm | UN | 55.22
13.102.000211.SER | Bucha de redução soldável PVC longa Ø 85 mm x 60 mm | UN | 65.31
13.102.000212.SER | Bucha de redução soldável PVC longa Ø 110 mm x 60 mm | UN | 74.93
13.102.000213.SER | Bucha de redução soldável PVC longa Ø 110 mm x 75 mm | UN | 92.73
13.102.000220.SER | Cap (tampão) soldável PVC Ø 20 mm | UN | 4.2
13.102.000221.SER | Cap (tampão) soldável PVC Ø 25 mm | UN | 4.86
13.102.000222.SER | Cap (tampão) soldável PVC Ø 32 mm | UN | 5.94
13.102.000223.SER | Cap (tampão) soldável PVC Ø 40 mm | UN | 10.61
13.102.000224.SER | Cap (tampão) soldável PVC Ø 50 mm | UN | 16.74
13.102.000225.SER | Cap (tampão) soldável PVC Ø 60 mm | UN | 23.63
13.102.000226.SER | Cap (tampão) soldável PVC Ø 75 mm | UN | 39.77
13.102.000227.SER | Cap (tampão) soldável PVC Ø 85 mm | UN | 74.89
13.102.000228.SER | Cap (tampão) soldável PVC Ø 110 mm | UN | 120.52
13.102.000230.SER | Cruzeta soldável PVC Ø 25 mm | UN | 23.92
13.102.000232.SER | Cruzeta soldável PVC Ø 50 mm | UN | 52.59
13.102.000240.SER | Curva 45° soldável PVC Ø 20 mm | UN | 11.3
13.102.000241.SER | Curva 45° soldável PVC Ø 25 mm | UN | 11.51
13.102.000242.SER | Curva 45° soldável PVC Ø 32 mm | UN | 13.98
13.102.000243.SER | Curva 45° soldável PVC Ø 40 mm | UN | 21.35
13.102.000244.SER | Curva 45° soldável PVC Ø 50 mm | UN | 29.45
13.102.000245.SER | Curva 45° soldável PVC Ø 60 mm | UN | 39.49
13.102.000246.SER | Curva 45° soldável PVC Ø 75 mm | UN | 65.98
13.102.000247.SER | Curva 45° soldável PVC Ø 85 mm | UN | 85.71
13.102.000248.SER | Curva 45° soldável PVC Ø 110 mm | UN | 159.91
13.102.000249.SER | Curva 90° soldável PVC Ø 20 mm | UN | 11.71
13.102.000250.SER | Curva 90° soldável PVC Ø 25 mm | UN | 13.34
13.102.000251.SER | Curva 90° soldável PVC Ø 32 mm | UN | 18.84
13.102.000252.SER | Curva 90° soldável PVC Ø 40 mm | UN | 31.07
13.102.000253.SER | Curva 90° soldável PVC Ø 50 mm | UN | 34.17
13.102.000254.SER | Curva 90° soldável PVC Ø 60 mm | UN | 61.84
13.102.000255.SER | Curva 90° soldável PVC Ø 75 mm | UN | 85.1
13.102.000256.SER | Curva 90° soldável PVC Ø 85 mm | UN | 115.79
13.102.000257.SER | Curva 90° soldável PVC Ø 110 mm | UN | 223.35
13.102.000260.SER | Joelho 90° soldável PVC Ø 20 mm | UN | 8.92
13.102.000261.SER | Joelho 90° soldável PVC Ø 25 mm | UN | 9.4
13.102.000262.SER | Joelho 90° soldável PVC Ø 32 mm | UN | 10.63
13.102.000263.SER | Joelho 90° soldável PVC Ø 40 mm | UN | 18.02
13.102.000264.SER | Joelho 90° soldável PVC Ø 50 mm | UN | 19.17
13.102.000265.SER | Joelho 90° soldável PVC Ø 60 mm | UN | 38.13
13.102.000266.SER | Joelho 90° soldável PVC Ø 75 mm | UN | 88.83
13.102.000267.SER | Joelho 90° soldável PVC Ø 85 mm | UN | 92.59
13.102.000268.SER | Joelho 90° soldável PVC Ø 110 mm | UN | 198.8
13.102.000270.SER | Joelho 90° soldável/rosca PVC Ø 20 mm x 1/2" | UN | 11.36
13.102.000271.SER | Joelho 90° soldável/rosca PVC Ø 25 mm x 1/2" | UN | 11.86
13.102.000272.SER | Joelho 90° soldável/rosca PVC Ø 25 mm x 3/4" | UN | 13.09
13.102.000273.SER | Joelho 90° soldável/rosca PVC Ø 32 mm x 3/4" | UN | 20.67
13.102.000290.SER | Joelho 45° soldável PVC Ø 20 mm | UN | 9.46
13.102.000291.SER | Joelho 45° soldável PVC Ø 25 mm | UN | 10.85
13.102.000292.SER | Joelho 45° soldável PVC Ø 32 mm | UN | 14.03
13.102.000293.SER | Joelho 45° soldável PVC Ø 40 mm | UN | 21.13
13.102.000294.SER | Joelho 45° soldável PVC Ø 50 mm | UN | 23.93
13.102.000295.SER | Joelho 45° soldável PVC Ø 60 mm | UN | 47.8
13.102.000296.SER | Joelho 45° soldável PVC Ø 75 mm | UN | 101.72
13.102.000297.SER | Joelho 45° soldável PVC Ø 85 mm | UN | 102.02
13.102.000298.SER | Joelho 45° soldável PVC Ø 110 mm | UN | 268.09
13.102.000299.SER | Joelho 90° de redução soldável PVC Ø 25 x 20 mm | UN | 14.07
13.102.000300.SER | Joelho 90° de redução soldável PVC Ø 32 x 25 mm | UN | 16.29
13.102.000320.SER | Luva de redução soldável PVC Ø 25 x 20 mm | UN | 7.09
13.102.000321.SER | Luva de redução soldável PVC Ø 32 x 25 mm | UN | 10.82
13.102.000322.SER | Luva de redução soldável PVC Ø 40 x 32 mm | UN | 15.58
13.102.000323.SER | Luva de redução soldável PVC Ø 50 x 25 mm | UN | 17
13.102.000324.SER | Luva de redução soldável PVC Ø 60 x 50 mm | UN | 29.31
13.102.000325.SER | Luva soldável PVC Ø 20 mm | UN | 5.86
13.102.000350.SER | Luva soldável PVC Ø 25 mm | UN | 6.32
13.102.000351.SER | Luva soldável PVC Ø 32 mm | UN | 8.63
13.102.000352.SER | Luva soldável PVC Ø 40 mm | UN | 15.29
13.102.000353.SER | Luva soldável PVC Ø 50 mm | UN | 17.54
13.102.000354.SER | Luva soldável PVC Ø 60 mm | UN | 38.2
13.102.000355.SER | Luva soldável PVC Ø 75 mm | UN | 49.03
13.102.000356.SER | Luva soldável PVC Ø 85 mm | UN | 106.07
13.102.000357.SER | Luva soldável PVC Ø 110 mm | UN | 30.44
13.102.000360.SER | Luva soldável/rosca PVC Ø 20 mm x 1/2" | UN | 8.53
13.102.000361.SER | Luva soldável/rosca PVC Ø 25 mm x 1/2" | UN | 9.52
13.102.000362.SER | Luva soldável/rosca PVC Ø 25 mm x 3/4" | UN | 10.84
13.102.000363.SER | Luva soldável/rosca PVC Ø 32 mm x 1" | UN | 12.88
13.102.000364.SER | Luva soldável/rosca PVC Ø 40 mm x 1 1/4" | UN | 25.85
13.102.000365.SER | Luva soldável/rosca PVC Ø 50 mm x 1 1/2" | UN | 48.46
13.102.000370.SER | Tê 90° de redução soldável PVC Ø 25 x 20 mm | UN | 14.76
13.102.000371.SER | Tê 90° de redução soldável PVC Ø 110 x 60 mm | UN | 235.55
13.102.000372.SER | Tê 90° de redução soldável PVC Ø 32 x 25 mm | UN | 21.71
13.102.000373.SER | Tê 90° de redução soldável PVC Ø 40 x 32 mm | UN | 31.37
13.102.000374.SER | Tê 90° de redução soldável PVC Ø 50 x 20 mm | UN | 33.45
13.102.000375.SER | Tê 90° de redução soldável PVC Ø 50 x 25 mm | UN | 32.11
13.102.000376.SER | Tê 90° de redução soldável PVC Ø 50 x 32 mm | UN | 43.51
13.102.000377.SER | Tê 90° de redução soldável PVC Ø 50 x 40 mm | UN | 47.33
13.102.000378.SER | Tê 90° de redução soldável PVC Ø 75 x 50 mm | UN | 104.71
13.102.000379.SER | Tê 90° de redução soldável PVC Ø 85 x 60 mm | UN | 180.77
13.102.000400.SER | Tê 90° soldável PVC Ø 20 mm | UN | 10.65
13.102.000401.SER | Tê 90° soldável PVC Ø 25 mm | UN | 11.19
13.102.000402.SER | Tê 90° soldável PVC Ø 32 mm | UN | 14.86
13.102.000403.SER | Tê 90° soldável PVC Ø 40 mm | UN | 28.1
13.102.000404.SER | Tê 90° soldável PVC Ø 50 mm | UN | 28.97
13.102.000405.SER | Tê 90° soldável PVC Ø 60 mm | UN | 65.31
13.102.000406.SER | Tê 90° soldável PVC Ø 75 mm | UN | 113.76
13.102.000407.SER | Tê 90° soldável PVC Ø 85 mm | UN | 143.9
13.102.000408.SER | Tê 90° soldável PVC Ø 110 mm | UN | 297.55
13.102.000450.SER | Tê 90° soldável/rosca PVC Ø 20 mm x 20 mm x 1/2" | UN | 13.67
13.102.000451.SER | Tê 90° soldável/rosca PVC Ø 25 mm x 25 mm x 1/2" | UN | 16.17
13.102.000452.SER | Tê 90° soldável/rosca PVC Ø 25 mm x 25 mm x 3/4" | UN | 16.41
13.102.000453.SER | Tê 90° soldável/rosca PVC Ø 32 mm x 32 mm x 3/4" | UN | 25.74
13.102.000470.SER | União soldável PVC Ø 20 mm | UN | 12.91
13.102.000471.SER | União soldável PVC Ø 25 mm | UN | 14.12
13.102.000472.SER | União soldável PVC Ø 32 mm | UN | 23.66
13.102.000473.SER | União soldável PVC Ø 40 mm | UN | 42.09
13.102.000474.SER | União soldável PVC Ø 50 mm | UN | 46.76
13.102.000475.SER | União soldável PVC Ø 60 mm | UN | 93.68
13.102.000476.SER | União soldável PVC Ø 75 mm | UN | 308.18
13.102.000477.SER | União soldável PVC Ø 85 mm | UN | 375.02
13.102.000478.SER | União soldável PVC Ø 110 mm | UN | 565.02
13.102.000500.SER | Tubo PVC roscável Ø 1/2" | M | 27.12
13.102.000501.SER | Tubo PVC roscável Ø 3/4" | M | 30.33
13.102.000502.SER | Tubo PVC roscável Ø 1" | M | 85.33
13.102.000503.SER | Tubo PVC roscável Ø 1 1/4" | M | 93.42
13.102.000504.SER | Tubo PVC roscável Ø 1 1/2" | M | 101.16
13.102.000505.SER | Tubo PVC roscável Ø 2" | M | 208.97
13.102.000506.SER | Tubo PVC roscável Ø 2 1/2" | M | 244.14
13.102.000507.SER | Tubo PVC roscável Ø 3" | M | 383.28
13.102.000508.SER | Tubo PVC roscável Ø 4" | M | 416.08
13.102.000520.SER | Bucha de redução PVC roscável Ø 3/4" x 1/2" | UN | 7.47
13.102.000521.SER | Bucha de redução PVC roscável Ø 1" x 3/4" | UN | 20.5
13.102.000522.SER | Bucha de redução PVC roscável Ø 1" x 1/2" | UN | 18.26
13.102.000523.SER | Bucha de redução PVC roscável Ø 1 1/4" x 1" | UN | 12.51
13.102.000524.SER | Bucha de redução PVC roscável Ø 1 1/4" x 3/4" | UN | 27.38
13.102.000525.SER | Bucha de redução PVC roscável Ø 1 1/2" x 1 1/4" | UN | 39.68
13.102.000526.SER | Bucha de redução PVC roscável Ø 1 1/2" x 1" | UN | 46.92
13.102.000527.SER | Bucha de redução PVC roscável Ø 1 1/2" x 3/4" | UN | 45.13
13.102.000528.SER | Bucha de redução PVC roscável Ø 2" x 1 1/2" | UN | 72.05
13.102.000529.SER | Bucha de redução PVC roscável Ø 2" x 1 1/4" | UN | 65.67
13.102.000530.SER | Bucha de redução PVC roscável Ø 2" x 1" | UN | 66.95
13.102.000540.SER | Cap (tampão) PVC roscável Ø 1/2" | UN | 6.96
13.102.000541.SER | Cap (tampão) PVC roscável Ø 3/4" | UN | 8.44
13.102.000542.SER | Cap (tampão) PVC roscável Ø 1" | UN | 12.37
13.102.000543.SER | Cap (tampão) PVC roscável Ø 1 1/4" | UN | 23.6
13.102.000544.SER | Cap (tampão) PVC roscável Ø 1 1/2" | UN | 26.2
13.102.000545.SER | Cap (tampão) PVC roscável Ø 2" | UN | 34.57
13.102.000546.SER | Cap (tampão) PVC roscável Ø 2 1/2" | UN | 45.93
13.102.000547.SER | Cap (tampão) PVC roscável Ø 3" | UN | 65.69
13.102.000548.SER | Cap (tampão) PVC roscável Ø 4" | UN | 95.73
13.102.000560.SER | Cruzeta PVC roscável Ø 3/4" | UN | 45.86
13.102.000561.SER | Cruzeta PVC roscável Ø 1 1/2" | UN | 89.19
13.102.000570.SER | Curva 90° PVC roscável Ø 1/2" | UN | 19.46
13.102.000571.SER | Curva 90° PVC roscável Ø 3/4" | UN | 21.36
13.102.000572.SER | Curva 90° PVC roscável Ø 1" | UN | 31.06
13.102.000573.SER | Curva 90° PVC roscável Ø 1 1/4" | UN | 65.63
13.102.000574.SER | Curva 90° PVC roscável Ø 1 1/2" | UN | 74.73
13.102.000575.SER | Curva 90° PVC roscável Ø 2" | UN | 133.97
13.102.000580.SER | Joelho 45° PVC roscável Ø 1/2" | UN | 23.48
13.102.000581.SER | Joelho 45° PVC roscável Ø 3/4" | UN | 26.63
13.102.000582.SER | Joelho 45° PVC roscável Ø 1" | UN | 53.01
13.102.000583.SER | Joelho 45° PVC roscável Ø 1 1/4" | UN | 66.53
13.102.000584.SER | Joelho 45° PVC roscável Ø 1 1/2" | UN | 106.21
13.102.000585.SER | Joelho 45° PVC roscável Ø 2" | UN | 133.67
13.102.000586.SER | Joelho 90° de redução PVC roscável Ø 1" x 3/4" | UN | 24.15
13.102.000587.SER | Joelho 90° de redução PVC roscável Ø 3/4" x 1/2" | UN | 18.89
13.102.000590.SER | Joelho 90° PVC roscável Ø 1/2" | UN | 14.26
13.102.000591.SER | Joelho 90° PVC roscável Ø 3/4" | UN | 17.14
13.102.000592.SER | Joelho 90° PVC roscável Ø 1" | UN | 21.58
13.102.000593.SER | Joelho 90° PVC roscável Ø 1 1/4" | UN | 44.86
13.102.000594.SER | Joelho 90° PVC roscável Ø 1 1/2" | UN | 47.85
13.102.000595.SER | Joelho 90° PVC roscável Ø 2" | UN | 79.28
13.102.000600.SER | Junção 45° PVC roscável Ø 1/2" | UN | 54.01
13.102.000601.SER | Junção 45° PVC roscável Ø 3/4" | UN | 63.21
13.102.000602.SER | Junção 45° PVC roscável Ø 1" | UN | 66.4
13.102.000603.SER | Junção 45° PVC roscável Ø 1 1/4" | UN | 86.26
13.102.000604.SER | Junção 45° PVC roscável Ø 1 1/2" | UN | 99.13
13.102.000605.SER | Junção 45° PVC roscável Ø 2" | UN | 164.91
13.102.000606.SER | Luva de redução PVC roscável Ø 1" x 3/4" | UN | 13.77
13.102.000607.SER | Luva de redução PVC roscável Ø 3/4" x 1/2" | UN | 11.33
13.102.000620.SER | Luva PVC roscável Ø 1/2" | UN | 8.24
13.102.000621.SER | Luva PVC roscável Ø 3/4" | UN | 10.05
13.102.000622.SER | Luva PVC roscável Ø 1" | UN | 15.11
13.102.000623.SER | Luva PVC roscável Ø 1 1/4" | UN | 25
13.102.000624.SER | Luva PVC roscável Ø 1 1/2" | UN | 28.91
13.102.000625.SER | Luva PVC roscável Ø 2" | UN | 45.19
13.102.000626.SER | Luva PVC roscável Ø 2 1/2" | UN | 68.91
13.102.000627.SER | Luva PVC roscável Ø 3" | UN | 94.07
13.102.000628.SER | Luva PVC roscável Ø 4" | UN | 120.45
13.102.000650.SER | Plug PVC roscável Ø 1/2" | UN | 7.14
13.102.000651.SER | Plug PVC roscável Ø 3/4" | UN | 8.12
13.102.000652.SER | Plug PVC roscável Ø 1" | UN | 10.95
13.102.000653.SER | Plug PVC roscável Ø 1 1/4" | UN | 32.67
13.102.000654.SER | Plug PVC roscável Ø 1 1/2" | UN | 38.13
13.102.000655.SER | Plug PVC roscável Ø 2" | UN | 46.8
13.102.000656.SER | Tê 90° de redução PVC roscável Ø 1 1/2" x 3/4" | UN | 79.99
13.102.000657.SER | Tê 90° de redução PVC roscável Ø 1" x 3/4" | UN | 38.19
13.102.000658.SER | Tê 90° de redução PVC roscável Ø 3/4" x 1/2" | UN | 26.69
13.102.000670.SER | Tê 90° PVC roscável Ø 1/2" | UN | 18.19
13.102.000671.SER | Tê 90° PVC roscável Ø 3/4" | UN | 21.65
13.102.000672.SER | Tê 90° PVC roscável Ø 1" | UN | 35.45
13.102.000673.SER | Tê 90° PVC roscável Ø 1 1/4" | UN | 79.1
13.102.000674.SER | Tê 90° PVC roscável Ø 1 1/2" | UN | 84.45
13.102.000675.SER | Tê 90° PVC roscável Ø 2" | UN | 133.19
13.102.000680.SER | União PVC roscável Ø 1/2" | UN | 27.62
13.102.000681.SER | União PVC roscável Ø 3/4" | UN | 36.08
13.102.000682.SER | União PVC roscável Ø 1" | UN | 62.55
13.102.000683.SER | União PVC roscável Ø 1 1/4" | UN | 101.02
13.102.000684.SER | União PVC roscável Ø 1 1/2" | UN | 115.77
13.102.000685.SER | União PVC roscável Ø 2" | UN | 252.33
13.102.000686.SER | União PVC roscável Ø 2 1/2" | UN | 261.78
13.102.000687.SER | União PVC roscável Ø 3" | UN | 645.04
13.102.000688.SER | União PVC roscável Ø 4" | UN | 1113.91
13.102.000800.SER | Tubo PVC PBV Ø 40 mm | M | 18.79
13.102.000801.SER | Tubo PVC PBV Ø 50 mm | M | 26.67
13.102.000802.SER | Tubo PVC PBV Ø 75 mm | M | 39.17
13.102.000803.SER | Tubo PVC PBV Ø 100 mm | M | 43.96
13.102.000804.SER | Tubo PVC PBV Ø 150 mm | M | 78.14
13.102.000805.SER | Tubo PVC reforçado PBV Ø 40 mm | M | 27.98
13.102.000806.SER | Tubo PVC reforçado PBV Ø 50 mm | M | 40.03
13.102.000807.SER | Tubo PVC reforçado PBV Ø 75 mm | M | 53.37
13.102.000808.SER | Tubo PVC reforçado PBV Ø 100 mm | M | 76.01
13.102.000809.SER | Tubo PVC reforçado PBV Ø 150 mm | M | 151.44
13.102.000820.SER | Cap (tampão) PVC reforçado PBV Ø 75 mm | UN | 19.64
13.102.000821.SER | Cap (tampão) PVC reforçado PBV Ø 100 mm | UN | 28.54
13.102.000822.SER | Cap (tampão) PVC reforçado PBV Ø 150 mm | UN | 106.13
13.102.000840.SER | Curva de ângulo variável de 0 a 45° PVC reforçado PBV Ø 100 mm | UN | 59.69
13.102.000841.SER | Curva de ângulo variável de 0 a 90° PVC reforçado PBV Ø 100 mm | UN | 94.12
13.102.000860.SER | Joelho 45° PVC reforçado PBV Ø 40 mm | UN | 18.01
13.102.000861.SER | Joelho 45° PVC reforçado PBV Ø 50 mm | UN | 20.98
13.102.000862.SER | Joelho 45° PVC reforçado PBV Ø 75 mm | UN | 25.35
13.102.000863.SER | Joelho 45° PVC reforçado PBV Ø 100 mm | UN | 30.74
13.102.000864.SER | Joelho 45° PVC reforçado PBV Ø 150 mm | UN | 125.73
13.102.000865.SER | Joelho 90° com visita PVC reforçado PBV Ø 100 x 75 mm | UN | 96.82
13.102.000866.SER | Joelho 90° PVC reforçado PBV Ø 40 mm | UN | 18.68
13.102.000867.SER | Joelho 90° PVC reforçado PBV Ø 50 mm | UN | 26.19
13.102.000868.SER | Joelho 90° PVC reforçado PBV Ø 75 mm | UN | 43.5
13.102.000869.SER | Joelho 90° PVC reforçado PBV Ø 100 mm | UN | 65.09
13.102.000870.SER | Joelho 90° PVC reforçado PBV Ø 150 mm | UN | 188.66
13.102.000871.SER | Junção dupla PVC reforçado PBV Ø 100 mm | UN | 123.44
13.102.000900.SER | Junção simples PVC reforçado PBV Ø 40 x 40 mm | UN | 25.67
13.102.000901.SER | Junção simples PVC reforçado PBV Ø 50 x 50 mm | UN | 37.16
13.102.000902.SER | Junção simples PVC reforçado PBV Ø 75 x 75 mm | UN | 67.99
13.102.000903.SER | Junção simples PVC reforçado PBV Ø 100 x 75 mm | UN | 102.15
13.102.000904.SER | Junção simples PVC reforçado PBV Ø 100 x 100 mm | UN | 104.24
13.102.000905.SER | Junção simples PVC reforçado PBV Ø 150 x 100 mm | UN | 222.17
13.102.000906.SER | Junção simples PVC reforçado PBV Ø 150 x 150 mm | UN | 247.75
13.102.000910.SER | Luva de correr PVC reforçado PBV Ø 75 mm | UN | 38.5
13.102.000911.SER | Luva de correr PVC reforçado PBV Ø 100 mm | UN | 67.78
13.102.000912.SER | Luva de correr PVC reforçado PBV Ø 150 mm | UN | 223.21
13.102.000920.SER | Luva simples PVC reforçado PBV Ø 40 mm | UN | 17.26
13.102.000921.SER | Luva simples PVC reforçado PBV Ø 50 mm | UN | 20.44
13.102.000922.SER | Luva simples PVC reforçado PBV Ø 75 mm | UN | 26.2
13.102.000923.SER | Luva simples PVC reforçado PBV Ø 100 mm | UN | 37.77
13.102.000924.SER | Luva simples PVC reforçado PBV Ø 150 mm | UN | 82.74
13.102.000930.SER | Redução excêntrica PVC reforçado PBVØ 75 x 50 mm | UN | 18.53
13.102.000931.SER | Redução excêntrica PVC reforçado PBVØ 100 x 75 mm | UN | 43.04
13.102.000932.SER | Redução excêntrica PVC reforçado PBVØ 150 x 100 mm | UN | 79.71
13.102.000940.SER | Tê de inspeção PVC reforçado PBV Ø 75 x 75 mm | UN | 71.96
13.102.000941.SER | Tê de inspeção PVC reforçado PBV Ø 100 x 75 mm | UN | 84.3
13.102.000942.SER | Tê de inspeção PVC reforçado PBV Ø 150 x 100 mm | UN | 360.2
13.102.000950.SER | Tê PVC reforçado PBV Ø 75 x 75 mm | UN | 67.13
13.102.000951.SER | Tê PVC reforçado PBV Ø 100 x 75 mm | UN | 85.63
13.102.000952.SER | Tê PVC reforçado PBV Ø 100 x 100 mm | UN | 91.24
13.102.000953.SER | Tê PVC reforçado PBV Ø 150 x 100 mm | UN | 129.32
13.102.000954.SER | Tê PVC reforçado PBV Ø 150 x 150 mm | UN | 222.08
13.102.000960.SER | Adaptador roscável PVC para sifão Ø 40 mm x 1 1/4" | UN | 11.21
13.102.000961.SER | Adaptador ponta bolsa e virola PVC para sifão metálico Ø 40 mm x 1 1/2" | UN | 12.94
13.102.000962.SER | Bucha de redução longa ponta e bolsa soldável PVC Ø 50 x 40 mm | UN | 13.89
13.102.000970.SER | Cap (tampão) PVC PBV Ø 50 mm | UN | 10.25
13.102.000971.SER | Cap (tampão) PVC PBV Ø 75 mm | UN | 14.27
13.102.000972.SER | Cap (tampão) PVC PBV Ø 100 mm | UN | 19.66
13.102.000973.SER | Cap (tampão) PVC PBV Ø 150 mm | UN | 61.29
13.102.000980.SER | Curva de ângulo variável de 0 a 45° PVC PBV Ø 40 mm | UN | 19.98
13.102.000981.SER | Curva de ângulo variável de 0 a 45° PVC PBV Ø 100 mm | UN | 58.18
13.102.000990.SER | Curva 45° longa PVC ponta e bolsa soldável Ø 40 mm | UN | 20.69
13.102.000991.SER | Curva 45° longa PVC ponta bolsa e virola Ø 50 mm | UN | 28.53
13.102.000992.SER | Curva 45° longa PVC ponta bolsa e virola Ø 75 mm | UN | 55.77
13.102.000993.SER | Curva 45° longa PVC ponta bolsa e virola Ø 100 mm | UN | 82.03
13.102.000994.SER | Curva 45° longa PVC ponta bolsa e virola Ø 150 mm | UN | 156.28
13.102.000995.SER | Curva 90° curta PVC ponta bolsa e virola Ø 50 mm | UN | 28.82
13.102.000996.SER | Curva 90° curta PVC ponta bolsa e virola Ø 75 mm | UN | 40.98
13.102.000997.SER | Curva 90° curta PVC ponta bolsa e virola Ø 100 mm | UN | 48.02
13.102.000998.SER | Curva 90° curta PVC ponta e bolsa soldável Ø 40 mm | UN | 18.44
13.102.000999.SER | Curva 90° longa PVC ponta e bolsa soldável Ø 40 mm | UN | 20.68
13.102.001000.SER | Curva 90° longa PVC ponta bolsa e virola Ø 50 mm | UN | 29.35
13.102.001001.SER | Curva 90° longa PVC ponta bolsa e virola Ø 75 mm | UN | 60.91
13.102.001002.SER | Curva 90° longa PVC ponta bolsa e virola Ø 100 mm | UN | 85.69
13.102.001003.SER | Curva 90° longa PVC ponta bolsa e virola Ø 150 mm | UN | 171.87
13.102.001050.SER | Joelho 90° com visita PVC ponta bolsa e virola Ø 100 x 50 mm | UN | 52.92
13.102.001051.SER | Joelho 45° PVC ponta e bolsa soldável Ø 40 mm | UN | 19.97
13.102.001052.SER | Joelho 45° PVC ponta bolsa e virola Ø 50 mm | UN | 24.13
13.102.001053.SER | Joelho 45° PVC ponta bolsa e virola Ø 75 mm | UN | 29.83
13.102.001054.SER | Joelho 45° PVC ponta bolsa e virola Ø 100 mm | UN | 37.26
13.102.001055.SER | Joelho 45° PVC ponta bolsa e virola Ø 150 mm | UN | 125.06
13.102.001056.SER | Joelho 90° PVC ponta e bolsa soldável Ø 40 mm | UN | 16.91
13.102.001057.SER | Joelho 90° PVC ponta bolsa e virola Ø 50 mm | UN | 19.25
13.102.001058.SER | Joelho 90° PVC ponta bolsa e virola Ø 75 mm | UN | 29.37
13.102.001059.SER | Joelho 90° PVC ponta bolsa e virola Ø 100 mm | UN | 39.39
13.102.001060.SER | Joelho 90° PVC ponta bolsa e virola Ø 150 mm | UN | 136.24
13.102.001070.SER | Junção 45° ponta bolsa soldável PVC Ø 40 mm | UN | 22.32
13.102.001071.SER | Junção 45° PVC ponta bolsa e virola Ø 50 x 50 mm | UN | 30.39
13.102.001072.SER | Junção 45° PVC ponta bolsa e virola Ø 75 x 75 mm | UN | 49.35
13.102.001073.SER | Junção 45° PVC ponta bolsa e virola Ø 100 x 100 mm | UN | 62.45
13.102.001074.SER | Junção 45° PVC ponta bolsa e virola Ø 150 x 150 mm | UN | 206.11
13.102.001075.SER | Junção 45° PVC com redução ponta bolsa e virola Ø 75 x 50 mm | UN | 45.93
13.102.001076.SER | Junção 45° PVC com redução ponta bolsa e virola Ø 100 x 50 mm | UN | 54.1
13.102.001077.SER | Junção 45° PVC com redução ponta bolsa e virola Ø 100 x 75 mm | UN | 68.11
13.102.001078.SER | Junção 45° PVC com redução ponta bolsa e virola Ø 150 x 100 mm | UN | 131.08
13.102.001079.SER | Junção dupla PVC ponta bolsa e virola Ø 75 x 75 x 75 mm | UN | 50.45
13.102.001080.SER | Junção dupla PVC ponta bolsa e virola Ø 100 x 100 x 100 mm | UN | 79.21
13.102.001081.SER | Junção invertida PVC PBV Ø 75 x 50 mm | UN | 32.91
13.102.001082.SER | Junção invertida PVC PBV Ø 75 x 75 mm | UN | 46.22
13.102.001100.SER | Luva de correr PVC ponta bolsa soldável Ø 40 mm | UN | 19.62
13.102.001101.SER | Luva de correr PVC bolsa bolsa e virola Ø 50 mm | UN | 25.86
13.102.001102.SER | Luva de correr PVC bolsa bolsa e virola Ø 75 mm | UN | 32.7
13.102.001103.SER | Luva de correr PVC bolsa bolsa e virola Ø 100 mm | UN | 43.35
13.102.001104.SER | Luva de correr PVC bolsa bolsa e virola Ø 150 mm | UN | 96.62
13.102.001105.SER | Luva simples PVC ponta e bolsa soldável Ø 40 mm | UN | 10.46
13.102.001106.SER | Luva simples PVC ponta bolsa e virola Ø 50 mm | UN | 13.74
13.102.001107.SER | Luva simples PVC ponta bolsa e virola Ø 75 mm | UN | 19.9
13.102.001108.SER | Luva simples PVC ponta bolsa e virola Ø 100 mm | UN | 25.34
13.102.001109.SER | Luva simples PVC ponta bolsa e virola Ø 150 mm | UN | 78.91
13.102.001120.SER | Plug PVC ponta bolsa e virola Ø 50 mm | UN | 8.68
13.102.001121.SER | Plug PVC ponta bolsa e virola Ø 75 mm | UN | 13.99
13.102.001122.SER | Plug PVC ponta bolsa e virola Ø 100 mm | UN | 18.42
13.102.001130.SER | Redução excêntrica PVC PBV Ø 75 x 50 mm | UN | 26.05
13.102.001131.SER | Redução excêntrica PVC PBV Ø 100 x 50 mm | UN | 29.19
13.102.001132.SER | Redução excêntrica PVC PBV Ø 100 x 75 mm | UN | 33.6
13.102.001133.SER | Redução excêntrica PVC PBV Ø 150 x 100 mm | UN | 71.28
13.102.001134.SER | Tê 90° de inspeção PVC ponta bolsa e virola Ø 100 x 75 mm | UN | 86.22
13.102.001135.SER | Tê 90° de redução PVC ponta bolsa e virola Ø 100 x 50 mm | UN | 47.12
13.102.001136.SER | Tê 90° de redução PVC ponta bolsa e virola Ø 100 x 75 mm | UN | 49.29
13.102.001137.SER | Tê 90° de redução PVC ponta bolsa e virola Ø 75 x 50 mm | UN | 38.92
13.102.001138.SER | Tê 90° de redução PVC ponta bolsa e virola Ø 150 x 100 mm | UN | 123.77
13.102.001139.SER | Tê 90° PVC ponta e bolsa soldável Ø 40 mm | UN | 19.47
13.102.001140.SER | Tê 90° PVC ponta bolsa e virola Ø 50 x 50 mm | UN | 27.64
13.102.001141.SER | Tê 90° PVC ponta bolsa e virola Ø 75 x 75 mm | UN | 40.96
13.102.001142.SER | Tê 90° PVC ponta bolsa e virola Ø 100 x 100 mm | UN | 51.75
13.102.001143.SER | Tê 90° PVC ponta bolsa e virola Ø 150 x 150 mm | UN | 127.64
13103 | Tubos e conexões em CPVC
13.103.000010.SER | Tubo CPVC Ø 15 mm | M | 16.78
13.103.000011.SER | Tubo CPVC Ø 22 mm | M | 23.78
13.103.000012.SER | Tubo CPVC Ø 28 mm | M | 38.4
13.103.000013.SER | Tubo CPVC Ø 35 mm | M | 50.56
13.103.000014.SER | Tubo CPVC Ø 42 mm | M | 57.54
13.103.000015.SER | Tubo CPVC Ø 54 mm | M | 77.95
13.103.000020.SER | Cap (tampão) CPVC Ø 22 mm | UN | 5.52
13.103.000021.SER | Cap (tampão) CPVC Ø 28 mm | UN | 6.79
13.103.000022.SER | Cap (tampão) CPVC Ø 35 mm | UN | 15.51
13.103.000023.SER | Cap (tampão) CPVC Ø 42 mm | UN | 18.41
13.103.000050.SER | Joelho 45° CPVC Ø 35 mm | UN | 31.25
13.103.000051.SER | Joelho 45° CPVC Ø 42 mm | UN | 44.09
13.103.000052.SER | Joelho 45° CPVC Ø 54 mm | UN | 72.15
13.103.000053.SER | Joelho 90° CPVC Ø 15 mm | UN | 7.78
13.103.000054.SER | Joelho 90° CPVC Ø 22 mm | UN | 9.78
13.103.000055.SER | Joelho 90° CPVC Ø 28 mm | UN | 14.6
13.103.000056.SER | Joelho 90° CPVC Ø 35 mm | UN | 28.75
13.103.000057.SER | Joelho 90° CPVC Ø 42 mm | UN | 34.18
13.103.000058.SER | Joelho 90° CPVC Ø 54 mm | UN | 63.43
13.103.000070.SER | Luva de transição CPVC Ø 15 mm x 1/2" | UN | 22.55
13.103.000072.SER | Luva de transição CPVC Ø 22 mm x 3/4" | UN | 25.05
13.103.000074.SER | Luva de transição CPVC Ø 28 mm x 1" | UN | 79.13
13.103.000076.SER | Luva de transição CPVC Ø 35 mm x 1 1/4" | UN | 207.48
13.103.000078.SER | Luva de transição CPVC Ø 42 mm x 1 1/2" | UN | 272.06
13.103.000080.SER | Luva de transição CPVC Ø 54 mm x 2" | UN | 353.09
13.103.000082.SER | Luva de transição CPVC com bucha de latão e flange para gesso acartonado, Ø rosc. 1/2" sold. 22 mm | UN | 28.97
13.103.000084.SER | Luva de transição CPVC com bucha de latão e flange para gesso acartonado, Ø rosc. 3/4" sold. 22 mm | UN | 31.84
13.103.000086.SER | Luva CPVC Ø 15 mm | UN | 7.15
13.103.000088.SER | Luva CPVC Ø 22 mm | UN | 8.91
13.103.000090.SER | Luva CPVC Ø 28 mm | UN | 12.56
13.103.000092.SER | Luva CPVC Ø 35 mm | UN | 23.01
13.103.000094.SER | Luva CPVC Ø 42 mm | UN | 28.54
13.103.000096.SER | Luva CPVC Ø 54 mm | UN | 55.5
13.103.000110.SER | Tê misturador CPVC Ø 22 mm x 3/4" | UN | 56.81
13.103.000111.SER | Tê 90° CPVC Ø 15 mm | UN | 11.06
13.103.000112.SER | Tê 90° CPVC Ø 22 mm | UN | 14.05
13.103.000113.SER | Tê 90° CPVC Ø 28 mm | UN | 18.7
13.103.000114.SER | Tê 90° CPVC Ø 35 mm | UN | 53.8
13.103.000115.SER | Tê 90° CPVC Ø 42 mm | UN | 66.7
13.103.000116.SER | Tê 90° CPVC Ø 54 mm | UN | 100.9
13.103.000120.SER | União CPVC Ø 15 mm | UN | 17.61
13.103.000121.SER | União CPVC Ø 22 mm | UN | 20.67
13.103.000122.SER | União CPVC Ø 28 mm | UN | 29.83
13.103.000150.SER | Joelho de transição CPVC Ø 15 mm x 1/2" | UN | 30.25
13.103.000151.SER | Joelho de transição CPVC Ø 22 mm x 3/4" | UN | 21.67
13.103.000160.SER | Adaptador CPVC Ø 15 mm | UN | 9.73
13.103.000161.SER | Adaptador CPVC Ø 22 mm | UN | 10.63
13.103.000170.SER | Bucha de redução CPVC Ø 22 mm x 15 mm | UN | 6.59
13.103.000171.SER | Bucha de redução CPVC Ø 28 mm x 22 mm | UN | 8.54
13.103.000172.SER | Bucha de redução CPVC Ø 35 mm x 28 mm | UN | 58.87
13.103.000173.SER | Bucha de redução CPVC Ø 42 mm x 35 mm | UN | 64.52
13.103.000174.SER | Bucha de redução CPVC Ø 54 mm x 42 mm | UN | 65.66
13.103.000180.SER | Cap (tampão) CPVC Ø 15 mm | UN | 4.54
13.103.000181.SER | Cap (tampão) CPVC Ø 54 mm | UN | 34.26
13.103.000190.SER | Conector CPVC Ø 22 mm x 3/4" | UN | 29.33
13.103.000191.SER | Conector CPVC Ø 28 mm x 1" | UN | 44.35
13.103.000200.SER | Joelho 45° CPVC Ø 15 mm | UN | 8.97
13.103.000201.SER | Joelho 45° CPVC Ø 22 mm | UN | 11.8
13.103.000202.SER | Joelho 45° CPVC Ø 28 mm | UN | 15.85
13105 | Tubos e conexões em PPR
13.105.000010.SER | Tubo PPR PN-12 pressão 12 kgf/cm² Ø 20 mm | M | 21.61
13.105.000011.SER | Tubo PPR PN-12 pressão 12 kgf/cm² Ø 25 mm | M | 26.34
13.105.000012.SER | Tubo PPR PN-12 pressão 12 kgf/cm² Ø 32 mm | M | 32.9
13.105.000013.SER | Tubo PPR PN-12 pressão 12 kgf/cm² Ø 40 mm | M | 45.22
13.105.000014.SER | Tubo PPR PN-12 pressão 12 kgf/cm² Ø 50 mm | M | 66.13
13.105.000015.SER | Tubo PPR PN-12 pressão 12 kgf/cm² Ø 63 mm | M | 84.48
13.105.000016.SER | Tubo PPR PN-12 pressão 12 kgf/cm² Ø 75 mm | M | 113.46
13.105.000017.SER | Tubo PPR PN-12 pressão 12 kgf/cm² Ø 90 mm | M | 169.08
13.105.000018.SER | Tubo PPR PN-12 pressão 12 kgf/cm² Ø 110 mm | M | 265.62
13.105.000019.SER | Tubo PPR PN-20 pressão 20 kgf/cm² Ø 25 mm | M | 27.71
13.105.000020.SER | Tubo PPR PN-20 pressão 20 kgf/cm² Ø 32 mm | M | 36.8
13.105.000021.SER | Tubo PPR PN-20 pressão 20 kgf/cm² Ø 40 mm | M | 51.76
13.105.000022.SER | Tubo PPR PN-20 pressão 20 kgf/cm² Ø 50 mm | M | 68.42
13.105.000023.SER | Tubo PPR PN-20 pressão 20 kgf/cm² Ø 63 mm | M | 93.89
13.105.000024.SER | Tubo PPR PN-20 pressão 20 kgf/cm² Ø 75 mm | M | 191.24
13.105.000025.SER | Tubo PPR PN-20 pressão 20 kgf/cm² Ø 90 mm | M | 251.67
13.105.000026.SER | Tubo PPR PN-20 pressão 20 kgf/cm² Ø 110 mm | M | 364.65
13.105.000027.SER | Tubo PPR PN-25 pressão 25 kgf/cm² Ø 25 mm | M | 35.47
13.105.000028.SER | Tubo PPR PN-25 pressão 25 kgf/cm² Ø 32 mm | M | 45.55
13.105.000029.SER | Tubo PPR PN-25 pressão 25 kgf/cm² Ø 40 mm | M | 62
13.105.000030.SER | Tubo PPR PN-25 pressão 25 kgf/cm² Ø 50 mm | M | 83.7
13.105.000031.SER | Tubo PPR PN-25 pressão 25 kgf/cm² Ø 63 mm | M | 113.3
13.105.000032.SER | Tubo PPR PN-25 pressão 25 kgf/cm² Ø 75 mm | M | 194.69
13.105.000033.SER | Tubo PPR PN-25 pressão 25 kgf/cm² Ø 90 mm | M | 268.73
13.105.000034.SER | Tubo PPR PN-25 pressão 25 kgf/cm² Ø 110 mm | M | 388.15
13.105.000050.SER | Adaptador PPR com inserto metálico, transição fêmea-fêmea, Ø 20 mm x 1/2" | UN | 26.88
13.105.000051.SER | Adaptador PPR com inserto metálico, transição fêmea-fêmea, Ø 25 mm x 3/4" | UN | 33.15
13.105.000052.SER | Adaptador PPR com inserto metálico, transição fêmea-fêmea, Ø 32 mm x 3/4" | UN | 63.82
13.105.000053.SER | Adaptador PPR com inserto metálico, transição fêmea-fêmea, Ø 40 mm x 1 1/4" | UN | 158.01
13.105.000054.SER | Adaptador PPR com inserto metálico, transição fêmea-fêmea, Ø 50 mm x 1 1/2" | UN | 197.74
13.105.000055.SER | Adaptador PPR com inserto metálico, transição fêmea-fêmea, Ø 63 mm x 2" | UN | 290.93
13.105.000056.SER | Adaptador PPR com inserto metálico, transição fêmea-fêmea, Ø 75 mm x 2 1/2" | UN | 853.53
13.105.000057.SER | Adaptador PPR com inserto metálico, transição fêmea-fêmea, Ø 90 mm x 3" | UN | 909.68
13.105.000058.SER | Adaptador PPR com inserto metálico, transição fêmea-macho, Ø 20 mm x 1/2" | UN | 31.21
13.105.000059.SER | Adaptador PPR com inserto metálico, transição fêmea-macho, Ø 25 mm x 3/4" | UN | 43.78
13.105.000060.SER | Adaptador PPR com inserto metálico, transição fêmea-macho, Ø 32 mm x 1" | UN | 62.57
13.105.000061.SER | Adaptador PPR com inserto metálico, transição fêmea-macho, Ø 40 mm x 1 1/4" | UN | 159.97
13.105.000062.SER | Adaptador PPR com inserto metálico, transição fêmea-macho, Ø 50 mm x 1 1/2" | UN | 211.81
13.105.000063.SER | Adaptador PPR com inserto metálico, transição fêmea-macho, Ø 63 mm x 2" | UN | 294.65
13.105.000064.SER | Adaptador PPR com inserto metálico, transição fêmea-macho, Ø 75 mm x 2 1/2" | UN | 867.73
13.105.000065.SER | Adaptador PPR com inserto metálico, transição fêmea-macho, Ø 90 mm x 3" | UN | 1165.03
13.105.000066.SER | Adaptador PPR com inserto metálico, transição fêmea-macho, Ø 110 mm x 4" | UN | 1992.61
13.105.000067.SER | Adaptador de transição PPR macho fêmea, para dry wall, Ø 20 mm x 1/2" | UN | 44.15
13.105.000068.SER | Adaptador de transição PPR macho fêmea, para dry wall, Ø 25 mm x 3/4" | UN | 33.96
13.105.000069.SER | Adaptador de transição PPR macho fêmea, para dry wall, Ø 25 mm x 1/2" | UN | 40.23
13.105.000080.SER | Bucha de redução PPR para água quente Ø 25 x 20 mm | UN | 13.06
13.105.000081.SER | Bucha de redução PPR para água quente Ø 32 x 20 mm | UN | 17.27
13.105.000082.SER | Bucha de redução PPR para água quente Ø 32 x 25 mm | UN | 19.24
13.105.000083.SER | Bucha de redução PPR para água quente Ø 40 x 25 mm | UN | 28.88
13.105.000084.SER | Bucha de redução PPR para água quente Ø 40 x 32 mm | UN | 33.23
13.105.000085.SER | Bucha de redução PPR para água quente Ø 50 x 40 mm | UN | 40
13.105.000086.SER | Bucha de redução PPR para água quente Ø 63 x 40 mm | UN | 71.99
13.105.000087.SER | Bucha de redução PPR para água quente Ø 63 x 50 mm | UN | 71.31
13.105.000088.SER | Bucha de redução PPR para água quente Ø 75 x 63 mm | UN | 115.41
13.105.000089.SER | Bucha de redução PPR para água quente Ø 90 x 75 mm | UN | 173.01
13.105.000100.SER | Cap (tampão) PPR para água quente Ø 20 mm | UN | 6.86
13.105.000101.SER | Cap (tampão) PPR para água quente Ø 25 mm | UN | 9.15
13.105.000102.SER | Cap (tampão) PPR para água quente Ø 32 mm | UN | 14.55
13.105.000103.SER | Cap (tampão) PPR para água quente Ø 40 mm | UN | 23.56
13.105.000104.SER | Cap (tampão) PPR para água quente Ø 50 mm | UN | 38.54
13.105.000105.SER | Cap (tampão) PPR para água quente Ø 63 mm | UN | 57.39
13.105.000106.SER | Cap (tampão) PPR para água quente Ø 75 mm | UN | 125.22
13.105.000107.SER | Cap (tampão) PPR para água quente Ø 90 mm | UN | 190.99
13.105.000108.SER | Cap (tampão) PPR para água quente Ø 110 mm | UN | 352.63
13.105.000120.SER | Curva de transposição PPR macho-macho Ø 20 mm | UN | 20.99
13.105.000121.SER | Curva de transposição PPR macho-macho Ø 25 mm | UN | 28.11
13.105.000130.SER | Joelho 45 PPR fêmea-fêmea Ø 20 mm | UN | 15.36
13.105.000131.SER | Joelho 45 PPR fêmea-fêmea Ø 25 mm | UN | 15.69
13.105.000132.SER | Joelho 45 PPR fêmea-fêmea Ø 32 mm | UN | 29.14
13.105.000133.SER | Joelho 45 PPR fêmea-fêmea Ø 40 mm | UN | 44.01
13.105.000134.SER | Joelho 45 PPR fêmea-fêmea Ø 50 mm | UN | 69.26
13.105.000135.SER | Joelho 45 PPR fêmea-fêmea Ø 63 mm | UN | 107.41
13.105.000136.SER | Joelho 45 PPR fêmea-fêmea Ø 75 mm | UN | 206.12
13.105.000137.SER | Joelho 45 PPR fêmea-fêmea Ø 90 mm | UN | 377.6
13.105.000138.SER | Joelho 45 PPR fêmea-fêmea Ø 110 mm | UN | 817.91
13.105.000139.SER | Joelho 90 PPR fêmea-fêmea Ø 20 mm | UN | 9.31
13.105.000140.SER | Joelho 90 PPR fêmea-fêmea Ø 25 mm | UN | 12.64
13.105.000141.SER | Joelho 90 PPR fêmea-fêmea Ø 32 mm | UN | 20.18
13.105.000142.SER | Joelho 90 PPR fêmea-fêmea Ø 40 mm | UN | 33.23
13.105.000143.SER | Joelho 90 PPR fêmea-fêmea Ø 50 mm | UN | 50.96
13.105.000144.SER | Joelho 90 PPR fêmea-fêmea Ø 63 mm | UN | 72.7
13.105.000145.SER | Joelho 90 PPR fêmea-fêmea Ø 75 mm | UN | 177.44
13.105.000146.SER | Joelho 90 PPR fêmea-fêmea Ø 90 mm | UN | 330.26
13.105.000147.SER | Joelho 90 PPR fêmea-fêmea Ø 110 mm | UN | 713.22
13.105.000150.SER | Joelho 90 PPR fêmea-fêmea com inserto metálico Ø 20 mm x 1/2" | UN | 21.97
13.105.000151.SER | Joelho 90 PPR fêmea-fêmea com inserto metálico Ø 25 mm x 1/2" | UN | 29.46
13.105.000152.SER | Joelho 90 PPR fêmea-fêmea com inserto metálico Ø 25 mm x 3/4" | UN | 28.58
13.105.000153.SER | Joelho 90 PPR fêmea-fêmea com inserto metálico Ø 32 mm x 1" | UN | 47.39
13.105.000154.SER | Joelho 90 PPR fêmea-fêmea com inserto metálico Ø 32 mm x 3/4" | UN | 53.45
13.105.000170.SER | Luva PPR fêmea fêmea Ø 20 mm | UN | 8.86
13.105.000171.SER | Luva PPR fêmea fêmea Ø 25 mm | UN | 10.12
13.105.000172.SER | Luva PPR fêmea fêmea Ø 32 mm | UN | 17.5
13.105.000173.SER | Luva PPR fêmea fêmea Ø 40 mm | UN | 27.02
13.105.000174.SER | Luva PPR fêmea fêmea Ø 50 mm | UN | 35.83
13.105.000175.SER | Luva PPR fêmea fêmea Ø 63 mm | UN | 57.74
13.105.000176.SER | Luva PPR fêmea fêmea Ø 75 mm | UN | 107.78
13.105.000177.SER | Luva PPR fêmea fêmea Ø 90 mm | UN | 182.21
13.105.000178.SER | Luva PPR fêmea fêmea Ø 110 mm | UN | 414.84
13.105.000179.SER | Tê 90 PPR fêmea fêmea fêmea Ø 20 mm | UN | 13.83
13.105.000180.SER | Tê 90 PPR fêmea fêmea fêmea Ø 25 mm | UN | 18.43
13.105.000181.SER | Tê 90 PPR fêmea fêmea fêmea Ø 32 mm | UN | 30.58
13.105.000182.SER | Tê 90 PPR fêmea fêmea fêmea Ø 40 mm | UN | 44.44
13.105.000183.SER | Tê 90 PPR fêmea fêmea fêmea Ø 50 mm | UN | 68.63
13.105.000184.SER | Tê 90 PPR fêmea fêmea fêmea Ø 63 mm | UN | 104.63
13.105.000185.SER | Tê 90 PPR fêmea fêmea fêmea Ø 75 mm | UN | 194.24
13.105.000186.SER | Tê 90 PPR fêmea fêmea fêmea Ø 90 mm | UN | 383.41
13.105.000200.SER | Tê central PPR fêmea fêmea fêmea com inserto metálico Ø 25 mm x 1/2" | UN | 44.81
13.105.000201.SER | Tê central PPR fêmea fêmea fêmea com inserto metálico Ø 25 mm x 3/4" | UN | 46.65
13.105.000220.SER | Tê de redução central PPR fêmea fêmea fêmea Ø 25 x 20 mm | UN | 19.34
13.105.000221.SER | Tê de redução central PPR fêmea fêmea fêmea Ø 75 x 63 mm | UN | 214.3
13.105.000222.SER | Tê de redução central PPR fêmea fêmea fêmea Ø 90 x 63 mm | UN | 405.7
13.105.000223.SER | Tê de redução central PPR fêmea fêmea fêmea Ø 90 x 75 mm | UN | 405.84
13.105.000224.SER | Tê de redução central PPR fêmea fêmea fêmea Ø 32 x 25 mm | UN | 31.93
13.105.000225.SER | Tê de redução central PPR fêmea fêmea fêmea Ø 40 x 25 mm | UN | 42.47
13.105.000226.SER | Tê de redução central PPR fêmea fêmea fêmea Ø 40 x 32 mm | UN | 44.89
13.105.000227.SER | Tê de redução central PPR fêmea fêmea fêmea Ø 50 x 32 mm | UN | 59.81
13.105.000228.SER | Tê de redução central PPR fêmea fêmea fêmea Ø 50 x 40 mm | UN | 54.7
13.105.000229.SER | Tê de redução central PPR fêmea fêmea fêmea Ø 63 x 40 mm | UN | 89.24
13.105.000230.SER | Tê de redução central PPR fêmea fêmea fêmea Ø 63 x 50 mm | UN | 106.04
13.105.000231.SER | Tê de redução central PPR fêmea fêmea fêmea Ø 75 x 50 mm | UN | 198.16
13.105.000250.SER | União PPR dupla com flange Ø 20 mm | UN | 24.97
13.105.000251.SER | União PPR dupla com flange Ø 25 mm | UN | 35.23
13.105.000252.SER | União PPR dupla com flange Ø 32 mm | UN | 51.37
13107 | Tubos e conexões em PEX
13.107.000010.SER | Tubo PEX para água fria inclusive conexões Ø 16 mm | M | 13.98
13.107.000011.SER | Tubo PEX para água fria inclusive conexões Ø 20 mm | M | 16.81
13.107.000012.SER | Tubo PEX para água fria inclusive conexões Ø 25 mm | M | 21.9
13.107.000013.SER | Tubo PEX para água fria inclusive conexões Ø 32 mm | M | 29.5
13.107.000014.SER | Tubo PEX multicamada para água quente inclusive conexões Ø 16 mm | M | 17.82
13.107.000015.SER | Tubo PEX multicamada para água quente inclusive conexões Ø 20 mm | M | 21.65
13.107.000016.SER | Tubo PEX multicamada para água quente inclusive conexões Ø 26 mm | M | 30.07
13.107.000017.SER | Tubo PEX multicamada para água quente inclusive conexões Ø 32 mm | M | 37.96
13.107.000018.SER | Tubo PEX multicamada para gás inclusive conexões Ø 16 mm | M | 18.12
13.107.000019.SER | Tubo PEX multicamada para gás inclusive conexões Ø 20 mm | M | 19.93
13.107.000020.SER | Tubo PEX multicamada para gás inclusive conexões Ø 26 mm | M | 30.07
13.107.000021.SER | Tubo PEX multicamada para gás inclusive conexões Ø 32 mm | M | 37.56
13.107.000050.SER | Conexão móvel PEX 16 mm x 1/2" | UN | 18.51
13.107.000051.SER | Conexão móvel PEX 16 mm x 3/4" | UN | 20.89
13.107.000052.SER | Conexão móvel PEX 25 mm x 3/4" | UN | 29.93
13.107.000053.SER | Conexão móvel PEX 32 mm x 1" | UN | 36.31
13.107.000070.SER | Conexão fixa rosca fêmea PEX 16 mm x 1/2" | UN | 12.59
13.107.000071.SER | Conexão fixa rosca fêmea PEX 20 mm x 1/2" | UN | 15.53
13.107.000072.SER | Conexão fixa rosca fêmea PEX 25 mm x 3/4" | UN | 21.48
13.107.000073.SER | Conexão fixa rosca fêmea PEX 32 mm x 1" | UN | 25.93
13.107.000080.SER | Joelho 45° PEX 25 mm | UN | 19.73
13.107.000081.SER | Joelho 45° PEX 32 mm | UN | 24.09
13.107.000090.SER | Joelho 90° PEX 16 mm | UN | 17.78
13.107.000091.SER | Joelho 90° PEX 20 mm | UN | 20.92
13.107.000092.SER | Joelho 90° PEX 25 mm | UN | 23.42
13.107.000093.SER | Joelho 90° PEX 32 mm | UN | 38.95
13.107.000110.SER | Joelho 90° rosca macho PEX 16 mm x 1/2" | UN | 15.75
13.107.000111.SER | Joelho 90° rosca macho PEX 20 mm x 3/4" | UN | 16.14
13.107.000112.SER | Joelho 90° rosca macho PEX 25 mm x 3/4" | UN | 26.48
13.107.000113.SER | Joelho 90° rosca macho PEX 25 mm x 1" | UN | 29.54
13.107.000114.SER | Joelho 90° rosca móvel PEX 16 mm x 1/2" | UN | 30.91
13.107.000115.SER | Joelho 90° rosca móvel PEX 25 mm x 3/4" | UN | 38.7
13.107.000130.SER | Luva redução PEX 20 mm x 16 mm | UN | 19.02
13.107.000131.SER | Luva redução PEX 25 mm x 20 mm | UN | 25.05
13.107.000132.SER | Luva redução PEX 32 mm x 20 mm | UN | 28.83
13.107.000140.SER | Luva PEX 16 mm | UN | 15.58
13.107.000141.SER | Luva PEX 20 mm | UN | 19.14
13.107.000142.SER | Luva PEX 25 mm | UN | 26.36
13.107.000143.SER | Luva PEX 32 mm | UN | 36.14
13.107.000144.SER | Tê PEX 16 mm | UN | 26.24
13.107.000145.SER | Tê PEX 20 mm | UN | 28.86
13.107.000146.SER | Tê PEX 25 mm | UN | 45.56
13.107.000147.SER | Tê PEX 32 mm | UN | 63.22
13.107.000160.SER | Tê rosca fêmea PEX 16 mm x 1/2" | UN | 26.97
13.107.000161.SER | Tê rosca fêmea PEX 20 mm x 1/2" | UN | 30.68
13.107.000162.SER | Tê rosca fêmea PEX 20 mm x 3/4" | UN | 33.38
13.107.000163.SER | Tê rosca fêmea PEX 25 mm x 3/4" | UN | 37.99
13.107.000170.SER | Adaptador fixo rosca macho PEX gás Ø 16 mm x 1/2" | UN | 18.39
13.107.000171.SER | Adaptador fixo rosca macho PEX gás Ø 20 mm x 3/4" | UN | 21.13
13.107.000172.SER | Adaptador fixo rosca macho PEX gás Ø 26 mm x 3/4" | UN | 27.23
13.107.000173.SER | Adaptador fixo rosca macho PEX gás Ø 32 mm x 1" | UN | 34.17
13.107.000174.SER | Adaptador fixo rosca fêmea PEX gás Ø 16 mm x 1/2" | UN | 19.92
13.107.000175.SER | Adaptador fixo rosca fêmea PEX gás Ø 20 mm x 3/4" | UN | 22.45
13.107.000176.SER | Adaptador fixo rosca fêmea PEX gás Ø 26 mm x 3/4" | UN | 26.03
13.107.000177.SER | Adaptador fixo rosca fêmea PEX gás Ø 32 mm x 1" | UN | 31.81
13.107.000190.SER | Joelho 90° PEX gás Ø 16 mm | UN | 23.53
13.107.000191.SER | Joelho 90° PEX gás Ø 20 mm | UN | 26.85
13.107.000192.SER | Joelho 90° PEX gás Ø 26 mm | UN | 35.3
13.107.000193.SER | Joelho 90° PEX gás Ø 32 mm | UN | 54.62
13.107.000200.SER | Joelho 90° rosca fêmea PEX gás Ø 16 mm x 1/2" | UN | 21.99
13.107.000201.SER | Joelho 90° rosca fêmea PEX gás Ø 20 mm x 3/4" | UN | 22.95
13.107.000202.SER | Joelho 90° rosca fêmea PEX gás Ø 26 mm x 3/4" | UN | 30.24
13.107.000203.SER | Joelho 90° rosca fêmea PEX gás Ø 32 mm x 1" | UN | 38.11
13.107.000204.SER | Luva redução PEX gás Ø 20 mm x 16 mm | UN | 27.41
13.107.000205.SER | Luva redução PEX gás Ø 26 mm x 20 mm | UN | 34.09
13.107.000206.SER | Luva redução PEX gás Ø 32 mm x 20 mm | UN | 42.78
13.107.000230.SER | Distribuidor Manifold 2 saídas PEX 32 mm x 16 mm | UN | 101.49
13.107.000231.SER | Distribuidor Manifold 2 saídas PEX 32 mm x 20 mm | UN | 105.64
13.107.000232.SER | Distribuidor Manifold 2 saídas PEX 32 mm x 25 mm | UN | 108.95
13.107.000233.SER | Distribuidor Manifold 3 saídas PEX 32 mm x 16 mm | UN | 112.78
13.107.000234.SER | Distribuidor Manifold 3 saídas PEX 32 mm x 20 mm | UN | 126.02
13.107.000235.SER | Distribuidor Manifold 3 saídas PEX 32 mm x 25 mm | UN | 133.36
13.107.000250.SER | Luva PEX gás Ø 16 mm | UN | 24.9
13.107.000251.SER | Luva PEX gás Ø 20 mm | UN | 29.58
13.107.000252.SER | Luva PEX gás Ø 26 mm | UN | 31.88
13.107.000253.SER | Luva PEX gás Ø 32 mm | UN | 40.94
13.107.000254.SER | Tê PEX gás Ø 16 mm | UN | 35.71
13.107.000255.SER | Tê PEX gás Ø 20 mm | UN | 40.21
13.107.000256.SER | Tê PEX gás Ø 26 mm | UN | 54.37
13.107.000257.SER | Tê PEX gás Ø 32 mm | UN | 66.15
13.107.000258.SER | Tê rosca fêmea PEX gás Ø 16 mm x 1/2" | UN | 37.99
13.107.000259.SER | Tê rosca fêmea PEX gás Ø 20 mm x 3/4" | UN | 40.81
13.107.000260.SER | Tê rosca fêmea PEX gás Ø 26 mm x 3/4" | UN | 48.65
13.107.000261.SER | Tê rosca fêmea PEX gás Ø 32 mm x 1" | UN | 65.84
13.107.000270.SER | Válvula de segurança horizontal de fluxo/térmica PEX gás Ø 1" 25 m³/h | UN | 304.61
13.107.000271.SER | Válvula de segurança horizontal de fluxo/térmica PEX gás Ø 1" 60 m³/h | UN | 304.61
13.107.000280.SER | Válvula de esfera fêmea PEX gás Ø 1/2" | UN | 39.61
13.107.000281.SER | Válvula de esfera fêmea PEX gás Ø 3/4" | UN | 53.45
13.107.000282.SER | Válvula de esfera fêmea PEX gás Ø 1" | UN | 86.14
13.107.000283.SER | Válvula de esfera macho x fêmea PEX gás Ø 1/2" | UN | 49.06
13.107.000284.SER | Válvula de esfera macho x fêmea PEX gás Ø 3/4" | UN | 61.09
13.107.000300.SER | Tubo PEX para água fria Ø 16 mm | M | 8.68
13.107.000301.SER | Tubo PEX para água fria Ø 20 mm | M | 11.16
13.107.000302.SER | Tubo PEX para água fria Ø 25 mm | M | 15.46
13.107.000303.SER | Tubo PEX para água fria Ø 32 mm | M | 21.78
13.107.000304.SER | Tubo PEX multicamada para água quente Ø 16 mm | M | 12.04
13.107.000305.SER | Tubo PEX multicamada para água quente Ø 20 mm | M | 15.39
13.107.000306.SER | Tubo PEX multicamada para água quente Ø 26 mm | M | 22.41
13.107.000307.SER | Tubo PEX multicamada para água quente Ø 32 mm | M | 29.19
13.107.000308.SER | Tubo PEX multicamada para gás Ø 16 mm | M | 12.3
13.107.000309.SER | Tubo PEX multicamada para gás Ø 20 mm | M | 13.89
13.107.000310.SER | Tubo PEX multicamada para gás Ø 26 mm | M | 22.41
13.107.000311.SER | Tubo PEX multicamada para gás Ø 32 mm | M | 29.19
13.107.000350.SER | Válvula de esfera macho x fêmea PEX gás Ø 1" | UN | 104.02
13109 | Tubos e conexões em ferro galvanizado
13.109.000010.SER | Tubo de aço galvanizado com costura inclusive conexões Ø 15 mm - 1/2" | M | 73.85
13.109.000011.SER | Tubo de aço galvanizado com costura inclusive conexões Ø 20 mm - 3/4" | M | 81.99
13.109.000012.SER | Tubo de aço galvanizado com costura inclusive conexões Ø 25 mm - 1" | M | 121.48
13.109.000013.SER | Tubo de aço galvanizado com costura inclusive conexões Ø 32 mm - 1 1/4" | M | 146.23
13.109.000014.SER | Tubo de aço galvanizado com costura inclusive conexões Ø 40 mm - 1 1/2" | M | 171.07
13.109.000015.SER | Tubo de aço galvanizado com costura inclusive conexões Ø 50 mm - 2" | M | 213.39
13.109.000016.SER | Tubo de aço galvanizado com costura inclusive conexões Ø 65 mm - 2 1/2" | M | 276.08
13.109.000017.SER | Tubo de aço galvanizado com costura inclusive conexões Ø 80 mm - 3" | M | 303.93
13.109.000018.SER | Tubo de aço galvanizado com costura inclusive conexões Ø 100 mm - 4" | M | 385.27
13.109.000019.SER | Tubo de aço galvanizado com costura inclusive conexões Ø 150 mm - 6" | M | 674.87
13.109.000020.SER | Tubo de aço galvanizado sem costura inclusive conexões Ø 15 mm - 1/2" | M | 111.41
13.109.000021.SER | Tubo de aço galvanizado sem costura inclusive conexões Ø 20 mm - 3/4" | M | 126.62
13.109.000022.SER | Tubo de aço galvanizado sem costura inclusive conexões Ø 25 mm - 1" | M | 141.93
13.109.000023.SER | Tubo de aço galvanizado sem costura inclusive conexões Ø 32 mm - 1 1/4" | M | 180.5
13.109.000024.SER | Tubo de aço galvanizado sem costura inclusive conexões Ø 40 mm - 1 1/2" | M | 196.06
13.109.000025.SER | Tubo de aço galvanizado sem costura inclusive conexões Ø 50 mm - 2" | M | 253.51
13.109.000026.SER | Tubo de aço galvanizado sem costura inclusive conexões Ø 65 mm - 2 1/2" | M | 341.8
13.109.000027.SER | Tubo de aço galvanizado sem costura inclusive conexões Ø 80 mm - 3" | M | 349.76
13.109.000028.SER | Tubo de aço galvanizado sem costura inclusive conexões Ø 100 mm - 4" | M | 475.58
13.109.000029.SER | Tubo de aço galvanizado sem costura inclusive conexões Ø 150 mm - 6" | M | 798.66
13.109.000030.SER | Tubo de aço galvanizado com costura Ø 15 mm - 1/2" | M | 39.03
13.109.000031.SER | Tubo de aço galvanizado com costura Ø 20 mm - 3/4" | M | 42.76
13.109.000032.SER | Tubo de aço galvanizado com costura Ø 25 mm - 1" | M | 63.74
13.109.000033.SER | Tubo de aço galvanizado com costura Ø 32 mm - 1 1/4" | M | 84.93
13.109.000034.SER | Tubo de aço galvanizado com costura Ø 40 mm - 1 1/2" | M | 106.27
13.109.000035.SER | Tubo de aço galvanizado com costura Ø 50 mm - 2" | M | 135.73
13.109.000036.SER | Tubo de aço galvanizado com costura Ø 65 mm - 2 1/2" | M | 178.58
13.109.000037.SER | Tubo de aço galvanizado com costura Ø 80 mm - 3" | M | 210.43
13.109.000038.SER | Tubo de aço galvanizado com costura Ø 100 mm - 4" | M | 272.96
13.109.000039.SER | Tubo de aço galvanizado com costura Ø 150 mm - 6" | M | 497.55
13.109.000040.SER | Tubo de aço galvanizado sem costura Ø 15 mm - 1/2" | M | 62.75
13.109.000041.SER | Tubo de aço galvanizado sem costura Ø 20 mm - 3/4" | M | 70.93
13.109.000042.SER | Tubo de aço galvanizado sem costura Ø 25 mm - 1" | M | 77.5
13.109.000043.SER | Tubo de aço galvanizado sem costura Ø 32 mm - 1 1/4" | M | 108.01
13.109.000044.SER | Tubo de aço galvanizado sem costura Ø 40 mm - 1 1/2" | M | 124.29
13.109.000045.SER | Tubo de aço galvanizado sem costura Ø 50 mm - 2" | M | 164.68
13.109.000046.SER | Tubo de aço galvanizado sem costura Ø 65 mm - 2 1/2" | M | 225.99
13.109.000047.SER | Tubo de aço galvanizado sem costura Ø 80 mm - 3" | M | 246.04
13.109.000048.SER | Tubo de aço galvanizado sem costura Ø 100 mm - 4" | M | 343.12
13.109.000049.SER | Tubo de aço galvanizado sem costura Ø 150 mm - 6" | M | 593.72
13.109.000100.SER | Bucha de redução de ferro galvanizado Ø 20 x 15 mm - 3/4 x 1/2" | UN | 14.95
13.109.000101.SER | Bucha de redução de ferro galvanizado Ø 40 x 32 mm - 1 1/2 x 1 1/4" | UN | 35.15
13.109.000102.SER | Bucha de redução de ferro galvanizado Ø 50 x 25 mm - 2 x 1" | UN | 38.58
13.109.000103.SER | Bucha de redução de ferro galvanizado Ø 50 x 32 mm - 2 x 1 1/4" | UN | 38.58
13.109.000104.SER | Bucha de redução de ferro galvanizado Ø 50 x 40 mm - 2 x 1 1/2" | UN | 38.58
13.109.000105.SER | Bucha de redução de ferro galvanizado Ø 65 x 25 mm - 2 1/2 x 1" | UN | 52.32
13.109.000106.SER | Bucha de redução de ferro galvanizado Ø 65 x 32 mm - 2 1/2 x 1 1/4" | UN | 52.32
13.109.000107.SER | Bucha de redução de ferro galvanizado Ø 65 x 40 mm - 2 1/2 x 1 1/2" | UN | 52.32
13.109.000108.SER | Bucha de redução de ferro galvanizado Ø 80 x 40 mm - 3 x 1 1/2" | UN | 58.28
13.109.000109.SER | Bucha de redução de ferro galvanizado Ø 80 x 50 mm - 3 x 2" | UN | 58.28
13.109.000110.SER | Bucha de redução de ferro galvanizado Ø 25 x 15 mm - 1 x 1/2" | UN | 17.59
13.109.000111.SER | Bucha de redução de ferro galvanizado Ø 80 x 65 mm - 3 x 2 1/2" | UN | 58.28
13.109.000112.SER | Bucha de redução de ferro galvanizado Ø 100 x 50 mm - 4 x 2" | UN | 125.18
13.109.000113.SER | Bucha de redução de ferro galvanizado Ø 100 x 65 mm - 4 x 2 1/2" | UN | 125.18
13.109.000114.SER | Bucha de redução de ferro galvanizado Ø 100 x 80 mm - 4 x 3" | UN | 125.18
13.109.000115.SER | Bucha de redução de ferro galvanizado Ø 25 x 20 mm - 1 x 3/4" | UN | 17.78
13.109.000116.SER | Bucha de redução de ferro galvanizado Ø 32 x 15 mm - 1 1/4 x 1/2" | UN | 29.19
13.109.000117.SER | Bucha de redução de ferro galvanizado Ø 32 x 20 mm - 1 1/4 x 3/4" | UN | 29.19
13.109.000118.SER | Bucha de redução de ferro galvanizado Ø 32 x 25 mm - 1 1/4 x 1" | UN | 29.19
13.109.000119.SER | Bucha de redução de ferro galvanizado Ø 40 x 15 mm - 1 1/2 x 1/2" | UN | 35.15
13.109.000120.SER | Bucha de redução de ferro galvanizado Ø 40 x 20 mm - 1 1/2 x 3/4" | UN | 35.15
13.109.000121.SER | Bucha de redução de ferro galvanizado Ø 40 x 25 mm - 1 1/2 x 1" | UN | 35.15
13.109.000150.SER | Bujão (plug de ferro galvanizado Ø 15 mm - 1/2" | UN | 7.18
13.109.000151.SER | Bujão (plug de ferro galvanizado Ø 20 mm - 3/4" | UN | 9.32
13.109.000152.SER | Bujão (plug de ferro galvanizado Ø 25 mm - 1" | UN | 11.12
13.109.000153.SER | Bujão (plug de ferro galvanizado Ø 32 mm - 1 1/4" | UN | 18.09
13.109.000154.SER | Bujão (plug de ferro galvanizado Ø 40 mm - 1 1/2" | UN | 21.07
13.109.000155.SER | Bujão (plug de ferro galvanizado Ø 100 mm - 4" | UN | 114.48
13.109.000170.SER | Tampão - cap de ferro galvanizado Ø 15 mm - 1/2" | UN | 8.84
13.109.000171.SER | Tampão - cap de ferro galvanizado Ø 20 mm - 3/4" | UN | 10.63
13.109.000172.SER | Tampão - cap de ferro galvanizado Ø 25 mm - 1" | UN | 13.73
13.109.000173.SER | Tampão - cap de ferro galvanizado Ø 32 mm - 1 1/4" | UN | 23.27
13.109.000174.SER | Tampão - cap de ferro galvanizado Ø 50 mm - 2" | UN | 31.85
13.109.000175.SER | Tampão - cap de ferro galvanizado Ø 65 mm - 2 1/2" | UN | 39.55
13.109.000176.SER | Tampão - cap de ferro galvanizado Ø 80 mm - 3" | UN | 60.94
13.109.000177.SER | Tampão - cap de ferro galvanizado Ø 100 mm - 4" | UN | 106.88
13.109.000178.SER | Cotovelo 45° de ferro galvanizado Ø 15 mm - 1/2" | UN | 27.85
13.109.000179.SER | Cotovelo 45° de ferro galvanizado Ø 150 mm - 6" | UN | 604.32
13.109.000180.SER | Cotovelo 45° de ferro galvanizado Ø 20 mm - 3/4" | UN | 32.66
13.109.000181.SER | Cotovelo 45° de ferro galvanizado Ø 25 mm - 1" | UN | 39.33
13.109.000182.SER | Cotovelo 45° de ferro galvanizado Ø 32 mm - 1 1/4" | UN | 65.75
13.109.000183.SER | Cotovelo 45° de ferro galvanizado Ø 40 mm - 1 1/2" | UN | 72.95
13.109.000184.SER | Cotovelo 45° de ferro galvanizado Ø 50 mm - 2" | UN | 83.76
13.109.000185.SER | Cotovelo 45° de ferro galvanizado Ø 65 mm - 2 1/2" | UN | 135.73
13.109.000186.SER | Cotovelo 45° de ferro galvanizado Ø 80 mm - 3" | UN | 164.44
13.109.000187.SER | Cotovelo 45° de ferro galvanizado Ø 100 mm - 4" | UN | 299.53
13.109.000188.SER | Cotovelo 90° de ferro galvanizado Ø 15 mm - 1/2" | UN | 24.4
13.109.000189.SER | Cotovelo 90° de ferro galvanizado Ø 150 mm - 6" | UN | 860.7
13.109.000190.SER | Cotovelo 90° de ferro galvanizado Ø 20 mm - 3/4" | UN | 28.75
13.109.000191.SER | Cotovelo 90° de ferro galvanizado Ø 25 mm - 1" | UN | 33.15
13.109.000192.SER | Cotovelo 90° de ferro galvanizado Ø 32 mm - 1 1/4" | UN | 55.53
13.109.000193.SER | Cotovelo 90° de ferro galvanizado Ø 40 mm - 1 1/2" | UN | 65.64
13.109.000194.SER | Cotovelo 90° de ferro galvanizado Ø 50 mm - 2" | UN | 86.02
13.109.000195.SER | Cotovelo 90° de ferro galvanizado Ø 65 mm - 2 1/2" | UN | 141.47
13.109.000196.SER | Cotovelo 90° de ferro galvanizado Ø 80 mm - 3" | UN | 179.61
13.109.000197.SER | Cotovelo 90° de ferro galvanizado Ø 100 mm - 4" | UN | 301.7
13.109.000198.SER | Cotovelo de redução de ferro galvanizado Ø 25 x 20 mm - 1 x 3/4" | UN | 35.41
13.109.000199.SER | Cotovelo de redução de ferro galvanizado Ø 32 x 20 mm - 1 1/4 x 3/4" | UN | 58.67
13.109.000200.SER | Cotovelo de redução de ferro galvanizado Ø 32 x 25 mm - 1 1/4 x 1" | UN | 58.67
13.109.000201.SER | Cotovelo de redução de ferro galvanizado Ø 40 x 20 mm - 1 1/2 x 3/4" | UN | 69.96
13.109.000202.SER | Cotovelo de redução de ferro galvanizado Ø 40 x 25 mm - 1 1/2 x 1" | UN | 70.05
13.109.000203.SER | Cotovelo de redução de ferro galvanizado Ø 40 x 32 mm - 1 1/2 x 1 1/4" | UN | 70.05
13.109.000204.SER | Cotovelo de redução de ferro galvanizado Ø 50 x 40 mm - 2 x 1 1/2" | UN | 93.02
13.109.000205.SER | Cotovelo macho-fêmea de ferro galvanizado Ø 15 mm - 1/2" | UN | 29.13
13.109.000206.SER | Cotovelo macho-fêmea de ferro galvanizado Ø 20 mm - 3/4" | UN | 32.95
13.109.000207.SER | Cotovelo macho-fêmea de ferro galvanizado Ø 25 mm - 1" | UN | 40.92
13.109.000208.SER | Cotovelo macho-fêmea de ferro galvanizado Ø 65 mm - 2 1/2" | UN | 135.35
13.109.000209.SER | Cruzeta de ferro galvanizado Ø 40 mm - 1 1/2" | UN | 111.78
13.109.000210.SER | Cruzeta de ferro galvanizado Ø 50 mm - 2" | UN | 137.27
13.109.000211.SER | Cruzeta de ferro galvanizado Ø 65 mm - 2 1/2" | UN | 199.64
13.109.000212.SER | Cruzeta de ferro galvanizado Ø 80 mm - 3" | UN | 258.05
13.109.000213.SER | Curva 45° macho-fêmea de ferro galvanizado Ø 15 mm - 1/2" | UN | 33.25
13.109.000214.SER | Curva 45° macho-fêmea de ferro galvanizado Ø 20 mm - 3/4" | UN | 42.38
13.109.000215.SER | Curva 45° macho-fêmea de ferro galvanizado Ø 25 mm - 1" | UN | 51.36
13.109.000216.SER | Curva 45° macho-fêmea de ferro galvanizado Ø 32 mm - 1 1/4" | UN | 83.03
13.109.000217.SER | Curva 45° macho-fêmea de ferro galvanizado Ø 40 mm - 1 1/2" | UN | 89.48
13.109.000218.SER | Curva 45° macho-fêmea de ferro galvanizado Ø 50 mm - 2" | UN | 121.78
13.109.000219.SER | Curva 45° macho-fêmea de ferro galvanizado Ø 65 mm - 2 1/2" | UN | 165.97
13.109.000220.SER | Curva 45° macho-fêmea de ferro galvanizado Ø 80 mm - 3" | UN | 226.63
13.109.000221.SER | Curva 90° fêmea de ferro galvanizado Ø 15 mm - 1/2" | UN | 35.36
13.109.000222.SER | Curva 90° fêmea de ferro galvanizado Ø 20 mm - 3/4" | UN | 47.11
13.109.000223.SER | Curva 90° fêmea de ferro galvanizado Ø 25 mm - 1" | UN | 63.75
13.109.000224.SER | Curva 90° fêmea de ferro galvanizado Ø 32 mm - 1 1/4" | UN | 101.46
13.109.000225.SER | Curva 90° fêmea de ferro galvanizado Ø 40 mm - 1 1/2" | UN | 117.79
13.109.000226.SER | Curva 90° fêmea de ferro galvanizado Ø 50 mm - 2" | UN | 193.86
13.109.000227.SER | Curva 90° fêmea de ferro galvanizado Ø 65 mm - 2 1/2" | UN | 224.3
13.109.000228.SER | Curva 90° fêmea de ferro galvanizado Ø 80 mm - 3" | UN | 329.89
13.109.000229.SER | Curva 90° fêmea de ferro galvanizado Ø 100 mm - 4" | UN | 552.91
13.109.000230.SER | Curva 90° macho de ferro galvanizado Ø 15 mm - 1/2" | UN | 32.09
13.109.000231.SER | Curva 90° macho de ferro galvanizado Ø 20 mm - 3/4" | UN | 39.85
13.109.000232.SER | Curva 90° macho de ferro galvanizado Ø 25 mm - 1" | UN | 61.78
13.109.000233.SER | Curva 90° macho de ferro galvanizado Ø 32 mm - 1 1/4" | UN | 96.97
13.109.000234.SER | Curva 90° macho de ferro galvanizado Ø 40 mm - 1 1/2" | UN | 114.38
13.109.000235.SER | Curva 90° macho de ferro galvanizado Ø 50 mm - 2" | UN | 163.8
13.109.000236.SER | Curva 90° macho de ferro galvanizado Ø 65 mm - 2 1/2" | UN | 275.52
13.109.000237.SER | Curva 90° macho de ferro galvanizado Ø 80 mm - 3" | UN | 330.62
13.109.000238.SER | Curva 90° macho de ferro galvanizado Ø 100 mm - 4" | UN | 542.3
13.109.000239.SER | Curva 90° macho-fêmea de ferro galvanizado Ø 15 mm - 1/2" | UN | 34.21
13.109.000240.SER | Curva 90° macho-fêmea de ferro galvanizado Ø 20 mm - 3/4" | UN | 42.3
13.109.000241.SER | Curva 90° macho-fêmea de ferro galvanizado Ø 25 mm - 1" | UN | 58.34
13.109.000242.SER | Curva 90° macho-fêmea de ferro galvanizado Ø 32 mm - 1 1/4" | UN | 101.55
13.109.000243.SER | Curva 90° macho-fêmea de ferro galvanizado Ø 40 mm - 1 1/2" | UN | 112.4
13.109.000244.SER | Curva 90° macho-fêmea de ferro galvanizado Ø 50 mm - 2" | UN | 159.23
13.109.000245.SER | Curva 90° macho-fêmea de ferro galvanizado Ø 65 mm - 2 1/2" | UN | 243.66
13.109.000246.SER | Curva 90° macho-fêmea de ferro galvanizado Ø 80 mm - 3" | UN | 322.23
13.109.000247.SER | Curva 90° macho-fêmea de ferro galvanizado Ø 100 mm - 4" | UN | 496.92
13.109.000248.SER | Curva de retorno de ferro galvanizado Ø 15 mm - 1/2" | UN | 39.73
13.109.000249.SER | Curva de retorno de ferro galvanizado Ø 20 mm - 3/4" | UN | 50.15
13.109.000250.SER | Curva de retorno de ferro galvanizado Ø 25 mm - 1" | UN | 72.16
13.109.000251.SER | Curva de retorno de ferro galvanizado Ø 32 mm - 1 1/4" | UN | 106.99
13.109.000252.SER | Curva de retorno de ferro galvanizado Ø 40 mm - 1 1/2" | UN | 134.48
13.109.000253.SER | Curva de retorno de ferro galvanizado Ø 50 mm - 2" | UN | 151.3
13.109.000254.SER | Curva de transposição de ferro galvanizado Ø 15 x 15 mm - 1/2 x 1/2" | UN | 53.96
13.109.000255.SER | Curva de transposição de ferro galvanizado Ø 15 x 25 mm - 1/2 x 1" | UN | 56.08
13.109.000256.SER | Curva de transposição de ferro galvanizado Ø 20 x 20 mm - 3/4 x 3/4" | UN | 68.72
13.109.000257.SER | Curva de transposição de ferro galvanizado Ø 20 x 25 mm - 3/4 x 1" | UN | 72.53
13.109.000258.SER | Curva 45° fêmea de ferro galvanizado Ø 15 mm - 1/2" | UN | 36.46
13.109.000259.SER | Curva 45° fêmea de ferro galvanizado Ø 20 mm - 3/4" | UN | 42.34
13.109.000260.SER | Curva 45° fêmea de ferro galvanizado Ø 25 mm - 1" | UN | 53.32
13.109.000261.SER | Curva 45° fêmea de ferro galvanizado Ø 32 mm - 1 1/4" | UN | 86.82
13.109.000262.SER | Curva 45° fêmea de ferro galvanizado Ø 40 mm - 1 1/2" | UN | 97.6
13.109.000263.SER | Flange de ferro galvanizado para caixa d´água Ø 15 mm - 1/2" | UN | 22.18
13.109.000264.SER | Flange de ferro galvanizado sextavada Ø 40 mm - 1 1/2" | UN | 58.98
13.109.000265.SER | Flange de ferro galvanizado sextavada Ø 50 mm - 2" | UN | 66.59
13.109.000266.SER | Flange de ferro galvanizado sextavada Ø 65 mm - 2 1/2" | UN | 87.54
13.109.000267.SER | Flange de ferro galvanizado sextavada Ø 80 mm - 3" | UN | 126.98
13.109.000268.SER | Flange de ferro galvanizado sextavada Ø 100 mm - 4" | UN | 158.53
13.109.000269.SER | Flange de ferro galvanizado para caixa d´água Ø 20 mm - 3/4" | UN | 26.69
13.109.000270.SER | Flange de ferro galvanizado para caixa d´água Ø 25 mm - 1" | UN | 31.31
13.109.000271.SER | Flange de ferro galvanizado para caixa d´água Ø 32 mm - 1 1/4" | UN | 45.05
13.109.000272.SER | Flange de ferro galvanizado para caixa d´água Ø 40 mm - 1 1/2" | UN | 58.98
13.109.000273.SER | Flange de ferro galvanizado sextavada Ø 15 mm - 1/2" | UN | 22.18
13.109.000274.SER | Flange de ferro galvanizado sextavada Ø 20 mm - 3/4" | UN | 26.69
13.109.000275.SER | Flange de ferro galvanizado sextavada Ø 25 mm - 1" | UN | 31.31
13.109.000276.SER | Flange de ferro galvanizado sextavada Ø 32 mm - 1 1/4" | UN | 45.05
13.109.000277.SER | Luva de ferro galvanizado Ø 15 mm - 1/2" | UN | 14.5
13.109.000278.SER | Luva de ferro galvanizado Ø 20 mm - 3/4" | UN | 17.5
13.109.000279.SER | Luva de ferro galvanizado Ø 25 mm - 1" | UN | 21.82
13.109.000280.SER | Luva de ferro galvanizado Ø 32 mm - 1 1/4" | UN | 34.1
13.109.000281.SER | Luva de ferro galvanizado Ø 40 mm - 1 1/2" | UN | 39.79
13.109.000282.SER | Luva de ferro galvanizado Ø 50 mm - 2" | UN | 52.18
13.109.000283.SER | Luva de ferro galvanizado Ø 65 mm - 2 1/2" | UN | 88.09
13.109.000284.SER | Luva de ferro galvanizado Ø 80 mm - 3" | UN | 121.51
13.109.000285.SER | Luva de ferro galvanizado Ø 100 mm - 4" | UN | 180.85
13.109.000286.SER | Luva de redução de ferro galvanizado Ø 20 x 15 mm - 3/4 x 1/2" | UN | 19.08
13.109.000287.SER | Luva de redução de ferro galvanizado Ø 50 x 25 mm - 2 x 1" | UN | 59.12
13.109.000288.SER | Luva de redução de ferro galvanizado Ø 50 x 32 mm - 2 x 1 1/4" | UN | 59.12
13.109.000289.SER | Luva de redução de ferro galvanizado Ø 50 x 40 mm - 2 x 1 1/2" | UN | 59.12
13.109.000290.SER | Luva de redução de ferro galvanizado Ø 65 x 32 mm - 2 1/2 x 1 1/4" | UN | 101.35
13.109.000291.SER | Luva de redução de ferro galvanizado Ø 65 x 40mm - 2 1/2 x 1 1/2" | UN | 101.35
13.109.000292.SER | Luva de redução de ferro galvanizado Ø 65 x 50 mm - 2 1/2 x 2" | UN | 101.35
13.109.000293.SER | Luva de redução de ferro galvanizado Ø 80 x 40 mm - 3 x 1 1/2" | UN | 141.22
13.109.000294.SER | Luva de redução de ferro galvanizado Ø 80 x 50 mm - 3 x 2" | UN | 141.22
13.109.000295.SER | Luva de redução de ferro galvanizado Ø 80 x 65 mm - 3 x 2 1/2" | UN | 141.22
13.109.000296.SER | Luva de redução de ferro galvanizado Ø 100 x 50 mm - 4 x 2" | UN | 206.44
13.109.000297.SER | Luva de redução de ferro galvanizado Ø 25 x 15 mm - 1 x 1/2" | UN | 24.35
13.109.000298.SER | Luva de redução de ferro galvanizado Ø 100 x 65 mm - 4 x 2 1/2" | UN | 206.44
13.109.000299.SER | Luva de redução de ferro galvanizado Ø 100 x 80 mm - 4 x 3" | UN | 206.44
13.109.000300.SER | Luva de redução de ferro galvanizado Ø 25 x 20 mm - 1 x 3/4" | UN | 24.37
13.109.000301.SER | Luva de redução de ferro galvanizado Ø 32 x 15 mm - 1 1/4 x 1/2" | UN | 37.09
13.109.000302.SER | Luva de redução de ferro galvanizado Ø 32 x 20 mm - 1 1/4 x 3/4" | UN | 37.09
13.109.000303.SER | Luva de redução de ferro galvanizado Ø 32 x 25 mm - 1 1/4 x 1" | UN | 37.09
13.109.000304.SER | Luva de redução de ferro galvanizado Ø 40 x 20 mm - 1 1/2 x 3/4" | UN | 44.35
13.109.000305.SER | Luva de redução de ferro galvanizado Ø 40 x 25 mm - 1 1/2 x 1" | UN | 44.35
13.109.000306.SER | Luva de redução de ferro galvanizado Ø 40 x 32 mm - 1 1/2 x 1 1/4" | UN | 44.35
13.109.000307.SER | Luva macho-fêmea de redução de ferro galvanizado Ø 20 x 15mm - 3/4 x 1/2" | UN | 21.53
13.109.000308.SER | Luva macho-fêmea de redução de ferro galvanizado Ø 25 x 15 mm - 1 x 1/2" | UN | 25.63
13.109.000309.SER | Luva macho-fêmea de redução de ferro galvanizado Ø 25 x 20 mm - 1 x 3/4" | UN | 26.77
13.109.000310.SER | Luva macho-fêmea de redução de ferro galvanizado Ø 32 x 20 mm - 1 1/4 x 3/4" | UN | 43.78
13.109.000311.SER | Luva macho-fêmea de redução de ferro galvanizado Ø 32 x 25 mm - 1 1/4 x 1" | UN | 40.05
13.109.000312.SER | Luva macho-fêmea de redução de ferro galvanizado Ø 40 x 25 mm - 1 1/2 x 1" | UN | 42
13.109.000313.SER | Luva macho-fêmea de redução de ferro galvanizado Ø 40 x 32 mm - 1 1/2 x 1 1/4" | UN | 42
13.109.000314.SER | Niple duplo de ferro galvanizado Ø 15 mm - 1/2" | UN | 13.07
13.109.000315.SER | Niple duplo de ferro galvanizado Ø 20 mm - 3/4" | UN | 15.47
13.109.000316.SER | Niple duplo de ferro galvanizado Ø 25 mm - 1" | UN | 19.46
13.109.000317.SER | Niple duplo de ferro galvanizado Ø 32 mm - 1 1/4" | UN | 30.74
13.109.000318.SER | Niple duplo de ferro galvanizado Ø 40 mm - 1 1/2" | UN | 32.19
13.109.000319.SER | Niple duplo de ferro galvanizado Ø 50 mm - 2" | UN | 51.9
13.109.000320.SER | Niple duplo de ferro galvanizado Ø 65 mm - 2 1/2" | UN | 69.45
13.109.000321.SER | Niple duplo de ferro galvanizado Ø 80 mm - 3" | UN | 92.46
13.109.000322.SER | Niple duplo de ferro galvanizado Ø 100 mm - 4" | UN | 143.94
13.109.000323.SER | Niple duplo de redução de ferro galvanizado Ø 20 x 15 mm - 3/4 x 1/2" | UN | 15.85
13.109.000324.SER | Niple duplo de redução de ferro galvanizado Ø 50 x 32 mm - 2 x 1 1/4" | UN | 57.14
13.109.000325.SER | Niple duplo de redução de ferro galvanizado Ø 50 x 40 mm - 2 x 1 1/2" | UN | 57.14
13.109.000326.SER | Niple duplo de redução de ferro galvanizado Ø 65 x 50 mm - 2 1/2 x 2" | UN | 76.89
13.109.000327.SER | Niple duplo de redução de ferro galvanizado Ø 80 x 50 mm - 3 x 2" | UN | 103.19
13.109.000328.SER | Niple duplo de redução de ferro galvanizado Ø 80 x 65 mm - 3 x 2 1/2" | UN | 103.19
13.109.000329.SER | Niple duplo de redução de ferro galvanizado Ø 25 x 15 mm - 1 x 1/2" | UN | 21.07
13.109.000330.SER | Niple duplo de redução de ferro galvanizado Ø 25 x 20 mm - 1 x 3/4" | UN | 21.22
13.109.000331.SER | Niple duplo de redução de ferro galvanizado Ø 32 x 20 mm - 1 1/4 x 3/4" | UN | 32.57
13.109.000332.SER | Niple duplo de redução de ferro galvanizado Ø 32 x 25 mm - 1 1/4 x 1" | UN | 32.57
13.109.000333.SER | Niple duplo de redução de ferro galvanizado Ø 40 x 20 mm - 1 1/2 x 3/4" | UN | 34.59
13.109.000334.SER | Niple duplo de redução de ferro galvanizado Ø 40 x 25 mm - 1 1/2 x 1" | UN | 34.59
13.109.000335.SER | Niple duplo de redução de ferro galvanizado Ø 40 x 32 mm - 1 1/2 x 1 1/4" | UN | 34.59
13.109.000336.SER | Niple duplo de redução de ferro galvanizado Ø 50 x 25 mm - 2 x 1" | UN | 57.14
13.109.000337.SER | Tê 45° de ferro galvanizado Ø 15 mm - 1/2" | UN | 35.05
13.109.000338.SER | Tê 45° de ferro galvanizado Ø 20 mm - 3/4" | UN | 44.21
13.109.000339.SER | Tê 45° de ferro galvanizado Ø 25 mm - 1" | UN | 53.27
13.109.000340.SER | Tê 45° de ferro galvanizado Ø 32 mm - 1 1/4" | UN | 93.24
13.109.000341.SER | Tê 45° de ferro galvanizado Ø 40 mm - 1 1/2" | UN | 113.12
13.109.000342.SER | Tê 45° de ferro galvanizado Ø 50 mm - 2" | UN | 142.89
13.109.000343.SER | Tê 45° de ferro galvanizado Ø 65 mm - 2 1/2" | UN | 201.8
13.109.000344.SER | Tê 45° de ferro galvanizado Ø 80 mm - 3" | UN | 289.12
13.109.000345.SER | Tê 45° de ferro galvanizado Ø 100 mm - 4" | UN | 487.01
13.109.000346.SER | Tê 90° de ferro galvanizado Ø 15 mm - 1/2" | UN | 28.04
13.109.000347.SER | Tê 90° de ferro galvanizado Ø 150 mm - 6" | UN | 839.04
13.109.000348.SER | Tê 90° de ferro galvanizado Ø 20 mm - 3/4" | UN | 32.07
13.109.000349.SER | Tê 90° de ferro galvanizado Ø 25 mm - 1" | UN | 39.89
13.109.000350.SER | Tê 90° de ferro galvanizado Ø 32 mm - 1 1/4" | UN | 65.93
13.109.000351.SER | Tê 90° de ferro galvanizado Ø 40 mm - 1 1/2" | UN | 69.36
13.109.000352.SER | Tê 90° de ferro galvanizado Ø 50 mm - 2" | UN | 97.56
13.109.000353.SER | Tê 90° de ferro galvanizado Ø 65 mm - 2 1/2" | UN | 152.29
13.109.000354.SER | Tê 90° de ferro galvanizado Ø 80 mm - 3" | UN | 186.66
13.109.000355.SER | Tê 90° de ferro galvanizado Ø 100 mm - 4" | UN | 333.52
13.109.000356.SER | Tê de curva dupla de ferro galvanizado Ø 15 mm - 1/2" | UN | 45.63
13.109.000357.SER | Tê de curva dupla de ferro galvanizado Ø 20 mm - 3/4" | UN | 53.16
13.109.000358.SER | Tê de redução de ferro galvanizado Ø 20 x 15 mm - 3/4 x 1/2" | UN | 33.58
13.109.000359.SER | Tê de redução de ferro galvanizado Ø 50 x 25 mm - 2 x 1" | UN | 106.41
13.109.000360.SER | Tê de redução de ferro galvanizado Ø 50 x 32 mm - 2 x 1 1/4" | UN | 106.41
13.109.000361.SER | Tê de redução de ferro galvanizado Ø 50 x 40 mm - 2 x 1 1/2" | UN | 106.41
13.109.000362.SER | Tê de redução de ferro galvanizado Ø 65 x 25 mm - 2 1/2 x 1" | UN | 167.89
13.109.000363.SER | Tê de redução de ferro galvanizado Ø 65 x 32 mm - 2 1/2 x 1 1/4" | UN | 167.89
13.109.000364.SER | Tê de redução de ferro galvanizado Ø 65 x 40 mm - 2 1/2 x 1 1/2" | UN | 167.89
13.109.000365.SER | Tê de redução de ferro galvanizado Ø 65 x 50 mm - 2 1/2 x 2" | UN | 167.89
13.109.000366.SER | Tê de redução de ferro galvanizado Ø 80 x 25 mm - 3 x 1" | UN | 207.02
13.109.000367.SER | Tê de redução de ferro galvanizado Ø 80 x 40 mm - 3 x 1 1/2" | UN | 207.02
13.109.000368.SER | Tê de redução de ferro galvanizado Ø 80 x 50 mm - 3 x 2" | UN | 207.1
13.109.000369.SER | Tê de redução de ferro galvanizado Ø 25 x 15 mm - 1 x 1/2" | UN | 42.63
13.109.000370.SER | Tê de redução de ferro galvanizado Ø 80 x 65 mm - 3 x 2 1/2" | UN | 207.1
13.109.000371.SER | Tê de redução de ferro galvanizado Ø 100 x 50 mm - 4 x 2" | UN | 365.55
13.109.000372.SER | Tê de redução de ferro galvanizado Ø 100 x 80 mm - 4 x 3" | UN | 365.55
13.109.000373.SER | Tê de redução de ferro galvanizado Ø 25 x 20 mm - 1 x 3/4" | UN | 42.73
13.109.000374.SER | Tê de redução de ferro galvanizado Ø 32 x 15 mm - 1 1/4 x 1/2" | UN | 69.51
13.109.000375.SER | Tê de redução de ferro galvanizado Ø 32 x 20 mm - 1 1/4 x 3/4" | UN | 69.51
13.109.000376.SER | Tê de redução de ferro galvanizado Ø 32 x 25 mm - 1 1/4 x 1" | UN | 69.51
13.109.000377.SER | Tê de redução de ferro galvanizado Ø 40 x 20 mm - 1 1/2 x 3/4" | UN | 74.27
13.109.000378.SER | Tê de redução de ferro galvanizado Ø 40 x 25 mm - 1 1/2 x 1" | UN | 74.27
13.109.000379.SER | Tê de redução de ferro galvanizado Ø 40 x 32 mm - 1 1/2 x 1 1/4" | UN | 74.27
13.109.000380.SER | União de ferro galvanizado com assento cônico de bronze Ø 15 mm - 1/2" | UN | 66.15
13.109.000381.SER | União de ferro galvanizado com assento cônico de bronze Ø 20 mm - 3/4" | UN | 78.29
13.109.000382.SER | União de ferro galvanizado com assento cônico de bronze Ø 25 mm - 1" | UN | 78.85
13.109.000383.SER | União de ferro galvanizado com assento cônico de bronze Ø 32 mm - 1 1/4" | UN | 116.94
13.109.000384.SER | União de ferro galvanizado com assento cônico de bronze Ø 40 mm - 1 1/2" | UN | 148.78
13.109.000385.SER | União de ferro galvanizado com assento cônico de bronze Ø 50 mm - 2" | UN | 201.24
13.109.000386.SER | União de ferro galvanizado com assento cônico de bronze Ø 65 mm - 2 1/2" | UN | 256.11
13.109.000387.SER | União de ferro galvanizado com assento cônico de bronze Ø 80 mm - 3" | UN | 428.58
13.109.000388.SER | União de ferro galvanizado com assento cônico de bronze Ø 100 mm - 4" | UN | 634.47
13.109.000420.SER | Bucha de redução de ferro galvanizado Ø 65 x 50 mm - 2 1/2 x 2" | UN | 52.32
13.109.000421.SER | Bujão (plug de ferro galvanizado Ø 50 mm - 2" | UN | 27.69
13.109.000422.SER | Bujão (plug de ferro galvanizado Ø 65 mm - 2 1/2" | UN | 44.91
13.109.000423.SER | Bujão (plug de ferro galvanizado Ø 80 mm - 3" | UN | 60.83
13.109.000430.SER | Cotovelo com saída lateral de ferro galvanizado Ø 15 mm - 1/2" | UN | 34.59
13.109.000431.SER | Cotovelo com saída lateral de ferro galvanizado Ø 20 mm - 3/4" | UN | 40.09
13.109.000432.SER | Cotovelo com saída lateral de ferro galvanizado Ø 25 mm - 1" | UN | 52.53
13.109.000433.SER | Cotovelo com saída lateral de ferro galvanizado Ø 32 mm - 1 1/4" | UN | 83.41
13.109.000434.SER | Cotovelo com saída lateral de ferro galvanizado Ø 40 mm - 1 1/2" | UN | 98.29
13.109.000435.SER | Cotovelo com saída lateral de ferro galvanizado Ø 50 mm - 2" | UN | 136.21
13.109.000436.SER | Cotovelo de redução de ferro galvanizado Ø 20 x 15 mm - 3/4 x 1/2" | UN | 29.77
13.109.000437.SER | Cotovelo de redução de ferro galvanizado Ø 25 x 15 mm - 1 x 1/2" | UN | 35.11
13.109.000438.SER | Cotovelo de redução de ferro galvanizado Ø 65 x 50 mm - 2 1/2" x 2" | UN | 154.97
13.109.000439.SER | Cotovelo macho-fêmea de ferro galvanizado Ø 32 mm - 1 1/4" | UN | 65.9
13.109.000440.SER | Cotovelo macho-fêmea de ferro galvanizado Ø 40 mm - 1 1/2" | UN | 70.42
13.109.000441.SER | Cotovelo macho-fêmea de ferro galvanizado Ø 50 mm - 2" | UN | 90.51
13.109.000442.SER | Cotovelo macho-fêmea de ferro galvanizado Ø 80 mm - 3" | UN | 166.72
13.109.000443.SER | Cruzeta de ferro galvanizado Ø 15 mm - 1/2" | UN | 47.16
13.109.000444.SER | Cruzeta de ferro galvanizado Ø 20 mm - 3/4" | UN | 54.09
13.109.000445.SER | Cruzeta de ferro galvanizado Ø 25 mm - 1" | UN | 66.29
13.109.000446.SER | Cruzeta de ferro galvanizado Ø 32 mm - 1 1/4" | UN | 100.83
13.109.000447.SER | Tampão - cap de ferro galvanizado Ø 40 mm - 1 1/2" | UN | 26.28
13111 | Tubos e conexões em cobre e bronze
13.111.000010.SER | Tubo de cobre inclusive conexões Ø 15 mm - 1/2" | M | 60.03
13.111.000011.SER | Tubo de cobre inclusive conexões Ø 22 mm - 3/4" | M | 92.17
13.111.000012.SER | Tubo de cobre inclusive conexões Ø 28 mm - 1" | M | 120.04
13.111.000013.SER | Tubo de cobre inclusive conexões Ø 35 mm - 1 1/4" | M | 157.28
13.111.000014.SER | Tubo de cobre inclusive conexões Ø 42 mm - 1 1/2" | M | 215.73
13.111.000015.SER | Tubo de cobre inclusive conexões Ø 54 mm - 2" | M | 305.95
13.111.000016.SER | Tubo de cobre inclusive conexões Ø 66 mm - 2 1/2" | M | 353.78
13.111.000017.SER | Tubo de cobre inclusive conexões Ø 79 mm - 3" | M | 505.29
13.111.000018.SER | Tubo de cobre inclusive conexões Ø 104 mm - 4" | M | 695.51
13.111.000019.SER | Tubo de cobre Ø 15 mm - 1/2" | M | 47.33
13.111.000020.SER | Tubo de cobre Ø 22 mm - 3/4" | M | 78.05
13.111.000021.SER | Tubo de cobre Ø 28 mm - 1" | M | 100.64
13.111.000022.SER | Tubo de cobre Ø 35 mm - 1 1/4" | M | 136.51
13.111.000023.SER | Tubo de cobre Ø 42 mm - 1 1/2" | M | 190.66
13.111.000024.SER | Tubo de cobre Ø 54 mm - 2" | M | 272.43
13.111.000025.SER | Tubo de cobre Ø 66 mm - 2 1/2" | M | 314.52
13.111.000026.SER | Tubo de cobre Ø 79 mm - 3" | M | 457.91
13.111.000027.SER | Tubo de cobre Ø 104 mm - 4" | M | 635.99
13.111.000028.SER | Conector soldável de bronze bolsa x bolsa Ø 15 mm x 1/2" | UN | 27.56
13.111.000029.SER | Conector soldável de bronze bolsa x bolsa Ø 22 mm x 3/4" | UN | 37.28
13.111.000030.SER | Conector soldável de bronze bolsa x bolsa Ø 28 mm x 1" | UN | 55.55
13.111.000031.SER | Conector soldável de bronze bolsa x bolsa Ø 35 mm x 1 1/4" | UN | 56.73
13.111.000032.SER | Conector soldável de bronze bolsa x bolsa Ø 42 mm x 1 1/2" | UN | 79.61
13.111.000033.SER | Conector soldável de bronze bolsa x bolsa Ø 54 mm x 2" | UN | 120.25
13.111.000034.SER | Conector soldável de bronze bolsa x bolsa Ø 66 mm x 2 1/2" | UN | 221.52
13.111.000035.SER | Conector soldável de bronze bolsa x ponta Ø 104 mm x 4" | UN | 586.19
13.111.000036.SER | Conector soldável de bronze bolsa x ponta Ø 15 mm x 1/2" | UN | 24
13.111.000037.SER | Conector soldável de bronze bolsa x ponta Ø 22 mm x 3/4" | UN | 29.34
13.111.000038.SER | Conector soldável de bronze bolsa x ponta Ø 28 mm x 1" | UN | 41.54
13.111.000039.SER | Conector soldável de bronze bolsa x ponta Ø 35 mm x 1 1/4" | UN | 57.74
13.111.000040.SER | Conector soldável de bronze bolsa x ponta Ø 42 mm x 1 1/2" | UN | 79.93
13.111.000041.SER | Conector soldável de bronze bolsa x ponta Ø 54 mm x 2" | UN | 119.76
13.111.000042.SER | Conector soldável de bronze bolsa x ponta Ø 66 mm x 2 1/2" | UN | 213.45
13.111.000043.SER | Conector soldável de bronze bolsa x ponta Ø 79 mm x 3" | UN | 320.76
13.111.000080.SER | Cotovelo soldável de cobre bolsa x bolsa Ø 15 mm - 1/2" | UN | 26.07
13.111.000081.SER | Cotovelo soldável de cobre bolsa x bolsa Ø 22 mm - 3/4" | UN | 39.42
13.111.000082.SER | Cotovelo soldável de cobre bolsa x bolsa Ø 28 mm - 1" | UN | 59.69
13.111.000083.SER | Cotovelo soldável de bronze bolsa x bolsa Ø 35 mm - 1 1/4" | UN | 64.3
13.111.000084.SER | Cotovelo soldável de bronze bolsa x bolsa Ø 42 mm - 1 1/2" | UN | 94.46
13.111.000085.SER | Cotovelo soldável de bronze bolsa x bolsa Ø 54 mm - 2" | UN | 139
13.111.000086.SER | Cotovelo soldável de bronze bolsa x bolsa Ø 66 mm - 2 1/2" | UN | 382.97
13.111.000087.SER | Cotovelo soldável de bronze bolsa x bolsa Ø 79 mm - 3" | UN | 454.56
13.111.000088.SER | Cotovelo soldável de bronze bolsa x bolsa Ø 104 mm - 4" | UN | 825.3
13.111.000089.SER | Cotovelo soldável de bronze bolsa x ponta Ø 15 mm x 1/2" | UN | 26.8
13.111.000090.SER | Cotovelo soldável de bronze bolsa x ponta Ø 22 mm x 3/4" | UN | 40.41
13.111.000091.SER | Cotovelo soldável de bronze bolsa x ponta Ø 28 mm x 1" | UN | 46.28
13.111.000092.SER | Cotovelo soldável de bronze bolsa x ponta Ø 35 mm x 1 1/4" | UN | 63.39
13.111.000093.SER | Cotovelo soldável de bronze bolsa x ponta Ø 42 mm x 1 1/2" | UN | 85.05
13.111.000110.SER | Curva 45° soldável de bronze bolsa x bolsa Ø 35 mm - 1 1/4" | UN | 98.5
13.111.000111.SER | Curva 45° soldável de bronze bolsa x bolsa Ø 42 mm - 1 1/2" | UN | 150.16
13.111.000112.SER | Curva 45° soldável de bronze bolsa x bolsa Ø 54 mm - 2" | UN | 216.52
13.111.000113.SER | Curva 45° soldável de bronze bolsa x bolsa Ø 66 mm - 2 1/2" | UN | 495.46
13.111.000114.SER | Curva 45° soldável de bronze bolsa x bolsa Ø 79 mm - 3" | UN | 692.66
13.111.000115.SER | Curva 45° soldável de bronze bolsa x bolsa Ø 104 mm - 4" | UN | 1178.69
13.111.000116.SER | Curva 45° soldável de cobre bolsa x bolsa Ø 15 mm - 1/2" | UN | 13.9
13.111.000117.SER | Curva 45° soldável de cobre bolsa x bolsa Ø 22 mm - 3/4" | UN | 20.72
13.111.000118.SER | Curva 45° soldável de cobre bolsa x bolsa Ø 28 mm - 1" | UN | 32.03
13.111.000130.SER | Curva de transposição soldável de cobre bolsa x bolsa Ø 15 mm - 1/2" | UN | 43.48
13.111.000131.SER | Curva de transposição soldável de cobre bolsa x bolsa Ø 22 mm - 3/4" | UN | 79.13
13.111.000132.SER | Curva de transposição soldável de cobre bolsa x bolsa Ø 28 mm - 1" | UN | 97.09
13.111.000150.SER | Flange de cobre e bronze para saída de caixa dágua Ø 15 mm - 1/2" | UN | 119.14
13.111.000151.SER | Flange de cobre e bronze para saída de caixa dágua Ø 22 mm - 3/4" | UN | 140.52
13.111.000152.SER | Flange de cobre e bronze para saída de caixa dágua Ø 28 mm - 1" | UN | 206.2
13.111.000153.SER | Flange de cobre e bronze para saída de caixa dágua Ø 35 mm - 1 1/4" | UN | 282.85
13.111.000154.SER | Flange de cobre e bronze para saída de caixa dágua Ø 42 mm - 1 1/2" | UN | 324.68
13.111.000155.SER | Flange de cobre e bronze para saída de caixa dágua Ø 54 mm - 2" | UN | 422.35
13.111.000156.SER | Flange de cobre e bronze para saída de caixa dágua Ø 66 mm - 2 1/2" | UN | 861.26
13.111.000157.SER | Flange de cobre e bronze para saída de caixa dágua Ø 79 mm - 3" | UN | 1273.06
13.111.000158.SER | Flange de cobre e bronze para saída de caixa dágua Ø 104 mm - 4" | UN | 1938.54
13.111.000180.SER | Junta de expansão soldável de cobre ponta x ponta Ø 15 mm - 1/2" | UN | 253.74
13.111.000181.SER | Junta de expansão soldável de cobre ponta x ponta Ø 22 mm - 3/4" | UN | 300.64
13.111.000182.SER | Junta de expansão soldável de cobre ponta x ponta Ø 28 mm - 1" | UN | 324.96
13.111.000183.SER | Junta de bronze de expansão ponta x ponta Ø 35 mm - 1 1/4" | UN | 2389.6
13.111.000184.SER | Junta de bronze de expansão ponta x ponta Ø 42 mm - 1 1/2" | UN | 2496.76
13.111.000185.SER | Junta de bronze de expansão ponta x ponta Ø 54 mm - 2" | UN | 3636.79
13.111.000186.SER | Junta de bronze de expansão ponta x ponta Ø 66 mm - 2 1/2" | UN | 5198.4
13.111.000187.SER | Junta de bronze de expansão ponta x ponta Ø 79 mm - 3" | UN | 10462.43
13.111.000188.SER | Junta de bronze de expansão ponta x ponta Ø 104 mm - 4" | UN | 10618.39
13.111.000200.SER | Luva de bronze bolsa x bolsa Ø 35 mm - 1 1/4" | UN | 41.93
13.111.000201.SER | Luva de bronze bolsa x bolsa Ø 42 mm - 1 1/2" | UN | 55.83
13.111.000202.SER | Luva de bronze bolsa x bolsa Ø 54 mm - 2" | UN | 82.3
13.111.000203.SER | Luva de bronze bolsa x bolsa Ø 66 mm - 2 1/2" | UN | 208.37
13.111.000204.SER | Luva de bronze bolsa x bolsa Ø 79 mm - 3" | UN | 309.88
13.111.000205.SER | Luva de bronze bolsa x bolsa Ø 104 mm - 4" | UN | 447.63
13.111.000206.SER | Luva de cobre bolsa x bolsa Ø 15 mm - 1/2" | UN | 14.76
13.111.000207.SER | Luva de cobre bolsa x bolsa Ø 22 mm - 3/4" | UN | 20.31
13.111.000208.SER | Luva de cobre bolsa x bolsa Ø 28 mm - 1" | UN | 30.26
13.111.000230.SER | Tampão de bronze bolsa Ø 35 mm - 1 1/4" | UN | 56.81
13.111.000231.SER | Tampão de bronze bolsa Ø 42 mm - 1 1/2" | UN | 65.22
13.111.000232.SER | Tampão de bronze bolsa Ø 54 mm - 2" | UN | 94.39
13.111.000233.SER | Tampão de bronze bolsa Ø 66 mm - 2 1/2" | UN | 187.94
13.111.000234.SER | Tampão de cobre bolsa Ø 15 mm - 1/2" | UN | 8.77
13.111.000235.SER | Tampão de cobre bolsa Ø 22 mm - 3/4" | UN | 13.58
13.111.000236.SER | Tampão de cobre bolsa Ø 28 mm - 1" | UN | 18.83
13.111.000250.SER | Tê de bronze bolsa x bolsa Ø 35 mm - 1 1/4" | UN | 78.36
13.111.000251.SER | Tê de bronze bolsa x bolsa Ø 42 mm - 1 1/2" | UN | 104.51
13.111.000252.SER | Tê de bronze bolsa x bolsa Ø 54 mm - 2" | UN | 207.4
13.111.000253.SER | Tê de bronze bolsa x bolsa Ø 66 mm - 2 1/2" | UN | 471.58
13.111.000254.SER | Tê de bronze bolsa x bolsa Ø 79 mm - 3" | UN | 725.26
13.111.000255.SER | Tê de bronze bolsa x bolsa Ø 104 mm - 4" | UN | 1561.82
13.111.000256.SER | Tê de bronze com rosca fêmea central bolsa x bolsa Ø 15 x 1/2" x 15 mm | UN | 35.64
13.111.000257.SER | Tê de bronze com rosca fêmea central bolsa x bolsa Ø 22 x 3/4" x 22 mm | UN | 56.88
13.111.000258.SER | Tê de bronze de redução com rosca fêmea central bolsa x bolsa Ø 22 x 1/2" x 22 mm | UN | 39.21
13.111.000259.SER | Tê de bronze de redução com rosca fêmea central bolsa x bolsa Ø 54 x 1" x 54 mm | UN | 164.18
13.111.000280.SER | Tê de cobre bolsa x bolsa Ø 15 mm - 1/2" | UN | 21.68
13.111.000281.SER | Tê de cobre bolsa x bolsa Ø 22 mm - 3/4" | UN | 36.73
13.111.000282.SER | Tê de cobre bolsa x bolsa Ø 28 mm - 1" | UN | 53.58
13.111.000283.SER | Tê de cobre e bronze de redução central bolsa x bolsa Ø 22 x 15 x 22 mm | UN | 32.74
13.111.000284.SER | Tê de cobre e bronze de redução central bolsa x bolsa Ø 28 x 15 x 28 mm | UN | 43.49
13.111.000285.SER | Tê de cobre e bronze de redução central bolsa x bolsa Ø 28 x 22 x 28 mm | UN | 43.49
13.111.000286.SER | Tê de cobre e bronze de redução central bolsa x bolsa Ø 35 x 15 x 35 mm | UN | 50.09
13.111.000287.SER | Tê de cobre e bronze de redução central bolsa x bolsa Ø 35 x 22 x 35 mm | UN | 54.38
13.111.000288.SER | Tê de cobre e bronze de redução central bolsa x bolsa Ø 35 x 28 x 35 mm | UN | 57.8
13.111.000289.SER | Tê de cobre e bronze de redução central bolsa x bolsa Ø 42 x 15 x 42 mm | UN | 56.55
13.111.000290.SER | Tê de cobre e bronze de redução central bolsa x bolsa Ø 42 x 22 x 42 mm | UN | 71.22
13.111.000291.SER | Tê de cobre e bronze de redução central bolsa x bolsa Ø 42 x 28 x 42 mm | UN | 76.76
13.111.000292.SER | Tê de cobre e bronze de redução central bolsa x bolsa Ø 42 x 35 x 42 mm | UN | 82.96
13.111.000293.SER | Tê de cobre e bronze de redução central bolsa x bolsa Ø 54 x 15 x 54 mm | UN | 77.51
13.111.000294.SER | Tê de cobre e bronze de redução central bolsa x bolsa Ø 54 x 22 x 54 mm | UN | 114.68
13.111.000295.SER | Tê de cobre e bronze de redução central bolsa x bolsa Ø 54 x 28 x 54 mm | UN | 88.05
13.111.000296.SER | Tê de cobre e bronze de redução central bolsa x bolsa Ø 54 x 35 x 54 mm | UN | 86.33
13.111.000297.SER | Tê de cobre e bronze de redução central bolsa x bolsa Ø 54 x 42 x 54 mm | UN | 128.86
13.111.000298.SER | Tê de cobre e bronze redução lateral bolsa x bolsa Ø 22 x 15 x 15 mm | UN | 45.16
13.111.000299.SER | Tê de cobre e bronze redução lateral bolsa x bolsa Ø 22 x 15 x 22 mm | UN | 46.57
13.111.000300.SER | Tê de cobre e bronze redução lateral bolsa x bolsa Ø 28 x 22 x 22 mm | UN | 67.12
13.111.000301.SER | Tê de cobre e bronze redução lateral bolsa x bolsa Ø 28 x 22 x 28 mm | UN | 67.12
13.111.000320.SER | União de bronze bolsa x bolsa Ø 35 mm - 1 1/4" | UN | 107.68
13.111.000321.SER | União de bronze bolsa x bolsa Ø 42 mm - 1 1/2" | UN | 139.25
13.111.000322.SER | União de bronze bolsa x bolsa Ø 54 mm - 2" | UN | 228.42
13.111.000323.SER | União de bronze bolsa x bolsa Ø 66 mm - 2 1/2" | UN | 481.82
13.111.000324.SER | União de bronze bolsa x bolsa Ø 79 mm - 3" | UN | 1076.51
13.111.000325.SER | União de bronze bolsa x bolsa Ø 104 mm - 4" | UN | 1434.53
13.111.000326.SER | União de cobre bolsa x bolsa Ø 15 mm - 1/2" | UN | 51.23
13.111.000327.SER | União de cobre bolsa x bolsa Ø 22 mm - 3/4" | UN | 60.85
13.111.000328.SER | União de cobre bolsa x bolsa Ø 28 mm - 1" | UN | 89.69
13113 | Tubos e conexões em ferro fundido
13.113.000010.SER | Tubo de ferro fundido Ø 50 mm - 2" | M | 210.38
13.113.000011.SER | Tubo de ferro fundido Ø 75 mm - 3" | M | 311.58
13.113.000012.SER | Tubo de ferro fundido Ø 100 mm - 4" | M | 362.42
13.113.000013.SER | Tubo de ferro fundido Ø 150 mm - 6" | M | 517.79
13.113.000014.SER | Bucha de redução de ferro fundido junta elástica Ø 75 x 50 mm - 3 x 2" | UN | 94.89
13.113.000015.SER | Bucha de redução de ferro fundido junta elástica Ø 100 x 75 mm - 4 x 3" | UN | 113.84
13.113.000016.SER | Bucha de redução de ferro fundido junta elástica Ø 150 x 100 mm - 6 x 4" | UN | 356.36
13.113.000030.SER | Joelho 45° de ferro fundido junta elástica Ø 50 mm - 2" | UN | 103.35
13.113.000031.SER | Joelho 45° de ferro fundido junta elástica Ø 75 mm - 3" | UN | 134.06
13.113.000032.SER | Joelho 45° de ferro fundido junta elástica Ø 100 mm - 4" | UN | 222.54
13.113.000033.SER | Joelho 45° de ferro fundido junta elástica Ø 150 mm - 6" | UN | 357.38
13.113.000034.SER | Joelho 90° de ferro fundido junta elástica com visita Ø 100 x 50 mm - 4 x 2" | UN | 399.78
13.113.000035.SER | Joelho 90° de ferro fundido junta elástica Ø 50 mm - 2" | UN | 174.28
13.113.000036.SER | Joelho 90° de ferro fundido junta elástica Ø 75 mm - 3" | UN | 220.85
13.113.000037.SER | Joelho 90° de ferro fundido junta elástica Ø 100 mm - 4" | UN | 317.31
13.113.000038.SER | Joelho 90° de ferro fundido junta elástica Ø 150 mm - 6" | UN | 601.4
13.113.000039.SER | Junção 45º de ferro fundido junta elástica Ø 50 x 50 mm - 2 x 2" | UN | 233.73
13.113.000040.SER | Junção 45º de ferro fundido junta elástica Ø 75 x 50 mm - 3 x 2" | UN | 314.27
13.113.000041.SER | Junção 45º de ferro fundido junta elástica Ø 75 x 75 mm - 3 x 3" | UN | 316.61
13.113.000042.SER | Junção 45º de ferro fundido junta elástica Ø 100 x 50 mm - 4 x 2" | UN | 317.17
13.113.000043.SER | Junção 45º de ferro fundido junta elástica Ø 100 x 75 mm - 4 x 3" | UN | 393.04
13.113.000044.SER | Junção 45º de ferro fundido junta elástica Ø 100 x 100 mm - 4 x 4" | UN | 481.29
13.113.000045.SER | Junção 45º de ferro fundido junta elástica Ø 150 x 75 mm - 6 x 3" | UN | 485.06
13.113.000046.SER | Junção 45º de ferro fundido junta elástica Ø 150 x 100 mm - 6 x 4" | UN | 549.35
13.113.000047.SER | Junção 45º de ferro fundido junta elástica Ø 150 x 150 mm - 6 x 6" | UN | 788.18
13.113.000048.SER | Junção 45° dupla de ferro fundido junta elástica Ø 100 x 100 mm - 4 x 4" | UN | 544.49
13.113.000070.SER | Luva de ferro fundido junta elástica bipartida Ø 50 mm - 2" | UN | 220.11
13.113.000071.SER | Luva de ferro fundido junta elástica bipartida Ø 75 mm - 3" | UN | 263.22
13.113.000072.SER | Luva de ferro fundido junta elástica bipartida Ø 100 mm - 4" | UN | 353.24
13.113.000073.SER | Luva de ferro fundido junta elástica bipartida Ø 150 mm - 6" | UN | 651.43
13.113.000074.SER | Luva de ferro fundido junta elástica bolsa e bolsa Ø 50 mm - 2" | UN | 133.82
13.113.000075.SER | Luva de ferro fundido junta elástica bolsa e bolsa Ø 75 mm - 3" | UN | 184.15
13.113.000076.SER | Luva de ferro fundido junta elástica bolsa e bolsa Ø 100 mm - 4" | UN | 265.22
13.113.000077.SER | Luva de ferro fundido junta elástica bolsa e bolsa Ø 150 mm - 6" | UN | 366.54
13.113.000078.SER | Placa cega de ferro fundido Ø 50 mm - 2" | UN | 67.68
13.113.000079.SER | Placa cega de ferro fundido Ø 75 mm - 3" | UN | 85.68
13.113.000080.SER | Placa cega de ferro fundido Ø 100 mm - 4" | UN | 97.26
13.113.000081.SER | Placa cega de ferro fundido Ø 150 mm - 6" | UN | 129.72
13.113.000082.SER | Tê 90º de inspeção curto de ferro fundido junta elástica Ø 75 x 50 mm - 3 x 2" | UN | 212.22
13.113.000083.SER | Tê 90º de inspeção curto de ferro fundido junta elástica Ø 100 x 75 mm - 4 x 3" | UN | 301.53
13.113.000084.SER | Tê 90º sanitário de ferro fundido junta elástica Ø 50 x 50 mm - 2 x 2" | UN | 193.85
13.113.000085.SER | Tê 90º sanitário de ferro fundido junta elástica Ø 75 x 50 mm - 3 x 2" | UN | 277.43
13.113.000086.SER | Tê 90º sanitário de ferro fundido junta elástica Ø 75 x 75 mm - 3 x 3" | UN | 257.48
13.113.000087.SER | Tê 90º sanitário de ferro fundido junta elástica Ø 100 x 50 mm - 4 x 2" | UN | 313.28
13.113.000088.SER | Tê 90º sanitário de ferro fundido junta elástica Ø 100 x 75 mm - 4 x 3" | UN | 356.44
13.113.000089.SER | Tê 90º sanitário de ferro fundido junta elástica Ø 100 x 100 mm - 4 x 4" | UN | 413.46
13.113.000090.SER | Tê 90º sanitário de ferro fundido junta elástica Ø 150 x 100 mm - 6 x 4" | UN | 529.35
13.113.000091.SER | Tê 90º sanitário de ferro fundido junta elástica Ø150 x 150 mm - 6 x 6" | UN | 610.19
13115 | Tubos e conexões cerâmicos
13.115.000010.SER | Tubo cerâmico Ø 100 mm - 4" | M | 83.69
13.115.000011.SER | Tubo cerâmico Ø 150 mm - 6" | M | 113.97
13.115.000012.SER | Tubo cerâmico Ø 200 mm - 8" | M | 181.79
13.115.000013.SER | Tubo cerâmico Ø 250 mm - 10" | M | 311.43
13.115.000014.SER | Tubo cerâmico Ø 300 mm - 12" | M | 408.71
13.115.000015.SER | Curva cerâmica 90° Ø 100 mm - 4" | UN | 106.69
13.115.000016.SER | Curva cerâmica 90° Ø 150 mm - 6" | UN | 143.21
13.115.000017.SER | Curva cerâmica 90° Ø 200 mm - 8" | UN | 216.19
13.115.000018.SER | Curva cerâmica 90° Ø 250 mm - 10" | UN | 803.92
13.115.000019.SER | Curva cerâmica 90° Ø 300 mm - 12" | UN | 1074.83
13.115.000020.SER | Junção cerâmica Ø 100 mm - 4" | UN | 155.64
13.115.000021.SER | Junção cerâmica Ø 150 mm - 6" | UN | 248.09
13.115.000022.SER | Junção cerâmica Ø 200 mm - 8" | UN | 510.91
13.115.000023.SER | Junção cerâmica Ø 250 mm - 10" | UN | 1285.42
13.115.000024.SER | Junção cerâmica Ø 300 mm - 12" | UN | 2163.56
13.115.000025.SER | Tê cerâmico Ø 100 mm - 4" | UN | 153.1
13.115.000026.SER | Tê cerâmico Ø 150 mm - 6" | UN | 245.81
13.115.000027.SER | Tê cerâmico Ø 200 mm - 8" | UN | 511.76
13.115.000028.SER | Tê cerâmico Ø 250 mm - 10" | UN | 1294.36
13.115.000029.SER | Tê cerâmico Ø 300 mm - 12" | UN | 2161.16
13117 | Válvulas
13.117.000010.SER | Válvula de descarga metálica com registro acoplado e canopla Ø 32 mm - 1 1/4" ou 40 mm - 1 1/2" | UN | 512.26
13.117.000020.SER | Válvula de descarga metálica sem registro e com canopla Ø 32 mm - 1 1/4" ou 40 mm - 1 1/2" | UN | 361.39
13.117.000030.SER | Válvula de descarga PVC rígido sem registro e com canopla Ø 50 mm - 1 1/2" | UN | 250.79
13.117.000050.SER | Válvula de retenção horizontal ou vertical Ø 15 mm - 1/2" | UN | 152.58
13.117.000070.SER | Válvula de retenção de pé com crivo Ø 15 mm - 1/2" | UN | 120.54
13.117.000071.SER | Válvula de retenção de pé com crivo Ø 20 mm - 3/4" | UN | 123.82
13.117.000072.SER | Válvula de retenção de pé com crivo Ø 25 mm - 1" | UN | 134.71
13.117.000073.SER | Válvula de retenção de pé com crivo Ø 32 mm - 1 1/4" | UN | 192.38
13.117.000074.SER | Válvula de retenção de pé com crivo Ø 40 mm - 1 1/2" | UN | 220.1
13.117.000075.SER | Válvula de retenção de pé com crivo Ø 50 mm - 2" | UN | 303.95
13.117.000076.SER | Válvula de retenção de pé com crivo Ø 65 mm - 2 1/2" | UN | 540.7
13.117.000077.SER | Válvula de retenção de pé com crivo Ø 80 mm - 3" | UN | 641.42
13.117.000078.SER | Válvula de retenção de pé com crivo Ø 100 mm - 4" | UN | 1210.15
13.117.000090.SER | Válvula de retenção horizontal ou vertical Ø 20 mm - 3/4" | UN | 142.24
13.117.000091.SER | Válvula de retenção horizontal ou vertical Ø 25 mm - 1" | UN | 212.48
13.117.000092.SER | Válvula de retenção horizontal ou vertical Ø 32 mm - 1 1/4" | UN | 272.62
13.117.000093.SER | Válvula de retenção horizontal ou vertical Ø 40 mm - 1 1/2" | UN | 326.22
13.117.000094.SER | Válvula de retenção horizontal ou vertical Ø 50 mm - 2" | UN | 429.45
13.117.000095.SER | Válvula de retenção horizontal ou vertical Ø 65 mm - 2 1/2" | UN | 637.47
13.117.000096.SER | Válvula de retenção horizontal ou vertical Ø 80 mm - 3" | UN | 774.28
13.117.000097.SER | Válvula de retenção horizontal ou vertical Ø 100 mm - 4" | UN | 1266.48
13119 | Registros
13.119.000010.SER | Registro de esfera em PVC roscável Ø 1/2" | UN | 26.12
13.119.000012.SER | Registro de esfera em PVC roscável Ø 3/4" | UN | 28.32
13.119.000014.SER | Registro de esfera em PVC roscável Ø 1" | UN | 36.5
13.119.000016.SER | Registro de esfera em PVC roscável Ø 1 1/4" | UN | 45.35
13.119.000018.SER | Registro de esfera em PVC roscável Ø 1 1/2" | UN | 50.17
13.119.000020.SER | Registro de esfera em PVC roscável Ø 2" | UN | 70.34
13.119.000030.SER | Registro de esfera em PVC soldável Ø 20 mm | UN | 20.81
13.119.000032.SER | Registro de esfera em PVC soldável Ø 25 mm | UN | 25.5
13.119.000034.SER | Registro de esfera em PVC soldável Ø 32 mm | UN | 32.48
13.119.000036.SER | Registro de esfera em PVC soldável Ø 40 mm | UN | 43.23
13.119.000038.SER | Registro de esfera em PVC soldável Ø 50 mm | UN | 48.64
13.119.000040.SER | Registro de esfera em PVC soldável Ø 60 mm | UN | 78.37
13.119.000050.SER | Registro de gaveta bruto Ø 15 mm - 1/2" | UN | 69.92
13.119.000055.SER | Registro de gaveta com canopla Ø 15 mm - 1/2" | UN | 110.89
13.119.000060.SER | Registro de gaveta com canopla Ø 20 mm - 3/4" | UN | 118.31
13.119.000065.SER | Registro de gaveta com canopla Ø 25 mm - 1" | UN | 132.19
13.119.000070.SER | Registro de gaveta com canopla Ø 32 mm - 1 1/4" | UN | 192.4
13.119.000075.SER | Registro de gaveta com canopla Ø 40 mm - 1 1/2" | UN | 200.08
13.119.000090.SER | Registro de gaveta bruto com adaptador para PVC Ø 15 mm - 1/2" | UN | 84.91
13.119.000094.SER | Registro de gaveta bruto com adaptador para PVC Ø 20 mm - 3/4" | UN | 85.84
13.119.000098.SER | Registro de gaveta bruto com adaptador para CPVC Ø 15 mm - 1/2" | UN | 93.99
13.119.000102.SER | Registro de gaveta bruto com adaptador para CPVC Ø 20 mm - 3/4" | UN | 95.5
13.119.000106.SER | Registro de gaveta bruto Ø 20 mm - 3/4" | UN | 70.74
13.119.000110.SER | Registro de gaveta bruto Ø 25 mm - 1" | UN | 90.86
13.119.000114.SER | Registro de gaveta bruto Ø 32 mm - 1 1/4" | UN | 126.78
13.119.000118.SER | Registro de gaveta bruto Ø 40 mm - 1 1/2" | UN | 140.43
13.119.000122.SER | Registro de gaveta bruto Ø 50 mm - 2" | UN | 197.79
13.119.000126.SER | Registro de gaveta bruto Ø 65 mm - 2 1/2" | UN | 473.31
13.119.000130.SER | Registro de gaveta bruto Ø 80 mm - 3" | UN | 685.27
13.119.000134.SER | Registro de gaveta bruto Ø 100 mm - 4" | UN | 1162.27
13.119.000138.SER | Registro de pressão com canopla Ø 15 mm - 1/2" | UN | 189.41
13.119.000142.SER | Registro de pressão com canopla Ø 20 mm - 3/4" | UN | 132.98
13.119.000146.SER | Registro de pressão com canopla Ø 25 mm - 1" | UN | 237.21
13.119.000150.SER | Registro de pressão bruto com adaptador para PVC Ø 15 mm - 1/2" | UN | 147.49
13.119.000154.SER | Registro de pressão bruto com adaptador para PVC Ø 20 mm - 3/4" | UN | 148.43
13.119.000158.SER | Registro de pressão bruto com adaptador para CPVC Ø 15 mm - 1/2" | UN | 156.57
13.119.000162.SER | Registro de pressão bruto com adaptador para CPVC Ø 20 mm - 3/4" | UN | 158.09
13.119.000166.SER | Registro de pressão em PVC roscável para chuveiro Ø 1/2" | UN | 67.74
13.119.000170.SER | Registro de pressão em PVC roscável para chuveiro Ø 3/4" | UN | 68.55
13.119.000174.SER | Registro de pressão em PVC soldável para chuveiro Ø 20 mm | UN | 50.31
13.119.000178.SER | Registro de pressão em PVC soldável para chuveiro Ø 25 mm | UN | 55.61
13.119.000182.SER | Torneira de bóia Ø 20 mm - 3/4" | UN | 206.28
13.119.000186.SER | Torneira de bóia Ø 25 mm - 1" | UN | 122.44
13.119.000190.SER | Torneira de bóia Ø 32 mm - 1 1/4" | UN | 147.51
13.119.000194.SER | Torneira de bóia Ø 40 mm - 1 1/2" | UN | 221.27
13.119.000198.SER | Torneira de bóia Ø 50 mm - 2" | UN | 216.2
13121 | Caixas, ralos e grelhas
13.121.000010.SER | Caixa de areia 50 x 50 cm em alvenaria para águas pluviais | UN | 643.34
13.121.000050.SER | Caixa de gordura de polietileno Ø 50 x 100 mm | UN | 602.15
13.121.000100.SER | Caixa de inspeção de polietileno Ø 100 mm | UN | 413.32
13.121.000200.SER | Caixa seca PVC rígido 100 x 100 x 40 mm | UN | 112.49
13.121.000300.SER | Caixa sifonada PVC com grelha branca 100 x 100 x 50 mm | UN | 113.25
13.121.000301.SER | Caixa sifonada PVC com grelha branca 100 x 150 x 50 mm | UN | 121.2
13.121.000302.SER | Caixa sifonada PVC com grelha branca 150 x 150 x 50 mm | UN | 204.5
13.121.000303.SER | Caixa sifonada PVC com grelha branca 150 x 185 x 75 mm | UN | 205.9
13.121.000304.SER | Caixa sifonada PVC com grelha branca corpo giratório e cesta de limpeza 100 x 140 x 50 mm | UN | 143.78
13.121.000320.SER | Caixa sifonada PVC Ø 100 mm - dispositivo anti-infiltração para | UN | 80.12
13.121.000350.SER | Caixa sifonada PVC com grelha de alumínio 100 x 100 x 50 mm | UN | 100.02
13.121.000351.SER | Caixa sifonada PVC com grelha de alumínio 150 x 150 x 50 mm | UN | 204.25
13.121.000352.SER | Caixa sifonada PVC com grelha de alumínio 150 x 185 x 75 mm | UN | 287.88
13.121.000500.SER | Grelha hemisférica de ferro fundido Ø 75 mm - 3" | UN | 38.79
13.121.000501.SER | Grelha hemisférica de ferro fundido Ø 100 mm - 4" | UN | 46.27
13.121.000502.SER | Grelha hemisférica de ferro fundido Ø 150 mm - 6" | UN | 106.83
13.121.000520.SER | Grelha em ferro fundido para canaleta largura 20 cm inclusive esquadria de apoio | M | 123.25
13.121.000525.SER | Grelha em ferro fundido para canaleta largura 25 cm | M | 170.26
13.121.000530.SER | Grelha em ferro fundido para canaleta largura 30 cm | M | 217.95
13.121.000532.SER | Grelha reta de ferro fundido largura 20 cm | M | 167.7
13.121.000535.SER | Ralo de ferro fundido seco com saída vertical e grelha cromada Ø 100 mm | UN | 109.8
13.121.000540.SER | Ralo de ferro fundido sifonado para banheiro com grelha cromada Ø 150 mm | UN | 630.62
13.121.000545.SER | Ralo seco PVC rígido 100 x 50 x 40 mm | UN | 73.48
13.121.000550.SER | Ralo sifonado PVC rígido 100 x 70 x 40 mm | UN | 116.33
13.121.000555.SER | Ralo sifonado PVC rígido 100 x 53 x 40 mm | UN | 90.88
13123 | Cisternas e reservatórios
13.123.000010.SER | Cisterna para água de rede pública em polietileno, para enterrar, 2.800 litros, com equipamentos | UN | 11280.84
13.123.000012.SER | Cisterna para água de rede pública em polietileno, para enterrar, 5.000 litros, com equipamentos | UN | 15525.61
13.123.000014.SER | Cisterna para água de rede pública em polietileno, para enterrar, 10.000 litros, com equipamentos | UN | 29318.36
13.123.000016.SER | Cisterna para água de chuva em polietileno, para enterrar, 2.800 litros, com equipamentos | UN | 14077.1
13.123.000018.SER | Cisterna para água de chuva em polietileno, para enterrar, 5.000 litros, com equipamentos | UN | 20475.57
13.123.000020.SER | Cisterna para água de chuva em polietileno, para enterrar, 10.000 litros, com equipamentos | UN | 30961.9
13.123.000050.SER | Reservatório para água em fibrocimento, 500 litros com tampa | UN | 1394.79
13.123.000053.SER | Reservatório para água em fibrocimento, 1.000 litros com tampa | UN | 1967.27
13.123.000070.SER | Reservatório para água em fibra de vidro, 500 litros com tampa | UN | 1280
13.123.000073.SER | Reservatório para água em fibra de vidro, 1.000 litros com tampa | UN | 1692.13
13.123.000076.SER | Reservatório para água em fibra de vidro, 5.000 litros com tampa | UN | 5977.11
13.123.000079.SER | Reservatório para água em fibra de vidro, 10.000 litros com tampa | UN | 11123.11
13.123.000090.SER | Reservatório para água em polietileno, 1.000 litros com tampa | UN | 2142.13
13.123.000091.SER | Reservatório para água em polietileno, 1.500 litros com tampa | UN | 2548.66
13.123.000092.SER | Reservatório para água em polietileno, 2.000 litros com tampa | UN | 3371.54
13.123.000093.SER | Reservatório para água em polietileno, 3.000 litros com tampa | UN | 4712.14
13.123.000094.SER | Reservatório para água em polietileno, 5.000 litros com tampa | UN | 5487.01
13125 | Conjuntos elevatórios motor-bomba
13.125.000010.SER | Conjunto elevatório motor-bomba centrífuga de 1/3 hp | UN | 2138.83
13.125.000015.SER | Conjunto elevatório motor-bomba centrífuga de 1/2 hp | UN | 2138.07
13.125.000020.SER | Conjunto elevatório motor-bomba centrífuga de 3/4 hp | UN | 2729.02
13.125.000025.SER | Conjunto elevatório motor-bomba centrífuga de 2 hp | UN | 5001.06
13.125.000030.SER | Conjunto elevatório motor-bomba centrífuga de 3 hp | UN | 4342.77
13.125.000035.SER | Conjunto elevatório motor-bomba centrífuga de 5 hp | UN | 9230.74
13.125.000040.SER | Conjunto elevatório motor-bomba centrífuga de 7,5 hp | UN | 10959.39
13.125.000045.SER | Conjunto elevatório motor-bomba centrífuga de 10 hp | UN | 14311.9
13127 | Aquecedores
13.127.0 | Composições TCPO
13.127.000100.SER | Aquecedor de passagem, a gás, com misturador e acendimento eletrônico, vazão 7 l/min | UN | 4935.92
13.127.000102.SER | Aquecedor de passagem, a gás, acendimento eletrônico, vazão 13,5 l/min | UN | 2312.35
13.127.000104.SER | Aquecedor de passagem, a gás, com misturador e acendimento eletrônico, vazão 15 l/min | UN | 2510.46
13.127.000106.SER | Aquecedor de passagem, a gás, com painel digital tensão 220 V, vazão 18 l/min | UN | 6033.97
13.127.000108.SER | Aquecedor de passagem à gás, tensão 127/220 v, com painel digital, vazão 25 l/min | UN | 6023.69
13.127.000200.SER | Aquecedor de acumulação, a gás, capacidade de 75 litros | UN | 3998.95
13.127.000202.SER | Aquecedor de acumulação, a gás, capacidade de 110 litros | UN | 4676.12
13.127.000204.SER | Aquecedor de acumulação, a gás, capacidade de 150 litros | UN | 4785.48
13.127.000206.SER | Aquecedor de acumulação, a gás, capacidade de 200 litros | UN | 6364.22
13.127.000208.SER | Aquecedor de acumulação, a gás, capacidade de 250 litros | UN | 7560.56
13.127.000210.SER | Aquecedor de acumulação, a gás, capacidade de 400 litros | UN | 9086.89
13.127.000300.SER | Aquecedor de acumulação, elétrico, potência 1500 W, volume 75 litros | UN | 9958.77
13.127.000310.SER | Aquecedor de acumulação, elétrico, potência 1500 W, volume 100 litros | UN | 10508.15
13.127.000312.SER | Aquecedor de acumulação, elétrico, potência 1500 W, volume 150 litros | UN | 5558.89
13.127.000314.SER | Aquecedor de acumulação, elétrico, potência 2000 W, volume 200 litros | UN | 17090.59
13.127.000316.SER | Aquecedor de acumulação, elétrico, potência 2000 W, volume 250 litros | UN | 19409.35
13.127.000318.SER | Aquecedor de acumulação, elétrico, potência 4500 w, volume 300 litros | UN | 11170.94
13.127.000320.SER | Aquecedor de acumulação, elétrico, potência 7500 w, volume 500 litros | UN | 16287.72
13.127.000400.SER | Aquecedor solar capacidade 400 litros com 4 coletores solares | CJ | 12285.38
13.127.000500.SER | Aquecedor eletro-automático individual, 220 v - 5200 w | UN | 832.18
13.127.000502.SER | Aquecedor eletro-automático central, 220 V- 5200 W | UN | 1339.62
13.127.000600.SER | Chuveiro elétrico automático, 220 V- 5400 W | UN | 346.17
13.127.000700.SER | Torneira elétrica automática, 220 v- 5400 w | UN | 252.34
13501 | Composições SOLETROL
13.501.000050.SER | SOLETROL - Aquecedor solar de água compacto Soletrol SPECIAL 200 Litros BP padrão MCMV (Minha Casa, Minha Vida) - fornecimento em AC; AL; AP; AM; BA; CE; DF; ES; GO; MA; MT; PA; PB; PE; PI; RN; RO; RR; SP; SE; TO | UN | 1790
13.501.000051.SER | SOLETROL - Aquecedor solar de água compacto Soletrol SPECIAL 200 Litros BP padrão MCMV (Minha Casa, Minha Vida) - fornecimento em MS; MG; PR; RJ; RS; SC | UN | 1900
13.501.000052.SER | SOLETROL - Aquecedor solar de água Soletrol MAX 300 Litros BP - fornecimento em AC; AL; AP; AM; BA; CE; MA; MT; PA; PB; PE; PI; RN; RO; RR; SE; TO | UN | 2485
13.501.000053.SER | SOLETROL - Aquecedor solar de água Soletrol MAX 300 Litros BP - fornecimento em DF; ES; GO; MS; MG; RJ; SP | UN | 2595
13.501.000054.SER | SOLETROL - Aquecedor solar de água Soletrol MAX 300 Litros BP - fornecimento em PR; RS; SC | UN | 3075
13.501.000055.SER | SOLETROL - Aquecedor solar de água Soletrol MAX 400 Litros BP - fornecimento em AC; AL; AP; AM; BA; CE; MA; MT; PA; PB; PE; PI; RN; RO; RR; SE; TO | UN | 2730
13.501.000056.SER | SOLETROL - Aquecedor solar de água Soletrol MAX 400 Litros BP - fornecimento em DF; ES; GO; MS; MG | UN | 2840
13.501.000057.SER | SOLETROL - Aquecedor solar de água Soletrol MAX 400 Litros BP - fornecimento em RJ; SP | UN | 3320
13.501.000058.SER | SOLETROL - Aquecedor solar de água Soletrol MAX 400 Litros BP - fornecimento em PR; RS; SC | UN | 3910
13.501.000059.SER | SOLETROL - Aquecedor solar de água Soletrol MAX 500 Litros BP - fornecimento em AC; AL; AP; AM; BA; CE; MA; MT; PA; PB; PE; PI; RN; RO; RR; SE; TO | UN | 3540
13.501.000060.SER | SOLETROL - Aquecedor solar de água Soletrol MAX 500 Litros BP - fornecimento em DF; ES; GO; MS; MG | UN | 3705
13.501.000061.SER | SOLETROL - Aquecedor solar de água Soletrol MAX 500 Litros BP - fornecimento em RJ; SP | UN | 4130
13.501.000062.SER | SOLETROL - Aquecedor solar de água Soletrol MAX 500 Litros BP - fornecimento em PR; RS; SC | UN | 4720
13160 | Serviços relacionados
13.160.000050.SER | Automático de bóia | UN | 99.03
13.160.000200.SER | Ponto de água fria com tubo PVC Ø 25 mm inclusive conexões | UN | 219.11
13.160.000300.SER | Ponto de água quente com tubo de cobre e conexões Ø 22 mm | UN | 753.75
13.160.000400.SER | Ponto de gás com tubo de aço galvanizado e conexões Ø 20 mm | UN | 627.61
13.160.000500.SER | Ponto de esgoto primário com tubo PVC e conexões Ø 100 mm | UN | 351.12
13.160.000520.SER | Ponto de esgoto secundário com tubo PVC e conexões Ø 50 mm | UN | 245.38
13.160.000600.SER | Ligação de esgoto completa com tubo PVC Ø 100 mm no passeio | UN | 224.86
13.160.000602.SER | Ligação de esgoto completa com tubo PVC Ø 100 mm no passeio oposto | UN | 1217.36
13.160.000605.SER | Ligação de esgoto completa com tubo PVC Ø 150 mm no passeio | UN | 289.38
13.160.000607.SER | Ligação de esgoto completa com tubo PVC Ø 150 mm no terço | UN | 610.15
13.160.000610.SER | Ligação de esgoto completa com tubo PVC Ø 150 mm no eixo | UN | 1043.05
13.160.000613.SER | Ligação de esgoto completa com tubo PVC Ø 150 mm no terço oposto | UN | 1320.68
13.160.000617.SER | Ligação de esgoto completa com tubo PVC Ø 100 mm no terço | UN | 487.46
13.160.000621.SER | Ligação de esgoto completa com tubo PVC Ø 100 mm no eixo | UN | 727.43
13.160.000630.SER | Ligação de esgoto completa com tubo PVC Ø 100 mm no terço oposto | UN | 905.48
15 | 15. Sistemas de prevenção e combate a incêndio
15101 | Alarmes
15.101.000010.SER | Central de alarme de incêndio para 24 pontos | UN | 1028.17
15.101.000050.SER | Acionador manual de alarme de incêndio | UN | 93.97
15102 | Hidrantes
15.102.000010.SER | Abrigo para hidrante em chapa de aço carbono, com mangueira de Ø 65 mm - 2 1/2" x 15 m | UN | 1653.53
15.102.000050.SER | Hidrante com registro globo angular 45°, Ø 65 mm - 2 1/2" | UN | 346.44
15.102.000090.SER | Registro de hidrante no passeio, Ø 65 mm - 2 1/2" | UN | 1307.71
15103 | Extintores
15.103.000005.SER | Extintor de gás carbônico, capacidade 6 kg | UN | 781.89
15.103.000040.SER | Extintor de água pressurizada, capacidade 10 litros | UN | 189.06
15.103.000090.SER | Extintor de pó químico pressurizado, capacidade 4 kg | UN | 231.89
15.103.000092.SER | Extintor de pó químico pressurizado, capacidade 8 kg | UN | 345.45
15.103.000094.SER | Extintor de pó químico pressurizado, capacidade 12 kg | UN | 348.96
16 | 16. Sistemas elétricos
16107 | Quadros de distribuição
16.107.000005.SER | Quadro de distribuição de luz em chapa de aço de embutir, até 28 divisões modulares, dimensões externas 522 x 360 x 100 mm | UN | 776.62
16.107.000010.SER | Quadro de distribuição de luz em chapa de aço de embutir, até 39 divisões modulares, dimensões externas 573 x 360 x 100 mm | UN | 859
16.107.000015.SER | Quadro de distribuição de luz em chapa de aço de embutir, até 52 divisões modulares, dimensões externas 675 x 360 x 100 mm | UN | 1372.3
16.107.000020.SER | Quadro de distribuição de luz em chapa de aço de sobrepor, até 16 divisões modulares, dimensões externas 312 x 405 x 95 mm | UN | 681.49
16.107.000025.SER | Quadro de distribuição de luz em chapa de aço de sobrepor, até 32 divisões modulares, dimensões externas 447 x 405 x 95 mm | UN | 961.45
16.107.000030.SER | Quadro de distribuição de luz em chapa de aço de sobrepor, até 64 divisões modulares, dimensões externas 973 x 405 x 95 mm | UN | 1860.53
16.107.000035.SER | Quadro de distribuição de luz em PVC de embutir, até 8 divisões modulares, dimensões externas 160 x 240 x 89 mm | UN | 375.29
16.107.000040.SER | Quadro de distribuição de luz em PVC de embutir, até 16 divisões modulares, dimensões externas 260 x 310 x 85 mm | UN | 459.79
16119 | Cabos e fios
16.119.000010.SER | Cabo isolado em PVC 1,5 mm² - 750 V - 70°C - flexível | M | 6.01
16.119.000011.SER | Cabo isolado em PVC 2,5 mm² - 750 V - 70°C - flexível | M | 7.36
16.119.000012.SER | Cabo isolado em PVC 4 mm² - 750 V - 70°C - flexível | M | 9.05
16.119.000013.SER | Cabo isolado em PVC 6 mm² - 750 V - 70°C - flexível | M | 11.75
16.119.000014.SER | Cabo isolado em PVC 10 mm² - 750 V - 70°C - flexível | M | 17.09
16.119.000015.SER | Cabo isolado em PVC 16 mm² - 750 V - 70°C - flexível | M | 27.21
16.119.000016.SER | Cabo isolado em PVC 25 mm² - 750 V - 70°C - flexível | M | 33.17
16.119.000017.SER | Cabo isolado em PVC 35 mm² - 750 V - 70°C - flexível | M | 43.72
16.119.000018.SER | Cabo isolado em PVC 50 mm² - 750 V - 70°C - flexível | M | 65.64
16.119.000019.SER | Cabo isolado em PVC 70 mm² - 750 V - 70°C - flexível | M | 88.31
16.119.000020.SER | Cabo isolado em PVC 95 mm² - 750 V - 70°C - flexível | M | 111.95
16.119.000021.SER | Cabo isolado em PVC 120 mm² - 750 V - 70°C - flexível | M | 139.43
16.119.000022.SER | Cabo isolado em PVC 150 mm² - 750 V - 70°C - flexível | M | 173.77
16.119.000023.SER | Cabo isolado em PVC 185 mm² - 750 V - 70°C - flexível | M | 219.52
16.119.000024.SER | Cabo isolado em PVC 240 mm² - 750 V - 70°C - flexível | M | 280.02
16.119.000100.SER | Cabo isolado em PVC 1,5 mm² - 0,6/1KV - 70°C - flexível | M | 6.71
16.119.000101.SER | Cabo isolado em PVC 2,5 mm² - 0,6/1KV - 70°C - flexível | M | 8.23
16.119.000102.SER | Cabo isolado em PVC 4 mm² - 0,6/1KV - 70°C - flexível | M | 10.15
16.119.000103.SER | Cabo isolado em PVC 6 mm² - 0,6/1KV - 70°C - flexível | M | 13.21
16.119.000104.SER | Cabo isolado em PVC 10 mm² - 0,6/1KV - 70°C - flexível | M | 18.52
16.119.000105.SER | Cabo isolado em PVC 16 mm² - 0,6/1KV - 70°C - flexível | M | 25.42
16.119.000106.SER | Cabo isolado em PVC 25 mm² - 0,6/1KV - 70°C - flexível | M | 36.41
16.119.000107.SER | Cabo isolado em PVC 35 mm² - 0,6/1KV - 70°C - flexível | M | 49.21
16.119.000108.SER | Cabo isolado em PVC 50 mm² - 0,6/1KV - 70°C - flexível | M | 68.86
16.119.000109.SER | Cabo isolado em PVC 70 mm² - 0,6/1KV - 70°C - flexível | M | 90.94
16.119.000110.SER | Cabo isolado em PVC 95 mm² - 0,6/1KV - 70°C - flexível | M | 117.33
16.119.000111.SER | Cabo isolado em PVC 120 mm² - 0,6/1KV - 70°C - flexível | M | 146.96
16.119.000112.SER | Cabo isolado em PVC 150 mm² - 0,6/1KV - 70°C - flexível | M | 186.24
16.119.000113.SER | Cabo isolado em PVC 185 mm² - 0,6/1KV - 70°C - flexível | M | 225.8
16.119.000114.SER | Cabo isolado em PVC 240 mm² - 0,6/1KV - 70°C - flexível | M | 298.13
16.119.000200.SER | Cabo isolado em EPR 1,50 mm² - 0,6/1 KV - 90°C - flexível | M | 6.98
16.119.000201.SER | Cabo isolado em EPR 2,50 mm² - 0,6/1 KV - 90°C - flexível | M | 8.61
16.119.000202.SER | Cabo isolado em EPR 4,00 mm² - 0,6/1 KV - 90°C - flexível | M | 11.13
16.119.000203.SER | Cabo isolado em EPR 6,00 mm² - 0,6/1 KV - 90°C - flexível | M | 14.02
16.119.000204.SER | Cabo isolado em EPR 10,00 mm² - 0,6/1 KV - 90°C - flexível | M | 19.9
16.119.000205.SER | Cabo isolado em EPR 16,00 mm² - 0,6/1 KV - 90°C - flexível | M | 27.46
16.119.000206.SER | Cabo isolado em EPR 25,00 mm² - 0,6/1 KV - 90°C - flexível | M | 39.61
16.119.000207.SER | Cabo isolado em EPR 35,00 mm² - 0,6/1 KV - 90°C - flexível | M | 53.65
16.119.000208.SER | Cabo isolado em EPR 50,00 mm² - 0,6/1 KV - 90°C - flexível | M | 75
16.119.000209.SER | Cabo isolado em EPR 70,00 mm² - 0,6/1 KV - 90°C - flexível | M | 99.38
16.119.000210.SER | Cabo isolado em EPR 95,00 mm² - 0,6/1 KV - 90°C - flexível | M | 128.6
16.119.000211.SER | Cabo isolado em EPR 120,00 mm² - 0,6/1 KV - 90°C - flexível | M | 161.03
16.119.000212.SER | Cabo isolado em EPR 150,00 mm² - 0,6/1 KV - 90°C - flexível | M | 204.14
16.119.000213.SER | Cabo isolado em EPR 185,00 mm² - 0,6/1 KV - 90°C - flexível | M | 247.26
16.119.000214.SER | Cabo isolado em EPR 240,00 mm² - 0,6/1 KV - 90°C - flexível | M | 326.75
16.119.000215.SER | Cabo isolado em EPR 300,00 mm² - 0,6/1 KV - 90°C - flexível | M | 418.66
16.119.000216.SER | Cabo isolado em EPR 400,00 mm² - 0,6/1 KV - 90°C - flexível | M | 564.34
16.119.000217.SER | Cabo isolado em EPR 500,00 mm² - 0,6/1 KV - 90°C - flexível | M | 706.67
16.119.000300.SER | Cabo isolado em EPR não halogenado 1,50 mm² - 0,6/1 KV - 90°C - flexível | M | 6.98
16.119.000301.SER | Cabo isolado em EPR não halogenado 2,50 mm² - 0,6/1 KV - 90°C - flexível | M | 8.61
16.119.000302.SER | Cabo isolado em EPR não halogenado 4,00 mm² - 0,6/1 KV - 90°C - flexível | M | 11.13
16.119.000303.SER | Cabo isolado em EPR não halogenado 6,00 mm² - 0,6/1 KV - 90°C - flexível | M | 14.02
16.119.000304.SER | Cabo isolado em EPR não halogenado 10,00 mm² - 0,6/1 KV - 90°C - flexível | M | 19.9
16.119.000305.SER | Cabo isolado em EPR não halogenado 16,00 mm² - 0,6/1 KV - 90°C - flexível | M | 27.46
16.119.000306.SER | Cabo isolado em EPR não halogenado 25,00 mm² - 0,6/1 KV - 90°C - flexível | M | 39.61
16.119.000307.SER | Cabo isolado em EPR não halogenado 35,00 mm² - 0,6/1 KV - 90°C - flexível | M | 53.65
16.119.000308.SER | Cabo isolado em EPR não halogenado 50,00 mm² - 0,6/1 KV - 90°C - flexível | M | 75
16.119.000309.SER | Cabo isolado em EPR não halogenado 70,00 mm² - 0,6/1 KV - 90°C - flexível | M | 99.38
16.119.000310.SER | Cabo isolado em EPR não halogenado 95,00 mm² - 0,6/1 KV - 90°C - flexível | M | 128.6
16.119.000311.SER | Cabo isolado em EPR não halogenado 120,00 mm² - 0,6/1 KV - 90°C - flexível | M | 161.03
16.119.000312.SER | Cabo isolado em EPR não halogenado 150,00 mm² - 0,6/1 KV - 90°C - flexível | M | 204.14
16.119.000313.SER | Cabo isolado em EPR não halogenado 185,00 mm² - 0,6/1 KV - 90°C - flexível | M | 247.26
16.119.000314.SER | Cabo isolado em EPR não halogenado 240,00 mm² - 0,6/1 KV - 90°C - flexível | M | 326.75
16.119.000315.SER | Cabo isolado em EPR não halogenado 300,00 mm² - 0,6/1 KV - 90°C - flexível | M | 418.66
16.119.000316.SER | Cabo isolado em EPR não halogenado 400,00 mm² - 0,6/1 KV - 90°C - flexível | M | 514.69
16.119.000317.SER | Cabo isolado em EPR não halogenado 500,00 mm² - 0,6/1 KV - 90°C - flexível | M | 706.67
16.119.000400.SER | Cabo isolado em termoplástico não halogenado 1,50 mm² - 450/750 V - 70°C - flexível | M | 6.48
16.119.000401.SER | Cabo isolado em termoplástico não halogenado 2,50 mm² - 450/750 V - 70°C - flexível | M | 8.2
16.119.000402.SER | Cabo isolado em termoplástico não halogenado 4,00 mm² - 450/750 V - 70°C - flexível | M | 10.43
16.119.000403.SER | Cabo isolado em termoplástico não halogenado 6,00 mm² - 450/750 V - 70°C - flexível | M | 13.09
16.119.000500.SER | Cabo semi-rígido isolado em PVC 70 mm² - 750 V - 70°C | M | 103.01
16.119.000501.SER | Cabo semi-rígido isolado em PVC 95 mm² - 750 V - 70°C | M | 133.85
16.119.000502.SER | Cabo semi-rígido isolado em PVC 120 mm² - 750 V - 70°C | M | 166.58
16.119.000503.SER | Cabo semi-rígido isolado em PVC 150 mm² - 750 V - 70°C | M | 206.48
16.119.000504.SER | Cabo semi-rígido isolado em PVC 185 mm² - 750 V - 70°C | M | 261.87
16.119.000505.SER | Cabo semi-rígido isolado em PVC 240 mm² - 750 V - 70°C | M | 349.99
16.119.000506.SER | Cabo semi-rígido isolado em PVC 300 mm² - 750 V - 70°C | M | 454.66
16.119.000507.SER | Cabo semi-rígido isolado em PVC 400 mm² - 750 V - 70°C | M | 621.97
16.119.000508.SER | Cabo semi-rígido isolado em PVC 500 mm² - 750 V - 70°C | M | 569.85
16.119.000600.SER | Cabo semi-rígido isolado em PVC 1,5 mm² - 0,6/1KV - 70°C | M | 6.95
16.119.000601.SER | Cabo semi-rígido isolado em PVC 2,5 mm² - 0,6/1KV - 70°C | M | 8.57
16.119.000602.SER | Cabo semi-rígido isolado em PVC 4 mm² - 0,6/1KV - 70°C | M | 11.07
16.119.000603.SER | Cabo semi-rígido isolado em PVC 6 mm² - 0,6/1KV - 70°C | M | 13.95
16.119.000604.SER | Cabo semi-rígido isolado em PVC 10 mm² - 0,6/1KV - 70°C | M | 19.76
16.119.000605.SER | Cabo semi-rígido isolado em PVC 16 mm² - 0,6/1KV - 70°C | M | 27.26
16.119.000606.SER | Cabo semi-rígido isolado em PVC 25 mm² - 0,6/1KV - 70°C | M | 39.3
16.119.000607.SER | Cabo semi-rígido isolado em PVC 35 mm² - 0,6/1KV - 70°C | M | 49.21
16.119.000608.SER | Cabo semi-rígido isolado em PVC 50 mm² - 0,6/1KV - 70°C | M | 68.86
16.119.000609.SER | Cabo semi-rígido isolado em PVC 70 mm² - 0,6/1KV - 70°C | M | 90.94
16.119.000610.SER | Cabo semi-rígido isolado em PVC 95 mm² - 0,6/1KV - 70°C | M | 127.46
16.119.000611.SER | Cabo semi-rígido isolado em PVC 120 mm² - 0,6/1KV - 70°C | M | 159.63
16.119.000612.SER | Cabo semi-rígido isolado em PVC 150 mm² - 0,6/1KV - 70°C | M | 212.2
16.119.000613.SER | Cabo semi-rígido isolado em PVC 185 mm² - 0,6/1KV - 70°C | M | 245.12
16.119.000614.SER | Cabo semi-rígido isolado em PVC 240 mm² - 0,6/1KV - 70°C | M | 323.88
16.119.000615.SER | Cabo semi-rígido isolado em PVC 300 mm² - 0,6/1KV - 70°C | M | 455.45
16.119.000616.SER | Cabo semi-rígido isolado em PVC 400 mm² - 0,6/1KV - 70°C | M | 613.99
16.119.000800.SER | Fio isolado PVC 1,5 mm² - 750 V - 70°C | M | 6.98
16.119.000801.SER | Fio isolado PVC 2,5 mm² - 750 V - 70°C | M | 7.42
16.119.000802.SER | Fio isolado PVC 4 mm² - 750 V - 70°C | M | 10.49
16.119.000803.SER | Fio isolado PVC 6 mm² - 750 V - 70°C | M | 13.24
16.119.000804.SER | Fio isolado PVC 10 mm² - 750 V - 70°C | M | 19.6
16121 | Interruptores e tomadas
16.121.000010.SER | Interruptor, duas teclas simples 10 A - 250 V | UN | 33.55
16.121.000011.SER | Interruptor, uma tecla simples e duas teclas paralelo 10 A - 250 V | UN | 68.98
16.121.000012.SER | Interruptor, uma tecla simples e uma tecla paralelo 10 A - 250 V | UN | 42.66
16.121.000013.SER | Interruptor, duas teclas simples e uma tecla paralelo 10 A - 250 V | UN | 61.17
16.121.000014.SER | Interruptor, duas teclas paralelo 10 A - 250 V | UN | 47.67
16.121.000015.SER | Interruptor, três teclas paralelo 10 A - 250 V | UN | 76.91
16.121.000016.SER | Interruptor, três teclas simples 10 A - 250 V | UN | 51.77
16.121.000017.SER | Interruptor, uma tecla bipolar paralela 20 A - 250 V | UN | 64.07
16.121.000018.SER | Interruptor, uma tecla dupla bipolar simples 10 A - 250 V | UN | 51.93
16.121.000019.SER | Interruptor, uma tecla paralelo 10 A - 250 V | UN | 25.89
16.121.000020.SER | Interruptor, uma tecla simples 10 A - 250 V | UN | 18.16
16.121.000021.SER | Interruptor e tomada, duas teclas simples e uma tomada dois polos 10 A - 250 V | UN | 51.77
16.121.000022.SER | Interruptor e tomada, duas teclas paralelo e uma tomada dois polos 10 A - 250 V | UN | 68.86
16.121.000023.SER | Interruptor e tomada, uma tecla paralelo e uma tomada dois polos universal 10 A - 250 V | UN | 45.64
16.121.000024.SER | Interruptor e tomada, uma tecla simples e uma tomada dois polos universal 10 A - 250 V | UN | 43.88
16.121.000025.SER | Interruptor e tomada, uma tecla simples, uma tecla paralelo e uma tomada, dois polos para pinos redondos 10 A - 250 V | UN | 60.73
16.121.000026.SER | Interruptor pulsador de campainha ou minuteria 2 A - 250 V | UN | 22.02
16.121.000050.SER | Placa (espelho) para caixa, 3" x 3" | UN | 10.1
16.121.000051.SER | Placa (espelho) para caixa, 4" x 2" | UN | 11.03
16.121.000052.SER | Placa (espelho) para caixa, 4" x 4" | UN | 20.25
16.121.000100.SER | Tomada dois polos mais terra 20 A - 250 V | UN | 29.35
16.121.000101.SER | Tomada universal dois polos 10 A - 250 V | UN | 27.26
16.121.000102.SER | Tomada universal monofásica de embutir para duto de piso 10 A - 250 V | UN | 31.22
16125 | Serviços relacionados
16.125.000010.SER | Ponto seco para instalação de som, tv, alarme e lógica, incluindo eletroduto PVC rígido e caixa com espelho | UN | 251.26
16.125.000015.SER | Ponto seco para instalação de som, tv, alarme e lógica, incluindo eletroduto PVC flexível corrugado e caixa com espelho | UN | 259.34
16.125.000050.SER | Ponto de luz com eletroduto PVC rígido, Ø 3/4" | UN | 446.34
16.125.000070.SER | Ponto de tomada com eletroduto PVC rígido, sem placa, Ø 3/4" | UN | 442.3
16.125.000090.SER | Ponto de interruptor com eletroduto PVC rígido roscável, Ø 3/4" | UN | 433.2
17 | 17. Automação, sistemas de telecomunicação e segurança
17101 | Cabos
17.101.000010.SER | Cabo telefônico CCE Ø do condutor 0,50 mm, com 2 pares | M | 8.16
17.101.000011.SER | Cabo telefônico CCE Ø do condutor 0,50 mm, com 4 pares | M | 10.91
17.101.000012.SER | Cabo telefônico CCE Ø do condutor 0,50 mm, com 5 pares | M | 12.51
17.101.000013.SER | Cabo telefônico CCE Ø do condutor 0,50 mm, com 6 pares | M | 13.29
17.101.000014.SER | Cabo telefônico CCE Ø do condutor 0,65 mm, com 2 pares | M | 11.58
17.101.000015.SER | Cabo telefônico CCE Ø do condutor 0,65 mm, com 4 pares | M | 4.41
17.101.000016.SER | Cabo telefônico CCE Ø do condutor 0,65 mm, com 5 pares | M | 18.14
17.101.000017.SER | Cabo telefônico CCE Ø do condutor 0,65 mm, com 6 pares | M | 18.56
17.101.000100.SER | Cabo telefônico CCI Ø do condutor 0,50 mm, com 2 pares | M | 4.78
17.101.000101.SER | Cabo telefônico CCI Ø do condutor 0,50 mm, com 4 pares | M | 7.71
17.101.000102.SER | Cabo telefônico CCI Ø do condutor 0,50 mm, com 5 pares | M | 8.12
17.101.000103.SER | Cabo telefônico CCI Ø do condutor 0,50 mm, com 6 pares | M | 8.31
17.101.000200.SER | Cabo telefônico CI Ø do condutor 0,50 mm, com 10 pares | M | 14.96
17.101.000201.SER | Cabo telefônico CI Ø do condutor 0,50 mm, com 20 pares | M | 28.56
17.101.000202.SER | Cabo telefônico CI Ø do condutor 0,50 mm, com 50 pares | M | 57.77
17.101.000203.SER | Cabo telefônico CI Ø do condutor 0,50 mm, com 100 pares | M | 105.46
17.101.000300.SER | Cabo telefônico CTP-APL Ø do condutor 0,40 mm, com 10 pares | M | 15.3
17.101.000301.SER | Cabo telefônico CTP-APL Ø do condutor 0,65 mm, com 20 pares | M | 40.23
17.101.000302.SER | Cabo telefônico CTP-APL Ø do condutor 0,65 mm, com 50 pares | M | 81.84
17.101.000303.SER | Cabo telefônico CTP-APL Ø do condutor 0,65 mm, com 100 pares | M | 153.85
17.101.000304.SER | Cabo telefônico CTP-APL Ø do condutor 0,40 mm, com 20 pares | M | 22.2
17.101.000305.SER | Cabo telefônico CTP-APL Ø do condutor 0,40 mm, com 50 pares | M | 42.06
17.101.000306.SER | Cabo telefônico CTP-APL Ø do condutor 0,40 mm, com 100 pares | M | 72.16
17.101.000307.SER | Cabo telefônico CTP-APL Ø do condutor 0,50 mm, com 10 pares | M | 18.71
17.101.000308.SER | Cabo telefônico CTP-APL Ø do condutor 0,50 mm, com 20 pares | M | 28.54
17.101.000309.SER | Cabo telefônico CTP-APL Ø do condutor 0,50 mm, com 50 pares | M | 57.91
17.101.000310.SER | Cabo telefônico CTP-APL Ø do condutor 0,50 mm, com 100 pares | M | 104.59
17.101.000311.SER | Cabo telefônico CTP-APL Ø do condutor 0,65 mm, com 10 pares | M | 24.67
17.101.000400.SER | Cabo coaxial rg-59-75 ohms | M | 7.25
17102 | Caixas e conduletes
17.102.000005.SER | Caixa de telefone em chapa de aço padrão Telebras, dimensões internas 200 x 200 x 120 mm | UN | 129.22
17.102.000006.SER | Caixa de telefone em chapa de aço padrão Telebras, dimensões internas 1500 x 1500 x 150 mm | UN | 1598.45
17.102.000007.SER | Caixa de telefone em chapa de aço padrão Telebras, dimensões internas 400 x 400 x 120 mm | UN | 226.69
17.102.000008.SER | Caixa de telefone em chapa de aço padrão Telebras, dimensões internas 400 x 400 x 150 mm | UN | 320.11
17.102.000009.SER | Caixa de telefone em chapa de aço padrão Telebras, dimensões internas 600 x 600 x 120 mm | UN | 399.23
17.102.000010.SER | Caixa de telefone em chapa de aço padrão Telebras, dimensões internas 600 x 600 x 150 mm | UN | 548.75
17.102.000011.SER | Caixa de telefone em chapa de aço padrão Telebras, dimensões internas 800 x 800 x 120 mm | UN | 678.43
17.102.000012.SER | Caixa de telefone em chapa de aço padrão Telebras, dimensões internas 800 x 800 x 150 mm | UN | 957.56
17.102.000013.SER | Caixa de telefone em chapa de aço padrão Telebras, dimensões internas 1000 x 1000 x 150 mm | UN | 1164.74
17.102.000014.SER | Caixa de telefone em chapa de aço padrão Telebras, dimensões internas 1200 x 1200 x 150 mm | UN | 1460.62
17.102.000100.SER | Caixa subterrânea de entrada telefônica tipo r1, comprimento 60 cm, largura 35 cm, profundidade 50 cm | UN | 915.71
17.102.000101.SER | Caixa subterrânea de entrada telefônica tipo r2, comprimento 107 cm, largura 52 cm, profundidade 50 cm | UN | 1751.35
17105 | Placas e tomadas
17.105.000010.SER | Tomada para telefone para pino jack 1/4 | UN | 27.98
17.105.000011.SER | Tomada para telefone quatro polos, padrão Telebras | UN | 36.81
17.105.000012.SER | Tomada para telefone quatro polos, padrão Telebras para duto de piso | UN | 36.81
17.105.000013.SER | Ponto de telefone - tubulação seca - Ø 3/4" | UN | 458.88
18 | 18. Sistemas de proteção contra descargas atmosféricas
18101 | Aterramento - hastes e cordoalhas
18.101.000010.SER | Conjunto de hastes de cobre para aterramento de para-raios | UN | 2260.96
18.101.000015.SER | Cordoalha de cobre nu 35 mm² e isoladores para para-raios | M | 69.88
18.101.000020.SER | Proteção da cordoalha do para-raios com tubo PVC Ø 50 mm - 2", comprimento 3 m | UN | 160.67
18.101.000021.SER | Cordoalha de cobre nu 50 mm² e isoladores para para-raios | M | 94.27
18.101.000022.SER | Cordoalha de cobre nu 70 mm² e isoladores para para-raios | M | 112.04
18.101.000023.SER | Cordoalha de cobre nu 95 mm² nu e isoladores para para-raios | M | 140.14
18103 | Captores
18.103.000015.SER | Captor de latão cromado tipo franklin | UN | 231.41
18104 | Serviços relacionados
18.104.000010.SER | Mastro simples de ferro galvanizado para para-raios, altura de 3 m, Ø 40 mm - 1 1/2" ou 50 mm - 2" | UN | 1288.79
18105 | Sinalizadores
18.105.000005.SER | Aparelho sinalizador de obstáculos com célula fotoelétrica, simples | UN | 225.41
19 | 19. Ar condicionado, ventilação e exaustão
19104 | Dutos e acessórios
19.104.000010.SER | Duto em chapa de aço galvanizada # 26 | M2 | 165.99
19.104.000011.SER | Duto em chapa de aço galvanizada # 24 | M2 | 202.76
19.104.000012.SER | Duto em chapa de aço galvanizada # 22 | M2 | 244.96
19.104.000013.SER | Duto em chapa de aço galvanizada # 20 | M2 | 290.47
19.104.000014.SER | Duto em chapa de aço galvanizada # 18 | M2 | 379.15
19.104.000050.SER | Duto em chapa de aço galvanizada # 26 , com isolamento térmico espessura 38 mm | M2 | 297.89
19.104.000051.SER | Duto em chapa de aço galvanizada # 24, com isolamento térmico espessura 38 mm | M2 | 334.66
19.104.000052.SER | Duto em chapa de aço galvanizada # 22, com isolamento térmico espessura 38 mm | M2 | 376.86
19.104.000053.SER | Duto em chapa de aço galvanizada # 20, com isolamento térmico espessura 38 mm | M2 | 422.38
19.104.000054.SER | Duto em chapa de aço galvanizada # 18, com isolamento térmico espessura 38 mm | M2 | 511.06
19.104.000060.SER | Duto em chapa de aço galvanizada # 26, com isolamento térmico espessura 50 mm | M2 | 322.75
19.104.000061.SER | Duto em chapa de aço galvanizada # 24, com isolamento térmico espessura 50 mm | M2 | 359.52
19.104.000062.SER | Duto em chapa de aço galvanizada # 22, com isolamento térmico espessura 50 mm | M2 | 401.71
19.104.000063.SER | Duto em chapa de aço galvanizada # 20, com isolamento térmico espessura 50 mm | M2 | 447.23
19.104.000064.SER | Duto em chapa de aço galvanizada # 18, com isolamento térmico espessura 50 mm | M2 | 535.91
19.104.000080.SER | Duto flexível de alumínio, com isolamento térmico de lã de vidro espessura 50 mm - Ø 5" | M | 64.17
19.104.000081.SER | Duto flexível de alumínio, com isolamento térmico de lã de vidro espessura 50 mm - Ø 14" | M | 152.42
19.104.000082.SER | Duto flexível de alumínio - Ø 5" | M | 35.52
19.104.000083.SER | Duto flexível de alumínio - Ø 14" | M | 80.46
19.104.000110.SER | Damper de lâminas opostas em aço galvanizado, com buchas de nylon 300 x 150 mm | UN | 372.55
19.104.000111.SER | Damper de lâminas opostas em aço galvanizado, com buchas de nylon 500 x 300 mm | UN | 529.52
19.104.000112.SER | Damper de lâminas opostas em aço galvanizado, com buchas de nylon 700 x 400 mm | UN | 861.6
19.104.000113.SER | Damper de lâminas opostas em aço galvanizado, com buchas de nylon, 1000 x 400 mm | UN | 1066.15
19.104.000200.SER | Difusor direcional 1 via em alumínio anodizado, com registro e caixa plenum, 9" x 9" | UN | 442.39
19.104.000201.SER | Difusor direcional 2 vias em alumínio anodizado, com registro, sem caixa plenum, 18" x 6" | UN | 477.98
19.104.000202.SER | Difusor direcional 4 vias em alumínio anodizado, com registro e caixa plenum, 15" x 9" | UN | 485.12
19.104.000300.SER | Veneziana para retorno de ar com lâminas fixas e registro, 60 x 40 cm | UN | 306.13
19.104.000301.SER | Veneziana para retorno de ar com lâminas fixas e registro, 70 x 30 cm | UN | 316.89
19.104.000302.SER | Veneziana para retorno de ar com lâminas fixas e registro, 70 x 40 cm | UN | 341.26
19.104.000303.SER | Veneziana para retorno de ar com lâminas fixas e registro, 80 x 40 cm | UN | 306.13
19.104.000304.SER | Veneziana para retorno de ar com lâminas fixas e registro, 100 x 20 cm | UN | 355.23
19.104.000305.SER | Veneziana para retorno de ar com lâminas fixas e registro, 100 x 30 cm | UN | 379.6
19.104.000306.SER | Veneziana para retorno de ar com lâminas fixas e registro, 100 x 40 cm | UN | 397.73
19.104.000307.SER | Veneziana para retorno de ar com lâminas fixas e registro, 120 x 25 cm | UN | 358.07
19.104.000308.SER | Veneziana para retorno de ar com lâminas fixas e registro, 120 x 30 cm | UN | 403.96
19.104.000309.SER | Veneziana para retorno de ar com lâminas fixas e registro, 120 x 40 cm | UN | 460.63
19.104.000310.SER | Veneziana para retorno de ar com lâminas fixas e registro, 130 x 30 cm | UN | 328.6
19.104.000311.SER | Veneziana para retorno de ar com lâminas fixas e registro, 130 x 40 cm | UN | 364.87
19.104.000312.SER | Veneziana para retorno de ar com lâminas fixas e registro, 140 x 30 cm | UN | 339.93
19.104.000313.SER | Veneziana para retorno de ar com lâminas fixas e registro, 140 x 40 cm | UN | 376.2
19.104.000500.SER | Veneziana para descarga de ar com lâminas fixas, 15 x 15 cm | UN | 165.59
19.104.000501.SER | Veneziana para descarga de ar com lâminas fixas, 20 x 20 cm | UN | 167.86
19.104.000502.SER | Veneziana para descarga de ar com lâminas fixas, 25 x 25 cm | UN | 175.79
19.104.000503.SER | Veneziana para descarga de ar com lâminas fixas, 30 x 30 cm | UN | 182.59
19.104.000504.SER | Veneziana para descarga de ar com lâminas fixas, 35 x 35 cm | UN | 192.79
19.104.000505.SER | Veneziana para descarga de ar com lâminas fixas, 40 x 20 cm | UN | 181.46
19.104.000506.SER | Veneziana para descarga de ar com lâminas fixas, 40 x 30 cm | UN | 193.93
19.104.000507.SER | Veneziana para descarga de ar com lâminas fixas, 40 x 40 cm | UN | 210.93
19.104.000508.SER | Veneziana para descarga de ar com lâminas fixas, 45 x 45 cm | UN | 222.26
19.104.000509.SER | Veneziana para descarga de ar com lâminas fixas, 50 x 20 cm | UN | 193.93
19.104.000510.SER | Veneziana para descarga de ar com lâminas fixas, 50 x 30 cm | UN | 210.93
19.104.000511.SER | Veneziana para descarga de ar com lâminas fixas, 50 x 50 cm | UN | 244.93
19.104.000512.SER | Veneziana para descarga de ar com lâminas fixas, 60 x 30 cm | UN | 256.07
19.104.000513.SER | Veneziana para descarga de ar com lâminas fixas, 60 x 40 cm | UN | 277.6
19.104.000514.SER | Veneziana para descarga de ar com lâminas fixas, 80 x 40 cm | UN | 305.93
19.104.000515.SER | Veneziana para descarga de ar com lâminas fixas, 80 x 50 cm | UN | 324.07
19.104.000516.SER | Veneziana para descarga de ar com lâminas fixas, 100 x 40 cm | UN | 365.06
19.104.000517.SER | Veneziana para descarga de ar com lâminas fixas, 100 x 50 cm | UN | 397.92
19.104.000518.SER | Veneziana para descarga de ar com lâminas fixas, 120 x 40 cm | UN | 392.26
19.104.000519.SER | Veneziana para descarga de ar com lâminas fixas, 120 x 50 cm | UN | 431.92
19.104.000520.SER | Veneziana para descarga de ar com lâminas fixas, 140 x 40 cm | UN | 419.46
19.104.000521.SER | Veneziana para descarga de ar com lâminas fixas, 140 x 50 cm | UN | 462.52
19.104.000522.SER | Veneziana para descarga de ar com lâminas fixas, 160 x 40 cm | UN | 470.84
19.104.000523.SER | Veneziana para descarga de ar com lâminas fixas, 160 x 50 cm | UN | 522.97
19.104.000524.SER | Veneziana para descarga de ar com lâminas fixas, 180 x 40 cm | UN | 558.1
19.104.000525.SER | Veneziana para descarga de ar com lâminas fixas, 180 x 50 cm | UN | 634.04
19.104.000526.SER | Veneziana para descarga de ar com lâminas fixas, 200 x 40 cm | UN | 608.91
19.104.000527.SER | Veneziana para descarga de ar com lâminas fixas, 200 x 50 cm | UN | 693.91
19.104.000800.SER | Grelha de porta do tipo indevassável de dupla moldura, 25 x 25 cm | UN | 215.46
19.104.000801.SER | Grelha de porta do tipo indevassável de dupla moldura, 30 x 30 cm | UN | 225.66
19.104.000802.SER | Grelha de porta do tipo indevassável de dupla moldura, 35 x 35 cm | UN | 246.06
19.104.000803.SER | Grelha de porta do tipo indevassável de dupla moldura, 40 x 40 cm | UN | 265.33
19.104.000804.SER | Grelha de porta do tipo indevassável de dupla moldura, 45 x 45 cm | UN | 289.13
19.104.000805.SER | Grelha de porta do tipo indevassável de dupla moldura, 50 x 50 cm | UN | 315.2
19.104.000900.SER | Grelha para retorno de ar com lâminas fixas e registro, 25 x 15 cm | UN | 188.26
19.104.000901.SER | Grelha para retorno de ar com lâminas fixas e registro, 30 x 15 cm | UN | 192.8
19.104.000902.SER | Grelha para retorno de ar com lâminas fixas e registro, 30 x 20 cm | UN | 201.86
19.104.000903.SER | Grelha para retorno de ar com lâminas fixas e registro, 35 x 20 cm | UN | 203
19.104.000904.SER | Grelha para retorno de ar com lâminas fixas e registro, 40 x 15 cm | UN | 199.6
19.104.000905.SER | Grelha para retorno de ar com lâminas fixas e registro, 40 x 20 cm | UN | 204.13
19.104.000906.SER | Grelha para retorno de ar com lâminas fixas e registro, 40 x 30 cm | UN | 220
19.104.000907.SER | Grelha para retorno de ar com lâminas fixas e registro, 50 x 30 cm | UN | 227.93
19.104.000908.SER | Grelha para retorno de ar com lâminas fixas e registro, 50 x 40 cm | UN | 243.8
19.104.000909.SER | Grelha para retorno de ar com lâminas fixas e registro, 60 x 30 cm | UN | 235.86
19.104.001100.SER | Grelha para exaustão de ar com lâminas fixas e registro, 25 x 15 cm | UN | 189.39
19.104.001101.SER | Grelha para exaustão de ar com lâminas fixas e registro, 30 x 15 cm | UN | 192.8
19.104.001102.SER | Grelha para exaustão de ar com lâminas fixas e registro, 30 x 20 cm | UN | 200.73
19.104.001103.SER | Grelha para exaustão de ar com lâminas fixas e registro, 35 x 20 cm | UN | 203
19.104.001104.SER | Grelha para exaustão de ar com lâminas fixas e registro, 40 x 15 cm | UN | 198.46
19.104.001105.SER | Grelha para exaustão de ar com lâminas fixas e registro, 40 x 20 cm | UN | 206.4
19.104.001106.SER | Grelha para exaustão de ar com lâminas fixas e registro, 40 x 30 cm | UN | 220
19.104.001107.SER | Grelha para exaustão de ar com lâminas fixas e registro, 50 x 30 cm | UN | 227.93
19.104.001108.SER | Grelha para exaustão de ar com lâminas fixas e registro, 50 x 40 cm | UN | 243.8
19.104.001109.SER | Grelha para exaustão de ar com lâminas fixas e registro, 60 x 30 cm | UN | 274.2
19.104.001110.SER | Grelha para exaustão de ar com lâminas fixas e registro, 60 x 40 cm | UN | 292.34
19.104.001111.SER | Grelha para exaustão de ar com lâminas fixas e registro, 70 x 30 cm | UN | 279.87
19.104.001112.SER | Grelha para exaustão de ar com lâminas fixas e registro, 70 x 40 cm | UN | 300.27
19.104.001113.SER | Grelha para exaustão de ar com lâminas fixas e registro, 80 x 40 cm | UN | 309.34
19.104.001114.SER | Grelha para exaustão de ar com lâminas fixas e registro, 100 x 20 cm | UN | 328.79
19.104.001115.SER | Grelha para exaustão de ar com lâminas fixas e registro, 100 x 30 cm | UN | 348.06
19.104.001116.SER | Grelha para exaustão de ar com lâminas fixas e registro, 100 x 40 cm | UN | 368.46
19.104.001117.SER | Grelha para exaustão de ar com lâminas fixas e registro, 120 x 25 cm | UN | 351.46
19.104.001118.SER | Grelha para exaustão de ar com lâminas fixas e registro, 120 x 30 cm | UN | 367.33
19.104.001119.SER | Grelha para exaustão de ar com lâminas fixas e registro, 120 x 40 cm | UN | 385.46
19.104.001120.SER | Grelha para exaustão de ar com lâminas fixas e registro, 130 x 30 cm | UN | 379.8
19.104.001121.SER | Grelha para exaustão de ar com lâminas fixas e registro, 130 x 40 cm | UN | 408.13
19.104.001122.SER | Grelha para exaustão de ar com lâminas fixas e registro, 140 x 30 cm | UN | 392.26
19.104.001123.SER | Grelha para exaustão de ar com lâminas fixas e registro, 140 x 40 cm | UN | 421.73
19.104.001200.SER | Grelha para insuflação de ar com dupla deflexão e registro, 25 x 15 cm | UN | 205.26
19.104.001201.SER | Grelha para insuflação de ar com dupla deflexão e registro, 30 x 15 cm | UN | 208.66
19.104.001202.SER | Grelha para insuflação de ar com dupla deflexão e registro, 30 x 20 cm | UN | 222.26
19.104.001203.SER | Grelha para insuflação de ar com dupla deflexão e registro, 35 x 20 cm | UN | 222.26
19.104.001204.SER | Grelha para insuflação de ar com dupla deflexão e registro, 40 x 15 cm | UN | 218.86
19.104.001205.SER | Grelha para insuflação de ar com dupla deflexão e registro, 40 x 20 cm | UN | 227.93
19.104.001206.SER | Grelha para insuflação de ar com dupla deflexão e registro, 40 x 30 cm | UN | 248.33
19.104.001207.SER | Grelha para insuflação de ar com dupla deflexão e registro, 50 x 30 cm | UN | 256.26
19.104.001208.SER | Grelha para insuflação de ar com dupla deflexão e registro, 50 x 40 cm | UN | 278.93
19.104.001209.SER | Grelha para insuflação de ar com dupla deflexão e registro, 60 x 30 cm | UN | 308.21
19.104.001210.SER | Grelha para insuflação de ar com dupla deflexão e registro, 60 x 40 cm | UN | 330.87
19.104.001211.SER | Grelha para insuflação de ar com dupla deflexão e registro, 70 x 30 cm | UN | 312.74
19.104.001212.SER | Grelha para insuflação de ar com dupla deflexão e registro, 70 x 40 cm | UN | 341.07
19.104.001213.SER | Grelha para insuflação de ar com dupla deflexão e registro, 80 x 40 cm | UN | 353.54
19.104.001300.SER | Grelha para insuflação de ar com dupla deflexão e registro, 100 x 20 cm | UN | 366.2
19.104.001301.SER | Grelha para insuflação de ar com dupla deflexão e registro, 100 x 30 cm | UN | 392.26
19.104.001302.SER | Grelha para insuflação de ar com dupla deflexão e registro, 100 x 40 cm | UN | 420.6
19.104.001303.SER | Grelha para insuflação de ar com dupla deflexão e registro, 120 x 25 cm | UN | 397.93
19.104.001304.SER | Grelha para insuflação de ar com dupla deflexão e registro, 120 x 30 cm | UN | 412.67
19.104.001305.SER | Grelha para insuflação de ar com dupla deflexão e registro, 120 x 40 cm | UN | 444.4
19.104.001306.SER | Grelha para insuflação de ar com dupla deflexão e registro, 130 x 30 cm | UN | 438.73
19.104.001307.SER | Grelha para insuflação de ar com dupla deflexão e registro, 130 x 40 cm | UN | 475
19.104.001308.SER | Grelha para insuflação de ar com dupla deflexão e registro, 140 x 30 cm | UN | 455.73
19.104.001309.SER | Grelha para insuflação de ar com dupla deflexão e registro, 140 x 40 cm | UN | 495.4
19105 | Rede frigorígena
19.105.001500.SER | Tubo de cobre com isolamento térmico - Ø 1/4" | M | 29.23
19.105.001501.SER | Tubo de cobre com isolamento térmico Ø 3/8" | M | 41.87
19.105.001502.SER | Tubo de cobre com isolamento térmico - Ø 1/2" | M | 50.97
19.105.001503.SER | Tubo de cobre com isolamento térmico Ø 5/8" | M | 63.07
19.105.001504.SER | Tubo de cobre com isolamento térmico Ø 3/4" | M | 75.09
19.105.001505.SER | Tubo de cobre com isolamento térmico - Ø 7/8" | M | 97.23
19.105.001506.SER | Tubo de cobre com isolamento térmico Ø 1 1/8" | M | 121.6
19.105.001507.SER | Tubo de cobre com isolamento térmico - Ø 1 3/8" | M | 148.66
19.105.001508.SER | Tubo de cobre com isolamento térmico - Ø 1 5/8" | M | 176.73
19.105.001520.SER | Emenda de tubos e conexões de cobre por processo de solda - Ø 1/4" até 1/2" | UN | 13.84
19.105.001522.SER | Emenda de tubos e conexões de cobre por processo de solda - Ø 5/8" até 7/8" | UN | 22.52
19.105.001524.SER | Emenda de tubos e conexões de cobre por processo de solda - Ø 1 1/8" até 1 5/8" | UN | 37.22
19.105.001600.SER | Gás refrigerante R410 | KG | 62.35
19.105.001601.SER | Gás refrigerante R407 | KG | 62.35
19.105.001602.SER | Gás refrigerante R22 | KG | 68.32
20 | 20. Revestimentos de superfícies
20101 | Chapisco
20.101.000010.SER | Chapisco para parede interna ou externa com argamassa de cimento e areia traço 1:3 | M2 | 8.59
20.101.000011.SER | Chapisco para parede interna ou externa com argamassa de cimento e pedrisco traço 1:4 | M2 | 13.55
20.101.000012.SER | Chapisco rolado com mistura de cimento, areia e adesivo a base acrílica, traço 1:3 | M2 | 16.5
20.101.000013.SER | Chapisco para parede interna com argamassa de cimento e areia traço 1:3 - com mão de obra empreitada | M2 | 9.65
20.101.000014.SER | Chapisco para parede externa com argamassa de cimento e pedrisco traço 1:4 - com mão de obra empreitada | M2 | 10.2
20.101.000015.SER | Chapisco para parede externa com argamassa de cimento e areia traço 1:3 - com mão de obra empreitada | M2 | 9.65
20.101.000016.SER | Chapisco em teto com argamassa de cimento e areia traço 1:3, com adição de adesivo a base de resina sintética - com mão de obra empreitada | M2 | 17.1
20.101.000017.SER | Chapisco em teto de concreto com argamassa pré-fabricada adesiva de cimento colante - com mão de obra empreitada | M2 | 15.67
20.101.000018.SER | Chapisco em teto com argamassa de cimento e areia traço 1:3, com adição de adesivo a base de resina sintética | M2 | 21.14
20.101.000019.SER | Chapisco em teto de concreto com argamassa pré-fabricada adesiva de cimento colante | M2 | 15.31
20102 | Emboço
20.102.000010.SER | Emboço para parede interna # 3 cm com argamassa de cal hidratada e areia traço 1:3 | M2 | 41.74
20.102.000011.SER | Emboço para parede interna # 3 cm com argamassa de cal hidratada e areia traço 1:4,5, com betoneira | M2 | 37.19
20.102.000012.SER | Emboço para parede interna # 3 cm com argamassa mista de cal hidratada e areia traço 1:4, com adição de 130 kg de cimento | M2 | 41.74
20.102.000013.SER | Emboço para parede interna # 3 cm com argamassa mista de cimento, cal e areia traço 1:2:11 | M2 | 39.96
20.102.000014.SER | Emboço para parede interna # 3 cm com argamassa de cimento e areia traço 1:4 | M2 | 42.83
20.102.000015.SER | Emboço para parede interna # 3 cm com argamassa de cimento e areia traço 1:5 | M2 | 41.15
20.102.000016.SER | Emboço para parede interna # 3 cm com argamassa mista de cimento, arenoso e areia traço 1:7:3 | M2 | 35.76
20.102.000017.SER | Emboço para parede interna # 3 cm com argamassa mista de cimento, saibro e areia traço 1:1:5,5 | M2 | 38.68
20.102.000018.SER | Emboço para parede interna # 3 cm com argamassa de cimento e areia traço 1:3 | M2 | 45.63
20.102.000019.SER | Emboço para parede interna # 3 cm com argamassa mista de cimento, saibro e areia traço 1:3:3 | M2 | 36.94
20.102.000020.SER | Emboço para parede interna # 3 cm com argamassa de cal hidratada e areia traço 1:2 - com mão de obra empreitada | M2 | 57.36
20.102.000021.SER | Emboço para parede interna # 3 cm com argamassa de cal hidratada e areia traço 1:3 - com mão de obra empreitada | M2 | 53.08
20.102.000022.SER | Emboço para parede interna # 3 cm com argamassa de cal hidratada e areia traço 1:4,5, com betoneira - com mão de obra empreitada | M2 | 48.53
20.102.000023.SER | Emboço para parede interna # 3 cm com argamassa de cimento e areia traço 1:3 - com mão de obra empreitada | M2 | 56.97
20.102.000024.SER | Emboço para parede interna # 3 cm com argamassa de cimento e areia traço 1:4 - com mão de obra empreitada | M2 | 54.17
20.102.000025.SER | Emboço para parede interna # 3 cm com argamassa de cimento e areia traço 1:5 - com mão de obra empreitada | M2 | 52.48
20.102.000026.SER | Emboço para parede interna # 3 cm com argamassa mista de cal hidratada e areia traço 1:4, com adição de 130 kg de cimento - com mão de obra empreitada | M2 | 53.07
20.102.000027.SER | Emboço para parede interna # 3 cm com argamassa mista de cimento, arenoso e areia traço 1:7:3 - com mão de obra empreitada | M2 | 47.1
20.102.000028.SER | Emboço para parede interna # 3 cm com argamassa mista de cimento, cal e areia traço 1:2:11 - com mão de obra empreitada | M2 | 51.3
20.102.000029.SER | Emboço para parede interna # 3 cm com argamassa mista de cimento, cal e areia traço 1:2:8, - com mão de obra empreitada | M2 | 56.33
20.102.000030.SER | Emboço para parede interna # 3 cm com argamassa mista de cimento, cal e areia traço 1:2:9 - com mão de obra empreitada | M2 | 55.17
20.102.000031.SER | Emboço para parede interna # 3 cm com argamassa mista de cimento, saibro e areia traço 1:1:5,5 # 20 mm - com mão de obra empreitada | M2 | 50.02
20.102.000032.SER | Emboço para parede interna # 3 cm com argamassa mista de cimento, saibro e areia traço 1:3:3 - com mão de obra empreitada | M2 | 48.28
20.102.000033.SER | Emboço para parede interna # 3 cm com argamassa mista de cimento, cal e areia traço 1:2:8 | M2 | 44.99
20.102.000034.SER | Emboço para parede interna # 3 cm com argamassa mista de cimento, cal e areia traço 1:2:9 | M2 | 43.83
20.102.000035.SER | Emboço para parede interna # 3 cm com argamassa de cal hidratada e areia traço 1:2 | M2 | 46.02
20.102.000036.SER | Emboço para parede externa # 3 cm com argamassa mista de cimento, cal e areia traço 1:2:6 - com mão de obra empreitada | M2 | 64.16
20.102.000037.SER | Emboço para parede externa # 3 cm com argamassa mista de cimento, cal e areia traço 1:2:6 | M2 | 56.45
20.102.000038.SER | Emboço em teto # 2 cm com argamassa mista de cimento, cal e areia traço 1:2:9 | M2 | 46.37
20.102.000039.SER | Emboço em teto # 2 cm com argamassa mista de cimento, cal e areia traço 1:2:11 | M2 | 45.24
20.102.000040.SER | Emboço em teto # 2 cm com argamassa mista de cimento, saibro e areia traço 1:1:5,5 | M2 | 42.94
20.102.000041.SER | Emboço em teto # 2 cm com argamassa mista de cimento, arenoso e areia traço 1:7:3 | M2 | 40.99
20.102.000042.SER | Emboço em teto # 2 cm com argamassa mista de cimento, saibro e areia traço 1:3:3 | M2 | 41.78
20.102.000043.SER | Emboço em teto # 2 cm com argamassa mista de cimento, arenoso e areia traço 1:7:3 - com mão de obra empreitada | M2 | 46.31
20.102.000044.SER | Emboço em teto # 2 cm com argamassa mista de cimento, cal e areia traço 1:2:11 - com mão de obra empreitada | M2 | 50.56
20.102.000045.SER | Emboço em teto # 2 cm com argamassa mista de cimento, cal e areia traço 1:2:9 - com mão de obra empreitada | M2 | 51.69
20.102.000046.SER | Emboço em teto # 2 cm com argamassa mista de cimento, saibro e areia traço 1:1:5,5 - com mão de obra empreitada | M2 | 48.26
20.102.000047.SER | Emboço em teto # 2 cm com argamassa mista de cimento, saibro e areia traço 1:3:3 - com mão de obra empreitada | M2 | 47.1
20103 | Gesso
20.103.0 | Composições TCPO
20.103.000010.SER | Gesso aplicado em parede ou teto interno - desempenado | M2 | 22.53
20.103.000011.SER | Gesso aplicado em parede ou teto interno através de projeção mecânica - sarrafeado | M2 | 36.91
20.103.000012.SER | Gesso aplicado em parede ou teto interno - desempenado - com mão de obra empreitada | M2 | 28.34
20.103.000013.SER | Gesso aplicado em parede ou teto interno através de projeção mecânica - sarrafeado - com mão de obra empreitada | M2 | 42.72
20.103.000014.SER | Revestimento de parede interna com painel de gesso acartonado simples # 12,5 mm colado diretamente na alvenaria, | M2 | 78.42
20503 | Composições GYPSUM DRYWALL
20.503.000010.SER | GYPSUM - Revestimento estruturado para paredes, composto de uma camada de chapas de gesso fixadas em montantes e guias de perfis de aço galvanizado, sendo o vão entre a parede e o revestimento preenchido com lã de vidro, pé direito de 2,5 m | M2 | 59.64
20.503.000013.SER | GYPSUM - Revestimento estruturado para paredes, composto de dupla camada de chapas de gesso fixadas em montantes e guias de perfis de aço galvanizado, sendo o vão entre a parede e o revestimento preenchido com lã de vidro, pé direito de 2,5 m | M2 | 75.69
20.503.000016.SER | GYPSUM - Revestimento colado para paredes, composto de uma camada de chapas de gesso colada diretamente sobre o substrato da parede, pé direito de 2,5 m | M2 | 22.74
20104 | Reboco
20.104.000010.SER | Reboco para parede interna ou externa # 0,5 cm com argamassa pré-fabricada, base para epóxi, borracha clorada, massa corrida acrílica, colagem de laminados, etc. * | M2 | 36.85
20.104.000011.SER | Reboco para parede interna # 0,5 cm com argamassa mista de gesso, cal hidratada e areia peneirada traço 0,2:1:3 | M2 | 26.36
20.104.000012.SER | Reboco para parede interna ou externa # 0,5 cm com argamassa de cal hidratada e areia peneirada traço 1:2 | M2 | 26.4
20.104.000013.SER | Reboco para parede interna ou externa # 0,5 cm com argamassa de cal hidratada e areia peneirada traço 1:3 | M2 | 25.69
20.104.000014.SER | Reboco para parede interna ou externa 0,5 cm com argamassa de cal hidratada e areia peneirada traço 1:4,5, com betoneira | M2 | 24.93
20.104.000015.SER | Reboco para parede interna ou externa, com argamassa pré-fabricada composta de cal virgem micro pulverizada | M2 | 17.17
20.104.000016.SER | Reboco para parede interna ou externa # 0,5 cm com argamassa pré-fabricada | M2 | 86.59
20.104.000017.SER | Reboco para parede interna # 0,5 cm com argamassa de cal hidratada e areia peneirada traço 1:2 - com mão de obra empreitada | M2 | 36.75
20.104.000018.SER | Reboco para parede interna # 0,5 cm com argamassa de cal hidratada e areia peneirada traço 1:3 - com mão de obra empreitada | M2 | 36.04
20.104.000019.SER | Reboco para parede interna # 0,5 cm com argamassa de cal hidratada e areia peneirada traço 1:4,5, com betoneira - com mão de obra empreitada | M2 | 35.28
20.104.000020.SER | Reboco para parede interna com argamassa pré-fabricada composta de cal virgem micro pulverizada - com mão de obra empreitada | M2 | 46.83
20.104.000021.SER | Reboco para parede interna # 0,5 cm com argamassa pré-fabricada, base para epóxi, borracha clorada, massa corrida acrílica e colagem de laminados, adesivo de alta resistência - com mão de obra empreitada ; | M2 | 47.21
20.104.000022.SER | Reboco para parede interna # 0,5 cm com argamassa pré-fabricada - com mão de obra empreitada | M2 | 96.95
20.104.000023.SER | Reboco para parede interna # 0,5 cm com argamassa de cimento e areia peneirada traço 1:1,5, com aditivo impermeabilizante, acabamento liso - com mão de obra empreitada | M2 | 40.29
20.104.000024.SER | Reboco para parede interna # 2 cm com argamassa de cimento e areia peneirada traço 1:3, base tinta epóxi - com mão de obra empreitada | M2 | 49.58
20.104.000025.SER | Reboco para parede interna # 0,5 cm com argamassa mista de gesso, cal hidratada e areia peneirada traço 0,2:1:3 - com mão de obra empreitada | M2 | 36.72
20.104.000026.SER | Reboco para parede interna # 0,5 cm com argamassa de cimento e areia peneirada traço 1:1,5, com aditivo impermeabilizante, acabamento liso | M2 | 43.16
20.104.000027.SER | Reboco para parede interna # 20 mm com argamassa de cimento e areia peneirada traço 1:3, base tinta epóxi | M2 | 39.22
20.104.000028.SER | Reboco para parede externa, hidrófugo tipo massa raspada, com argamassa pré-fabricada - com mão de obra empreitada | M2 | 90.62
20.104.000029.SER | Reboco para parede externa, hidrófugo tipo travertino, com argamassa pré-fabricada - com mão de obra empreitada | M2 | 116.43
20.104.000030.SER | Reboco para parede externa # 0,5 cm com argamassa de cal hidratada e areia peneirada traço 1:2 - com mão de obra empreitada | M2 | 38.24
20.104.000031.SER | Reboco para parede externa # 0,5 cm, com argamassa de cal hidratada e areia peneirada traço 1:3 - com mão de obra empreitada | M2 | 37.53
20.104.000032.SER | Reboco para parede externa # 0,5 cm, com argamassa de cal hidratada e areia peneirada traço 1:4,5, com betoneira - com mão de obra empreitada | M2 | 36.77
20.104.000033.SER | Reboco para parede externa, com argamassa pré-fabricada composta de cal virgem micro pulverizada - com mão de obra empreitada | M2 | 48.32
20.104.000034.SER | Reboco para parede externa # 0,5 cm com argamassa pré-fabricada, base para epóxi, borracha clorada, massa corrida acrílica e colagem de laminados, adesivo de alta resistência - com mão de obra empreitada + | M2 | 48.7
20.104.000035.SER | Reboco para parede externa # 0,5 cm com argamassa pré-fabricada - com mão de obra empreitada | M2 | 98.44
20.104.000036.SER | Reboco para parede externa # 0,5 cm hidrófugo tipo travertino, com argamassa pré-fabricada | M2 | 148.66
20.104.000037.SER | Reboco para parede externa # 0,5 cm hidrófugo tipo massa raspada, com argamassa pré-fabricada | M2 | 144.89
20.104.000038.SER | Reboco em teto # 0,5 cm com argamassa de cal hidratada e areia peneirada traço 1:2 | M2 | 30.81
20.104.000039.SER | Reboco em teto # 0,5 cm com argamassa de cal hidratada e areia peneirada traço 1:3 | M2 | 30.09
20.104.000040.SER | Reboco em teto # 0,5 cm com argamassa de cal hidratada e areia peneirada traço 1:4,5, com betoneira | M2 | 29.33
20.104.000041.SER | Reboco em teto # 0,5 cm com argamassa pré-fabricada | M2 | 39.35
20.104.000042.SER | Reboco em teto # 0,5 cm com argamassa de cal hidratada e areia peneirada traço 1:2 - com mão de obra empreitada | M2 | 38.76
20.104.000043.SER | Reboco em teto # 0,5 cm com argamassa de cal hidratada e areia peneirada traço 1:3 - com mão de obra empreitada | M2 | 38.05
20.104.000044.SER | Reboco em teto # 0,5 cm com argamassa de cal hidratada e areia peneirada traço 1:4,5, com betoneira - com mão de obra empreitada | M2 | 37.29
20.104.000045.SER | Reboco em teto # 0,5 cm com argamassa pré-fabricada - com mão de obra empreitada | M2 | 48.19
20105 | Serviços relacionados
20.105.000010.SER | Estucagem de superfície de concreto | M2 | 18.5
20.105.000015.SER | Polimento de estuque por lixamento manual da superfície | M2 | 7.36
21 | 21. Forros
21101 | Fibra mineral
21.101.000010.SER | Forro removível acústico de fibra mineral apoiados em perfis metálicos suspensos 625 x 625 mm | M2 | 132.69
21.101.000020.SER | Forro removível acústico de fibra mineral apoiados em perfis metálicos suspensos 1250 x 625 mm | M2 | 124.08
21102 | Gesso
21.102.0 | Composições TCPO
21.102.000010.SER | Forro removível de gesso acartonado apoiados em perfis metálicos suspensos 62 x 62 cm x 12,5 mm | M2 | 166.06
21.102.000015.SER | Forro removível de gesso acartonado apoiados em perfis metálicos suspensos 125 x 62 cm x 12,5 mm | M2 | 143.32
21.102.000020.SER | Forro de gesso acartonado monolítico # 12,5 mm, aparafusado em perfis metálicos suspensos espaçados a 0,60 m | M2 | 116.65
21.102.000025.SER | Forro de gesso acartonado monolítico # 12,5 mm, suspenso por pendurais de arame galvanizado nº 18 | M2 | 108.13
21.102.000030.SER | Forro de gesso fixo monolítico com placa pré-moldada, encaixe macho-fêmea # 30 mm | M2 | 90.79
21.102.000035.SER | Sanca reta de gesso | M | 48.56
21502 | Composições GYPSUM DRYWALL
21.502.000010.SER | GYPSUM - Forro estruturado, com chapas de gesso parafusadas em perfis de canaletas de aço galvanizado, suspenso por pendurais suportes niveladores do tipo S47 em tirantes de aço galvanizados | M2 | 57.06
21.502.000020.SER | GYPSUM - Forro estruturado de alto desempenho acústico, com chapas de gesso parafusadas em perfis de canaletas de aço galvanizado, suspenso por pendurais suportes niveladores do tipo S47 em tirantes de aço galvanizados | M2 | 96.37
21.502.000030.SER | GYPSUM - Forro estruturado corta-fogo, com duas camadas duplas de chapas de gesso resistentes ao fogo parafusadas em perfis montantes de aço galvanizado, suspenso por pendurais de perfis guia de aço galvanizado - resistência por 120 minutos | M2 | 253.04
21103 | Madeira
21.103.000010.SER | Forro de madeira com tábua de 10 x 1 cm, fixada em caibros de 5 x 6 cm | M2 | 285.46
21.103.000020.SER | Forro de madeira com tábua de pinho de 10 x 1 cm, fixada em sarrafos de 10 x 2,5 cm | M2 | 262.14
21104 | Metálicos
21.104.000010.SER | Forro de alumínio sistema aberto termoacústico vertical constituído de 2 lâminas justapostas altura 10 cm | M2 | 789.63
21.104.000020.SER | Forro de alumínio sistema aberto tipo espacial fixados verticalmente em porta painel largura 10 cm | M2 | 1002.04
21.104.000030.SER | Forro de alumínio sistema linear interlocking termoacústico perfurado com bordas em ângulo reto largura 8 cm | M2 | 538.01
21.104.000040.SER | Forro de alumínio sistema linear múltiplo liso com bordas dobradas em ângulo reto com flush em "V" largura 8 cm | M2 | 332.14
21.104.000050.SER | Forro de alumínio sistema modular tipo click termoacústico perfurado composto por bandejas 62,5 x 62,5 cm | M2 | 505.94
21.104.000060.SER | Forro de alumínio sistema modular 125 liso com bandeja fixada em perfil standard 125 x 125 cm | M2 | 442.04
21.104.000070.SER | Forro de alumínio sistema aberto tipo colméia lisa placa montada em forma de colméia apoiada em perfis altura 2 cm | M2 | 829.97
21.104.000080.SER | Forro de alumínio sistema aberto vertical com lâminas fixadas sob pressão largura 10 cm | M2 | 442.04
21105 | PVC
21.105.000010.SER | Forro de lâminas PVC 600 x 10 cm, # 8 mm em painéis lineares encaixados entre si e fixados em estrutura de madeira | M2 | 139.24
21.105.000020.SER | Forro de lâminas PVC 600 x 20 cm, # 10 mm em painéis lineares encaixados entre si e fixados em estrutura de madeira | M2 | 142.4
21.105.000030.SER | Forro de lâminas PVC 600 x 10 cm, # 8 mm em painéis lineares encaixados entre si e fixados em estrutura de madeira, com mão de obra empreitada | M2 | 152.69
21.105.000040.SER | Forro de lâminas PVC 600 x 20 cm, # 10 mm em painéis lineares encaixados entre si e fixados em estrutura de madeira, com mão de obra empreitada | M2 | 155.85
22 | 22. Pisos
22103 | Alta resistência
22.103.000010.SER | Piso industrial monolítico de alta resistência mecânica, fundido sobre base nivelada, acabamento desempenado # 8 mm | M2 | 51.23
22.103.000015.SER | Piso industrial monolítico de alta resistência mecânica, fundido sobre base nivelada, acabamento desempenado # 12 mm | M2 | 70.23
22.103.000020.SER | Piso industrial monolítico de alta resistência mecânica, fundido diretamente sobre concreto ainda úmido, acabamento desempenado # 4 mm | M2 | 73.98
22.103.000025.SER | Piso industrial monolítico de alta resistência mecânica com argamassa de epóxi e agregados de alta resistência mecânica à abrasão e químicos, # 5 mm | M2 | 818.02
22.103.000030.SER | Rodapé para piso industrial monolítico de alta resistência mecânica, fundido sobre base nivelada, acabamento desempenado, canto arredondado, altura 10 cm | M | 29.3
22.103.000035.SER | Rodapé para piso industrial monolítico de alta resistência mecânica, fundido sobre base nivelada, acabamento desempenado, canto vivo, altura 7 cm | M | 17.39
22.103.000040.SER | Degrau para piso industrial monolítico de alta resistência mecânica, fundido sobre base nivelada, sem pingadeira, espelho 17 cm, piso 30 cm | M | 78.03
22.103.000045.SER | Degrau para piso industrial monolítico de alta resistência mecânica, fundido sobre base nivelada, acabamento desempenado, com pingadeira, espelho 17 cm, piso 32 cm * | M | 106.32
22106 | Borracha
22.106.000010.SER | Placa de borracha 50 x 50 cm # 3,5 mm, fixada com cola à base de neoprene | M2 | 251.92
22.106.000015.SER | Placa de borracha 50 x 50 cm # 7 mm, assentada com argamassa de cimento e areia peneirada traço 1:2 e nata à base de cola de PVA | M2 | 364.07
22.106.000020.SER | Placa de borracha 50 x 50 cm # 15 mm, assentada com argamassa de cimento e areia peneirada traço 1:2 e nata à base de cola de PVA | M2 | 536.09
22.106.000025.SER | Degrau com placa de borracha, fixado com cola à base de neoprene, espelho 20 cm, piso 30 cm | M | 210.51
22109 | Cerâmicos
22.109.000030.SER | Placa cerâmica 240 x 115 x 9 mm c/ garras p/ fixação, alta resistência mecânica e química, assentada com argamassa de cimento e areia | M2 | 233.32
22.109.000035.SER | Piso cerâmico esmaltado 30 x 30 x 2,5 cm assentado com argamassa mista de cimento, cal e areia | M2 | 81.17
22.109.000040.SER | Piso cerâmico esmaltado 30 x 30 cm assentado com argamassa pré-fabricada de cimento colante | M2 | 68.31
22.109.000045.SER | Piso cerâmico esmaltado 30 x 30 cm assentado com argamassa pré-fabricada de cimento colante - com mão de obra empreitada | M2 | 106.2
22.109.000050.SER | Lajotão colonial 30 x 30 x 2,5 cm assentado com argamassa mista de cimento, cal e areia, rejuntamento com argamassa de cimento e areia traço 1:3 | M2 | 162.16
22.109.000055.SER | Porcelanato polido 40 x 40 cm assentado com argamassa pré-fabricada de cimento colante | M2 | 190.24
22.109.000060.SER | Porcelanato polido 40 x 40 cm assentado com argamassa pré-fabricada de cimento colante - com mão de obra empreitada | M2 | 259.53
22.109.000065.SER | Rodapé cerâmico assentado com argamassa mista de cimento, cal e areia altura 8 cm | M | 29.29
22.109.000070.SER | Rodapé cerâmico assentado com argamassa pré-fabricada de cimento colante altura 8 cm | M | 29.31
22112 | Cimentados
22.112.000005.SER | Piso cimentado com argamassa de cimento e areia traço 1:4 # 1,5 cm | M2 | 55.21
22.112.000010.SER | Piso cimentado com argamassa de cimento e areia traço 1:3, com impermeabilizante | M2 | 65.31
22.112.000015.SER | Piso cimentado com argamassa de cimento e areia traço 1:4 # 1,5 cm - com mão de obra empreitada | M2 | 45.7
22.112.000020.SER | Piso cimentado com argamassa de cimento e areia traço 1:3 # 1,5 cm com impermeabilizante - com mão de obra empreitada | M2 | 55.79
22115 | Concreto
22.115.000005.SER | Piso em concreto, acabamento rústico em duas camadas: inferior # 9 cm com concreto para lastro; camada superior # 3 cm com concreto C15 S50 | M2 | 233.65
22.115.000010.SER | Piso em concreto armado para pátio industrial, C25 S50 # 12 cm, sobre lastro de brita graduada # 10 cm, capacidade para cargas de até 4 t/m² | M2 | 269.78
22.115.000015.SER | Piso em concreto armado para pátio industrial, C25 S50 # 14 cm sobre lastro de brita graduada # 10 cm, capacidade para cargas de até 6 t/m² | M2 | 289.45
22.115.000020.SER | Piso em concreto armado C30 S50 # 14 cm, sobre lastro de brita # 10 cm | M2 | 307.94
22.115.000025.SER | Piso em concreto C15 S5- controle tipo "C", # 12 cm, sobre lastro de brita # 5 cm, armado com tela de aço CA-60 | M2 | 183
22.115.000035.SER | Passeio em concreto C15 S50, formando quadrados ripados de 1,2 x 1,2 m, # 7 cm | M2 | 112.62
22.115.000040.SER | Piso rústico em concreto preparado na obra C15 S50, formando quadrados ripados de 1,50 x 1,50 m, # 7 cm | M2 | 109.17
22.115.000045.SER | Passeio em concreto C15 S50, formando quadrados ripados de 0,5 x 0,5 m, # 8 cm, juntas de 5 cm que poderão ser preenchidas com grama | M2 | 145.68
22.115.000050.SER | Passeio em concreto C15 S50, formando quadrados ripados de 1 x 1 m, # 8 cm, juntas de 10 cm que poderão ser preenchidas com grama | M2 | 123.92
22.115.000055.SER | Placa de concreto C20 S50, com juntas de dilatação, para estacionamento de veículos | M2 | 203.67
22.115.000065.SER | Piso de concreto com seixo armado com tela de aço CA-60 # 10 cm | M2 | 251.26
22118 | Elevados
22.118.000005.SER | Piso elevado, colocado, com sistema de estrutura de sustenção regulável com placas de aço revestidas com laminado melamínico texturizado 620 x 620 x 28 mm para carga pontual de 450 kg e distribuída de 1.250 kg/m² * | M2 | 395
22.118.000010.SER | Piso elevado, colocado, com sistema de estrutura de sustenção regulável com contraventamento | M | 592.5
22121 | Epóxi
22.121.000050.SER | Piso com revestimento à base de epóxi, duas demãos # 1,5 a 2,5 mm | M2 | 58.18
22124 | Granilite
22.124.000015.SER | Degrau de granilite moldado no local, piso 30 cm, espelho 20 cm | M | 76.62
22.124.000020.SER | Degrau de granilite pré-moldado, assentado com argamassa mista de cimento, cal e areia, piso 30 cm | M | 91.11
22.124.000025.SER | Rodapé de granilite pré-moldado com 10 cm de altura, assentado com argamassa mista de cimento, cal e areia | M | 64.95
22.124.000030.SER | Soleira de granilite pré-moldada, 15 cm de largura, assentada com argamassa mista de cimento, cal e areia | M | 55.6
22.124.000035.SER | Soleira de granilite pré-moldada, 25 cm de largura, assentada com argamassa mista de cimento, cal e areia | M | 75.06
22.124.000040.SER | Granilite para revestimento de piso moldado no local | M2 | 70.67
22127 | Ladrilhos hidráulicos
22.127.000050.SER | Ladrilho hidráulico, assentado com argamassa mista de cal hidratada e areia com adição de 100 kg de cimento traço: 1:4 | M2 | 163.76
22.127.000055.SER | Ladrilho hidráulico, assentado com argamassa pré-fabricada de cimento colante | M2 | 147.17
22130 | Madeira
22.130.000015.SER | Assoalho de madeira de lei, largura 10 ou 20 cm, fixada sobre barrotes trapezoidais de madeira 5 x 3 x 2 cm com espaçamento de 35 cm, assentado em argamassa de cimento e areia traço 1:5 | M2 | 649.95
22.130.000020.SER | Assoalho de madeira de lei, largura 10 ou 20 cm, sobre vigas de madeira de 6 x 12 cm com espaçamento de 35 cm | M2 | 731.87
22.130.000025.SER | Parquete de madeira fixado com cola especial à base de PVA sobre base regularizada | M2 | 358.53
22.130.000030.SER | Taco de madeira, assentado com argamassa de cimento e areia peneirada traço 1:4 | M2 | 377.39
22.130.000035.SER | Taco de madeira, assentado com argamassa de cimento e areia peneirada traço 1:4, com aditivo impermeabilizante | M2 | 394.78
22.130.000040.SER | Taco de madeira, fixado com cola especial à base de PVA sobre base regularizada | M2 | 351.5
22.130.000045.SER | Carpete de madeira estruturado, inclusive colocação e acabamento | M2 | 147.46
22.130.000050.SER | Cordão de madeira para acabamento de rodapé | M | 16.5
22.130.000055.SER | Rodapé de madeira de 7 cm de altura, fixado sobre tacos embutidos na parede, espaçados de 50 cm | M | 47.36
22133 | Pastilhas
22.133.000050.SER | Ladrilho de vidro 12 x 12 cm assentado com argamassa pré-fabricada de cimento colante inclusive rejunte | M2 | 1348.74
22.133.000055.SER | Pastilha de porcelana, assentada com argamassa pré-fabricada de cimento colante, inclusive rejuntamento | M2 | 364.63
22.133.000060.SER | Pastilha de porcelana, assentada com argamassa pré-fabricada de cimento colante, inclusive rejuntamento - com mão de obra empreitada | M2 | 383.18
22.133.000065.SER | Pastilha de porcelana, assentada com argamassa mista de cimento, cal e areia peneirada, rejuntamento com pasta de cimento branco, incluindo limpeza e lavagem | M2 | 419.81
22136 | Pedras
22.136.000050.SER | Mármore em placa 15 x 30 cm, assentada com argamassa de cimento colante, inclusive rejuntamento de juntas de 3 mm | M2 | 443.47
22.136.000055.SER | Mármore em placa 15 x 30 cm, assentada com argamassa pré-fabricada de cimento colante | M2 | 439.24
22.136.000060.SER | Mármore natural # 2,5 cm assentado com argamassa mista de cimento, cal e areia | M2 | 349.94
22.136.000065.SER | Caco de mármore assentado com argamassa mista rejuntado com argamassa de pó de mármore | M2 | 328.32
22.136.000070.SER | Rodapé de mármore natural de 10 cm de altura, assentado com argamassa mista de cimento, cal e areia | M | 112.92
22.136.000075.SER | Rodapé de mármore natural de 10 cm de altura, assentado com argamassa pré-fabricada de cimento colante | M | 112.88
22.136.000080.SER | Soleira de mármore natural de 15 cm de largura, assentado com argamassa mista de cimento, cal e areia | M | 123.39
22.136.000085.SER | Soleira de mármore natural de 25 cm de largura, assentado com argamassa mista de cimento, cal e areia | M | 173.52
22.136.000090.SER | Soleira de mármore natural de 15 cm de largura, assentado com argamassa pré-fabricada de cimento colante | M | 123.34
22.136.000095.SER | Soleira de mármore natural de 25 cm de largura, assentado com argamassa pré-fabricada de cimento colante | M | 173.43
22.136.000100.SER | Degrau de mármore natural assentado com argamassa mista de cimento, cal e areia, espelho 20 cm, piso 30 cm | M | 386.97
22.136.000105.SER | Degrau de mármore natural assentado com argamassa pré-fabricada de cimento colante, espelho 20 cm, piso 30 cm | M | 386.78
22.136.000110.SER | Peitoril de mármore natural 15 cm, assentado com argamassa mista de cimento, cal e areia | M | 141.72
22.136.000115.SER | Peitoril de mármore natural 25 cm, assentado com argamassa mista de cimento, cal e areia | M | 181.26
22.136.000120.SER | Peitoril de granito natural 15 cm, assentado com argamassa mista de cimento, cal e areia | M | 121.38
22.136.000125.SER | Degrau de granito natural assentado com argamassa mista de cimento, cal e areia, espelho 20 cm, piso 30 cm | M | 531.62
22.136.000130.SER | Degrau de granito natural assentado com argamassa pré-fabricada de cimento colante, espelho 20 cm, piso 30 cm | M | 532.33
22.136.000135.SER | Peitoril de granito natural 25 cm, assentado com argamassa mista de cimento, cal e areia | M | 202.16
22.136.000140.SER | Granito em placa padronizada 15 x 30 cm, assentada com argamassa pré-fabricada de cimento colante, inclusive rejuntamento de juntas de 2 mm | M2 | 859.79
22.136.000145.SER | Faixa antiderrapante para degrau em granito - faixa apicoada | M | 24.09
22.136.000150.SER | Granito natural # 2,5 cm assentado com argamassa mista de cimento, cal e areia traço | M2 | 827.62
22.136.000155.SER | Rodapé de granito natural de 10 cm de altura, assentado com argamassa mista de cimento, cal e areia | M | 138.89
22.136.000160.SER | Soleira de granito natural de 15 cm de largura, assentado com argamassa mista de cimento, cal e areia | M | 140.08
22.136.000165.SER | Soleira de granito natural de 25 cm de largura, assentado com argamassa mista de cimento, cal e areia | M | 233.47
22.136.000170.SER | Arenito em placa esquadrejada, regular ou bruta, assentado com argamassa mista de cimento, cal e areia # 2,5 cm | M2 | 253.89
22.136.000175.SER | Rodapé de arenito em placas de 10 cm de altura, assentado com argamassa mista de cimento, cal e areia | M | 120.94
22.136.000180.SER | Degrau de arenito em placas, assentado com argamassa mista de cimento, cal e areia, espelho 20 cm, piso 30 cm | M | 740.38
22.136.000185.SER | Pedra São Tomé em placas 40x40 cm, # 2 cm, assentada com argamassa pré-fabricada de cimento colante, inclusive rejunte com juntas de 8 mm | M2 | 330.25
22.136.000190.SER | Rodapé de pedra são tomé de 10 cm de altura, assentado com argamassa pré-fabricada de cimento colante | M | 57.91
22.136.000195.SER | Pedra mineira em placa assentada com argamassa de cimento, cal e areia | M2 | 227.41
22.136.000200.SER | Ardósia em placas 30 x 30 cm, # 8 mm, assentado com argamassa pré-fabricada de cimento colante, inclusive rejunte com juntas de 5 mm | M2 | 132.45
22.136.000205.SER | Rodapé de ardósia de 10 cm de altura, assentado com argamassa pré-fabricada de cimento colante | M | 37.19
22.136.000210.SER | Mosaico português assentado com argamassa de cimento e areia, incluindo rejuntamento e lavagem | M2 | 172.45
22139 | Podotáteis
22.139.000215.SER | Placa podotátil direcional de borracha # 5 mm assentada com cola | M2 | 415.81
22.139.000220.SER | Placa podotátil direcional de borracha # 7 mm assentada com cola | M2 | 261.02
22.139.000225.SER | Placa podotátil de alerta, de borracha # 5 mm assentada com cola | M2 | 261.02
22.139.000230.SER | Placa podotátil de alerta, de borracha # 7 mm assentada com cola | M2 | 415.38
22.139.000235.SER | Placa cimentícia podotátil direcional 40 x 40 cm # 3,5 cm assentada com argamassa de cimento e areia | M2 | 184.7
22145 | Têxteis
22.145.000020.SER | Degrau com forração têxtil, fixado com cola à base de neoprene, espelho 20 cm, piso 30 cm | M | 84.89
22.145.000025.SER | Forração têxtil para revestimento de piso, fixada com cola à base de neoprene | M2 | 125.88
22.145.000030.SER | Forração têxtil para rodapé com 7 cm de altura, fixado com cola à base de neoprene | M | 15.77
22148 | Vinílicos
22.148.000050.SER | Degrau com placa vinílica, fixado com cola à base de neoprene, espelho 20 cm, piso 30 cm | M | 137.87
22.148.000055.SER | Manta vinilica, largura 2 m, # 2 mm, fixada com cola à base de neoprene | M2 | 276.28
22.148.000060.SER | Placa vinílica 30x30 cm, # 2 mm, fixada com cola à base de neoprene | M2 | 156.53
22.148.000065.SER | Rodapé vinílico com 5 cm de altura, fixado com cola à base de neoprene | M | 34.08
22150 | Serviços relacionados
22.150.000050.SER | Acabamento de superfície de concreto com desempenadeira mecânica elétrica | M2 | 0.47
22.150.000055.SER | Contrapiso em concreto com seixo # 5 cm | M2 | 122.9
22.150.000060.SER | Corte em concreto para pisos e lajes, com discos diamantados, utilizando cortadora de piso, espessura de 5 cm | M | 33.77
22.150.000065.SER | Junta plástica para piso monolítico 27 x 3 mm | M | 18.82
22.150.000070.SER | Regularização sarrafeada de base para revestimento de piso com argamassa de cimento e areia peneirada # 3 cm / traço: 1:3 | M2 | 36.8
22.150.000075.SER | Regularização sarrafeada de base para revestimento de piso com argamassa de cimento e areia # 3 cm / traço: 1:3 | M2 | 36.09
22.150.000080.SER | Regularização sarrafeada de base para revestimento de piso com argamassa de cimento e areia # 3 cm / traço: 1:4 | M2 | 33.3
22.150.000085.SER | Regularização sarrafeada de base para revestimento de piso com argamassa de cimento e areia # 3 cm / traço: 1:5 | M2 | 31.61
22.150.000090.SER | Regularização sarrafeada de base para revestimento de piso com argamassa de cimento e areia com aditivo impermeabilizante # 3 cm / traço: 1:5 | M2 | 49.01
22.150.000095.SER | Regularização de degrau, espelho 20 cm, piso 30 cm, com argamassa de cimento e areia (# 1 cm / traço: 1:5 ) | M | 10.04
22.150.000100.SER | Regularização de rodapé, com argamassa de cimento e areia (altura: 7 cm / # 3 cm / traço: 1:5 ) | M | 5.85
22.150.000105.SER | Regularização desempenada de base para revestimento de piso com argamassa de cimento e areia # 3 cm / traço: 1:3 | M2 | 42.71
22.150.000110.SER | Regularização desempenada de base para revestimento de piso com argamassa de cimento e areia com aditivo impermeabilizante # 3 cm / traço: 1:3 | M2 | 60.1
22.150.000115.SER | Rejuntamento de pavimentação articulada de blocos de concreto hexagonal com asfalto | M2 | 41.01
22.150.000120.SER | Rejuntamento de paralelepípedo com asfalto | M2 | 125.26
22.150.000125.SER | Rejuntamento de paralelepípedo com areia | M2 | 6.3
22.150.000130.SER | Rejuntamento de piso cerâmico com argamassa pré-fabricada junta: 6 mm | M2 | 10.74
22.150.000135.SER | Rejuntamento de piso cerâmico com cimento branco junta: até 3 mm | M2 | 7.03
22.150.000140.SER | Rejuntamento de piso industrial monolítico com argamassa químico-resistente antiácida considerando juntas de 7 mm de largura e 15 mm de profundidade | M2 | 382.13
22.150.000145.SER | Tratamento de piso de concreto por silacatos ou fluoretos | M2 | 14.08
22.150.000150.SER | Raspagem e calafetação de taco ou parquete de madeira com uma demão de cera | M2 | 41.37
23 | 23. Revestimentos de paredes
23101 | Azulejo
23.101.000005.SER | Azulejo assentado com cola especial à base de PVA, juntas a prumo | M2 | 139.13
23.101.000010.SER | Azulejo assentado com cola especial à base de PVA, juntas em amarração | M2 | 139.13
23.101.000015.SER | Azulejo assentado com cola especial à base de PVA, juntas em diagonal | M2 | 149.29
23.101.000020.SER | Azulejo assentado com argamassa pré-fabricada de cimento colante, juntas a prumo - com mão de obra empreitada | M2 | 145.27
23.101.000025.SER | Azulejo assentado com argamassa pré-fabricada de cimento colante, juntas em amarração - com mão de obra empreitada | M2 | 145.27
23.101.000030.SER | Azulejo assentado com argamassa pré-fabricada de cimento colante, juntas em diagonal - com mão de obra empreitada | M2 | 145.27
23.101.000035.SER | Azulejo assentado com cola especial à base de PVA, juntas a prumo - com mão de obra empreitada | M2 | 178.82
23.101.000040.SER | Azulejo assentado com cola especial à base de PVA, juntas em amarração - com mão de obra empreitada | M2 | 178.82
23.101.000045.SER | Azulejo assentado com cola especial à base de PVA, juntas em diagonal - com mão de obra empreitada | M2 | 178.82
23.101.000050.SER | Azulejo assentado com argamassa mista de cimento, cal e areia peneirada traço 1:2:8, juntas a prumo | M2 | 116.97
23.101.000055.SER | Azulejo assentado com argamassa mista de cimento, cal e areia peneirada traço 1:2:8, juntas em amarração | M2 | 116.97
23.101.000060.SER | Azulejo assentado com argamassa mista de cimento, cal e areia peneirada traço 1:2:8, juntas em diagonal | M2 | 127.93
23.101.000065.SER | Azulejo assentado com argamassa pré-fabricada de cimento colante, juntas a prumo | M2 | 105.58
23.101.000070.SER | Azulejo assentado com argamassa pré-fabricada de cimento colante, juntas em amarração | M2 | 105.58
23.101.000075.SER | Azulejo assentado com argamassa pré-fabricada de cimento colante, juntas em diagonal | M2 | 115.93
23.101.000080.SER | Cantoneira de alumínio para proteção de quinas de superfície revestida com azulejo | M | 40.97
23.101.000085.SER | Rejuntamento de azulejo 15 x 15 cm, com cimento branco, para juntas até 3 mm | M2 | 12.09
23.101.000090.SER | Rejuntamento de azulejo 15 x 15 cm, com argamassa pré-fabricada, para juntas até 3 mm | M2 | 16.03
23102 | Cerâmica
23.102.000010.SER | Cerâmica extrudada em placa de alta resistência 11,5 x 24 cm com garras de fixação, assentada com argamassa pré-fabricada de cimento colante, inclusive rejuntamento de juntas de 8 mm | M2 | 211.05
23.102.000015.SER | Cerâmica comum em placa 20 x 20 cm, assentada com argamassa pré-fabricada de cimento colante e rejuntamento com cimento branco | M2 | 68.06
23.102.000020.SER | Limpeza de superfície revestida com material cerâmico, utilizando solução 1:6 de ácido muriático e solução neutralizadora 1:4 de amônia, ambas diluídas em água | M2 | 13.24
23103 | Massa única
23.103.000050.SER | Massa única impermeável para parede externa com argamassa pré-fabricada # 10 mm | M2 | 151.15
23104 | Melamínico
23.104.000050.SER | Laminado melamínico para revestimento interno, fixado com cola à base de neoprene # 1,3 mm | M2 | 199.83
23.104.000055.SER | Laminado melamínico para revestimento interno, fixado com cola à base de neoprene # 0,8 mm | M2 | 146.02
23105 | Metálicos
23.105.000050.SER | Painel metálico em aço zincado pré-pintado para revestimento de coberturas e fachadas com isolante termo-acústico em EPS # 50 mm | M2 | 192.79
23.105.000055.SER | Painel metálico em aço para revestimento de fachadas com isolante termo-acústico em lã de rocha # 50 mm | M2 | 236.29
23.105.000060.SER | Painel metálico em aço para revestimento de fachadas com isolante termo-acústico em lã de rocha # 75 mm | M2 | 265.97
23.105.000065.SER | Painel metálico em aço zincado pré-pintado para revestimento de fachadas com isolante termo-acústico em lã de rocha # 100 mm | M2 | 295
23.105.000070.SER | Painel metálico em aço zincado pré-pintado para revestimento de fachadas com isolante termo-acústico em lã de rocha # 125 mm | M2 | 324.08
23.105.000075.SER | Painel metálico em aço zincado pré-pintado para revestimento de fachadas com isolante termo-acústico em lã de rocha # 150 mm | M2 | 353.15
23.105.000080.SER | Painel metálico em aço zincado pré-pintado para revestimento de fachadas com isolante termo-acústico em lã de rocha # 200 mm | M2 | 411.34
23.105.000085.SER | Painel metálico em aço zincado pré-pintado para revestimento de fachadas com isolante termo-acústico em lã de rocha # 50 mm | M2 | 239.39
23.105.000090.SER | Painel metálico em aço zincado pré-pintado para revestimento de fachadas com isolante termo-acústico em lã de rocha # 75 mm | M2 | 265.97
23.105.000095.SER | Painel metálico em aço zincado pré-pintado para revestimento de fachadas com isolante termo-acústico em EPS # 100 mm | M2 | 214.32
23.105.000100.SER | Painel metálico em aço zincado pré-pintado para revestimento de fachadas com isolante termo-acústico em EPS # 125 mm | M2 | 227.01
23.105.000105.SER | Painel metálico em aço zincado pré-pintado para revestimento de coberturas e fachadas com isolante termo-acústico em EPS # 75 mm | M2 | 206.59
23.105.000110.SER | Painel metálico em aço zincado pré-pintado para revestimento de fachadas com isolante termo-acústico em EPS # 200 mm | M2 | 269.53
23.105.000115.SER | Painel metálico em aço zincado pré-pintado para revestimento de fachadas com isolante termo-acústico em EPS # 50 mm | M2 | 186.71
23.105.000120.SER | Painel metálico em aço zincado pré-pintado para revestimento de fachadas com isolante termo-acústico em EPS # 75 mm | M2 | 200.54
23.105.000125.SER | Painel metálico em aço zincado pré-pintado para revestimento de fachadas com isolante termo-acústico em EPS # 150 mm | M2 | 241.93
23.105.000130.SER | Painel metálico em aço zincado pré-pintado para revestimento de coberturas e fachadas com isolante termo-acústico em EPS # 100 mm | M2 | 220.39
23.105.000135.SER | Painel metálico em aço zincado pré-pintado para revestimento de coberturas e fachadas com isolante termo-acústico em eps e=125 mm | M2 | 233.09
23.105.000140.SER | Painel metálico em aço zincado pré-pintado para revestimento de coberturas e fachadas com isolante termo-acústico em EPS # 150 mm | M2 | 248
23.105.000145.SER | Painel metálico em aço para revestimento de fachadas com isolante termo-acústico em lã de rocha # 100 mm | M2 | 295.04
23.105.000150.SER | Painel metálico em aço para revestimento de fachadas com isolante termo-acústico em lã de rocha # 125 mm | M2 | 324.1
23.105.000155.SER | Painel metálico em aço para revestimento de fachadas com isolante termo-acústico em lã de rocha # 150 mm | M2 | 353.15
23.105.000160.SER | Painel metálico em aço para revestimento de fachadas com isolante termo-acústico em lã de rocha # 200 mm | M2 | 411.36
23106 | Papel
23.106.000050.SER | Papel de parede para revestimento interno, fixado com cola à base de PVA | M2 | 74.91
23107 | Pastilhas
23.107.000050.SER | Pastilha de porcelana, assentada sobre parede, com argamassa pré-fabricada de cimento colante, inclusive rejuntamento | M2 | 381.82
23.107.000055.SER | Pastilha de porcelana em faixas de 25 a 40 cm assentada com argamassa mista de cimento, cal e areia peneirada traço 1:3:9, rejuntamento com pasta de cimento branco, incluindo limpeza e lavagem | M | 188.4
23.107.000065.SER | Pastilha de porcelana em superfície curva, assentada com argamassa pré-fabricada de cimento colante, inclusive rejuntamento - com mão de obra empreitada | M2 | 383.18
23.107.000070.SER | Pastilha de porcelana em faixas de até 40 cm, assentada com argamassa pré-fabricada de cimento colante, inclusive rejuntamento - (com mão de obra empreitada) + | M | 153.27
23.107.000075.SER | Pastilha de porcelana em superfície curva, assentada com argamassa pré-fabricada de cimento colante, inclusive rejuntamento | M2 | 386.1
23.107.000080.SER | Pastilha de porcelana em faixas de até 40 cm, assentada com argamassa pré-fabricada de cimento colante, inclusive rejuntamento | M | 190.35
23.107.000085.SER | Pastilha de porcelana, assentada com argamassa mista de cimento, cal e areia peneirada traço 1:3:9, rejuntamento com pasta de cimento branco, incluindo limpeza e lavagem | M2 | 349.45
23.107.000090.SER | Pastilha de porcelana em superfície curva, assentada com argamassa mista de cimento, cal e areia peneirada traço 1:3:9, rejuntamento com pasta de cimento branco, incluindo limpeza e lavagem ; | M2 | 378.39
23.107.000095.SER | Pastilha de porcelana em faixas de até 5 cm, assentada com argamassa mista de cimento, cal e areia peneirada traço 1:3:9, rejuntamento com pasta de cimento branco, incluindo limpeza e lavagem | M | 79.69
23.107.000100.SER | Pastilha de porcelana em faixas de 5 a 15 cm, assentada com argamassa mista de cimento, cal e areia peneirada traço 1:3:9, rejuntamento com pasta de cimento branco, incluindo limpeza e lavagem | M | 111.37
23.107.000105.SER | Pastilha de porcelana em faixas de 15 a 25 cm assentada com argamassa mista de cimento, cal e areia peneirada traço 1:3:9, rejuntamento com pasta de cimento branco, incluindo limpeza e lavagem | M | 97.14
23.107.000110.SER | Mosaico vidroso assentado com argamassa pré-fabricada de cimento colante, inclusive rejuntamento | M2 | 374.81
23109 | Vinílicos
23.109.000100.SER | Forração vinílica para revestimento interno, fixada com cola à base de PVA | M2 | 229.89
24 | 24. Pinturas
24101 | Esquadrias de madeira
24.101.000050.SER | Pintura com tinta anti-flama em esquadria de madeira com três demãos | M2 | 100.81
24.101.000060.SER | Emassamento de esquadria de madeira com massa corrida com duas demãos, para pintura a óleo ou esmalte | M2 | 24.01
24.101.000070.SER | Pintura com tinta esmalte em esquadria de madeira, com duas demãos, sem massa corrida | M2 | 32.16
24.101.000080.SER | Pintura com tinta óleo em esquadria de madeira, com duas demãos, sem massa corrida | M2 | 34.39
24.101.000090.SER | Pintura com verniz em esquadria de madeira, com três demãos | M2 | 33.59
24102 | Esquadrias metálicas
24.102.000050.SER | Pintura com tinta anti-flama em esquadria de ferro com duas demãos | M2 | 149.05
24.102.000055.SER | Pintura com tinta esmalte em esquadria de ferro, com duas demãos | M2 | 51.41
24.102.000060.SER | Pintura com tinta óleo em esquadria de ferro com duas demãos | M2 | 53.64
24103 | Paredes e tetos
24.103.000050.SER | Pintura com tinta látex acrílica em parede externa, com duas demãos, sem massa corrida | M2 | 26.06
24.103.000055.SER | Pintura com tinta látex acrílica em parede externa com duas demãos, sem massa corrida - com mão de obra empreitada | M2 | 37.29
24.103.000060.SER | Pintura com tinta látex acrílica em parede externa com três demãos, sem massa corrida - com mão de obra empreitada | M2 | 40.48
24.103.000065.SER | Pintura com tinta látex acrílica em parede externa, com três demãos, sem massa corrida | M2 | 32.02
24.103.000070.SER | Pintura tipo caiação em parede externa com três demãos | M2 | 13.06
24.103.000075.SER | Emassamento de parede interna com massa corrida à base de PVA com duas demãos, para pintura látex | M2 | 14.52
24.103.000080.SER | Emassamento de parede interna com massa corrida à base de óleo com duas demãos, para pintura a óleo | M2 | 25.56
24.103.000085.SER | Emassamento de parede interna com massa corrida à base de PVA com duas demãos, para pintura látex - com mão de obra empreitada | M2 | 15.58
24.103.000090.SER | Emassamento de parede interna com massa corrida com duas demãos, para pintura a óleo -com mão de obra empreitada | M2 | 24.42
24.103.000095.SER | Emassamento de parede externa com massa acrílica com duas demãos, para pintura látex | M2 | 20.81
24.103.000100.SER | Emassamento de parede externa com massa acrílica com duas demãos, para pintura látex - com mão de obra empreitada | M2 | 19.67
24.103.000105.SER | Pintura com tinta epóxi em parede interna, com duas demãos, incluindo emassamento e lixamento | M2 | 303.92
24.103.000110.SER | Tinta impermeável de base mineral em pó | M2 | 14.8
24.103.000115.SER | Pintura com tinta óleo em parede interna, com duas demãos, sem massa corrida | M2 | 31.45
24.103.000120.SER | Pintura com tinta óleo em parede interna, com três demãos, sem massa corrida | M2 | 38.98
24.103.000125.SER | Pintura com tinta óleo em parede interna com três demãos, sem massa corrida - com mão de obra empreitada | M2 | 46.66
24.103.000130.SER | Pintura com tinta óleo em parede interna com duas demãos, sem massa corrida - com mão de obra empreitada | M2 | 39.98
24.103.000135.SER | Pintura com tinta látex PVA em parede interna, com duas demãos, sem massa corrida | M2 | 24.5
24.103.000140.SER | Pintura com tinta látex PVA em parede interna com duas demãos, sem massa corrida - com mão de obra empreitada | M2 | 34.38
24.103.000145.SER | Pintura com tinta látex PVA em parede interna com três demãos, sem massa corrida - com mão de obra empreitada | M2 | 37.05
24.103.000150.SER | Pintura com tinta látex PVA em parede interna, com três demãos, sem massa corrida | M2 | 29.93
24.103.000155.SER | Revestimento texturizado de alta camada, aplicado com rolo | M2 | 31.05
24.103.000160.SER | Revestimento texturizado de alta camada, aplicado com desempenadeira | M2 | 45.61
24.103.000165.SER | Textura acrílica em parede com uma demão | M2 | 20.96
24.103.000170.SER | Textura acrílica em parede externa com uma demão - com mão de obra empreitada | M2 | 42.12
24.103.000175.SER | Preparação de ponte de aderência com adesivo à base de epóxi | M2 | 165.83
24104 | Pisos
24.104.000050.SER | Pintura com tinta acrílica em piso de concreto, duas demãos, aplicada com rolo | M2 | 21.15
24.104.000060.SER | Pintura com tinta acrílica em piso, para faixas de demarcação, com faixas de 5 cm de largura, aplicada com trincha | M | 10.73
24.104.000070.SER | Preparação de ponte de aderência com adesivo à base de resina acrílica | M2 | 13.55
24105 | Serviços relacionados
24.105.000100.SER | Jateamento em estrutura de aço carbono ao metal branco sspc-sp5 | M2 | 87.71
24.105.000110.SER | Jateamento em estrutura de aço carbono ao metal quase branco sspc-sp10 | M2 | 30.42
24.105.000120.SER | Jateamento em estrutura de aço carbono comercial sspc-sp6 | M2 | 25.79
24.105.000130.SER | Lixamento manual de superfície de concreto | M2 | 12.33
24106 | Tratamento de concreto
24.106.000050.SER | Pintura hidrofugante sobre superfície de concreto com uma demão de silicone base água siliconatos | M2 | 23.97
24.106.000060.SER | Pintura hidrofugante sobre superfície de concreto com duas demãos de silicone base solvente | M2 | 34.2
24.106.000070.SER | Pintura hidrofugante sobre superfície de concreto com duas demãos de siloxano oligomérico base solvente | M2 | 32.09
24.106.000080.SER | Pintura hidrofugante sobre superfície de tijolo à vista com uma demão de silicone | M2 | 31.14
24.106.000090.SER | Pintura impermeabilizante sobre superfície de concreto com primer e duas demãos de verniz acrílico à base de água | M2 | 37.06
24.106.000100.SER | Pintura impermeabilizante sobre superfície de concreto com duas demãos de verniz poliuretano alifático bicomponente | M2 | 99.47
24.106.000110.SER | Pintura impermeabilizante sobre superfície de concreto com duas demãos de poliuretano alifático monocomponente | M2 | 21.16
24.106.000120.SER | Pintura impermeabilizante sobre superfície de concreto com duas demãos de verniz acrílico à base de solvente | M2 | 48.95
24.106.000130.SER | Pintura impermeabilizante sobre superfície de concreto com duas demãos de borracha clorada à base de solvente | M2 | 86.26
24.106.000140.SER | Pintura impermeabilizante sobre superfície de concreto com duas demãos de sistema duplo epóxi-poliuretano | M2 | 102.5
26 | 26. Louças, metais e acessórios sanitários
26101 | Bacias sanitárias e bidês
26.101.000050.SER | Bacia sanitária de louça com caixa acoplada, com tampa e acessórios | UN | 1197.48
26.101.000060.SER | Bacia sanitária de louça com caixa acoplada, com saída horizontal, tampa e acessórios | UN | 1324.69
26.101.000070.SER | Bacia sanitária de louça, com tampa e acessórios | UN | 696.46
26.101.000080.SER | Bacia sanitária com barras de apoio em duas paredes, com assento sanitário para portadores de necessidades especiais | UN | 6214.57
26.101.000090.SER | Bacia turca, de louça | UN | 909.18
26.101.000100.SER | Bidê de louça, com aparelho misturador e acessórios | UN | 1637.6
26102 | Bancadas
26.102.000050.SER | Bancada em aço inoxidável | M2 | 1901.78
26.102.000060.SER | Tampo de granito para pia # 30 mm largura 060 m | M | 499.83
26.102.000070.SER | Tampo de granito para lavatório # 30 mm largura 060 m | M | 499.98
26.102.000080.SER | Tampo de mármore para pia # 30 mm largura 060 m | M | 376.17
26103 | Banheiras
26.103.000100.SER | Banheira de fiberglass, com metais e acessórios | UN | 17821.74
26104 | Barra de apoio
26.104.000050.SER | Barra de apoio para lavatório de louça, para portadores de deficiência física, comprimento 60 cm, largura 45 cm | UN | 1021.41
26.104.000060.SER | Barra de apoio para portadores de necessidades especiais, largura 80 cm | UN | 1711.58
26.104.000070.SER | Barra de apoio para portadores de necessidades especiais, largura 90 cm | UN | 889.6
26107 | Caixas de descarga
26.107.000100.SER | Caixa de descarga suspensa, de plástico | UN | 222.68
26108 | Chuveiros e duchas
26.108.000050.SER | Chuveiro metalico com ducha articulada | UN | 265.13
26.108.000070.SER | Chuveiro-ducha metálico | UN | 437.12
26.108.000090.SER | Ducha manual | UN | 491.04
26109 | Gabinetes
26.109.000100.SER | Armário de embutir para lavatório, 45 x 60 cm, com espelho | UN | 455.17
26110 | Lavatórios e cubas
26.110.000050.SER | Lavatório de louça com coluna suspensa, barra de apoio de canto e misturador monocomando, para pessoas portadoras de necessidades especiais | UN | 5477.95
26.110.000060.SER | Lavatório de louça de embutir (cuba), com torneira de pressão e acessórios | UN | 618.56
26.110.000070.SER | Lavatório de louça de embutir (cuba), com aparelho misturador e acessórios | UN | 1005.65
26.110.000080.SER | Lavatório de louça, com coluna, aparelho misturador e acessórios | UN | 1331.34
26.110.000090.SER | Lavatório de louça, sem coluna, com torneira de pressão e acessórios - sifão | UN | 699.73
26.110.000100.SER | Lavatório de louça, sem coluna, com torneira de pressão e acessórios | UN | 405.58
26.110.000110.SER | Lavatório em polipropileno, com torneira de pressão e acessórios, dimensões 0,36 x 0,26 m | UN | 321.75
26.110.000120.SER | Lavatório em polipropileno, com torneira de pressão e acessórios, dimensões 0,48 x 0,39 m | UN | 347.49
26.110.000130.SER | Cuba de aço inoxidável simples 40 x 34 x 12,5 cm | UN | 727.05
26.110.000140.SER | Cuba de aço inoxidável retangular dupla 40 x 73 x 12,5 cm | UN | 1062.11
26111 | Mictórios
26.111.000050.SER | Mictório de aço inoxidável coletivo | M | 905.07
26.111.000070.SER | Mictório coletivo de fiberglass 1,40 x 0,22 x 0,44 m | UN | 2105.62
26.111.000090.SER | Mictório individual de fiberglass 0,29 x 0,48 x 0,23 m | UN | 980.45
26.111.000110.SER | Mictório de louça individual | UN | 923.44
26112 | Misturadores
26.112.000100.SER | Misturador em metal cromado para pia de cozinha instalação mesa | UN | 751.26
26.112.000120.SER | Misturador em metal cromado para pia de cozinha instalação parede | UN | 821.79
26113 | Pias
26.113.000100.SER | Pia de cozinha de aço inoxidável, cuba dupla, 2,00 x 0,54 m | UN | 2880.47
26.113.000120.SER | Pia de cozinha de aço inoxidável, cuba simples, 1,60 x 0,54 m | UN | 915.11
26114 | Piso-box
26.114.000100.SER | Piso-box de fiberglass, dimensões 80 x 80 x 8,5 cm | UN | 789.12
26.114.000120.SER | Piso-box de fiberglass, dimensões 80 x 80 x 11,5 cm | UN | 979.33
26.114.000140.SER | Piso-box de fiberglass, dimensões 101 x 89 x 19 cm | UN | 1471.62
26115 | Porta-papel
26.115.000100.SER | Porta-papel de louça branca ou em cores | UN | 136.39
26116 | Porta-toalha
26.116.000100.SER | Porta-toalha de louça branca ou em cores | UN | 119.76
26117 | Pressurizador
26.117.000100.SER | Pressurizador elétrico automático para chuveiro 7500 W - 220 V | UN | 832.66
26118 | Saboneteira
26.118.000100.SER | Saboneteira de louça 15 x 15 cm sem alça | UN | 113.48
26.118.000120.SER | Saboneteira de louça 7,5 x 15 cm | UN | 96.66
26119 | Tanques
26.119.000100.SER | Tanque de aço inoxidável | UN | 1138.11
26.119.000120.SER | Tanque de louça com coluna | UN | 1165.6
26.119.000140.SER | Tanque em polipropileno 15 litros dimensões 49 x 43 x 28 cm | UN | 246.5
26.119.000160.SER | Tanque em polipropileno 24 litros dimensões 58 x 52 x 32 cm | UN | 322.2
26120 | Torneiras
26.120.000100.SER | Torneira de pressão metálica para pia | UN | 435.09
26.120.000120.SER | Torneira de pressão metálica para uso geral | UN | 169.49
27 | 27. Vidros
27101 | Liso
27.101.000050.SER | Vidro cristal liso # 4 mm colocado em caixilho com massa | M2 | 260.98
27.101.000060.SER | Vidro cristal liso # 5 mm colocado em caixilho com massa | M2 | 331.86
27.101.000070.SER | Vidro cristal liso # 6 mm colocado em caixilho com massa | M2 | 385.67
27102 | Fantasia
27.102.000100.SER | Vidro fantasia # 4 mm colocado em caixilho com massa | M2 | 219.47
27103 | Temperado
27.103.000100.SER | Vidro temperado incolor # 6 mm colocado em caixilho com gaxeta de neoprene | M2 | 486.12
27.103.000120.SER | Vidro temperado incolor # 8 mm colocado em caixilho com gaxeta de neoprene | M2 | 535.48
27.103.000140.SER | Vidro temperado incolor # 10 mm colocado em caixilho com gaxeta de neoprene | M2 | 615.36
27.103.000160.SER | Vidro temperado fixo # 10 mm, com bandeira, com ferragem cromada - vão 900 x 3500 mm | CJ | 2172.74
27.103.000180.SER | Vidro temperado fixo # 10 mm, uma folha, com ferragem cromada - vão 900 x 2100 mm | CJ | 1314.3
27.103.000200.SER | Vidro temperado fixo # 10 mm, duas folhas, com ferragem cromada - vão 1800 x 2100 mm | CJ | 2547.44
27.103.000220.SER | Vidro temperado fixo # 10 mm, três folhas, com ferragem cromada - vão 2700 x 2100 mm | CJ | 3780.58
27.103.000240.SER | Vidro temperado fixo # 10 mm, duas folhas com duas bandeiras e um contravento, com ferragem cromada - vão 1800 x 3500 mm | CJ | 4597.7
27.103.000260.SER | Vidro temperado fixo # 10 mm, duas folhas e basculante, com ferragem cromada - vão 1800 x 2100 mm | CJ | 2744.57
27.103.000280.SER | Vidro temperado fixo # 10 mm, basculante, com ferragem cromada - vão 900 x 2100 mm | CJ | 1405.25
27.103.000300.SER | Vidro temperado fixo # 10 mm, três folhas e duas basculantes, com ferragem cromada - vão 2700 x 2100 mm | CJ | 4252.98
27.103.000320.SER | Vidro temperado fixo # 10 mm, três folhas, com três bandeiras e dois contraventos, com ferragem cromada - vão 2700 x 3500 mm | CJ | 7086.46
27.103.000340.SER | Porta de vidro temperado # 10 mm, com bandeira, com ferragem e mola hidráulica - vão 900 x 2900 mm | CJ | 2921.51
27.103.000360.SER | Porta de vidro temperado # 10 mm | M2 | 580
27.103.000380.SER | Porta de vidro temperado # 10 mm, uma folha, com ferragem e mola hidráulica - vão 900 x 2100 mm | CJ | 2309.6
27.103.000400.SER | Porta de vidro temperado # 10 mm, duas folhas, com ferragem e mola hidráulica - vão 1800 x 2100 mm | CJ | 4577.39
27.103.000420.SER | Porta de vidro temperado # 10 mm, uma folha, com bandeira, com ferragem e mola hidráulica - vão 900 x 3500 mm | CJ | 3234.71
27.103.000440.SER | Porta de vidro temperado # 10 mm, duas folhas, com bandeira, com ferragem e mola hidráulica - vão 1800 x 3500 mm | CJ | 6289.41
27.103.000460.SER | Porta de vidro temperado # 10 mm, duas folhas, com bandeira, com ferragem e mola hidráulica - vão 1800 x 2900 mm | CJ | 5663.01
27.103.000480.SER | Porta de vidro temperado # 10 mm, duas folhas móveis, com bandeira e duas folhas laterais fixas, com ferragem e mola hidráulica - vão 3600 x 2900 mm | CJ | 9081.29
27.103.000500.SER | Porta de vidro temperado # 10 mm, duas folhas móveis, três bandeiras, dois contraventos e duas folhas laterais fixas, com ferragem e mola hidráulica - vão 3600 x 3500 mm | CJ | 11127.21
27104 | Laminado
27.104.000100.SER | Vidro cristal laminado # 6 mm colocado em caixilho com gaxeta de neoprene | M2 | 933.98
27.104.000130.SER | Vidro cristal laminado # 8 mm colocado em caixilho com gaxeta de neoprene | M2 | 1038.35
27.104.000160.SER | Vidro cristal laminado # 10 mm colocado em caixilho com gaxeta de neoprene | M2 | 1255.36
27.104.000190.SER | Vidro cristal laminado # 12 mm colocado em caixilho com gaxeta de neoprene | M2 | 1433.03
27105 | Aramados
27.105.000100.SER | Vidro aramado # 6 mm colocado em caixilho com massa | M2 | 849.54
27106 | Refletivo
27.106.000100.SER | Vidro refletivo # 5 mm para controle solar de fachadas - antélio, colocado em caixilho, com gaxeta de neoprene | M2 | 538.06
27.106.000130.SER | Vidro refletivo # 6 mm para controle solar de fachadas - antélio, colocado em caixilho, com gaxeta de neoprene | M2 | 621.05
27.106.000160.SER | Vidro refletivo # 8 mm para controle solar de fachadas - antélio, colocado em caixilho, com gaxeta de neoprene | M2 | 896.19
27.106.000190.SER | Vidro refletivo # 10 mm para controle solar de fachadas - antélio, colocado em caixilho,com gaxeta de neoprene | M2 | 1365.36
27107 | Espelhos
27.107.000100.SER | Espelho cristal para sanitário # 5 mm | M2 | 600.18
30 | 30. Urbanização e serviços externos
30105 | Redes externas, drenagem - Redes e galerias
30.105.000100.SER | Tubo de concreto Ø 200 mm para águas pluviais rejuntado com argamassa de cimento e areia 1:3 | M | 166.45
30.105.000103.SER | Tubo de concreto Ø 300 mm para águas pluviais rejuntado com argamassa de cimento e areia 1:3 | M | 124.04
30.105.000106.SER | Tubo de concreto Ø 400 mm para águas pluviais rejuntado com argamassa de cimento e areia 1:3 | M | 152.58
30.105.000109.SER | Tubo de concreto Ø 500 mm para águas pluviais rejuntado com argamassa de cimento e areia 1:3 | M | 189.95
30.105.000112.SER | Tubo de concreto Ø 600 mm para águas pluviais rejuntado com argamassa de cimento e areia 1:3 | M | 423.68
30.105.000115.SER | Tubo de concreto armado Ø 300 mm para águas pluviais rejuntado com argamassa de cimento e areia 1:3 | M | 249.79
30.105.000118.SER | Tubo de concreto armado Ø 400 mm para águas pluviais rejuntado com argamassa de cimento e areia 1:3 | M | 323.65
30.105.000121.SER | Tubo de concreto armado Ø 500 mm para águas pluviais rejuntado com argamassa de cimento e areia 1:3 | M | 493.41
30.105.000124.SER | Tubo de concreto armado Ø 600 mm para águas pluviais rejuntado com argamassa de cimento e areia 1:3 | M | 316.67
30.105.000127.SER | Tubo de concreto armado Ø 800 mm para águas pluviais rejuntado com argamassa de cimento e areia 1:3 | M | 537.06
30.105.000130.SER | Tubo de concreto armado Ø 1000 mm para águas pluviais rejuntado com argamassa de cimento e areia 1:3 | M | 770.24
30.105.000133.SER | Tubo de concreto armado Ø 1200 mm para águas pluviais rejuntado com argamassa de cimento e areia 1:3 | M | 1141
30.105.000136.SER | Tubo de concreto armado Ø 1500 mm para águas pluviais rejuntado com argamassa de cimento e areia 1:3 | M | 1730.15
30.105.000150.SER | Assentamento tubo de concreto Ø 200 mm para águas pluviais rejuntado com argamassa de cimento e areia 1:3 | M | 21.36
30.105.000153.SER | Assentamento tubo de concreto Ø 300 mm para águas pluviais rejuntado com argamassa de cimento e areia 1:3 | M | 31.94
30.105.000156.SER | Assentamento tubo de concreto Ø 400 mm para águas pluviais rejuntado com argamassa de cimento e areia 1:3 | M | 41.16
30.105.000159.SER | Assentamento tubo de concreto Ø 500 mm para águas pluviais rejuntado com argamassa de cimento e areia 1:3 | M | 29.86
30.105.000162.SER | Assentamento tubo de concreto Ø 600 mm para águas pluviais rejuntado com argamassa de cimento e areia 1:3 | M | 43.16
30.105.000165.SER | Assentamento tubo de concreto Ø 800 mm para águas pluviais rejuntado com argamassa de cimento e areia 1:3 | M | 68.69
30.105.000168.SER | Assentamento tubo de concreto Ø 1000 mm para águas pluviais rejuntado com argamassa de cimento e areia 1:3 | M | 119.41
30.105.000171.SER | Assentamento tubo de concreto Ø 1200 mm para águas pluviais rejuntado com argamassa de cimento e areia 1:3 | M | 184.1
30.105.000174.SER | Assentamento tubo de concreto Ø 1500 mm para águas pluviais rejuntado com argamassa de cimento e areia 1:3 | M | 292.98
30.105.000258.SER | Galeria em tubos de concreto Ø 0,4 m inclusive berço | M | 518.52
30.105.000261.SER | Galeria em tubos de concreto Ø 0,6 m inclusive berço | M | 610.56
30.105.000264.SER | Galeria em tubos de concreto Ø 0,8 m inclusive berço | M | 974.57
30.105.000267.SER | Galeria em tubos de concreto Ø 1,0 m inclusive berço | M | 1377.65
30.105.000270.SER | Galeria em tubos de concreto Ø 1,2 m inclusive berço | M | 1940.99
30.105.000273.SER | Galeria em tubos de concreto Ø 1,5 m inclusive berço | M | 2799.06
30.105.000311.SER | Galeria dupla em tubos de concreto Ø 0,8 m inclusive berço | M | 1873.58
30.105.000313.SER | Galeria dupla em tubos de concreto Ø 1,0 m inclusive berço | M | 2638.17
30.105.000315.SER | Galeria dupla em tubos de concreto Ø 1,2 m inclusive berço | M | 3724.5
30.105.000317.SER | Galeria dupla em tubos de concreto Ø 1,5 m inclusive berço | M | 5391.9
30.105.000415.SER | Galeria tripla em tubos de concreto Ø 1,0 m inclusive berço | M | 3897
30.105.000418.SER | Galeria tripla em tubos de concreto Ø 1,2 m inclusive berço | M | 5526.95
30.105.000421.SER | Galeria tripla em tubos de concreto Ø 1,5 m inclusive berço | M | 8081.61
30.105.000500.SER | Apoio em concreto para galeria tubular simples Ø 0,40 m | UN | 185.88
30.105.000503.SER | Apoio em concreto para galeria tubular simples Ø 0,60 m | UN | 238.71
30.105.000506.SER | Apoio em concreto para galeria tubular simples Ø 0,80 m | UN | 291.99
30.105.000509.SER | Apoio em concreto para galeria tubular simples Ø 1,0 m | UN | 341.46
30.105.000512.SER | Apoio em concreto para galeria tubular simples Ø 1,2 m | UN | 387.84
30.105.000515.SER | Apoio em concreto para galeria tubular simples Ø 1,5 m | UN | 470.05
30.105.000518.SER | Apoio em concreto para galeria tubular dupla Ø 0,8 m | UN | 552.28
30.105.000521.SER | Apoio em concreto para galeria tubular dupla Ø 1,0 m | UN | 651.97
30.105.000524.SER | Apoio em concreto para galeria tubular dupla Ø 1,2 m | UN | 743.23
30.105.000527.SER | Apoio em concreto para galeria tubular dupla Ø 1,5 m | UN | 767.71
30.105.000530.SER | Apoio em concreto para galeria tubular tripla Ø 1,0 m | UN | 950.29
30.105.000533.SER | Apoio em concreto para galeria tubular tripla Ø 1,2 m | UN | 1010.82
30.105.000536.SER | Apoio em concreto para galeria tubular tripla Ø 1,5 m | UN | 1318.21
30.105.000611.SER | Boca em concreto para galeria tubular Ø 0,4 m esconsa a 15° | UN | 1057.22
30.105.000613.SER | Boca em concreto para galeria tubular Ø 0,4 m esconsa a 30° | UN | 1179.67
30.105.000615.SER | Boca em concreto para galeria tubular Ø 0,4 m esconsa a 45° | UN | 1465.84
30.105.000617.SER | Boca em concreto para galeria tubular Ø 0,4 m normal | UN | 1004.55
30.105.000619.SER | Boca em concreto para galeria tubular Ø 0,6 m esconsa a 15° | UN | 1724.7
30.105.000621.SER | Boca em concreto para galeria tubular Ø 0,6 m esconsa a 30° | UN | 1930.89
30.105.000623.SER | Boca em concreto para galeria tubular Ø 0,6 m esconsa a 45° | UN | 2399.06
30.105.000625.SER | Boca em concreto para galeria tubular Ø 0,6 m normal | UN | 1637.55
30.105.000627.SER | Boca em concreto para galeria tubular Ø 0,8 m esconsa a 15° | UN | 2913.81
30.105.000629.SER | Boca em concreto para galeria tubular Ø 0,8 m esconsa a 30° | UN | 3250.51
30.105.000631.SER | Boca em concreto para galeria tubular Ø 0,8 m esconsa a 45° | UN | 4050.49
30.105.000633.SER | Boca em concreto para galeria tubular Ø 0,8 m normal | UN | 2764.19
30.105.000635.SER | Boca em concreto para galeria tubular Ø 1,0 m esconsa a 15° | UN | 4535.54
30.105.000637.SER | Boca em concreto para galeria tubular Ø 1,0 m esconsa a 30° | UN | 5054.25
30.105.000639.SER | Boca em concreto para galeria tubular Ø 1,0 m esconsa a 45° | UN | 6302.92
30.105.000641.SER | Boca em concreto para galeria tubular Ø 1,0 m normal | UN | 4316.32
30.105.000643.SER | Boca em concreto para galeria tubular Ø 1,2 m esconsa a 15° | UN | 6636.69
30.105.000645.SER | Boca em concreto para galeria tubular Ø 1,2 m esconsa a 30° | UN | 7427.03
30.105.000647.SER | Boca em concreto para galeria tubular Ø 1,2 m esconsa a 45° | UN | 9272.72
30.105.000649.SER | Boca em concreto para galeria tubular Ø 1,2 m normal | UN | 6298.64
30.105.000651.SER | Boca em concreto para galeria tubular Ø 1,5 m esconsa a 15° | UN | 12145.24
30.105.000653.SER | Boca em concreto para galeria tubular Ø 1,5 m esconsa a 30° | UN | 13620.35
30.105.000655.SER | Boca em concreto para galeria tubular Ø 1,5 m esconsa a 45° | UN | 17108.19
30.105.000657.SER | Boca em concreto para galeria tubular Ø 1,5 m normal | UN | 11510.91
30.105.000711.SER | Boca em concreto para galeria tubular dupla Ø 0,8 m esconsa a 15° | UN | 4071.22
30.105.000713.SER | Boca em concreto para galeria tubular dupla Ø 0,8 m esconsa a 30° | UN | 4560.06
30.105.000715.SER | Boca em concreto para galeria tubular dupla Ø 0,8 m esconsa a 45° | UN | 5696.55
30.105.000717.SER | Boca em concreto para galeria tubular dupla Ø 0,8 m normal | UN | 3877.51
30.105.000719.SER | Boca em concreto para galeria tubular dupla Ø 1,0 m esconsa a 15° | UN | 6338.59
30.105.000721.SER | Boca em concreto para galeria tubular dupla Ø 1,0 m esconsa a 30° | UN | 7076.51
30.105.000723.SER | Boca em concreto para galeria tubular dupla Ø 1,0 m esconsa a 45° | UN | 8773.64
30.105.000725.SER | Boca em concreto para galeria tubular dupla Ø 1,0 m normal | UN | 6057.48
30.105.000727.SER | Boca em concreto para galeria tubular dupla Ø 1,2 m esconsa a 15° | UN | 9300.19
30.105.000729.SER | Boca em concreto para galeria tubular dupla Ø 1,2 m esconsa a 30° | UN | 10387.62
30.105.000731.SER | Boca em concreto para galeria tubular dupla Ø 1,2 m esconsa a 45° | UN | 12899.55
30.105.000733.SER | Boca em concreto para galeria tubular dupla Ø 1,2 m normal | UN | 8867.27
30.105.000735.SER | Boca em concreto para galeria tubular dupla Ø 1,5 m esconsa a 15° | UN | 16592.67
30.105.000737.SER | Boca em concreto para galeria tubular dupla Ø 1,5 m esconsa a 30° | UN | 18593.01
30.105.000739.SER | Boca em concreto para galeria tubular dupla Ø 1,5 m esconsa a 45° | UN | 23184.18
30.105.000741.SER | Boca em concreto para galeria tubular dupla Ø 1,5 m normal | UN | 15705.9
30.105.000811.SER | Boca em concreto para galeria tubular tripla Ø 0,8 m esconsa a 15° | UN | 5805.68
30.105.000813.SER | Boca em concreto para galeria tubular tripla Ø 0,8 m esconsa a 30° | UN | 6493.54
30.105.000815.SER | Boca em concreto para galeria tubular tripla Ø 0,8 m esconsa a 45° | UN | 8033.1
30.105.000817.SER | Boca em concreto para galeria tubular tripla Ø 0,8 m normal | UN | 5572.09
30.105.000819.SER | Boca em concreto para galeria tubular tripla Ø 1,0 m esconsa a 15° | UN | 8148.4
30.105.000821.SER | Boca em concreto para galeria tubular tripla Ø 1,0 m esconsa a 30° | UN | 9096.88
30.105.000823.SER | Boca em concreto para galeria tubular tripla Ø 1,0 m esconsa a 45° | UN | 11252.36
30.105.000825.SER | Boca em concreto para galeria tubular tripla Ø 1,0 m normal | UN | 7806.98
30.105.000827.SER | Boca em concreto para galeria tubular tripla Ø 1,2 m esconsa a 15° | UN | 11961.18
30.105.000829.SER | Boca em concreto para galeria tubular tripla Ø 1,2 m esconsa a 30° | UN | 13352.02
30.105.000831.SER | Boca em concreto para galeria tubular tripla Ø 1,2 m esconsa a 45° | UN | 16532.92
30.105.000833.SER | Boca em concreto para galeria tubular tripla Ø 1,2 m normal | UN | 11434.91
30.105.000835.SER | Boca em concreto para galeria tubular tripla Ø 1,5 m esconsa a 15° | UN | 21110.75
30.105.000837.SER | Boca em concreto para galeria tubular tripla Ø 1,5 m esconsa a 30° | UN | 23614.15
30.105.000839.SER | Boca em concreto para galeria tubular tripla Ø 1,5 m esconsa a 45° | UN | 29356.38
30.105.000841.SER | Boca em concreto para galeria tubular tripla Ø 1,5 m normal | UN | 20169.27
30.105.000911.SER | Dissipador de energia para saída de galeria tubular simples Ø 0,4 m boca normal | UN | 1299.31
30.105.000913.SER | Dissipador de energia para saída de galeria tubular simples Ø 0,6 m boca normal | UN | 1744.02
30.105.000915.SER | Dissipador de energia para saída de galeria tubular simples Ø 0,8 m boca normal | UN | 2437.66
30.105.000917.SER | Dissipador de energia para saída de galeria tubular simples Ø 1,0 m boca normal | UN | 3218.35
30.105.000919.SER | Dissipador de energia para saída de galeria tubular simples Ø 1,2 m boca normal | UN | 4086.06
30.105.000921.SER | Dissipador de energia para saída de galeria tubular simples Ø 1,5 m boca normal | UN | 5157.76
30.105.000923.SER | Dissipador de energia para saída de galeria tubular simples Ø 0,4 m boca a 15° | UN | 1315.81
30.105.000925.SER | Dissipador de energia para saída de galeria tubular simples Ø 0,6 m boca a 15° | UN | 1774.83
30.105.000927.SER | Dissipador de energia para saída de galeria tubular simples Ø 0,8 m boca a 15° | UN | 2483.34
30.105.000929.SER | Dissipador de energia para saída de galeria tubular simples Ø 1,0 m boca a 15° | UN | 3281.76
30.105.000931.SER | Dissipador de energia para saída de galeria tubular simples Ø 1,2 m boca a 15° | UN | 4170.14
30.105.000933.SER | Dissipador de energia para saída de galeria tubular simples Ø 1,5 m boca a 15° | UN | 5268.16
30.105.000935.SER | Dissipador de energia para saída de galeria tubular simples Ø 0,4 m boca a 30° | UN | 1422.78
30.105.000937.SER | Dissipador de energia para saída de galeria tubular simples Ø 0,6 m boca a 30° | UN | 1867.27
30.105.000939.SER | Dissipador de energia para saída de galeria tubular simples Ø 0,8 m boca a 30° | UN | 2627.96
30.105.000941.SER | Dissipador de energia para saída de galeria tubular simples Ø 1,0 m boca a 30° | UN | 3473.17
30.105.000943.SER | Dissipador de energia para saída de galeria tubular simples Ø 1,2 m boca a 30° | UN | 4443.53
30.105.000945.SER | Dissipador de energia para saída de galeria tubular simples Ø 1,5 m boca a 30° | UN | 5639.08
30.105.000947.SER | Dissipador de energia para saída de galeria tubular simples Ø 0,4 m boca a 45° | UN | 1453.44
30.105.000949.SER | Dissipador de energia para saída de galeria tubular simples Ø 0,6 m boca a 45° | UN | 2076.72
30.105.000951.SER | Dissipador de energia para saída de galeria tubular simples Ø 0,8 m boca a 45° | UN | 2940.01
30.105.000953.SER | Dissipador de energia para saída de galeria tubular simples Ø 1,0 m boca a 45° | UN | 3934.28
30.105.000955.SER | Dissipador de energia para saída de galeria tubular simples Ø 1,2 m boca a 45° | UN | 5041.43
30.105.000957.SER | Dissipador de energia para saída de galeria tubular simples Ø 1,5 m boca a 45° | UN | 6452.66
30.105.001011.SER | Galeria em concreto célula 1,5 x 1,5 m profundidade de até 1 m | M | 3620.87
30.105.001012.SER | Galeria em concreto célula 1,5 x 1,5 m profundidade de 1 a 2,5 m | M | 3288.1
30.105.001013.SER | Galeria em concreto célula 1,5 x 1,5 m profundidade de 2,5 a 5 m | M | 3514.99
30.105.001014.SER | Galeria em concreto célula 1,5 x 1,5 m profundidade de 5 a 7,5 m | M | 3862.88
30.105.001015.SER | Galeria em concreto célula 1,5 x 1,5 m profundidade de 7,5 a 10 m | M | 4345.3
30.105.001016.SER | Galeria em concreto célula 1,5 x 1,5 m profundidade de 10 a 12,5 m | M | 4481.43
30.105.001017.SER | Galeria em concreto célula 1,5 x 1,5 m profundidade de 12,5 a 15 m | M | 4632.69
30.105.001025.SER | Galeria em concreto célula 2 x 2 m profundidade de até 1 m | M | 4943.09
30.105.001026.SER | Galeria em concreto célula 2 x 2 m profundidade de 1 a 2,5 m | M | 4519.56
30.105.001027.SER | Galeria em concreto célula 2 x 2 m profundidade de 2,5 a 5 m | M | 5121.96
30.105.001028.SER | Galeria em concreto célula 2 x 2 m profundidade de 5 a 7,5 m | M | 5659.42
30.105.001029.SER | Galeria em concreto célula 2 x 2 m profundidade de 7,5 a 10 m | M | 6232.15
30.105.001030.SER | Galeria em concreto célula 2 x 2 m profundidade de 10 a 12,5 m | M | 6655.67
30.105.001031.SER | Galeria em concreto célula 2 x 2 m profundidade de 12,5 a 15 m | M | 7048.94
30.105.001040.SER | Galeria em concreto célula 2,5 x 2,5 m profundidade de até 1 m | M | 6698.63
30.105.001041.SER | Galeria em concreto célula 2,5 x 2,5 m profundidade de 1 a 2,5 m | M | 6365.86
30.105.001042.SER | Galeria em concreto célula 2,5 x 2,5 m profundidade de 2,5 a 5 m | M | 7167.53
30.105.001043.SER | Galeria em concreto célula 2,5 x 2,5 m profundidade de 5 a 7,5 m | M | 7875.84
30.105.001044.SER | Galeria em concreto célula 2,5 x 2,5 m profundidade de 7,5 a 10 m | M | 8511.12
30.105.001045.SER | Galeria em concreto célula 2,5 x 2,5 m profundidade de 10 a 12,5 m | M | 9287.04
30.105.001046.SER | Galeria em concreto célula 2,5 x 2,5 m profundidade de 12,5 a 15 m | M | 10411.06
30.105.001055.SER | Galeria em concreto célula 3 x 3 m profundidade de até 1 m | M | 8857.25
30.105.001056.SER | Galeria em concreto célula 3 x 3 m profundidade de 1 a 2,5 m | M | 8418.6
30.105.001057.SER | Galeria em concreto célula 3 x 3 m profundidade de 2,5 a 5 m | M | 9851.93
30.105.001058.SER | Galeria em concreto célula 3 x 3 m profundidade de 5 a 7,5 m | M | 10759.48
30.105.001059.SER | Galeria em concreto célula 3 x 3 m profundidade de 7,5 a 10 m | M | 11724.21
30.105.001060.SER | Galeria em concreto célula 3 x 3 m profundidade de 10 a 12,5 m | M | 12601.42
30.105.001061.SER | Galeria em concreto célula 3 x 3 m profundidade de 12,5 a 15 m | M | 13573.45
30.105.001070.SER | Galeria em concreto dupla célula 1,5 x 1,5 m profundidade de até 1 m | M | 5925.89
30.105.001071.SER | Galeria em concreto dupla célula 1,5 x 1,5 m profundidade de 1 a 2,5 m | M | 5320.86
30.105.001072.SER | Galeria em concreto dupla célula 1,5 x 1,5 m profundidade de 2,5 a 5 m | M | 5623.37
30.105.001073.SER | Galeria em concreto dupla célula 1,5 x 1,5 m profundidade de 5 a 7,5 m | M | 6228.4
30.105.001074.SER | Galeria em concreto dupla célula 1,5 x 1,5 m profundidade de 7,5 a 10 m | M | 6697.3
30.105.001075.SER | Galeria em concreto dupla célula 1,5 x 1,5 m profundidade de 10 a 12,5 m | M | 7359.61
30.105.001076.SER | Galeria em concreto dupla célula 1,5 x 1,5 m profundidade de 12,5 a 15 m | M | 7662.12
30.105.001080.SER | Galeria em concreto dupla célula 2 x 2 m profundidade de até 1 m | M | 8359.97
30.105.001081.SER | Galeria em concreto dupla célula 2 x 2 m profundidade de 1 a 2,5 m | M | 7921.32
30.105.001082.SER | Galeria em concreto dupla célula 2 x 2 m profundidade de 2,5 a 5 m | M | 8344.84
30.105.001083.SER | Galeria em concreto dupla célula 2 x 2 m profundidade de 5 a 7,5 m | M | 9361.9
30.105.001084.SER | Galeria em concreto dupla célula 2 x 2 m profundidade de 7,5 a 10 m | M | 10360.2
30.105.001085.SER | Galeria em concreto dupla célula 2 x 2 m profundidade de 10 a 12,5 m | M | 11249.04
30.105.001086.SER | Galeria em concreto dupla célula 2 x 2 m profundidade de 12,5 a 15 m | M | 11475.93
30.105.001090.SER | Galeria em concreto dupla célula 2,5 x 2,5 m profundidade de até 1 m | M | 10537.41
30.105.001091.SER | Galeria em concreto dupla célula 2,5 x 2,5 m profundidade de 1 a 2,5 m | M | 9750.88
30.105.001092.SER | Galeria em concreto dupla célula 2,5 x 2,5 m profundidade de 2,5 a 5 m | M | 11054.67
30.105.001093.SER | Galeria em concreto dupla célula 2,5 x 2,5 m profundidade de 5 a 7,5 m | M | 12264.73
30.105.001094.SER | Galeria em concreto dupla célula 2,5 x 2,5 m profundidade de 7,5 a 10 m | M | 13341.97
30.105.001095.SER | Galeria em concreto dupla célula 2,5 x 2,5 m profundidade de 10 a 12,5 m | M | 14461.28
30.105.001096.SER | Galeria em concreto dupla célula 2,5 x 2,5 m profundidade de 12,5 a 15 m | M | 15580.59
30.105.001100.SER | Galeria em concreto dupla célula 3 x 3 m profundidade de até 1 m | M | 13496.7
30.105.001101.SER | Galeria em concreto dupla célula 3 x 3 m profundidade de 1 a 2,5 m | M | 12725.28
30.105.001102.SER | Galeria em concreto dupla célula 3 x 3 m profundidade de 2,5 a 5 m | M | 13816.74
30.105.001103.SER | Galeria em concreto dupla célula 3 x 3 m profundidade de 5 a 7,5 m | M | 16236.86
30.105.001104.SER | Galeria em concreto dupla célula 3 x 3 m profundidade de 7,5 a 10 m | M | 17969.1
30.105.001105.SER | Galeria em concreto dupla célula 3 x 3 m profundidade de 10 a 12,5 m | M | 19753.94
30.105.001106.SER | Galeria em concreto dupla célula 3 x 3 m profundidade de 12,5 a 15 m | M | 19784.19
30.105.001110.SER | Galeria em concreto tripla célula 1,5 x 1,5 m profundidade de até 1 m | M | 8216
30.105.001111.SER | Galeria em concreto tripla célula 1,5 x 1,5 m profundidade de 1 a 2,5 m | M | 7520.21
30.105.001112.SER | Galeria em concreto tripla célula 1,5 x 1,5 m profundidade de 2,5 a 5 m | M | 8079.86
30.105.001113.SER | Galeria em concreto tripla célula 1,5 x 1,5 m profundidade de 5 a 7,5 m | M | 8579.01
30.105.001114.SER | Galeria em concreto tripla célula 1,5 x 1,5 m profundidade de 7,5 a 10 m | M | 9320.18
30.105.001115.SER | Galeria em concreto tripla célula 1,5 x 1,5 m profundidade de 10 a 12,5 m | M | 10609.01
30.105.001116.SER | Galeria em concreto tripla célula 1,5 x 1,5 m profundidade de 12,5 a 15 m | M | 10745.14
30.105.001120.SER | Galeria em concreto tripla célula 2 x 2 m profundidade de até 1 m | M | 11428.76
30.105.001121.SER | Galeria em concreto tripla célula 2 x 2 m profundidade de 1 a 2,5 m | M | 10536.34
30.105.001122.SER | Galeria em concreto tripla célula 2 x 2 m profundidade de 2,5 a 5 m | M | 11746.4
30.105.001123.SER | Galeria em concreto tripla célula 2 x 2 m profundidade de 5 a 7,5 m | M | 12905.39
30.105.001124.SER | Galeria em concreto tripla célula 2 x 2 m profundidade de 7,5 a 10 m | M | 14145.7
30.105.001125.SER | Galeria em concreto tripla célula 2 x 2 m profundidade de 10 a 12,5 m | M | 15305.27
30.105.001126.SER | Galeria em concreto tripla célula 2 x 2 m profundidade de 12,5 a 15 m | M | 16152.31
30.105.001130.SER | Galeria em concreto tripla célula 2,5 x 2,5 m profundidade de até 1 m | M | 14880.58
30.105.001131.SER | Galeria em concreto tripla célula 2,5 x 2,5 m profundidade de 1 a 2,5 m | M | 13473.89
30.105.001132.SER | Galeria em concreto tripla célula 2,5 x 2,5 m profundidade de 2,5 a 5 m | M | 15335.74
30.105.001133.SER | Galeria em concreto tripla célula 2,5 x 2,5 m profundidade de 5 a 7,5 m | M | 17105.45
30.105.001134.SER | Galeria em concreto tripla célula 2,5 x 2,5 m profundidade de 7,5 a 10 m | M | 19163.73
30.105.001135.SER | Galeria em concreto tripla célula 2,5 x 2,5 m profundidade de 10 a 12,5 m | M | 19874.68
30.105.001136.SER | Galeria em concreto tripla célula 2,5 x 2,5 m profundidade de 12,5 a 15 m | M | 21205.75
30.105.001140.SER | Galeria em concreto tripla célula 3 x 3 m profundidade de até 1 m | M | 18548.86
30.105.001141.SER | Galeria em concreto tripla célula 3 x 3 m profundidade de 1 a 2,5 m | M | 17580.81
30.105.001142.SER | Galeria em concreto tripla célula 3 x 3 m profundidade de 2,5 a 5 m | M | 20084.03
30.105.001143.SER | Galeria em concreto tripla célula 3 x 3 m profundidade de 5 a 7,5 m | M | 22443.64
30.105.001144.SER | Galeria em concreto tripla célula 3 x 3 m profundidade de 7,5 a 10 m | M | 24777.63
30.105.001145.SER | Galeria em concreto tripla célula 3 x 3 m profundidade de 10 a 12,5 m | M | 26456.59
30.105.001146.SER | Galeria em concreto tripla célula 3 x 3 m profundidade de 12,5 a 15 m | M | 28317.05
30.105.001150.SER | Boca em concreto para galeria 1,5 x 1,5 m boca esconsa a 15° 2 extremidades | UN | 36988.02
30.105.001151.SER | Boca em concreto para galeria 1,5 x 1,5 m boca esconsa a 30° 2 extremidades | UN | 39965.89
30.105.001152.SER | Boca em concreto para galeria 1,5 x 1,5 m boca esconsa a 45° 2 extremidades | UN | 49412.13
30.105.001153.SER | Boca em concreto para galeria 1,5 x 1,5 m boca normal 2 extremidades | UN | 36251.13
30.105.001160.SER | Boca em concreto para galeria 2 x 2 m boca esconsa a 15° 2 extremidades | UN | 56179.87
30.105.001161.SER | Boca em concreto para galeria 2 x 2 m boca esconsa a 30° 2 extremidades | UN | 61167.31
30.105.001162.SER | Boca em concreto para galeria 2 x 2 m boca esconsa a 45° 2 extremidades | UN | 77605
30.105.001163.SER | Boca em concreto para galeria 2 x 2 m boca normal 2 extremidades | UN | 55549.82
30.105.001170.SER | Boca em concreto para galeria 2,5 x 2,5 m boca esconsa a 15° 2 extremidades | UN | 78078.63
30.105.001171.SER | Boca em concreto para galeria 2,5 x 2,5 m boca esconsa a 30° 2 extremidades | UN | 86311.89
30.105.001172.SER | Boca em concreto para galeria 2,5 x 2,5 m boca esconsa a 45° 2 extremidades | UN | 108293.52
30.105.001173.SER | Boca em concreto para galeria 2,5 x 2,5 m boca normal 2 extremidades | UN | 74711.62
30.105.001180.SER | Boca em concreto para galeria 3 x 3 m boca esconsa a 15° 2 extremidades | UN | 104293.98
30.105.001181.SER | Boca em concreto para galeria 3 x 3 m boca esconsa a 30° 2 extremidades | UN | 119973.77
30.105.001182.SER | Boca em concreto para galeria 3 x 3 m boca esconsa a 45° 2 extremidades | UN | 150428.5
30.105.001183.SER | Boca em concreto para galeria 3 x 3 m boca normal 2 extremidades | UN | 104899.59
30.105.001190.SER | Boca em concreto para galeria dupla célula 1,5 x 1,5 m boca esconsa a 15° 2 extremidades | UN | 45459.57
30.105.001191.SER | Boca em concreto para galeria dupla célula 1,5 x 1,5 m boca esconsa a 30° 2 extremidades | UN | 50923.09
30.105.001192.SER | Boca em concreto para galeria dupla célula 1,5 x 1,5 m boca esconsa a 45° 2 extremidades | UN | 61048.26
30.105.001193.SER | Boca em concreto para galeria dupla célula 1,5 x 1,5 m boca normal 2 extremidades | UN | 41683.44
30.105.001200.SER | Boca em concreto para galeria dupla célula 2 x 2 m boca esconsa a 15° 2 extremidades | UN | 69701.88
30.105.001201.SER | Boca em concreto para galeria dupla célula 2 x 2 m boca esconsa a 30° 2 extremidades | UN | 64502.65
30.105.001202.SER | Boca em concreto para galeria dupla célula 2 x 2 m boca esconsa a 45° 2 extremidades | UN | 94962.86
30.105.001203.SER | Boca em concreto para galeria dupla célula 2 x 2 m boca normal 2 extremidades | UN | 63747.14
30.105.001210.SER | Boca em concreto para galeria dupla célula 2,5 x 2,5 m boca esconsa a 15° 2 extremidades | UN | 95359.25
30.105.001211.SER | Boca em concreto para galeria dupla célula 2,5 x 2,5 m boca esconsa a 30° 2 extremidades | UN | 84960.4
30.105.001212.SER | Boca em concreto para galeria dupla célula 2,5 x 2,5 m boca esconsa a 45° 2 extremidades | UN | 135507.99
30.105.001213.SER | Boca em concreto para galeria dupla célula 2,5 x 2,5 m boca normal 2 extremidades | UN | 88700.92
30.105.001220.SER | Boca em concreto para galeria dupla célula 3 x 3 m boca esconsa a 15° 2 extremidades | UN | 135407.73
30.105.001221.SER | Boca em concreto para galeria dupla célula 3 x 3 m boca esconsa a 30° 2 extremidades | UN | 130101.49
30.105.001222.SER | Boca em concreto para galeria dupla célula 3 x 3 m boca esconsa a 45° 2 extremidades | UN | 193175.16
30.105.001223.SER | Boca em concreto para galeria dupla célula 3 x 3 m boca normal 2 extremidades | UN | 126461.1
30.105.001230.SER | Boca em concreto para galeria tripla célula 1,5 x 1,5 m boca esconsa a 15° 2 extremidades | UN | 55728.84
30.105.001231.SER | Boca em concreto para galeria tripla célula 1,5 x 1,5 m boca esconsa a 30° 2 extremidades | UN | 59069.09
30.105.001232.SER | Boca em concreto para galeria tripla célula 1,5 x 1,5 m boca esconsa a 45° 2 extremidades | UN | 73993.51
30.105.001233.SER | Boca em concreto para galeria tripla célula 1,5 x 1,5 m boca normal 2 extremidades | UN | 51841.71
30.105.001240.SER | Boca em concreto para galeria tripla célula 2 x 2 m boca esconsa a 15° 2 extremidades | UN | 83433.96
30.105.001241.SER | Boca em concreto para galeria tripla célula 2 x 2 m boca esconsa a 30° 2 extremidades | UN | 92141.23
30.105.001242.SER | Boca em concreto para galeria tripla célula 2 x 2 m boca esconsa a 45° 2 extremidades | UN | 116005.36
30.105.001243.SER | Boca em concreto para galeria tripla célula 2 x 2 m boca normal 2 extremidades | UN | 77877.15
30.105.001250.SER | Boca em concreto para galeria tripla célula 2,5 x 2,5 m boca esconsa a 15° 2 extremidades | UN | 116859.95
30.105.001251.SER | Boca em concreto para galeria tripla célula 2,5 x 2,5 m boca esconsa a 30° 2 extremidades | UN | 132498.47
30.105.001252.SER | Boca em concreto para galeria tripla célula 2,5 x 2,5 m boca esconsa a 45° 2 extremidades | UN | 166827.82
30.105.001253.SER | Boca em concreto para galeria tripla célula 2,5 x 2,5 m boca normal 2 extremidades | UN | 109143.07
30.105.001260.SER | Boca em concreto para galeria tripla célula 3 x 3 m boca normal 2 extremidades | UN | 152863.3
30.105.001261.SER | Boca em concreto para galeria tripla célula 3 x 3 m boca esconsa a 15° 2 extremidades | UN | 158016.84
30.105.001262.SER | Boca em concreto para galeria tripla célula 3 x 3 m boca esconsa a 30° 2 extremidades | UN | 187650
30.105.001300.SER | Tubo cerâmico Ø 100 mm embocado sem rejunte, sob camada de brita para drenagem | M | 119.37
30.105.001301.SER | Tubo cerâmico Ø 150 mm embocado sem rejunte, sob camada de brita para drenagem | M | 158.04
30.105.001302.SER | Tubo cerâmico Ø 200 mm embocado sem rejunte, sob camada de brita para drenagem | M | 237.68
30.105.001303.SER | Tubo cerâmico Ø 250 mm embocado sem rejunte, sob camada de brita para drenagem | M | 379.78
30.105.001304.SER | Tubo cerâmico Ø 300 mm embocado sem rejunte, sob camada de brita para drenagem | M | 489.83
30.105.001305.SER | Tubo cerâmico Ø 350 mm embocado sem rejunte, sob camada de brita para drenagem | M | 529.58
30.105.001306.SER | Tubo cerâmico Ø 375 mm embocado sem rejunte, sob camada de brita para drenagem | M | 567.18
30.105.001307.SER | Tubo cerâmico Ø 400 mm embocado sem rejunte, sob camada de brita para drenagem | M | 592.37
30.105.001400.SER | Assentamento de tubo cerâmico Ø 100 mm embocado sem rejunte, sob camada de brita para drenagem | M | 61.62
30.105.001401.SER | Assentamento de tubo cerâmico Ø 150 mm embocado sem rejunte, sob camada de brita para drenagem | M | 75.66
30.105.001402.SER | Assentamento de tubo cerâmico Ø 200 mm embocado sem rejunte, sob camada de brita para drenagem | M | 94.02
30.105.001403.SER | Assentamento de tubo cerâmico Ø 250 mm embocado sem rejunte, sob camada de brita para drenagem | M | 110.22
30.105.001404.SER | Assentamento de tubo cerâmico Ø 300 mm embocado sem rejunte, sob camada de brita para drenagem | M | 128.59
30.105.001405.SER | Assentamento de tubo cerâmico Ø 350 mm embocado sem rejunte, sob camada de brita para drenagem | M | 146.96
30.105.001406.SER | Assentamento de tubo cerâmico Ø 375 mm embocado sem rejunte, sob camada de brita para drenagem | M | 156.65
30.105.001407.SER | Assentamento de tubo cerâmico Ø 400 mm embocado sem rejunte, sob camada de brita para drenagem | M | 170.69
30.105.001500.SER | Tubo corrugado em PEAD Ø 100 mm para drenagem | M | 37.72
30.105.001503.SER | Tubo corrugado em PEAD Ø 150 mm para drenagem | M | 69.71
30.105.001506.SER | Tubo corrugado em PEAD Ø 200 mm para drenagem | M | 82.69
30.105.001509.SER | Tubo corrugado em PEAD Ø 250 mm para drenagem | M | 102.56
30.105.001512.SER | Tubo corrugado em PEAD Ø 300 mm para drenagem | M | 127.76
30.105.001515.SER | Tubo corrugado em PEAD Ø 375 mm para drenagem | M | 143.37
30.105.001518.SER | Tubo corrugado em PEAD Ø 450 mm para drenagem | M | 163.83
30.105.001521.SER | Tubo corrugado em PEAD Ø 600 mm para drenagem | M | 238.5
30.105.001524.SER | Tubo corrugado em PEAD Ø 750 mm para drenagem | M | 305.14
30.105.001527.SER | Tubo corrugado em PEAD Ø 900 mm para drenagem | M | 475.75
30.105.001530.SER | Tubo corrugado em PEAD Ø 1050 mm para drenagem | M | 602.37
30.105.001533.SER | Tubo corrugado em PEAD Ø 1200 mm para drenagem | M | 803.95
30.105.001550.SER | Luva externa bolsa/bolsa PEAD Ø 100 mm | UN | 66.31
30.105.001552.SER | Luva externa bolsa/bolsa PEAD Ø 150 mm | UN | 75.55
30.105.001554.SER | Luva externa bolsa/bolsa PEAD Ø 200 mm | UN | 96.31
30.105.001556.SER | Luva externa bolsa/bolsa PEAD Ø 250 mm | UN | 115.71
30.105.001570.SER | Tampão PEAD Ø 300 mm | UN | 489.7
30.105.001572.SER | Tampão PEAD Ø 375 mm | UN | 508.37
30.105.001574.SER | Tampão PEAD Ø 450 mm | UN | 568.21
30.105.001576.SER | Tampão PEAD Ø 600 mm | UN | 618.73
30.105.001578.SER | Tampão PEAD Ø 750 mm | UN | 647.98
30.105.001580.SER | Tampão PEAD Ø 900 mm | UN | 748.16
30.105.001582.SER | Tampão PEAD Ø 1050 mm | UN | 853.07
30.105.001584.SER | Tampão PEAD Ø 1200 mm | UN | 1057.22
30.105.001700.SER | Tubo PEAD corrugado Ø 65 mm para drenagem inclusive brita e geotextil | M | 116.03
30.105.001701.SER | Tubo PEAD corrugado Ø 80 mm para drenagem inclusive brita e geotextil | M | 117.91
30.105.001702.SER | Tubo PEAD corrugado Ø 100 mm para drenagem inclusive brita e geotextil | M | 120.89
30.105.001703.SER | Tubo PEAD corrugado Ø 170 mm para drenagem inclusive brita e geotextil | M | 121.95
30.105.001750.SER | Tubo de concreto poroso Ø 200 mm para dreno rejuntado com argamassa de cimento e areia 1:3 | M | 98.86
30.105.001751.SER | Tubo de concreto poroso Ø 300 mm para dreno rejuntado com argamassa de cimento e areia 1:3 | M | 249.79
30.105.001752.SER | Tubo de concreto poroso Ø 400 mm para dreno rejuntado com argamassa de cimento e areia 1:3 | M | 309.18
30.105.001753.SER | Tubo de concreto perfurado Ø 200 mm para dreno rejuntado com argamassa de cimento e areia 1:3 | M | 165.91
30.105.001754.SER | Tubo de concreto perfurado Ø 300 mm para dreno rejuntado com argamassa de cimento e areia 1:3 | M | 222.67
30.105.001755.SER | Tubo de concreto perfurado Ø 400 mm para dreno rejuntado com argamassa de cimento e areia 1:3 | M | 289.74
30.105.001800.SER | Rede subterrânea de drenagem Ø 65 mm, profundidade da vala 0,5 m - exceto tubulação | M | 27.5
30.105.001801.SER | Rede subterrânea de drenagem Ø 80 mm, profundidade da vala 0,5 m - exceto tubulação | M | 27.47
30.105.001802.SER | Rede subterrânea de drenagem Ø 100 mm, profundidade da vala 0,5 m - exceto tubulação | M | 27.42
30.105.001803.SER | Rede subterrânea de drenagem Ø 150 mm, profundidade da vala 0,5 m - exceto tubulação | M | 29.57
30.105.001804.SER | Rede subterrânea de drenagem Ø 170 mm, profundidade da vala 0,5 m - exceto tubulação | M | 31.68
30.105.001805.SER | Rede subterrânea de drenagem Ø 200 mm, profundidade da vala 1,5 m - exceto tubulação | M | 31.68
30.105.001806.SER | Rede subterrânea de drenagem Ø 250 mm, profundidade da vala 1,5 m - exceto tubulação | M | 33.71
30.105.001807.SER | Rede subterrânea de drenagem Ø 300 mm, profundidade da vala 1,5 m - exceto tubulação | M | 35.69
30.105.001808.SER | Rede subterrânea de drenagem Ø 375 mm, profundidade da vala 2 m - exceto tubulação | M | 79.89
30.105.001809.SER | Rede subterrânea de drenagem Ø 400 mm, profundidade da vala 2 m - exceto tubulação | M | 79.66
30.105.001810.SER | Rede subterrânea de drenagem Ø 450 mm, profundidade da vala 2 m - exceto tubulação | M | 86.49
30.105.001811.SER | Rede subterrânea de drenagem Ø 500 mm, profundidade da vala 2 m - exceto tubulação | M | 95.76
30.105.001812.SER | Rede subterrânea de drenagem Ø 600 mm, profundidade da vala 2 m - exceto tubulação | M | 104.31
30.105.001813.SER | Rede subterrânea de drenagem Ø 750 mm, profundidade da vala 2 m - exceto tubulação | M | 122.77
30.105.001814.SER | Rede subterrânea de drenagem Ø 800 mm, profundidade da vala 2 m - exceto tubulação | M | 130.03
30.105.001815.SER | Rede subterrânea de drenagem Ø 900 mm, profundidade da vala 2 m - exceto tubulação | M | 136.25
30.105.001816.SER | Rede subterrânea de drenagem Ø 1000 mm, profundidade da vala 2 m - exceto tubulação | M | 170.11
30.105.001817.SER | Rede subterrânea de drenagem Ø 1050 mm, profundidade da vala 2 m - exceto tubulação | M | 179.84
30.105.001818.SER | Rede subterrânea de drenagem Ø 1200 mm, profundidade da vala 2,6 m - exceto tubulação | M | 232.4
30.105.001819.SER | Rede subterrânea de drenagem Ø 1500 mm, profundidade da vala 2,6 m - exceto tubulação | M | 271.74
30107 | Caixas de inspeção
30.107.000050.SER | Caixa de inspeção em alvenaria, 1/2 tijolo comum, 0,4 x 0,4 x 0,6 m, revestido internamente com argamassa de cimento e areia inclusive tampa | UN | 378.45
30.107.000055.SER | Caixa de inspeção em alvenaria, 1/2 tijolo comum, 0,6 x 0,6 x 0,6 m, revestido internamente com argamassa de cimento e areia inclusive tampa | UN | 587.21
30.107.000060.SER | Caixa de inspeção em alvenaria, 1/2 tijolo comum, 0,8 x 0,8 x 0,6 m, revestido internamente com argamassa de cimento e areia inclusive tampa | UN | 819.73
30.107.000065.SER | Caixa de inspeção em alvenaria - 1 tijolo comum, 0,4 x 0,4 x 0,6 m, revestido internamente com argamassa de cimento e areia inclusive tampa | UN | 664.1
30.107.000070.SER | Caixa de inspeção em alvenaria, 1 tijolo comum, 0,6 x 0,6 x 0,6 m, revestido internamente com argamassa de cimento e areia inclusive tampa | UN | 949.88
30.107.000075.SER | Caixa de inspeção em alvenaria, 1 tijolo comum, 0,8 x 0,8 x 0,6 m, revestido internamente com argamassa de cimento e areia inclusive tampa | UN | 1241.02
30.107.000100.SER | Caixa de inspeção em concreto pré-moldado Ø 0,4 x 0,4 m, inclusive tampa | UN | 471.54
30.107.000105.SER | Caixa de inspeção em concreto pré-moldado Ø 0,4 x 0,6 m, inclusive tampa | UN | 541.24
30.107.000110.SER | Caixa de inspeção em concreto pré-moldado Ø 0,4 x 0,8 m, inclusive tampa | UN | 610.93
30.107.000115.SER | Caixa de inspeção em concreto pré-moldado Ø 0,6 x 0,6 m, inclusive tampa | UN | 885.88
30.107.000120.SER | Caixa de inspeção em concreto pré-moldado Ø 0,6 x 0,8 m, inclusive tampa | UN | 1086.97
30.107.000125.SER | Caixa de inspeção em concreto pré-moldado Ø 0,6 x 1,0 m, inclusive tampa | UN | 1313.63
30.107.000130.SER | Caixa de inspeção em concreto pré-moldado Ø 0,6 x 1,2 m, inclusive tampa | UN | 1520.57
30.107.000150.SER | Caixa de inspeção em concreto pré-moldado, quadrada, 0,4 x 0,4 x 0,5 m, inclusive tampa | UN | 472.28
30.107.000155.SER | Caixa de inspeção em concreto pré-moldado, quadrada, 0,6 x 0,6 x 0,5 m, inclusive tampa | UN | 249.38
30.107.000160.SER | Caixa de inspeção em concreto pré-moldado, quadrada, 0,8 x 0,8 x 0,5 m, inclusive tampa | UN | 812.05
30.107.000165.SER | Caixa de inspeção em concreto pré-moldado, quadrada, 1,0 x 1,0 x 0,5 m, inclusive tampa | UN | 1880.61
30.107.000170.SER | Caixa de passagem em concreto pré-moldado, quadrada, 0,4 x 0,4 x 0,5 m, inclusive tampa | UN | 518.54
30.107.000175.SER | Caixa de passagem em concreto pré-moldado, quadrada, 0,6 x 0,6 x 0,5 m, inclusive tampa | UN | 676.5
30.107.000180.SER | Caixa de passagem em concreto pré-moldado, quadrada, 0,8 x 0,8 x 0,5 m, inclusive tampa | UN | 878.35
30.107.000185.SER | Caixa de passagem em concreto pré-moldado, quadrada, 1,0 x 1,0 x 0,5 m, inclusive tampa | UN | 1173.4
30.107.000200.SER | Tampa de concreto # 5 cm para caixa de inspeção | M2 | 268.25
30109 | Poços de visita
30.109.000100.SER | Poço de visita com anéis concreto Ø 1 m profundidade 1,2 m para galerias pluviais | UN | 2242.93
30.109.000105.SER | Poço de visita com anéis concreto Ø 1 m profundidade 1,7 m para galerias pluviais | UN | 2947.02
30.109.000110.SER | Poço de visita com anéis concreto Ø 1 m profundidade 2,2 m para galerias pluviais | UN | 3651.1
30.109.000115.SER | Poço de visita com anéis concreto Ø 1 m profundidade 2,7 m para galerias pluviais | UN | 3975.47
30.109.000120.SER | Poço de visita com anéis concreto Ø 1 m profundidade 3,2 m para galerias pluviais | UN | 4345.01
30.109.000125.SER | Poço de visita com anéis concreto Ø 1 m profundidade 3,7 m para galerias pluviais | UN | 5003.93
30.109.000130.SER | Poço de visita com anéis concreto Ø 1 m profundidade 4,2 m para galerias pluviais | UN | 5708.02
30.109.000135.SER | Poço de visita com anéis concreto Ø 1 m, profundidade 4,7 m para galerias pluviais | UN | 6412.1
30.109.000150.SER | Poço de visita com anéis concreto Ø 1,2 m, profundidade 1,2 m para galerias pluviais | UN | 3317.91
30.109.000155.SER | Poço de visita com anéis concreto Ø 1,2 m, profundidade 1,7 m para galerias pluviais | UN | 4412.04
30.109.000160.SER | Poço de visita com anéis concreto Ø 1,2 m, profundidade 2,2 m para galerias pluviais | UN | 5506.17
30.109.000165.SER | Poço de visita com anéis concreto Ø 1,2 m, profundidade 2,7 m para galerias pluviais | UN | 5882.01
30.109.000170.SER | Poço de visita com anéis concreto Ø 1,2 m, profundidade 3,2 m para galerias pluviais | UN | 6332.91
30.109.000175.SER | Poço de visita com anéis concreto Ø 1,2 m, profundidade 3,7 m para galerias pluviais | UN | 7351.99
30.109.000180.SER | Poço de visita com anéis concreto Ø 1,2 m, profundidade 4,2 m para galerias pluviais | UN | 8446.12
30.109.000185.SER | Poço de visita com anéis concreto Ø 1,2 m, profundidade 4,7 m para galerias pluviais | UN | 9540.25
30.109.000200.SER | Poço de visita de alvenaria Ø 1 m, profundidade 2 m para galeria de águas pluviais, inclusive tampão | UN | 7390.56
30.109.000205.SER | Poço de visita de alvenaria Ø 1 m, profundidade 4 m para galeria de águas pluviais, inclusive tampão | UN | 10970.65
30.109.000210.SER | Poço de visita de alvenaria Ø 1 m, profundidade 6 m para galeria de águas pluviais, inclusive tampão | UN | 14712.08
30.109.000300.SER | Tampão de ferro fundido TD 600 simples para poço de visita, assentado com argamassa de cimento e areia | UN | 1018.45
30.109.000305.SER | Tampão de ferro fundido para poço de visita assentado com argamassa de cimento e areia traço 1:3 | UN | 1012.18
30.109.000310.SER | Tampão de ferro fundido TD 600 articulado para poço de visita, assentado com argamassa de cimento e areia | UN | 1212.75
30.109.000320.SER | Tampão de ferro fundido T137 simples, com travas TBT para poço de visita, assentado com argamassa de cimento e areia | UN | 1310.59
30.109.000330.SER | Tampão de ferro fundido T100 simples, com travas TBT para poço de visita, assentado com argamassa de cimento e areia | UN | 836.12
30110 | Bocas de lobo
30.110.000015.SER | Boca de lobo em alvenaria de tijolo comum sobre lastro de concreto C20 S50 | UN | 1425.62
30.110.000018.SER | Boca de lobo em alvenaria de blocos de concreto sobre lastro de concreto C20 S50 | UN | 2228.73
30.110.000024.SER | Boca de lobo dupla em alvenaria de blocos de concreto sobre lastro de concreto C20 S50 | UN | 4109.93
30.110.000027.SER | Boca de lobo simples em blocos de concreto, h=1,0 m com guia chapéu, calçada | UN | 3010.99
30.110.000030.SER | Boca de lobo simples em blocos de concreto, h=1,5 m, com guia chapéu, calçada | UN | 3801.56
30.110.000033.SER | Boca de leão simples em blocos de concreto, h=1,0 m, com grelha de concreto, sarjeta | UN | 2438.05
30.110.000036.SER | Boca de leão simples em blocos de concreto, h=1,5 m com grelha de concreto, sarjeta | UN | 3141.31
30.110.000039.SER | Boca de lobo conjugada com boca de leão em blocos de concreto, h=1,0 m, com guia chapeu calçada e grelha concreto sarjeta | UN | 4111.06
30.110.000042.SER | Boca de lobo conjugada com boca de leão em blocos de concreto, h=1,5 m, com guia chapeu calçada e grelha concreto sarjeta | UN | 5129.42
30.110.000045.SER | Boca de lobo dupla em blocos de concreto, h=1,0 m, com guia chapéu, calçada | UN | 5583.57
30.110.000048.SER | Boca de lobo dupla em blocos de concreto, h=1,5 m, com guia chapéu, calçada | UN | 6872.08
30.110.000051.SER | Boca de leão dupla em blocos de concreto, h=1,0 m, com grelha de concreto, sarjeta | UN | 8315.59
30.110.000054.SER | Boca de leão dupla em blocos de concreto, h=1,5 m, com grelha de concreto, sarjeta | UN | 9473.89
30.110.000057.SER | Tampa de concreto para boca de lobo 120 x 70 x 7 cm | UN | 316.65
30111 | Canaletas
30.111.000010.SER | Canaleta em tubo de concreto meia-cana Ø 200 mm para águas pluviais | M | 178.62
30.111.000015.SER | Canaleta em tubo de concreto meia-cana Ø 300 mm para águas pluviais | M | 101.57
30.111.000020.SER | Canaleta em tubo de concreto meia-cana Ø 400 mm para águas pluviais | M | 167.17
30.111.000025.SER | Canaleta em tubo de concreto meia-cana Ø 500 mm para águas pluviais | M | 201.72
30.111.000030.SER | Canaleta em tubo de concreto meia-cana Ø 600 mm para águas pluviais | M | 260.67
30.111.000035.SER | Canaleta em tubo de concreto meia-cana Ø 800 mm para águas pluviais | M | 517.95
30.111.000100.SER | Canaleta para águas pluviais em concreto moldado in-loco 0,15 x 0,4 m | M | 258.61
30.111.000105.SER | Canaleta para águas pluviais em concreto moldado in-loco 0,2 x 0,4 m | M | 263.21
30.111.000110.SER | Canaleta para águas pluviais em concreto moldado in-loco 0,3 x 0,4 m | M | 272.4
30.111.000115.SER | Canaleta para águas pluviais em concreto moldado in-loco 0,6 x 0,4 m | M | 292.91
30.111.000120.SER | Canaleta para águas pluviais em concreto moldado in-loco 0,9 x 0,4 m | M | 315.07
30.111.000150.SER | Canaleta em concreto armado, 0,3 x 0,3 m, para águas pluviais | M | 266.6
30.111.000155.SER | Canaleta em concreto armado, 0,4 x 0,4 m, para águas pluviais | M | 343.32
30.111.000160.SER | Canaleta em concreto armado, 0,6 x 0,6 m, para águas pluviais | M | 496.77
30.111.000165.SER | Canaleta em concreto armado, 0,8 x 0,8 m, para águas pluviais | M | 697.63
30.111.000170.SER | Canaleta em concreto armado, 1,0 x 1,0 m, para águas pluviais | M | 851.07
30.111.000200.SER | Canaleta em concreto armado, com degraus, 0,3 x 0,3 m, para águas pluviais | M | 377.13
30.111.000205.SER | Canaleta em concreto armado, com degraus, 0,4 x 0,4 m, para águas pluviais | M | 477.49
30.111.000210.SER | Canaleta em concreto armado, com degraus, 0,6 x 0,6 m, para águas pluviais | M | 670.67
30.111.000215.SER | Canaleta em concreto armado, com degraus, 0,8 x 0,8 m, para águas pluviais | M | 943.51
30.111.000220.SER | Canaleta em concreto armado, com degraus, 1,0 x 1,0 m, para águas pluviais | M | 2890.41
30.111.000300.SER | Tampa de concreto pré-moldada perfurada para canaleta 20 x 60 x 5 cm | M | 118.33
30.111.000305.SER | Tampa de concreto pré-moldada perfurada para canaleta 25 x 60 x 5 cm | M | 139.56
30.111.000310.SER | Tampa de concreto pré-moldada perfurada para canaleta 35 x 60 x 5 cm | M | 160.25
30113 | Guias e sarjetas
30.113.000050.SER | Meio-fio e sarjeta 0,15 x 0,30 m moldado no local concreto C15 S50 | M | 159.58
30.113.000100.SER | Guia pré-fabricada de concreto e execução de sarjeta moldada no local 0,15 x 0,30m, concreto C15 S50 | M | 166.12
30.113.000110.SER | Guia pré-fabricada de concreto reta ou curva assentada com concreto C15 S50 | M | 102.65
30.113.000150.SER | Sarjeta ou sarjetão de concreto inclusive preparo de caixa concreto C20 S50 | M3 | 1096.31
30.113.000160.SER | Sarjeta ou sarjetão de concreto # 15 cm, largura 80 cm | M | 245.19
30.113.000170.SER | Sarjeta ou sarjetão de concreto # 8 cm, largura 40 cm | M | 70.6
30115 | Redes externas - PEAD
30.115.000015.SER | Tubo de PEAD - PE 80 - PN 10 Kg/cm²- SDR 13,6 - Ø 63 mm | M | 30.18
30.115.000017.SER | Tubo de PEAD - PE 80 - PN 10 Kg/cm²- SDR 13,6 - Ø 75 mm | M | 41.87
30.115.000019.SER | Tubo de PEAD - PE 80 - PN 10 Kg/cm²- SDR 13,6 - Ø 90 mm | M | 59.43
30.115.000021.SER | Tubo de PEAD - PE 80 - PN 10 Kg/cm²- SDR 13,6 - Ø 110 mm | M | 88.91
30.115.000023.SER | Tubo de PEAD - PE 80 - PN 10 Kg/cm²- SDR 13,6 - Ø 125 mm | M | 113.84
30.115.000025.SER | Tubo de PEAD - PE 80 - PN 10 Kg/cm²- SDR 13,6 - Ø 140 mm | M | 140.55
30.115.000027.SER | Tubo de PEAD - PE 80 - PN 10 Kg/cm²- SDR 13,6 - Ø 160 mm | M | 223.22
30.115.000029.SER | Tubo de PEAD - PE 80 - PN 10 Kg/cm²- SDR 13,6 - Ø 180 mm | M | 270.74
30.115.000031.SER | Tubo de PEAD - PE 80 - PN 10 Kg/cm²- SDR 13,6 - Ø 200 mm | M | 388.31
30.115.000033.SER | Tubo de PEAD - PE 80 - PN 10 Kg/cm²- SDR 13,6 - Ø 225 mm | M | 507.13
30.115.000035.SER | Tubo de PEAD - PE 80 - PN 10 Kg/cm²- SDR 13,6 - Ø 250 mm | M | 610.21
30.115.000037.SER | Tubo de PEAD - PE 80 - PN 10 Kg/cm²- SDR 13,6 - Ø 280 mm | M | 745.55
30.115.000039.SER | Tubo de PEAD - PE 80 - PN 10 Kg/cm²- SDR 13,6 - Ø 315 mm | M | 960.54
30.115.000041.SER | Tubo de PEAD - PE 80 - PN 10 Kg/cm²- SDR 13,6 - Ø 355 mm | M | 1187.78
30.115.000043.SER | Tubo de PEAD - PE 80 - PN 10 Kg/cm²- SDR 13,6 - Ø 400 mm | M | 1480.35
30.115.000080.SER | Tubo de PEAD - PE 100 - PN 12,5 Kg/cm²- SDR 13,6 - Ø 63 mm | M | 36.29
30.115.000083.SER | Tubo de PEAD - PE 100 - PN 12,5 Kg/cm²- SDR 13,6 - Ø 75 mm | M | 50.66
30.115.000086.SER | Tubo de PEAD - PE 100 - PN 12,5 Kg/cm²- SDR 13,6 - Ø 90 mm | M | 71.84
30.115.000089.SER | Tubo de PEAD - PE 100 - PN 12,5 Kg/cm²- SDR 13,6 - Ø 110 mm | M | 108
30.115.000092.SER | Tubo de PEAD - PE 100 - PN 12,5 Kg/cm²- SDR 13,6 - Ø 125 mm | M | 138.11
30.115.000095.SER | Tubo de PEAD - PE 100 - PN 12,5 Kg/cm²- SDR 13,6 - Ø 140 mm | M | 172.04
30.115.000098.SER | Tubo de PEAD - PE 100 - PN 12,5 Kg/cm²- SDR 13,6 - Ø 160 mm | M | 264.11
30.115.000101.SER | Tubo de PEAD - PE 100 - PN 12,5 Kg/cm²- SDR 13,6 - Ø 180 mm | M | 323.19
30.115.000104.SER | Tubo de PEAD - PE 100 - PN 12,5 Kg/cm²- SDR 13,6 - Ø 200 mm | M | 388.31
30.115.000107.SER | Tubo de PEAD - PE 100 - PN 12,5 Kg/cm²- SDR 13,6 - Ø 225 mm | M | 507.13
30.115.000110.SER | Tubo de PEAD - PE 100 - PN 12,5 Kg/cm²- SDR 13,6 - Ø 250 mm | M | 610.21
30.115.000113.SER | Tubo de PEAD - PE 100 - PN 12,5 Kg/cm²- SDR 13,6 - Ø 280 mm | M | 745.55
30.115.000116.SER | Tubo de PEAD - PE 100 - PN 12,5 Kg/cm²- SDR 13,6 - Ø 315 mm | M | 960.54
30.115.000119.SER | Tubo de PEAD - PE 100 - PN 12,5 Kg/cm²- SDR 13,6 - Ø 355 mm | M | 1187.78
30.115.000122.SER | Tubo de PEAD - PE 100 - PN 12,5 Kg/cm²- SDR 13,6 - Ø 400 mm | M | 1480.35
30.115.000150.SER | Tubo de PEAD - PE 80 - PN 12,5 Kg/cm²- SDR 11 - Ø 63 mm | M | 43.31
30.115.000153.SER | Tubo de PEAD - PE 80 - PN 12,5 Kg/cm²- SDR 11 - Ø 75 mm | M | 60.61
30.115.000156.SER | Tubo de PEAD - PE 80 - PN 12,5 Kg/cm²- SDR 11 - Ø 90 mm | M | 85.96
30.115.000159.SER | Tubo de PEAD - PE 80 - PN 12,5 Kg/cm²- SDR 11 - Ø 110 mm | M | 127.99
30.115.000162.SER | Tubo de PEAD - PE 80 - PN 12,5 Kg/cm²- SDR 11 - Ø 125 mm | M | 165.1
30.115.000165.SER | Tubo de PEAD - PE 80 - PN 12,5 Kg/cm²- SDR 11 - Ø 140 mm | M | 206.39
30.115.000168.SER | Tubo de PEAD - PE 80 - PN 12,5 Kg/cm²- SDR 11 - Ø 160 mm | M | 308.92
30.115.000171.SER | Tubo de PEAD - PE 80 - PN 12,5 Kg/cm²- SDR 11 - Ø 180 mm | M | 378.92
30.115.000174.SER | Tubo de PEAD - PE 80 - PN 12,5 Kg/cm²- SDR 11 - Ø 200 mm | M | 457.08
30.115.000177.SER | Tubo de PEAD - PE 80 - PN 12,5 Kg/cm²- SDR 11 - Ø 225 mm | M | 595.61
30.115.000180.SER | Tubo de PEAD - PE 80 - PN 12,5 Kg/cm²- SDR 11 - Ø 250 mm | M | 718.32
30.115.000183.SER | Tubo de PEAD - PE 80 - PN 12,5 Kg/cm²- SDR 11 - Ø 280 mm | M | 881.79
30.115.000186.SER | Tubo de PEAD - PE 80 - PN 12,5 Kg/cm²- SDR 11 - Ø 315 mm | M | 1132.4
30.115.000189.SER | Tubo de PEAD - PE 80 - PN 12,5 Kg/cm²- SDR 11 - Ø 355 mm | M | 1407.77
30.115.000192.SER | Tubo de PEAD - PE 80 - PN 12,5 Kg/cm²- SDR 11 - Ø 400 mm | M | 1757.73
30.115.000200.SER | Tubo de PEAD - PE 100 - PN 16 Kg/cm²- SDR 11 - Ø 63 mm | M | 43.35
30.115.000205.SER | Tubo de PEAD - PE 100 - PN 16 Kg/cm²- SDR 11 - Ø 75 mm | M | 60.61
30.115.000210.SER | Tubo de PEAD - PE 100 - PN 16 Kg/cm²- SDR 11 - Ø 90 mm | M | 85.96
30.115.000215.SER | Tubo de PEAD - PE 100 - PN 16 Kg/cm²- SDR 11 - Ø 110 mm | M | 127.99
30.115.000220.SER | Tubo de PEAD - PE 100 - PN 16 Kg/cm²- SDR 11 - Ø 125 mm | M | 165.1
30.115.000225.SER | Tubo de PEAD - PE 100 - PN 16 Kg/cm²- SDR 11 - Ø 140 mm | M | 206.39
30.115.000230.SER | Tubo de PEAD - PE 100 - PN 16 Kg/cm²- SDR 11 - Ø 160 mm | M | 308.92
30.115.000235.SER | Tubo de PEAD - PE 100 - PN 16 Kg/cm²- SDR 11 - Ø 180 mm | M | 378.92
30.115.000240.SER | Tubo de PEAD - PE 100 - PN 16 Kg/cm²- SDR 11 - Ø 200 mm | M | 457.08
30.115.000245.SER | Tubo de PEAD - PE 100 - PN 16 Kg/cm²- SDR 11 - Ø 225 mm | M | 595.61
30.115.000250.SER | Tubo de PEAD - PE 100 - PN 16 Kg/cm²- SDR 11 - Ø 250 mm | M | 718.32
30.115.000255.SER | Tubo de PEAD - PE 100 - PN 16 Kg/cm²- SDR 11 - Ø 280 mm | M | 881.79
30.115.000260.SER | Tubo de PEAD - PE 100 - PN 16 Kg/cm²- SDR 11 - Ø 315 mm | M | 1132.4
30.115.000265.SER | Tubo de PEAD - PE 100 - PN 16 Kg/cm²- SDR 11 - Ø 355 mm | M | 1407.77
30.115.000270.SER | Tubo de PEAD - PE 100 - PN 16 Kg/cm²- SDR 11 - Ø 400 mm | M | 1757.73
30.115.000300.SER | Luva de PEAD - PE 100 - PN 12,5 Kg/cm²- Ø 63 mm | UN | 113.01
30.115.000303.SER | Luva de PEAD - PE 100 - PN 12,5 Kg/cm²- Ø 75 mm | UN | 139.56
30.115.000306.SER | Luva de PEAD - PE 100 - PN 12,5 Kg/cm²- Ø 90 mm | UN | 153.92
30.115.000309.SER | Luva de PEAD - PE 100 - PN 12,5 Kg/cm²- Ø 110 mm | UN | 195.04
30.115.000312.SER | Luva de PEAD - PE 100 - PN 12,5 Kg/cm²- Ø 125 mm | UN | 208.79
30.115.000315.SER | Luva de PEAD - PE 100 - PN 12,5 Kg/cm²- Ø 140 mm | UN | 220.25
30.115.000318.SER | Luva de PEAD - PE 100 - PN 12,5 Kg/cm²- Ø 160 mm | UN | 244.23
30.115.000321.SER | Luva de PEAD - PE 100 - PN 12,5 Kg/cm²- Ø 180 mm | UN | 273.48
30.115.000324.SER | Luva de PEAD - PE 100 - PN 12,5 Kg/cm²- Ø 200 mm | UN | 370.24
30.115.000327.SER | Luva de PEAD - PE 100 - PN 12,5 Kg/cm²- Ø 225 mm | UN | 489.74
30.115.000330.SER | Luva de PEAD - PE 100 - PN 12,5 Kg/cm²- Ø 250 mm | UN | 1764.07
30.115.000333.SER | Luva de PEAD - PE 100 - PN 12,5 Kg/cm²- Ø 280 mm | UN | 1997.65
30.115.000336.SER | Luva de PEAD - PE 100 - PN 12,5 Kg/cm²- Ø 315 mm | UN | 2521.65
30.115.000339.SER | Luva de PEAD - PE 100 - PN 12,5 Kg/cm²- Ø 355 mm | UN | 2980.09
30.115.000342.SER | Luva de PEAD - PE 100 - PN 12,5 Kg/cm²- Ø 400 mm | UN | 3154.72
30.115.000380.SER | Curva 90° de PEAD - PE 100 - PN 12,5 Kg/cm²- Ø 63 mm | UN | 99.61
30.115.000383.SER | Curva 90° de PEAD - PE 100 - PN 12,5 Kg/cm²- Ø 75 mm | UN | 137.36
30.115.000386.SER | Curva 90° de PEAD - PE 100 - PN 12,5 Kg/cm²- Ø 90 mm | UN | 151.48
30.115.000389.SER | Curva 90° de PEAD - PE 100 - PN 12,5 Kg/cm²- Ø 110 mm | UN | 214.97
30.115.000392.SER | Curva 90° de PEAD - PE 100 - PN 12,5 Kg/cm²- Ø 125 mm | UN | 309.35
30.115.000395.SER | Curva 90° de PEAD - PE 100 - PN 12,5 Kg/cm²- Ø 140 mm | UN | 326.54
30.115.000398.SER | Curva 90° de PEAD - PE 100 - PN 12,5 Kg/cm²- Ø 160 mm | UN | 361.44
30.115.000401.SER | Curva 90° de PEAD - PE 100 - PN 12,5 Kg/cm²- Ø 180 mm | UN | 405.33
30.115.000404.SER | Curva 90° de PEAD - PE 100 - PN 12,5 Kg/cm²- Ø 200 mm | UN | 550.47
30.115.000407.SER | Curva 90° de PEAD - PE 100 - PN 12,5 Kg/cm²- Ø 225 mm | UN | 726.99
30.115.000410.SER | Curva 90° de PEAD - PE 100 - PN 12,5 Kg/cm²- Ø 250 mm | UN | 2638.76
30.115.000413.SER | Curva 90° de PEAD - PE 100 - PN 12,5 Kg/cm²- Ø 280 mm | UN | 2989.2
30.115.000416.SER | Curva 90° de PEAD - PE 100 - PN 12,5 Kg/cm²- Ø 315 mm | UN | 3771.99
30.115.000419.SER | Curva 90° de PEAD - PE 100 - PN 12,5 Kg/cm²- Ø 355 mm | UN | 4459.76
30.115.000422.SER | Curva 90° de PEAD - PE 100 - PN 12,5 Kg/cm²- Ø 400 mm | UN | 4721.77
30.115.000500.SER | Cap de PEAD - PE 100 - PN 12,5 Kg/cm²- Ø 63 mm | UN | 273.88
30.115.000503.SER | Cap de PEAD - PE 100 - PN 12,5 Kg/cm²- Ø 75 mm | UN | 381.72
30.115.000506.SER | Cap de PEAD - PE 100 - PN 12,5 Kg/cm²- Ø 90 mm | UN | 449.61
30.115.000509.SER | Cap de PEAD - PE 100 - PN 12,5 Kg/cm²- Ø 110 mm | UN | 853.62
30.115.000512.SER | Cap de PEAD - PE 100 - PN 12,5 Kg/cm²- Ø 125 mm | UN | 980.49
30.115.000515.SER | Cap de PEAD - PE 100 - PN 12,5 Kg/cm²- Ø 140 mm | UN | 1004.26
30.115.000518.SER | Cap de PEAD - PE 100 - PN 12,5 Kg/cm²- Ø 160 mm | UN | 1255.59
30.115.000521.SER | Cap de PEAD - PE 100 - PN 12,5 Kg/cm²- Ø 180 mm | UN | 1479.17
30.115.000524.SER | Cap de PEAD - PE 100 - PN 12,5 Kg/cm²- Ø 200 mm | UN | 1606.93
30.115.000527.SER | Cap de PEAD - PE 100 - PN 12,5 Kg/cm²- Ø 225 mm | UN | 1995.72
30.115.000530.SER | Cap de PEAD - PE 100 - PN 12,5 Kg/cm²- Ø 250 mm | UN | 2570.65
30.115.000533.SER | Cap de PEAD - PE 100 - PN 12,5 Kg/cm²- Ø 280 mm | UN | 3049.76
30.115.000536.SER | Cap de PEAD - PE 100 - PN 12,5 Kg/cm²- Ø 315 mm | UN | 4876.96
30.115.000539.SER | Cap de PEAD - PE 100 - PN 12,5 Kg/cm²- Ø 355 mm | UN | 6729.5
30.115.000542.SER | Cap de PEAD - PE 100 - PN 12,5 Kg/cm²- Ø 400 mm | UN | 6889.19
30116 | Redes externas - PVC PBA
30.116.000100.SER | Tubo PVC PBA - JEI - Classe 12 - 6 Kg/cm²- Ø 50 mm | M | 39.74
30.116.000105.SER | Tubo PVC PBA - JEI - Classe 12 - 6 Kg/cm²- Ø 75 mm | M | 57.2
30.116.000110.SER | Tubo PVC PBA - JEI - Classe 12 - 6 Kg/cm²- Ø 100 mm | M | 119.89
30.116.000150.SER | Tubo PVC PBA - JEI - Classe 15 - 7,5 Kg/cm²- Ø 50 mm | M | 54.87
30.116.000155.SER | Tubo PVC PBA - JEI - Classe 15 - 7,5 Kg/cm²- Ø 75 mm | M | 78.67
30.116.000160.SER | Tubo PVC PBA - JEI - Classe 15 - 7,5 Kg/cm²- Ø 100 mm | M | 165.93
30.116.000200.SER | Tubo PVC PBA - JEI - Classe 20 - 10 Kg/cm²- Ø 50 mm | M | 65.48
30.116.000205.SER | Tubo PVC PBA - JEI - Classe 20 - 10 Kg/cm²- Ø 75 mm | M | 93.68
30.116.000210.SER | Tubo PVC PBA - JEI - Classe 20 - 10 Kg/cm²- Ø 100 mm | M | 198.15
30.116.000250.SER | Tubo PVC PBA - JE - Classe 12 - 6 Kg/cm²- Ø 50 mm | M | 38.97
30.116.000255.SER | Tubo PVC PBA - JE - Classe 12 - 6 Kg/cm²- Ø 75 mm | M | 56.12
30.116.000260.SER | Tubo PVC PBA - JE - Classe 12 - 6 Kg/cm²- Ø 100 mm | M | 116.17
30.116.000300.SER | Tubo PVC PBA - JE - Classe 15 - 7,5 Kg/cm²- Ø 50 mm | M | 53.33
30.116.000305.SER | Tubo PVC PBA - JE - Classe 15 - 7,5 Kg/cm²- Ø 75 mm | M | 76.49
30.116.000310.SER | Tubo PVC PBA - JE - Classe 15 - 7,5 Kg/cm²- Ø 100 mm | M | 159.9
30.116.000350.SER | Tubo PVC PBA - JE - Classe 20 - 10 Kg/cm²- Ø 50 mm | M | 63.42
30.116.000355.SER | Tubo PVC PBA - JE - Classe 20 - 10 Kg/cm²- Ø 75 mm | M | 90.78
30.116.000360.SER | Tubo PVC PBA - JE - Classe 20 - 10 Kg/cm²- Ø 100 mm | M | 190.5
30.116.000400.SER | Curva 90º PVC PBA JE - Ø 50 mm | UN | 66.41
30.116.000405.SER | Curva 90º PVC PBA JE - Ø 75 mm | UN | 92.81
30.116.000410.SER | Curva 90º PVC PBA JE - Ø 100 mm | UN | 183.46
30.116.000415.SER | Cap PVC PBA JE - Ø 50 mm | UN | 239.35
30.116.000420.SER | Cap PVC PBA JE - Ø 75 mm | UN | 336.87
30.116.000425.SER | Cap PVC PBA JE - Ø 100 mm | UN | 705.55
30.116.000430.SER | Luva simples PVC PBA JE - Ø 50 mm | UN | 134.76
30.116.000435.SER | Luva simples PVC PBA JE - Ø 75 mm | UN | 189.32
30.116.000440.SER | Luva simples PVC PBA JE - Ø 100 mm | UN | 389.86
30.116.000445.SER | Luva de correr PVC PBA JE - Ø 50 mm | UN | 173.65
30.116.000450.SER | Luva de correr PVC PBA JE - Ø 75 mm | UN | 243.3
30.116.000455.SER | Luva de correr PVC PBA JE - Ø 100 mm | UN | 495.99
30117 | Redes externas - MPVC DEFoFo
30.117.000050.SER | Tubo MPVC DEFoFo JEI Ø 100 mm | M | 125.08
30.117.000055.SER | Tubo MPVC DEFoFo JEI Ø 150 mm | M | 252.43
30.117.000060.SER | Tubo MPVC DEFoFo JEI Ø 200 mm | M | 429.87
30.117.000065.SER | Tubo MPVC DEFoFo JEI Ø 250 mm | M | 650.29
30.117.000070.SER | Tubo MPVC DEFoFo JEI Ø 300 mm | M | 944.84
30.117.000075.SER | Tubo MPVC DEFoFo JEI Ø 400 mm | M | 1937.26
30.117.000080.SER | Tubo MPVC DEFoFo JEI Ø 500 mm | M | 3354.95
30.117.000100.SER | Luva de correr MPVC DEFoFo JEI Ø 100 mm | UN | 167.48
30.117.000105.SER | Luva de correr MPVC DEFoFo JEI Ø 150 mm | UN | 337.92
30.117.000110.SER | Luva de correr MPVC DEFoFo JEI Ø 200 mm | UN | 567.3
30.117.000115.SER | Luva de correr MPVC DEFoFo JEI Ø 250 mm | UN | 858.31
30.117.000120.SER | Luva de correr MPVC DEFoFo JEI Ø 300 mm | UN | 1246.74
30.117.000125.SER | Luva de correr MPVC DEFoFo JEI Ø 400 mm | UN | 2524.1
30.117.000130.SER | Luva de correr MPVC DEFoFo JEI Ø 500 mm | UN | 4369.84
30119 | Redes externas - Serviços de implantação (escavação, lastro e reaterro)
30.119.000050.SER | Rede subterrânea de água Ø 50 mm, profundidade da vala 1,5 m - exceto tubulação | M | 45.37
30.119.000055.SER | Rede subterrânea de água Ø 63 mm, profundidade da vala 1,5 m - exceto tubulação | M | 45.35
30.119.000060.SER | Rede subterrânea de água Ø 75 mm, profundidade da vala 1,5 m - exceto tubulação | M | 45.34
30.119.000065.SER | Rede subterrânea de água Ø 90 mm, profundidade da vala 1,5 m - exceto tubulação | M | 45.31
30.119.000070.SER | Rede subterrânea de água Ø 100 mm, profundidade da vala 1,5 m - exceto tubulação | M | 45.28
30.119.000075.SER | Rede subterrânea de água Ø 110 mm, profundidade da vala 1,5 m - exceto tubulação | M | 49.04
30.119.000080.SER | Rede subterrânea de água Ø 125 mm, profundidade da vala 1,5 m - exceto tubulação | M | 49.01
30.119.000085.SER | Rede subterrânea de água Ø 140 mm, profundidade da vala 1,5 m - exceto tubulação | M | 48.96
30.119.000090.SER | Rede subterrânea de água Ø 150 mm, profundidade da vala 1,5 m - exceto tubulação | M | 48.92
30.119.000095.SER | Rede subterrânea de água Ø 160 mm, profundidade da vala 1,5 m - exceto tubulação | M | 52.67
30.119.000100.SER | Rede subterrânea de água Ø 180 mm, profundidade da vala 1,5 m - exceto tubulação | M | 52.6
30.119.000105.SER | Rede subterrânea de água Ø 200 mm, profundidade da vala 1,5 m - exceto tubulação | M | 52.52
30.119.000110.SER | Rede subterrânea de água Ø 225 mm, profundidade da vala 1,5 m - exceto tubulação | M | 56.17
30.119.000115.SER | Rede subterrânea de água Ø 250 mm, profundidade da vala 1,5 m - exceto tubulação | M | 56.04
30.119.000120.SER | Rede subterrânea de água Ø 280 mm, profundidade da vala 1,5 m - exceto tubulação | M | 59.63
30.119.000125.SER | Rede subterrânea de água Ø 300 mm, profundidade da vala 1,5 m - exceto tubulação | M | 59.5
30.119.000130.SER | Rede subterrânea de água Ø 315 mm, profundidade da vala 2 m - exceto tubulação | M | 71.3
30.119.000135.SER | Rede subterrânea de água Ø 355 mm, profundidade da vala 2 m - exceto tubulação | M | 80.05
30.119.000140.SER | Rede subterrânea de água Ø 400 mm, profundidade da vala 2 m - exceto tubulação | M | 79.66
30.119.000145.SER | Rede subterrânea de água Ø 500 mm, profundidade da vala 2 m - exceto tubulação | M | 95.76
30122 | Redes externas, esgoto - PEAD
30.122.000050.SER | Tubo corrugado em PEAD coletor de esgoto Ø 450 mm | M | 1857.15
30.122.000055.SER | Tubo corrugado em PEAD coletor de esgoto Ø 600 mm | M | 2479.6
30.122.000060.SER | Tubo corrugado em PEAD coletor de esgoto Ø 750 mm | M | 3099.37
30.122.000065.SER | Tubo corrugado em PEAD coletor de esgoto Ø 900 mm | M | 3721.07
30.122.000070.SER | Tubo corrugado em PEAD coletor de esgoto Ø 1050 mm | M | 4341.76
30.122.000075.SER | Tubo corrugado em PEAD coletor de esgoto Ø 1200 mm | M | 4966.81
30123 | Redes externas, esgoto - PVC
30.123.000050.SER | Tubo PVC coletor de esgoto JEI Ø 100 mm | M | 32.69
30.123.000055.SER | Tubo PVC coletor de esgoto JEI Ø 150 mm | M | 65.21
30.123.000060.SER | Tubo PVC coletor de esgoto JEI Ø 200 mm | M | 100.25
30.123.000065.SER | Tubo PVC coletor de esgoto JEI Ø 250 mm | M | 169.82
30.123.000070.SER | Tubo PVC coletor de esgoto JEI Ø 300 mm | M | 267.29
30.123.000075.SER | Tubo PVC coletor de esgoto JEI Ø 350 mm | M | 354.61
30.123.000080.SER | Tubo PVC coletor de esgoto JEI Ø 400 mm | M | 445.28
30.123.000100.SER | Tubo corrugado PVC coletor de esgoto Ø 150 mm | M | 62.79
30.123.000105.SER | Tubo corrugado PVC coletor de esgoto Ø 200 mm | M | 101.51
30.123.000110.SER | Tubo corrugado PVC coletor de esgoto Ø 250 mm | M | 164.12
30.123.000115.SER | Tubo corrugado PVC coletor de esgoto Ø 300 mm | M | 252.54
30.123.000120.SER | Tubo corrugado PVC coletor de esgoto Ø 350 mm | M | 331.75
30.123.000125.SER | Tubo corrugado PVC coletor de esgoto Ø 400 mm | M | 414.18
30.123.000200.SER | Cap PVC coletor de esgoto JEI Ø 100 mm | UN | 202.95
30.123.000205.SER | Cap PVC coletor de esgoto JEI Ø 150 mm | UN | 372.04
30.123.000210.SER | Cap PVC coletor de esgoto JEI Ø 200 mm | UN | 132.65
30.123.000215.SER | Cap PVC coletor de esgoto JEI Ø 250 mm | UN | 175.08
30.123.000220.SER | Cap PVC coletor de esgoto JEI Ø 300 mm | UN | 237.01
30.123.000225.SER | Cap PVC coletor de esgoto JEI Ø 350 mm | UN | 295.4
30.123.000230.SER | Cap PVC coletor de esgoto JEI Ø 400 mm | UN | 357.32
30.123.000300.SER | Curva 90º PVC coletor de esgoto JEI Ø 100 mm | UN | 80.27
30.123.000305.SER | Curva 90º PVC coletor de esgoto JEI Ø 150 mm | UN | 170.97
30.123.000310.SER | Curva 90º PVC coletor de esgoto JEI Ø 200 mm | UN | 293.57
30.123.000315.SER | Curva 90º PVC coletor de esgoto JEI Ø 250 mm | UN | 453.54
30.123.000320.SER | Curva 90º PVC coletor de esgoto JEI Ø 300 mm | UN | 681.25
30.123.000325.SER | Curva 90º PVC coletor de esgoto JEI Ø 350 mm | UN | 881.29
30.123.000330.SER | Curva 90º PVC coletor de esgoto JEI Ø 400 mm | UN | 1091.53
30.123.000400.SER | Luva de correr PVC coletor de esgoto JEI Ø 100 mm | UN | 39.27
30.123.000405.SER | Luva de correr PVC coletor de esgoto JEI Ø 150 mm | UN | 86.78
30.123.000410.SER | Luva de correr PVC coletor de esgoto JEI Ø 200 mm | UN | 161.66
30.123.000415.SER | Luva de correr PVC coletor de esgoto JEI Ø 250 mm | UN | 225.29
30.123.000420.SER | Luva de correr PVC coletor de esgoto JEI Ø 300 mm | UN | 317.13
30.123.000425.SER | Luva de correr PVC coletor de esgoto JEI Ø 350 mm | UN | 401.06
30.123.000430.SER | Luva de correr PVC coletor de esgoto JEI Ø 400 mm | UN | 489.73
30.123.000500.SER | Selim PVC coletor de esgoto JEI Ø 150x100 mm | UN | 81.54
30.123.000505.SER | Selim PVC coletor de esgoto JEI Ø 200x100 mm | UN | 129.46
30.123.000510.SER | Selim PVC coletor de esgoto JEI Ø 250x100 mm | UN | 163.56
30.123.000515.SER | Selim PVC coletor de esgoto JEI Ø 300x100 mm | UN | 181.11
30.123.000520.SER | Til radial PVC coletor de esgoto Ø 150 mm | UN | 1330.27
30.123.000525.SER | Til radial PVC coletor de esgoto Ø 300 mm | UN | 3841.09
30124 | Redes externas, esgoto - Serviços de implantação (escavação, lastro e reaterro)
30.124.000050.SER | Rede subterrânea de esgoto Ø 100 mm, profundidade da vala 1,5 m - exceto tubulação | M | 45.28
30.124.000055.SER | Rede subterrânea de esgoto Ø 150 mm, profundidade da vala 1,5 m - exceto tubulação | M | 48.92
30.124.000060.SER | Rede subterrânea de esgoto Ø 200 mm, profundidade da vala 1,5 m - exceto tubulação | M | 52.52
30.124.000065.SER | Rede subterrânea de esgoto Ø 250 mm, profundidade da vala 1,5 m - exceto tubulação | M | 56.04
30.124.000070.SER | Rede subterrânea de esgoto Ø 300 mm, profundidade da vala 1,5 m - exceto tubulação | M | 59.5
30.124.000075.SER | Rede subterrânea de esgoto Ø 350 mm, profundidade da vala 2 m - exceto tubulação | M | 75.57
30.124.000080.SER | Rede subterrânea de esgoto Ø 400 mm, profundidade da vala 2 m - exceto tubulação | M | 79.66
30.124.000085.SER | Rede subterrânea de esgoto Ø 450 mm, profundidade da vala 2 m - exceto tubulação | M | 86.49
30.124.000090.SER | Rede subterrânea de esgoto Ø 600 mm, profundidade da vala 2 m - exceto tubulação | M | 104.31
30.124.000095.SER | Rede subterrânea de esgoto Ø 750 mm, profundidade da vala 2 m - exceto tubulação | M | 122.77
30.124.000100.SER | Rede subterrânea de esgoto Ø 900 mm, profundidade da vala 2 m - exceto tubulação | M | 136.25
30.124.000105.SER | Rede subterrânea de esgoto Ø 1050 mm, profundidade da vala 2 m - exceto tubulação | M | 179.84
30.124.000110.SER | Rede subterrânea de esgoto Ø 1200 mm, profundidade da vala 2,6 m - exceto tubulação | M | 232.4
30125 | Redes externas aéreas - Postes
30.125.000030.SER | Poste de concreto 8 m | UN | 2044.18
30.125.000040.SER | Poste de concreto 9 m | UN | 1840.07
30.125.000050.SER | Poste de concreto 11 m | UN | 2473.9
30127 | Redes externas, energia - Cabos
30.127.000005.SER | Cabo em alumínio nú, duplex, 10 mm² para distribuição de energia em BT até 0,6/1kV | M | 7.69
30.127.000007.SER | Cabo em alumínio nú, duplex, 16 mm² para distribuição de energia em BT até 0,6/1kV | M | 10.62
30.127.000009.SER | Cabo em alumínio nú, duplex, 25 mm² para distribuição de energia em BT até 0,6/1kV | M | 14.99
30.127.000019.SER | Cabo em alumínio nú, triplex, 10 mm² para distribuição de energia em BT até 0,6/1kV | M | 10.88
30.127.000021.SER | Cabo em alumínio nú, triplex, 16 mm² para distribuição de energia em BT até 0,6/1kV | M | 14.84
30.127.000023.SER | Cabo em alumínio nú, triplex, 25 mm² para distribuiçãode energia em BT até 0,6/1kV | M | 20.94
30.127.000051.SER | Cabo em alumínio nú, quadriplex, 10 mm² para distribuição de energia em BT até 0,6/1kV | M | 13.81
30.127.000053.SER | Cabo em alumínio nú, quadriplex, 16 mm² para distribuiçãode energia em BT até 0,6/1kV | M | 18.66
30.127.000055.SER | Cabo em alumínio nú, quadriplex, 25 mm² para distribuição de energia em BT até 0,6/1kV | M | 26.45
30.127.000070.SER | Cabo em alumínio multiplexado, isolado com XLPE, 10 mm² para distribuição de energia em BT até 0,6/1kV | M | 7.22
30.127.000072.SER | Cabo em alumínio multiplexado, isolado com XLPE, 16 mm² para distribuição de energia em BT até 0,6/1kV | M | 8.81
30.127.000074.SER | Cabo em alumínio multiplexado, isolado com XLPE, 25 mm² para distribuiçãode energia em BT até 0,6/1kV | M | 11.47
30.127.000076.SER | Cabo em alumínio multiplexado, isolado com XLPE, 35 mm² para distribuição de energia em BT até 0,6/1kV | M | 14
30.127.000078.SER | Cabo em alumínio multiplexado, isolado com XLPE, 50 mm² para distribuição de energia em BT até 0,6/1kV | M | 18.36
30.127.000080.SER | Cabo em alumínio multiplexado, isolado com XLPE, 70 mm² para distribuição de energia em BT até 0,6/1kV | M | 23.42
30.127.000082.SER | Cabo em alumínio multiplexado, isolado com XLPE, 95 mm² para distribuição de energia em BT até 0,6/1kV | M | 29.12
30.127.000084.SER | Cabo em alumínio multiplexado, isolado com XLPE, 120 mm² para distribuição de energia em BT até 0,6/1kV | M | 35.57
30.127.000086.SER | Cabo em alumínio multiplexado, isolado com XLPE, 150 mm² para distribuição de energia em BT até 0,6/1kV | M | 41.59
30.127.000088.SER | Cabo em alumínio multiplexado, isolado com XLPE, 185 mm² para distribuição de energia em BT até 0,6/1kV | M | 49.15
30.127.000090.SER | Cabo em alumínio multiplexado, isolado com XLPE, 240 mm² para distribuição de energia em BT até 0,6/1kV | M | 61.74
30.127.000092.SER | Cabo em alumínio multiplexado, isolado com XLPE, 300 mm² para distribuição de energia em BT até 0,6/1kV | M | 87.83
30.127.000094.SER | Cabo em alumínio multiplexado, isolado com XLPE, 400 mm² para distribuição de energia em BT até 0,6/1kV | M | 103.19
30.127.000096.SER | Cabo em alumínio multiplexado, isolado com XLPE, 500 mm² para distribuição de energia em BT até 0,6/1kV | M | 152.01
30.127.000150.SER | Cabo em alumínio nú CA cód. Peachbell 6 AWG para transmissão e distribuição de energia em MT | M | 20.21
30.127.000155.SER | Cabo em alumínio nú CA cód. Rose 4 AWG para transmissão e distribuição de energia em MT | M | 21.05
30.127.000160.SER | Cabo em alumínio nú CA cód. Íris 2 AWG para transmissão e distribuição de energia em MT | M | 23.38
30.127.000165.SER | Cabo em alumínio nú CA cód. Pansy 1 AWG para transmissão e distribuição de energia em MT | M | 24.87
30.127.000170.SER | Cabo em alumínio nú CA cód. Poppy 1/0 AWG para transmissão e distribuição de energia em MT | M | 26.2
30.127.000175.SER | Cabo em alumínio nú CA cód. Aster 2/0 AWG para transmissão e distribuição de energia em MT | M | 28.75
30.127.000180.SER | Cabo em alumínio nú CA cód. Phlox 3/0 AWG para transmissão e distribuição de energia em MT | M | 32.33
30.127.000185.SER | Cabo em alumínio nú CA cód. Oxlip 4/0 AWG para transmissão e distribuição de energia em MT | M | 34.98
30.127.000190.SER | Cabo em alumínio nú CA cód. Tulip 336,4 AWG para transmissão e distribuição de energia em MT | M | 45.15
30.127.000300.SER | Cabo em alumínio nú CAA, com alma de aço, cód. Turkey 6 AWG para transmissão de energia em MT | M | 20.87
30.127.000305.SER | Cabo em alumínio nú CAA, com alma de aço, cód. Swan 4 AWG para transmissão de energia em MT | M | 22.65
30.127.000310.SER | Cabo em alumínio nú CAA, com alma de aço, cód. Sparrow 2 AWG para transmissão de energia em MT | M | 25.5
30.127.000315.SER | Cabo em alumínio nú CAA, com alma de aço, cód. Robin 1 AWG para transmissão de energia em MT | M | 27.52
30.127.000320.SER | Cabo em alumínio nú CAA, com alma de aço, cód. Raven 1/0 AWG para transmissão de energia em MT | M | 29.76
30.127.000325.SER | Cabo em alumínio nú CAA, com alma de aço, cód. Quail 2/0 AWG para transmissão de energia em MT | M | 32.86
30.127.000330.SER | Cabo em alumínio nú CAA, com alma de aço, cód. Pigeon 3/0 AWG para transmissão de energia em MT | M | 40.91
30.127.000335.SER | Cabo em alumínio nú CAA, com alma de aço, cód. Penguin 4/0 AWG para transmissão de energia em MT | M | 41.77
30.127.000340.SER | Cabo em alumínio nú CAA, com alma de aço, cód. Linnet 336,4 para transmissão de energia em MT | M | 56.82
30.127.000345.SER | Cabo em alumínio nú CAA, com alma de aço, cód. Ibis 397,5 para transmissão de energia em MT | M | 64.52
30.127.000350.SER | Cabo em alumínio nú CAA, com alma de aço, cód. Hawk 477,0 para transmissão de energia em MT | M | 73.13
30.127.000355.SER | Cabo em alumínio nú CAA, com alma de aço, cód. Dove 556,5 para transmissão de energia em MT | M | 83.54
30.127.000360.SER | Cabo em alumínio nú CAA, com alma de aço, cód. Grosbeak 636 para transmissão de energia em MT | M | 92.6
30.127.000365.SER | Cabo em alumínio nú CAA, com alma de aço, cód. Drake 795 para transmissão de energia em MT | M | 111.41
30.127.000370.SER | Cabo em alumínio nú CAA, com alma de aço, cód. Rail 954 para transmissão de energia em MT | M | 110.19
30128 | Redes externas enterradas - Dutos subterrâneos
30.128.000050.SER | Duto corrugado em PEAD para cabeamento elétrico ou telefônico Ø 40 mm | M | 4.26
30.128.000053.SER | Duto corrugado em PEAD para cabeamento elétrico ou telefônico Ø 50 mm | M | 5.08
30.128.000056.SER | Duto corrugado em PEAD para cabeamento elétrico ou telefônico Ø 63 mm | M | 7.38
30.128.000059.SER | Duto corrugado em PEAD para cabeamento elétrico ou telefônico Ø 90 mm | M | 14.47
30.128.000062.SER | Duto corrugado em PEAD para cabeamento elétrico ou telefônico Ø 125 mm | M | 25.62
30.128.000065.SER | Duto corrugado em PEAD para cabeamento elétrico ou telefônico Ø 155 mm | M | 41.11
30.128.000068.SER | Duto corrugado em PEAD para cabeamento elétrico ou telefônico Ø 190 mm | M | 48.75
30.128.000100.SER | Luva em PEAD para cabeamento elétrico ou telefônico Ø 40 mm | UN | 16.24
30.128.000103.SER | Luva em PEAD para cabeamento elétrico ou telefônico Ø 50 mm | UN | 19.04
30.128.000106.SER | Luva em PEAD para cabeamento elétrico ou telefônico Ø 63 mm | UN | 23.49
30.128.000109.SER | Luva em PEAD para cabeamento elétrico ou telefônico Ø 90 mm | UN | 34.72
30.128.000112.SER | Luva em PEAD para cabeamento elétrico ou telefônico Ø 125 mm | UN | 46.83
30.128.000115.SER | Luva em PEAD para cabeamento elétrico ou telefônico Ø 155 mm | UN | 72.91
30.128.000118.SER | Luva em PEAD para cabeamento elétrico ou telefônico Ø 190 mm | UN | 85.69
30.128.000160.SER | Plug em PEAD com anel para cabeamento elétrico ou telefônico Ø 40 mm | UN | 7.73
30.128.000163.SER | Plug em PEAD com anel para cabeamento elétrico ou telefônico Ø 50 mm | UN | 8.63
30.128.000166.SER | Plug em PEAD com anel para cabeamento elétrico ou telefônico Ø 63 mm | UN | 11.08
30.128.000169.SER | Plug em PEAD com anel para cabeamento elétrico ou telefônico Ø 90 mm | UN | 19.85
30.128.000172.SER | Plug em PEAD com anel para cabeamento elétrico ou telefônico Ø 125 mm | UN | 31.6
30.128.000175.SER | Plug em PEAD com anel para cabeamento elétrico ou telefônico Ø 155 mm | UN | 50.07
30.128.000178.SER | Plug em PEAD com anel para cabeamento elétrico ou telefônico Ø 190 mm | UN | 58.19
30.128.000190.SER | Tubo em PEAD para telecomunicação Ø 32 mm | M | 4.26
30.128.000193.SER | Tubo em PEAD para telecomunicação Ø 40 mm | M | 5.02
30.128.000196.SER | Luva em PEAD para telecomunicação Ø 32 mm | M | 15.96
30.128.000199.SER | Luva em PEAD para telecomunicação Ø 40 mm | M | 17.56
30129 | Redes externas - Iluminação
30.129.000050.SER | Luminária refletora para iluminação pública com lâmpada vapor de mercúrio, 2 refletores de 250W para instalação em poste. | UN | 1381.32
30.129.000055.SER | Luminária refletora para iluminação pública com lâmpada vapor de mercúrio, 3 refletores de 400W para instalação em poste. | UN | 2124.71
30.129.000060.SER | Luminária refletora para iluminação pública com lâmpada vapor de mercúrio, 6 refletores de 400W para instalação em poste. | UN | 4462.31
30130 | Redes externas, energia - Serviços de implantação (escavação, lastro e reaterro)
30.130.000065.SER | Rede subterrânea de energia elétrica ou telecomunicação Ø 32 mm, profundidade da vala 1,5 m - exceto tubulação | M | 45.38
30.130.000070.SER | Rede subterrânea de energia elétrica ou telecomunicação Ø 40 mm, profundidade da vala 1,5 m - exceto tubulação | M | 45.38
30.130.000075.SER | Rede subterrânea de energia elétrica ou telecomunicação Ø 50 mm, profundidade da vala 1,5 m - exceto tubulação | M | 45.37
30.130.000080.SER | Rede subterrânea de energia elétrica ou telecomunicação Ø 63 mm, profundidade da vala 1,5 m - exceto tubulação | M | 45.35
30.130.000085.SER | Rede subterrânea de energia elétrica ou telecomunicação Ø 90 mm, profundidade da vala 1,5 m - exceto tubulação | M | 45.31
30.130.000090.SER | Rede subterrânea de energia elétrica ou telecomunicação Ø 125 mm, profundidade da vala 1,5 m - exceto tubulação | M | 49.01
30.130.000095.SER | Rede subterrânea de energia elétrica ou telecomunicação Ø 155 mm, profundidade da vala 1,5 m - exceto tubulação | M | 52.69
30.130.000100.SER | Rede subterrânea de energia elétrica ou telecomunicação Ø 190 mm, profundidade da vala 1,5 m - exceto tubulação | M | 52.56
30135 | Pavimentação - Preparo e camadas intermediárias
30.135.000043.SER | Abertura e preparo de caixa de até 40 cm | M2 | 22.37
30.135.000047.SER | Regularização e compactação do subleito | M2 | 2.5
30.135.000051.SER | Sub base ou base de solo, estabilizado granulometricamente sem fornecimento de solo | M3 | 17.18
30.135.000055.SER | Sub base ou base de brita graduada | M3 | 288.38
30.135.000059.SER | Sub-base ou base de solo-cimento, com 5% de cimento, com mistura em usina | M3 | 107.33
30.135.000063.SER | Sub-base ou base de solo-cimento, com 5% de cimento, com mistura na pista | M3 | 80.91
30.135.000067.SER | Sub-base ou base de solo-brita, com 25% de brita, com mistura em usina | M3 | 134.45
30.135.000071.SER | Sub-base ou base de solo-brita, com 30% de brita, com mistura em usina | M3 | 152.1
30.135.000075.SER | Sub-base ou base de solo-brita, com 25% de brita, com mistura na pista | M3 | 107.83
30.135.000079.SER | Sub-base ou base de solo-brita, com 30% de brita, com mistura na pista | M3 | 125.48
30.135.000083.SER | Rachão - camada de reforço | M3 | 255.7
30.135.000087.SER | Base de macadame hidráulico | M3 | 308.8
30.135.000091.SER | Base de macadame betuminoso | M3 | 988.7
30.135.000094.SER | Fresagem de concreto asfáltico descontínua c/ espessura de 5 cm | M2 | 14.39
30.135.000111.SER | Geotêxtil não tecido para estabilização de solos de baixa capacidade de suporte cbr menor 3% | M2 | 13.57
30.135.000115.SER | Geotêxtil em pavimentação asfáltica como camada inibidora de propagação de trincas | M2 | 22.01
30.135.000218.SER | Usinagem de solo cimento, c/ 5% de cimento | M3 | 70.84
30.135.000245.SER | Usinagem de solo brita c/ 25% brita | M3 | 97.52
30.135.000246.SER | Usinagem de solo brita c/ 30% brita | M3 | 115.17
30136 | Pavimentos asfálticos
30.136.000113.SER | Pintura asfáltica - pintura de ligação | M2 | 2.26
30.136.000115.SER | Pintura asfáltica - imprimação | M2 | 6.36
30.136.000218.SER | Tratamento superficial simples c/ emulsão | M2 | 10.06
30.136.000221.SER | Tratamento superficial duplo c/ emulsão | M2 | 27.03
30.136.000227.SER | Tratamento superficial triplo c/ emulsão | M2 | 34.84
30.136.000315.SER | Concreto betuminoso usinado a quente - CBUQ - binder | M3 | 1605.79
30.136.000319.SER | Concreto betuminoso usinado a quente - CBUQ - capa de rolamento | M3 | 1749.33
30.136.000351.SER | Asfalto pré misturado a frio | M3 | 949.23
30.136.000367.SER | Lama asfáltica fina | M2 | 5.53
30.136.000369.SER | Lama asfáltica grossa | M2 | 10.72
30.136.000411.SER | Usinagem de concreto betuminoso usinado a quente - CBUQ - binder | T | 685.6
30.136.000423.SER | Usinagem de concreto betuminoso usinado a quente - CBUQ - capa de rolamento | T | 748.76
30.136.000444.SER | Usinagem de pré misturado a frio, c/ RR-2C | M3 | 916.02
30137 | Pavimentos de blocos
30.137.000083.SER | Pavimentação articulada com blocos hexagonais de concreto # 10 cm, 35 MPa, sobre coxim de areia | M2 | 135.4
30.137.000085.SER | Pavimentação intertravada com blocos de concreto 16 faces # 8 cm, 35 MPa, sobre coxim de areia | M2 | 110.98
30.137.000118.SER | Pavimentação intertravada com blocos retangulares de concreto # 8 cm, 35 MPa, assentados sobre coxim de areia | M2 | 131.52
30.137.000120.SER | Pavimentação em placas quadradas de concreto 50 x 50 x 6 cm, 3,5 MPa, sobre camada de areia | M2 | 371.54
30.137.000125.SER | Pavimentação permeável em placas quadradas de concreto 50 x 50 x 6 cm, 2 MPa, sobre camada de cascalho | M2 | 376.56
30.137.000127.SER | Pavimentação permeável em blocos de concreto quadrado # 8 cm, 20 MPa, sobre camada de cascalho | M2 | 163.11
30.137.000214.SER | Paralelepípedo, retirada e reassentamento sobre coxim de areia | M2 | 71.93
30.137.000217.SER | Paralelepípedo, retirada e reassentamento | M2 | 50.38
30.137.000219.SER | Paralelepípedo assentado sobre coxim de areia | M2 | 156.12
30.137.000221.SER | Paralelepípedo assentado sobre lastro de concreto não estrutural e rejuntado com argamassa de cimento e areia, sobre leito previamente preparado | M2 | 245.04
30138 | Passeios, calçadas e acessibilidade
30.138.000050.SER | Rampa de acesso destinada à PNE, revestida com piso podotátil de alerta/ladrilho hidráulico 25 x 25 cm, # 2cm, assentado com argamassa | M2 | 958.51
30.138.000055.SER | Piso podotátil direcional ladrilho hidráulico 25 x 25 cm, # 2 cm, assentado com argamassa | M2 | 170.08
30.138.000060.SER | Piso podotátil de alerta em bloco de concreto retangular 10 x 20 cm, # 6 cm assentado sobre coxim de areia | M2 | 480.87
30.138.000065.SER | Piso podotátil direcional em bloco de concreto retangular 10 x 20 cm, # 6 cm assentado sobre coxim de areia | M2 | 480.87
30.138.000066.SER | Piso podotátil de alerta em bloco de concreto quadrado 20 x 20 cm, # 6 cm assentado sobre coxim de areia | M2 | 249.66
30.138.000067.SER | Piso podotátil direcional em bloco de concreto quadrado 20 x 20 cm, # 6 cm assentado sobre coxim de areia | M2 | 249.66
30.138.000070.SER | Passeio em concreto C15 S50, incluindo preparo de caixa # 7 cm | M2 | 123.16
30139 | Sinalização viária
30.139.000103.SER | Tachinha refletiva monodirecional | UN | 119.85
30.139.000105.SER | Tachinha refletiva bidirecional | UN | 115.56
30.139.000107.SER | Tachão refletivo monodirecional | UN | 161.81
30.139.000109.SER | Tachão refletivo bidirecional | UN | 161.81
30.139.000211.SER | Segregador bate rodas em resina de poliéster fixado ao pavimento por pinos de segurança e cola epóxi 47 x 16 x 8cm. | UN | 152.82
30.139.000280.SER | Prisma em concreto trapezoidal para demarcação e sinalização de pistas 100 x 60 x 20cm. | UN | 105.82
30145 | Fechamento perimétrico
30.145.000050.SER | Alambrado com tela de arame galvanizado, fixada em mourão de concreto armado, altura livre 2 m | M | 179.81
30.145.000060.SER | Alambrado com tela soldada galvanizada, fixada em mourão de concreto armado reto, altura livre 2 m | M | 175.49
30.145.000070.SER | Alambrado para quadra esportiva, com tela de arame galvanizado, fixada em quadros de tubos de aço galvanizado, altura 1 m | M | 341.08
30.145.000080.SER | Alambrado para quadra esportiva, com tela de arame galvanizado, fixada em quadros de tubos de aço galvanizado, altura 4 m | M | 618.4
30.145.000090.SER | Alambrado com arame galvanizado, fixado em mourão de concreto armado e hibiscos, altura livre 1,50 m | M | 251.02
30.145.000100.SER | Cerca com mourão pré-fabricado de concreto com 12 furos e arame altura livre 1,70 m | M | 65.12
30.145.000110.SER | Muro com mourão e placa pré-fabricada de concreto altura livre 2 m | M | 266.5
30.145.000120.SER | Muro divisório com bloco de concreto 14x19x39 cm, # 14 cm, altura 1,80 m, sobre sapata corrida | M | 823.26
30147 | Paisagismo
30.147.000050.SER | Aplicação de herbicida esterilizante de solo | M2 | 3.56
30.147.000055.SER | Preparo e substituição de terra para plantio | M3 | 544.96
30.147.000060.SER | Revolvimento mecanizado de terra para plantio de grama, profundidade de 20 a 30 cm | M2 | 0.58
30.147.000065.SER | Roçado manual inclusive rastelamento para plantio de herbácea, arbusto ou árvore em geral | M2 | 1.54
30.147.000069.SER | Manutenção mensal de área verde, cobertura com terra vegetal em área gramada | HA | 90761.95
30.147.000070.SER | Manutenção mensal de área verde em canteiros área de 7.000 m² | M2 | 1.87
30.147.000155.SER | Grama Batatais em placas de 40 x 40 cm | M2 | 30.1
30.147.000157.SER | Grama São Carlos em placas de 40 x 40 cm | M2 | 33.3
30.147.000159.SER | Grama preta em mudas em canteiro de 25 cm de profundidade | M2 | 92.68
30.147.000211.SER | Arbusto acalifa com altura 0,5 a 0,7 m; em cava de 60 x 60 x 60 cm | UN | 85.94
30.147.000213.SER | Arbusto azalea com altura 0,5 a 0,7 m; em cava de 60 x 60 x 60 cm | UN | 86.45
30.147.000215.SER | Arbusto bela emília com altura 0,5 a 0,7 m; em cava de 60 x 60 x 60 cm | UN | 63.84
30.147.000217.SER | Arbusto bico de papagaio com altura 0,5 a 0,7 m; em cava de 60 x 60 x 60 cm | UN | 82.53
30.147.000219.SER | Arbusto hibisco com altura 0,5 a 0,7 m; em cava de 60 x 60 x 60 cm | UN | 47.21
30.147.000221.SER | Arbusto malvavisco com altura 0,5 a 0,7 m; em cava de 60 x 60 x 60 cm | UN | 51.49
30.147.000223.SER | Arbusto murta de cheiro com altura 0,5 a 0,7 m; em cava de 60 x 60 x 60 cm | UN | 61.03
30.147.000225.SER | Arbusto piracanta com altura 0,5 a 0,7 m; em cava de 60 x 60 x 60 cm | UN | 84.08
30.147.000227.SER | Arbusto sheflera com altura 0,5 a 0,7 m; em cava de 60 x 60 x 60 cm | UN | 88.73
30.147.000340.SER | Árvore frutífera abacateiro com altura 0,5 a 1 m; em cava de 80 x 80 x 80 cm | UN | 284.67
30.147.000342.SER | Árvore frutífera pitangueira com altura 0,5 a 1 m; em cava de 80 x 80 x 80 cm | UN | 283.27
30.147.000344.SER | Árvore frutífera uvaia com altura 0,5 a 1 m; em cava de 80 x 80 x 80 cm | UN | 281.87
30.147.000346.SER | Árvore frutífera acerola cereja das antilhas com altura 0,5 a 1 m; em cava de 80 x 80 x 80 cm | UN | 279.07
30.147.000348.SER | Árvore frutífera ameixeira amarela nespera com altura 0,5 a 1 m; em cava de 80 x 80 x 80 cm | UN | 265.06
30.147.000350.SER | Árvore frutífera amoreira com altura 0,5 a 1 m; em cava de 80 x 80 x 80 cm | UN | 267.86
30.147.000352.SER | Árvore frutífera bananeira com altura 0,5 a 1 m; em cava de 80 x 80 x 80 cm | UN | 289.03
30.147.000354.SER | Árvore frutífera caramboleira com altura 0,5 a 1 m; em cava de 80 x 80 x 80 cm | UN | 282.34
30.147.000356.SER | Árvore frutífera jambolão com altura 0,5 a 1 m; em cava de 80 x 80 x 80 cm | UN | 282.49
30.147.000358.SER | Árvore frutífera limoeiro com altura 0,5 a 1 m; em cava de 80 x 80 x 80 cm | UN | 265.06
30.147.000360.SER | Árvore frutífera mangueira com altura 0,5 a 1 m; em cava de 80 x 80 x 80 cm | UN | 284.49
30.147.000362.SER | Árvore ornamental álamo com altura 1,5 a 2 m em cava de 80 x 80 x 80 cm | UN | 321.88
30.147.000364.SER | Árvore ornamental ipê roxo com altura 1,5 a 2 m; em cava de 0,80 x 0,80 x 0,80 cm | UN | 304.03
30.147.000366.SER | Árvore ornamental jasmim manga frangipani com altura 1,5 a 2 m; em cava de 80 x 80 x 80 cm | UN | 306.72
30.147.000368.SER | Árvore ornamental jatobá com altura 1,5 a 2 m; em cava de 80 x 80 x 80 cm | UN | 328.62
30.147.000370.SER | Árvore ornamental magnólia amarela com altura 1,5 a 2 m; em cava de 80 x 80 x 80 cm | UN | 351.78
30.147.000372.SER | Árvore ornamental manacá da serra com altura 1,5 a 2 m; em cava de 80 x 80 x 80 cm | UN | 331.57
30.147.000374.SER | Árvore ornamental paineira com altura 1,5 a 2 m; em cava de 80 x 80 x 80 cm | UN | 412.42
30.147.000376.SER | Árvore ornamental pata de vaca com altura 1,5 a 2 m; em cava de 80 x 80 x 80 cm | UN | 347.36
30.147.000378.SER | Árvore ornamental pau brasil com altura 1,5 a 2 m; em cava de 80 x 80 x 80 cm | UN | 372.42
30.147.000380.SER | Árvore ornamental pau ferro com altura 1,5 a 2 m; em cava de 80 x 80 x 80 cm | UN | 344.2
30.147.000382.SER | Árvore ornamental plátano com altura 1,5 a 2 m; em cava de 80 x 80 x 80 cm | UN | 343.78
30.147.000384.SER | Árvore ornamental alecrim de campinas com altura 1,5 a 2 m; em cava de 80 x 80 x 80 cm | UN | 349.26
30.147.000386.SER | Árvore ornamental quaresmeira com altura 1,5 a 2 m; em cava de 80 x 80 x 80 cm | UN | 350.52
30.147.000388.SER | Árvore ornamental resedá com altura 1,5 a 2 m; em cava de 80 x 80 x 80 cm | UN | 351.78
30.147.000390.SER | Árvore ornamental salgueiro chorão com altura 1,5 a 2 m; em cava de 80 x 80 x 80 cm | UN | 311.36
30.147.000392.SER | Árvore ornamental sibipiruna com altura 1,5 a 2 m; em cava de 80 x 80 x 80 cm | UN | 308.83
30.147.000394.SER | Árvore ornamental suinã com altura 1,5 a 2 m; em cava de 80 x 80 x 80 cm | UN | 284.83
30.147.000396.SER | Árvore ornamental tipuana com altura 1,5 a 2 m; em cava de 80 x 80 x 80 cm | UN | 294.93
30.147.000398.SER | Árvore ornamental cassia aleluia com altura 1,5 a 2 m; em cava de 80 x 80 x 80 cm | UN | 380.84
30.147.000400.SER | Árvore ornamental chapéu de sol com altura 1,5 a 2 m; em cava de 80 x 80 x 80 cm | UN | 397.68
30.147.000402.SER | Árvore ornamental cipreste com altura 1,5 a 2 m; em cava de 80 x 80 x 80 cm | UN | 613.29
30.147.000404.SER | Árvore ornamental figueira pandurata com altura 1,5 a 2 m; em cava de 80 x 80 x 80 cm | UN | 317.67
30.147.000406.SER | Árvore ornamental flamboyant com altura 1,5 a 2 m; em cava de 80 x 80 x 80 cm | UN | 329.04
30.147.000408.SER | Árvore ornamental grevilha com altura 1,5 a 2 m; em cava de 0,80 x 0,80 x 0,80 cm | UN | 305.04
30.147.000410.SER | Árvore ornamental ipê amarelo com altura 1,5 a 2 m; em cava de 80 x 80 x 80 cm | UN | 304.03
30.147.000600.SER | Folhagem ornamental bananeira zebrina com altura 0,5 a 0,7 m; em cava de 60 x 60 x 60 cm | UN | 82.48
30.147.000602.SER | Folhagem ornamental guaimbé com altura 0,5 a 0,7 m; em cava de 60 x 60 x 60 cm | UN | 84.97
30.147.000604.SER | Forração clorófito em canteiro de 25 cm de profundidade | M2 | 80.77
30.147.000606.SER | Forração sanchezia em canteiro de 25 cm de profundidade | M2 | 94.69
30.147.000608.SER | Forração vedelia em canteiro de 25 cm de profundidade | M2 | 80.32
30.147.000610.SER | Forração zebrina em canteiro de 25 cm de profundidade | M2 | 91.87
30.147.000612.SER | Forração curculigo em canteiro de 25 cm de profundidade | M2 | 105.39
30.147.000614.SER | Forração hera em canteiro de 25 cm de profundidade | M2 | 100.08
30.147.000616.SER | Forração lantana em canteiro de 25 cm de profundidade | M2 | 78.63
30.147.000618.SER | Forração lírio amarelo em canteiro de 25 cm de profundidade | M2 | 106.41
30.147.000620.SER | Forração maria sem vergonha em canteiro de 25 cm de profundidade | M2 | 92.89
30.147.000622.SER | Forração onze horas em canteiro de 25 cm de profundidade | M2 | 83
30.147.000624.SER | Forração piléia em canteiro de 25 cm de profundidade | M2 | 79.7
30.147.000626.SER | Forração salvia em canteiro de 25 cm de profundidade | M2 | 80.72
30.147.000628.SER | Palmeira areca bambu com altura 1,5 a 2 m em cavas de 80 x 80 x 80 cm | UN | 317.2
30.147.000630.SER | Palmeira falsa latânia com altura 1,5 a 2 m em cavas de 80 x 80 x 80 cm | UN | 310.44
30.147.000632.SER | Palmeira seafortia com altura 1,5 a 2 m em cavas de 80 x 80 x 80 cm | UN | 335.45
30.147.000700.SER | Trepadeira alamanda com altura 0,5 a 0,7 m em cavas de 60 x 60 x 60 cm | UN | 83.66
30.147.000702.SER | Trepadeira costela de adão com altura 0,5 a 0,7 m em cavas de 60 x 60 x 60 cm | UN | 77.45
30.147.000704.SER | Trepadeira primavera com altura 0,5 a 0,7 m em cavas de 60 x 60 x 60 cm | UN | 78.93
30.147.000706.SER | Trepadeira unha de gato com altura 0,5 a 0,7 m em cavas de 60 x 60 x 60 cm | UN | 28.56
30.147.000708.SER | Irrigação de área plantada diária com caminhão irrigadeira | M2 | 1.07
30.147.000710.SER | Manutenção mensal de área verde para poda e limpeza de árvores e arbustos | M2 | 0.05
30.147.000714.SER | Protetor para ávores | UN | 218.58
30.147.000716.SER | Hidrossemeadura de terrenos | HA | 110400
30148 | Recreação, esporte e lazer
30.148.000150.SER | Paraciclo em tubos de aço galvanizado Ø 2" dobrado em "U" com 75 x 80 cm fixados com parafusos | UN | 515.07
30.148.000155.SER | Paraciclo modulado de chão em aço galvanizado, 0,6 x 1,5 m, para até 5 bicicletas | UN | 876.31
30.148.000215.SER | Balanço Americano de aço com 3 lugares, assentos de madeira, 3 x 1,5 m | UN | 4176.99
30.148.000217.SER | Gangorra de aço com 3 lugares, assentos de madeira, 3 x 1,5 m | UN | 3916.45
30.148.000219.SER | Escorregador de ferro com 2 metros de leito e 35 cm de largura | UN | 2751.78
30.148.000221.SER | Gira-gira em aço Ø 1,6 m,com assento de madeira | UN | 3796.36
30.148.000223.SER | Mesa com tampo de concreto pré-moldado medindo 60 x 60 x 6 cm, com pintura em resina acrílica, apoiado sobre tubo de ferro de 4" engastado em bloco de concreto | UN | 470.39
30.148.000225.SER | Poste para rede de vôlei em tubo de aço Ø 3" com cremalheira, altura entre 2,4 a 2,55 m | PAR | 1594.24
30.148.000227.SER | Trave para esportes de salão em tubo de aço Ø 3", 3 x 2 x 0,6 m para futebol ou handebol | UN | 2370.35
30.148.000250.SER | Quadra poliesportiva, execução, dimensões 20 x 30 m | UN | 128228.55
30.148.000311.SER | Gerador de vapor com reservatório de aço inox, potência de 6 KW, para sauna úmida com ambiente de até 6 m³ | UN | 5992.5
30.148.000313.SER | Gerador de vapor com reservatório de aço inox, potência de 12 KW, para sauna úmida com ambiente de até 18 m³ | UN | 4516.11
30.148.000315.SER | Gerador de vapor com reservatório de aço inox, potência de 18 KW, para sauna úmida com ambiente de até 30 m³ | UN | 5607.25
30.148.000317.SER | Aquecedor elétrico 4 KW, 220 V, com comando digital, para sauna seca com ambiente de até 6 m³ | UN | 3290.74
30.148.000319.SER | Aquecedor elétrico 10 KW, 220 V, com comando digital, para sauna seca com ambiente de até 20 m³ | UN | 5285.74
30.148.000321.SER | Aquecedor elétrico 12 KW, 220 V, com comando digital, para sauna seca com ambiente de até 30 m³ | UN | 5855.74
31 | 31. Transporte
31101 | Horizontal
31.101.000050.SER | Transporte de terra em caminhão basculante, cap. carga 12 t, potência 228 HP, velocidade média de 15 km/h | T X KM | 3.73
31.101.000085.SER | Transporte de terra em caminhão basculante, cap. carga 12 t, potência 228 HP, velocidade média de 25 km/h | T X KM | 2.24
31.101.000120.SER | Transporte de terra em caminhão basculante, cap. carga 12 t, potência 228 HP, velocidade média de 40 km/h | T X KM | 1.41
31.101.000155.SER | Transporte de terra em caminhão basculante, cap. carga 12 t, potência 228 HP, velocidade média de 60 km/h | T X KM | 0.94
31105 | Vertical
31.105.000300.SER | Elevador de serviço, com porta de abertura lateral, 15 paradas, velocidade 1 m/s, para 6 pessoas | UN | 335000
31.105.000305.SER | Elevador de serviço com porta de abertura lateral, 15 paradas, velocidade 1 m/s, para 12 pessoas | UN | 441341.03
31.105.000310.SER | Elevador de serviço com porta de abertura lateral, 15 paradas, velocidade 1 m/s, para 18 pessoas | UN | 583243.59
31.105.000315.SER | Elevador social com porta de abertura central, 15 paradas, velocidade 1,6 m/s, para 6 pessoas | UN | 390833.32
31.105.000320.SER | Elevador social com porta de abertura central, 15 paradas, velocidade 1,6 m/s, para 12 pessoas | UN | 517102.55
31.105.000325.SER | Elevador social com porta de abertura central, 15 paradas, velocidade 1,6 m/s, para 18 pessoas | UN | 721538.46
31.105.000330.SER | Elevador de obra com torre de 10 m de altura, tração a cabo de aço, para transporte de carga | LOC/UN/MÊS | 10574.8
31.105.000335.SER | Elevador de obra com torre de 10 m de altura, sistema de cremalheira, para transporte de pessoas ou cargas | LOC/UN/MÊS | 15299.8
31.105.000340.SER | Elevador de obra com torre de 10 m de altura, tração a cabo de aço, para transporte de carga - montagem | UN | 1792.4
31.105.000345.SER | Elevador de obra com torre de 10 m de altura, sistema de cremalheira, para transporte de pessoas ou cargas - montagem e instalação | UN | 1792.4
31.105.000350.SER | Elevador de obra com torre de 10 m de altura, sistema de cremalheira, para transporte de pessoas ou cargas - desmontagem | UN | 1979.37
31.105.000355.SER | Elevador de obra com torre de 10 m de altura, tração a cabo de aço, para transporte de carga - desmontagem | UN | 1979.37
32 | 32. Serviços complementares e apoio
32101 | Poços
32.101.000127.SER | Laje circular em concreto armado para boca de poço 1,20 m, # 10 cm, abertura para inspeção 0,50 m, concreto C15 S50 | UN | 526.06
32.101.000250.SER | Poço de água, abertura manual até 2 m Ø 1,20 m | M | 176.3
32.101.000252.SER | Poço de água, abertura manual mais de 2 m Ø 1,20 m | M | 226.1
32.101.000254.SER | Poço de água, perfuração manual em rocha com uso de explosivos Ø 1,20 m | M3 | 539.67
32.101.000256.SER | Revestimento de poço Ø 0,8 m, com alvenaria de tijolo comum, sem o emprego de argamassa, até 2 m de profundidade | M | 711.77
32.101.000258.SER | Revestimento de poço Ø 0,8 m, com alvenaria de um tijolo comum empregando argamassa de cal hidratada e areia traço 1:4, com adição de 100 kg de cimento, até 2 m de profundidade | M | 953.67
32.101.000260.SER | Revestimento de poço Ø 1,20 m, com alvenaria de tijolo comum, sem argamassa, com mais de 2 m de profundidade | M | 879.65
32.101.000262.SER | Revestimento de poço Ø 1,20 m, com anéis de concreto | M | 1674.44
32102 | Fossas sépticas, filtros e sumidouros
32.102.000150.SER | Filtro anaeróbico de concreto Ø 1,2 m, altura 2 m para 10 contribuintes | UN | 2460.2
32.102.000155.SER | Filtro anaeróbico de concreto Ø 1,5 m, altura 2 m para 15 contribuintes | UN | 3182.74
32.102.000160.SER | Filtro anaeróbico de concreto Ø 2 m, altura 2 m para 25 contribuintes | UN | 6825.83
32.102.000165.SER | Fossa séptica pré-moldada Ø 1,20 m, altura 2,5 m para 5 contribuintes | UN | 2323.8
32.102.000170.SER | Fossa séptica pré-moldada Ø 1,50 m, altura 2,5 m para 10 contribuintes | UN | 3316.77
32.102.000175.SER | Fossa séptica pré-moldada Ø 3,12 m, altura 2,5 m para 100 contribuintes | UN | 13191.23
32.102.000180.SER | Fossa séptica pré-moldada Ø 2,12 m, altura 3 m para 50 contribuintes | UN | 8333.54
32.102.000185.SER | Fossa séptica pré-moldada Ø 3,12 m, altura 2 m para 80 contribuintes | UN | 11232.27
32.102.000190.SER | Tampa de concreto e fundo para sumidouro Ø 2,5 m | UN | 3328.89
32.102.000195.SER | Tampa de concreto e fundo para sumidouro Ø 3 m | UN | 3753.27
32.102.000200.SER | Sumidouro em anéis de concreto, poço Ø 2,5 m | M | 4690.1
32.102.000205.SER | Sumidouro em aneis de concreto, poço Ø 3 m | M | 5573.52
32105 | Ligações a redes de concessionárias de serviços públicos
32.105.000100.SER | Ligação de água a rede pública, cavalete de entrada | UN | 643.24
32.105.000110.SER | Abrigo para cavalete em alvenaria 0,65 x 0,85 x 0,30 | UN | 607.13
32.105.000120.SER | Cavalete com tubo de aço galvanizado 20 mm - 3/4" | UN | 515.98
32.105.000130.SER | Cavalete com tubo de aço galvanizado 25 mm - 1" | UN | 888.34
32108 | Serviços complementares
32.108.000055.SER | Mastro para bandeiras com 10 metros de altura | UN | 2470.83
32.109.000112.SER | Carga manual de entulho em caminhão basculante | M3 | 34.32
32.109.000115.SER | Duto em PVC para lixo, pé direito 2,65 m, Ø 40 cm | M | 588.18
32.109.000200.SER | Limpeza geral da edificação - somente mão de obra | M2 | 13.91
33 | 36. Equipamentos
33101 | Compressores
33.101.000002.EQH | Compressor de ar 61 hp - 46 kW, capacidade 3,3 m³/min - 116 pcm | H PROD | 91.14
33.101.000002.EQI | Compressor de ar 61 hp - 46 kW, capacidade 3,3 m³/min - 116 pcm | H IMP | 18.1
33.101.000004.EQH | Compressor de ar 61 hp - 46 kW, capacidade 4,2 m³/min - 149 pcm | H PROD | 93.24
33.101.000004.EQI | Compressor de ar 61 hp - 46 kW, capacidade 4,2 m³/min - 149 pcm | H IMP | 19.4
33.101.000006.EQH | Compressor de ar 74 hp - 55 kW, capacidade 5,6 m³/min - 197 pcm | H PROD | 112.34
33.101.000006.EQI | Compressor de ar 74 hp - 55 kW, capacidade 5,6 m³/min - 197 pcm | H IMP | 23.52
33.101.000008.EQH | Compressor de ar 109 hp - 81 kW, capacidade 8,5 m³/min - 299 pcm | H PROD | 155.95
33.101.000008.EQI | Compressor de ar 109 hp - 81 kW, capacidade 8,5 m³/min - 299 pcm | H IMP | 29.16
33.101.000010.EQH | Compressor de ar 109 hp - 81 kW, capacidade 9,6 m³/min - 340 pcm | H PROD | 162.68
33.101.000010.EQI | Compressor de ar 109 hp - 81 kW, capacidade 9,6 m³/min - 340 pcm | H IMP | 33.31
33.101.000012.EQH | Compressor de ar 109 hp - kW 81, capacidade 11,2 m³/min - 394 pcm | H PROD | 165.86
33.101.000012.EQI | Compressor de ar 109 hp - kW 81, capacidade 11,2 m³/min - 394 pcm | H IMP | 35.28
33.101.000014.EQH | Compressor de ar 207 hp - 155 kW, capacidade 21,2 m³/min - 748 pcm | H PROD | 261.29
33.101.000014.EQI | Compressor de ar 207 hp - 155 kW, capacidade 21,2 m³/min - 748 pcm | H IMP | 33.31
33.101.000016.EQH | Compressor de ar 269 hp - 201 kW, capacidade 21,6 m³/min - 762 pcm | H PROD | 378.77
33.101.000016.EQI | Compressor de ar 269 hp - 201 kW, capacidade 21,6 m³/min - 762 pcm | H IMP | 67.72
33.101.000018.EQH | Compressor de ar 269 hp - 201 kW, capacidade 24,8 m³/min - 891 pcm | H PROD | 380.24
33.101.000018.EQI | Compressor de ar 269 hp - 201 kW, capacidade 24,8 m³/min - 891 pcm | H IMP | 68.63
33102 | Máquinas para pintura
33.102.000001.EQH | Máquina para pintura, compressor de ar e filtro, elétrica, 2 hp - 1,4 kW, 100 L | H PROD | 2.91
33.102.000001.EQI | Máquina para pintura, compressor de ar e filtro, elétrica, 2 hp - 1,4 kW, 100 L | H IMP | 0.96
33.102.000010.EQH | Máquina para jateamento de areia, pneumática, rebocável, capacidade 270 L | H PROD | 31.34
33.102.000010.EQI | Máquina para jateamento de areia, pneumática, rebocável, capacidade 270 L | H IMP | 26.08
33103 | Compactadores de percussão
33.103.000010.EQH | Compactador de percussão tipo sapo, gasolina 3 hp - 2,2 kW, 1.100 kgf, peso 55 kg | H PROD | 26.84
33.103.000010.EQI | Compactador de percussão tipo sapo, gasolina 3 hp - 2,2 kW, 1.100 kgf, peso 55 kg | H IMP | 21.22
33.103.000015.EQH | Compactador de percussão tipo sapo, gasolina 4 hp - 3 kW, 1.400 kgf, peso 73 kg | H PROD | 27.73
33.103.000015.EQI | Compactador de percussão tipo sapo, gasolina 4 hp - 3 kW, 1.400 kgf, peso 73 kg | H IMP | 20.99
33104 | Compactadores de placa vibratória
33.104.000005.EQH | Compactador de placa vibratória, elétrica, potência 3 hp - 2,2 kW | H PROD | 25.36
33.104.000005.EQI | Compactador de placa vibratória, elétrica, potência 3 hp - 2,2 kW | H IMP | 22.11
33.104.000010.EQH | Compactador de placa vibratória, gasolina, 5,5 hp - 4,1 kW, 1320 kgf, peso 95 kg | H PROD | 33.89
33.104.000010.EQI | Compactador de placa vibratória, gasolina, 5,5 hp - 4,1 kW, 1320 kgf, peso 95 kg | H IMP | 23.59
33.104.000015.EQH | Compactador de placa vibratória 10 hp - 7,5 kW, 5624 kgf, peso 440 kg | H PROD | 40.72
33.104.000015.EQI | Compactador de placa vibratória 10 hp - 7,5 kW, 5624 kgf, peso 440 kg | H IMP | 25.65
33.104.000020.EQH | Compactador de placa vibratória, reversível 7 hp - 5,2 kW, 2500 kgf, peso 126 kg | H PROD | 31.65
33.104.000020.EQI | Compactador de placa vibratória, reversível 7 hp - 5,2 kW, 2500 kgf, peso 126 kg | H IMP | 22.05
33.104.000025.EQH | Compactador de placa vibratória, reversível, gasolina, 8 hp - 6 kW, 2750 kgf, peso 160 kg | H PROD | 37.44
33.104.000025.EQI | Compactador de placa vibratória, reversível, gasolina, 8 hp - 6 kW, 2750 kgf, peso 160 kg | H IMP | 23.34
33.104.000030.EQH | Compactador de placa vibratória, reversível, gasolina, 13 hp - 9,7 kW, 5100 kgf, peso 450 kg | H PROD | 45.9
33.104.000030.EQI | Compactador de placa vibratória, reversível, gasolina, 13 hp - 9,7 kW, 5100 kgf, peso 450 kg | H IMP | 24.04
33105 | Acabadoras
33.105.000003.EQH | Acabadora de superfície, elétrica, potência 2 HP 1,5 kW | H PROD | 27.31
33.105.000003.EQI | Acabadora de superfície, elétrica, potência 2 HP 1,5 kW | H IMP | 25.38
33.105.000005.EQH | Acabadora de superfície, elétrica, potência 3 HP 2,2 kW | H PROD | 28.35
33.105.000005.EQI | Acabadora de superfície, elétrica, potência 3 HP 2,2 kW | H IMP | 25.65
33.105.000007.EQH | Acabadora de superfície, gasolina, potência 4 HP 3 kW | H PROD | 32.38
33.105.000007.EQI | Acabadora de superfície, gasolina, potência 4 HP 3 kW | H IMP | 25.62
33.105.000009.EQH | Acabadora de superfície, motor a gasolina 5,5 hp - 4,1 kW, Ø 90 cm | H PROD | 30.01
33.105.000009.EQI | Acabadora de superfície, motor a gasolina 5,5 hp - 4,1 kW, Ø 90 cm | H IMP | 20.89
33.105.000011.EQH | Acabadora de superfície, motor a gasolina 9 hp - 6,7 kW, Ø 120 cm | H PROD | 35.39
33.105.000011.EQI | Acabadora de superfície, motor a gasolina 9 hp - 6,7 kW, Ø 120 cm | H IMP | 20.99
33.105.000013.EQH | Acabadora de superfície, motor a gasolina 9 hp - 6,7 kW, Ø 90 cm | H PROD | 35.23
33.105.000013.EQI | Acabadora de superfície, motor a gasolina 9 hp - 6,7 kW, Ø 90 cm | H IMP | 20.88
33.105.000030.EQH | Régua vibratória simples, para concreto, gasolina, 1,3 hp, faixa de trabalho 1,8 m | H PROD | 22.94
33.105.000030.EQI | Régua vibratória simples, para concreto, gasolina, 1,3 hp, faixa de trabalho 1,8 m | H IMP | 20.58
33.105.000032.EQH | Régua vibratória simples, para concreto, elétrica 0,5 hp, faixa de trabalho 2,8 m | H PROD | 20.97
33.105.000032.EQI | Régua vibratória simples, para concreto, elétrica 0,5 hp, faixa de trabalho 2,8 m | H IMP | 20.39
33.105.000034.EQH | Régua vibratória simples, para concreto, gasolina, 1,3 hp, faixa de trabalho 3 m | H PROD | 23.01
33.105.000034.EQI | Régua vibratória simples, para concreto, gasolina, 1,3 hp, faixa de trabalho 3 m | H IMP | 20.63
33.105.000036.EQH | Régua vibratória dupla, para concreto, elétrica 1 hp, faixa de trabalho 3 m | H PROD | 43.06
33.105.000036.EQI | Régua vibratória dupla, para concreto, elétrica 1 hp, faixa de trabalho 3 m | H IMP | 41.54
33.105.000038.EQH | Régua vibratória dupla, para concreto, elétrica 1 hp, faixa de trabalho 4 m | H PROD | 43.92
33.105.000038.EQI | Régua vibratória dupla, para concreto, elétrica 1 hp, faixa de trabalho 4 m | H IMP | 42.12
33106 | Misturadores
33.106.000003.EQH | Argamassadeira, motor elétrico 2 hp - 1,5 kW, capacidade 2,7 m³/h | H PROD | 23.47
33.106.000003.EQI | Argamassadeira, motor elétrico 2 hp - 1,5 kW, capacidade 2,7 m³/h | H IMP | 21.36
33.106.000005.EQH | Misturador de argamassa, elétrico, potência 3 hp - 2,2 kW, 3,5 m³/h | H PROD | 24.48
33.106.000005.EQI | Misturador de argamassa, elétrico, potência 3 hp - 2,2 kW, 3,5 m³/h | H IMP | 21.61
33.106.000010.EQH | Triturador de entulho elétrico 3 hp - 2,2 kW, capacidade 2 m³/h | H PROD | 25.47
33.106.000010.EQI | Triturador de entulho elétrico 3 hp - 2,2 kW, capacidade 2 m³/h | H IMP | 22.29
33.106.000030.EQH | Betoneira elétrica monofásica, 0,33 hp - 0,25 kW, capacidade 150 L | H PROD | 20.51
33.106.000030.EQI | Betoneira elétrica monofásica, 0,33 hp - 0,25 kW, capacidade 150 L | H IMP | 20.14
33.106.000035.EQH | Betoneira elétrica trifásica, 1 hp - 0,75 kW, capacidade 250 L | H PROD | 21.23
33.106.000035.EQI | Betoneira elétrica trifásica, 1 hp - 0,75 kW, capacidade 250 L | H IMP | 20.31
33.106.000037.EQH | Betoneira elétrica trifásica, 2 hp - 1,5 kW, capacidade 400 L | H PROD | 22.13
33.106.000037.EQI | Betoneira elétrica trifásica, 2 hp - 1,5 kW, capacidade 400 L | H IMP | 20.44
33.106.000039.EQH | Betoneira elétrica trifásica, 4 hp - 3 kW, capacidade 600 L | H PROD | 26.94
33.106.000039.EQI | Betoneira elétrica trifásica, 4 hp - 3 kW, capacidade 600 L | H IMP | 22.73
33.106.000041.EQH | Betoneira elétrica trifásica, bimotor, 4 hp - 3 kW, com carregador e basculamento automatizado, 1,25 hp - 0,9 kW, capacidade 600 L | H PROD | 25.39
33.106.000041.EQI | Betoneira elétrica trifásica, bimotor, 4 hp - 3 kW, com carregador e basculamento automatizado, 1,25 hp - 0,9 kW, capacidade 600 L | H IMP | 21.68
33107 | Bombas para concreto e argamassas
33.107.000010.EQH | Bomba para concreto, estacionária 67 hp - 50 kW, capacidade 30 m³/h | H PROD | 208.17
33.107.000010.EQI | Bomba para concreto, estacionária 67 hp - 50 kW, capacidade 30 m³/h | H IMP | 64.74
33.107.000012.EQH | Bomba para concreto, estacionária, elétrica, 74 hp - 55 kW, capacidade 35 m³/h | H PROD | 171.06
33.107.000012.EQI | Bomba para concreto, estacionária, elétrica, 74 hp - 55 kW, capacidade 35 m³/h | H IMP | 59.45
33.107.000014.EQH | Bomba para concreto, estacionária, elétrica, 100 hp - 75 kW, capacidade 57 m³/h | H PROD | 254.11
33.107.000014.EQI | Bomba para concreto, estacionária, elétrica, 100 hp - 75 kW, capacidade 57 m³/h | H IMP | 68.46
33.107.000016.EQH | Bomba para concreto, estacionária, elétrica, 154 hp - 115 kW, capacidade 53 m³/h | H PROD | 250.82
33.107.000016.EQI | Bomba para concreto, estacionária, elétrica, 154 hp - 115 kW, capacidade 53 m³/h | H IMP | 75.11
33.107.000030.EQH | Bomba projetora de concreto seco, rebocável, elétrica, 13,9 hp - 10 kW, capacidade, 3 m³/h | H PROD | 41.15
33.107.000030.EQI | Bomba projetora de concreto seco, rebocável, elétrica, 13,9 hp - 10 kW, capacidade, 3 m³/h | H IMP | 28.45
33.107.000050.EQH | Bomba para argamassa, elétrica 5,4 hp - 4 kW, capacidade 0,4 a 2,4 m³/h | H PROD | 55.24
33.107.000050.EQI | Bomba para argamassa, elétrica 5,4 hp - 4 kW, capacidade 0,4 a 2,4 m³/h | H IMP | 41.83
33.107.000060.EQH | Bomba misturadora para projeção de gesso, rebocável, elétrica, 7,4 hp - 5,5 kW, capacidade, 1,3 m³/h | H PROD | 49.19
33.107.000060.EQI | Bomba misturadora para projeção de gesso, rebocável, elétrica, 7,4 hp - 5,5 kW, capacidade, 1,3 m³/h | H IMP | 36.92
33108 | Desempenadeiras
33.108.000005.EQH | Desempenadeira elétrica 1,6 hp - 1,2 kW, capacidade 50 m²/h | H PROD | 23.81
33.108.000005.EQI | Desempenadeira elétrica 1,6 hp - 1,2 kW, capacidade 50 m²/h | H IMP | 21.77
33109 | Usinas para concreto
33.109.000005.EQH | Usina para concreto, elétrica 62 hp - 46kW, capacidade 75 m³/h | H PROD | 209.37
33.109.000005.EQI | Usina para concreto, elétrica 62 hp - 46kW, capacidade 75 m³/h | H IMP | 127.45
33.109.000010.EQH | Usina para concreto, elétrica 91 hp - 68 kW, capacidade 90 m³/h | H PROD | 287.65
33.109.000010.EQI | Usina para concreto, elétrica 91 hp - 68 kW, capacidade 90 m³/h | H IMP | 166.8
33110 | Vibradores de imersão
33.110.000010.EQH | Vibrador de imersão elétrico, 2 CV, mangote Ø 32 mm | H PROD | 21.81
33.110.000010.EQI | Vibrador de imersão elétrico, 2 CV, mangote Ø 32 mm | H IMP | 20.25
33.110.000012.EQH | Vibrador de imersão elétrico, 2 CV, mangote Ø 45 mm | H PROD | 21.88
33.110.000012.EQI | Vibrador de imersão elétrico, 2 CV, mangote Ø 45 mm | H IMP | 20.3
33.110.000014.EQH | Vibrador de imersão elétrico, 2 CV, mangote Ø 60 mm | H PROD | 21.94
33.110.000014.EQI | Vibrador de imersão elétrico, 2 CV, mangote Ø 60 mm | H IMP | 20.35
33.110.000020.EQH | Vibrador de imersão gasolina, 5,5 HP, mangote Ø 32 mm | H PROD | 32.89
33.110.000020.EQI | Vibrador de imersão gasolina, 5,5 HP, mangote Ø 32 mm | H IMP | 20.35
33.110.000022.EQH | Vibrador de imersão gasolina, 5,5 HP, mangote Ø 45 mm | H PROD | 32.99
33.110.000022.EQI | Vibrador de imersão gasolina, 5,5 HP, mangote Ø 45 mm | H IMP | 20.43
33.110.000024.EQH | Vibrador de imersão gasolina, 5,5 HP, mangote Ø 60 mm | H PROD | 33.02
33.110.000024.EQI | Vibrador de imersão gasolina, 5,5 HP, mangote Ø 60 mm | H IMP | 20.45
33111 | Cortadoras e dobradoras
33.111.000010.EQH | Cortadora para ferro, manual, capacidade de corte: CA-25 até Ø 32 mm e CA-50 até Ø 25 mm | H PROD | 20.09
33.111.000010.EQI | Cortadora para ferro, manual, capacidade de corte: CA-25 até Ø 32 mm e CA-50 até Ø 25 mm | H IMP | 20.03
33.111.000030.EQH | Cortadora para ferro, elétrica, 5 hp - 3,7 kW, capacidade de corte, CA-25 até Ø 32 mm e CA-50 até Ø 25 mm | H PROD | 36.15
33.111.000030.EQI | Cortadora para ferro, elétrica, 5 hp - 3,7 kW, capacidade de corte, CA-25 até Ø 32 mm e CA-50 até Ø 25 mm | H IMP | 29.43
33.111.000032.EQH | Cortadora para ferro, elétrica, 7,5 hp - 5,6 kW, capacidade de corte, CA-25 até Ø 40 mm e CA-50 até Ø 32 mm | H PROD | 50.96
33.111.000032.EQI | Cortadora para ferro, elétrica, 7,5 hp - 5,6 kW, capacidade de corte, CA-25 até Ø 40 mm e CA-50 até Ø 32 mm | H IMP | 39.18
33.111.000050.EQH | Dobradora para ferro, elétrica, 3 hp - 2,2 kW, capacidade de dobra, CA-25 até Ø 25 mm e CA-50 até Ø 20 mm | H PROD | 45.84
33.111.000050.EQI | Dobradora para ferro, elétrica, 3 hp - 2,2 kW, capacidade de dobra, CA-25 até Ø 25 mm e CA-50 até Ø 20 mm | H IMP | 37.76
33.111.000052.EQH | Dobradora para ferro, elétrica, 5 hp - 3,7 kW, capacidade de dobra, CA-25 até Ø 32 mm e CA-50 até Ø 25 mm | H PROD | 40.62
33.111.000052.EQI | Dobradora para ferro, elétrica, 5 hp - 3,7 kW, capacidade de dobra, CA-25 até Ø 32 mm e CA-50 até Ø 25 mm | H IMP | 32.79
33112 | Marteletes
33.112.000030.EQH | Martelete rompedor pneumático, ponteira Ø 28-32 mm, peso 32 kg | H PROD | 23.28
33.112.000030.EQI | Martelete rompedor pneumático, ponteira Ø 28-32 mm, peso 32 kg | H IMP | 20.78
33.112.000032.EQH | Martelete rompedor pneumático, ponteira Ø 28-32 mm, peso 34 kg | H PROD | 23.31
33.112.000032.EQI | Martelete rompedor pneumático, ponteira Ø 28-32 mm, peso 34 kg | H IMP | 20.8
33.112.000050.EQH | Martelete rompedor elétrico 1 kW, ponteira Ø 32 mm | H PROD | 30.47
33.112.000050.EQI | Martelete rompedor elétrico 1 kW, ponteira Ø 32 mm | H IMP | 25.89
33113 | Bombas para drenagem
33.113.000020.EQH | Bomba submersível para drenagem de esgoto, elétrica, 2 CV - 1,5 kW, alturas manométricas / vazões, 4 - 12 m / 57 - 12 m³/h | H PROD | 23.65
33.113.000020.EQI | Bomba submersível para drenagem de esgoto, elétrica, 2 CV - 1,5 kW, alturas manométricas / vazões, 4 - 12 m / 57 - 12 m³/h | H IMP | 21.17
33.113.000022.EQH | Bomba submersível para drenagem de esgoto, elétrica, 4 CV - 3 kW, alturas manométricas / vazões, 12 - 22 m / 38 - 6 m³/h | H PROD | 26.01
33.113.000022.EQI | Bomba submersível para drenagem de esgoto, elétrica, 4 CV - 3 kW, alturas manométricas / vazões, 12 - 22 m / 38 - 6 m³/h | H IMP | 21.88
33.113.000024.EQH | Bomba submersível para drenagem de esgoto, 5 CV - 3,7 kW vazão, 60 m³/h | H PROD | 27.8
33.113.000024.EQI | Bomba submersível para drenagem de esgoto, 5 CV - 3,7 kW vazão, 60 m³/h | H IMP | 20.79
33.113.000026.EQH | Bomba submersível para drenagem de esgoto, gasolina 5,5 CV - 4,1 kW vazão 60 m³/h | H PROD | 28.16
33.113.000026.EQI | Bomba submersível para drenagem de esgoto, gasolina 5,5 CV - 4,1 kW vazão 60 m³/h | H IMP | 20.52
33.113.000050.EQH | Bomba auto-aspirante, para drenagem de águas servidas, rebaixamento de lençol freático, elétrica, 3/4 CV - 0,6 kW, para alturas manométricas / vazões, 5 - 10 m / 25 - 10 m³/h | H PROD | 22.27
33.113.000050.EQI | Bomba auto-aspirante, para drenagem de águas servidas, rebaixamento de lençol freático, elétrica, 3/4 CV - 0,6 kW, para alturas manométricas / vazões, 5 - 10 m / 25 - 10 m³/h | H IMP | 20.77
33.113.000052.EQH | Bomba auto-aspirante, para drenagem de águas servidas, rebaixamento de lençol freático, elétrica 1 CV - 0,7 kW, para alturas manométricas / vazões, 5 - 18 m / 26 - 13 m³/h | H PROD | 22.39
33.113.000052.EQI | Bomba auto-aspirante, para drenagem de águas servidas, rebaixamento de lençol freático, elétrica 1 CV - 0,7 kW, para alturas manométricas / vazões, 5 - 18 m / 26 - 13 m³/h | H IMP | 20.79
33.113.000054.EQH | Bomba auto-aspirante, para drenagem de águas servidas, rebaixamento de lençol freático, elétrica 2 CV - 1,5 kW, para alturas manométricas / vazões, 5 - 22 m / 30 -13 m³/h | H PROD | 23.29
33.113.000054.EQI | Bomba auto-aspirante, para drenagem de águas servidas, rebaixamento de lençol freático, elétrica 2 CV - 1,5 kW, para alturas manométricas / vazões, 5 - 22 m / 30 -13 m³/h | H IMP | 20.89
33.113.000056.EQH | Bomba auto-aspirante, para drenagem de águas servidas, rebaixamento de lençol freático, elétrica 3 CV - 2,2 kW, para alturas manométricas / vazões, 5 - 22 m / 39 - 11m³/h | H PROD | 24.66
33.113.000056.EQI | Bomba auto-aspirante, para drenagem de águas servidas, rebaixamento de lençol freático, elétrica 3 CV - 2,2 kW, para alturas manométricas / vazões, 5 - 22 m / 39 - 11m³/h | H IMP | 21.44
33.113.000058.EQH | Bomba auto-aspirante, para drenagem de águas servidas, rebaixamento de lençol freático, elétrica 5 CV - 3,7 kW, para alturas manométricas / vazões, 12 - 28 m / 41 - 13m³/h | H PROD | 26.39
33.113.000058.EQI | Bomba auto-aspirante, para drenagem de águas servidas, rebaixamento de lençol freático, elétrica 5 CV - 3,7 kW, para alturas manométricas / vazões, 12 - 28 m / 41 - 13m³/h | H IMP | 21.67
33.113.000060.EQH | Bomba auto-aspirante, para drenagem de águas servidas, rebaixamento de lençol freático, elétrica, 10 CV - 7,5 kW, para alturas manométricas / vazões, 28 - 38 m / 44 - 19 m³/h | H PROD | 31.74
33.113.000060.EQI | Bomba auto-aspirante, para drenagem de águas servidas, rebaixamento de lençol freático, elétrica, 10 CV - 7,5 kW, para alturas manométricas / vazões, 28 - 38 m / 44 - 19 m³/h | H IMP | 22.3
33.113.000062.EQH | Bomba auto-aspirante, para drenagem de águas servidas, rebaixamento de lençol freático, elétrica, 15 CV - 11,2 kW, para alturas manométricas / vazões, 34 - 46 m / 51 - 19 m³/h | H PROD | 35.78
33.113.000062.EQI | Bomba auto-aspirante, para drenagem de águas servidas, rebaixamento de lençol freático, elétrica, 15 CV - 11,2 kW, para alturas manométricas / vazões, 34 - 46 m / 51 - 19 m³/h | H IMP | 22.69
33.113.000064.EQH | Bomba auto-aspirante, para drenagem de águas servidas, rebaixamento de lençol freático, elétrica, 20 CV - 14,9 kW, para alturas manométricas / vazões, 44 - 56 m / 51 - 18 m³/h | H PROD | 40.34
33.113.000064.EQI | Bomba auto-aspirante, para drenagem de águas servidas, rebaixamento de lençol freático, elétrica, 20 CV - 14,9 kW, para alturas manométricas / vazões, 44 - 56 m / 51 - 18 m³/h | H IMP | 23.48
33.113.000066.EQH | Bomba auto-aspirante, para drenagem de águas servidas, rebaixamento de lençol freático, elétrica, 25 CV - 18,7 kW, para alturas manométricas / vazões, 50 - 62 m / 52 - 19 m³/h | H PROD | 44.48
33.113.000066.EQI | Bomba auto-aspirante, para drenagem de águas servidas, rebaixamento de lençol freático, elétrica, 25 CV - 18,7 kW, para alturas manométricas / vazões, 50 - 62 m / 52 - 19 m³/h | H IMP | 23.87
33.113.000068.EQH | Bomba auto-aspirante, para drenagem de águas servidas, rebaixamento de lençol freático, elétrica, 30 CV - 22,4 kW, para alturas manométricas / vazões, 56 - 70 m / 54 - 16 m³/h | H PROD | 49.19
33.113.000068.EQI | Bomba auto-aspirante, para drenagem de águas servidas, rebaixamento de lençol freático, elétrica, 30 CV - 22,4 kW, para alturas manométricas / vazões, 56 - 70 m / 54 - 16 m³/h | H IMP | 24.77
33114 | Carregadeira
33.114.000010.EQH | Carregadeira sobre pneus, dumper, 13 hp - 9,6 kW, capacidade 0,85 m³ | H PROD | 54.35
33.114.000010.EQI | Carregadeira sobre pneus, dumper, 13 hp - 9,6 kW, capacidade 0,85 m³ | H IMP | 34.59
33115 | Minicarregadeira
33.115.000020.EQH | Minicarregadeira sobre pneus 49 hp - 37 kW, capacidade 0,44 m³ | H PROD | 99.15
33.115.000020.EQI | Minicarregadeira sobre pneus 49 hp - 37 kW, capacidade 0,44 m³ | H IMP | 39.78
33.115.000022.EQH | Minicarregadeira sobre pneus 57 hp - 43 kW, capacidade 0,34 m³ | H PROD | 109.56
33.115.000022.EQI | Minicarregadeira sobre pneus 57 hp - 43 kW, capacidade 0,34 m³ | H IMP | 41.72
33.115.000024.EQH | Minicarregadeira sobre pneus, 71 hp - 53 kW, capacidade 0,41 m³ | H PROD | 126.09
33.115.000024.EQI | Minicarregadeira sobre pneus, 71 hp - 53 kW, capacidade 0,41 m³ | H IMP | 44.05
33.115.000026.EQH | Minicarregadeira sobre pneus, 76 hp - 57 kW, capacidade 0,53 m³ | H PROD | 136.68
33.115.000026.EQI | Minicarregadeira sobre pneus, 76 hp - 57 kW, capacidade 0,53 m³ | H IMP | 47.59
33116 | Retroescavadeira
33.116.000020.EQH | Retroescavadeira sobre pneus 75 hp - 56 kW, caçamba dianteira, 0,76 m³, profundidade de escavação de 3 m | H PROD | 176.7
33.116.000020.EQI | Retroescavadeira sobre pneus 75 hp - 56 kW, caçamba dianteira, 0,76 m³, profundidade de escavação de 3 m | H IMP | 66.56
33.116.000022.EQH | Retroescavadeira sobre pneus 75 hp - 56 kW, caçamba dianteira, 0,76 m³, retro, 0,22 m³, profundidade de escavação de 4,3 m | H PROD | 196.66
33.116.000022.EQI | Retroescavadeira sobre pneus 75 hp - 56 kW, caçamba dianteira, 0,76 m³, retro, 0,22 m³, profundidade de escavação de 4,3 m | H IMP | 78.89
33.116.000024.EQH | Retroescavadeira sobre pneus 79 hp - 59 kW, caçamba dianteira, 0,79 m³, retro, 0,22 m³, profundidade de escavação de 4,3 m | H PROD | 207.59
33.116.000024.EQI | Retroescavadeira sobre pneus 79 hp - 59 kW, caçamba dianteira, 0,79 m³, retro, 0,22 m³, profundidade de escavação de 4,3 m | H IMP | 83.59
33.116.000026.EQH | Retroescavadeira sobre pneus 90 hp - 67 kW, caçamba dianteira, 0,76 m³, retro, 0,22 m³, profundidade de escavação de 4,3 m | H PROD | 228.39
33.116.000026.EQI | Retroescavadeira sobre pneus 90 hp - 67 kW, caçamba dianteira, 0,76 m³, retro, 0,22 m³, profundidade de escavação de 4,3 m | H IMP | 90.45
33.116.000028.EQH | Retroescavadeira sobre pneus 92 hp - 69 kW, caçamba dianteira, 0,96 m³, retro, 0,26 m³, profundidade de escavação de 4,3 m | H PROD | 222.26
33.116.000028.EQI | Retroescavadeira sobre pneus 92 hp - 69 kW, caçamba dianteira, 0,96 m³, retro, 0,26 m³, profundidade de escavação de 4,3 m | H IMP | 85.17
33.116.000030.EQH | Retroescavadeira sobre pneus 94 hp - 70 kW, caçamba dianteira, 0,88 m³, retro, 0,26 m³, profundidade de escavação de 4,4 m | H PROD | 214.49
33.116.000030.EQI | Retroescavadeira sobre pneus 94 hp - 70 kW, caçamba dianteira, 0,88 m³, retro, 0,26 m³, profundidade de escavação de 4,4 m | H IMP | 79.63
33.116.000032.EQH | Retroescavadeira sobre pneus 101 hp - 75 kW, caçamba dianteira, 0,88 m³, retro, 0,26 m³, profundidade de escavação de 4,7 m | H PROD | 234.5
33.116.000032.EQI | Retroescavadeira sobre pneus 101 hp - 75 kW, caçamba dianteira, 0,88 m³, retro, 0,26 m³, profundidade de escavação de 4,7 m | H IMP | 88.93
33117 | Bate-estacas
33.117.000020.EQH | Bate-estacas, martelo 0,8 t potência 13 hp - 9,7 kW | H PROD | 131.46
33.117.000020.EQI | Bate-estacas, martelo 0,8 t potência 13 hp - 9,7 kW | H IMP | 103.35
33.117.000022.EQH | Bate-estacas, martelo 1,5 t potência 29 hp - 21,6 kW | H PROD | 179.67
33.117.000022.EQI | Bate-estacas, martelo 1,5 t potência 29 hp - 21,6 kW | H IMP | 121.93
33.117.000024.EQH | Bate-estacas, martelo 2,2 t potência 40 hp - 30 kW | H PROD | 204.42
33.117.000024.EQI | Bate-estacas, martelo 2,2 t potência 40 hp - 30 kW | H IMP | 129.3
33.117.000026.EQH | Bate-estacas, martelo 3 t potência 58 hp - 43 kW | H PROD | 249.57
33.117.000026.EQI | Bate-estacas, martelo 3 t potência 58 hp - 43 kW | H IMP | 144.35
33.117.000028.EQH | Bate-estacas, martelo 4 t potência 215 hp - 160 kW | H PROD | 464.81
33.117.000028.EQI | Bate-estacas, martelo 4 t potência 215 hp - 160 kW | H IMP | 172.32
33118 | Máquinas para execução de estaca
33.118.000010.EQH | Máquina para execução de estaca moldada no local potência 40 hp - 30 kW, pilão de 1 t | H PROD | 198.4
33.118.000010.EQI | Máquina para execução de estaca moldada no local potência 40 hp - 30 kW, pilão de 1 t | H IMP | 126.97
33119 | Campânulas
33.119.000010.EQH | Campânula para ar comprimido, 3 m³, inclusive reservatório de ar e câmara de descompressão | H PROD | 100.71
33.119.000010.EQI | Campânula para ar comprimido, 3 m³, inclusive reservatório de ar e câmara de descompressão | H IMP | 87.11
33120 | Grupos geradores de energia elétrica
33.120.000010.EQH | Grupo gerador de energia elétrica 17 KVA 18,7 hp - 14 kW | H PROD | 31.7
33.120.000010.EQI | Grupo gerador de energia elétrica 17 KVA 18,7 hp - 14 kW | H IMP | 6.29
33.120.000012.EQH | Grupo gerador de energia elétrica 40 KVA 43 hp - 32 kW | H PROD | 65.2
33.120.000012.EQI | Grupo gerador de energia elétrica 40 KVA 43 hp - 32 kW | H IMP | 9.07
33.120.000014.EQH | Grupo gerador de energia elétrica 55 KVA 59 hp - 44 kW | H PROD | 95.74
33.120.000014.EQI | Grupo gerador de energia elétrica 55 KVA 59 hp - 44 kW | H IMP | 10.15
33.120.000016.EQH | Grupo gerador de energia elétrica 75 KVA 80 hp - 60 kW | H PROD | 110.87
33.120.000016.EQI | Grupo gerador de energia elétrica 75 KVA 80 hp - 60 kW | H IMP | 10.15
33.120.000018.EQH | Grupo gerador de energia elétrica 100 KVA 107 hp - 80 kW | H PROD | 146.83
33.120.000018.EQI | Grupo gerador de energia elétrica 100 KVA 107 hp - 80 kW | H IMP | 12.09
33.120.000020.EQH | Grupo gerador de energia elétrica 150 KVA 161 hp - 120 kW | H PROD | 216.13
33.120.000020.EQI | Grupo gerador de energia elétrica 150 KVA 161 hp - 120 kW | H IMP | 14.51
33.120.000022.EQH | Grupo gerador de energia elétrica 180 KVA 193 hp - 144 kW | H PROD | 260.19
33.120.000022.EQI | Grupo gerador de energia elétrica 180 KVA 193 hp - 144 kW | H IMP | 17.49
33.120.000024.EQH | Grupo gerador de energia elétrica 290 KVA 311 hp - 232 kW | H PROD | 417.03
33.120.000024.EQI | Grupo gerador de energia elétrica 290 KVA 311 hp - 232 kW | H IMP | 28.07
33.120.000026.EQH | Grupo gerador de energia elétrica 340 KVA 364 hp - 272 kW | H PROD | 480.55
33.120.000026.EQI | Grupo gerador de energia elétrica 340 KVA 364 hp - 272 kW | H IMP | 28.07
33121 | Gruas fixas
33.121.000010.EQH | Grua fixa, 4 t, elétrica, 16 hp - 12 kW | H PROD | 110.16
33.121.000010.EQI | Grua fixa, 4 t, elétrica, 16 hp - 12 kW | H IMP | 69.26
33.121.000012.EQH | Grua fixa, 5 t, elétrica, 33 hp - 24,6 kW | H PROD | 192.32
33.121.000012.EQI | Grua fixa, 5 t, elétrica, 33 hp - 24,6 kW | H IMP | 111.68
33122 | Gruas móveis
33.122.000010.EQH | Grua móvel, 0,8 t, elétrica, 5 hp - 3,7 kW | H PROD | 85.21
33.122.000010.EQI | Grua móvel, 0,8 t, elétrica, 5 hp - 3,7 kW | H IMP | 58.95
33.122.000012.EQH | Grua móvel, 1,2 t, elétrica 7,5 hp - 5,6 kW | H PROD | 59.08
33.122.000012.EQI | Grua móvel, 1,2 t, elétrica 7,5 hp - 5,6 kW | H IMP | 53.76
33.122.000014.EQH | Grua móvel, 3 t, elétrica, 15 hp - 11 kW | H PROD | 109.21
33.122.000014.EQI | Grua móvel, 3 t, elétrica, 15 hp - 11 kW | H IMP | 69.26
33123 | Guinchos
33.123.000010.EQH | Guincho automático, 1,2 t, elétrico, 15 hp - 11 kW | H PROD | 38.29
33.123.000010.EQI | Guincho automático, 1,2 t, elétrico, 15 hp - 11 kW | H IMP | 26.34
33.123.000012.EQH | Guincho automático, 1,2 t, elétrico, 20 hp - 15 kW | H PROD | 42.3
33.123.000012.EQI | Guincho automático, 1,2 t, elétrico, 20 hp - 15 kW | H IMP | 26.47
33124 | Guindastes
33.124.000010.EQH | Guindaste hidráulico 10 t, sobre pneus, autopropelido, 124 hp - 93 kW | H PROD | 347.56
33.124.000010.EQI | Guindaste hidráulico 10 t, sobre pneus, autopropelido, 124 hp - 93 kW | H IMP | 144.89
33.124.000015.EQH | Guindaste hidráulico 30 t, sobre pneus, autopropelido, 175 hp - 131 kW | H PROD | 873.82
33.124.000015.EQI | Guindaste hidráulico 30 t, sobre pneus, autopropelido, 175 hp - 131 kW | H IMP | 422.23
33.124.000020.EQH | Guindaste hidráulico 30 t, sobre chassis caminhão 414 hp - 309 kW, com 3º eixo | H PROD | 538.92
33.124.000020.EQI | Guindaste hidráulico 30 t, sobre chassis caminhão 414 hp - 309 kW, com 3º eixo | H IMP | 141.41
33125 | Tratores
33.125.000020.EQH | Microtrator com roçadeira 13,4 hp - 10 kW | H PROD | 46.45
33.125.000020.EQI | Microtrator com roçadeira 13,4 hp - 10 kW | H IMP | 30.27
33.125.000022.EQH | Trator sobre pneus, com roçadeira rebocável 1,7 m 105 hp - 78 kW | H PROD | 190.53
33.125.000022.EQI | Trator sobre pneus, com roçadeira rebocável 1,7 m 105 hp - 78 kW | H IMP | 65.14
33126 | Esmeris
33.126.000010.EQH | Esmeril de chicote, elétrico, 1 HP | H PROD | 22.26
33.126.000010.EQI | Esmeril de chicote, elétrico, 1 HP | H IMP | 20.35
33127 | Furadeiras
33.127.000010.EQH | Furadeira de impacto elétrica - 0,65 kW, Ø mandril 5/8" | H PROD | 20.91
33.127.000010.EQI | Furadeira de impacto elétrica - 0,65 kW, Ø mandril 5/8" | H IMP | 20.13
33129 | Motosserras
33.129.000010.EQH | Motosserra gasolina, 3,7 hp - 2,8 kW | H PROD | 34.62
33.129.000010.EQI | Motosserra gasolina, 3,7 hp - 2,8 kW | H IMP | 24.7
33.129.000012.EQH | Motosserra, gasolina, potência 5,2 hp - 3,9 kW | H PROD | 34.9
33.129.000012.EQI | Motosserra, gasolina, potência 5,2 hp - 3,9 kW | H IMP | 23.82
33.129.000014.EQH | Motosserra gasolina, 5,8 hp - 4,3 kW | H PROD | 38.15
33.129.000014.EQI | Motosserra gasolina, 5,8 hp - 4,3 kW | H IMP | 25.13
33.129.000016.EQH | Motosserra gasolina, 7 hp - 5,2 kW | H PROD | 39.88
33.129.000016.EQI | Motosserra gasolina, 7 hp - 5,2 kW | H IMP | 25.06
33130 | Prensas hidráulicas
33.130.000010.EQH | Prensa hidráulica 100 t, elétrica, 5 hp - 3,4 kW | H PROD | 29.63
33.130.000010.EQI | Prensa hidráulica 100 t, elétrica, 5 hp - 3,4 kW | H IMP | 24.58
33131 | Roçadeiras
33.131.000010.EQH | Roçadeira costal, 2 hp - 1,5 kW | H PROD | 29.22
33.131.000010.EQI | Roçadeira costal, 2 hp - 1,5 kW | H IMP | 22.72
33.131.000012.EQH | Roçadeira costal 2,7 hp - 2 kW | H PROD | 29.43
33.131.000012.EQI | Roçadeira costal 2,7 hp - 2 kW | H IMP | 23.06
33.131.000030.EQH | Roçadeira rebocável, faixa de trabalho 2 m | H PROD | 18.91
33.131.000030.EQI | Roçadeira rebocável, faixa de trabalho 2 m | H IMP | 11.79
33132 | Serras
33.132.000010.EQH | Serra para corte de pavimento, elétrica, 7,5 hp - 5,6 kW | H PROD | 28.21
33.132.000010.EQI | Serra para corte de pavimento, elétrica, 7,5 hp - 5,6 kW | H IMP | 21.9
33.132.000030.EQH | Serra para corte de pavimento, gasolina 7,5 hp - 5,6 kW | H PROD | 33.35
33.132.000030.EQI | Serra para corte de pavimento, gasolina 7,5 hp - 5,6 kW | H IMP | 21.06
33.132.000032.EQH | Serra para corte de pavimento, gasolina 9 hp - 6,7 kW, Ø 350 mm | H PROD | 35.68
33.132.000032.EQI | Serra para corte de pavimento, gasolina 9 hp - 6,7 kW, Ø 350 mm | H IMP | 21.17
33.132.000034.EQH | Serra para corte de pavimento, gasolina, 13 hp - 9,7 kW | H PROD | 44.09
33.132.000034.EQI | Serra para corte de pavimento, gasolina, 13 hp - 9,7 kW | H IMP | 22.68
33.132.000036.EQH | Serra para corte de pavimento, gasolina, 63 hp - 47 kW, Ø 350 mm | H PROD | 136.82
33.132.000036.EQI | Serra para corte de pavimento, gasolina, 63 hp - 47 kW, Ø 350 mm | H IMP | 33.22
33.132.000050.EQH | Serra circular de bancada para corte de madeira - 4 kW | H PROD | 29.8
33.132.000050.EQI | Serra circular de bancada para corte de madeira - 4 kW | H IMP | 24.06
33133 | Máquinas para corte e solda
33.133.000010.EQH | Maçarico para corte e solda, com cabeça cortadora | H PROD | 233.35
33.133.000010.EQI | Maçarico para corte e solda, com cabeça cortadora | H IMP | 19.96
33.133.000030.EQH | Máquina para solda, elétrica, 118 hp - 88 kW, 400 A | H PROD | 110.75
33.133.000030.EQI | Máquina para solda elétrica 118 hp - 88 kW, 400 A | H IMP | 26.45
33.133.000050.EQH | Máquina para solda elétrica com gerador 40/375 A 42 hp - 31 kW | H PROD | 90.5
33.133.000050.EQI | Máquina para solda elétrica com gerador 40/375 A 42 hp - 31 kW | H IMP | 35.37
33.133.000052.EQH | Máquina para solda elétrica com gerador 60/600 A 50 hp - 37 kW | H PROD | 101.92
33.133.000052.EQI | Máquina para solda elétrica com gerador 60/600 A 50 hp - 37 kW | H IMP | 36.63
33134 | Talhas
33.134.000010.EQH | Talha manual, alavanca, corrente, guincho 3 t | H PROD | 20.14
33.134.000010.EQI | Talha manual, alavanca, corrente, guincho 3 t | H IMP | 20.08
33.134.000030.EQH | Talha manual, cabo de aço, guincho para 3 t | H PROD | 20.58
33.134.000030.EQI | Talha manual, cabo de aço, guincho para 3 t | H IMP | 20.41
33135 | Termofusores
33.135.000010.EQH | Termofusor básico sem bocais, 20/63 mm, potência 800 W, tensão 220 V | H PROD | 20.87
33.135.000010.EQI | Termofusor básico sem bocais, 20/63 mm, potência 800 W, tensão 220 V | H IMP | 20.04
33.135.000012.EQH | Termofusor básico sem bocais, 20/110 mm, potência 1400 W, tensão 220 V | H PROD | 21.52
33.135.000012.EQI | Termofusor básico sem bocais, 20/110 mm, potência 1400 W, tensão 220 V | H IMP | 20.11
33.135.000030.EQH | Termofusor de bancada, básico, sem bocais 20/90, 220 V, 1000 W | H PROD | 27.07
33.135.000030.EQI | Termofusor de bancada, básico, sem bocais 20/90, 220 V, 1000 W | H IMP | 24.41
33136 | Perfuratrizes
33.136.000010.EQH | Perfuratriz pneumática manual, furos Ø 27-40 mm | H PROD | 28.83
33.136.000010.EQI | Perfuratriz pneumática manual, furos Ø 27-40 mm | H IMP | 25.65
33.136.000030.EQH | Perfuratriz pneumática sobre esteiras, furos até Ø 115 mm | H PROD | 260.52
33.136.000030.EQI | Perfuratriz pneumática sobre esteiras, furos até Ø 115 mm | H IMP | 173.34
33.136.000050.EQH | Perfuratriz hidráulica sobre esteiras 431 hp - 322 kW, furos Ø 110-165 mm | H PROD | 1626.49
33.136.000050.EQI | Perfuratriz hidráulica sobre esteiras 431 hp - 322 kW, furos Ø 110-165 mm | H IMP | 795.81
33137 | Caldeiras
33.137.000030.EQH | Caldeira para asfalto, rebocável, elétrica, 1,33 hp - 1 kW, capacidade 1200 L | H PROD | 52.26
33.137.000030.EQI | Caldeira para asfalto, rebocável, elétrica, 1,33 hp - 1 kW, capacidade 1200 L | H IMP | 43.84
33.137.000040.EQH | Aquecedor de fluído elétrico - 8 kW, inclusive queimador diesel e bomba | H PROD | 309.15
33.137.000040.EQI | Aquecedor de fluído elétrico - 8 kW, inclusive queimador diesel e bomba | H IMP | 26.5
33138 | Distribuidores de agregados
33.138.000010.EQH | Distribuidor para agregados rebocável, faixa de trabalho 3,66 m, capacidade do silo 1,9 m³ | H PROD | 26.77
33.138.000010.EQI | Distribuidor para agregados rebocável, faixa de trabalho 3,66 m, capacidade do silo 1,9 m³ | H IMP | 18.09
33.138.000050.EQH | Distribuidor para agregados sobre pneus 54 hp - 40 kW, largura de trabalho 3,66 m, capacidade 3 m³ | H PROD | 681.91
33.138.000050.EQI | Distribuidor para agregados sobre pneus 54 hp - 40 kW, largura de trabalho 3,66 m, capacidade 3 m³ | H IMP | 430.43
33.138.000052.EQH | Distribuidor para agregados sobre pneus 138 hp - 103 kW, largura de trabalho 3,66 m | H PROD | 772.49
33.138.000052.EQI | Distribuidor para agregados sobre pneus 138 hp - 103 kW, largura de trabalho 3,66 m | H IMP | 460.71
33139 | Distribuidores para betume
33.139.000010.EQH | Distribuidor para betume, rebocável, com aquecedor e descarga por gravidade, capacidade 600 L | H PROD | 124.12
33.139.000010.EQI | Distribuidor para betume, rebocável, com aquecedor e descarga por gravidade, capacidade 600 L | H IMP | 28.13
33.139.000012.EQH | Distribuidor para betume, rebocável, com aquecedor e descarga por gravidade, capacidade 1.200 L | H PROD | 159.1
33.139.000012.EQI | Distribuidor para betume, rebocável, com aquecedor e descarga por gravidade, capacidade 1.200 L | H IMP | 31.3
33.139.000020.EQH | Distribuidor para betume, rebocável, com aquecedor e descarga por bomba, 3,4 hp, capacidade 600 L | H PROD | 134.5
33.139.000020.EQI | Distribuidor para betume, rebocável, com aquecedor e descarga por bomba, 3,4 hp, capacidade 600 L | H IMP | 31.03
33.139.000022.EQH | Distribuidor para betume, rebocável, com aquecedor e descarga por bomba, 3,4 hp, capacidade 1.200 L | H PROD | 166.41
33.139.000022.EQI | Distribuidor para betume, rebocável, com aquecedor e descarga por bomba, 3,4 hp, capacidade 1.200 L | H IMP | 32.14
33.139.000024.EQH | Distribuidor para betume, rebocável, com aquecedor e descarga por bomba, 10 hp, capacidade 2.400 L | H PROD | 206.09
33.139.000024.EQI | Distribuidor para betume, rebocável, com aquecedor e descarga por bomba, 10 hp, capacidade 2.400 L | H IMP | 50.61
33140 | Distribuidores para lama asfáltica
33.140.000010.EQH | Distribuidor para lama asfaltica 6 m³, montado em caminhão 256 hp - 188 kW, 6 x 2 com 3º eixo | H PROD | 433.29
33.140.000010.EQI | Distribuidor para lama asfaltica 6 m³, montado em caminhão 256 hp - 188 kW, 6 x 2 com 3º eixo | H IMP | 136.13
33.140.000015.EQH | Distribuidor para lama asfáltica 115 hp - 86 kW, capacidade 8 m³, largura 2,5 m a 3,7 m, inclusive cavalo mecânico, 335 hp - 250 kW | H PROD | 1614.91
33.140.000015.EQI | Distribuidor para lama asfáltica 115 hp - 86 kW, capacidade 8 m³, largura 2,5 m a 3,7 m, inclusive cavalo mecânico, 335 hp - 250 kW | H IMP | 811.61
33141 | Escavadeiras
33.141.000010.EQH | Escavadeira hidráulica sobre esteiras 84 hp - 63 kW, capacidade 0,78 m³ | H PROD | 236.74
33.141.000010.EQI | Escavadeira hidráulica sobre esteiras 84 hp - 63 kW, capacidade 0,78 m³ | H IMP | 107.88
33.141.000012.EQH | Escavadeira hidráulica sobre esteiras, 90 hp - 67 kW, capacidade 0,72 m³ | H PROD | 238.94
33.141.000012.EQI | Escavadeira hidráulica sobre esteiras, 90 hp - 67 kW, capacidade 0,72 m³ | H IMP | 106.25
33.141.000014.EQH | Escavadeira hidráulica sobre esteiras, 99 hp - 74 kW, capacidade 0,84 m³ | H PROD | 279.22
33.141.000014.EQI | Escavadeira hidráulica sobre esteiras, 99 hp - 74 kW, capacidade 0,84 m³ | H IMP | 125.89
33.141.000016.EQH | Escavadeira hidráulica sobre esteiras, 110 hp - 82 kW, capacidade 0,84 m³ | H PROD | 274.18
33.141.000016.EQI | Escavadeira hidráulica sobre esteiras, 110 hp - 82 kW, capacidade 0,84 m³ | H IMP | 116.8
33.141.000018.EQH | Escavadeira hidráulica sobre esteiras 138 hp - 103 kW, capacidade 1,5 m³ | H PROD | 364.28
33.141.000018.EQI | Escavadeira hidráulica sobre esteiras 138 hp - 103 kW, capacidade 1,5 m³ | H IMP | 156.75
33.141.000020.EQH | Escavadeira hidráulica sobre esteiras 162 hp - 121 kW, capacidade 1,3 m³ | H PROD | 432.36
33.141.000020.EQI | Escavadeira hidráulica sobre esteiras 162 hp - 121 kW, capacidade 1,3 m³ | H IMP | 185.34
33.141.000022.EQH | Escavadeira hidráulica sobre esteiras 168 hp - 125 kW, capacidade 1,9 m³ | H PROD | 475.08
33.141.000022.EQI | Escavadeira hidráulica sobre esteiras 168 hp - 125 kW, capacidade 1,9 m³ | H IMP | 208.73
33.141.000024.EQH | Escavadeira hidráulica sobre esteiras 188 hp - 140 kW, capacidade 1,61 m³ | H PROD | 531.11
33.141.000024.EQI | Escavadeira hidráulica sobre esteiras 188 hp - 140 kW, capacidade 1,61 m³ | H IMP | 232.12
33.141.000026.EQH | Escavadeira hidráulica sobre esteiras 222 hp - 166 kW, capacidade 2,01 m³ | H PROD | 600.79
33.141.000026.EQI | Escavadeira hidráulica sobre esteiras 222 hp - 166 kW, capacidade 2,01 m³ | H IMP | 255.72
33.141.000028.EQH | Escavadeira hidráulica sobre esteiras 247 hp - 184 kW, capacidade 2,2 m³ | H PROD | 587.42
33.141.000028.EQI | Escavadeira hidráulica sobre esteiras 247 hp - 184 kW, capacidade 2,2 m³ | H IMP | 234.02
33.141.000030.EQH | Escavadeira hidráulica sobre esteiras 268 hp - 200 kW, capacidade 2,2 m³ | H PROD | 769.21
33.141.000030.EQI | Escavadeira hidráulica sobre esteiras 268 hp - 200 kW, capacidade 2,2 m³ | H IMP | 334.31
33.141.000032.EQH | Escavadeira hidráulica sobre esteiras 290 hp - 216 kW, capacidade 2,6 m³ | H PROD | 847.71
33.141.000032.EQI | Escavadeira hidráulica sobre esteiras 290 hp - 216 kW, capacidade 2,6 m³ | H IMP | 370.83
33.141.000034.EQH | Escavadeira hidráulica sobre esteiras 321 hp - 240 kW, capacidade 3,1 m³ | H PROD | 807.8
33.141.000034.EQI | Escavadeira hidráulica sobre esteiras 321 hp - 240 kW, capacidade 3,1 m³ | H IMP | 328.26
33.141.000036.EQH | Escavadeira hidráulica sobre esteiras 404 hp - 328 kW, capacidade 3,5 m³ | H PROD | 1111.32
33.141.000036.EQI | Escavadeira hidráulica sobre esteiras 404 hp - 328 kW, capacidade 3,5 m³ | H IMP | 449.93
33.141.000038.EQH | Escavadeira hidráulica sobre esteiras 513 hp - 383 kW, capacidade 5,8 m³ | H PROD | 1384.78
33.141.000038.EQI | Escavadeira hidráulica sobre esteiras 513 hp - 383 kW, capacidade 5,8 m³ | H IMP | 577.69
33142 | Grades de disco
33.142.000010.EQH | Grade de disco rebocável, faixa de trabalho 2,65 m | H PROD | 8.58
33.142.000010.EQI | Grade de disco rebocável, faixa de trabalho 2,65 m | H IMP | 6.22
33143 | Escreiperes
33.143.000010.EQH | Motoescreiper de elevação 265 hp - 198 kW, capacidade coroada 13 m³ | H PROD | 627.71
33.143.000010.EQI | Motoescreiper de elevação 265 hp - 198 kW, capacidade coroada 13 m³ | H IMP | 204.91
33.143.000012.EQH | Motoescreiper de elevação 365 hp - 272 kW, capacidade coroada 17 m³ | H PROD | 888.77
33.143.000012.EQI | Motoescreiper de elevação 365 hp - 272 kW, capacidade coroada 17 m³ | H IMP | 229.92
33.143.000020.EQH | Motoescreiper com trado 365 hp - 272 kW, capacidade coroada 15 m³ | H PROD | 1054.78
33.143.000020.EQI | Motoescreiper com trado 365 hp - 272 kW, capacidade coroada 15 m³ | H IMP | 330.16
33.143.000030.EQH | Motoescreiper acionado em tandem trator 500 hp - 373 kW / escrêiper 283 hp - 211 kW, capacidade coroada 26 m³ | H PROD | 1314.92
33.143.000030.EQI | Motoescreiper acionado em tandem trator 500 hp - 373 kW / escrêiper 283 hp - 211 kW, capacidade coroada 26 m³ | H IMP | 375.13
33144 | Motoniveladoras
33.144.000010.EQH | Motoniveladora 125 hp - 93KW, lâmina 3,66 m | H PROD | 414.92
33.144.000010.EQI | Motoniveladora 125 hp - 93KW, lâmina 3,66 m | H IMP | 165.11
33.144.000012.EQH | Motoniveladora 135 hp - 101 kW, lâmina de 3,66 m | H PROD | 348.63
33.144.000012.EQI | Motoniveladora 135 hp - 101 kW, lâmina de 3,66 m | H IMP | 119.91
33.144.000014.EQH | Motoniveladora 165 hp - 113 kW, lâmina de 3,66 m | H PROD | 446.5
33.144.000014.EQI | Motoniveladora 165 hp - 113 kW, lâmina de 3,66 m | H IMP | 165.64
33.144.000016.EQH | Motoniveladora 180 hp - 134 kW, lâmina de 4,27 m | H PROD | 483.23
33.144.000016.EQI | Motoniveladora 180 hp - 134 kW, lâmina de 4,27 m | H IMP | 169.05
33.144.000018.EQH | Motoniveladora 220 hp - 164 kW, lâmina de 4,27 m | H PROD | 509.1
33.144.000018.EQI | Motoniveladora 220 hp - 164 kW, lâmina de 4,27 m | H IMP | 150.7
33145 | Carregadeiras sobre pneus
33.145.000010.EQH | Carregadeira sobre pneus 60 hp - 45 kW | H PROD | 113.55
33.145.000010.EQI | Carregadeira sobre pneus 60 hp - 45 kW | H IMP | 42.7
33.145.000012.EQH | Carregadeira sobre pneus 96 hp - 72 kW, capacidade 1,2 m³ | H PROD | 375.65
33.145.000012.EQI | Carregadeira sobre pneus 96 hp - 72 kW, capacidade 1,2 m³ | H IMP | 176.85
33.145.000014.EQH | Carregadeira sobre pneus 114 hp - 85 kW, capacidade 2,1 m³ | H PROD | 263.96
33.145.000014.EQI | Carregadeira sobre pneus 114 hp - 85 kW, capacidade 2,1 m³ | H IMP | 98.17
33.145.000016.EQH | Carregadeira sobre pneus 129 hp - 96 kW, capacidade 1,7 m³, | H PROD | 341.91
33.145.000016.EQI | Carregadeira sobre pneus 129 hp - 96 kW, capacidade 1,7 m³, | H IMP | 131.27
33.145.000018.EQH | Carregadeira sobre pneus 138 hp - 103 kW, capacidade 1,8 m³ | H PROD | 291.42
33.145.000018.EQI | Carregadeira sobre pneus 138 hp - 103 kW, capacidade 1,8 m³ | H IMP | 101.68
33.145.000020.EQH | Carregadeira sobre pneus 149 hp - 111 kW, capacidade 2,1 m³ | H PROD | 337.03
33.145.000020.EQI | Carregadeira sobre pneus 149 hp - 111 kW, capacidade 2,1 m³ | H IMP | 123.87
33.145.000022.EQH | Carregadeira sobre pneus 160 hp - 119 kW, capacidade 2,5 m³ | H PROD | 418.27
33.145.000022.EQI | Carregadeira sobre pneus 160 hp - 119 kW, capacidade 2,5 m³ | H IMP | 158.08
33.145.000024.EQH | Carregadeira sobre pneus 196 hp - 146 kW, capacidade 3,3 m³ | H PROD | 477.25
33.145.000024.EQI | Carregadeira sobre pneus 196 hp - 146 kW, capacidade 3,3 m³ | H IMP | 173.51
33.145.000026.EQH | Carregadeira sobre pneus 211 hp - 157 kW, capacidade 3,6 m³ | H PROD | 534.56
33.145.000026.EQI | Carregadeira sobre pneus 211 hp - 157 kW, capacidade 3,6 m³ | H IMP | 200.67
33.145.000028.EQH | Carregadeira sobre pneus 262 hp - 195 kW, capacidade 3,8 m³ | H PROD | 735.71
33.145.000028.EQI | Carregadeira sobre pneus 262 hp - 195 kW, capacidade 3,8 m³ | H IMP | 279.99
33.145.000030.EQH | Carregadeira sobre pneus 800 hp - 597 kW, para rocha, capacidade 11,5 m³ | H PROD | 1709.52
33.145.000030.EQI | Carregadeira sobre pneus 800 hp - 597 kW, para rocha, capacidade 11,5 m³ | H IMP | 609.46
33.145.000032.EQH | Carregadeira sobre pneus 1463 hp - 1092 kW, para rocha, capacidade 15 m³ | H PROD | 2497.84
33.145.000032.EQI | Carregadeira sobre pneus 1463 hp - 1092 kW, para rocha, capacidade 15 m³ | H IMP | 726.51
33146 | Pintura de faixas
33.146.000010.EQH | Máquina para pintura de faixas de sinalização viária 59 hp - 44 kW | H PROD | 276.66
33.146.000010.EQI | Máquina para pintura de faixas de sinalização viária 59 hp - 44 kW | H IMP | 149.32
33147 | Rolos compactadores
33.147.000010.EQH | Rolo compactador estático, com pneus 74 hp - 55 kW, peso operacional 6,5 t | H PROD | 192.39
33.147.000010.EQI | Rolo compactador estático, com pneus 74 hp - 55 kW, peso operacional 6,5 t | H IMP | 80.71
33.147.000012.EQH | Rolo compactador estático, com pneus 99 hp - 74 kW, peso operacional 6 t | H PROD | 215.86
33.147.000012.EQI | Rolo compactador estático, com pneus 99 hp - 74 kW, peso operacional 6 t | H IMP | 81.39
33.147.000014.EQH | Rolo compactador estático, com pneus, 110 hp - 82 kW, peso operacional com lastro 27 t | H PROD | 318.08
33.147.000014.EQI | Rolo compactador estático, com pneus, 110 hp - 82 kW, peso operacional com lastro 27 t | H IMP | 138.31
33.147.000016.EQH | Rolo compactador estático, com pneus, 99 hp 74 - kW, peso operacional com lastro 21 t | H PROD | 293.9
33.147.000016.EQI | Rolo compactador estático, com pneus, 99 hp 74 - kW, peso operacional com lastro 21 t | H IMP | 129.34
33.147.000030.EQH | Rolo compactador com pneus, largura 2,28 m 130 hp - 98 kW, peso operacional com lastro 25 t | H PROD | 333.61
33.147.000030.EQI | Rolo compactador com pneus, largura 2,28 m 130 hp - 98 kW, peso operacional com lastro 25 t | H IMP | 139.45
33.147.000040.EQH | Rolo compactador estático, tandem, cilindros lisos potência 58 hp - 43 kW, peso operacional 9 t | H PROD | 173.41
33.147.000040.EQI | Rolo compactador estático, tandem, cilindros lisos potência 58 hp - 43 kW, peso operacional 9 t | H IMP | 84.34
33.147.000050.EQH | Rolo compactador rebocável estático, cilindro pé de carneiro simples, peso operacional 3 t | H PROD | 8.29
33.147.000050.EQI | Rolo compactador rebocável estático, cilindro pé de carneiro simples, peso operacional 3 t | H IMP | 4.91
33.147.000052.EQH | Rolo compactador rebocável estático, cilindro pé-de-carneiro duplo peso operacional 6 t | H PROD | 14.9
33.147.000052.EQI | Rolo compactador rebocável estático, cilindro pé-de-carneiro duplo peso operacional 6 t | H IMP | 9.01
33.147.000060.EQH | Rolo compactador rebocável vibratório, cilindro liso, peso operacional 3,8 t | H PROD | 35.93
33.147.000060.EQI | Rolo compactador rebocável vibratório, cilindro liso, peso operacional 3,8 t | H IMP | 22.08
33.147.000062.EQH | Rolo compactador rebocável vibratório, pé-de-carneiro, peso operacional 4,5 t | H PROD | 45.06
33.147.000062.EQI | Rolo compactador rebocável vibratório, pé-de-carneiro, peso operacional 4,5 t | H IMP | 27.76
33.147.000070.EQH | Rolo compactador vibratório com pneus de tração e cilindro pé-de-carneiro em aço 150 hp - 112 kW, peso operacional 11,6 t | H PROD | 444
33.147.000070.EQI | Rolo compactador vibratório com pneus de tração e cilindro pé-de-carneiro em aço 150 hp - 112 kW, peso operacional 11,6 t | H IMP | 196.6
33.147.000072.EQH | Rolo compactador vibratório, com pneus de tração e 1 cilindro pé-de-carneiro em aço 83 hp - 62 kW, peso operacional 8,8 t | H PROD | 254.54
33.147.000072.EQI | Rolo compactador vibratório, com pneus de tração e 1 cilindro pé-de-carneiro em aço 83 hp - 62 kW, peso operacional 8,8 t | H IMP | 117.98
33.147.000074.EQH | Rolo compactador vibratório, com pneus de tração e cilindro pé-de-carneiro em aço 110 hp - 82 kW, peso operacional 13,3 t | H PROD | 334.48
33.147.000074.EQI | Rolo compactador vibratório, com pneus de tração e cilindro pé-de-carneiro em aço 110 hp - 82 kW, peso operacional 13,3 t | H IMP | 151.1
33.147.000080.EQH | Rolo compactador vibratório, com cilindro liso, 80 hp - 60 kW, peso operacional 8,5 t | H PROD | 294.69
33.147.000080.EQI | Rolo compactador vibratório, com cilindro liso, 80 hp - 60 kW, peso operacional 8,5 t | H IMP | 146.93
33.147.000082.EQH | Rolo compactador vibratório com pneus e cilindro liso em aço, 110 hp - 82 kW, peso operacional 13,3 t | H PROD | 336.55
33.147.000082.EQI | Rolo compactador vibratório com pneus e cilindro liso em aço, 110 hp - 82 kW, peso operacional 13,3 t | H IMP | 152.39
33.147.000084.EQH | Rolo compactador vibratório, com pneus de tração e cilindro liso em aço 150 hp - 112 kW, peso operacional 15,35 t | H PROD | 276.12
33.147.000084.EQI | Rolo compactador vibratório, com pneus de tração e cilindro liso em aço 150 hp - 112 kW, peso operacional 15,35 t | H IMP | 92.28
33.147.000090.EQH | Rolo compactador vibratório, tandem, cilindros lisos em aço, largura 0,9 m, 23 hp - 17 kW, peso operacional 1,66 t | H PROD | 114.62
33.147.000090.EQI | Rolo compactador vibratório, tandem, cilindros lisos em aço, largura 0,9 m, 23 hp - 17 kW, peso operacional 1,66 t | H IMP | 67.36
33.147.000092.EQH | Rolo compactador vibratório, tandem, cilindros lisos em aço 50 hp - 37kW, peso operacional 4 t | H PROD | 165.38
33.147.000092.EQI | Rolo compactador vibratório, tandem, cilindros lisos em aço 50 hp - 37kW, peso operacional 4 t | H IMP | 84.24
33.147.000094.EQH | Rolo compactador vibratório, tandem, cilindros lisos em aço 83 hp - 62 kW, peso operacional 7,4 t | H PROD | 293.55
33.147.000094.EQI | Rolo compactador vibratório, tandem, cilindros lisos em aço 83 hp - 62 kW, peso operacional 7,4 t | H IMP | 144.72
33.147.000096.EQH | Rolo compactador vibratório, tandem, cilindros lisos em aço, largura 1,5 m, 100 hp - 75 kW, peso operacional 9 t | H PROD | 485.66
33.147.000096.EQI | Rolo compactador vibratório, tandem, cilindros lisos em aço, largura 1,5 m, 100 hp - 75 kW, peso operacional 9 t | H IMP | 254.32
33.147.000098.EQH | Rolo compactador vibratório, tandem, cilindros lisos em aço, largura 1,73 m, 125 hp - 93 kW | H PROD | 338.24
33.147.000098.EQI | Rolo compactador vibratório, tandem, cilindros lisos em aço, largura 1,73 m, 125 hp - 93 kW | H IMP | 149.18
33148 | Tratores sobre esteiras
33.148.000010.EQH | Trator sobre esteiras com lâmina, capacidade 1,53 m³ 70 hp - 52 kW | H PROD | 242.72
33.148.000010.EQI | Trator sobre esteiras com lâmina, capacidade 1,53 m³ 70 hp - 52 kW | H IMP | 107.4
33.148.000012.EQH | Trator sobre esteiras com lâmina, capacidade 1,8 m³ 90 hp - 68 kW | H PROD | 283.61
33.148.000012.EQI | Trator sobre esteiras com lâmina, capacidade 1,8 m³ 90 hp - 68 kW | H IMP | 117.88
33.148.000014.EQH | Trator sobre esteiras com lâmina, capacidade 2,34 m³ 90 hp - 68 kW | H PROD | 306.31
33.148.000014.EQI | Trator sobre esteiras com lâmina, capacidade 2,34 m³ 90 hp - 68 kW | H IMP | 131.17
33.148.000016.EQH | Trator sobre esteiras com lâmina, capacidade 2,32 m³ 96 hp - 72 kW | H PROD | 312.2
33.148.000016.EQI | Trator sobre esteiras com lâmina, capacidade 2,32 m³ 96 hp - 72 kW | H IMP | 131.08
33.148.000018.EQH | Trator sobre esteiras com lâmina, capacidade 2,6 m³ 110 hp - 82 kW | H PROD | 356.01
33.148.000018.EQI | Trator sobre esteiras com lâmina, capacidade 2,6 m³ 110 hp - 82 kW | H IMP | 148.23
33.148.000020.EQH | Trator sobre esteiras com lâmina, capacidade 2,6 m³ 121 hp - 90 kW | H PROD | 378.97
33.148.000020.EQI | Trator sobre esteiras com lâmina, capacidade 2,6 m³ 121 hp - 90 kW | H IMP | 154.94
33.148.000022.EQH | Trator sobre esteiras com lâmina, capacidade 3,16 m³ 145 hp - 108 kW | H PROD | 423.86
33.148.000022.EQI | Trator sobre esteiras com lâmina, capacidade 3,16 m³ 145 hp - 108 kW | H IMP | 165.99
33.148.000024.EQH | Trator sobre esteiras com lâmina, capacidade 4,28 m³ 145 hp - 108 kW | H PROD | 476.9
33.148.000024.EQI | Trator sobre esteiras com lâmina, capacidade 4,28 m³ 145 hp - 108 kW | H IMP | 197.05
33.148.000026.EQH | Trator sobre esteiras com lâmina, capacidade 3,8 m³ 165 hp - 123 kW | H PROD | 484.26
33.148.000026.EQI | Trator sobre esteiras com lâmina, capacidade 3,8 m³ 165 hp - 123 kW | H IMP | 188.61
33.148.000028.EQH | Trator sobre esteiras com lâmina, capacidade 3,93 m³ 185 hp - 138 kW | H PROD | 873.11
33.148.000028.EQI | Trator sobre esteiras com lâmina, capacidade 3,93 m³ 185 hp - 138 kW | H IMP | 403.52
33.148.000030.EQH | Trator sobre esteiras com lâmina, capacidade 3,93 m³ 200 hp - 149 kW | H PROD | 932.64
33.148.000030.EQI | Trator sobre esteiras com lâmina, capacidade 3,93 m³ 200 hp - 149 kW | H IMP | 428.81
33.148.000032.EQH | Trator sobre esteiras com lâmina, capacidade 8,34 m³ 240 hp - 179 kW | H PROD | 1148.96
33.148.000032.EQI | Trator sobre esteiras com lâmina, capacidade 8,34 m³ 240 hp - 179 kW | H IMP | 529.96
33.148.000034.EQH | Trator sobre esteiras com lâmina, capacidade 11,7 m³ 305 hp - 228 kW | H PROD | 1011.49
33.148.000034.EQI | Trator sobre esteiras com lâmina, capacidade 11,7 m³ 305 hp - 228 kW | H IMP | 406.24
33.148.000036.EQH | Trator sobre esteiras com lâmina, capacidade 8,7 m³ 310 hp - 231 kW | H PROD | 1075.32
33.148.000036.EQI | Trator sobre esteiras com lâmina, capacidade 8,7 m³ 310 hp - 231 kW | H IMP | 440.97
33.148.000038.EQH | Trator sobre esteiras com lâmina, capacidade 16,4 m³ 410 hp - 306 kW | H PROD | 1452.4
33.148.000038.EQI | Trator sobre esteiras com lâmina, capacidade 16,4 m³ 410 hp - 306 kW | H IMP | 597.26
33.148.000050.EQH | Trator sobre esteiras com escarificador e lâmina 3,8 m³, 165 hp - 123 kW | H PROD | 514.46
33.148.000050.EQI | Trator sobre esteiras com escarificador e lâmina 3,8 m³, 165 hp - 123 kW | H IMP | 206.29
33.148.000055.EQH | Trator sobre esteiras com escarificador 310 hp - 231 kW | H PROD | 997.62
33.148.000055.EQI | Trator sobre esteiras com escarificador 310 hp - 231 kW | H IMP | 395.69
33149 | Tratores sobre pneus
33.149.000010.EQH | Trator sobre pneus 36 hp - 27 kW | H PROD | 87.11
33.149.000010.EQI | Trator sobre pneus 36 hp - 27 kW | H IMP | 41.73
33.149.000012.EQH | Trator sobre pneus 61 hp - 45 kW | H PROD | 119.86
33.149.000012.EQI | Trator sobre pneus 61 hp - 45 kW | H IMP | 48.8
33.149.000014.EQH | Trator sobre pneus 74 hp - 55 kW | H PROD | 133.28
33.149.000014.EQI | Trator sobre pneus 74 hp - 55 kW | H IMP | 48.87
33.149.000016.EQH | Trator sobre pneus 88 hp - 66 kW | H PROD | 156.35
33.149.000016.EQI | Trator sobre pneus 88 hp - 66 kW | H IMP | 53.76
33.149.000018.EQH | Trator sobre pneus 105 hp - 77 kW | H PROD | 176.92
33.149.000018.EQI | Trator sobre pneus 105 hp - 77 kW | H IMP | 58.44
33.149.000020.EQH | Trator sobre pneus 120 hp - 90 kW | H PROD | 199.58
33.149.000020.EQI | Trator sobre pneus 120 hp - 90 kW | H IMP | 61.54
33.149.000022.EQH | Trator sobre pneus 143 hp - 107 kW | H PROD | 230.38
33.149.000022.EQI | Trator sobre pneus 143 hp - 107 kW | H IMP | 67.51
33.149.000024.EQH | Trator sobre pneus 163 hp - 122 kW | H PROD | 252.16
33.149.000024.EQI | Trator sobre pneus 163 hp - 122 kW | H IMP | 69.85
33150 | Usinas misturadoras
33.150.000010.EQH | Usina misturadora para solos, elétrica, 27 hp - 20 kW, capacidade 30/60 t/h | H PROD | 149.36
33.150.000010.EQI | Usina misturadora para solos, elétrica, 27 hp - 20 kW, capacidade 30/60 t/h | H IMP | 101.87
33.150.000012.EQH | Usina misturadora para solos, elétrica, 58 hp - 43 kW, capacidade 60 t/h | H PROD | 180.41
33.150.000012.EQI | Usina misturadora para solos, elétrica, 58 hp - 43 kW, capacidade 60 t/h | H IMP | 108.03
33.150.000020.EQH | Usina misturadora de solos, elétrica, 133 hp - 99 kW, capacidade 300 t/h | H PROD | 331.78
33.150.000020.EQI | Usina misturadora de solos, elétrica, 133 hp - 99 kW, capacidade 300 t/h | H IMP | 173.79
33.150.000022.EQH | Usina misturadora para solos, elétrica 236 hp - 176 kW, capacidade 600 t/h | H PROD | 521.27
33.150.000022.EQI | Usina misturadora para solos, elétrica 236 hp - 176 kW, capacidade 600 t/h | H IMP | 251.72
33151 | Usinas para asfalto
33.151.000010.EQH | Usina para asfalto a quente, elétrica, potência 172 hp - 128 kW, capacidade 40/60 t/h | H PROD | 3361.91
33.151.000010.EQI | Usina para asfalto a quente, elétrica, potência 172 hp - 128 kW, capacidade 40/60 t/h | H IMP | 468.55
33.151.000020.EQH | Usina para asfalto a quente, elétrica 157 hp - 117 kW, capacidade 80 t/h | H PROD | 2534.61
33.151.000020.EQI | Usina para asfalto a quente, elétrica 157 hp - 117 kW, capacidade 80 t/h | H IMP | 357.91
33.151.000022.EQH | Usina para asfalto a quente, elétrica 168 hp - 125 kW, capacidade 110 t/h | H PROD | 3177.63
33.151.000022.EQI | Usina para asfalto a quente, elétrica 168 hp - 125 kW, capacidade 110 t/h | H IMP | 390.57
33.151.000030.EQH | Usina para asfalto a quente, elétrica, 252 hp - 188 kW, capacidade 90 /120 t/h | H PROD | 4589.17
33.151.000030.EQI | Usina para asfalto a quente, elétrica, 252 hp - 188 kW, capacidade 90 /120 t/h | H IMP | 490.34
33.151.000050.EQH | Usina para asfalto a quente, elétrica e óleo, 349 hp - 260 kW, com purificador de ar, capacidade de 100/140 t/h | H PROD | 6728.57
33.151.000050.EQI | Usina para asfalto a quente, elétrica e óleo, 349 hp - 260 kW, com purificador de ar, capacidade de 100/140 t/h | H IMP | 879.78
33152 | Fresadoras
33.152.000010.EQH | Fresadora de asfalto a frio 206 hp - 154 kW largura 1 m | H PROD | 614.44
33.152.000010.EQI | Fresadora de asfalto a frio 206 hp - 154 kW largura 1 m | H IMP | 241.17
33.152.000020.EQH | Fresadora de asfalto a frio 398 hp - 297 kW largura 2 m | H PROD | 1331.27
33.152.000020.EQI | Fresadora de asfalto a frio 398 hp - 297 kW largura 2 m | H IMP | 526.55
33.152.000030.EQH | Fresadora de solo, para regularização de sub leito 326 hp - 243 kW, largura de trabalho 3,66 m - 5,7 m | H PROD | 920.7
33.152.000030.EQI | Fresadora de solo, para regularização de sub leito 326 hp - 243 kW, largura de trabalho 3,66 m - 5,7 m | H IMP | 343.4
33153 | Recicladoras de pavimento
33.153.000010.EQH | Recicladora de pavimento a frio 422 hp - 315 kW, largura de operação 2 m | H PROD | 1561.52
33.153.000010.EQI | Recicladora de pavimento a frio 422 hp - 315 kW, largura de operação 2 m | H IMP | 619.01
33.153.000020.EQH | Recicladora de pavimento a frio 670 hp - 500 kW, largura de operação 2,44 m | H PROD | 2371.82
33.153.000020.EQI | Recicladora de pavimento a frio 670 hp - 500 kW, largura de operação 2,44 m | H IMP | 930.13
33.153.000030.EQH | Estabilizador e reciclador de solo a frio, 500 hp - 403 kW, corte largura 2,44 m, profundidade 0,46 m | H PROD | 1300.85
33.153.000030.EQI | Estabilizador e reciclador de solo a frio, 500 hp - 403 kW, corte largura 2,44 m, profundidade 0,46 m | H IMP | 446.37
33154 | Tanques de asfalto
33.154.000010.EQH | Tanque para estocagem de asfalto, 30.000 L, com tubulação serpentina interna | H PROD | 21.11
33.154.000010.EQI | Tanque para estocagem de asfalto, 30.000 L, com tubulação serpentina interna | H IMP | 14.53
33155 | Vassouras mecânicas
33.155.000010.EQH | Vassoura mecânica rebocável, faixa de trabalho 2,44 m | H PROD | 21.3
33.155.000010.EQI | Vassoura mecânica rebocável, faixa de trabalho 2,44 m | H IMP | 6.11
33156 | Vibroacabadoras
33.156.000010.EQH | Vibroacabadora para asfalto, sobre pneus 100 hp - 74 kW, largura de operação 2,13 m - 4,55 m | H PROD | 370.4
33.156.000010.EQI | Vibroacabadora para asfalto, sobre pneus 100 hp - 74 kW, largura de operação 2,13 m - 4,55 m | H IMP | 180.31
33.156.000015.EQH | Vibroacabadora sobre pneus 77 hp - 57 kW | H PROD | 291.78
33.156.000015.EQI | Vibroacabadora sobre pneus 77 hp - 57 kW | H IMP | 144.41
33.156.000030.EQH | Vibroacabadora sobre esteiras 77 hp - 57 kW | H PROD | 319.71
33.156.000030.EQI | Vibroacabadora sobre esteiras 77 hp - 57 kW | H IMP | 162.38
33.156.000032.EQH | Vibroacabadora para asfalto, sobre esteiras 100 hp - 74 kW, largura de operação 2,13 m - 4,55 m | H PROD | 368.58
33.156.000032.EQI | Vibroacabadora para asfalto, sobre esteiras 100 hp - 74 kW, largura de operação 2,13 m - 4,55 m | H IMP | 180.31
33.156.000034.EQH | Vibroacabadora para asfalto, sobre esteiras 110 hp - 82 kW, largura de operação 2,6 m - 5,75 m | H PROD | 384.67
33.156.000034.EQI | Vibroacabadora para asfalto, sobre esteiras 110 hp - 82 kW, largura de operação 2,6 m - 5,75 m | H IMP | 183.63
33158 | Seladoras
33.158.000010.EQH | Seladora de juntas, rebocável, gasolina, 8 hp - 6 kW | H PROD | 55.78
33.158.000010.EQI | Seladora de juntas, rebocável, gasolina, 8 hp - 6 kW | H IMP | 35.67
33159 | Caminhões basculante
33.159.000010.EQH | Caminhão basculante 4 m³ 147 hp - 110 kW | H PROD | 205.54
33.159.000010.EQI | Caminhão basculante 4 m³ 147 hp - 110 kW | H IMP | 68.08
33.159.000012.EQH | Caminhão basculante 5 m³ 182 hp - 136 kW, 4 x 2 | H PROD | 239.55
33.159.000012.EQI | Caminhão basculante 5 m³ 182 hp - 136 kW, 4 x 2 | H IMP | 70.94
33.159.000014.EQH | Caminhão basculante 6 m³ 182 hp - 136 kW, 4 x 2 | H PROD | 260.97
33.159.000014.EQI | Caminhão basculante 6 m³ 182 hp - 136 kW, 4 x 2 | H IMP | 83.39
33.159.000016.EQH | Caminhão basculante 10 m³ 282 hp - 210 kW, 6 x 4 | H PROD | 352.04
33.159.000016.EQI | Caminhão basculante 10 m³ 282 hp - 210 kW, 6 x 4 | H IMP | 94.1
33.159.000018.EQH | Caminhão basculante 14 m³ 401 hp - 295 kW, 6 x 4 | H PROD | 485.13
33.159.000018.EQI | Caminhão basculante 14 m³ 401 hp - 295 kW, 6 x 4 | H IMP | 119.22
33.159.000030.EQH | Caminhão basculante para rocha 8 m³ 282 hp - 210 kW, 6 x 4 | H PROD | 378.19
33.159.000030.EQI | Caminhão basculante para rocha 8 m³ 282 hp - 210 kW, 6 x 4 | H IMP | 104.95
33.159.000032.EQH | Caminhão basculante para rocha 12 m³ 439 hp - 323 kW, 6 x 4 | H PROD | 526.7
33.159.000032.EQI | Caminhão basculante para rocha 12 m³ 439 hp - 323 kW, 6 x 4 | H IMP | 128.19
33.159.000050.EQH | Caminhão fora de estrada, 23,5 t, 14,4 m³ 309 hp - 230 kW | H PROD | 695.66
33.159.000050.EQI | Caminhão fora de estrada, 23,5 t, 14,4 m³ 309 hp - 230 kW | H IMP | 219.22
33.159.000052.EQH | Caminhão fora de estrada, 28 t, 16,9 m³ 325 hp - 242 kW | H PROD | 730.39
33.159.000052.EQI | Caminhão fora de estrada, 28 t, 16,9 m³ 325 hp - 242 kW | H IMP | 230.67
33.159.000054.EQH | Caminhão fora de estrada, 32,7 t, 19,7 m³ 408 hp - 304 kW | H PROD | 933.15
33.159.000054.EQI | Caminhão fora de estrada, 32,7 t, 19,7 m³ 408 hp - 304 kW | H IMP | 275.84
33160 | Caminhões betoneira
33.160.000010.EQH | Caminhão betoneira 5 m³ 282 hp - 210 kW, 6 x 4, com 3º eixo | H PROD | 337.76
33.160.000010.EQI | Caminhão betoneira 5 m³ 282 hp - 210 kW, 6 x 4, com 3º eixo | H IMP | 74.95
33.160.000015.EQH | Caminhão betoneira 7 m³ 306 hp - 228 kW, 6 x 4 | H PROD | 412.4
33.160.000015.EQI | Caminhão betoneira 7 m³ 306 hp - 228 kW, 6 x 4 | H IMP | 108.64
33161 | Caminhões carroceria de madeira
33.161.000010.EQH | Caminhão carroceria de madeira, 4,5 m, 4 t 154 hp - 115 kW, 4 x 2 | H PROD | 182.68
33.161.000010.EQI | Caminhão carroceria de madeira, 4,5 m, 4 t 154 hp - 115 kW, 4 x 2 | H IMP | 52.88
33.161.000012.EQH | Caminhão carroceria de madeira, 5,4 m, 9 t 182 hp - 136 kW, 4 x 2 | H PROD | 225.3
33.161.000012.EQI | Caminhão carroceria de madeira, 5,4 m, 9 t 182 hp - 136 kW, 4 x 2 | H IMP | 65.21
33.161.000014.EQH | Caminhão carroceria de madeira, 7 m, 15 t 235 hp - 175 kW, 6 x 2 | H PROD | 309.68
33.161.000014.EQI | Caminhão carroceria de madeira, 7 m, 15 t 235 hp - 175 kW, 6 x 2 | H IMP | 89.75
33.161.000016.EQH | Caminhão carroceria de madeira, 9 m, 16 t 256 hp - 188 kW, 6 x 2 | H PROD | 321.62
33.161.000016.EQI | Caminhão carroceria de madeira, 9 m, 16 t 256 hp - 188 kW, 6 x 2 | H IMP | 90
33162 | Caminhões espargidores
33.162.000010.EQH | Caminhão espargidor de asfalto, 6.000 L, 182 hp - 136 kW, 4 x 2 inclusive bomba e barra espargidora | H PROD | 450.71
33.162.000010.EQI | Caminhão espargidor de asfalto, 6.000 L, 182 hp - 136 kW, 4 x 2 inclusive bomba e barra espargidora | H IMP | 99.76
33163 | Caminhões com guindaste
33.163.000010.EQH | Caminhão com guindaste 3,3 t, carroceria de madeira 5,4 m, 9 t, 182 hp - 136 kW, 4 x 2 | H PROD | 247.48
33.163.000010.EQI | Caminhão com guindaste 3,3 t, carroceria de madeira 5,4 m, 9 t, 182 hp - 136 kW, 4 x 2 | H IMP | 77.38
33.163.000012.EQH | Caminhão com guindaste 6,2 t, carroceria de madeira 7 m, 15 t, 235 hp - 175 kW, 6 x 2 | H PROD | 332.09
33.163.000012.EQI | Caminhão com guindaste 6,2 t, carroceria de madeira 7 m, 15 t, 235 hp - 175 kW, 6 x 2 | H IMP | 100.53
33.163.000014.EQH | Caminhão com guindaste 10 t, carroceria de madeira 7 m, 15 t, 235 hp - 175 kW, 6 x 2 | H PROD | 339.04
33.163.000014.EQI | Caminhão com guindaste 10 t, carroceria de madeira 7 m, 15 t, 235 hp - 175 kW, 6 x 2 | H IMP | 104.39
33164 | Caminhões com plataforma elevatória
33.164.000010.EQH | Caminhonete, com plataforma elevatória articulada, cesto para 1 pessoa altura de trabalho 10 m, 2,5 t, 146 hp - 110 kW | H PROD | 149.94
33.164.000010.EQI | Caminhonete, com plataforma elevatória articulada, cesto para 1 pessoa altura de trabalho 10 m, 2,5 t, 146 hp - 110 kW | H IMP | 37.33
33.164.000012.EQH | Caminhão com plataforma elevatória articulada, cesto 2 pessoas altura de trabalho 21 m, 4 t, 154 hp - 115 kW, 4 x 2 | H PROD | 202.82
33.164.000012.EQI | Caminhão com plataforma elevatória articulada, cesto 2 pessoas altura de trabalho 21 m, 4 t, 154 hp - 115 kW, 4 x 2 | H IMP | 63.4
33165 | Caminhões tanque com hidrossemeador
33.165.000010.EQH | Caminhão tanque 5.500 l, com hidrosemeador, espalhador e misturador de sementes, 182 hp - 136 kW, 4 x 2 | H PROD | 350.47
33.165.000010.EQI | Caminhão tanque 5.500 l, com hidrosemeador, espalhador e misturador de sementes, 182 hp - 136 kW, 4 x 2 | H IMP | 116.24
33166 | Caminhões tanque com irrigador
33.166.000010.EQH | Caminhão tanque 6.000 l, com irrigador, 182 hp - 136 kW, 4 x 2 | H PROD | 265.5
33.166.000010.EQI | Caminhão tanque 6.000 l, com irrigador, 182 hp - 136 kW, 4 x 2 | H IMP | 68.46
33.166.000012.EQH | Caminhão tanque 8.000 L, com irrigador, 182 hp - 136 kW, 4 x 2 | H PROD | 265.14
33.166.000012.EQI | Caminhão tanque 8.000 L, com irrigador, 182 hp - 136 kW, 4 x 2 | H IMP | 66.52
33.166.000014.EQH | Caminhão tanque 10.000 l, com irrigador, 182 hp - 136 kW, 4 x 2 | H PROD | 310.69
33.166.000014.EQI | Caminhão tanque 10.000 l, com irrigador, 182 hp - 136 kW, 4 x 2 | H IMP | 93.58
33.166.000016.EQH | Caminhão tanque 13.000 l, com irrigador, 235 hp - 175 kW, 6 x 2 | H PROD | 343.24
33.166.000016.EQI | Caminhão tanque 13.000 l, com irrigador, 235 hp - 175 kW, 6 x 2 | H IMP | 90.07
33167 | Carretas semirreboque
33.167.000010.EQH | Carreta semi-reboque rebaixado, carrega tudo, 35 t, 2 eixos, para cavalo mecânico | H PROD | 76.5
33.167.000010.EQI | Carreta semi-reboque rebaixado, carrega tudo, 35 t, 2 eixos, para cavalo mecânico | H IMP | 41.31
33.167.000015.EQH | Carreta semi-reboque rebaixado, carrega tudo, 45 t, 3 eixos, para cavalo mecânico | H PROD | 96.24
33.167.000015.EQI | Carreta semi-reboque rebaixado, carrega tudo, 45 t, 3 eixos, para cavalo mecânico | H IMP | 50.49
33.167.000020.EQH | Carreta semi-reboque com caçamba basculante 25 m³, 40 t, 3 eixos, para cavalo mecânico | H PROD | 82.56
33.167.000020.EQI | Carreta semi-reboque com caçamba basculante 25 m³, 40 t, 3 eixos, para cavalo mecânico | H IMP | 41.99
33168 | Cavalos mecânicos
33.168.000010.EQH | Cavalo mecânico 17,3 t, 345 hp - 254 kW, 4 x 2 | H PROD | 398.56
33.168.000010.EQI | Cavalo mecânico 17,3 t, 345 hp - 254 kW, 4 x 2 | H IMP | 104.45
33.168.000012.EQH | Cavalo mecânico 20,1 t, 401 hp - 295 kW, 4 x 2 | H PROD | 403.06
33.168.000012.EQI | Cavalo mecânico 20,1 t, 401 hp - 295 kW, 4 x 2 | H IMP | 83.94
33.168.000020.EQH | Cavalo mecânico 26,1 t, 439 hp - 323 kW, 6 x 2 com 3º eixo | H PROD | 470.8
33.168.000020.EQI | Cavalo mecânico 26,1 t, 439 hp - 323 kW, 6 x 2 com 3º eixo | H IMP | 105.82
33169 | Cavalos mecânicos com carreta
33.169.000010.EQH | Cavalo mecânico 345 hp - 254 kW com carreta carrega tudo, 35 t | H PROD | 474.89
33.169.000010.EQI | Cavalo mecânico 345 hp - 254 kW com carreta carrega tudo, 35 t | H IMP | 147.91
33.169.000012.EQH | Cavalo mecânico 401 hp - 295 kW com carreta carrega tudo, 45 t | H PROD | 574.62
33.169.000012.EQI | Cavalo mecânico 401 hp - 295 kW com carreta carrega tudo, 45 t | H IMP | 181.23
33.169.000014.EQH | Cavalo mecânico 439 hp - 323 kW com carreta caçamba basculante 25 m³ | H PROD | 550.65
33.169.000014.EQI | Cavalo mecânico 439 hp - 323 kW com carreta caçamba basculante 25 m³ | H IMP | 187.48
33170 | Empilhadeiras
33.170.000010.EQH | Empilhadeira 3 t, torre triplex 4,8 m, GLP/ gasolina 2,2 l | H PROD | 117.31
33.170.000010.EQI | Empilhadeira 3 t, torre triplex 4,8 m, GLP/ gasolina 2,2 l | H IMP | 66.12
33.170.000012.EQH | Empilhadeira 4 t, torre triplex 4,8 m, GLP/ gasolina 4,3 l | H PROD | 106.85
33.170.000012.EQI | Empilhadeira 4 t, torre triplex 4,8 m, GLP/ gasolina 4,3 l | H IMP | 47.11
33171 | Veículos leves - furgões
33.171.000010.EQH | Veículo leve furgão, 1,7 t, diesel, 146 hp | H PROD | 140.6
33.171.000010.EQI | Veículo leve furgão, 1,7 t, diesel, 146 hp | H IMP | 31.82
33.171.000020.EQH | Veículo leve para passageiros, 15 lugares, diesel 146 hp | H PROD | 141.54
33.171.000020.EQI | Veículo leve para passageiros, 15 lugares, diesel 146 hp | H IMP | 32.36
33172 | Veículos leves - automóveis
33.172.000010.EQH | Veículo leve automóvel, 4 p, flex, 72 hp | H PROD | 79.03
33.172.000010.EQI | Veículo leve automóvel, 4 p, flex, 72 hp | H IMP | 28.77
33.172.000012.EQH | Veículo leve automóvel, com ar condicionado, 4 p, flex, 72 hp | H PROD | 89.21
33.172.000012.EQI | Veículo leve automóvel, com ar condicionado, 4 p, flex, 72 hp | H IMP | 29.31
33173 | Veículos leves - pick-up
33.173.000010.EQH | Veículo leve pick-up 0,7 t, flex, 101 hp | H PROD | 80.9
33.173.000010.EQI | Veículo leve pick-up 0,7 t, flex, 101 hp | H IMP | 29.85
33.173.000012.EQH | Veículo leve pick-up 0,7 t, com ar condicionado, flex, 101 hp | H PROD | 91.07
33.173.000012.EQI | Veículo leve pick-up 0,7 t, com ar condicionado, flex, 101 hp | H IMP | 30.38
33.173.000015.EQH | Veículo leve, pick-up 4 x 4, 1,2 t, diesel, 200 hp | H PROD | 182.85
33.173.000015.EQI | Veículo leve, pick-up 4 x 4, 1,2 t, diesel, 200 hp | H IMP | 38.55
33.173.000017.EQH | Veículo leve, pick-up 4 x 4, 1,0 t, cabine dupla, diesel, 200 hp | H PROD | 190.55
33.173.000017.EQI | Veículo leve, pick-up 4 x 4, 1,0 t, cabine dupla, diesel, 200 hp | H IMP | 42.98
0020 - INSUMOS | 0020 - Insumos
EQA | Equipamentos - Aquisição
33.133.000010.EQA | Maçarico para corte e solda, com cabeça cortadora | UN | 580
33.174.000013.EQA | Aquecedor elétrico com comando digital para sauna seca 4 kW 220 V volume do ambiente 6 m³ | UN | 2850
33.174.000015.EQA | Aquecedor elétrico com comando digital para sauna seca 10 kW 220 V volume do ambiente 20 m³ | UN | 4845
33.174.000017.EQA | Aquecedor elétrico com comando digital para sauna seca 12 kW 220 V volume do ambiente 30 m³ | UN | 5415
33.174.000033.EQA | Gerador de vapor com comando digital para sauna úmida 6 kW 220/380 V volume do ambiente 6 m³ | UN | 5331.39
33.174.000035.EQA | Gerador de vapor com comando digital para sauna úmida 12 kW 220/380 V volume do ambiente 18 m³ | UN | 3855
33.174.000037.EQA | Gerador de vapor com comando digital para sauna úmida 18 kW 220/380 V volume do ambiente 30 m³ | UN | 4946.14
33.175.000013.EQA | Conjunto motor-bomba centrífuga trifásico para recalque de água 1/3 hp h man. 12 m / 6,8 m³/h | UN | 1786.24
33.175.000015.EQA | Conjunto motor-bomba centrífuga trifásico para recalque de água 3 hp h man. 33 m / 13,5 m³/h | UN | 3990.18
33.175.000017.EQA | Conjunto motor-bomba centrífuga trifásico para recalque de água 10 hp h man. 60 m / 30,6 m³/h | UN | 13959.31
33.175.000033.EQA | Conjunto motor-bomba centrífuga trifásico para recalque de água 3/4 hp h man. 20 m / 10,8 m³/h | UN | 2376.43
33.175.000035.EQA | Conjunto motor-bomba centrífuga trifásico para recalque de água 1/2 hp h man. 16 m / 8,3 m³/h | UN | 1785.48
33.175.000037.EQA | Conjunto motor-bomba centrífuga trifásico para recalque de água 2 hp h man. 28 m / 11,9 m³/h | UN | 4648.47
33.175.000039.EQA | Conjunto motor-bomba centrífuga trifásico para recalque de água 5 hp h man. 39 m / 19 m³/h | UN | 8878.15
33.175.000041.EQA | Conjunto motor-bomba centrífuga trifásico para recalque de água 7,5 hp h man. 45 m / 25,4 m³/h | UN | 10606.8
EQL | Equipamentos - Locação
01.005.000015.EQL | Maçarico de corte e solda com cabeça cortadora | LOC/UN/MÊS | 186.17
02.002.000002.EQL | Forma de polipropileno para laje nervurada 57 x 60 x 15 cm | LOC/UN/DIA | 0.43
02.002.000011.EQL | Forma de polipropileno para laje nervurada 112,5 x 52,5 x 42,5 cm | LOC/UN/DIA | 1.33
02.002.000014.EQL | Perfil cartola de chapa #13 de aço galvanizado dobrada abas de 2,5 cm x 7,5 cm de largura | loc/m/dia | 0.34
02.002.000015.EQL | Perfil cartola de chapa #13 de aço galvanizado dobrada abas de 2,5 cm x 3 cm de largura | loc/m/dia | 0.51
02.003.000001.EQL | Escora metálica comprimento regulável 2 a 3,2 m | LOC/UN/MÊS | 27
02.003.000002.EQL | Tubo metálico equipado para cimbramento Ø 1 1/2" | LOC/M/MÊS | 28
02.003.000020.EQL | Escora aprumadora com regua de fixação e passarela para sistema de blocos de EPS | M2 | 24.92
02.004.000001.EQL | Elevador de obra com torre de 10 m, sistema cremalheira, velocidade 36/40 m/min | LOC/MÊS | 9975
02.004.000002.EQL | Elevador de obra com torre de 10 m tração a cabo de aco velocidade 22 m/min | LOC/MÊS | 5250
02.005.000001.EQL | Lava-jato água fria e quente pressão 1700 psi | LOC/UN/H | 18
02.005.000002.EQL | Lava-jato água fria pressão 1700 psi | LOC/UN/H | 17.2
02.006.000001.EQL | Central de injeção de resina com tanque regulador de pressão e compressor de ar | LOC/UN/H | 12
02.007.000001.EQL | Lixadeira angular manual elétrica Ø 7" 2200 W 6600 rpm | LOC/UN/DIA | 90
02.009.000001.EQL | Rebarbador elétrico inclusive ponteiros | LOC/UN/H | 5.19
02.010.000001.EQL | Fresadora e escarificadora mecânica | LOC/UN/H | 275
02.107.000001.EQL | ATEX - Anulador de nervura ATEX® 610 x 160 | loc/un/10d | 1.16
02.107.000002.EQL | ATEX - Anulador de nervura ATEX® 610 x 180 | loc/un/10d | 1.35
02.107.000003.EQL | ATEX - Anulador de nervura ATEX® 610 x 210 | loc/un/10d | 1.54
02.107.000004.EQL | ATEX - Anulador de nervura ATEX® 610 x 260 | loc/un/10d | 1.74
02.107.000005.EQL | ATEX - Anulador de nervura ATEX® 610 x 300 | loc/un/10d | 1.93
02.107.000006.EQL | ATEX - Anulador de nervura ATEX® 800 x 200 | loc/un/10d | 3.09
02.107.000007.EQL | ATEX - Anulador de nervura ATEX® 800 x 250 | loc/un/10d | 3.28
02.107.000008.EQL | ATEX - Anulador de nervura ATEX® 800 x 300 | loc/un/10d | 3.67
02.107.000009.EQL | ATEX - Anulador de nervura ATEX® 800 x 350 | loc/un/10d | 4.05
02.107.000010.EQL | ATEX - Anulador de nervura ATEX® 800 x 400 | loc/un/10d | 4.63
02.107.000011.EQL | ATEX - Elemento em aço para colocação de escoras fixas CABETEX 30 - larg. 3 cm | loc/un/20d | 1.93
02.107.000012.EQL | ATEX - Elemento em aço para colocação de escoras fixas CABETEX 75 - larg. 7,5 cm | loc/un/20d | 2.7
02.107.000013.EQL | ATEX - Forma de polipropileno ATEX® 600 para laje nervurada 57 x 60 x 15 cm | loc/m²/10d | 8.69
02.107.000014.EQL | ATEX - Forma de polipropileno ATEX® 600 para laje nervurada 57 x 60 x 18 cm | loc/m²/10d | 8.69
02.107.000015.EQL | ATEX - Forma de polipropileno ATEX® 600U para laje nervurada 112,5 x 52,5 x 22,5 cm | loc/m²/10d | 8.69
02.107.000016.EQL | ATEX - Forma de polipropileno ATEX® 600U para laje nervurada 112,5 x 52,5 x 32,5 cm | loc/m²/10d | 8.69
02.107.000017.EQL | ATEX - Forma de polipropileno ATEX® 600U para laje nervurada 112,5 x 52,5 x 42,5 cm | loc/m²/10d | 8.69
02.107.000018.EQL | ATEX - Forma de polipropileno ATEX® 610 para laje nervurada 58 x 61 x 16 cm | loc/m²/10d | 8.69
02.107.000019.EQL | ATEX - Forma de polipropileno ATEX® 610 para laje nervurada 58 x 61 x 18 cm | loc/m²/10d | 8.69
02.107.000020.EQL | ATEX - Forma de polipropileno ATEX® 610 para laje nervurada 58 x 61 x 21 cm | loc/m²/10d | 8.69
02.107.000021.EQL | ATEX - Forma de polipropileno ATEX® 610 para laje nervurada 58 x 61 x 26 cm | loc/m²/10d | 8.69
02.107.000022.EQL | ATEX - Forma de polipropileno ATEX® 610 para laje nervurada 58 x 61 x 30 cm | loc/m²/10d | 8.69
02.107.000028.EQL | ATEX - Forma de polipropileno ATEX® 650 para laje nervurada 62 x 65 x 18 cm | loc/m²/10d | 8.69
02.107.000029.EQL | ATEX - Forma de polipropileno ATEX® 650 para laje nervurada 62 x 65 x 21 cm | loc/m²/10d | 8.69
02.107.000030.EQL | ATEX - Forma de polipropileno ATEX® 650 para laje nervurada 62 x 65 x 26 cm | loc/m²/10d | 8.69
02.107.000031.EQL | ATEX - Forma de polipropileno ATEX® 650 para laje nervurada 62 x 65 x 30 cm | loc/m²/10d | 8.69
02.107.000032.EQL | ATEX - Forma de polipropileno ATEX® 650 para laje nervurada 62 x 65 x 35 cm | loc/m²/10d | 8.69
02.107.000033.EQL | ATEX - Forma de polipropileno ATEX® 650 para laje nervurada 62 x 65 x 40 cm | loc/m²/10d | 8.69
02.107.000034.EQL | ATEX - Forma de polipropileno ATEX® 660 para laje nervurada 63 x 66 x 16 cm | loc/m²/10d | 8.69
02.107.000035.EQL | ATEX - Forma de polipropileno ATEX® 660 para laje nervurada 63 x 66 x 18 cm | loc/m²/10d | 8.69
02.107.000036.EQL | ATEX - Forma de polipropileno ATEX® 660 para laje nervurada 63 x 66 x 21 cm | loc/m²/10d | 8.69
02.107.000037.EQL | ATEX - Forma de polipropileno ATEX® 660 para laje nervurada 63 x 66 x 26 cm | loc/m²/10d | 8.69
02.107.000038.EQL | ATEX - Forma de polipropileno ATEX® 660 para laje nervurada 63 x 66 x 30 cm | loc/m²/10d | 8.69
02.107.000039.EQL | ATEX - Forma de polipropileno ATEX® 700 para laje nervurada 62,5 x 70 x 18 cm | loc/m²/10d | 8.69
02.107.000040.EQL | ATEX - Forma de polipropileno ATEX® 700 para laje nervurada 62,5 x 70 x 21 cm | loc/m²/10d | 8.69
02.107.000041.EQL | ATEX - Forma de polipropileno ATEX® 700 para laje nervurada 62,5 x 70 x 26 cm | loc/m²/10d | 8.69
02.107.000042.EQL | ATEX - Forma de polipropileno ATEX® 700 para laje nervurada 62,5 x 70 x 30 cm | loc/m²/10d | 8.69
02.107.000043.EQL | ATEX - Forma de polipropileno ATEX® 700 para laje nervurada 62,5 x 70 x 35 cm | loc/m²/10d | 8.69
02.107.000044.EQL | ATEX - Forma de polipropileno ATEX® 700 para laje nervurada 62,5 x 70 x 40 cm | loc/m²/10d | 8.69
02.107.000045.EQL | ATEX - Forma de polipropileno ATEX® 740 para laje nervurada 66,5 x 74 x 18 cm | loc/m²/10d | 8.69
02.107.000046.EQL | ATEX - Forma de polipropileno ATEX® 740 para laje nervurada 66,5 x 74 x 21 cm | loc/m²/10d | 8.69
02.107.000047.EQL | ATEX - Forma de polipropileno ATEX® 740 para laje nervurada 66,5 x 74 x 26 cm | loc/m²/10d | 8.69
02.107.000048.EQL | ATEX - Forma de polipropileno ATEX® 740 para laje nervurada 66,5 x 74 x 30 cm | loc/m²/10d | 8.69
02.107.000049.EQL | ATEX - Forma de polipropileno ATEX® 740 para laje nervurada 66,5 x 74 x 35 cm | loc/m²/10d | 8.69
02.107.000050.EQL | ATEX - Forma de polipropileno ATEX® 740 para laje nervurada 66,5 x 74 x 40 cm | loc/m²/10d | 8.69
02.107.000051.EQL | ATEX - Forma de polipropileno ATEX® 800 para laje nervurada 72,5 x 80 x 20 cm | loc/m²/10d | 8.69
02.107.000052.EQL | ATEX - Forma de polipropileno ATEX® 800 para laje nervurada 72,5 x 80 x 25 cm | loc/m²/10d | 8.69
02.107.000053.EQL | ATEX - Forma de polipropileno ATEX® 800 para laje nervurada 72,5 x 80 x 30 cm | loc/m²/10d | 8.69
02.107.000054.EQL | ATEX - Forma de polipropileno ATEX® 800 para laje nervurada 72,5 x 80 x 35 cm | loc/m²/10d | 8.69
02.107.000055.EQL | ATEX - Forma de polipropileno ATEX® 800 para laje nervurada 72,5 x 80 x 40 cm | loc/m²/10d | 8.69
02.107.000062.EQL | ATEX - Forma de polipropileno ATEX® 900 para laje nervurada 82,5 x 90 x 22,5 cm | loc/m²/10d | 8.69
02.107.000063.EQL | ATEX - Forma de polipropileno ATEX® 900 para laje nervurada 82,5 x 90 x 32,5 cm | loc/m²/10d | 8.69
02.107.000064.EQL | ATEX - Forma de polipropileno ATEX® 900 para laje nervurada 82,5 x 90 x 42,5 cm | loc/m²/10d | 8.69
02.107.000065.EQL | ATEX - Perfil cartola em chapa de aço galvanizada com abas de 2,5 cm x 3 cm de largura para sistema CABETEX 30 | loc/m/10d | 1.54
02.107.000066.EQL | ATEX - Perfil cartola em chapa de aço galvanizada com abas de 2,5 cm x 7,5 cm de largura para sistema CABETEX 75 | loc/m/10d | 1.93
06.002.000213.EQL | METRO MODULAR - Formas plásticas Metro Modular - painel completo locado com acessórios (20 utilizações/mês) | M2 | 1.8
16.027.000100.EQL | Pistola finca pinos - locação | DIA | 72.71
MAT | Materiais
01.001.000005.MAT | Mangueira para bomba de argamassa - Ø 35 mm | M | 154.78
01.001.000006.MAT | Mangueira para bomba de argamassa - Ø 25 mm | M | 120
01.001.000007.MAT | Mangueira para distribuidor de betume - Ø 1" | M | 116
01.001.000008.MAT | Mangueira dupla para oxi-acetileno - Ø 5/16" | M | 18
01.001.000008.MAT | Mangueira dupla para oxi-acetileno - Ø 5/16" | M | 18
01.001.000009.MAT | Mangueira flexível para perfuratriz - Ø 3/4" | M | 39
01.001.000010.MAT | Mangueira para bomba de concreto - Ø 3" | M | 3380
01.001.000011.MAT | Mangueira para bomba de drenagem de baixa pressão - Ø 2" | M | 31.26
01.001.000012.MAT | Mangueira para bomba de drenagem de baixa pressão - Ø 2 1/2" | M | 30.48
01.001.000014.MAT | Mangueira para bomba de drenagem de alta pressão - Ø 3" | M | 75
01.052.000002.MAT | Tela de polipropileno para proteção guarda-corpo largura 1,20 m | M2 | 3.69
01.052.000003.MAT | Aparelho sinalizador luminoso pot. 60 W | UN | 124.03
01.055.000001.MAT | Linha de nylon Ø 2,50 mm | M | 0.15
01.055.000002.MAT | Cordão de polietileno Ø 25 mm para limitação de profundidade de juntas de dilatação | M | 3.25
01.055.000003.MAT | Mangueira contra incêndio com união e engate rápido Ø 2 1/2" compr. 15 m | UN | 582.43
01.055.000004.MAT | Mangueira plástica "cristal" Ø 3/8" # 3 mm | M | 7.4
02.001.000015.MAT | Suporte para bandeja salva-vidas primária em aço, perfil "U" 50 x 25 mm com 2,50 m e extensão de 0,80 m a 45° | UN | 1359.28
02.001.000016.MAT | Suporte para bandeja salva-vidas secundária em aço, perfil "U" 50 x 25 mm com 1,40 m e extensão de 0,80 m a 45° | UN | 1053.49
03.001.000003.MAT | Areia seca fina especial para uso em jateamento | KG | 0.43
03.001.000004.MAT | Areia grossa lavada | M3 | 221.89
03.001.000005.MAT | Solo do próprio local da obra | M3 | 0.01
03.001.000006.MAT | Areia fina lavada | M3 | 254.36
03.001.000007.MAT | Saibro | M3 | 120
03.001.000008.MAT | Areia média lavada | M3 | 215.52
03.001.000009.MAT | Arenoso | M3 | 53.88
03.002.000003.MAT | Brita 3 | M3 | 212.86
03.002.000004.MAT | Brita 4 | M3 | 201.43
03.002.000005.MAT | Brita graduada | M3 | 164.51
03.002.000006.MAT | Filler para uso em pavimentação | KG | 0.22
03.002.000007.MAT | Pedra de mão - rachão | M3 | 178.22
03.002.000008.MAT | Pedrisco | M3 | 253.96
03.002.000009.MAT | Pó de pedra | M3 | 121.77
03.002.000010.MAT | Seixo rolado médio | M3 | 322.03
03.002.000011.MAT | Brita 1 | M3 | 233
03.002.000012.MAT | Calcário dolomítico | KG | 5.07
03.002.000013.MAT | Seixo rolado fino | M3 | 294.3
03.002.000014.MAT | Brita 2 | M3 | 220.55
03.002.000020.MAT | Cascalho | M3 | 310.35
04.001.000001.MAT | Cal hidratada CH III | KG | 1.17
04.002.000001.MAT | Cimento branco não estrutural | KG | 8.25
04.002.000002.MAT | Cimento CP-32 | KG | 0.77
04.003.000001.MAT | Gesso | KG | 1.33
04.004.000002.MAT | Argamassa pré-fabricada a base de cimento e polímeros bicomponente | KG | 6.53
04.004.000003.MAT | Argamassa pré-fabricada impermeabilizante de base poliéster | KG | 65.78
04.004.000005.MAT | Argamassa pré-fabricada a base de epóxi e polímeros | KG | 14.13
04.004.000006.MAT | Argamassa seca tipo "dry pack", isenta de retração | KG | 3
04.004.000007.MAT | Argamassa pré-fabricada para assentamento de alvenaria | KG | 7.59
04.004.000008.MAT | Argamassa pré-fabricada para assentamento de alvenaria estrutural | KG | 7.59
04.004.000009.MAT | Argamassa de cimento colante pré-fabricada para assentamento de bloco de concreto celular autoclavado | KG | 1.23
04.004.000012.MAT | Argamassa cimentícia fluída | KG | 3.14
04.004.000013.MAT | Argamassa para tratamento de juntas em chapas de gesso acartonado | KG | 6.64
04.004.000018.MAT | Argamassa polimérica impermeabilizante | KG | 10.59
04.004.000019.MAT | Argamassa para colagem e assentamento de blocos de gesso | KG | 6.79
04.004.000020.MAT | Argamassa pré-fabricada para chapisco | KG | 2.07
04.004.000021.MAT | Argamassa de cimento colante pré-fabricada para assentamento de mármore | KG | 6.03
04.004.000022.MAT | Argamassa pré-fabricada de cimento colante para assentamento e rejunte de pastilhas de vidro | KG | 9.16
04.004.000023.MAT | Argamassa pré-fabricada de cimento colante para assentamento de porcelanato | KG | 3.27
04.004.000024.MAT | Argamassa de cimento colante pré-fabricada para assentamento de peças cerâmicas em áreas de grande trânsito | KG | 4.95
04.004.000025.MAT | Argamassa pré-fabricada decorativa hidrófuga com efeito travertino | KG | 11.54
04.004.000026.MAT | Argamassa pré-fabricada decorativa hidrófuga com efeito massa raspada | KG | 3.15
04.004.000027.MAT | Argamassa pré-fabricada de base epóxi para rejuntamento cerâmico | KG | 113.72
04.004.000028.MAT | Argamassa pré-fabricada para rejuntamento cerâmico de juntas finas | KG | 12.01
04.004.000029.MAT | Argamassa pré-fabricada para rejuntamento cerâmico | KG | 10.91
04.004.000030.MAT | Argamassa pré-fabricada para revestimento interno e externo | KG | 1.97
04.004.000031.MAT | Argamassa pré-fabricada a base de cal para revestimento de alvenaria | KG | 1.97
04.004.000032.MAT | Argamassa pré-fabricada acabamento fino para revestimento de alvenaria | KG | 1.97
04.004.000033.MAT | Argamassa pré-fabricada para revestimento e assentamento | KG | 7.59
04.004.000034.MAT | Argamassa pré-fabricada para revestimento de alvenaria | KG | 1.97
04.004.000035.MAT | Argamassa pré-fabricada para rejuntamento de pedras naturais | KG | 6.02
04.004.000036.MAT | Argamassa pré-fabricada de cimento colante para assentamento de peças cerâmicas | KG | 1.69
04.004.000037.MAT | Argamassa pré-fabricada de cimento colante para assentamento e rejunte de pastilhas de porcelana | KG | 8.97
04.004.000038.MAT | Argamassa pré-fabricada para assentamento de pedras naturais em pisos | KG | 6.05
04.004.000039.MAT | Argamassa de cimento colante pré-fabricada para assentamento de granito | KG | 6.03
05.001.000004.MAT | Bloco de concreto com 16 faces para pavimentação intertravada 13,5 x 23 x 8 cm, 35 MPa | UN | 2.56
05.001.000006.MAT | Bloco de concreto para alvenaria 11,5 x 19 x 39 cm | UN | 3.86
05.001.000007.MAT | Bloco de concreto para alvenaria 14 x 19 x 39 cm | UN | 4.1
05.001.000008.MAT | Bloco de concreto para alvenaria 19 x 19 x 39 cm | UN | 5.92
05.001.000010.MAT | Bloco de concreto celular autoclavado 15 x 30 x 60 cm | M2 | 140.22
05.001.000011.MAT | Bloco de concreto celular autoclavado 20 x 30 x 60 cm | M2 | 186.87
05.001.000012.MAT | Bloco de concreto celular autoclavado 7,5 x 30 x 60 cm | M2 | 60.41
05.001.000013.MAT | Bloco de concreto celular autoclavado 10 x 30 x 60 cm | M2 | 90.1
05.001.000014.MAT | Bloco de concreto celular autoclavado 12,5 x 30 x 60 cm | M2 | 110.08
05.001.000015.MAT | Bloco de concreto tipo canaleta 11,5 x 19 x 39 cm | UN | 4.62
05.001.000016.MAT | Bloco de concreto tipo canaleta 14 x 19 x 39 cm | UN | 4.33
05.001.000017.MAT | Bloco de concreto tipo canaleta 19 x 19 x 39 cm | UN | 7.27
05.001.000018.MAT | Bloco de concreto para alvenaria estrutural 14 x 19 x 39 cm | UN | 5.12
05.001.000019.MAT | Bloco de concreto para alvenaria estrutural 19 x 19 x 39 cm | UN | 6.83
05.001.000020.MAT | Bloco de concreto celular autoclavado estrutural 20 x 30 x 60 cm | M2 | 224.31
05.001.000021.MAT | Bloco de concreto retangular para pavimentação intertravada 10 x 20 x 8 cm, 35 MPa | UN | 2.01
05.001.000023.MAT | Elemento vazado de concreto 9 x 29 x 29 cm | UN | 16.34
05.001.000025.MAT | Elemento vazado de concreto 6 x 29 x 29 cm | UN | 14.52
05.001.000027.MAT | Bloco de concreto para alvenaria 6,5 x 19 x 39 cm | UN | 3.16
05.001.000028.MAT | Elemento vazado de concreto 8 x 45 x 60 cm | UN | 75.3
05.001.000030.MAT | Elemento vazado de concreto 8 x 40 x 50 cm | UN | 36
05.001.000031.MAT | Bloco de concreto para alvenaria 9 x 19 x 39 cm | UN | 3.55
05.001.000032.MAT | Elemento vazado de concreto 8 x 50 x 50 cm | UN | 57.58
05.001.000033.MAT | Bloco de concreto sextavado para pavimentação 10 x 30 x 30 cm, 35 MPa | M2 | 101
05.001.000301.MAT | TATU - Bloco de concreto 9 x 19 x 39 cm - BV093903 | UN | 1.55
05.001.000302.MAT | TATU - Bloco de concreto 14 x 19 x 39 cm - BV143903 | UN | 1.85
05.001.000303.MAT | TATU - Bloco de concreto 19 x 19 x 39 cm - BV193903 | UN | 2.45
05.001.000310.MAT | TATU - Bloco de concreto para alvenaria estrutural 14 x 19 x 39 cm - BE1439 | UN | 2.48
05.001.000311.MAT | TATU - Bloco de concreto para alvenaria estrutural 19 x 19 x 39 cm - BE1939 | UN | 3.11
05.003.000001.MAT | Bloco de gesso 10 x 50 x 50 cm | UN | 47.85
05.003.000002.MAT | Bloco de gesso 7,5 x 50 x 67 cm | UN | 33
05.004.000001.MAT | Bloco cerâmico furado para alvenaria 9 x 19 x 39 cm | UN | 3.09
05.004.000002.MAT | Bloco cerâmico furado para alvenaria 14 x 19 x 39 cm | UN | 3.46
05.004.000003.MAT | Bloco cerâmico furado para alvenaria 19 x 19 x 39 cm | UN | 5.89
05.004.000004.MAT | Bloco cerâmico furado de vedação 19 x 19 x 9 cm | UN | 1.48
05.004.000005.MAT | Tijolo cerâmico comum para alvenaria 5,5 x 11 x 23,5 cm | UN | 4.45
05.004.000006.MAT | Tijolo cerâmico comum para alvenaria 6 x 9 x 19 cm | UN | 0.9
05.004.000007.MAT | Bloco cerâmico furado para alvenaria tipo canaleta 9 x 19 x 39 cm | UN | 4
05.004.000008.MAT | Bloco cerâmico furado para alvenaria estrutural 19 x 19 x 39 cm | UN | 7.14
05.004.000009.MAT | Bloco cerâmico furado para alvenaria estrutural 14 x 19 x 39 cm | UN | 5.14
05.006.000001.MAT | Bloco sílico-calcário para alvenaria 9 x 19 x 39 cm | UN | 4.34
05.006.000002.MAT | Bloco sílico-calcário para alvenaria 14 x 19 x 39 cm | UN | 5.88
05.006.000003.MAT | Bloco sílico-calcário para alvenaria 19 x 19 x 39 cm | UN | 13.53
05.006.000005.MAT | Bloco sílico-calcário para alvenaria estrutural não armada 11,5 x 11,3 x 24 cm | UN | 2.98
05.006.000006.MAT | Bloco sílico-calcário para alvenaria estrutural não armada 14 x 11,3 x 24 cm | UN | 5.12
05.006.000007.MAT | Bloco sílico-calcário para alvenaria estrutural não armada 17,5 x 11,3 x 24 cm | UN | 5.73
06.001.000030.MAT | Poste de concreto tronco-cônico Ø 32 cm x 8 m | UN | 1697.37
06.001.000032.MAT | Poste de concreto tronco-cônico Ø 33 cm x 9 m | UN | 1493.26
06.001.000034.MAT | Poste de concreto tronco-cônico Ø 39 cm x 11 m | UN | 2127.09
06.001.000051.MAT | Laje pré-fabricada treliçada, sobrecarga 150 kgf/m², esp. 25 cm, vão livre 3,2 m, EPS esp. 20 cm | M2 | 120.15
06.001.000052.MAT | Pré-laje treliçada armadura da treliça TR 08644 capeamento 3 cm sobrecarga 200 kgf/m² vão livre 2,8 m espessura total 8 cm | M2 | 120
06.001.000053.MAT | Laje pré-fabricada treliçada, sobrecarga 150 kgf/m², esp. 20 cm, vão livre 3 m, EPS esp. 16 cm | M2 | 102.14
06.001.000054.MAT | Laje pré-fabricada treliçada, sobrecarga 300 kgf/m², esp. 30 cm, vão livre 4,4 m, EPS esp. 25 cm | M2 | 151.93
06.001.000055.MAT | Pré-laje treliçada armadura da treliça TR 25856 capeamento 3 cm sobrecarga 200 kgf/m² vão livre 10 m espessura total 30 cm com EPS de 21 cm | M2 | 373.64
06.001.000056.MAT | Laje pré-fabricada treliçada, sobrecarga 300 kgf/m², esp. 35 cm, vão livre 4,7 m, EPS esp. 30cm | M2 | 174.25
06.001.000057.MAT | Pré-laje treliçada armadura da treliça TR 08644 capeamento 4 cm sobrecarga 200 kgf/m² vão livre 4,5 m espessura total 12 cm | M2 | 175.59
06.001.000058.MAT | Pré-laje treliçada armadura da treliça TR 16746 capeamento 3 cm sobrecarga 200 kgf/m² vão livre 7 m espessura total 20 cm com EPS de 13 cm | M2 | 252.14
06.001.000059.MAT | Laje pré-fabricada para piso, sobrecarga 150 kgf/m², esp. 12 cm, vão livre 3 m | M2 | 68
06.001.000060.MAT | Laje pré-fabricada para piso, sobrecarga 150 kgf/m², esp. 8 cm, vão livre 3,5 m | M2 | 49.76
06.001.000061.MAT | Laje pré-fabricada para forro, sobrecarga 50 kgf/m², esp. 8 cm, vão livre 3 m | M2 | 45.68
06.001.000062.MAT | Placa dupla de concreto pré-moldado para cortina de contenção, # 15 cm empuxo 5,5 t/m², para vão de 1,5 m entre perfis | M2 | 188
06.001.000063.MAT | Placa dupla de concreto pré-moldado para cortina de contenção, # 15 cm empuxo 5,5 t/m², para vão de 1,8 m entre perfis | M2 | 197.58
06.001.000064.MAT | Placa dupla de concreto pré-moldado para cortina de contenção, # 15 cm empuxo 3,3 t/m², para vão de 2,2 m entre perfis | M2 | 197.58
06.001.000065.MAT | Placa dupla de concreto pré-moldado para cortina de contenção, # 15 cm empuxo 4 t/m², para vão de 2 m entre perfis | M2 | 197.58
06.001.000066.MAT | Painel alveolar de concreto protendido # 25 cm | M2 | 464.48
06.001.000067.MAT | Painel alveolar de concreto protendido # 10 cm | M2 | 297.6
06.001.000068.MAT | Painel alveolar de concreto protendido # 20 cm | M2 | 405.9
06.001.000069.MAT | Painel alveolar de concreto protendido # 15 cm | M2 | 318.77
06.001.000070.MAT | Painel de concreto celular autoclavado 2,80 m x 0,40 m x 10 cm | M2 | 162.33
06.001.000071.MAT | Painel de concreto celular autoclavado 2,80 m x 0,40 m x 7,5 cm | M2 | 128.29
06.002.000001.MAT | Forma pré-fabricada cilíndrica de papelão para pilares Ø 55 cm | M | 163.65
06.002.000002.MAT | Forma pré-fabricada cilíndrica de papelão para pilares Ø 60 cm | M | 196.43
06.002.000003.MAT | Forma pré-fabricada cilíndrica de papelão para pilares Ø 15 cm | M | 36.85
06.002.000004.MAT | Forma pré-fabricada cilíndrica de papelão para pilares Ø 20 cm | M | 41.26
06.002.000005.MAT | Forma pré-fabricada cilíndrica de papelão para pilares Ø 25 cm | M | 61.44
06.002.000006.MAT | Forma pré-fabricada cilíndrica de papelão para pilares Ø 30 cm | M | 74.34
06.002.000007.MAT | Forma pré-fabricada cilíndrica de papelão para pilares Ø 35 cm | M | 93.38
06.002.000008.MAT | Forma pré-fabricada cilíndrica de papelão para pilares Ø 40 cm | M | 110.17
06.002.000009.MAT | Forma pré-fabricada cilíndrica de papelão para pilares Ø 45 cm | M | 123.94
06.002.000010.MAT | Forma pré-fabricada cilíndrica de papelão para pilares Ø 50 cm | M | 142.78
06.002.000011.MAT | Forma pré-fabricada com chapa de madeira compensada plastificada # 12 mm | M2 | 85.35
06.002.000012.MAT | Tubo de polietileno Ø 1/2" para proteção de tirantes em formas para concreto | M | 2.24
06.002.000013.MAT | Cone plástico para vedação de tubo Ø 1/2" protetor de barras de ancoragem em formas para concreto | UN | 0.55
06.002.000014.MAT | Tensor para fixação de tirantes em formas para concreto - 80 utilizações | UN | 13.24
06.003.000008.MAT | Espaçador de aço soldado tipo treliça para tela soldada h 80 mm | KG | 8
06.003.000009.MAT | Espaçador de aço Ø 10 mm soldado tipo caranguejo para tela e barra de transferência | KG | 11
06.003.000010.MAT | Espaçador plástico para armadura de peças de concreto com cobrimento 3 cm | UN | 0.55
06.004.000002.MAT | Concreto dosado em central C45 S50 | M3 | 757.9
06.004.000005.MAT | Concreto dosado em central C15 S50 | M3 | 466.4
06.004.000007.MAT | Concreto dosado em central C20 S50 | M3 | 530
06.004.000008.MAT | Concreto dosado em central C10 S50 | M3 | 445.2
06.004.000009.MAT | Concreto dosado em central C25 S50 | M3 | 577.7
06.004.000010.MAT | Concreto dosado em central C30 S50 | M3 | 604.2
06.004.000011.MAT | Concreto dosado em central C35 S50 | M3 | 657.2
06.004.000012.MAT | Concreto dosado em central C50 S160 relação água/cimento: 0,4 | M3 | 1060
06.004.000013.MAT | Concreto dosado em central C75 S160 relação água/cimento: 0,4 | M3 | 1457.5
06.004.000014.MAT | Concreto dosado em central C20 S220 (auto-adensável) | M3 | 593.6
06.004.000015.MAT | Concreto dosado em central C25 S220 (auto-adensável) | M3 | 647.02
06.004.000016.MAT | Concreto dosado em central C30 S220 (auto-adensável) | M3 | 676.7
06.004.000017.MAT | Concreto dosado em central C35 S220 (auto-adensável) | M3 | 736.06
06.004.000018.MAT | Concreto dosado em central C40 S220 (auto-adensável) | M3 | 777.62
06.004.000019.MAT | Concreto dosado em central C40 S50 | M3 | 694.3
06.004.000020.MAT | Concreto dosado em central C30 S100 adicionado de 0,6 Kg/m³ de fibras sintéticas | M3 | 954.64
06.006.000001.MAT | Anel de concreto para poço Ø 1,2 m altura 0,5 m | UN | 766.88
06.006.000002.MAT | Filtro anaeróbico de concreto para 10 contribuintes Ø 1,20 m altura 2 m | UN | 1880
06.006.000003.MAT | Filtro anaeróbico de concreto para 25 contribuintes Ø 2 m altura 2 m | UN | 5700.27
06.006.000004.MAT | Anel de concreto para poço Ø 2,5 m altura 0,5 m | UN | 2188.96
06.006.000005.MAT | Anel de concreto para poço Ø 3 m altura 0,5 m | UN | 2552.56
06.006.000006.MAT | Filtro anaeróbico de concreto para 15 contribuintes Ø 1,5 m altura 2 m | UN | 2455.47
06.006.000007.MAT | Fossa séptica de concreto armado para 50 contribuintes Ø 2,12 m altura 3 m | UN | 7132.28
06.006.000008.MAT | Fossa séptica de concreto armado para 5 contribuintes Ø 1,2 m altura 2,5 m | UN | 1880
06.006.000009.MAT | Fossa séptica de concreto armado para 10 contribuintes Ø 1,5 m altura 2,50 m | UN | 2575.51
06.006.000010.MAT | Fossa séptica de concreto armado para 80 contribuintes Ø 3,12 m altura 2 m | UN | 9614.52
06.006.000011.MAT | Fossa séptica de concreto armado para 100 contribuintes Ø 3,12 m altura 2,5 m | UN | 11098.8
06.006.000012.MAT | Lajota de concreto pré-moldada 50 x 50 x 5 cm | M2 | 100
06.006.000013.MAT | Mourão concreto armado seção quadrada 10 x 10 cm x 2,20 m | UN | 40.82
06.006.000014.MAT | Mourão de concreto armado seção "T" 15 x 13 cm x 2,60 m com trecho inclinado de 40 cm | UN | 75.81
06.006.000015.MAT | Mourão de concreto armado seção quadrada com encaixe para 4 placas pré-moldadas 12 x 12 cm x 2,60 m | UN | 75.88
06.006.000016.MAT | Mourão de concreto armado seção triangular 14 x 14 x 14 cm x 2,20 m | UN | 65.48
06.006.000017.MAT | Placa de concreto pré-fabricada para muro de encaixe em mourão 2 m x 0,5 m x 3,5 cm | UN | 74.5
06.006.000018.MAT | Grelha pré-moldada de concreto para canaleta 35 x 60 x 5 cm | UN | 84.86
06.006.000019.MAT | Grelha pré-moldada de concreto para canaleta 25 x 60 x 5 cm | UN | 72.69
06.006.000020.MAT | Grelha pré-moldada de concreto para canaleta 20 x 60 x 5 cm | UN | 60.2
06.006.000021.MAT | Tampa pré-moldada de concreto Ø 2,5 m | UN | 764.16
06.006.000022.MAT | Tampa pré-moldada de concreto Ø 3 m | UN | 1053.98
06.006.000023.MAT | Guia pré-moldada de concreto 0,15 x 0,30 x 1 m | UN | 55
06.006.000025.MAT | Placa quadrada de concreto 50 x 50 x 6 cm para pavimento | UN | 85.76
06.006.000026.MAT | Placa quadrada de concreto permeável 50 x 50 x 6 cm, 2 MPa, para pavimento | UN | 85.76
06.006.000027.MAT | Bloco de concreto permeável quadrado para pavimentação 20 x 20 x 8 cm, 20 MPa | UN | 5.1
07.001.000004.MAT | Tela de aço CA-60 soldada Q 75, Ø 3,80 mm, malha 15 x 15 cm, 1,21 kg/m² | KG | 18.44
07.001.000005.MAT | Tela de aço CA-60 soldada Q 92, Ø 4,20 mm, malha 15 x 15 cm, 1,48 kg/m² | KG | 17.42
07.001.000006.MAT | Tela soldada para amarração de alvenaria 50 x 7,5 cm, fio Ø 1,65 mm em malha 1,5 x 1,5 cm | UN | 1.52
07.001.000007.MAT | Tela soldada para amarração de alvenaria 50 x 10,5 cm, fio Ø 1,65 mm em malha 1,5 x 1,5 cm | UN | 2.25
07.001.000008.MAT | Tela soldada para amarração de alvenaria 50 x 6 cm, fio Ø 1,65 mm em malha 1,5 x 1,5 cm | UN | 1.18
07.001.000009.MAT | Tela soldada para amarração de alvenaria 50 x 12 cm, fio Ø 1,65 mm em malha 1,5 x 1,5 cm | UN | 2.25
07.001.000010.MAT | Tela de fio de aço para ligação entre alvenarias Ø 1,65 mm, 17,5 x 50 cm | UN | 3.47
07.001.000011.MAT | Gabião tipo colchão em tela de aço revestida com PVC Ø 2 mm # 30 cm | M2 | 261.47
07.001.000012.MAT | Tela de aço soldada galvanizada, Ø 3 mm, malha 15 x 15 cm | M2 | 44.18
07.001.000013.MAT | Tela de aço CA-60 soldada Q 138, Ø 4,20 mm, malha 10 x 10 cm, 2,20 kg/m² | KG | 16.93
07.001.000014.MAT | Tela de arame galvanizado, para estuque, malha hexagonal de 1", fio Ø 0,71 mm | M2 | 14.37
07.001.000015.MAT | Gabião tipo saco em tela de aço revestida com PVC Ø 2,4 mm Ø 65 cm | M3 | 546
07.001.000016.MAT | Tela de arame galvanizado fio 14 para alambrado, malha de 2" | M2 | 25.41
07.001.000017.MAT | Tela de aço CA-60 soldada Q 196, Ø 5,00 mm, malha 10 x 10 cm, 3,11 Kg/m² | KG | 17.25
07.001.000018.MAT | Gabião tipo caixa tela de aço revestida com galfan Ø 2,7 mm 1 x 1 m | M3 | 469.92
07.001.000019.MAT | Tela de arame galvanizado fio 12 para alambrado, malha de 2" | M2 | 36.99
07.001.000020.MAT | Tela de aço CA-60 soldada Q 246, Ø 5,60 mm, malha 10 x 10 cm, 3,91 kg/m² | KG | 16.29
07.001.000501.MAT | MACCAFERRI - Gabião tipo caixa, h=0,5m, malha de 8 x 10 cm, GalMac® 4R fio Ø 2,7mm | M3 | 226.77
07.001.000502.MAT | MACCAFERRI - Gabião tipo caixa, h=0,5m, malha de 8 x 10 cm, GalMac® 4R revestido em PVC, fio Ø 2,4mm | M3 | 285.47
07.001.000503.MAT | MACCAFERRI - Gabião tipo caixa, h=1,0m, malha de 8 x 10 cm, GalMac® 4R fio Ø 2,7mm | M3 | 165.75
07.001.000504.MAT | MACCAFERRI - Gabião tipo caixa, h=1,0m, malha de 8 x 10 cm, GalMac® 4R revestido em PVC, fio Ø 2,4mm | M3 | 199.53
07.001.000509.MAT | MACCAFERRI - Gabião tipo Saco Ø 0,65 m, malha de 8 x 10 cm, GalMac® 4R revestido PVC fio Ø 2,4mm | M3 | 213.87
07.001.000510.MAT | MACCAFERRI - Sistema de contenção para muros em solo reforçado com vegetação - Terramesh® Verde (70° x 0,60 x 4,00m) com malha hexagonal de dupla torção, tipo 8x10 Ø 2,7 mm GalMac® 4R plastificada (reforço em malha metálica) | M2 | 541.42
07.001.000512.MAT | MACCAFERRI - Sistema de contenção para muros em solo reforçado com vegetação - Terramesh® Verde (70° x 0,60 x 6,00m) com malha hexagonal de dupla torção, tipo 8x10 Ø 2,7 mm GalMac® 4R plastificada (reforço em malha metálica) | M2 | 673.89
07.001.000514.MAT | MACCAFERRI - Terramesh® System compr. 4 m x larg. 2 m x alt. 0,5 m em tela de aço galvanizada com malha hexagonal de dupla torção tipo 8x10 Ø 2,7 mm plastificada | M2 | 347.16
07.001.000515.MAT | MACCAFERRI - Trincheira Drenante com geocomposto MacDrain® TD com bolsa para tubo dreno h=0,60m | M2 | 12
07.001.000516.MAT | MACCAFERRI - Trincheira Drenante com geocomposto MacDrain® TD com bolsa para tubo dreno h=1,00m | M2 | 20
07.001.000518.MAT | MACCAFERRI - Trincheira Drenante com geocomposto MacDrain® TD com bolsa para tubo dreno h=1,40m | M2 | 28
07.001.000535.MAT | MACCAFERRI - Terramesh® System compr. 4 m x larg. 2 m x alt. 1,0 m em tela de aço galvanizada com malha hexagonal de dupla torção tipo 8x10 Ø 2,7 mm plastificada | M2 | 418.88
07.001.000536.MAT | MACCAFERRI - Terramesh® System compr. 6 m x larg. 2 m x alt. 0,5 m em tela de aço galvanizada com malha hexagonal de dupla torção tipo 8x10 Ø 2,7 mm plastificada | M2 | 427.46
07.001.000537.MAT | MACCAFERRI - Terramesh® System compr. 6 m x larg. 2 m x alt. 1,0 m em tela de aço galvanizada com malha hexagonal de dupla torção tipo 8x10 Ø 2,7 mm plastificada | M2 | 504.98
07.006.000001.MAT | Chapa de aço com nervuras trapezoidais para laje # 0,80 mm | M2 | 199
07.006.000002.MAT | Chapa de aço com nervuras trapezoidais para laje # 0,95 mm | M2 | 234.38
07.006.000003.MAT | Chapa de aço com nervuras trapezoidais para laje # 1,25 mm | M2 | 300.71
07.007.000003.MAT | Aço CA-25 Ø 6,3 mm em barra, massa nominal 0,245 kg/m | KG | 12.99
07.007.000005.MAT | Aço CA-25 Ø 10,0 mm em barra, massa nominal 0,617 kg/m | KG | 11
07.007.000006.MAT | Aço CA-25 Ø 20,0 mm em barra, massa nominal 2,466 kg/m | KG | 10.19
07.007.000007.MAT | Aço CA-25 Ø 12,5 mm em barra, massa nominal 0,963 kg/m | KG | 10.19
07.007.000008.MAT | Aço CA-50 Ø 6,3 mm em barra, massa nominal 0,245 kg/m | KG | 7.55
07.007.000009.MAT | Aço CA-50 Ø 25,0 mm em barra, massa nominal 4,00 kg/m | KG | 6.41
07.007.000010.MAT | Aço CA-50 Ø 10,0 mm em barra, massa nominal 0,617 kg/m | KG | 7
07.007.000011.MAT | Aço CA-50 Ø 12,5 mm em barra, massa nominal 0,963 kg/m | KG | 6.65
07.007.000013.MAT | Aço CA-50 Ø 8,0 mm em barra, massa nominal 0,395 kg/m | KG | 7.55
07.007.000014.MAT | Aço CA-60 Ø 5,00 mm em barra, massa nominal 0,154 kg/m | KG | 10.85
07.007.000015.MAT | Aço CA-60 Ø 7,00 mm em barra, massa nominal 0,302 kg/m | KG | 11.33
07.007.000016.MAT | Aço CA-60 Ø 4,20 mm em barra, massa nominal 0,109 kg/m | KG | 13.62
07.007.000017.MAT | Aço CA-60 Ø 9,50 mm em barra, massa nominal 0,558 kg/m | KG | 15.91
07.007.000019.MAT | Aço CA-25 Ø 25,0 mm em barra, massa nominal 4,00 kg/m | KG | 13.76
07.007.000020.MAT | Barra de aço de transferência Ø 20,0 mm, comprimento 0,5 m, massa 1,23 kg | UN | 17
07.007.000021.MAT | Vergalhão de aço com rosca NC nas extremidades Ø 1/4" | M | 9.51
07.007.000022.MAT | Aço CA-25 Ø 16,0 mm em barra, massa nominal 1,578 kg/m | KG | 13.25
07.007.000023.MAT | Barra de aço de transferência Ø 25,0 mm, comprimento 0,5 m, massa 2,00 kg | UN | 17.06
07.007.000030.MAT | Aço CA-50 Ø 16,0 mm em barra, massa nominal 1,578 kg/m | KG | 6.61
07.007.000031.MAT | Aço CA-50 Ø 20,0 mm em barra, massa nominal 2,446 kg/m | KG | 6.61
07.009.000001.MAT | Arame galvanizado 12 BWG, Ø 2,77 mm, 0,047 kg/m | KG | 21.54
07.009.000002.MAT | Arame galvanizado 14 BWG, Ø 2,00 mm, 0,025 kg/m | KG | 23.56
07.009.000003.MAT | Arame galvanizado 16 BWG, Ø 1,60 mm, 0,016 kg/m | KG | 25.19
07.009.000004.MAT | Arame galvanizado 18 BWG, Ø 1,25 mm, 0,010 kg/m | KG | 28.99
07.009.000005.MAT | Arame galvanizado 10 BWG, Ø 3,40 mm, 0,071 kg/m | KG | 20.03
07.009.000006.MAT | Arame farpado fio Ø 1,6 mm | KG | 0.99
07.009.000007.MAT | Arame recozido 18 BWG, Ø 1,25 mm, 0,010 kg/m | KG | 20.4
07.010.000003.MAT | Estaca em perfil de aço "I" 10", 37,80 kg/m | KG | 10.56
07.010.000004.MAT | Perfil em aço laminado tipo "I" 10", 37,80 kg/m | KG | 13.74
07.010.000005.MAT | Estaca em perfil de aço "I" 12", 60,70 kg/m | KG | 10.56
07.010.000006.MAT | Perfil em aço galvanizado tipo "C" montante para steel frame largura do montante 140 mm # 0,80 mm | M | 25.31
07.010.000007.MAT | Perfil em aço galvanizado tipo "C" montante para steel frame largura do montante 140 mm # 0,95 mm | M | 29.93
07.010.000008.MAT | Perfil em aço galvanizado tipo "C" montante para steel frame largura do montante 140 mm # 1,25 mm | M | 40.24
07.010.000009.MAT | Perfil em aço galvanizado tipo "C" montante para steel frame largura do montante 90 mm # 0,80 mm | M | 19.79
07.010.000010.MAT | Perfil em aço galvanizado tipo "C" montante para steel frame largura do montante 90 mm # 0,95 mm | M | 23.5
07.010.000011.MAT | Perfil em aço galvanizado tipo "C" montante para steel frame largura do montante 90 mm # 1,25 mm | M | 31.46
07.010.000012.MAT | Perfil em aço galvanizado tipo "U" guia para steel frame largura do montante 90 mm # 0,80 mm | M | 18.28
07.010.000013.MAT | Perfil em aço galvanizado tipo "U" guia para steel frame largura do montante 90 mm # 0,95 mm | M | 21.69
07.010.000014.MAT | Perfil em aço galvanizado tipo "U" guia para steel frame largura do montante 90 mm # 1,25 mm | M | 29.05
07.010.000015.MAT | Perfil em aço galvanizado tipo "U" guia para steel frame largura do montante 140 mm # 0,80 mm | M | 23.35
07.010.000016.MAT | Perfil em aço galvanizado tipo "U" guia para steel frame largura do montante 140 mm # 0,95 mm | M | 27.87
07.010.000017.MAT | Perfil em aço galvanizado tipo "U" guia para steel frame largura do montante 140 mm # 1,25 mm | M | 37.14
07.010.000019.MAT | Cantoneira de aço zincada de abas iguais para fixação de tela de ligação alvenaria/estrutura 19 mm x 19 mm x 100 mm # 1,25 mm | UN | 9.5
07.019.000001.MAT | Chapa de aço ASTM A36 # 3/8" | M2 | 1218.49
07.022.000002.MAT | Poste de aço galvanizado ELETROPAULO/BANDEIRANTES/ELEKTRO/CPFL para entrada de energia h = 6 m, Ø 4", # 5 mm | UN | 1093.08
07.022.000003.MAT | Mastro de aço galvanizado para bandeira h = 10 m | UN | 1872.14
07.022.000004.MAT | Mastro de aço galvanizado para para-raios Ø 1 1/2" h = 3 m | UN | 185.43
07.022.000005.MAT | Poste de aço galvanizado para iluminação pública h = 10 m | UN | 2350
07.028.000001.MAT | Cabo de aço para guincho | M | 17.9
08.001.000002.MAT | Estaca de madeira tratada eucalipto Ø 21 cm | M | 115
08.001.000003.MAT | Estaca de madeira tratada eucalipto Ø 25 cm | M | 153.78
08.001.000005.MAT | Escora de eucalipto Ø 10 cm | M | 5.25
08.001.000006.MAT | Madeira bruta peroba | M3 | 8697.21
08.001.000007.MAT | Escora de eucalipto Ø 20 cm | M | 7.67
08.002.000002.MAT | Chapa de madeira compensada resinada 1,10 x 2,20 m # 6 mm | M2 | 24.55
08.002.000003.MAT | Chapa de madeira compensada resinada 1,10 x 2,20 m # 10 mm | M2 | 36.72
08.002.000004.MAT | Chapa de madeira compensada resinada 1,10 x 2,20 m # 12 mm | M2 | 46
08.002.000005.MAT | Chapa de madeira compensada plastificada 1,10 x 2,20 m # 18 mm | M2 | 94.86
08.002.000006.MAT | Chapa de madeira compensada plastificada 1,10 x 2,20 m # 12 mm | M2 | 56.38
08.002.000007.MAT | Chapa de compensado naval # 6 mm | M2 | 103.62
08.005.000001.MAT | Caibro de peroba rosa 5 x 6 cm | M | 27.44
08.005.000002.MAT | Caibro de cedrinho 5 x 6 cm | M | 19.14
08.005.000003.MAT | Pontalete de cedro 3a 7,5 x 7,5 cm | M | 8.28
08.005.000005.MAT | Pontalete de cedro 7,5 x 7,5 cm | M | 34.85
08.005.000006.MAT | Ripa de peroba 5 x 1 cm | M | 6.79
08.005.000007.MAT | Ripa de peroba 7 x 1 cm | M | 9.59
08.005.000008.MAT | Ripa de peroba 8 x 2 cm | M | 21.35
08.005.000009.MAT | Sarrafo de cedro aparelhado 1" x 2" | M | 8.4
08.005.000010.MAT | Sarrafo 1" x 2" | M | 5.69
08.005.000011.MAT | Sarrafo 1" x 4" | M | 11.37
08.005.000012.MAT | Sarrafo de pinho aparelhado 1" x 4" | M | 16.84
08.005.000013.MAT | Sarrafo 1" x 3" | M | 8.49
08.005.000015.MAT | Tábua de cedrinho 1" x 8" | M | 23.39
08.005.000017.MAT | Tábua 1" x 6" | M | 17.51
08.005.000018.MAT | Tábua de cedrinho 1" x 6" | M2 | 113.22
08.005.000019.MAT | Tábua de cedrinho 1" x 9" | M2 | 114.18
08.005.000020.MAT | Tábua de cedrinho 2,3 x 30 cm | M | 34.47
08.005.000022.MAT | Tábua de 3a 30 cm | M2 | 64.17
08.005.000023.MAT | Prancha de peroba 3 x 16 cm | M | 44.38
08.005.000024.MAT | Viga de peroba 6 x 12 cm | M | 64.14
08.005.000025.MAT | Viga de peroba 6 x 16 cm | M | 84.39
09.001.000003.MAT | Emulsão asfáltica elastomérica para uso em impermeabilização | KG | 23.19
09.001.000004.MAT | Emulsão hidro-asfáltica | KG | 20.21
09.001.000005.MAT | Emulsão asfáltica RR 2C | KG | 3.69
09.001.000007.MAT | Emulsão asfáltica RL 1C | KG | 3.57
09.001.000008.MAT | Emulsão asfáltica | KG | 23.33
09.002.000001.MAT | Cimento asfáltico CAP 50/70 | KG | 6.36
09.004.000002.MAT | Asfalto para vedação de encanamentos | KG | 14.23
09.004.000003.MAT | Emulsão asfáltica diluída CM 30 | KG | 4.65
09.004.000004.MAT | Asfalto oxidado tipo II para impermeabilização | KG | 22
10.001.000004.MAT | Resina acrílica impermeabilizante | L | 23.85
10.001.000010.MAT | Tinta impermeabilizante à base de resina acrílica, flexível | KG | 39.24
10.001.000011.MAT | Tela de poliéster malha 1 x 1 mm | M2 | 17.17
10.001.000012.MAT | Impermeabilizante flexível à base de polímeros acrílicos | KG | 22.05
10.001.000015.MAT | Tinta betuminosa | L | 41.44
10.001.000017.MAT | Verniz epóxi bicomponente | KG | 139.64
10.001.000022.MAT | Verniz poliuretano alifático monocomponente | KG | 24.54
10.001.000025.MAT | Papel kraft betumado duplo | M2 | 7.7
10.001.000026.MAT | Massa para calafetação | KG | 37.43
10.001.000028.MAT | Membrana elástica bicomponente | KG | 10.92
10.001.000029.MAT | Verniz poliuretano alifático bicomponente | KG | 216.66
10.001.000032.MAT | Tinta aluminizada de base asfáltica | L | 87.83
10.001.000033.MAT | Selante a base de silicone | L | 164.28
10.001.000036.MAT | Véu de poliéster malha 2 x 2 mm, 75g/m² | M2 | 13.65
10.001.000037.MAT | Selante à base de poliuretano monocomponente de baixo módulo | L | 215.05
10.001.000039.MAT | Tinta asfáltica | L | 35.95
10.001.000041.MAT | Impermeabilizante base acrílica | KG | 14.2
10.001.000042.MAT | Berço hidro-asfáltico e borracha moída para camada amortecedora | KG | 8.8
10.002.000037.MAT | Manta butílica # 0,8 mm | M2 | 110
10.002.000039.MAT | Manta asfáltica estruturada com trama de poliéster não tecido # 3 mm | M2 | 38
10.002.000041.MAT | Manta asfáltica aluminizada | M2 | 45.68
10.002.000042.MAT | Manta asfáltica estruturada com poliéster # 4 mm | M2 | 47
10.002.000043.MAT | Manta asfáltica estruturada com poliéster | M2 | 33.88
10.002.000044.MAT | Fita de caldeação para manta butilíca largura 50 mm # 3 mm | M | 2.55
10.002.000046.MAT | Manta asfáltica estruturada com filme polietileno # 3 mm | M2 | 42.3
10.002.000049.MAT | Primer para tinta impermeabilizante a base de asfalto | L | 38.32
10.002.000057.MAT | Manta asfáltica estruturada com poliéster revestida com grânulos minerais # 3 mm | M2 | 31.58
10.002.000063.MAT | Manta asfáltica antiraiz # 4 mm | M2 | 53.64
10.008.000001.MAT | Impermeabilizante estrutural de base cimentícia | KG | 2.85
11.001.000001.MAT | Argila expandida granulometria 1506 | M3 | 745
11.001.000002.MAT | Argila expandida granulometria 2215 | M3 | 894
11.001.000003.MAT | Argila expandida dolomita magnesiana | M3 | 745
11.001.000004.MAT | Manta de fibra de vidro # 5 cm densidade 40 kg/m³ | M2 | 44.46
11.001.000005.MAT | Painel de lã de vidro flexível # 5 cm densidade 20 kg/m³ | M2 | 62
11.001.000006.MAT | Painel de lã de vidro rígido # 2,5 cm densidade 100 kg/m³ | M2 | 177.25
11.001.000007.MAT | Painel de lã de vidro semi-rígido # 5 cm densidade 40 kg/m³ | M2 | 123.03
11.001.000008.MAT | Argila expandida super fina vermiculita | M3 | 745
11.001.000012.MAT | Manta de lã de vidro aluminizada # 3,8 cm densidade 40 kg/m³ | M2 | 20.79
11.001.000013.MAT | Borracha esponjosa com estrutura celular fechada, para isolamento térmico de tubulações Ø 1/4" | M | 1.05
11.001.000014.MAT | Borracha esponjosa com estrutura celular fechada, para isolamento térmico de tubulações Ø3/8" | M | 1.11
11.001.000015.MAT | Borracha esponjosa com estrutura celular fechada, para isolamento térmico de tubulações Ø 1/2" | M | 1.39
11.001.000016.MAT | Borracha esponjosa com estrutura celular fechada, para isolamento térmico de tubulações Ø 5/8" | M | 1.5
11.001.000017.MAT | Borracha esponjosa com estrutura celular fechada, para isolamento térmico de tubulações Ø 3/4" | M | 1.7
11.001.000018.MAT | Borracha esponjosa com estrutura celular fechada, para isolamento térmico de tubulações Ø 7/8" | M | 1.9
11.001.000019.MAT | Borracha esponjosa com estrutura celular fechada, para isolamento térmico de tubulações Ø 1 1/8" | M | 2.09
11.001.000020.MAT | Borracha esponjosa com estrutura celular fechada, para isolamento térmico de tubulações Ø 1 3/8" | M | 2.62
11.001.000021.MAT | Borracha esponjosa com estrutura celular fechada, para isolamento térmico de tubulações Ø 1 5/8" | M | 3.14
11.002.000001.MAT | Placa de poliuretano # 2 cm densidade 36 kg/m³ | M2 | 52.6
11.002.000002.MAT | Placa de poliuretano # 5 cm densidade 36 kg/m³ | M2 | 97.43
12.001.000003.MAT | Ácido muriático | L | 15.5
12.001.000004.MAT | Acetileno | KG | 120
12.001.000005.MAT | Soda cáustica em pérolas | KG | 24.5
12.001.000006.MAT | Alvaiade para uso em estucagem ou rejunte | KG | 2.5
12.001.000007.MAT | Oxigênio | M3 | 23
12.001.000008.MAT | Gás liquefeito de petróleo | KG | 8.53
12.001.000009.MAT | Amônia em solução aquosa 1:4 | L | 15.6
12.001.000010.MAT | Acetona pura (densidade 0,791 kg/l) | L | 66.75
12.002.000001.MAT | Cabo elétrico trançado com 2 fios para cordel detonante 1 mm² | M | 4.58
12.002.000002.MAT | Cordel detonante Ø 4,8 mm velocidade de detonação 6800 m/s | M | 12.5
12.002.000003.MAT | Espoleta elétrica | UN | 180.61
12.002.000004.MAT | Espoleta simples | UN | 12.9
12.002.000005.MAT | Estopim comum | M | 16.5
12.002.000006.MAT | Explosivo gelatinoso dinamite 40% Ø 1" x 8" | KG | 41
12.002.000008.MAT | Haste simples para desmonte de rocha | UN | 2362.8
12.002.000009.MAT | Luva HL-500 com rosca T-38 para explosivo | UN | 254.8
12.002.000010.MAT | Retardo para cordel 10 cm | UN | 133.98
12.003.000003.MAT | Aditivo melhorador de trabalhabilidade das argamassas, substitutivo da cal | L | 9.49
12.003.000005.MAT | Endurecedor a base de silicato de sódio e tratamento anti-pó para concreto | L | 8.73
12.003.000007.MAT | Aditivo impermeabilizante para argamassa e concreto | KG | 12.12
12.003.000008.MAT | Aditivo hidrófugo | L | 7.52
12.003.000009.MAT | Emulsão adesiva para argamassa | L | 11.82
12.003.000010.MAT | Aditivo expansor para argamassa e concreto | KG | 26.26
12.003.000012.MAT | Aditivo impermeabilizante e plastificante em pó para argamassas | KG | 28.99
12.003.000013.MAT | Aditivo impermeabilizante de pega ultra rápida | KG | 20.66
12.004.000002.MAT | Desmoldante de formas de madeira para concreto | L | 18.03
12.005.0000021.MAT | ARXX - Bloco de EPS - 60 x 120 x 23 cm | UN | 51.39
12.005.000004.MAT | Espuma de poliuretano rígida em placa 1 m x 1m x 5 cm densidade 23 kg/m³ | UN | 41.76
12.005.000005.MAT | Espuma de poliuretano expansiva densidade 20 kg/m³ | L | 65
12.005.000006.MAT | Espuma de poliuretano expandido em placa 0,5 m x 0,5 m x 5 cm | M2 | 101
12.005.000007.MAT | Poliestireno expandido para caixão perdido - isopor | M3 | 555.46
12.005.000008.MAT | Espuma de poliuretano monocomponente aerosol 500 ml | UN | 33.42
12.005.000010.MAT | Silicone a base de água | L | 34.28
12.005.000011.MAT | Mástique a base de poliuretano | L | 46.01
12.005.000012.MAT | Poliestireno expandido em perolas - isopor | KG | 106.64
12.005.000014.MAT | Silicone a base de solvente | L | 36.52
12.006.000004.MAT | Adesivo de base acrílica compatível com cimento | L | 10.59
12.006.000008.MAT | Adesivo de contato a base de borracha sintética | L | 146.43
12.006.000009.MAT | Cola à base de PVA | KG | 45.54
12.006.000010.MAT | Adesivo de base epoxídica | KG | 76.12
12.006.000012.MAT | Adesivo auto vulcanizante para manta butilíca | L | 128.27
12.006.000013.MAT | Cola a base de neoprene | KG | 63.88
12.006.000014.MAT | Adesivo de base sintética compatível com cimentos | L | 19.8
12.006.000015.MAT | Adesivo sintético para chapisco | L | 9.83
12.007.000002.MAT | Resina de base epóxi para injeção em trincas e fissuras | KG | 70.69
12.021.000001.MAT | Emulsão acrílica | KG | 25.63
12.022.000001.MAT | Emulsão adesiva | KG | 11.09
12.029.000002.MAT | Lubrificante para motor 2 tempos | L | 75
12.029.000004.MAT | Graxa | KG | 39.5
12.031.000002.MAT | Óleo diesel | L | 6.05
12.031.000003.MAT | Querosene | L | 32.8
12.031.000004.MAT | Gasolina | L | 6.16
12.031.000005.MAT | Óleo combustível OC 1A/BPF | T | 4800
13.001.000002.MAT | Barra anti-pânico para porta dupla | UN | 1430.81
13.001.000004.MAT | Chapa de aço # 16 dobrada para batente reto massa linear 1,5 kg/m | M | 54.3
13.001.000005.MAT | Barra anti-pânico para porta simples | UN | 680.38
13.001.000006.MAT | Guarnição em EPDM com acabamento preto Ø 11 mm | M | 3.6
13.002.000006.MAT | Janela de correr em chapa de aço, acabamento pintado, 2 folhas fixas e 2 folhas móveis com vidro liso 1,50 x 1,00 m | UN | 1805.32
13.002.000007.MAT | Janela de correr em chapa de aço, acabamento pintado, 2 folhas fixas e 2 folhas móveis com vidro liso 1,20 x 1,00 m | UN | 1558.63
13.002.000008.MAT | Janela de correr em chapa de aço, acabamento pintado, 2 folhas fixas e 2 folhas móveis com vidro liso 1,50 x 1,20 m | UN | 2168.03
13.002.000009.MAT | Janela de correr em chapa de aço, acabamento pintado, 2 folhas fixas tipo veneziana, 2 folhas móveis com vidro liso 2,00 x 1,20 m | UN | 3073.49
13.002.000010.MAT | Janela de correr em chapa de aço, acabamento pintado, 2 folhas fixas e 2 móveis tipo veneziana, 2 folhas móveis com vidro liso 2,00 x 1,00 m | UN | 2599.75
13.002.000011.MAT | Batente de ferro perímetro 5,40 m | CJ | 229
13.002.000014.MAT | Porta de chapa de aço ondulada com acabamento galvanizado | M2 | 635.82
13.002.000016.MAT | Janela de correr em chapa de aço, acabamento pintado, 2 folhas fixas e 2 folhas móveis com vidro liso 2,00 x 1,20 m | UN | 2737.76
13.002.000017.MAT | Gradil de ferro, barras chatas seção 3 x 25 mm, malha 65 x 132 mm | M2 | 390
13.002.000018.MAT | Porta de ferro de duas folhas inclusive batente e ferragens | M2 | 354.19
13.002.000020.MAT | Janela de correr em chapa de aço, acabamento pintado, com 2 folhas fixas e 2 folhas de correr ventiladas, 2 folhas de correr de vidro liso 1,50 x 1,00 m | UN | 1880.92
13.002.000021.MAT | Gradil de proteção em ferro chato 1" x 1/4" a cada 7 cm, com reforcos em ferro redondo Ø 1/2", pintura em zarcão | M2 | 565.4
13.002.000022.MAT | Janela de correr em chapa de aço, acabamento pintado, 2 folhas fixas e 2 móveis, vidro liso 2,00 x 1,00 m | UN | 2181.96
13.002.000023.MAT | Janela de correr em chapa de aço, acabamento pintado, 2 folhas fixas e 2 móveis tipo veneziana, 2 folhas móveis com vidro liso 2,00 x 1,20 m | UN | 1802.96
13.002.000025.MAT | Janela de correr em chapa de aço, acabamento pintado, 2 folhas fixas e 2 móveis, vidro liso 1,20 x 1,20 m | UN | 1868.61
13.005.000004.MAT | Janela maximo-ar de alumínio com acabamento natural, sem vidros | M2 | 454
13.005.000005.MAT | Janela basculante de alumínio, 2 básculas, com vidro canelado 0,60 x 0,60 m | UN | 183.6
13.005.000006.MAT | Janela de correr de alumínio, 1 folha veneziana e 1 folha de vidro liso 1,50 x 1,20 m | UN | 982.32
13.005.000007.MAT | Janela de correr de alumínio, 2 venezianas fixas, 2 móveis e 2 móveis de vidro liso 2,00 x 1,20 m | UN | 1416.27
13.005.000008.MAT | Janela de correr de alumínio, 1 folha veneziana e 1 folha de vidro liso 1,20 x 1,00 m | UN | 632.35
13.005.000009.MAT | Janela de correr de alumínio, 1 folha veneziana e 1 folha de vidro liso 1,20 x 1,20 m | UN | 862.28
13.005.000010.MAT | Janela de correr de alumínio, 1 folha fixa e 1 móvel, vidro liso 1,20 x 1,00 m | UN | 370
13.005.000011.MAT | Janela basculante de alumínio, 2 básculas, com vidro canelado 0,60 x 0,80 m | UN | 95.61
13.005.000012.MAT | Janela basculante de alumínio, com 2 seções de 3 básculas cada, com vidro canelado 1,20 x 0,60 m | UN | 244.09
13.005.000013.MAT | Janela basculante de alumínio, com 2 seções de 5 básculas cada, com vidro canelado 1,20 x 1,20 m | UN | 575.11
13.005.000014.MAT | Janela basculante de alumínio, 2 básculas, com vidro canelado 0,80 x 0,80 m | UN | 93.65
13.005.000015.MAT | Janela de correr de alumínio, 2 folhas fixas, 2 folhas móveis na parte superior e 2 basculantes, vidro liso 1,50 x 1,20 m | UN | 814.16
13.005.000016.MAT | Janela de correr de alumínio, 2 folhas fixas e 2 móveis, vidro liso 1,50 x 1,20 m | UN | 830.06
13.005.000017.MAT | Janela maximo-ar de alumínio 1 bandeira móvel, vidro miniboreal 0,60 x 0,80 m | UN | 287.16
13.005.000018.MAT | Janela de correr de alumínio, 1 folha veneziana e 1 folha de vidro liso 1,50 x 1,00 m | UN | 717.62
13.005.000019.MAT | Janela de correr de alumínio, 2 venezianas fixas, 2 móveis e 2 móveis de vidro liso 1,50 x 1,20 m | UN | 1139.78
13.005.000020.MAT | Janela basculante de alumínio, com 2 seções de 3 básculas cada, com vidro canelado 1,50 x 0,80 m | UN | 495.12
13.005.000021.MAT | Janela de correr de alumínio, 2 folhas fixas, 2 folhas móveis na parte superior e 2 basculantes, vidro liso 2,00 x 1,20 m | UN | 771.19
13.005.000022.MAT | Janela de correr de alumínio, 2 folhas fixas e 2 móveis, vidro liso 1,20 x 1,20 m | UN | 407.41
13.005.000023.MAT | Janela de correr de alumínio, 2 folhas fixas e 2 móveis, vidro liso 2,00 x 1,20 m | UN | 890.16
13.005.000024.MAT | Janela maximo-ar de alumínio 1 bandeira móvel, vidro miniboreal 0,80 x 0,80 m | UN | 432.54
13.005.000025.MAT | Janela maximo-ar de alumínio 2 bandeiras móveis, vidro miniboreal 1,20 x 0,80 m | UN | 499.92
13.005.000026.MAT | Portinhola em chapa de alumínio para abrigo de cavalete 60 x 80 cm | UN | 71.65
13.005.000028.MAT | Janela basculante de alumínio com acabamento natural, sem vidros | M2 | 634.2
13.005.000029.MAT | Porta de correr de alumínio com duas folhas em perfil linha 25 | M2 | 307.98
13.005.000030.MAT | Janela de correr de alumínio com acabamento natural, 2 folhas, sem vidros | M2 | 488.99
13.005.000031.MAT | Gradil de alumínio anodizado | M2 | 310.92
13.005.000032.MAT | Janela fixa de alumínio com acabamento natural, sem vidros | M2 | 333.36
13.008.000002.MAT | Batente de peroba para porta de 2 folhas 3,5 cm x 14 cm x 6,20 m de perímetro | UN | 276.58
13.008.000003.MAT | Janela guilhotina de madeira 2 caixilhos para vidro e 2 folhas venezianas 1,20 x 1,20 m | UN | 1034.17
13.008.000006.MAT | Guarnição de peroba 5 x 1 cm para porta de até 0,90 x 2,10 m | UN | 37.33
13.008.000007.MAT | Guarnição de peroba 5 x 1 cm para janela de 1,40 x 1,20 m | UN | 38.46
13.008.000008.MAT | Guarnição de peroba 5 x 1 cm para janela de 1,20 x 1,20 m | UN | 72.09
13.008.000009.MAT | Batente de peroba para porta de 1 folha 3,5 cm x 14 cm x 5,40 m de perímetro | UN | 240.89
13.008.000010.MAT | Porta de chapa de madeira lisa encabeçada com Imbuia 70 x 210 x 3,5 cm | UN | 367.45
13.008.000011.MAT | Guarnição de peroba 5 x 1 cm para porta de até 1,80 x 2,10 m | UN | 75.37
13.008.000012.MAT | Porta de chapa de madeira lisa encabeçada com Imbuia 90 x 210 x 3,5 cm | UN | 458.25
13.008.000014.MAT | Porta de madeira almofadada trabalhada em 2 faces em madeira Angelim 90 x 210 x 3,5 cm | UN | 1413.32
13.008.000016.MAT | Janela de madeira com batente e caixilhos para vidro, sem os vidros | M2 | 1226.8
13.008.000017.MAT | Porta de chapa de madeira lisa encabeçada com Imbuia 80 x 210 x 3,5 cm | UN | 421.79
13.008.000018.MAT | Janela de correr de madeira 2 folhas fixas , 2 caixilhos para vidro e 2 folhas venezianas 1,40 x 1,20 m | UN | 2231.32
13.008.000019.MAT | Janela guilhotina de madeira 2 caixilhos para vidro e 2 folhas venezianas 1,40 x 1,20 m | UN | 1742.83
13.008.000020.MAT | Porta de chapa de madeira lisa encabeçada para sanitário 60 x 150 x 3,5 cm | UN | 288.71
13.008.000021.MAT | Guarnição de peroba 5 x 1 cm para janela de 1,80 x 1,20 m | UN | 72.09
13.008.000022.MAT | Porta de chapa de madeira lisa encabeçada com Imbuia 60 x 210 x 3,5 cm | UN | 363.2
13.008.000023.MAT | Guarnição de peroba 5 x 1 cm para janela de 2,00 x 1,20 m | UN | 48.09
13.008.000024.MAT | Porta de madeira almofadada trabalhada em 2 faces em madeira Angelim 80 x 210 x 3,5 cm | UN | 1304.65
13.008.000025.MAT | Janela de correr de madeira 2 folhas fixas , 2 caixilhos para vidro e 2 folhas venezianas 2,00 x 1,20 m | UN | 3088.05
13.008.000026.MAT | Janela de correr de madeira 2 folhas fixas , 2 caixilhos para vidro e 2 folhas venezianas 1,60 x 1,20 m | UN | 2391.86
13.008.000027.MAT | Janela de correr de madeira 2 folhas fixas , 2 caixilhos para vidro e 2 folhas venezianas 1,20 x 1,20 m | UN | 1681.82
13.008.000029.MAT | Janela de correr de madeira 2 folhas fixas , 2 caixilhos para vidro e 2 folhas venezianas 1,80 x 1,20 m | UN | 2582.14
13.008.000030.MAT | Guarnição de peroba 5 x 1 cm para janela de 1,60 x 1,20 m | UN | 43.04
13.008.000031.MAT | Porta de madeira externa 2 folhas em madeira Cedro Arana 169 x 214 x 3,5 cm | UN | 7288.28
13.008.000032.MAT | Janela de madeira com batente, 2 folhas venezianas e 2 folhas para vidro 1,20 x 1,20 m | UN | 1589.65
13.008.000033.MAT | Janela de madeira com batente, 2 folhas venezianas e 2 folhas para vidro 1,00 x 1,20 m | UN | 1034.17
13.008.000034.MAT | Porta de madeira externa 2 folhas em madeira Cedro Arana 129 x 214 x 3,5 cm | UN | 6789.31
13.008.000035.MAT | Janela de madeira com batente, 2 folhas venezianas e 2 folhas para vidro 1,240 x 1,20 m | UN | 1988.36
13.009.000002.MAT | Janela máximo-ar PVC 1 folha vidro liso 1,00 x 1,00 m | UN | 1450
13.009.000003.MAT | Janela de correr PVC para vidros | M2 | 1274.83
13.009.000004.MAT | Porta PVC com veneziana 70 x 210 cm | UN | 3500.35
13.009.000005.MAT | Janela de correr PVC 2 folhas venezianas e 1 folha vidro liso 1,00 x 1,00 m | UN | 2566.11
13.017.000001.MAT | Fechadura em latão completa tipo gorge com guarnição tipo espelho e maçaneta tipo alavanca para porta interna encaixe 40 mm | UN | 164
13.017.000002.MAT | Fechadura em latão tipo tarjeta livre-ocupado com acabamento cromado 60 x 65 mm | UN | 77.15
13.017.000004.MAT | Dobradiça de aço pino solto para porta 3" x 2 1/2" | UN | 16
13.017.000005.MAT | Dobradiça de aço pino solto para porta 3" x 3 1/2" | UN | 21.03
13.017.000006.MAT | Fechadura em aço inoxidável completa tipo standard "L" com acabamento cromo acetinado para porta interna e externa encaixe 40 mm | UN | 87.16
13.017.000007.MAT | Dobradiça de latão pino solto para porta 3" x 3 1/2" | UN | 45.6
13.017.000008.MAT | Dobradiça inferior para vidro temperado | UN | 105
13.017.000009.MAT | Dobradiça para basculante de vidro temperado | UN | 44.7
13.017.000010.MAT | Dobradiça superior para vidro temperado | UN | 91.27
13.017.000011.MAT | Fechadura central com 2 cilindros para vidro temperado | UN | 163
13.017.000012.MAT | Fechadura em latão completa tipo cilindro com guarnição tipo espelho e maçaneta tipo alavanca para porta externa encaixe 40 mm | UN | 214.09
13.017.000013.MAT | Cremona em latão tipo castanha | UN | 90.78
13.017.000014.MAT | Dobradiça em latão tipo palmela para janela 3 1/2" x 3 1/2" | UN | 30.93
13.017.000015.MAT | Borboleta em latão com acabamento cromado para janela | PAR | 56.44
13.017.000016.MAT | Ferragens para vidro temperado, facão simples para lateral e bandeira | UN | 130.61
13.017.000017.MAT | Fecho em latão de alavanca 20 cm x 3/4" | UN | 65.96
13.017.000018.MAT | Levantador em latão sem trava com acabamento cromado para janela | PAR | 13.3
13.017.000019.MAT | Ferragens para vidro temperado, mola hidráulica | UN | 792
13.017.000020.MAT | Acessórios para vidro temperado, puxador de madeira | UN | 54.93
13.017.000021.MAT | Vidro temperado, ferragem: suporte com miolo tipo 1306 para 2 vidros | UN | 63.82
13.017.000022.MAT | Ferragens para vidro temperado, suporte em formato T com miolo tipo 1308 para 3 vidros | UN | 104.33
13.017.000023.MAT | Vidro temperado, ferragem: suporte de canto tipo 1302 | UN | 34.99
13.017.000024.MAT | Vidro temperado, ferragem: suporte de centro tipo 1329 | UN | 39.07
13.017.000025.MAT | Ferragens para vidro temperado, botão de correção fosco acetinado com parafuso tipo 1002 | UN | 9.3
13.017.000026.MAT | Vidro temperado, ferragem: suporte com ponto giro tipo 1203 para bandeira | UN | 96.54
13.017.000027.MAT | Vidro temperado, ferragem: suporte tipo 1230 para dobradiça basculante | UN | 38.09
13.017.000028.MAT | Vidro temperado, ferragem: suporte tipo 1317 para fixação de 4 vidros e suporte para contravento simples | UN | 141.92
13.017.000029.MAT | Vidro temperado, ferragem: suporte com batente tipo 1315 para união de 3 vidros | UN | 104.12
13.017.000030.MAT | Ferragens para vidro temperado, trinco com mola para basculante | UN | 19.3
13.017.000031.MAT | Ferragens para vidro temperado, trinco inferior | UN | 29.89
13.017.000032.MAT | Vara de ferro com acabamento polido para cremona 1,20 m | UN | 15.02
13.017.000033.MAT | Cadeado em latão 40 mm | UN | 24.25
13.017.000034.MAT | Ferragens para vidro temperado, bucha tipo 1201 para pivotante de dobradiça | UN | 7.2
13.017.000035.MAT | Ferragens para vidro temperado, capuchinho tipo 1037 | UN | 7.42
13.017.000036.MAT | Carranca em latão com acabamento cromado para janela | UN | 45.08
13.017.000037.MAT | Ferragens para vidro temperado, contraplaca para fechadura central | UN | 53.99
13.017.000038.MAT | Ferragens para vidro temperado, corrente para basculante | M | 30.66
13.017.000039.MAT | Ferragens para vidro temperado, facão direito para lateral e bandeira | UN | 141.04
13.017.000040.MAT | Ferragens para vidro temperado, facão esquerdo para lateral e bandeira | UN | 147.46
13.017.000041.MAT | Trinco para janela de correr, cromado | UN | 25.89
13.017.000042.MAT | Ferrolho para portão com porta cadeado, 40 cm | UN | 24.71
13.017.000043.MAT | Dobradiça leme zincada 6" | UN | 9.6
14.001.000006.MAT | Tubo PPR Ø 90 mm, pressão nom. ~ 1,2 MPa | M | 139.73
14.001.000008.MAT | Tubo de concreto armado para águas pluviais Ø 1500 mm | M | 1408.99
14.001.000009.MAT | Tubo PPR Ø 20 mm, pressão nom. ~ 1,2 MPa | M | 16.59
14.001.000010.MAT | Tubo PPR Ø 110 mm, pressão nom. ~ 2,0 MPa | M | 324.37
14.001.000011.MAT | Tubo PPR Ø 25 mm, pressão nom. ~ 1,2 MPa | M | 19.78
14.001.000013.MAT | Tubo de concreto para dreno Ø 200 mm | M | 75.98
14.001.000014.MAT | Tubo PPR Ø 40 mm, pressão nom. ~ 2,5 MPa | UN | 50.23
14.001.000015.MAT | Tubo PPR pressão nom. ~ 2,5 MPa Ø 50 mm | UN | 69.14
14.001.000016.MAT | Tubo PPR pressão nom. ~ 2,5 MPa Ø 63 mm | UN | 94.68
14.001.000017.MAT | Tubo PPR pressão nom. ~ 2,5 MPa Ø 75 mm | UN | 167.33
14.001.000018.MAT | Tubo PPR pressão nom. ~ 2,5 MPa Ø 90 mm | UN | 234.78
14.001.000019.MAT | Tubo PPR Ø 110 mm, pressão nom. ~ 2,5 MPa | UN | 346.75
14.001.000020.MAT | Tubo PPR Ø 50 mm, pressão nom. ~ 2,0 MPa | M | 54.58
14.001.000021.MAT | Tubo PPR Ø 63 mm, pressão nom. ~ 2,0 MPa | M | 76.2
14.001.000022.MAT | Tubo PPR Ø 75 mm, pressão nom. ~ 2,0 MPa | M | 164.04
14.001.000023.MAT | Tubo PPR Ø 90 mm, pressão nom. ~ 2,0 MPa | M | 218.53
14.001.000024.MAT | Tubo PPR Ø 32 mm, pressão nom. ~ 1,2 MPa | M | 25.54
14.001.000025.MAT | Tubo PPR Ø 40 mm, pressão nom. ~ 1,2 MPa | M | 34.19
14.001.000026.MAT | Tubo PPR Ø 50 mm, pressão nom. ~ 1,2 MPa | M | 52.34
14.001.000027.MAT | Tê PPR fêmea fêmea fêmea Ø 63 mm | UN | 80.24
14.001.000028.MAT | Tê PPR fêmea fêmea fêmea Ø 32 mm | UN | 15.32
14.001.000029.MAT | Tê PPR fêmea fêmea fêmea Ø 20 mm | UN | 6.11
14.001.000030.MAT | Tê PPR fêmea fêmea fêmea Ø 50 mm | UN | 52.24
14.001.000031.MAT | Tê PPR fêmea fêmea fêmea Ø 75 mm | UN | 168.18
14.001.000032.MAT | Tê PPR fêmea fêmea fêmea Ø 90 mm | UN | 353.99
14.001.000033.MAT | Tê PPR fêmea fêmea fêmea Ø 25 mm | UN | 10.52
14.001.000034.MAT | Tê PPR fêmea fêmea fêmea Ø 40 mm | UN | 28.76
14.001.000035.MAT | Curva PPR de transposição macho macho Ø 25 mm | UN | 22.61
14.001.000036.MAT | Curva PPR de transposição macho macho Ø 20 mm | UN | 15.69
14.001.000037.MAT | Luva PPR fêmea fêmea Ø 90 mm | UN | 163.67
14.001.000038.MAT | Luva PPR fêmea fêmea Ø 20 mm | UN | 3.74
14.001.000039.MAT | Luva PPR fêmea fêmea Ø 50 mm | UN | 25.05
14.001.000040.MAT | Luva PPR fêmea fêmea Ø 40 mm | UN | 16.59
14.001.000041.MAT | Luva PPR fêmea fêmea Ø 25 mm | UN | 4.89
14.001.000042.MAT | Luva PPR fêmea fêmea Ø 32 mm | UN | 7.38
14.001.000043.MAT | Luva PPR fêmea fêmea Ø 63 mm | UN | 41.65
14.001.000044.MAT | Luva PPR fêmea fêmea Ø 75 mm | UN | 90.73
14.001.000045.MAT | Luva PPR fêmea fêmea Ø 110 mm | UN | 392.21
14.001.000046.MAT | Joelho 45º PPR fêmea fêmea Ø 75 mm | UN | 187.62
14.001.000047.MAT | Joelho 45º PPR fêmea fêmea Ø 90 mm | UN | 356.17
14.001.000048.MAT | Joelho 45º PPR fêmea fêmea Ø 25 mm | UN | 10.38
14.001.000049.MAT | Joelho 45º PPR fêmea fêmea Ø 63 mm | UN | 90.58
14.001.000050.MAT | Joelho 45º PPR fêmea fêmea Ø 32 mm | UN | 18.85
14.001.000051.MAT | Joelho 45º PPR fêmea fêmea Ø 20 mm | UN | 10.14
14.001.000052.MAT | Joelho 45º PPR fêmea fêmea Ø 40 mm | UN | 33.33
14.001.000053.MAT | Joelho 45º PPR fêmea fêmea Ø 50 mm | UN | 57.99
14.001.000054.MAT | Joelho 45º PPR fêmea fêmea Ø 110 mm | UN | 789.32
14.001.000055.MAT | Joelho 90º PPR fêmea fêmea Ø 63 mm | UN | 56.38
14.001.000056.MAT | Joelho 90º PPR fêmea fêmea com inserto metálico soldável Ø 20 mm x 1/2" | UN | 16.74
14.001.000057.MAT | Joelho 90º PPR fêmea fêmea com inserto metálico soldável Ø 25 mm x 3/4" | UN | 23.21
14.001.000058.MAT | Joelho 90º PPR fêmea fêmea Ø 110 mm | UN | 686.18
14.001.000059.MAT | Joelho 90º PPR fêmea fêmea com inserto metálico roscável Ø 1" x 32 mm | UN | 39.35
14.001.000060.MAT | Joelho 90º PPR fêmea fêmea com inserto metálico roscável Ø 3/4" x 32 mm | UN | 45.32
14.001.000061.MAT | Joelho 90º PPR fêmea fêmea Ø 25 mm | UN | 7.37
14.001.000062.MAT | Joelho 90º PPR fêmea fêmea Ø 40 mm | UN | 22.71
14.001.000063.MAT | Joelho 90º PPR fêmea fêmea Ø 50 mm | UN | 39.96
14.001.000064.MAT | Joelho 90º PPR fêmea fêmea Ø 75 mm | UN | 159.36
14.001.000065.MAT | Joelho 90º PPR fêmea fêmea Ø 90 mm | UN | 309.53
14.001.000066.MAT | Joelho 90º PPR fêmea fêmea Ø 32 mm | UN | 10.02
14.001.000067.MAT | Joelho 90º PPR fêmea fêmea Ø 20 mm | UN | 4.18
14.001.000068.MAT | Joelho 90º PPR fêmea fêmea com inserto metálico roscável Ø 1/2" x 25 mm | UN | 24.07
14.001.000069.MAT | Cap PPR Ø 25 mm | UN | 6.47
14.001.000070.MAT | Cap PPR Ø 32 mm | UN | 9.38
14.001.000071.MAT | Cap PPR Ø 40 mm | UN | 18.22
14.001.000072.MAT | Cap PPR Ø 50 mm | UN | 32.85
14.001.000073.MAT | Cap PPR Ø 63 mm | UN | 48.94
14.001.000074.MAT | Cap PPR Ø 75 mm | UN | 115.64
14.001.000075.MAT | Cap PPR Ø 90 mm | UN | 180.26
14.001.000076.MAT | Cap PPR Ø 110 mm | UN | 339.17
14.001.000077.MAT | Cap PPR Ø 20 mm | UN | 4.25
14.001.000078.MAT | Tê PPR fêmea Ø 25 mm com inserto metálico roscável Ø 3/4" | UN | 38.49
14.001.000079.MAT | Tê PPR fêmea Ø 25 mm com inserto metálico roscável Ø 1/2" | UN | 36.68
14.001.000080.MAT | União PPR Ø 20 mm | UN | 19.61
14.001.000081.MAT | União PPR Ø 25 mm | UN | 29.63
14.001.000082.MAT | União PPR Ø 32 mm | UN | 40.75
14.001.000083.MAT | Tê PPR fêmea Ø 40 mm x 25 mm | UN | 29.29
14.001.000084.MAT | Tê PPR fêmea Ø 63 mm x 50 mm | UN | 84.11
14.001.000085.MAT | Tê PPR fêmea Ø 90 mm x 75 mm | UN | 376.26
14.001.000086.MAT | Tê PPR fêmea Ø 90 mm x 63 mm | UN | 376.26
14.001.000087.MAT | Tê PPR fêmea Ø 50 mm x 32 mm | UN | 43.73
14.001.000088.MAT | Tê PPR fêmea Ø 63 mm x 40 mm | UN | 67.69
14.001.000089.MAT | Tê PPR fêmea Ø 75 mm x 50 mm | UN | 174.65
14.001.000090.MAT | Tê PPR fêmea Ø 75 mm x 63 mm | UN | 188.08
14.001.000091.MAT | Tê PPR fêmea Ø 32 mm x 25 mm | UN | 19.04
14.001.000092.MAT | Tê PPR fêmea Ø 25 mm x 20 mm | UN | 11.46
14.001.000093.MAT | Tê PPR fêmea Ø 40 mm x 32 mm | UN | 29.29
14.001.000094.MAT | Tê PPR fêmea Ø 50 mm x 40 mm | UN | 38.61
14.001.000095.MAT | Adaptador PPR de transição fêmea fêmea com inserto metálico para drywall, roscável Ø 1/2", soldável Ø 20 mm | UN | 21.48
14.001.000096.MAT | Adaptador PPR de transição fêmea macho com inserto metálico para drywall, soldável Ø 32 mm, roscável Ø 1" | UN | 55
14.001.000097.MAT | Adaptador PPR de transição fêmea fêmea com inserto metálico para drywall, roscável Ø 3/4", soldável Ø 32 mm | UN | 55.42
14.001.000098.MAT | Adaptador PPR de transição fêmea fêmea com inserto metálico para drywall, roscável Ø 1 1/4", soldável Ø 40 mm | UN | 146.8
14.001.000099.MAT | Adaptador PPR de transição fêmea fêmea com inserto metálico para drywall, roscável Ø 3", soldável Ø 90 mm | UN | 883.15
14.001.000100.MAT | Adaptador PPR de transição fêmea macho com inserto metálico para drywall, roscável Ø 1/2", soldável Ø 20 mm | UN | 25.75
14.001.000101.MAT | Adaptador PPR de transição fêmea macho com inserto metálico para drywall, roscável Ø 1 1/2", soldável Ø 50 mm | UN | 199.62
14.001.000102.MAT | Adaptador PPR de transição fêmea fêmea com inserto metálico para drywall, roscável Ø 2", soldável Ø 63 mm | UN | 275.04
14.001.000103.MAT | Adaptador PPR de transição fêmea macho com inserto metálico para drywall, roscável Ø 2", soldável Ø 63 mm | UN | 278.7
14.001.000104.MAT | Adaptador PPR de transição fêmea macho com inserto metálico para drywall, roscável Ø 2 1/2", soldável Ø 75 mm | UN | 842.04
14.001.000105.MAT | Adaptador PPR de transição fêmea macho com inserto metálico para drywall, roscável Ø 3", soldável Ø 90 mm | UN | 1134.72
14.001.000106.MAT | Adaptador PPR de transição fêmea macho com inserto metálico para drywall, roscável Ø 4", soldável Ø 110 mm | UN | 1948.52
14.001.000107.MAT | Adaptador PPR de transição macho fêmea para drywall, roscável Ø 1/2", soldável Ø 20 mm | UN | 38.5
14.001.000108.MAT | Adaptador PPR de transição macho fêmea para drywall, roscável Ø 1/2", soldável Ø 25 mm | UN | 34.59
14.001.000109.MAT | Adaptador PPR de transição fêmea fêmea com inserto metálico para drywall, roscável Ø 2 1/2", soldável Ø 75 mm | UN | 828.05
14.001.000110.MAT | Adaptador PPR de transição fêmea fêmea com inserto metálico para drywall, roscável Ø 1 1/2", soldável Ø 50 mm | UN | 185.76
14.001.000111.MAT | Adaptador PPR de transição fêmea fêmea com inserto metálico para drywall, soldável Ø 25 mm, roscável Ø 3/4" | UN | 27.59
14.001.000112.MAT | Adaptador PPR de transição macho fêmea para drywall, roscável Ø 3/4", soldável Ø 25 mm | UN | 28.39
14.001.000113.MAT | Adaptador PPR de transição fêmea macho com inserto metálico para drywall, roscável Ø 1 1/4", soldável Ø 40 mm | UN | 150.96
14.001.000114.MAT | Adaptador PPR de transição fêmea macho com inserto metálico para drywall, soldável Ø 25 mm, roscável Ø 3/4" | UN | 38.06
14.001.000115.MAT | Bucha PPR de redução macho fêmea Ø 25 mm x 20 mm | UN | 7.83
14.001.000116.MAT | Bucha PPR de redução macho fêmea Ø 32 mm x 20 mm | UN | 9.59
14.001.000117.MAT | Bucha PPR de redução macho fêmea Ø 32 mm x 25 mm | UN | 11.49
14.001.000118.MAT | Bucha PPR de redução macho fêmea Ø 40 mm x 25 mm | UN | 20.9
14.001.000119.MAT | Bucha PPR de redução macho fêmea Ø 50 mm x 40 mm | UN | 29.29
14.001.000120.MAT | Bucha PPR de redução macho fêmea Ø 63 mm x 50 mm | UN | 57.53
14.001.000121.MAT | Bucha PPR de redução macho fêmea Ø 75 mm x 63 mm | UN | 98.38
14.001.000122.MAT | Bucha PPR de redução macho fêmea Ø 90 mm x 75 mm | UN | 154.82
14.001.000123.MAT | Bucha PPR de redução macho fêmea Ø 40 mm x 32 mm | UN | 22.8
14.001.000124.MAT | Bucha PPR de redução macho fêmea Ø 63 mm x 40 mm | UN | 58.29
14.001.000125.MAT | Bucha de ferro maleável galvanizado de redução Ø 3/4" x 1/2" | UN | 6.04
14.001.000126.MAT | Bucha de ferro maleável galvanizado de redução Ø 1 1/2" x 1 1/4" | UN | 19.43
14.001.000127.MAT | Bucha de ferro maleável galvanizado de redução Ø 2" x 1" | UN | 22.81
14.001.000128.MAT | Bucha de ferro maleável galvanizado de redução Ø 2" x 1 1/4" | UN | 22.81
14.001.000129.MAT | Bucha de ferro maleável galvanizado de redução Ø 2" x 1 1/2" | UN | 22.81
14.001.000130.MAT | Bucha de ferro maleável galvanizado de redução Ø 2 1/2" x 1" | UN | 34.18
14.001.000131.MAT | Bucha de ferro maleável galvanizado de redução Ø 2 1/2" x 1 1/4" | UN | 34.18
14.001.000132.MAT | Bucha de ferro maleável galvanizado de redução Ø 2 1/2" x 1 1/2" | UN | 34.18
14.001.000133.MAT | Bucha de ferro maleável galvanizado de redução Ø 2 1/2" x 2" | UN | 34.18
14.001.000134.MAT | Bucha de ferro maleável galvanizado de redução Ø 3" x 1 1/2" | UN | 40.05
14.001.000135.MAT | Bucha de ferro maleável galvanizado de redução Ø 3" x 2" | UN | 40.05
14.001.000136.MAT | Bucha de ferro maleável galvanizado de redução Ø 1" x 1/2" | UN | 8.65
14.001.000137.MAT | Bucha de ferro maleável galvanizado de redução Ø 3" x 2 1/2" | UN | 40.05
14.001.000138.MAT | Bucha de ferro maleável galvanizado de redução Ø 4" x 2" | UN | 101.62
14.001.000139.MAT | Bucha de ferro maleável galvanizado de redução Ø 4" x 2 1/2" | UN | 101.62
14.001.000140.MAT | Bucha de ferro maleável galvanizado de redução Ø 4" x 3" | UN | 101.62
14.001.000141.MAT | Bucha de ferro maleável galvanizado de redução Ø 1" x 3/4" | UN | 8.83
14.001.000142.MAT | Bucha de ferro maleável galvanizado de redução Ø 1 1/4" x 1/2" | UN | 13.56
14.001.000143.MAT | Bucha de ferro maleável galvanizado de redução Ø 1 1/4" x 3/4" | UN | 13.56
14.001.000144.MAT | Bucha de ferro maleável galvanizado de redução Ø 1 1/4" x 1" | UN | 13.56
14.001.000145.MAT | Bucha de ferro maleável galvanizado de redução Ø 1 1/2" x 1/2" | UN | 19.43
14.001.000146.MAT | Bucha de ferro maleável galvanizado de redução Ø 1 1/2" x 3/4" | UN | 19.43
14.001.000147.MAT | Bucha de ferro maleável galvanizado de redução Ø 1 1/2" x 1" | UN | 19.43
14.001.000148.MAT | Curva 45º de ferro maleável galvanizado macho fêmea rosca BSP Ø 1/2" | UN | 15.39
14.001.000149.MAT | Curva 45º de ferro maleável galvanizado macho fêmea rosca BSP Ø 3/4" | UN | 24.38
14.001.000150.MAT | Curva 45º de ferro maleável galvanizado macho fêmea rosca BSP Ø 1" | UN | 33.23
14.001.000151.MAT | Curva 45º de ferro maleável galvanizado macho fêmea rosca BSP Ø 1 1/4" | UN | 51.41
14.001.000152.MAT | Curva 45º de ferro maleável galvanizado macho fêmea rosca BSP Ø 1 1/2" | UN | 57.76
14.001.000153.MAT | Curva 45º de ferro maleável galvanizado macho fêmea rosca BSP Ø 2" | UN | 89.58
14.001.000154.MAT | Curva 45º de ferro maleável galvanizado macho fêmea rosca BSP Ø 2 1/2" | UN | 128.78
14.001.000155.MAT | Curva 45º de ferro maleável galvanizado macho fêmea rosca BSP Ø 3" | UN | 188.54
14.001.000156.MAT | Curva 90º de ferro maleável galvanizado fêmea Ø 1/2" | UN | 17.47
14.001.000157.MAT | Curva 90º de ferro maleável galvanizado fêmea Ø 3/4" | UN | 29.04
14.001.000158.MAT | Curva 90º de ferro maleável galvanizado fêmea Ø 1" | UN | 45.44
14.001.000159.MAT | Curva 90º de ferro maleável galvanizado fêmea Ø 1 1/4" | UN | 69.56
14.001.000160.MAT | Curva 90º de ferro maleável galvanizado fêmea Ø 1 1/2" | UN | 85.65
14.001.000161.MAT | Curva 90º de ferro maleável galvanizado fêmea Ø 2" | UN | 160.6
14.001.000162.MAT | Curva 90º de ferro maleável galvanizado fêmea Ø 2 1/2" | UN | 186.25
14.001.000163.MAT | Curva 90º de ferro maleável galvanizado fêmea Ø 3" | UN | 290.28
14.001.000164.MAT | Curva 90º de ferro maleável galvanizado fêmea Ø 4" | UN | 501.32
14.001.000165.MAT | Curva 90º de ferro maleável galvanizado macho Ø 1/2" | UN | 14.25
14.001.000166.MAT | Curva 90º de ferro maleável galvanizado macho Ø 3/4" | UN | 21.89
14.001.000167.MAT | Curva 90º de ferro maleável galvanizado macho Ø 1" | UN | 43.5
14.001.000168.MAT | Curva 90º de ferro maleável galvanizado macho Ø 1 1/4" | UN | 65.14
14.001.000169.MAT | Curva 90º de ferro maleável galvanizado macho Ø 1 1/2" | UN | 82.29
14.001.000170.MAT | Curva 90º de ferro maleável galvanizado macho Ø 2" | UN | 130.98
14.001.000171.MAT | Curva 90º de ferro maleável galvanizado macho Ø 2 1/2" | UN | 236.71
14.001.000172.MAT | Curva 90º de ferro maleável galvanizado macho Ø 3" | UN | 291
14.001.000173.MAT | Curva 90º de ferro maleável galvanizado macho Ø 4" | UN | 490.86
14.001.000174.MAT | Curva 90º de ferro maleável galvanizado macho fêmea Ø 1/2" | UN | 16.34
14.001.000175.MAT | Curva 90º de ferro maleável galvanizado macho fêmea Ø 3/4" | UN | 24.31
14.001.000176.MAT | Curva 90º de ferro maleável galvanizado macho fêmea Ø 1" | UN | 40.11
14.001.000177.MAT | Curva 90º de ferro maleável galvanizado macho fêmea Ø 1 1/4" | UN | 69.65
14.001.000178.MAT | Curva 90º de ferro maleável galvanizado macho fêmea Ø 1 1/2" | UN | 80.34
14.001.000179.MAT | Curva 90º de ferro maleável galvanizado macho fêmea Ø 2" | UN | 126.48
14.001.000180.MAT | Curva 90º de ferro maleável galvanizado macho fêmea Ø 2 1/2" | UN | 205.32
14.001.000181.MAT | Curva 90º de ferro maleável galvanizado macho fêmea Ø 3" | UN | 282.73
14.001.000182.MAT | Curva 90º de ferro maleável galvanizado macho fêmea Ø 4" | UN | 446.15
14.001.000183.MAT | Curva de ferro maleável galvanizado de retorno Ø 1/2" | UN | 21.77
14.001.000184.MAT | Curva de ferro maleável galvanizado de retorno Ø 3/4" | UN | 32.04
14.001.000185.MAT | Curva de ferro maleável galvanizado de retorno Ø 1" | UN | 53.72
14.001.000186.MAT | Curva de ferro maleável galvanizado de retorno Ø 1 1/4" | UN | 75.01
14.001.000187.MAT | Curva de ferro maleável galvanizado de retorno Ø 1 1/2" | UN | 102.1
14.001.000188.MAT | Curva de ferro maleável galvanizado de retorno Ø 2" | UN | 118.67
14.001.000189.MAT | Curva de ferro maleável galvanizado de transposição Ø 1/2" para transpor Ø 1/2" | UN | 35.79
14.001.000190.MAT | Curva de ferro maleável galvanizado de transposição Ø 1/2" para transpor Ø 1" | UN | 37.88
14.001.000191.MAT | Curva de ferro maleável galvanizado de transposição Ø 3/4" para transpor Ø 3/4" | UN | 50.34
14.001.000192.MAT | Curva de ferro maleável galvanizado de transposição Ø 3/4" para transpor Ø 1" | UN | 54.09
14.001.000193.MAT | Flange de ferro maleável galvanizado com sextavado Ø 1/2" | UN | 13.17
14.001.000199.MAT | Flange de ferro maleável galvanizado com sextavado Ø 3/4" | UN | 17.61
14.001.000200.MAT | Flange de ferro maleável galvanizado com sextavado Ø 1" | UN | 22.16
14.001.000201.MAT | Flange de ferro maleável galvanizado com sextavado Ø 1 1/4" | UN | 29.19
14.001.000202.MAT | Flange de ferro maleável galvanizado com sextavado Ø 1 1/2" | UN | 42.91
14.001.000203.MAT | Flange de ferro maleável galvanizado com sextavado Ø 2" | UN | 50.41
14.001.000204.MAT | Flange de ferro maleável galvanizado com sextavado Ø 2 1/2" | UN | 68.88
14.001.000205.MAT | Flange de ferro maleável galvanizado com sextavado Ø 3" | UN | 107.73
14.001.000206.MAT | Flange de ferro maleável galvanizado com sextavado Ø 4" | UN | 134.48
14.001.000207.MAT | Luva de ferro maleável galvanizado Ø 1/2" | UN | 5.6
14.001.000208.MAT | Luva de ferro maleável galvanizado Ø 3/4" | UN | 8.56
14.001.000209.MAT | Luva de ferro maleável galvanizado Ø 1" | UN | 12.81
14.001.000210.MAT | Luva de ferro maleável galvanizado Ø 1 1/4" | UN | 18.4
14.001.000211.MAT | Luva de ferro maleável galvanizado Ø 1 1/2" | UN | 24
14.001.000212.MAT | Luva de ferro maleável galvanizado Ø 2" | UN | 36.21
14.001.000213.MAT | Luva de ferro maleável galvanizado Ø 2 1/2" | UN | 69.42
14.001.000214.MAT | Luva de ferro maleável galvanizado Ø 3" | UN | 102.35
14.001.000215.MAT | Luva de ferro maleável galvanizado Ø 4" | UN | 156.47
14.001.000216.MAT | Luva de ferro maleável galvanizado de redução Ø 1/2" x 3/4" | UN | 10.11
14.001.000217.MAT | Luva de ferro maleável galvanizado de redução Ø 2" x 1" | UN | 43.05
14.001.000218.MAT | Luva de ferro maleável galvanizado de redução Ø 2" x 1 1/4" | UN | 43.05
14.001.000219.MAT | Luva de ferro maleável galvanizado de redução Ø 2" x 1 1/2" | UN | 43.05
14.001.000220.MAT | Luva de ferro maleável galvanizado de redução Ø 2 1/2" x 1 1/4" | UN | 82.48
14.001.000221.MAT | Luva de ferro maleável galvanizado de redução Ø 2 1/2" x 1 1/2" | UN | 82.48
14.001.000222.MAT | Luva de ferro maleável galvanizado de redução Ø 2 1/2" x 2" | UN | 82.48
14.001.000223.MAT | Luva de ferro maleável galvanizado de redução Ø 3" x 1 1/2" | UN | 121.76
14.001.000224.MAT | Luva de ferro maleável galvanizado de redução Ø 3" x 2" | UN | 121.76
14.001.000225.MAT | Luva de ferro maleável galvanizado de redução Ø 3" x 2 1/2" | UN | 121.76
14.001.000226.MAT | Luva de ferro maleável galvanizado de redução Ø 4" x 2" | UN | 181.68
14.001.000227.MAT | Luva de ferro maleável galvanizado de redução Ø 1" x 1/2" | UN | 15.31
14.001.000228.MAT | Luva de ferro maleável galvanizado de redução Ø 4" x 2 1/2" | UN | 181.68
14.001.000229.MAT | Luva de ferro maleável galvanizado de redução Ø 4" x 3" | UN | 181.68
14.001.000230.MAT | Luva de ferro maleável galvanizado de redução Ø 1" x 3/4" | UN | 15.33
14.001.000231.MAT | Luva de ferro maleável galvanizado de redução Ø 1 1/4" x 1/2" | UN | 21.34
14.001.000232.MAT | Luva de ferro maleável galvanizado de redução Ø 1 1/4" x 3/4" | UN | 21.34
14.001.000233.MAT | Luva de ferro maleável galvanizado de redução Ø 1 1/4" x 1" | UN | 21.34
14.001.000234.MAT | Luva de ferro maleável galvanizado de redução Ø 1 1/2" x 3/4" | UN | 28.5
14.001.000235.MAT | Luva de ferro maleável galvanizado de redução Ø 1 1/2" x 1" | UN | 28.5
14.001.000236.MAT | Luva de ferro maleável galvanizado de redução Ø 1 1/2" x 1 1/4" | UN | 28.5
14.001.000237.MAT | Luva de ferro maleável galvanizado de redução macho fêmea Ø 1/2" x 3/4" | UN | 12.53
14.001.000238.MAT | Luva de ferro maleável galvanizado de redução macho fêmea Ø 1" x 1/2" | UN | 16.57
14.001.000239.MAT | Luva de ferro maleável galvanizado de redução macho fêmea Ø 1" x 3/4" | UN | 17.69
14.001.000240.MAT | Luva de ferro maleável galvanizado de redução macho fêmea Ø 1 1/4" x 3/4" | UN | 27.94
14.001.000241.MAT | Luva de ferro maleável galvanizado de redução macho fêmea Ø 1 1/4" x 1" | UN | 24.26
14.001.000242.MAT | Luva de ferro maleável galvanizado de redução macho fêmea Ø 1 1/2" x 1" | UN | 26.18
14.001.000243.MAT | Luva de ferro maleável galvanizado de redução macho fêmea Ø 1 1/2" x 1 1/4" | UN | 26.18
14.001.000244.MAT | Bujão de ferro maleável galvanizado rosca BSP Ø 1/2" | UN | 2.73
14.001.000245.MAT | Bujão de ferro maleável galvanizado rosca BSP Ø 3/4" | UN | 4.84
14.001.000246.MAT | Bujão de ferro maleável galvanizado rosca BSP Ø 1" | UN | 6.61
14.001.000247.MAT | Bujão de ferro maleável galvanizado rosca BSP Ø 1 1/4" | UN | 10.01
14.001.000248.MAT | Bujão de ferro maleável galvanizado rosca BSP Ø 1 1/2" | UN | 12.94
14.001.000249.MAT | Bujão de ferro maleável galvanizado rosca BSP Ø 2" | UN | 19.46
14.001.000250.MAT | Bujão de ferro maleável galvanizado rosca BSP Ø 2 1/2" | UN | 35.56
14.001.000251.MAT | Bujão de ferro maleável galvanizado rosca BSP Ø 3" | UN | 51.25
14.001.000252.MAT | Bujão de ferro maleável galvanizado rosca BSP Ø 4" | UN | 101.93
14.001.000253.MAT | Niple de ferro maleável galvanizado Ø 1/2" | UN | 4.19
14.001.000254.MAT | Niple de ferro maleável galvanizado Ø 3/4" | UN | 6.56
14.001.000255.MAT | Niple de ferro maleável galvanizado Ø 1" | UN | 10.49
14.001.000256.MAT | Niple de ferro maleável galvanizado Ø 1 1/4" | UN | 15.09
14.001.000257.MAT | Niple de ferro maleável galvanizado Ø 1 1/2" | UN | 16.52
14.001.000258.MAT | Niple de ferro maleável galvanizado Ø 2" | UN | 35.94
14.001.000259.MAT | Niple de ferro maleável galvanizado Ø 2 1/2" | UN | 51.05
14.001.000260.MAT | Niple de ferro maleável galvanizado Ø 3" | UN | 73.72
14.001.000261.MAT | Niple de ferro maleável galvanizado Ø 4" | UN | 120.1
14.001.000262.MAT | Niple de ferro maleável galvanizado de redução Ø 3/4" x 1/2" | UN | 6.93
14.001.000263.MAT | Niple de ferro maleável galvanizado de redução Ø 2" x 1 1/4" | UN | 41.1
14.001.000264.MAT | Niple de ferro maleável galvanizado de redução Ø 2" x 1 1/2" | UN | 41.1
14.001.000265.MAT | Niple de ferro maleável galvanizado de redução Ø 2 1/2" x 2" | UN | 58.38
14.001.000266.MAT | Niple de ferro maleável galvanizado de redução Ø 3" x 2" | UN | 84.3
14.001.000267.MAT | Niple de ferro maleável galvanizado de redução Ø 3" x 2 1/2" | UN | 84.3
14.001.000268.MAT | Niple de ferro maleável galvanizado de redução Ø 1" x 1/2" | UN | 12.07
14.001.000269.MAT | Niple de ferro maleável galvanizado de redução Ø 1" x 3/4" | UN | 12.22
14.001.000270.MAT | Niple de ferro maleável galvanizado de redução Ø 1 1/4" x 3/4" | UN | 16.89
14.001.000271.MAT | Niple de ferro maleável galvanizado de redução Ø 1 1/4" x 1" | UN | 16.89
14.001.000272.MAT | Niple de ferro maleável galvanizado de redução Ø 1 1/2" x 3/4" | UN | 18.88
14.001.000273.MAT | Niple de ferro maleável galvanizado de redução Ø 1 1/2" x 1" | UN | 18.88
14.001.000274.MAT | Niple de ferro maleável galvanizado de redução Ø 1 1/2" x 1 1/4" | UN | 18.88
14.001.000275.MAT | Niple de ferro maleável galvanizado de redução Ø 2" x 1" | UN | 41.1
14.001.000276.MAT | Tampão de ferro maleável galvanizado Ø 1/2" | UN | 4.37
14.001.000277.MAT | Tampão de ferro maleável galvanizado Ø 3/4" | UN | 6.13
14.001.000278.MAT | Tampão de ferro maleável galvanizado Ø 1" | UN | 9.18
14.001.000279.MAT | Tampão de ferro maleável galvanizado Ø 1 1/4" | UN | 15.11
14.001.000280.MAT | Tampão de ferro maleável galvanizado Ø 1 1/2" | UN | 18.08
14.001.000281.MAT | Tampão de ferro maleável galvanizado Ø 2" | UN | 23.56
14.001.000282.MAT | Tampão de ferro maleável galvanizado Ø 2 1/2" | UN | 30.28
14.001.000283.MAT | Tampão de ferro maleável galvanizado Ø 3" | UN | 51.35
14.001.000284.MAT | Tampão de ferro maleável galvanizado Ø 4" | UN | 94.44
14.001.000285.MAT | Tê 45º de ferro maleável galvanizado Ø 1/2" | UN | 14.56
14.001.000286.MAT | Tê 45º de ferro maleável galvanizado Ø 3/4" | UN | 23.58
14.001.000287.MAT | Tê 45º de ferro maleável galvanizado Ø 1" | UN | 32.51
14.001.000288.MAT | Tê 45º de ferro maleável galvanizado Ø 1 1/4" | UN | 57.99
14.001.000289.MAT | Tê 45º de ferro maleável galvanizado Ø 1 1/2" | UN | 77.58
14.001.000290.MAT | Tê 45º de ferro maleável galvanizado Ø 2" | UN | 106.91
14.001.000291.MAT | Tê 45º de ferro maleável galvanizado Ø 2 1/2" | UN | 158.43
14.001.000292.MAT | Tê 45º de ferro maleável galvanizado Ø 3" | UN | 244.46
14.001.000293.MAT | Tê 45º de ferro maleável galvanizado Ø 4" | UN | 429.88
14.001.000294.MAT | Tê 90º de ferro maleável galvanizado rosca BSP Ø 1/2" | UN | 7.65
14.001.000295.MAT | Tê 90º de ferro maleável galvanizado rosca BSP Ø 6" | UN | 762.81
14.001.000296.MAT | Tê 90º de ferro maleável galvanizado rosca BSP Ø 3/4" | UN | 11.62
14.001.000297.MAT | Tê 90º de ferro maleável galvanizado rosca BSP Ø 1" | UN | 19.33
14.001.000298.MAT | Tê 90º de ferro maleável galvanizado rosca BSP Ø 1 1/4" | UN | 31.09
14.001.000299.MAT | Tê 90º de ferro maleável galvanizado rosca BSP Ø 1 1/2" | UN | 34.47
14.001.000300.MAT | Tê 90º de ferro maleável galvanizado rosca BSP Ø 2" | UN | 62.25
14.001.000301.MAT | Tê 90º de ferro maleável galvanizado rosca BSP Ø 2 1/2" | UN | 109.66
14.001.000302.MAT | Tê 90º de ferro maleável galvanizado rosca BSP Ø 3" | UN | 143.52
14.001.000303.MAT | Tê 90º de ferro maleável galvanizado rosca BSP Ø 4" | UN | 278.66
14.001.000304.MAT | Tê de ferro maleável galvanizado de curva dupla Ø 1/2" | UN | 18.47
14.001.000305.MAT | Tê de ferro maleável galvanizado de curva dupla Ø 3/4" | UN | 25.89
14.001.000306.MAT | Tê de ferro maleável galvanizado com redução Ø 3/4" x 1/2" | UN | 13.11
14.001.000307.MAT | Tê de ferro maleável galvanizado com redução Ø 2" x 1" | UN | 70.97
14.001.000308.MAT | Tê de ferro maleável galvanizado com redução Ø 2" x 1 1/4" | UN | 70.97
14.001.000309.MAT | Tê de ferro maleável galvanizado com redução Ø 2" x 1 1/2" | UN | 70.97
14.001.000310.MAT | Tê de ferro maleável galvanizado com redução Ø 2 1/2" x 1" | UN | 125.03
14.001.000311.MAT | Tê de ferro maleável galvanizado com redução Ø 2 1/2" x 1 1/4" | UN | 125.03
14.001.000312.MAT | Tê de ferro maleável galvanizado com redução Ø 2 1/2" x 1 1/2" | UN | 125.03
14.001.000313.MAT | Tê de ferro maleável galvanizado com redução Ø 2 1/2" x 2" | UN | 125.03
14.001.000314.MAT | Tê de ferro maleável galvanizado com redução Ø 3" x 1" | UN | 163.58
14.001.000315.MAT | Tê de ferro maleável galvanizado com redução Ø 3"x 1 1/2" | UN | 163.58
14.001.000316.MAT | Tê de ferro maleável galvanizado com redução Ø 3" x 2" | UN | 163.66
14.001.000317.MAT | Tê de ferro maleável galvanizado com redução Ø 1" x 1/2" | UN | 22.03
14.001.000318.MAT | Tê de ferro maleável galvanizado com redução Ø 3" x 2 1/2" | UN | 163.66
14.001.000319.MAT | Tê de ferro maleável galvanizado com redução Ø 4" x 2" | UN | 310.21
14.001.000320.MAT | Tê de ferro maleável galvanizado com redução Ø 4" x 3" | UN | 310.21
14.001.000321.MAT | Tê de ferro maleável galvanizado com redução Ø 1" x 3/4" | UN | 22.12
14.001.000322.MAT | Tê de ferro maleável galvanizado com redução Ø 1 1/4" x 1/2" | UN | 34.61
14.001.000323.MAT | Tê de ferro maleável galvanizado com redução Ø 1 1/4" x 3/4" | UN | 34.61
14.001.000324.MAT | Tê de ferro maleável galvanizado com redução Ø 1 1/4" x 1" | UN | 34.61
14.001.000325.MAT | Tê de ferro maleável galvanizado com redução Ø 1 1/2" x 3/4" | UN | 39.3
14.001.000326.MAT | Tê de ferro maleável galvanizado com redução Ø 1 1/2" x 1" | UN | 39.3
14.001.000327.MAT | Tê de ferro maleável galvanizado com redução Ø 1 1/2" x 1 1/4" | UN | 39.3
14.001.000328.MAT | Tubo de aço galvanizado com costura Ø 1/2" | M | 26.78
14.001.000329.MAT | Tubo de aço galvanizado com costura Ø 6" | M | 428.48
14.001.000330.MAT | Tubo de aço galvanizado com costura Ø 3/4" | M | 29.1
14.001.000331.MAT | Tubo de aço galvanizado com costura Ø 1" | M | 48.52
14.001.000332.MAT | Tubo de aço galvanizado com costura Ø 1 1/4" | M | 62.04
14.001.000333.MAT | Tubo de aço galvanizado com costura Ø 1 1/2" | M | 77.87
14.001.000334.MAT | Tubo de aço galvanizado com costura Ø 2" | M | 101.75
14.001.000335.MAT | Tubo de aço galvanizado com costura Ø 2 1/2" | M | 140.16
14.001.000336.MAT | Tubo de aço galvanizado com costura Ø 3" | M | 165.53
14.001.000337.MAT | Tubo de aço galvanizado com costura Ø 4" | M | 221.18
14.001.000338.MAT | Tubo de aço galvanizado sem costura schedule 40 Ø 1/2" | M | 50.26
14.001.000339.MAT | Tubo de aço galvanizado sem costura schedule 40 Ø 6" | M | 523.7
14.001.000340.MAT | Tubo de aço galvanizado sem costura schedule 40 Ø 3/4" | M | 56.99
14.001.000341.MAT | Tubo de aço galvanizado sem costura schedule 40 Ø 1" | M | 62.15
14.001.000342.MAT | Tubo de aço galvanizado sem costura schedule 40 Ø 1 1/4" | M | 84.89
14.001.000343.MAT | Tubo de aço galvanizado sem costura schedule 40 Ø 1 1/2" | M | 95.72
14.001.000344.MAT | Tubo de aço galvanizado sem costura schedule 40 Ø 2" | M | 130.41
14.001.000345.MAT | Tubo de aço galvanizado sem costura schedule 40 Ø 2 1/2" | M | 187.1
14.001.000346.MAT | Tubo de aço galvanizado sem costura schedule 40 Ø 3" | M | 200.78
14.001.000347.MAT | Tubo de aço galvanizado sem costura schedule 40 Ø 4" | M | 290.65
14.001.000348.MAT | União de ferro maleável galvanizado com assento cônico de bronze rosca BSP Ø 1/2" | UN | 56.49
14.001.000349.MAT | União de ferro maleável galvanizado com assento cônico de bronze rosca BSP Ø 3/4" | UN | 68.45
14.001.000350.MAT | União de ferro maleável galvanizado com assento cônico de bronze rosca BSP Ø 1" | UN | 69
14.001.000351.MAT | União de ferro maleável galvanizado com assento cônico de bronze rosca BSP Ø 1 1/4" | UN | 100.01
14.001.000352.MAT | União de ferro maleável galvanizado com assento cônico de bronze rosca BSP Ø 1 1/2" | UN | 131.38
14.001.000353.MAT | União de ferro maleável galvanizado com assento cônico de bronze rosca BSP Ø 2" | UN | 183.07
14.001.000354.MAT | União de ferro maleável galvanizado com assento cônico de bronze rosca BSP Ø 2 1/2" | UN | 234.96
14.001.000355.MAT | União de ferro maleável galvanizado com assento cônico de bronze rosca BSP Ø 3" | UN | 404.88
14.001.000356.MAT | União de ferro maleável galvanizado com assento cônico de bronze rosca BSP Ø 4" | UN | 607.72
14.001.000357.MAT | Cotovelo 45º de ferro maleável galvanizado rosca BSP Ø 1/2" | UN | 10.07
14.001.000358.MAT | Cotovelo 45º de ferro maleável galvanizado rosca BSP Ø 6" | UN | 538.94
14.001.000359.MAT | Cotovelo 45º de ferro maleável galvanizado rosca BSP Ø 3/4" | UN | 14.81
14.001.000360.MAT | Cotovelo 45º de ferro maleável galvanizado rosca BSP Ø 1" | UN | 21.38
14.001.000361.MAT | Cotovelo 45º de ferro maleável galvanizado rosca BSP Ø 1 1/4" | UN | 34.38
14.001.000362.MAT | Cotovelo 45º de ferro maleável galvanizado rosca BSP Ø 1 1/2" | UN | 41.48
14.001.000363.MAT | Cotovelo 45º de ferro maleável galvanizado rosca BSP Ø 2" | UN | 52.13
14.001.000364.MAT | Cotovelo 45º de ferro maleável galvanizado rosca BSP Ø 2 12" | UN | 98.99
14.001.000365.MAT | Cotovelo 45º de ferro maleável galvanizado rosca BSP Ø 3" | UN | 127.27
14.001.000366.MAT | Cotovelo 45º de ferro maleável galvanizado rosca BSP Ø 4" | UN | 251.68
14.001.000367.MAT | Cotovelo 90º de ferro maleável galvanizado rosca BSP Ø 1/2" | UN | 6.67
14.001.000368.MAT | Cotovelo 90º de ferro maleável galvanizado rosca BSP Ø 6" | UN | 791.53
14.001.000369.MAT | Cotovelo 90º de ferro maleável galvanizado rosca BSP Ø 3/4" | UN | 10.96
14.001.000370.MAT | Cotovelo 90º de ferro maleável galvanizado rosca BSP Ø 1" | UN | 15.29
14.001.000371.MAT | Cotovelo 90º de ferro maleável galvanizado rosca BSP Ø 1 1/4" | UN | 24.31
14.001.000372.MAT | Cotovelo 90º de ferro maleável galvanizado rosca BSP Ø 1 1/2" | UN | 34.27
14.001.000373.MAT | Cotovelo 90º de ferro maleável galvanizado rosca BSP Ø 2" | UN | 54.35
14.001.000374.MAT | Cotovelo 90º de ferro maleável galvanizado rosca BSP Ø 2 1/2" | UN | 104.64
14.001.000375.MAT | Cotovelo 90º de ferro maleável galvanizado rosca BSP Ø 3" | UN | 142.22
14.001.000376.MAT | Cotovelo 90º de ferro maleável galvanizado rosca BSP Ø 4" | UN | 253.82
14.001.000377.MAT | Cotovelo de ferro maleável galvanizado com saída lateral rosca BSP Ø 1/2" | UN | 16.71
14.001.000378.MAT | Cotovelo de ferro maleável galvanizado com saída lateral rosca BSP Ø 3/4" | UN | 22.13
14.001.000379.MAT | Cotovelo de ferro maleável galvanizado com saída lateral rosca BSP Ø 1" | UN | 34.38
14.001.000380.MAT | Cotovelo de ferro maleável galvanizado com saída lateral rosca BSP Ø 1 1/4" | UN | 51.78
14.001.000381.MAT | Cotovelo de ferro maleável galvanizado com saída lateral rosca BSP Ø 1 1/2" | UN | 66.44
14.001.000382.MAT | Cotovelo de ferro maleável galvanizado com saída lateral rosca BSP Ø 2" | UN | 103.8
14.001.000383.MAT | Cotovelo de ferro maleável galvanizado macho fêmea rosca BSP Ø 1/2" | UN | 11.33
14.001.000384.MAT | Cotovelo de ferro maleável galvanizado macho fêmea rosca BSP Ø 3/4" | UN | 15.09
14.001.000385.MAT | Cotovelo de ferro maleável galvanizado macho fêmea rosca BSP Ø 1" | UN | 22.95
14.001.000386.MAT | Cotovelo de ferro maleável galvanizado macho fêmea rosca BSP Ø 1 1/4" | UN | 34.53
14.001.000387.MAT | Cotovelo de ferro maleável galvanizado macho fêmea rosca BSP Ø 1 1/2" | UN | 38.98
14.001.000388.MAT | Cotovelo de ferro maleável galvanizado macho fêmea rosca BSP Ø 2" | UN | 58.78
14.001.000389.MAT | Cotovelo de ferro maleável galvanizado macho fêmea rosca BSP Ø 2 1/2" | UN | 98.61
14.001.000390.MAT | Cotovelo de ferro maleável galvanizado macho fêmea rosca BSP Ø 3" | UN | 129.52
14.001.000391.MAT | Cotovelo de ferro maleável galvanizado rosca BSP Ø 3/4" x 1/2" | UN | 12.14
14.001.000392.MAT | Cotovelo de ferro maleável galvanizado rosca BSP Ø 2 1/2" x 2" | UN | 117.94
14.001.000393.MAT | Cotovelo de ferro maleável galvanizado rosca BSP Ø 1" x 1/2" | UN | 17.22
14.001.000394.MAT | Cotovelo de ferro maleável galvanizado rosca BSP Ø 1" x 3/4" | UN | 17.52
14.001.000395.MAT | Cotovelo de ferro maleável galvanizado rosca BSP Ø 1 1/4" x 3/4" | UN | 27.41
14.001.000396.MAT | Cotovelo de ferro maleável galvanizado rosca BSP Ø 1 1/4" x 1" | UN | 27.41
14.001.000397.MAT | Cotovelo de ferro maleável galvanizado rosca BSP Ø 1 1/2" x 3/4" | UN | 38.53
14.001.000398.MAT | Cotovelo de ferro maleável galvanizado rosca BSP Ø 1 1/2" x 1" | UN | 38.62
14.001.000399.MAT | Cotovelo de ferro maleável galvanizado rosca BSP Ø 1 1/2" x 1 1/4" | UN | 38.62
14.001.000400.MAT | Cotovelo de ferro maleável galvanizado rosca BSP Ø 2" x 1 1/2" | UN | 61.25
14.001.000401.MAT | Cruzeta de ferro maleável galvanizado rosca BSP Ø 1/2" | UN | 19.98
14.001.000402.MAT | Cruzeta de ferro maleável galvanizado rosca BSP Ø 3/4" | UN | 26.8
14.001.000403.MAT | Cruzeta de ferro maleável galvanizado rosca BSP Ø 1" | UN | 38.82
14.001.000404.MAT | Cruzeta de ferro maleável galvanizado rosca BSP Ø 1 1/4" | UN | 54.18
14.001.000405.MAT | Cruzeta de ferro maleável galvanizado rosca BSP Ø 1 1/2" | UN | 64.97
14.001.000406.MAT | Cruzeta de ferro maleável galvanizado rosca BSP Ø 2" | UN | 90.08
14.001.000407.MAT | Cruzeta de ferro maleável galvanizado rosca BSP Ø 2 1/2" | UN | 142.85
14.001.000408.MAT | Cruzeta de ferro maleável galvanizado rosca BSP Ø 3" | UN | 200.39
14.001.000409.MAT | Curva 45º de ferro maleável galvanizado fêmea rosca BSP Ø 1/2" | UN | 18.55
14.001.000410.MAT | Curva 45º de ferro maleável galvanizado fêmea rosca BSP Ø 3/4" | UN | 24.35
14.001.000411.MAT | Curva 45º de ferro maleável galvanizado fêmea rosca BSP Ø 1" | UN | 35.16
14.001.000412.MAT | Curva 45º de ferro maleável galvanizado fêmea rosca BSP Ø 1 1/4" | UN | 55.14
14.001.000413.MAT | Curva 45º de ferro maleável galvanizado fêmea rosca BSP Ø 1 1/2" | UN | 65.76
14.001.000414.MAT | Adaptador PVC soldável longo com flange livre para caixa d água Ø 25 mm x Ø 3/4" | UN | 22.38
14.001.000415.MAT | Adaptador PVC soldável longo com flange livre para caixa d água Ø 32 mm x Ø 1" | UN | 27.54
14.001.000416.MAT | Adaptador PVC soldável longo com flange livre para caixa d água Ø 40 mm x Ø 1 1/4" | UN | 33.13
14.001.000417.MAT | Adaptador PVC soldável longo com flange livre para caixa d água Ø 50 mm x Ø 1 1/2" | UN | 60.44
14.001.000418.MAT | Adaptador PVC soldável longo com flange livre para caixa d água Ø 60 mm x Ø 2" | UN | 80.04
14.001.000419.MAT | Adaptador PVC soldável longo com flange livre para caixa d água Ø 75 mm x Ø 2 1/2" | UN | 304.01
14.001.000420.MAT | Adaptador PVC soldável longo com flange livre para caixa d água Ø 85 mm x Ø 3" | UN | 424.4
14.001.000421.MAT | Adaptador PVC soldável longo com flange livre para caixa d água Ø 110 mm x Ø 4" | UN | 471.36
14.001.000422.MAT | Joelho 45º PVC soldável Ø 20 mm | UN | 1.03
14.001.000423.MAT | Joelho 45º PVC soldável Ø 25 mm | UN | 2.3
14.001.000424.MAT | Joelho 45º PVC soldável Ø 32 mm | UN | 5.26
14.001.000425.MAT | Joelho 45º PVC soldável Ø 40 mm | UN | 7.71
14.001.000426.MAT | Joelho 45º PVC soldável Ø 50 mm | UN | 10.06
14.001.000427.MAT | Joelho 45º PVC soldável Ø 60 mm | UN | 33.18
14.001.000428.MAT | Joelho 45º PVC soldável Ø 75 mm | UN | 81.71
14.001.000429.MAT | Joelho 45º PVC soldável Ø 85 mm | UN | 81.47
14.001.000430.MAT | Joelho 45º PVC soldável Ø 110 mm | UN | 239.67
14.001.000431.MAT | Joelho 90º PVC soldável Ø 20 mm com bucha de latão roscável Ø 1/2" | UN | 13.31
14.001.000432.MAT | Joelho 90º PVC soldável Ø 25 mm com bucha de latão roscável Ø 3/4" | UN | 14.25
14.001.000433.MAT | Joelho 90º PVC soldável Ø 25 mm com bucha de latão roscável Ø 1/2" | UN | 11.69
14.001.000434.MAT | Joelho 90º PVC soldável Ø 32 mm com bucha de latão roscável Ø 3/4" | UN | 27.26
14.001.000435.MAT | Joelho 90º PVC soldável Ø 20 mm | UN | 0.5
14.001.000436.MAT | Joelho 90º PVC soldável Ø 25 mm | UN | 0.87
14.001.000437.MAT | Joelho 90º PVC soldável Ø 32 mm | UN | 1.91
14.001.000438.MAT | Joelho 90º PVC soldável Ø 40 mm | UN | 4.64
14.001.000439.MAT | Joelho 90º PVC soldável Ø 50 mm | UN | 5.37
14.001.000440.MAT | Joelho 90º PVC soldável Ø 60 mm | UN | 23.65
14.001.000441.MAT | Joelho 90º PVC soldável Ø 75 mm | UN | 69.01
14.001.000442.MAT | Joelho 90º PVC soldável Ø 85 mm | UN | 72.17
14.001.000443.MAT | Joelho 90º PVC soldável Ø 110 mm | UN | 171.4
14.001.000444.MAT | Joelho 90º PVC soldável Ø 25 mm com reducao roscável Ø 1/2" | UN | 2.42
14.001.000445.MAT | Joelho 90º PVC soldável Ø 32 mm com reducao roscável Ø 3/4" | UN | 10.89
14.001.000446.MAT | Joelho 90º PVC soldável Ø 25 mm com reducao roscável Ø 3/4" | UN | 3.61
14.001.000447.MAT | Joelho 90º PVC soldável Ø 20 mm com reducao roscável Ø 1/2" | UN | 2.08
14.001.000448.MAT | Luva PVC soldável de redução Ø 25 mm x 20 mm | UN | 2.26
14.001.000449.MAT | Luva PVC soldável de redução Ø 32 mm x 25 mm | UN | 5.6
14.001.000450.MAT | Luva PVC soldável de redução Ø 40 mm x 32 mm | UN | 7.72
14.001.000451.MAT | Luva PVC soldável de redução Ø 60 mm x 50 mm | UN | 18.48
14.001.000452.MAT | Luva PVC soldável de redução Ø 50 mm x 25 mm | UN | 7.62
14.001.000453.MAT | Luva PVC soldável Ø 20 mm com bucha de latão roscável Ø 1/2" | UN | 7.44
14.001.000454.MAT | Luva PVC soldável Ø 25 mm com bucha de latão roscável Ø 3/4" | UN | 10.24
14.001.000455.MAT | Luva PVC soldável Ø 25 mm com bucha de latão roscável Ø1/2" | UN | 8.32
14.001.000456.MAT | Luva PVC soldável Ø 20 mm roscável Ø 1/2" | UN | 1.46
14.001.000457.MAT | Luva PVC soldável Ø 25 mm roscável Ø 3/4" | UN | 3.56
14.001.000458.MAT | Luva PVC soldável Ø 32 mm roscável Ø 1" | UN | 5.36
14.001.000459.MAT | Luva PVC soldável Ø 40 mm roscável Ø 1 1/4" | UN | 13.54
14.001.000460.MAT | Luva PVC soldável Ø 50 mm roscável Ø 1 1/2" | UN | 35.28
14.001.000461.MAT | Luva PVC soldável Ø 25 mm roscável Ø 1/2" | UN | 2.29
14.001.000462.MAT | Luva PVC soldável Ø 20 mm | UN | 1.19
14.001.000463.MAT | Luva PVC soldável Ø 25 mm | UN | 1.35
14.001.000464.MAT | Luva PVC soldável Ø 32 mm | UN | 3.26
14.001.000465.MAT | Luva PVC soldável Ø 40 mm | UN | 7.22
14.001.000466.MAT | Luva PVC soldável Ø 50 mm | UN | 8.47
14.001.000467.MAT | Luva PVC soldável Ø 60 mm | UN | 27.86
14.001.000468.MAT | Luva PVC soldável Ø 75 mm | UN | 33.9
14.001.000469.MAT | Luva PVC soldável Ø 85 mm | UN | 89.07
14.001.000470.MAT | Luva PVC soldável Ø 110 mm | UN | 8.74
14.001.000471.MAT | Solução limpadora para PVC | L | 82.9
14.001.000472.MAT | Tê 90º PVC soldável de redução Ø 25 mm x Ø 20 mm | UN | 4.99
14.001.000473.MAT | Tê 90º PVC soldável de redução Ø 110 mm x Ø 60 mm | UN | 202.94
14.001.000474.MAT | Tê 90º PVC soldável de redução Ø 32 mm x Ø 25 mm | UN | 11.32
14.001.000475.MAT | Tê 90º PVC soldável de redução Ø 40 mm x Ø 32 mm | UN | 15.44
14.001.000476.MAT | Tê 90º PVC soldável de redução Ø 50 mm x Ø 40 mm | UN | 29.99
14.001.000477.MAT | Tê 90º PVC soldável de redução Ø 50 mm x Ø 20 mm | UN | 16.86
14.001.000478.MAT | Tê 90º PVC soldável de redução Ø 50 mm x Ø 25 mm | UN | 15.39
14.001.000479.MAT | Tê 90º PVC soldável de redução Ø 50 mm x Ø 32 mm | UN | 26.44
14.001.000480.MAT | Tê 90º PVC soldável de redução Ø 75 mm x Ø 50 mm | UN | 75.89
14.001.000481.MAT | Tê 90º PVC soldável de redução Ø 85 mm x Ø 60 mm | UN | 149.31
14.001.000482.MAT | Adaptador PVC soldável com flanges e anel para caixa d água Ø 20 mm x 1/2" | UN | 15.72
14.001.000483.MAT | Adaptador PVC soldável com flanges e anel para caixa d água Ø 25 mm x 3/4" | UN | 19.1
14.001.000484.MAT | Adaptador PVC soldável com flanges e anel para caixa d água Ø 32 mm x 1" | UN | 34.12
14.001.000485.MAT | Adaptador PVC soldável com flanges e anel para caixa d água Ø 40 mm x 1 1/4" | UN | 42.77
14.001.000486.MAT | Adaptador PVC soldável com flanges e anel para caixa d água Ø 50 mm x 1 1/2" | UN | 46.22
14.001.000487.MAT | Adaptador PVC soldável com flanges e anel para caixa d água Ø 60 mm x 2" | UN | 73.72
14.001.000488.MAT | Tê 90º PVC soldável com rosca na bolsa central Ø 20 mm x 1/2" | UN | 4.01
14.001.000489.MAT | Tê 90º PVC soldável com rosca na bolsa central Ø 25 mm x 3/4" | UN | 6.4
14.001.000490.MAT | Tê 90º PVC soldável com rosca na bolsa central Ø 25 mm x 1/2" | UN | 6.19
14.001.000491.MAT | Tê 90º PVC soldável com rosca na bolsa central Ø 32 mm x 3/4" | UN | 15.22
14.001.000492.MAT | Tê 90º PVC soldável Ø 20 mm com bucha de latão roscável Ø 1/2" | UN | 12.27
14.001.000493.MAT | Tê 90º PVC soldável Ø 25 mm com bucha de latão roscável Ø 3/4" | UN | 14.96
14.001.000494.MAT | Tê 90º PVC soldável Ø 25 mm com bucha de latão roscável Ø 1/2" | UN | 13.94
14.001.000495.MAT | Tê 90º PVC soldável Ø 32 mm com bucha de latão roscável Ø 3/4" | UN | 22.85
14.001.000496.MAT | Tê 90º PVC soldável Ø 20 mm | UN | 1.53
14.001.000497.MAT | Tê 90º PVC soldável Ø 25 mm | UN | 1.92
14.001.000498.MAT | Tê 90º PVC soldável Ø 32 mm | UN | 5.27
14.001.000499.MAT | Tê 90º PVC soldável Ø 40 mm | UN | 13.23
14.001.000500.MAT | Tê 90º PVC soldável Ø 50 mm | UN | 13.47
14.001.000501.MAT | Tê 90º PVC soldável Ø 60 mm | UN | 48.68
14.001.000502.MAT | Tê 90º PVC soldável Ø 75 mm | UN | 88.88
14.001.000503.MAT | Tê 90º PVC soldável Ø 85 mm | UN | 117.77
14.001.000504.MAT | Tê 90º PVC soldável Ø 110 mm | UN | 261.89
14.001.000505.MAT | Tubo PVC soldável Ø 20 mm | M | 4.2
14.001.000506.MAT | Tubo PVC soldável Ø 25 mm | M | 5.3
14.001.000507.MAT | Tubo PVC soldável Ø 32 mm | M | 13.79
14.001.000508.MAT | Tubo PVC soldável Ø 40 mm | M | 19.06
14.001.000509.MAT | Tubo PVC soldável Ø 50 mm | M | 22.75
14.001.000510.MAT | Tubo PVC soldável Ø 60 mm | M | 40.4
14.001.000511.MAT | Tubo PVC soldável Ø 75 mm | M | 60
14.001.000512.MAT | Tubo PVC soldável Ø 85 mm | M | 71.58
14.001.000513.MAT | Tubo PVC soldável Ø 110 mm | M | 115.71
14.001.000514.MAT | União PVC soldável Ø 20 mm | UN | 8.13
14.001.000515.MAT | União PVC soldável Ø 25 mm | UN | 9.04
14.001.000516.MAT | União PVC soldável Ø 32 mm | UN | 18.07
14.001.000517.MAT | União PVC soldável Ø 40 mm | UN | 33.62
14.001.000518.MAT | União PVC soldável Ø 50 mm | UN | 37.26
14.001.000519.MAT | União PVC soldável Ø 60 mm | UN | 82.52
14.001.000520.MAT | União PVC soldável Ø 75 mm | UN | 289.01
14.001.000521.MAT | União PVC soldável Ø 85 mm | UN | 354.05
14.001.000522.MAT | União PVC soldável Ø 110 mm | UN | 535.42
14.001.000523.MAT | Bucha PVC soldável de redução longa Ø 32 mm x Ø 20 mm | UN | 5.05
14.001.000524.MAT | Bucha PVC soldável de redução longa Ø 60 mm x Ø 50 mm | UN | 28.28
14.001.000525.MAT | Bucha PVC soldável de redução longa Ø 75 mm x Ø 50 mm | UN | 41.82
14.001.000526.MAT | Bucha PVC soldável de redução longa Ø 85 mm x Ø 60 mm | UN | 50.76
14.001.000527.MAT | Bucha PVC soldável de redução longa Ø 110 mm x Ø 60 mm | UN | 56.36
14.001.000528.MAT | Bucha PVC soldável de redução longa Ø 110 mm x Ø 75 mm | UN | 72.56
14.001.000529.MAT | Bucha PVC soldável de redução curta Ø 25 mm x Ø 20 mm | UN | 1.5
14.001.000530.MAT | Bucha PVC soldável de redução curta Ø 32 mm x Ø 25 mm | UN | 2.71
14.001.000531.MAT | Bucha PVC soldável de redução curta Ø 40 mm x Ø 32 mm | UN | 3.05
14.001.000532.MAT | Bucha PVC soldável de redução curta Ø 50 mm x Ø 40 mm | UN | 6.91
14.001.000533.MAT | Bucha PVC soldável de redução curta Ø 60 mm x Ø 50 mm | UN | 9.32
14.001.000534.MAT | Bucha PVC soldável de redução longa Ø 40 mm x Ø 20 mm | UN | 7.95
14.001.000535.MAT | Bucha PVC soldável de redução curta Ø de saída 60 mm, entrada Ø 75 mm | UN | 24.71
14.001.000536.MAT | Bucha PVC soldável de redução curta entrada Ø 85 mm saída Ø 75 mm | UN | 23.45
14.001.000537.MAT | Bucha PVC soldável de redução curta entrada Ø 110 mm saída Ø 85 mm | UN | 105.92
14.001.000538.MAT | Bucha PVC soldável de redução longa Ø 40 mm x Ø 25 mm | UN | 9.42
14.001.000539.MAT | Bucha PVC soldável de redução longa Ø 50 mm x Ø 20 mm | UN | 11.01
14.001.000540.MAT | Bucha PVC soldável de redução longa Ø 50 mm x Ø 25 mm | UN | 9.93
14.001.000541.MAT | Bucha PVC soldável de redução longa Ø 50 mm x Ø 32 mm | UN | 12.16
14.001.000542.MAT | Bucha PVC soldável de redução longa Ø 60 mm x Ø 25 mm | UN | 18.5
14.001.000543.MAT | Bucha PVC soldável de redução longa Ø 60 mm x Ø 32 mm | UN | 21.39
14.001.000544.MAT | Bucha PVC soldável de redução longa Ø 60 mm x Ø 40 mm | UN | 21.86
14.001.000545.MAT | Adaptador PVC soldável Ø 20 mm para registro roscável Ø 1/2" | UN | 2.3
14.001.000546.MAT | Adaptador PVC soldável Ø 32 mm para registro roscável Ø 1" | UN | 3.1
14.001.000547.MAT | Adaptador PVC soldável Ø 40 mm para registro roscável Ø 1 1/4" | UN | 4.95
14.001.000548.MAT | Adaptador PVC soldável Ø 50 mm para registro roscável Ø 1 1/2" | UN | 10.45
14.001.000549.MAT | Adaptador PVC soldável Ø 60 mm para registro roscável Ø 2" | UN | 21.81
14.001.000550.MAT | Adaptador PVC soldável Ø 75 mm para registro roscável Ø 2 1/2" | UN | 41.9
14.001.000551.MAT | Adaptador PVC soldável Ø 85 mm para registro roscável Ø 3" | UN | 36.87
14.001.000552.MAT | Adaptador PVC soldável Ø 110 mm para registro roscável Ø 4" | UN | 59.97
14.001.000553.MAT | Adaptador PVC soldável Ø 25 mm para registro roscável Ø 3/4" | UN | 2.3
14.001.000554.MAT | Adaptador PVC soldável para água fria Ø 20 mm | UN | 0.76
14.001.000555.MAT | Adaptador PVC soldável para água fria Ø 25 mm | UN | 1.11
14.001.000556.MAT | Adaptador PVC soldável com flange livre Ø 25 mm x 3/4" | UN | 23.55
14.001.000557.MAT | Adaptador PVC soldável com flange livre Ø 32 mm x 1" | UN | 25.3
14.001.000558.MAT | Adaptador PVC soldável com flange livre Ø 40 mm x 1 1/4" | UN | 32.94
14.001.000559.MAT | Adaptador PVC soldável com flange livre Ø 50 mm x 1 1/2" | UN | 49.7
14.001.000560.MAT | Adaptador PVC soldável com flange livre Ø 60 mm x 2" | UN | 80.57
14.001.000561.MAT | Adaptador PVC soldável com flange livre Ø 75 mm x 2 1/2" | UN | 280.32
14.001.000562.MAT | Adaptador PVC soldável com flange livre Ø 85 mm x 3" | UN | 390.17
14.001.000563.MAT | Adaptador PVC soldável com flange livre Ø 110 mm x 4" | UN | 437.43
14.001.000564.MAT | Adesivo para PVC | KG | 72
14.001.000565.MAT | Cap PVC soldável Ø 20 mm | UN | 1.85
14.001.000566.MAT | Cap PVC soldável Ø 25 mm | UN | 2.35
14.001.000567.MAT | Cap PVC soldável Ø 32 mm | UN | 3.23
14.001.000568.MAT | Cap PVC soldável Ø 40 mm | UN | 6.53
14.001.000569.MAT | Cap PVC soldável Ø 50 mm | UN | 12.09
14.001.000570.MAT | Cap PVC soldável Ø 60 mm | UN | 18.39
14.001.000571.MAT | Cap PVC soldável Ø 75 mm | UN | 32.09
14.001.000572.MAT | Cap PVC soldável Ø 85 mm | UN | 66.09
14.001.000573.MAT | Cap PVC soldável Ø 110 mm | UN | 103.12
14.001.000574.MAT | Cruzeta PVC soldável Ø 25 mm | UN | 10.35
14.001.000575.MAT | Cruzeta PVC soldável Ø 50 mm | UN | 28.98
14.001.000576.MAT | Curva 45º PVC soldável Ø 20 mm | UN | 2.84
14.001.000577.MAT | Curva 45º PVC soldável Ø 25 mm | UN | 2.95
14.001.000578.MAT | Curva 45º PVC soldável Ø 32 mm | UN | 5.21
14.001.000579.MAT | Curva 45º PVC soldável Ø 40 mm | UN | 7.93
14.001.000580.MAT | Curva 45º PVC soldável Ø 50 mm | UN | 15.49
14.001.000581.MAT | Curva 45º PVC soldável Ø 60 mm | UN | 24.99
14.001.000582.MAT | Curva 45º PVC soldável Ø 75 mm | UN | 46.5
14.001.000583.MAT | Curva 45º PVC soldável Ø 85 mm | UN | 65.4
14.001.000584.MAT | Curva 45º PVC soldável Ø 110 mm | UN | 133.09
14.001.000585.MAT | Curva 90º PVC soldável Ø 20 mm | UN | 3.25
14.001.000586.MAT | Curva 90º PVC soldável Ø 25 mm | UN | 4.76
14.001.000587.MAT | Curva 90º PVC soldável Ø 32 mm | UN | 10
14.001.000588.MAT | Curva 90º PVC soldável Ø 40 mm | UN | 17.5
14.001.000589.MAT | Curva 90º PVC soldável Ø 50 mm | UN | 20.45
14.001.000590.MAT | Curva 90º PVC soldável Ø 60 mm | UN | 47.01
14.001.000591.MAT | Curva 90º PVC soldável Ø 75 mm | UN | 65.33
14.001.000592.MAT | Curva 90º PVC soldável Ø 85 mm | UN | 95.03
14.001.000593.MAT | Curva 90º PVC soldável Ø 110 mm | UN | 195.59
14.001.000594.MAT | Joelho 90º PVC soldável de redução Ø 25 mm x 20 mm | UN | 5.22
14.001.000595.MAT | Joelho 90º PVC soldável de redução Ø 32 mm x 25 mm | UN | 7.08
14.001.000596.MAT | Bucha PVC roscável de redução Ø 3/4" x 1/2" | UN | 3.24
14.001.000597.MAT | Bucha PVC roscável de redução Ø 2" x 1 1/4" | UN | 58.14
14.001.000598.MAT | Bucha PVC roscável de redução Ø 2" x 1 1/2" | UN | 64.38
14.001.000599.MAT | Bucha PVC roscável de redução Ø 1" x 1/2" | UN | 13.83
14.001.000600.MAT | Bucha PVC roscável de redução Ø 1" x 3/4" | UN | 16.01
14.001.000601.MAT | Bucha PVC roscável de redução Ø 1 1/4" x 3/4" | UN | 20.58
14.001.000602.MAT | Bucha PVC roscável de redução Ø 1 1/4" x 1" | UN | 5.9
14.001.000603.MAT | Bucha PVC roscável de redução Ø 1 1/2" x 3/4" | UN | 38.02
14.001.000604.MAT | Bucha PVC roscável de redução Ø 1 1/2" x 1" | UN | 39.75
14.001.000605.MAT | Bucha PVC roscável de redução Ø 1 1/2" x 1 1/4" | UN | 32.58
14.001.000606.MAT | Bucha PVC roscável de redução Ø 2" x 1" | UN | 59.44
14.001.000607.MAT | Luva PVC roscável de redução Ø 3/4" x 1/2" | UN | 6.17
14.001.000608.MAT | Luva PVC roscável de redução Ø 1" x 3/4" | UN | 8.52
14.001.000609.MAT | Luva PVC roscável Ø 1/2" | UN | 3.15
14.001.000610.MAT | Luva PVC roscável Ø 3/4" | UN | 4.89
14.001.000611.MAT | Luva PVC roscável Ø 1" | UN | 9.8
14.001.000612.MAT | Luva PVC roscável Ø 1 1/4" | UN | 16.86
14.001.000613.MAT | Luva PVC roscável Ø 1 1/2" | UN | 20.62
14.001.000614.MAT | Luva PVC roscável Ø 2" | UN | 36.57
14.001.000615.MAT | Luva PVC roscável Ø 2 1/2" | UN | 57.62
14.001.000616.MAT | Luva PVC roscável Ø 3" | UN | 82.31
14.001.000617.MAT | Luva PVC roscável Ø 4" | UN | 105.89
14.001.000618.MAT | Plug PVC roscável Ø 1/2" | UN | 3.03
14.001.000619.MAT | Plug PVC roscável Ø 3/4" | UN | 3.97
14.001.000620.MAT | Plug PVC roscável Ø 1" | UN | 6.73
14.001.000621.MAT | Plug PVC roscável Ø 1 1/4" | UN | 25.92
14.001.000622.MAT | Plug PVC roscável Ø 1 1/2" | UN | 31.25
14.001.000623.MAT | Plug PVC roscável Ø 2" | UN | 37.55
14.001.000624.MAT | Tê 90º PVC roscável de redução Ø 3/4" x 1/2" | UN | 15.98
14.001.000625.MAT | Tê 90º PVC roscável de redução Ø 1" x 3/4" | UN | 27.21
14.001.000626.MAT | Tê 90º PVC roscável de redução Ø 1 1/2" x 3/4" | UN | 62.57
14.001.000627.MAT | Tê 90º PVC roscável Ø 1/2" | UN | 7.65
14.001.000628.MAT | Tê 90º PVC roscável Ø 3/4" | UN | 10.99
14.001.000629.MAT | Tê 90º PVC roscável Ø 1" | UN | 24.48
14.001.000630.MAT | Tê 90º PVC roscável Ø 1 1/4" | UN | 61.72
14.001.000631.MAT | Tê 90º PVC roscável Ø 1 1/2" | UN | 66.85
14.001.000632.MAT | Tê 90º PVC roscável Ø 2" | UN | 114.73
14.001.000633.MAT | Tubo PVC roscável Ø 1/2" | M | 21.11
14.001.000634.MAT | Tubo PVC roscável Ø 3/4" | M | 22.47
14.001.000635.MAT | Tubo PVC roscável Ø 1" | M | 74.4
14.001.000636.MAT | Tubo PVC roscável Ø 1 1/4" | M | 78.71
14.001.000637.MAT | Tubo PVC roscável Ø 1 1/2" | M | 83.93
14.001.000638.MAT | Tubo PVC roscável Ø 2" | M | 183.63
14.001.000639.MAT | Tubo PVC roscável Ø 2 1/2" | M | 211.59
14.001.000640.MAT | Tubo PVC roscável Ø 3" | M | 340.28
14.001.000641.MAT | Tubo PVC roscável Ø 4" | M | 369.31
14.001.000642.MAT | União PVC roscável Ø 1/2" | UN | 22.05
14.001.000643.MAT | União PVC roscável Ø 3/4" | UN | 30.29
14.001.000644.MAT | União PVC roscável Ø 1" | UN | 56.26
14.001.000645.MAT | União PVC roscável Ø 1 1/4" | UN | 91.4
14.001.000646.MAT | União PVC roscável Ø 1 1/2" | UN | 105.79
14.001.000647.MAT | União PVC roscável Ø 2" | UN | 240.17
14.001.000648.MAT | União PVC roscável Ø 3" | UN | 624.45
14.001.000649.MAT | União PVC roscável Ø 4" | UN | 1083.81
14.001.000650.MAT | União PVC roscável Ø 2 1/2" | UN | 247.05
14.001.000651.MAT | Cap PVC roscável Ø 1/2" | UN | 2.85
14.001.000652.MAT | Cap PVC roscável Ø 3/4" | UN | 4.29
14.001.000653.MAT | Cap PVC roscável Ø 1" | UN | 8.13
14.001.000654.MAT | Cap PVC roscável Ø 1 1/4" | UN | 16.98
14.001.000655.MAT | Cap PVC roscável Ø 1 1/2" | UN | 19.49
14.001.000656.MAT | Cap PVC roscável Ø 2" | UN | 25.5
14.001.000657.MAT | Cap PVC roscável Ø 2 1/2" | UN | 36.64
14.001.000658.MAT | Cap PVC roscável Ø 3" | UN | 56.06
14.001.000659.MAT | Cap PVC roscável Ø 4" | UN | 85.54
14.001.000660.MAT | Cruzeta PVC roscável Ø 3/4" | UN | 31.68
14.001.000661.MAT | Cruzeta PVC roscável Ø 1 1/2" | UN | 66.06
14.001.000662.MAT | Curva 90º PVC roscável Ø 1/2" | UN | 9.43
14.001.000663.MAT | Curva 90º PVC roscável Ø 3/4" | UN | 11.25
14.001.000664.MAT | Curva 90º PVC roscável Ø 1" | UN | 20.74
14.001.000665.MAT | Curva 90º PVC roscável Ø 1 1/4" | UN | 49.51
14.001.000666.MAT | Curva 90º PVC roscável Ø 1 1/2" | UN | 58.38
14.001.000667.MAT | Curva 90º PVC roscável Ø 2" | UN | 116.65
14.001.000668.MAT | Fita de vedação para tubos e conexões roscáveis, rolo de 50 m x 18 mm | M | 0.31
14.001.000669.MAT | Joelho 45º PVC roscável Ø 1/2" | UN | 13.39
14.001.000670.MAT | Joelho 45º PVC roscável Ø 3/4" | UN | 16.45
14.001.000671.MAT | Joelho 45º PVC roscável Ø 1" | UN | 42.37
14.001.000672.MAT | Joelho 45º PVC roscável Ø 1 1/4" | UN | 50.4
14.001.000673.MAT | Joelho 45º PVC roscável Ø 1 1/2" | UN | 89.39
14.001.000674.MAT | Joelho 45º PVC roscável Ø 2" | UN | 116.36
14.001.000675.MAT | Joelho 90º PVC roscável de redução Ø 3/4" x 1/2" | UN | 8.84
14.001.000676.MAT | Joelho 90º PVC roscável de redução Ø 1" x 3/4" | UN | 13.97
14.001.000677.MAT | Joelho 90º PVC roscável Ø 1/2" | UN | 4.31
14.001.000678.MAT | Joelho 90º PVC roscável Ø 3/4" | UN | 7.1
14.001.000679.MAT | Joelho 90º PVC roscável Ø 1" | UN | 11.4
14.001.000680.MAT | Joelho 90º PVC roscável Ø 1 1/4" | UN | 29.05
14.001.000681.MAT | Joelho 90º PVC roscável Ø 1 1/2" | UN | 31.9
14.001.000682.MAT | Joelho 90º PVC roscável Ø 2" | UN | 62.77
14.001.000683.MAT | Junção 45º PVC roscável Ø 1/2" | UN | 42.94
14.001.000684.MAT | Junção 45º PVC roscável Ø 3/4" | UN | 51.93
14.001.000685.MAT | Junção 45º PVC roscável Ø 1" | UN | 54.97
14.001.000686.MAT | Junção 45º PVC roscável Ø 1 1/4" | UN | 68.78
14.001.000687.MAT | Junção 45º PVC roscável Ø 1 1/2" | UN | 81.31
14.001.000688.MAT | Junção 45º PVC roscável Ø 2" | UN | 145.98
14.001.000689.MAT | Conector de cobre de redução sem anel Ø 28 mm x 22 mm | UN | 12
14.001.000690.MAT | Flange de cobre e bronze para caixa dágua Ø 15 mm | UN | 113.94
14.001.000691.MAT | Flange de cobre e bronze para caixa dágua Ø 22 mm | UN | 134.88
14.001.000692.MAT | Flange de cobre e bronze para caixa dágua Ø 28 mm | UN | 199.48
14.001.000693.MAT | Flange de cobre e bronze para caixa dágua Ø 35 mm | UN | 272.9
14.001.000694.MAT | Flange de cobre e bronze para caixa dágua Ø 42 mm | UN | 313.52
14.001.000695.MAT | Flange de cobre e bronze para caixa dágua Ø 54 mm | UN | 409.33
14.001.000696.MAT | Flange de cobre e bronze para caixa dágua Ø 66 mm | UN | 840.54
14.001.000697.MAT | Flange de cobre e bronze para caixa dágua Ø 79 mm | UN | 1245.93
14.001.000698.MAT | Flange de cobre e bronze para caixa dágua Ø 104 mm | UN | 1898.93
14.001.000699.MAT | Junta de cobre e bronze de expansão PP Ø 15 mm | UN | 243.11
14.001.000700.MAT | Junta de cobre e bronze de expansão PP Ø 22 mm | UN | 289.05
14.001.000701.MAT | Junta de cobre e bronze de expansão PP Ø 28 mm | UN | 312.81
14.001.000702.MAT | Luva de bronze BB Ø 35 mm | UN | 27.62
14.001.000703.MAT | Luva de bronze BB Ø 42 mm | UN | 40.11
14.001.000704.MAT | Luva de bronze BB Ø 54 mm | UN | 65.35
14.001.000705.MAT | Luva de bronze BB Ø 66 mm | UN | 186.62
14.001.000706.MAT | Luva de bronze BB Ø 79 mm | UN | 285.86
14.001.000707.MAT | Luva de bronze BB Ø 104 mm | UN | 416.95
14.001.000708.MAT | Luva de cobre soldável BB Ø 15 mm | UN | 6.36
14.001.000709.MAT | Luva de cobre soldável BB Ø 22 mm | UN | 11.56
14.001.000710.MAT | Luva de cobre soldável BB Ø 28 mm | UN | 21.16
14.001.000711.MAT | Pasta para soldar cobre e bronze | KG | 133.64
14.001.000712.MAT | Cap de bronze bolsa Ø 35 mm | UN | 50.2
14.001.000713.MAT | Cap de bronze bolsa Ø 42 mm | UN | 57.9
14.001.000714.MAT | Cap de bronze bolsa Ø 54 mm | UN | 86.22
14.001.000715.MAT | Cap de bronze bolsa Ø 66 mm | UN | 177.17
14.001.000716.MAT | Cap de cobre soldável bolsa Ø 15 mm | UN | 5.2
14.001.000717.MAT | Cap de cobre soldável bolsa Ø 22 mm | UN | 9.81
14.001.000718.MAT | Cap de cobre soldável bolsa Ø 28 mm | UN | 14.88
14.001.000719.MAT | Tê de bronze de redução com rosca fêmea central BB Ø 22 mm x 1/2" | UN | 22.9
14.001.000720.MAT | Tê de bronze de redução com rosca fêmea central BB Ø 54 mm x 1" | UN | 132.71
14.001.000721.MAT | Tê de bronze com rosca fêmea central BB Ø 15 mm x 1/2" | UN | 19.79
14.001.000722.MAT | Tê de bronze com rosca fêmea central BB Ø 22 mm x 3/4" | UN | 40.33
14.001.000723.MAT | Tê de cobre e bronze de redução central BB Ø 35 mm x 15 mm | UN | 23.38
14.001.000724.MAT | Tê de cobre e bronze de redução central BB Ø 54 mm x 28 mm | UN | 57.71
14.001.000725.MAT | Tê de cobre e bronze de redução central BB Ø 54 mm x 35 mm | UN | 56.01
14.001.000726.MAT | Tê de cobre e bronze de redução central BB Ø 54 mm x 42 mm | UN | 97.91
14.001.000727.MAT | Tê de cobre e bronze de redução central BB Ø 22 mm x 15 mm | UN | 16.54
14.001.000728.MAT | Tê de cobre e bronze de redução central BB Ø 28 mm x 15 mm | UN | 26.83
14.001.000729.MAT | Tê de cobre e bronze de redução central BB Ø 28 mm x 22 mm | UN | 26.83
14.001.000730.MAT | Tê de cobre e bronze de redução central BB Ø 35 mm x 22 mm | UN | 27.61
14.001.000731.MAT | Tê de cobre e bronze de redução central BB Ø 35 mm x 28 mm | UN | 30.98
14.001.000732.MAT | Tê de cobre e bronze de redução central BB Ø 42 mm x 15 mm | UN | 27.93
14.001.000733.MAT | Tê de cobre e bronze de redução central BB Ø 42 mm x 22 mm | UN | 42.38
14.001.000734.MAT | Tê de cobre e bronze de redução central BB Ø 42 mm x 28 mm | UN | 47.84
14.001.000735.MAT | Tê de cobre e bronze de redução central BB Ø 42 mm x 35 mm | UN | 53.95
14.001.000736.MAT | Tê de cobre e bronze de redução central BB Ø 54 mm x 15 mm | UN | 47.32
14.001.000737.MAT | Tê de cobre e bronze de redução central BB Ø 54 mm x 22 mm | UN | 83.94
14.001.000738.MAT | Conector de bronze BB sem anel roscável Ø 1/2" x 15 mm | UN | 20.27
14.001.000739.MAT | Conector de bronze BB sem anel roscável Ø 3/4" x 22 mm | UN | 29.59
14.001.000740.MAT | Conector de bronze BB sem anel roscável Ø 1" x 28 mm | UN | 47.38
14.001.000741.MAT | Conector de bronze BB sem anel roscável Ø 1 1/4" x 35 mm | UN | 44.37
14.001.000742.MAT | Conector de bronze BB sem anel roscável Ø 1 1/2" x 42 mm | UN | 65.71
14.001.000743.MAT | Conector de bronze BB sem anel roscável Ø 2" x 54 mm | UN | 104.91
14.001.000744.MAT | Conector de bronze BB sem anel roscável Ø 2 1/2" x 66 mm | UN | 202.24
14.001.000745.MAT | Tê de cobre soldável de redução lateral BB entrada Ø 22 mm x 15 mm x 15 mm | UN | 28.78
14.001.000746.MAT | Tê de cobre soldável de redução lateral BB Ø 22 mm x 15 mm x 22 mm | UN | 30.17
14.001.000747.MAT | Tê de cobre soldável de redução lateral BB Ø 28 mm x 22 mm x 22 mm | UN | 50.11
14.001.000748.MAT | Tê de cobre soldável de redução lateral BB Ø 28 mm x 28 mm x 22 mm | UN | 50.11
14.001.000749.MAT | Tê de bronze BB Ø 35 mm | UN | 60.86
14.001.000750.MAT | Tê de bronze BB Ø 42 mm | UN | 84.8
14.001.000751.MAT | Tê de bronze BB Ø 54 mm | UN | 184.85
14.001.000752.MAT | Tê de bronze BB Ø 66 mm | UN | 440.81
14.001.000753.MAT | Tê de bronze BB Ø 79 mm | UN | 689.72
14.001.000754.MAT | Tê de bronze BB Ø 104 mm | UN | 1507.83
14.001.000755.MAT | Tê de cobre soldável BB Ø 15 mm | UN | 11.76
14.001.000756.MAT | Tê de cobre soldável BB Ø 22 mm | UN | 26.45
14.001.000757.MAT | Tê de cobre soldável BB Ø 28 mm | UN | 42.8
14.001.000758.MAT | Tubo de cobre soldável Classe E Ø 15 mm | M | 40.84
14.001.000759.MAT | Tubo de cobre soldável Classe E Ø 22 mm | M | 68.4
14.001.000760.MAT | Tubo de cobre soldável Classe E Ø 28 mm | M | 89.89
14.001.000761.MAT | Tubo de cobre soldável Classe E Ø 35 mm | M | 121.09
14.001.000762.MAT | Tubo de cobre soldável Classe E Ø 42 mm | M | 172.54
14.001.000763.MAT | Tubo de cobre soldável Classe E Ø 54 mm | M | 246.13
14.001.000764.MAT | Tubo de cobre soldável Classe E Ø 66 mm | M | 283.63
14.001.000765.MAT | Tubo de cobre soldável Classe E Ø 79 mm | M | 418.02
14.001.000766.MAT | Tubo de cobre soldável Classe E Ø 104 mm | M | 584.53
14.001.000767.MAT | União de bronze BB Ø 35 mm | UN | 94.57
14.001.000768.MAT | União de bronze BB Ø 42 mm | UN | 124.46
14.001.000769.MAT | União de bronze BB Ø 54 mm | UN | 211.48
14.001.000770.MAT | União de bronze BB Ø 66 mm | UN | 458.69
14.001.000771.MAT | União de bronze BB Ø 79 mm | UN | 1043.83
14.001.000772.MAT | União de bronze BB Ø 104 mm | UN | 1395.79
14.001.000773.MAT | União de cobre soldável BB Ø 15 mm | UN | 43.59
14.001.000774.MAT | União de cobre soldável BB Ø 22 mm | UN | 52.81
14.001.000775.MAT | União de cobre soldável BB Ø 28 mm | UN | 81.01
14.001.000776.MAT | Cotovelo de bronze BP rosca BSP Ø 1/2" x 15 mm | UN | 13.01
14.001.000777.MAT | Cotovelo de bronze BP rosca BSP Ø 3/4" x 22 mm | UN | 26.16
14.001.000778.MAT | Cotovelo de bronze BP rosca BSP Ø 1" x 28 mm | UN | 31.73
14.001.000779.MAT | Junta de bronze de expansão PP Ø 35 mm | UN | 2342.77
14.001.000780.MAT | Junta de bronze de expansão PP Ø 42 mm | UN | 2447.13
14.001.000781.MAT | Junta de bronze de expansão PP Ø 54 mm | UN | 3569.48
14.001.000782.MAT | Junta de bronze de expansão PP Ø 66 mm | UN | 5105.57
14.001.000783.MAT | Junta de bronze de expansão PP Ø 79 mm | UN | 10291.04
14.001.000784.MAT | Junta de bronze de expansão PP Ø 104 mm | UN | 10440.21
14.001.000785.MAT | Conector de bronze BP sem anel roscável Ø 1/2" x 15 mm | UN | 16.76
14.001.000786.MAT | Conector de bronze BP sem anel roscável Ø 3/4" x 22 mm | UN | 21.76
14.001.000787.MAT | Conector de bronze BP sem anel roscável Ø 1" x 28 mm | UN | 33.57
14.001.000788.MAT | Conector de bronze BP sem anel roscável Ø 1 1/4" x 35 mm | UN | 45.37
14.001.000789.MAT | Conector de bronze BP sem anel roscável Ø 1 1/2" x 42 mm | UN | 66.02
14.001.000790.MAT | Conector de bronze BP sem anel roscável Ø 2" x 54 mm | UN | 104.42
14.001.000791.MAT | Conector de bronze BP sem anel roscável Ø 2 1/2" x 66 mm | UN | 194.29
14.001.000792.MAT | Conector de bronze BP sem anel roscável Ø 3" x 79 mm | UN | 299.25
14.001.000793.MAT | Conector de bronze BP sem anel roscável Ø 4" x 104 mm | UN | 556.27
14.001.000794.MAT | Cotovelo de bronze BB sem anel Ø 35 mm | UN | 49.66
14.001.000795.MAT | Cotovelo de bronze BB sem anel Ø 42 mm | UN | 78.16
14.001.000796.MAT | Cotovelo de bronze BB sem anel Ø 54 mm | UN | 121.21
14.001.000797.MAT | Cotovelo de bronze BB sem anel Ø 66 mm | UN | 358.64
14.001.000798.MAT | Cotovelo de bronze BB sem anel Ø 79 mm | UN | 428.41
14.001.000799.MAT | Cotovelo de bronze BB sem anel Ø 104 mm | UN | 789.04
14.001.000800.MAT | Cotovelo de cobre soldável BB sem anel Ø 15 mm | UN | 17.5
14.001.000801.MAT | Cotovelo de cobre soldável BB sem anel Ø 22 mm | UN | 30.39
14.001.000802.MAT | Cotovelo de cobre soldável BB sem anel Ø 28 mm | UN | 50.15
14.001.000803.MAT | Cotovelo de bronze BP rosca BSP Ø 1 1/4" x 35 mm | UN | 40.51
14.001.000804.MAT | Cotovelo de bronze BP rosca BSP Ø 1 1/2" x 42 mm | UN | 60.64
14.001.000805.MAT | Curva de cobre soldável de transposição Ø 15 mm | UN | 29.44
14.001.000806.MAT | Curva de cobre soldável de transposição Ø 22 mm | UN | 64.3
14.001.000807.MAT | Curva de cobre soldável de transposição Ø 28 mm | UN | 83.02
14.001.000808.MAT | Curva 45º de bronze BB sem anel Ø 35 mm | UN | 83.35
14.001.000809.MAT | Curva 45º de bronze BB sem anel Ø 42 mm | UN | 133.04
14.001.000810.MAT | Curva 45º de bronze BB sem anel Ø 54 mm | UN | 197.58
14.001.000811.MAT | Curva 45º de bronze BB sem anel Ø 66 mm | UN | 469.47
14.001.000812.MAT | Curva 45º de bronze BB sem anel Ø 79 mm | UN | 662.99
14.001.000813.MAT | Curva 45º de bronze BB sem anel Ø 104 mm | UN | 1137.2
14.001.000814.MAT | Curva 45º de cobre soldável BB sem anel Ø 15 mm | UN | 5.51
14.001.000815.MAT | Curva 45º de cobre soldável BB sem anel Ø 22 mm | UN | 11.97
14.001.000816.MAT | Curva 45º de cobre soldável BB sem anel Ø 28 mm | UN | 22.9
14.001.000817.MAT | Adaptador CPVC soldável Ø 15 mm | UN | 5.3
14.001.000818.MAT | Adaptador CPVC soldável Ø 22 mm | UN | 5.94
14.001.000819.MAT | União CPVC soldável Ø 15 mm | UN | 12.69
14.001.000820.MAT | União CPVC soldável Ø 22 mm | UN | 15.2
14.001.000821.MAT | União CPVC soldável Ø 28 mm | UN | 23.73
14.001.000822.MAT | Luva CPVC soldável de transição Ø 1/2" x 15 mm | UN | 17.06
14.001.000823.MAT | Luva CPVC soldável de transição Ø 3/4" x 22 mm | UN | 18.93
14.001.000824.MAT | Luva CPVC soldável de transição Ø 1" x 28 mm | UN | 71.61
14.001.000825.MAT | Luva CPVC soldável de transição Ø 1 1/4" x 35 mm | UN | 195.29
14.001.000826.MAT | Luva CPVC soldável de transição Ø 1 1/2" x 42 mm | UN | 258.3
14.001.000827.MAT | Luva CPVC soldável de transição Ø 2" x 54 mm | UN | 337.53
14.001.000828.MAT | Joelho CPVC soldável Ø 22 mm com transição para roscável Ø 3/4" | UN | 23.92
14.001.000829.MAT | Joelho CPVC soldável Ø 15 mm com transição para roscável Ø 1/2" | UN | 15.15
14.001.000830.MAT | Tê CPVC soldável Ø 22 mm misturador roscável Ø 3/4" | UN | 36.75
14.001.000831.MAT | Conector CPVC soldável roscável Ø 22 mm x 3/4" | UN | 24
14.001.000832.MAT | Conector CPVC soldável soldável Ø 28 mm x 1" | UN | 38.48
14.001.000833.MAT | Luva CPVC soldável de transição com bucha de latão e flange Ø 1/2" x 22 mm | UN | 13.36
14.001.000834.MAT | Luva CPVC soldável de transição com bucha de latão e flange Ø 3/4" x 22 mm | UN | 16.19
14.001.000835.MAT | Adesivo para CPVC | KG | 289.14
14.001.000836.MAT | Bucha CPVC soldável de redução Ø 22 x 15 mm | UN | 1.33
14.001.000837.MAT | Bucha CPVC soldável de redução Ø 28 x 22 mm | UN | 2.75
14.001.000838.MAT | Bucha CPVC soldável de redução Ø 35 x 28 mm | UN | 49.36
14.001.000839.MAT | Bucha CPVC soldável de redução Ø 42 x 35 mm | UN | 54.64
14.001.000840.MAT | Bucha CPVC soldável de redução Ø 54 x 42 mm | UN | 55.19
14.001.000841.MAT | Cap CPVC soldável Ø 15 mm | UN | 2.14
14.001.000842.MAT | Cap CPVC soldável Ø 22 mm | UN | 2.86
14.001.000843.MAT | Cap CPVC soldável Ø 28 mm | UN | 3.86
14.001.000844.MAT | Cap CPVC soldável Ø 35 mm | UN | 10.99
14.001.000845.MAT | Cap CPVC soldável Ø 42 mm | UN | 13.59
14.001.000846.MAT | Cap CPVC soldável Ø 54 mm | UN | 28.81
14.001.000847.MAT | Joelho 45º CPVC soldável Ø 15 mm | UN | 3.68
14.001.000848.MAT | Joelho 45º CPVC soldável Ø 22 mm | UN | 6.21
14.001.000849.MAT | Joelho 45º CPVC soldável Ø 28 mm | UN | 9.7
14.001.000850.MAT | Joelho 45º CPVC soldável Ø 35 mm | UN | 21.86
14.001.000851.MAT | Joelho 45º CPVC soldável Ø 42 mm | UN | 33.94
14.001.000852.MAT | Joelho 45º CPVC soldável Ø 54 mm | UN | 60.73
14.001.000853.MAT | Joelho 90º CPVC soldável Ø 15 mm | UN | 2.5
14.001.000854.MAT | Joelho 90º CPVC soldável Ø 22 mm | UN | 4.22
14.001.000855.MAT | Joelho 90º CPVC soldável Ø 28 mm | UN | 8.47
14.001.000856.MAT | Joelho 90º CPVC soldável Ø 35 mm | UN | 19.4
14.001.000857.MAT | Joelho 90º CPVC soldável Ø 42 mm | UN | 24.18
14.001.000858.MAT | Joelho 90º CPVC soldável Ø 54 mm | UN | 52.14
14.001.000859.MAT | Luva CPVC soldável Ø 15 mm | UN | 2.38
14.001.000860.MAT | Luva CPVC soldável Ø 22 mm | UN | 3.62
14.001.000861.MAT | Luva CPVC soldável Ø 28 mm | UN | 6.71
14.001.000862.MAT | Luva CPVC soldável Ø 35 mm | UN | 14.03
14.001.000863.MAT | Luva CPVC soldável Ø 42 mm | UN | 19.19
14.001.000864.MAT | Luva CPVC soldável Ø 54 mm | UN | 44.9
14.001.000865.MAT | Tê 90º CPVC soldável Ø 15 mm | UN | 3.15
14.001.000866.MAT | Tê 90º CPVC soldável Ø 22 mm | UN | 5.72
14.001.000867.MAT | Tê 90º CPVC soldável Ø 28 mm | UN | 9.54
14.001.000868.MAT | Tê 90º CPVC soldável Ø 35 mm | UN | 39.61
14.001.000869.MAT | Tê 90º CPVC soldável Ø 42 mm | UN | 51.47
14.001.000870.MAT | Tê 90º CPVC soldável Ø 54 mm | UN | 83.74
14.001.000871.MAT | Tubo CPVC soldável Ø 15 mm | M | 12.59
14.001.000872.MAT | Tubo CPVC soldável Ø 22 mm | M | 18.18
14.001.000873.MAT | Tubo CPVC soldável Ø 28 mm | M | 32.17
14.001.000874.MAT | Tubo CPVC soldável Ø 35 mm | M | 42.82
14.001.000875.MAT | Tubo CPVC soldável Ø 42 mm | M | 48.39
14.001.000876.MAT | Tubo CPVC soldável Ø 54 mm | M | 65.9
14.001.000877.MAT | Tubo de polietileno de alta densidade PE100 Ø externo 63 mm, classe de pressão 10 kgf/cm² | M | 27.35
14.001.000880.MAT | Anel de borracha para ferro fundido 50 mm - Ø 2" | UN | 12.99
14.001.000881.MAT | Anel de borracha para ferro fundido 75 mm - Ø 3" | UN | 18.8
14.001.000882.MAT | Anel de borracha para ferro fundido 100 mm - Ø 4" | UN | 25.14
14.001.000883.MAT | Anel de borracha para ferro fundido 150 mm - Ø 6" | UN | 38.27
14.001.000884.MAT | Placa cega de ferro fundido Ø 2" | UN | 64.59
14.001.000885.MAT | Placa cega de ferro fundido Ø 3" | UN | 82.59
14.001.000886.MAT | Placa cega de ferro fundido Ø 4" | UN | 94.17
14.001.000887.MAT | Placa cega de ferro fundido Ø 6" | UN | 126.63
14.001.000888.MAT | Plug de ferro fundido Ø 2" | UN | 14.27
14.001.000889.MAT | Tê 90º de ferro fundido curto com inspeção junta elástica Ø 3" x 2" | UN | 154.55
14.001.000890.MAT | Tê 90º de ferro fundido curto com inspeção junta elástica Ø 4" x 3" | UN | 224.22
14.001.000891.MAT | Tê 90º de ferro fundido junta elástica Ø 2" | UN | 148.41
14.001.000892.MAT | Tê 90º de ferro fundido junta elástica Ø 3" x 2" | UN | 219.76
14.001.000893.MAT | Tê 90º de ferro fundido junta elástica Ø 3" | UN | 193.91
14.001.000894.MAT | Tê 90º de ferro fundido junta elástica Ø 4" x 2" | UN | 241.87
14.001.000895.MAT | Tê 90º de ferro fundido junta elástica Ø 4" x 3" | UN | 279.13
14.001.000896.MAT | Tê 90º de ferro fundido junta elástica Ø 4" | UN | 329.72
14.001.000897.MAT | Tê 90º de ferro fundido junta elástica Ø 6" x 4" | UN | 418.1
14.001.000898.MAT | Tê 90º de ferro fundido junta elástica Ø 6" | UN | 485.18
14.001.000899.MAT | Tubo de ferro fundido PP Ø 2" | M | 199.2
14.001.000900.MAT | Tubo de ferro fundido PP Ø 3" | M | 297.05
14.001.000901.MAT | Tubo de ferro fundido PP Ø 4" | M | 344
14.001.000902.MAT | Tubo de ferro fundido PP Ø 6" | M | 492.65
14.001.000903.MAT | Joelho 90º de ferro fundido com visita junta elástica Ø 4" | UN | 327.93
14.001.000904.MAT | Bucha de ferro fundido de redução junta elástica Ø 75 mm x 50 mm | UN | 71.06
14.001.000905.MAT | Bucha de ferro fundido de redução junta elástica Ø 100 mm x 75 mm | UN | 82.26
14.001.000906.MAT | Bucha de ferro fundido de redução junta elástica Ø 150 mm x 100 mm | UN | 310.58
14.001.000907.MAT | Joelho 45º de ferro fundido junta elástica Ø 2" | UN | 71.88
14.001.000908.MAT | Joelho 45º de ferro fundido junta elástica Ø 3" | UN | 90.36
14.001.000909.MAT | Joelho 45º de ferro fundido junta elástica Ø 4" | UN | 164.66
14.001.000910.MAT | Joelho 45º de ferro fundido junta elástica Ø 6" | UN | 271.98
14.001.000911.MAT | Joelho 90º de ferro fundido junta elástica Ø 2" | UN | 142.81
14.001.000912.MAT | Joelho 90º de ferro fundido junta elástica Ø 3" | UN | 177.15
14.001.000913.MAT | Joelho 90º de ferro fundido junta elástica Ø 4" | UN | 259.43
14.001.000914.MAT | Joelho 90º de ferro fundido junta elástica Ø 6" | UN | 516
14.001.000915.MAT | Junção 45º de ferro fundido junta elástica Ø 2" | UN | 188.29
14.001.000916.MAT | Junção 45º de ferro fundido junta elástica Ø 3" | UN | 253.04
14.001.000917.MAT | Junção 45º de ferro fundido junta elástica Ø 4" | UN | 397.55
14.001.000918.MAT | Junção 45º de ferro fundido junta elástica Ø 6" | UN | 663.17
14.001.000919.MAT | Junção 45º de ferro fundido junta elástica dupla Ø 4" | UN | 435.61
14.001.000920.MAT | Junção 45º de ferro fundido com redução Ø 3" x 2" | UN | 256.6
14.001.000921.MAT | Junção 45º de ferro fundido com redução Ø 4" x 2" | UN | 245.76
14.001.000922.MAT | Junção 45º de ferro fundido com redução Ø 4" x 3" | UN | 315.73
14.001.000923.MAT | Junção 45º de ferro fundido com redução Ø 6" x 4" | UN | 438.1
14.001.000924.MAT | Junção 45º de ferro fundido com redução Ø 6" x 3" | UN | 380.15
14.001.000925.MAT | Lubrificante para tubo de ferro fundido | KG | 55
14.001.000926.MAT | Luva de ferro fundido junta elástica BB Ø 2" | UN | 103.24
14.001.000927.MAT | Luva de ferro fundido junta elástica BB Ø 3" | UN | 140.45
14.001.000928.MAT | Luva de ferro fundido junta elástica BB Ø 4" | UN | 208.22
14.001.000929.MAT | Luva de ferro fundido junta elástica BB Ø 6" | UN | 282.47
14.001.000930.MAT | Luva de ferro fundido junta elástica bipartida Ø 2" | UN | 189.53
14.001.000931.MAT | Luva de ferro fundido junta elástica bipartida Ø 3" | UN | 219.52
14.001.000932.MAT | Luva de ferro fundido junta elástica bipartida Ø 4" | UN | 296.24
14.001.000933.MAT | Luva de ferro fundido junta elástica bipartida Ø 6" | UN | 566.03
14.001.000934.MAT | Anel de borracha para tubo PVC esgoto Ø 40 mm | UN | 1.78
14.001.000935.MAT | Anel de borracha para tubo PVC esgoto Ø 50 mm | UN | 2.41
14.001.000936.MAT | Anel de borracha para tubo PVC esgoto Ø 75 mm | UN | 2.96
14.001.000937.MAT | Anel de borracha para tubo PVC esgoto Ø 100 mm | UN | 4.2
14.001.000938.MAT | Anel de borracha para tubo PVC esgoto Ø 150 mm | UN | 12.63
14.001.000939.MAT | Joelho 45º PVC soldável PB para esgoto Ø 40 mm | UN | 5.72
14.001.000940.MAT | Joelho 45º PVC PBV para esgoto Ø 50 mm | UN | 8.76
14.001.000941.MAT | Joelho 45º PVC PBV para esgoto Ø 75 mm | UN | 10.11
14.001.000942.MAT | Joelho 45º PVC PBV para esgoto Ø 100 mm | UN | 11.92
14.001.000943.MAT | Joelho 45º PVC PBV para esgoto Ø 150 mm | UN | 86.4
14.001.000944.MAT | Joelho 90º PVC soldável PB para esgoto Ø 40 mm | UN | 2.65
14.001.000945.MAT | Joelho 90º PVC PBV para esgoto Ø 50 mm | UN | 3.95
14.001.000946.MAT | Joelho 90º PVC PBV para esgoto Ø 75 mm | UN | 9.66
14.001.000947.MAT | Joelho 90º PVC PBV para esgoto Ø 100 mm | UN | 14.01
14.001.000948.MAT | Joelho 90º PVC PBV para esgoto Ø 150 mm | UN | 97.41
14.001.000949.MAT | Junção 45º PVC soldável PB para esgoto Ø 40 mm | UN | 6.62
14.001.000950.MAT | Junção 45º PVC PBV para esgoto Ø 50 mm | UN | 11.64
14.001.000951.MAT | Junção 45º PVC PBV para esgoto Ø 75 mm | UN | 25.27
14.001.000952.MAT | Junção 45º PVC PBV para esgoto Ø 100 mm | UN | 31.09
14.001.000953.MAT | Junção 45º PVC PBV para esgoto com redução Ø 75 mm x 50 mm | UN | 22.44
14.001.000954.MAT | Junção 45º PVC PBV para esgoto com redução Ø 100 mm x 50 mm | UN | 24.87
14.001.000955.MAT | Junção 45º PVC PBV para esgoto com redução Ø 100 mm x 75 mm | UN | 38.13
14.001.000956.MAT | Junção 45º PVC PBV para esgoto Ø 150 mm | UN | 155.78
14.001.000957.MAT | Junção 45º PVC PBV para esgoto com redução Ø 150 mm x 100 mm | UN | 90.16
14.001.000958.MAT | Junção PVC PBV dupla para esgoto Ø 75 mm | UN | 22.71
14.001.000959.MAT | Junção PVC PBV dupla para esgoto Ø 100 mm | UN | 42.3
14.001.000960.MAT | Luva PVC BBV de correr para esgoto Ø 50 mm | UN | 13.68
14.001.000961.MAT | Luva PVC BBV de correr para esgoto Ø 75 mm | UN | 17.11
14.001.000962.MAT | Luva PVC BBV de correr para esgoto Ø 100 mm | UN | 22.21
14.001.000963.MAT | Luva PVC BBV de correr para esgoto Ø 150 mm | UN | 56.16
14.001.000964.MAT | Luva PVC PB soldável de correr para esgoto Ø 40 mm | UN | 11.4
14.001.000965.MAT | Luva PVC PB soldável simples para esgoto Ø 40 mm | UN | 2.38
14.001.000966.MAT | Bucha PVC de redução longa para esgoto Ø 50 mm x 40 mm | UN | 5.31
14.001.000967.MAT | Luva PVC PBV simples para esgoto Ø 50 mm | UN | 4.6
14.001.000968.MAT | Luva PVC PBV simples para esgoto Ø 75 mm | UN | 8.15
14.001.000969.MAT | Luva PVC PBV simples para esgoto Ø 100 mm | UN | 9.72
14.001.000970.MAT | Luva PVC PBV simples para esgoto Ø 150 mm | UN | 52.22
14.001.000971.MAT | Pasta lubrificante para tubo PVC | KG | 49.25
14.001.000972.MAT | Plug PVC PBV para esgoto Ø 50 mm | UN | 2.65
14.001.000973.MAT | Plug PVC PBV para esgoto Ø 75 mm | UN | 6.23
14.001.000974.MAT | Plug PVC PBV para esgoto Ø 100 mm | UN | 7.68
14.001.000975.MAT | Redução PVC PBV excêntrica para esgoto Ø 75 mm x 50 mm | UN | 7.03
14.001.000976.MAT | Redução PVC PBV excêntrica para esgoto Ø 100 mm x 75 mm | UN | 9.73
14.001.000977.MAT | Redução PVC PBV excêntrica para esgoto Ø 100 mm x 50 mm | UN | 8.24
14.001.000978.MAT | Redução PVC PBV excêntrica para esgoto Ø 150 mm x 100 mm | UN | 43.31
14.001.000979.MAT | Tê 90º PVC PBV de redução para esgoto Ø 75 mm x 50 mm | UN | 15.71
14.001.000980.MAT | Tê 90º PVC PBV de redução para esgoto Ø 100 mm x 75 mm | UN | 19.11
14.001.000981.MAT | Tê 90º PVC PBV de redução para esgoto Ø 100 mm x 50 mm | UN | 18
14.001.000982.MAT | Tê 90º PVC PBV de redução para esgoto Ø 150 mm x 100 mm | UN | 78.57
14.001.000983.MAT | Tê 90º PVC PBV de inspeção para esgoto Ø 100 mm | UN | 56.8
14.001.000984.MAT | Tê 90º PVC PB soldável para esgoto Ø 40 mm | UN | 3.82
14.001.000985.MAT | Tê 90º PVC PBV para esgoto Ø 50 mm | UN | 8.93
14.001.000986.MAT | Tê 90º PVC PBV para esgoto Ø 75 mm | UN | 17
14.001.000987.MAT | Tê 90º PVC PBV para esgoto Ø 100 mm | UN | 20.55
14.001.000988.MAT | Tê 90º PVC PBV para esgoto Ø 150 mm | UN | 74.75
14.001.000989.MAT | Tubo PVC PB soldável para esgoto Ø 40 mm | M | 6.93
14.001.000990.MAT | Tubo PVC PBV para esgoto Ø 50 mm | M | 11.91
14.001.000991.MAT | Tubo PVC PBV para esgoto Ø 100 mm | M | 18.36
14.001.000992.MAT | Tubo PVC PBV para esgoto Ø 75 mm | M | 15.99
14.001.000993.MAT | Tubo PVC PBV para esgoto Ø 150 mm | M | 46.52
14.001.000994.MAT | Joelho 90º PVC PBV com visita para esgoto Ø 100 mm | UN | 24.53
14.001.000995.MAT | Junção PVC PBV para esgoto invertida Ø 75 mm x 50 mm | UN | 18.54
14.001.000996.MAT | Junção PVC PBV para esgoto invertida Ø 75 mm x 75 mm | UN | 33.78
14.001.000997.MAT | Cap PVC PBV para esgoto Ø 100 mm | UN | 8.9
14.001.000998.MAT | Cap PVC PBV para esgoto Ø 50 mm | UN | 4.2
14.001.000999.MAT | Cap PVC PBV para esgoto Ø 75 mm | UN | 6.51
14.001.001000.MAT | Cap PVC PBV para esgoto Ø 150 mm | UN | 40.65
14.001.001001.MAT | Curva PVC PBV de ângulo variável de 0º a 45º para esgoto Ø 40 mm | UN | 6.59
14.001.001002.MAT | Curva PVC PBV de ângulo variável de 0º a 45º para esgoto Ø 100 mm | UN | 37.74
14.001.001003.MAT | Adaptador PVC para sifão esgoto soldável Ø 40 mm, roscável Ø 1 1/4" | UN | 4.04
14.001.001004.MAT | Adaptador PVC PBV para sifão metálico esgoto roscável Ø 1 1/2", soldável Ø 40 mm | UN | 3.75
14.001.001005.MAT | Curva 45º PVC PB soldável longa para esgoto Ø 40 mm | UN | 6.38
14.001.001006.MAT | Curva 45º PVC PBV longa para esgoto Ø 50 mm | UN | 13.09
14.001.001007.MAT | Curva 45º PVC PBV longa para esgoto Ø 75 mm | UN | 35.67
14.001.001008.MAT | Curva 45º PVC PBV longa para esgoto Ø 100 mm | UN | 56.02
14.001.001009.MAT | Curva 45º PVC PBV longa para esgoto Ø 150 mm | UN | 117.15
14.001.001010.MAT | Curva 90º PVC PB soldável curta para esgoto Ø 40 mm | UN | 4.16
14.001.001011.MAT | Curva 90º PVC PBV curta para esgoto Ø 50 mm | UN | 13.38
14.001.001012.MAT | Curva 90º PVC PBV curta para esgoto Ø 75 mm | UN | 21.1
14.001.001013.MAT | Curva 90º PVC PBV curta para esgoto Ø 100 mm | UN | 22.52
14.001.001014.MAT | Curva 90º PVC PB soldável longa para esgoto Ø 40 mm | UN | 6.37
14.001.001015.MAT | Curva 90º PVC PBV longa para esgoto Ø 50 mm | UN | 13.9
14.001.001016.MAT | Curva 90º PVC PBV longa para esgoto Ø 75 mm | UN | 40.73
14.001.001017.MAT | Curva 90º PVC PBV longa para esgoto Ø 100 mm | UN | 59.63
14.001.001018.MAT | Curva 90º PVC PBV longa para esgoto Ø 150 mm | UN | 132.51
14.001.001019.MAT | Anel de borracha para tubo PVC esgoto série reforçada Ø 40 mm | UN | 1.88
14.001.001020.MAT | Anel de borracha para tubo PVC esgoto série reforçada Ø 50 mm | UN | 2.21
14.001.001021.MAT | Anel de borracha para tubo PVC esgoto série reforçada Ø 75 mm | UN | 2.81
14.001.001022.MAT | Anel de borracha para tubo PVC esgoto série reforçada Ø 100 mm | UN | 3.84
14.001.001023.MAT | Anel de borracha para tubo PVC esgoto série reforçada Ø 150 mm | UN | 11.73
14.001.001024.MAT | Junção PVC PBV para esgoto série reforçada Ø 50 mm | UN | 18.21
14.001.001025.MAT | Junção PVC PBV para esgoto série reforçada Ø 75 mm | UN | 43.93
14.001.001026.MAT | Junção PVC PBV para esgoto série reforçada Ø 100 mm | UN | 71.81
14.001.001027.MAT | Junção PVC PBV para esgoto série reforçada Ø 150 mm | UN | 191.37
14.001.001028.MAT | Junção PVC PBV para esgoto série reforçada Ø 100 mm x 75 mm | UN | 70.77
14.001.001029.MAT | Junção PVC PBV para esgoto série reforçada Ø 150 mm x 100 mm | UN | 173.94
14.001.001030.MAT | Junção PVC PBV para esgoto série reforçada Ø 40 mm | UN | 12.31
14.001.001031.MAT | Luva PVC BBV de correr para esgoto série reforçada Ø 75 mm | UN | 23.12
14.001.001032.MAT | Luva PVC BBV de correr para esgoto série reforçada Ø 100 mm | UN | 46.99
14.001.001033.MAT | Luva PVC BBV de correr para esgoto série reforçada Ø 150 mm | UN | 181.44
14.001.001034.MAT | Luva PVC PBV simples para esgoto série reforçada Ø 50 mm | UN | 11.4
14.001.001035.MAT | Luva PVC PBV simples para esgoto série reforçada Ø 75 mm | UN | 14.5
14.001.001036.MAT | Luva PVC PBV simples para esgoto série reforçada Ø 100 mm | UN | 22.33
14.001.001037.MAT | Luva PVC PBV simples para esgoto série reforçada Ø 150 mm | UN | 56.2
14.001.001038.MAT | Luva PVC PBV simples para esgoto série reforçada Ø 40 mm | UN | 8.59
14.001.001039.MAT | Redução PVC PBV excêntrica para esgoto série reforçada Ø 75 mm x 50 mm | UN | 7.63
14.001.001040.MAT | Redução PVC PBV excêntrica para esgoto série reforçada Ø 100 mm x 75 mm | UN | 20.43
14.001.001041.MAT | Redução PVC PBV excêntrica para esgoto série reforçada Ø 150 mm x 100 mm | UN | 60.65
14.001.001042.MAT | Tê PVC PBV de inspeção para esgoto série reforçada Ø 75 mm | UN | 47.84
14.001.001043.MAT | Tê PVC PBV de inspeção para esgoto série reforçada Ø 100 mm | UN | 53.18
14.001.001044.MAT | Tê PVC PBV de inspeção para esgoto série reforçada Ø 150 mm | UN | 309.93
14.001.001045.MAT | Tê PVC PBV para esgoto série reforçada Ø 75 mm | UN | 43.08
14.001.001046.MAT | Tê PVC PBV para esgoto série reforçada Ø 100 mm | UN | 59
14.001.001047.MAT | Tê PVC PBV para esgoto série reforçada Ø 150 mm | UN | 166.08
14.001.001048.MAT | Tubo PVC PBV para esgoto série reforçada Ø 40 mm | M | 15.87
14.001.001049.MAT | Tubo PVC PBV para esgoto série reforçada Ø 50 mm | M | 24.7
14.001.001050.MAT | Tubo PVC PBV para esgoto série reforçada Ø 75 mm | M | 29.56
14.001.001051.MAT | Tubo PVC PBV para esgoto série reforçada Ø 100 mm | M | 49
14.001.001052.MAT | Tubo PVC PBV para esgoto série reforçada Ø 150 mm | M | 102.25
14.001.001053.MAT | Cap PVC PBV para esgoto série reforçada Ø 75 mm | UN | 11.95
14.001.001054.MAT | Cap PVC PBV para esgoto série reforçada Ø 100 mm | UN | 18.01
14.001.001055.MAT | Cap PVC PBV para esgoto série reforçada Ø 150 mm | UN | 85.32
14.001.001056.MAT | Curva PVC PBV de ângulo variável de 0º a 45º para esgoto série reforçada Ø 100 mm | UN | 34.37
14.001.001057.MAT | Curva PVC PBV de ângulo variável de 0º a 90º para esgoto série reforçada Ø 100 mm | UN | 68.29
14.001.001058.MAT | Tê PVC PBV de redução para esgoto série reforçada Ø 150 mm x 100 mm | UN | 82.47
14.001.001059.MAT | Tê PVC PBV de redução para esgoto série reforçada Ø 100 mm x 75 mm | UN | 54.49
14.001.001064.MAT | Junção 45º PVC PBV para esgoto série reforçada Ø 40 mm | UN | 5.85
14.001.001065.MAT | Joelho 90º PVC PBV com visita para esgoto série reforçada Ø 100 mm | UN | 67.31
14.001.001066.MAT | Joelho 90º PVC PBV para esgoto série reforçada Ø 50 mm | UN | 10.98
14.001.001067.MAT | Joelho 90º PVC PBV para esgoto série reforçada Ø 75 mm | UN | 23.73
14.001.001068.MAT | Joelho 90º PVC PBV para esgoto série reforçada Ø 100 mm | UN | 39.69
14.001.001069.MAT | Joelho 90º PVC PBV para esgoto série reforçada Ø 150 mm | UN | 148.4
14.001.001070.MAT | Joelho 90º PVC PBV para esgoto série reforçada Ø 40 mm | UN | 6.51
14.001.001071.MAT | Junção PVC PBV dupla para esgoto série reforçada Ø 100 mm | UN | 86.29
14.001.001072.MAT | Curva 90º cerâmica curta PB para esgoto Ø 100 mm | UN | 60.33
14.001.001073.MAT | Curva 90º cerâmica curta PB para esgoto Ø 150 mm | UN | 86.99
14.001.001074.MAT | Curva 90º cerâmica curta PB para esgoto Ø 200 mm | UN | 150.54
14.001.001075.MAT | Curva 90º cerâmica curta PB para esgoto Ø 250 mm | UN | 717.26
14.001.001076.MAT | Curva 90º cerâmica curta PB para esgoto Ø 300 mm | UN | 971.32
14.001.001077.MAT | Estopa alcatroada para vedação tubos cerâmicos | KG | 20.56
14.001.001078.MAT | Junção 90º cerâmica PBB para esgoto Ø 100 mm | UN | 85
14.001.001079.MAT | Junção 90º cerâmica PBB para esgoto Ø 150 mm | UN | 161.55
14.001.001080.MAT | Junção 90º cerâmica PBB para esgoto Ø 200 mm | UN | 412.44
14.001.001081.MAT | Junção 90º cerâmica PBB para esgoto Ø 250 mm | UN | 1155.43
14.001.001082.MAT | Junção 90º cerâmica PBB para esgoto Ø 300 mm | UN | 2008.08
14.001.001083.MAT | Tê cerâmico PBB para esgoto Ø 100 mm | UN | 82.46
14.001.001084.MAT | Tê cerâmico PBB para esgoto Ø 150 mm | UN | 159.27
14.001.001085.MAT | Tê cerâmico PBB para esgoto Ø 200 mm | UN | 413.29
14.001.001086.MAT | Tê cerâmico PBB para esgoto Ø 250 mm | UN | 1164.37
14.001.001087.MAT | Tê cerâmico PBB para esgoto Ø 300 mm | UN | 2005.68
14.001.001088.MAT | Tubo cerâmico para esgoto Ø 100 mm | M | 55
14.001.001089.MAT | Tubo cerâmico para esgoto Ø 150 mm | M | 78.46
14.001.001090.MAT | Tubo cerâmico para esgoto Ø 200 mm | M | 136.82
14.001.001091.MAT | Tubo cerâmico para esgoto Ø 250 mm | M | 256.72
14.001.001092.MAT | Tubo cerâmico para esgoto Ø 300 mm | M | 344.04
14.001.001093.MAT | Tubo de aço carbono galvanizado sem costura schedule 80 Ø 2" | M | 122.92
14.001.001094.MAT | Tubo de polietileno reticulado para isolamento térmico Ø 3/4", espessura 10 mm | M | 4.39
14.001.001095.MAT | Tubo de concreto armado PA-2 para águas pluviais Ø 800 mm | M | 459.18
14.001.001096.MAT | Tubo PVC para proteção de cordoalha comprimento 3 m, Ø 2" | UN | 70.78
14.001.001098.MAT | Tubo PVC leve PB lisa para duto de lixo Ø 400 mm | M | 246.21
14.001.001099.MAT | Tubo PPR Ø 25 mm, pressão nom. ~ 2,0 MPa | M | 21.1
14.001.001100.MAT | Tubo de polietileno reticulado para isolamento térmico Ø 1", espessura 10 mm | M | 3.38
14.001.001101.MAT | Tubo de concreto armado PA-2 para águas pluviais Ø 1200 mm | M | 938.14
14.001.001103.MAT | Junção 45º PVC leve PBB para duto de lixo Ø 400 mm | UN | 712.87
14.001.001104.MAT | Tubo PPR Ø 63 mm, pressão nom. ~ 1,2 MPa | M | 67.15
14.001.001105.MAT | Tubo de concreto armado PA-2 para águas pluviais Ø 600 mm | M | 268.15
14.001.001107.MAT | Tubo PPR Ø 75 mm, pressão nom. ~ 1,2 MPa | M | 89.86
14.001.001108.MAT | Tubo de concreto armado PA-2 para águas pluviais Ø 1000 mm | M | 638.07
14.001.001110.MAT | Tubo PPR Ø 110 mm, pressão nom. ~ 1,2 MPa | M | 230.05
14.001.001111.MAT | Canaleta de concreto tipo meio tubo para águas pluviais Ø 300 mm | M | 70.55
14.001.001112.MAT | Tubo de concreto tipo PS-1 para águas pluviais Ø 300 mm | M | 90.29
14.001.001113.MAT | Tubo PPR Ø 40 mm, pressão nom. ~ 2,0 MPa | M | 40.48
14.001.001114.MAT | Canaleta de concreto tipo meio tubo para águas pluviais Ø 600 mm | M | 197.69
14.001.001115.MAT | Tubo PPR Ø 32 mm, pressão nom. ~ 2,0 MPa | M | 29.3
14.001.001116.MAT | Tubo de concreto tipo PS-1 para águas pluviais Ø 500 mm | M | 156.95
14.001.001117.MAT | Tubo PPR Ø 25 mm, pressão nom. ~ 2,5 MPa | M | 28.49
14.001.001118.MAT | Canaleta de concreto tipo meio tubo para águas pluviais Ø 400 mm | M | 127.62
14.001.001119.MAT | Tubo de concreto tipo PS-1 para águas pluviais Ø 400 mm | M | 109.24
14.001.001120.MAT | Tubo PPR Ø 32 mm, pressão nom. ~ 2,5 MPa | UN | 37.63
14.001.001121.MAT | Canaleta de concreto tipo meio tubo para águas pluviais Ø 500 mm | M | 151.12
14.001.001200.MAT | Tubo de cobre sem costura Ø 1/4" | M | 21.52
14.001.001201.MAT | Tubo de cobre sem costura Ø 3/8" | M | 32.15
14.001.001202.MAT | Tubo de cobre sem costura Ø 1/2" | M | 39.38
14.001.001203.MAT | Tubo de cobre sem costura Ø 5/8" | M | 49.83
14.001.001204.MAT | Tubo de cobre sem costura Ø 3/4" | M | 60.39
14.001.001205.MAT | Tubo de cobre sem costura Ø 7/8" | M | 79.88
14.001.001206.MAT | Tubo de cobre sem costura Ø 1 1/8" | M | 101.4
14.001.001207.MAT | Tubo de cobre sem costura Ø 1 3/8" | M | 124.59
14.001.001208.MAT | Tubo de cobre sem costura Ø 1 5/8" | M | 149.11
14.001.001300.MAT | Tubo PEX monocamada, Ø 16 mm | M | 4.07
14.001.001301.MAT | Tubo PEX monocamada, Ø 20 mm | M | 6.43
14.001.001302.MAT | Tubo PEX monocamada, Ø 25 mm | M | 9.92
14.001.001303.MAT | Tubo PEX monocamada, Ø 32 mm | M | 15.92
14.001.001304.MAT | Tubo PEX multicamada (PEX, Al, PEX), Ø 16 mm | M | 7.27
14.001.001305.MAT | Tubo PEX multicamada (PEX, Al, PEX), Ø 20 mm | M | 10.46
14.001.001306.MAT | Tubo PEX multicamada (PEX, Al, PEX), Ø 26 mm | M | 16.73
14.001.001307.MAT | Tubo PEX multicamada (PEX, Al, PEX), Ø 32 mm | M | 22.97
14.001.001308.MAT | Tubo PEX multicamada para gás Ø 16 mm | M | 7.52
14.001.001309.MAT | Tubo PEX multicamada para gás Ø 20 mm | M | 9.03
14.001.001310.MAT | Tubo PEX multicamada para gás Ø 26 mm | M | 16.73
14.001.001311.MAT | Tubo PEX multicamada para gás Ø 32 mm | M | 22.97
14.001.001312.MAT | Conexão móvel PEX 16 mm x 1/2" | UN | 12.16
14.001.001313.MAT | Conexão móvel PEX 16 mm x 3/4" | UN | 14.54
14.001.001314.MAT | Conexão móvel PEX 25 mm x 3/4" | UN | 22.92
14.001.001315.MAT | Conexão móvel PEX 32 mm x 1" | UN | 29.04
14.001.001316.MAT | Conexão fixa rosca fêmea PEX 16 mm x 1/2" | UN | 6.24
14.001.001317.MAT | Conexão fixa rosca fêmea PEX 20 mm x 1/2" | UN | 9.18
14.001.001318.MAT | Conexão fixa rosca fêmea PEX 25 mm x 3/4" | UN | 14.47
14.001.001319.MAT | Conexão fixa rosca fêmea PEX 32 mm x 1" | UN | 18.66
14.001.001320.MAT | Joelho 45° PEX 25 mm | UN | 12.72
14.001.001321.MAT | Joelho 45° PEX 32 mm | UN | 16.82
14.001.001322.MAT | Joelho 90° PEX 16 mm | UN | 11.43
14.001.001323.MAT | Joelho 90° PEX 20 mm | UN | 14.57
14.001.001324.MAT | Joelho 90° PEX 25 mm | UN | 16.41
14.001.001325.MAT | Joelho 90° PEX 32 mm | UN | 31.68
14.001.001326.MAT | Joelho 90° rosca macho PEX 16 mm x 1/2" | UN | 9.4
14.001.001327.MAT | Joelho 90° rosca macho PEX 20 mm x 3/4" | UN | 9.79
14.001.001328.MAT | Joelho 90° rosca macho PEX 25 mm x 3/4" | UN | 19.47
14.001.001329.MAT | Joelho 90° rosca macho PEX 25 mm x 1" | UN | 22.27
14.001.001330.MAT | Joelho 90° rosca móvel PEX 16 mm x 1/2" | UN | 24.56
14.001.001331.MAT | Joelho 90° rosca móvel PEX 25 mm x 3/4" | UN | 31.69
14.001.001332.MAT | Luva redução PEX 20 mm x 16 mm | UN | 12.67
14.001.001333.MAT | Luva redução PEX 25 mm x 20 mm | UN | 18.04
14.001.001334.MAT | Luva redução PEX 32 mm x 20 mm | UN | 21.56
14.001.001335.MAT | Luva PEX 16 mm | UN | 9.23
14.001.001336.MAT | Luva PEX 20 mm | UN | 12.79
14.001.001337.MAT | Luva PEX 25 mm | UN | 19.35
14.001.001338.MAT | Luva PEX 32 mm | UN | 28.87
14.001.001339.MAT | Tê PEX 16 mm | UN | 18.53
14.001.001340.MAT | Tê PEX 20 mm | UN | 21.15
14.001.001341.MAT | Tê PEX 25 mm | UN | 37.05
14.001.001342.MAT | Tê PEX 32 mm | UN | 54.41
14.001.001343.MAT | Tê rosca fêmea PEX 16 mm x 1/2" | UN | 19.26
14.001.001344.MAT | Tê rosca fêmea PEX 20 mm x 1/2" | UN | 22.97
14.001.001345.MAT | Tê rosca fêmea PEX 20 mm x 3/4" | UN | 25.67
14.001.001346.MAT | Tê rosca fêmea PEX 25 mm x 3/4" | UN | 29.48
14.001.001347.MAT | Adaptador fixo rosca macho PEX gás Ø 16 mm x 1/2" | UN | 12.04
14.001.001348.MAT | Adaptador fixo rosca macho PEX gás Ø 20 mm x 3/4" | UN | 14.78
14.001.001349.MAT | Adaptador fixo rosca macho PEX gás Ø 26 mm x 3/4" | UN | 20.22
14.001.001350.MAT | Adaptador fixo rosca macho PEX gás Ø 32 mm x 1" | UN | 26.9
14.001.001351.MAT | Adaptador fixo rosca fêmea PEX gás Ø 16 mm x 1/2" | UN | 13.57
14.001.001352.MAT | Adaptador fixo rosca fêmea PEX gás Ø 20 mm x 3/4" | UN | 16.1
14.001.001353.MAT | Adaptador fixo rosca fêmea PEX gás Ø 26 mm x 3/4" | UN | 19.02
14.001.001354.MAT | Adaptador fixo rosca fêmea PEX gás Ø 32 mm x 1" | UN | 24.54
14.001.001355.MAT | Joelho 90° PEX gás Ø 16 mm | UN | 17.18
14.001.001356.MAT | Joelho 90° PEX gás Ø 20 mm | UN | 20.5
14.001.001357.MAT | Joelho 90° PEX gás Ø 26 mm | UN | 28.29
14.001.001358.MAT | Joelho 90° PEX gás Ø 32 mm | UN | 47.35
14.001.001359.MAT | Joelho 90° rosca fêmea PEX gás Ø 16 mm x 1/2" | UN | 15.64
14.001.001360.MAT | Joelho 90° rosca fêmea PEX gás Ø 20 mm x 3/4" | UN | 16.6
14.001.001361.MAT | Joelho 90° rosca fêmea PEX gás Ø 26 mm x 3/4" | UN | 23.23
14.001.001362.MAT | Joelho 90° rosca fêmea PEX gás Ø 32 mm x 1" | UN | 30.84
14.001.001363.MAT | Luva redução PEX gás Ø 20 mm x 16 mm | UN | 21.06
14.001.001364.MAT | Luva redução PEX gás Ø 26 mm x 20 mm | UN | 27.08
14.001.001365.MAT | Luva redução PEX gás Ø 32 mm x 20 mm | UN | 35.51
14.001.001366.MAT | Distribuidor Manifold 2 saídas PEX 32 mm x 16 mm | UN | 87.87
14.001.001367.MAT | Distribuidor Manifold 2 saídas PEX 32 mm x 20 mm | UN | 92.02
14.001.001368.MAT | Distribuidor Manifold 2 saídas PEX 32 mm x 25 mm | UN | 94.67
14.001.001369.MAT | Distribuidor Manifold 3 saídas PEX 32 mm x 16 mm | UN | 95.99
14.001.001370.MAT | Distribuidor Manifold 3 saídas PEX 32 mm x 20 mm | UN | 109.23
14.001.001371.MAT | Distribuidor Manifold 3 saídas PEX 32 mm x 25 mm | UN | 115.55
14.001.001372.MAT | Luva PEX gás Ø 16 mm | UN | 18.55
14.001.001373.MAT | Luva PEX gás Ø 20 mm | UN | 23.23
14.001.001374.MAT | Luva PEX gás Ø 26 mm | UN | 24.87
14.001.001375.MAT | Luva PEX gás Ø 32 mm | UN | 33.67
14.001.001376.MAT | Tê PEX gás Ø 16 mm | UN | 28
14.001.001377.MAT | Tê PEX gás Ø 20 mm | UN | 32.5
14.001.001378.MAT | Tê PEX gás Ø 26 mm | UN | 45.86
14.001.001379.MAT | Tê PEX gás Ø 32 mm | UN | 57.34
14.001.001380.MAT | Tê rosca fêmea PEX gás Ø 16 mm x 1/2" | UN | 30.28
14.001.001381.MAT | Tê rosca fêmea PEX gás Ø 20 mm x 3/4" | UN | 33.1
14.001.001382.MAT | Tê rosca fêmea PEX gás Ø 26 mm x 3/4" | UN | 40.14
14.001.001383.MAT | Tê rosca fêmea PEX gás Ø 32 mm x 1" | UN | 57.03
14.001.001384.MAT | Válvula de segurança horizontal de fluxo/térmica PEX gás Ø 1" 2,5 m³/h | UN | 296.1
14.001.001385.MAT | Válvula de segurança horizontal de fluxo/térmica PEX gás Ø 1" 6,0 m³/h | UN | 296.1
14.001.001386.MAT | Válvula de esfera fêmea PEX gás Ø 1/2" | UN | 31.9
14.001.001387.MAT | Válvula de esfera fêmea PEX gás Ø 3/4" | UN | 45.74
14.001.001388.MAT | Válvula de esfera fêmea PEX gás Ø 1" | UN | 77.63
14.001.001389.MAT | Válvula de esfera macho x fêmea PEX gás Ø 1/2" | UN | 41.35
14.001.001390.MAT | Válvula de esfera macho x fêmea PEX gás Ø 3/4" | UN | 53.38
14.001.001391.MAT | Válvula de esfera macho x fêmea PEX gás Ø 1" | UN | 95.51
14.002.000005.MAT | Prolongador para caixa sifonada comprimento 150 mm, Ø 100 mm | UN | 20.15
14.002.000006.MAT | Caixa PVC sifonada Ø 150 mm, altura 185 mm, entrada Ø 40 mm, saída Ø 75 mm, grelha redonda de alumínio, 5 entradas, para esgoto sanitário | UN | 270.25
14.002.000007.MAT | Caixa PVC sifonada Ø 100 mm, altura 100 mm, entrada Ø 40 mm, saída Ø 50 mm, grelha redonda PVC, 3 entradas, para esgoto sanitário | UN | 95.62
14.002.000008.MAT | Caixa PVC sifonada Ø 150 mm, altura 150 mm, entrada Ø 40 mm, saída Ø 50 mm, grelha redonda PVC, 7 entradas, para esgoto sanitário | UN | 186.87
14.002.000009.MAT | Caixa PVC sifonada Ø 100 mm, altura 100 mm, entrada Ø 40 mm, saída Ø 50 mm, grelha redonda de alumínio, 3 entradas, para esgoto sanitário | UN | 82.39
14.002.000010.MAT | Caixa PVC sifonada Ø 150 mm, altura 150 mm, entrada Ø 40 mm, saída Ø 50 mm, grelha redonda de alumínio, 7 entradas, para esgoto sanitário | UN | 186.62
14.002.000011.MAT | Caixa PVC sifonada Ø 150 mm, altura 185 mm, entrada Ø 40 mm, saída Ø 75 mm, grelha redonda, 5 entradas, para esgoto sanitário | UN | 188.27
14.002.000012.MAT | Grelha PVC redonda acabamento cromado Ø 100 mm | UN | 37.52
14.002.000013.MAT | Grelha PVC redonda acabamento cromado Ø 150 mm | UN | 80.01
14.002.000014.MAT | Ralo de ferro fundido seco com saída horizontal para esgoto sanitario e águas pluviais Ø 100 mm | UN | 67.43
14.002.000015.MAT | Ralo de ferro fundido sifonado para esgoto sanitario e águas pluviais Ø 150 mm | UN | 425.1
14.002.000016.MAT | Ralo PVC seco com grelha PVC seção quadrada 10 x 10 cm, altura 5 cm, entrada Ø 40 mm | UN | 55.85
14.002.000017.MAT | Ralo PVC sifonado com grelha cromada seção transversal redonda Ø 10,5 cm altura 7 cm, entrada Ø 40 mm | UN | 55.04
14.002.000018.MAT | Ralo PVC sifonado com grelha cromada seção transversal redonda Ø 10 cm altura 7 cm, entrada Ø 40 mm | UN | 98.7
14.002.000019.MAT | Ralo PVC sifonado com grelha cromada seção transversal quadrada 10 x 10 cm altura 5 cm, saída Ø 40 mm | UN | 73.25
14.002.000020.MAT | Grelha de ferro fundido hemisférica para águas pluviais Ø 3" | UN | 36.15
14.002.000021.MAT | Porta-grelha em PVC redonda branca para grelha redonda Ø 100 mm | UN | 12.34
14.002.000022.MAT | Grelha em ferro fundido com caixilho de apoio espessura 15 mm, largura 200 mm | M | 93.72
14.002.000023.MAT | Grelha em ferro fundido largura 200 mm | M | 123.63
14.002.000024.MAT | Grelha de ferro fundido hemisférica para águas pluviais Ø 4" | UN | 43.63
14.002.000025.MAT | Cesta para limpeza de caixa sifonada giratória Ø 100 mm | UN | 7.03
14.002.000026.MAT | Grelha em ferro fundido com caixilho de apoio espessura 15 mm, largura 250 mm | M | 140.73
14.002.000027.MAT | Grelha de ferro fundido hemisférica para águas pluviais Ø 6" | UN | 104.19
14.002.000028.MAT | Dispositivo PVC anti-infiltração para caixa sifonada Ø 100 mm | UN | 45.85
14.002.000029.MAT | Grelha em ferro fundido com caixilho de apoio espessura 15 mm, largura 300 mm | M | 188.42
14.002.000030.MAT | Corpo PVC para caixa seca Ø 10 cm altura 10 cm, saída Ø 40 mm | UN | 45
14.002.000031.MAT | Caixa PVC sifonada Ø 100 mm, altura 140 mm, entrada Ø 40 mm, saída Ø 50 mm, com corpo giratório, grelha redonda, 5 entradas, para esgoto sanitário | UN | 119.12
14.002.000032.MAT | Caixa PVC sifonada Ø 100 mm, altura 150 mm, entrada Ø 40 mm, saída Ø 50 mm, grelha redonda, 3 entradas, para esgoto sanitário | UN | 103.57
14.004.000003.MAT | Aquecedor de água de acumulação a gás capacidade 250 litros | UN | 7339.82
14.004.000004.MAT | Aquecedor de água de acumulação a gás capacidade 200 litros | UN | 6143.48
14.004.000005.MAT | Aquecedor de água de acumulação a gás capacidade 150 litros | UN | 4600
14.004.000006.MAT | Aquecedor de água de acumulação a gás capacidade 110 litros | UN | 4499.45
14.004.000007.MAT | Aquecedor de água de acumulação a gás capacidade 75 litros | UN | 3822.28
14.004.000008.MAT | Aquecedor de água de passagem a gás, com painel digital, vazão 24 l/min | UN | 5900
14.004.000009.MAT | Aquecedor de água de passagem a gás, com painel digital, vazão 18 l/min | UN | 5923.51
14.004.000010.MAT | Aquecedor de água de passagem a gás, acendimento eletrônico, vazão 15 l/min | UN | 2400
14.004.000011.MAT | Aquecedor de água de passagem a gás, acendimento eletrônico, vazão 13,5 l/min | UN | 2223.92
14.004.000012.MAT | Aquecedor de água de passagem a gás, acendimento eletrônico, vazão 7 l/min | UN | 4847.49
14.004.000013.MAT | Aquecedor de água de passagem elétrico, automático, 5200 W | UN | 1260
14.004.000015.MAT | Aquecedor de água de acumulação elétrico, capacidade 75 litros, 1500 W, trifásico | UN | 9693.96
14.004.000016.MAT | Aquecedor de água de acumulação elétrico, capacidade 100 litros, 1500 W, trifásico | UN | 10243.34
14.004.000017.MAT | Aquecedor de água de acumulação elétrico, capacidade 150 litros, 1500 W, trifásico | UN | 5250
14.004.000018.MAT | Aquecedor de água de acumulação elétrico, capacidade 200 litros, 2000 W, monofásico | UN | 16781.7
14.004.000019.MAT | Aquecedor de água de acumulação elétrico, capacidade 250 litros, 2000 W, monofásico | UN | 19100.46
14.004.000020.MAT | Aquecedor de água de acumulação elétrico, capacidade 300 litros, 4500 W, trifásico | UN | 10795.94
14.004.000021.MAT | Aquecedor de água de acumulação elétrico, capacidade 500 litros, 7500 W, trifásico | UN | 15912.72
14.004.000022.MAT | Aquecedor de água de passagem elétrico, automático, 5200 W, baixa pressão | UN | 810
14.004.000023.MAT | Placa coletora de energia para aquecedor solar 1 m² | UN | 920
14.004.000025.MAT | Reservatório térmico tipo boiler para aquecedor (capacidade: 400 l) | UN | 4600
14.004.000026.MAT | Aquecedor de água de acumulação a gás capacidade 400 litros | UN | 8822.08
14.005.000001.MAT | Extintor de incêndio com carga CO2, 6 kg | UN | 762
14.005.000002.MAT | Extintor de incêndio com água pressurizada, 10 litros | UN | 164.76
14.005.000003.MAT | Extintor de incêndio com carga de pó químico seco, 4 kg | UN | 212
14.005.000004.MAT | Extintor de incêndio com carga de pó químico seco, 8 kg | UN | 325.56
14.005.000005.MAT | Extintor de incêndio com carga de pó químico seco, 12 kg | UN | 329.07
14.005.000006.MAT | Adaptador em latão para mangueira de incêndio Ø 2 1/2" | UN | 69.58
14.005.000007.MAT | Esguicho com engate rápido para mangueira de incêndio Ø 2 1/2" x Ø 5/8" | UN | 203.76
14.005.000008.MAT | Chave de engate rápido para conexões tipo storz Ø 1 1/2" e Ø 2 1/2" | UN | 16.39
14.005.000009.MAT | Abrigo de hidrante externo em chapa de aço carbono, profundidade 17 cm, largura 60 cm, altura 90 cm | UN | 350.25
14.005.000010.MAT | Registro globo angular 45º para hidrante Ø 2 1/2" | UN | 157.11
14.005.000011.MAT | Tampão cego de latão com corrente para hidrante Ø 2 1/2" | UN | 68.63
14.006.000004.MAT | Registro de gaveta acabamento bruto Ø 1/2" | UN | 45.27
14.006.000005.MAT | Válvula PVC de escoamento sem unho para lavatório e tanque Ø 1" | UN | 5.08
14.006.000006.MAT | Registro de gaveta com canopla padrão popular Ø 1 1/2" | UN | 155.3
14.006.000007.MAT | Registro de gaveta acabamento bruto Ø 3/4" | UN | 45.96
14.006.000008.MAT | Registro de gaveta acabamento bruto Ø 1/2 - 3/4" | UN | 57.86
14.006.000009.MAT | Registro de gaveta acabamento bruto Ø 1" | UN | 65.7
14.006.000010.MAT | Registro de gaveta acabamento bruto Ø 1 1/4" | UN | 87.54
14.006.000011.MAT | Registro de gaveta acabamento bruto Ø 1 1/2" | UN | 100.87
14.006.000012.MAT | Registro de gaveta acabamento bruto Ø 2" | UN | 157.27
14.006.000013.MAT | Registro de gaveta acabamento bruto Ø 2 1/2" | UN | 415.52
14.006.000014.MAT | Registro de gaveta acabamento bruto Ø 3" | UN | 624.23
14.006.000015.MAT | Registro de gaveta acabamento bruto Ø 4" | UN | 1079.56
14.006.000016.MAT | Registro de pressão com canopla padrão popular Ø 1/2" | UN | 159.95
14.006.000017.MAT | Registro de pressão acabamento bruto para encaixe em tubo PVC/CPVC soldável Ø 1/2" ou 3/4" | UN | 119.52
14.006.000018.MAT | Registro de pressão com canopla padrão popular Ø 3/4" | UN | 104.24
14.006.000019.MAT | Registro de pressão com canopla padrão popular Ø 1" | UN | 206.85
14.006.000020.MAT | Válvula de descarga em PVC sem registro Ø 1 1/2" | UN | 191.89
14.006.000021.MAT | Válvula de descarga com registro interno Ø 1 1/2" | UN | 376.81
14.006.000022.MAT | Válvula de descarga sem registro interno Ø 1 1/2" | UN | 225.94
14.006.000023.MAT | Válvula de retenção horizontal em bronze com portinhola Ø 1/2" | UN | 128.61
14.006.000024.MAT | Válvula de retenção de pé com crivo em bronze Ø 1/2" | UN | 96.57
14.006.000025.MAT | Válvula de retenção de pé com crivo em bronze Ø 3/4" | UN | 99.73
14.006.000026.MAT | Válvula de retenção de pé com crivo em bronze Ø 1" | UN | 110.54
14.006.000027.MAT | Válvula de retenção de pé com crivo em bronze Ø 1 1/4" | UN | 154.45
14.006.000028.MAT | Válvula de retenção de pé com crivo em bronze Ø 1 1/2" | UN | 182.05
14.006.000029.MAT | Válvula de retenção de pé com crivo em bronze rosca NPT Ø 2" | UN | 265.79
14.006.000030.MAT | Válvula de retenção de pé com crivo em bronze Ø 2 1/2" | UN | 489.14
14.006.000031.MAT | Válvula de retenção de pé com crivo em bronze rosca NPT Ø 3" | UN | 589.74
14.006.000032.MAT | Válvula de retenção de pé com crivo em bronze Ø 4" | UN | 1143.64
14.006.000033.MAT | Válvula de retenção horizontal em bronze com portinhola Ø 3/4" | UN | 118.15
14.006.000034.MAT | Válvula de retenção horizontal em bronze com portinhola Ø 1" | UN | 188.31
14.006.000035.MAT | Válvula de retenção horizontal em bronze com portinhola Ø 1 1/4" | UN | 234.69
14.006.000036.MAT | Válvula de retenção horizontal em bronze com portinhola Ø 1 1/2" | UN | 288.17
14.006.000037.MAT | Válvula de retenção horizontal em bronze com portinhola Ø 2" | UN | 391.29
14.006.000038.MAT | Válvula de retenção horizontal em bronze com portinhola Ø 2 1/2" | UN | 585.91
14.006.000039.MAT | Válvula de retenção horizontal em bronze com portinhola Ø 3" | UN | 722.6
14.006.000040.MAT | Válvula de retenção horizontal em bronze com portinhola Ø 4" | UN | 1199.97
14.006.000041.MAT | Registro PVC de esfera roscável Ø 1 1/4" | UN | 33.25
14.006.000042.MAT | Registro PVC de esfera roscável Ø 1 1/2" | UN | 37.88
14.006.000043.MAT | Registro PVC de esfera roscável Ø 2" | UN | 57.58
14.006.000044.MAT | Registro PVC de esfera soldável Ø 20 mm | UN | 12.28
14.006.000045.MAT | Registro PVC de esfera soldável Ø 25 mm | UN | 16.66
14.006.000046.MAT | Registro PVC de esfera soldável Ø 32 mm | UN | 23.15
14.006.000047.MAT | Registro PVC de esfera soldável Ø 40 mm | UN | 33.36
14.006.000048.MAT | Registro PVC de esfera soldável Ø 50 mm | UN | 37.68
14.006.000049.MAT | Registro PVC de esfera soldável Ø 60 mm | UN | 65.96
14.006.000050.MAT | Registro PVC de esfera roscável Ø 1/2" | UN | 14.59
14.006.000051.MAT | Registro PVC de esfera roscável Ø 3/4" | UN | 16.68
14.006.000052.MAT | Registro PVC de esfera roscável Ø 1" | UN | 24.65
14.006.000053.MAT | Registro PVC roscável para chuveiro Ø 1/2" | UN | 55.6
14.006.000054.MAT | Registro PVC roscável para chuveiro Ø 3/4" | UN | 56.31
14.006.000055.MAT | Registro PVC soldável para chuveiro Ø 20 mm | UN | 41.34
14.006.000056.MAT | Registro PVC soldável para chuveiro Ø 25 mm | UN | 46.33
14.006.000057.MAT | Hidrômetro multijato para medição em entrada de água residencial Ø 3/4" vazão 3 m³/h | UN | 153.92
14.006.000058.MAT | Registro de gaveta com canopla padrão popular Ø 1" | UN | 103.38
14.006.000059.MAT | Válvula de escoamento para tanque ou mictório metálica Ø 1 1/4" | UN | 72.92
14.006.000060.MAT | Registro de gaveta com canopla padrão popular Ø 1 1/4" | UN | 147.85
14.006.000061.MAT | Válvula de escoamento para tanque ou mictório metálica Ø 1 1/2" | UN | 78.93
14.006.000062.MAT | Registro de gaveta com canopla padrão popular Ø 1/2" | UN | 82.59
14.006.000063.MAT | Válvula de escoamento para pia de cozinha metálica acabamento cromado Ø 3 1/2" | UN | 55.67
14.006.000064.MAT | Registro de gaveta com canopla padrão popular Ø 3/4" | UN | 89.79
14.006.000065.MAT | Válvula de escoamento para lavatório ou bidê metálica acabamento cromado Ø 1" | UN | 51.15
14.010.000001.MAT | Caixa de gordura polietileno cilindrica entrada Ø 50 mm saída Ø 100 mm | UN | 439.2
14.010.000002.MAT | Tampa para caixa de inspeção ou gordura de polietileno 35 x 35 cm | UN | 138.44
14.010.000003.MAT | Caixa de inspeção cilindrica de polietileno com 3 entradas Ø de saída 100 mm | UN | 237.6
14.015.000001.MAT | Chave de bóia regulador automático de nível de líquidos em caixas ou reservatório 15 A | UN | 54.96
14.015.000002.MAT | Torneira de latão com bóia plastica para caixa dágua Ø 2" | UN | 193.79
14.015.000003.MAT | Torneira de latão com bóia plastica para caixa dágua Ø 3/4" | UN | 107.27
14.015.000004.MAT | Torneira de latão com bóia plastica para caixa dágua Ø 1" | UN | 129.65
14.015.000005.MAT | Torneira de latão com bóia plastica para caixa dágua Ø 1 1/4" | UN | 201.15
14.015.000006.MAT | Torneira de latão com bóia plastica para caixa dágua Ø 1 1/2" | UN | 192.05
14.015.000007.MAT | Reservatório para água em fibra de vidro, 1.000 litros, com tampa | UN | 990
14.015.000009.MAT | Reservatório para água em fibra de vidro, 500 litros, com tampa | UN | 577.87
14.015.000010.MAT | Reservatório para água em fibrocimento, 500 litros, com tampa | UN | 692.66
14.015.000011.MAT | Reservatório para água em fibrocimento, 1.000 litros, com tampa | UN | 1265.14
14.015.000012.MAT | Reservatório para água em polietileno, 1.000 litros, com tampa | UN | 1440
14.015.000013.MAT | Reservatório para água em fibra de vidro para 5.000 litros com tampa | UN | 5049.34
14.015.000014.MAT | Reservatório para água em fibra de vidro, 10.000 litros com tampa | UN | 10179.43
14.015.000017.MAT | Reservatório para água em polietileno, com tampa para 1.500 litros | UN | 1792.6
14.015.000018.MAT | Reservatório para água em polietileno para 3.000 litros com tampa | UN | 3784.37
14.015.000019.MAT | Reservatório para água em polietileno para 5.000 litros com tampa | UN | 4559.24
14.015.000020.MAT | Cisterna para água de rede pública em polietileno, 2800 litros, com equipamentos | UN | 7768.8
14.015.000021.MAT | Cisterna para água rede publica em polietileno, 5.000 litros, com equipamentos | UN | 11908.8
14.015.000022.MAT | Cisterna para água de rede pública em polietileno, 10.000 litros, com equipamentos | UN | 24618.23
14.015.000024.MAT | Torneira de boia em PVC para caixa dágua Ø 3/4" | UN | 53.56
14.015.000026.MAT | Cisterna para água de chuva em polietileno, 2800 litros, com equipamentos | UN | 11641.39
14.015.000027.MAT | Cisterna para água de chuva em polietileno, 5.000 litros, com equipamentos | UN | 16694.19
14.015.000028.MAT | Cisterna para água de chuva em polietileno, 10.000 litros, com equipamentos | UN | 26097.2
14.015.000029.MAT | Reservatório para água em polietileno para 2.000 litros com tampa | UN | 2669.19
14.017.000001.MAT | Tampa em ferro fundido "R2" padrão Anatel para caixa 107 x 52 cm | UN | 978.77
14.017.000002.MAT | Tampão em ferro fundido tipo TD-600 para poço de visita Ø 0,66 m | UN | 933.7
14.017.000003.MAT | Tampa em ferro fundido "R1" padrão Anatel para caixa 60 x 50 cm | UN | 426.65
14.017.000004.MAT | Tampa de ferro-fundido com identificação de combate à incêndio 0,60 x 0,40 m | UN | 659.26
15.001.000002.MAT | Tanque de louça com coluna volume 22 litros | UN | 424.77
15.001.000003.MAT | Tanque de polipropileno volume 15 litros | UN | 91.04
15.001.000004.MAT | Tanque de polipropileno volume 24 litros | UN | 166.74
15.001.000006.MAT | Tanque de aço inoxidável volume 30 litros | UN | 713.38
15.001.000007.MAT | Coluna de louça para tanque | UN | 311.71
15.001.000008.MAT | Conjunto para fixação de tanque | UN | 87.05
15.002.000002.MAT | Tampo de granito cinza andorinha para lavatório 60 cm # 3 cm | M2 | 681.6
15.002.000003.MAT | Bancada de aço inoxidável com acabamento escovado e cantos retos, # 4 cm | M2 | 1675
15.002.000004.MAT | Tampo de granito cinza andorinha para pia ou lavatório largura 60 cm # 3 cm | M2 | 681.36
15.002.000005.MAT | Tampo de mármore Branco Espirito Santo para pia ou lavatório largura 0,60 m # 3 cm | M2 | 475.26
15.003.000005.MAT | Porta toalha de louça | CJ | 74.37
15.003.000007.MAT | Sifão metálico acabamento cromado para mictório Ø 1 1/2" | UN | 217
15.003.000008.MAT | Armário plástico de embutir com 1 porta espelho e moldura em alumínio 58,5 x 44 x 9,5 cm | UN | 365.7
15.003.000009.MAT | Sifão PVC para tanque Ø 2" x 1 1/4" | UN | 23.01
15.003.000010.MAT | Engate flexível em PVC Ø 1/2" x 30 cm | UN | 6.64
15.003.000011.MAT | Lavatório de louça padrão popular para coluna | UN | 146.37
15.003.000012.MAT | Tampo de pia de aço inoxidável com cuba dupla 2,00 x 0,54 m | UN | 2137.07
15.003.000013.MAT | Coluna de louça padrão popular para lavatório | UN | 175.59
15.003.000014.MAT | Engate flexível metálico Ø 1/2" x 30 cm | UN | 30.16
15.003.000015.MAT | Coluna de louça suspensa para lavatório de louça indicado para portadores de necessidades especiais | UN | 280.74
15.003.000017.MAT | Sifão PVC para lavatório Ø 1 1/2" x 1" | UN | 15.6
15.003.000018.MAT | Lavatório de louça padrão popular para embutir | UN | 92.6
15.003.000019.MAT | Tampo de pia de aço inoxidável com cuba simples 1,60 x 0,54 m | UN | 477.3
15.003.000020.MAT | Porta Papel higiênico de louça branca para embutir sem rolete 15 x 15 cm | UN | 91
15.003.000021.MAT | Sifão metálico acabamento cromado para tanque Ø 1 1/4" x 1 1/2" | UN | 136.7
15.003.000022.MAT | Lavatório de louça indicado para portadores de necessidades especiais para coluna suspensa | UN | 324.99
15.003.000023.MAT | Saboneteira de louça branca de embutir, sem alça 10,5 x 17,5 cm | UN | 51.27
15.003.000024.MAT | Sifão metálico acabamento cromado para lavatório Ø 1" x 1 1/2" | UN | 198.8
15.003.000025.MAT | Lavatório de polipropileno 0,36 x 0,26 m | UN | 23.15
15.003.000026.MAT | Sifão metálico acabamento cromado para tanque Ø 1 1/4 " x 2" | UN | 132.31
15.003.000027.MAT | Lavatório de louça suspenso padrão popular | UN | 101.68
15.003.000028.MAT | Saboneteira de louça branca de embutir, sem alça 18 x 18 cm | UN | 68.09
15.003.000029.MAT | Sifão metálico acabamento cromado para pia americana Ø 1 1/2" x 2" | UN | 227.53
15.003.000030.MAT | Lavatório de polipropileno 0,48 x 0,39 m | UN | 48.89
15.004.000001.MAT | Barra de apoio para portadores de necessidades especiais em aço galvanizado revestido com PVC em formato "L" Ø 1 1/4", 66 x 66 cm | UN | 3754.91
15.004.000002.MAT | Barra de apoio para portadores de necessidades especiais em aço inoxidável para lavatório de louça Ø 1 1/4", 45 x 60 cm | UN | 926.48
15.004.000003.MAT | Barra de apoio para portadores de necessidades especiais em aço galvanizado revestido com PVC Ø 1 1/4" reta com 80 cm | UN | 1660.73
15.004.000004.MAT | Barra de apoio para portadores de necessidades especiais em aço galvanizado Ø 1 1/4" reta com 90 cm | UN | 838.75
15.005.000005.MAT | Bacia sanitária de louça para caixa acoplada, padrão popular | UN | 456.24
15.005.000006.MAT | Assento plástico com abertura frontal para bacia sanitária de portadores de necessidades especiais | UN | 937.67
15.005.000007.MAT | Tubo PVC tipo VDE para descarga Ø 1 1/2" | UN | 35.45
15.005.000008.MAT | Assento plástico padrão popular para vaso sanitário | UN | 42.45
15.005.000009.MAT | Bacia sanitária de louça com saída horizontal para caixa de descarga, padrão popular | UN | 613.51
15.005.000010.MAT | Caixa de louça para acoplar em bacia sanitária padrão popular | UN | 527.41
15.005.000011.MAT | Caixa plástica suspensa para descarga volume 9 litros | UN | 66
15.005.000012.MAT | Anel de vedação vaso sanitário | UN | 32.96
15.005.000013.MAT | Bacia sanitária de louça para deficientes fisicos | UN | 1578.28
15.005.000014.MAT | Tubo de latão com canopla acabamento cromado para ligação de bacia sanitária Ø 1 1/2" x 25 cm | UN | 32.76
15.005.000015.MAT | Bolsa de borracha de ligação para vaso santário Ø 1 1/2" | UN | 12.46
15.005.000016.MAT | Bacia sanitária de louça, padrão popular | UN | 396.05
15.005.000017.MAT | Espude PVC com saída horizontal para conexão de bacia sanitária Ø 4" | UN | 5.36
15.005.000018.MAT | Mictório individual de louça tipo bacia turca | UN | 712.67
15.008.000002.MAT | Misturador para pia instalação mesa, padrão popular | UN | 689.27
15.008.000003.MAT | Misturador para pia instalação parede, padrão popular | UN | 759.8
15.008.000004.MAT | Bica para banheira instalação parede Ø 3/4" | UN | 153.91
15.008.000005.MAT | Misturador para lavatório instalação mesa, padrão popular | UN | 559.84
15.008.000006.MAT | Misturador para lavatório instalação mesa monocomando | UN | 606.54
15.008.000007.MAT | Misturador para banheira com Tê registro e acabamento padrão médio Ø 3/4" | UN | 433.88
15.008.000008.MAT | Misturador ladrão para banheira Ø 3/4" | UN | 339
15.008.000009.MAT | Misturador com 3 volantes padrão popular para bidê | UN | 730.68
15.009.000002.MAT | Chuveiro-ducha padrão popular com articulação Ø 1/2 " | UN | 243.01
15.009.000003.MAT | Ducha manual padrão popular Ø 1/2" | UN | 469
15.009.000004.MAT | Tubo de latão de ligação para chuveiro com canopla acabamento cromado Ø 1/2" x 23 cm | UN | 16.36
15.009.000005.MAT | Chuveiro-ducha acabamento cromado Ø 1/2" | UN | 415
15.011.000002.MAT | Mictório coletivo de fiberglass comprimento 1,40 m | UN | 1688.61
15.011.000003.MAT | Mictório individual de fiberglass | UN | 677.44
15.011.000004.MAT | Mictório de louça com sifão | UN | 597.95
15.011.000005.MAT | Jogo de metais com 1 engate flexivel 1 par de parafusos bucha e arruelas acabamento cromado para mictório | UN | 197.5
15.011.000006.MAT | Mictório de aço inoxidável coletivo | M | 646.77
15.016.000001.MAT | Piso-box de fiberglass 80 x 80 x 8,5 cm | UN | 697.5
15.016.000002.MAT | Piso-box de fiberglass 80 x 80 x 15 cm | UN | 887.71
15.016.000003.MAT | Piso-box de fiberglass 100 x 90 x 19 cm | UN | 1380
15.017.000002.MAT | Pressurizador elétrico automático para chuveiro 7500 W - 220 V | UN | 788.5
15.017.000003.MAT | Chuveiro elétrico potência 5400 W 220 V | UN | 304.14
15.021.000003.MAT | Torneira de pressão de mesa padrão médio para lavatório | UN | 203
15.021.000004.MAT | Torneira de pressão de parede para pia | UN | 373.1
15.021.000005.MAT | Torneira de mesa cromada padrão popular para lavatório | UN | 153.72
15.021.000006.MAT | Torneira de pressão de mesa padrão popular para lavatório | UN | 187.95
15.021.000007.MAT | Torneira de pressão de parede para uso geral | UN | 107.5
15.026.000002.MAT | Banheira de fiberglass compacta 1,50 m x 0,80 m | UN | 16571.84
15.030.000001.MAT | Cuba dupla de aço inoxidável 40 x 73 x 12,5 cm | UN | 537.63
15.030.000002.MAT | Cuba simples de aço inoxidável 40 x 34 x 12,5 cm | UN | 289.1
15.033.000001.MAT | Bidê de louça com ducha 3 furos padrão popular | UN | 684
15.039.000001.MAT | Torneira elétrica potência 5400 W 220 V | UN | 230.3
16.001.000007.MAT | Caixa telefônica de embutir padrão Telebras 60 x 60 x 12 cm | UN | 300.06
16.001.000008.MAT | Caixa telefônica de embutir padrão Telebras 80 x 80 x 12 cm | UN | 535.19
16.001.000009.MAT | Caixa telefônica de embutir padrão Telebras 40 x 40 x 12 cm | UN | 151.76
16.001.000010.MAT | Cabo telefônico CCE com 2 pares Ø 0,65 mm | M | 7.9
16.001.000011.MAT | Cabo telefônico CCI com 6 pares Ø 0,50 mm | M | 3.83
16.001.000012.MAT | Cabo telefônico CI com 10 pares Ø 0,50 mm | M | 9.48
16.001.000013.MAT | Cabo telefônico CI com 20 pares Ø 0,50 mm | M | 22.38
16.001.000014.MAT | Cabo telefônico CI com 50 pares Ø 0,50 mm | M | 49.72
16.001.000015.MAT | Cabo telefônico CI com 100 pares Ø 0,50 mm | M | 94.32
16.001.000016.MAT | Cabo telefônico CTP-APL com 10 pares Ø 0,40 mm | M | 9.81
16.001.000017.MAT | Cabo telefônico CTP-APL com 20 pares Ø 0,65 mm | M | 33.82
16.001.000018.MAT | Cabo telefônico CTP-APL com 50 pares Ø 0,65 mm | M | 73.32
16.001.000019.MAT | Cabo telefônico CTP-APL com 100 pares Ø 0,65 mm | M | 141.76
16.001.000020.MAT | Cabo telefônico CTP-APL com 20 pares Ø 0,40 mm | M | 16.15
16.001.000021.MAT | Cabo telefônico CTP-APL com 50 pares Ø 0,40 mm | M | 34.32
16.001.000022.MAT | Cabo telefônico CTP-APL com 100 pares Ø 0,40 mm | M | 61.67
16.001.000023.MAT | Cabo telefônico CTP-APL com 10 pares Ø 0,50 mm | M | 13.16
16.001.000024.MAT | Cabo telefônico CTP-APL com 20 pares Ø 0,50 mm | M | 22.36
16.001.000025.MAT | Cabo telefônico CTP-APL com 50 pares Ø 0,50 mm | M | 49.86
16.001.000026.MAT | Cabo telefônico CTP-APL com 100 pares Ø 0,50 mm | M | 93.47
16.001.000027.MAT | Cabo telefônico CTP-APL com 10 pares Ø 0,65 mm | M | 19
16.001.000028.MAT | Sirene eletromecânica rotativa 110 V / alcance 5000 m | UN | 21154.05
16.001.000029.MAT | Acionador manual de alarme de incêndio tensão 17 a 28 V | UN | 81.19
16.001.000030.MAT | Cabo coaxial RG-59 75 Ohms | M | 2.35
16.001.000031.MAT | Caixa telefônica de embutir padrão Telebras 20 x 20 x 12 cm | UN | 71.92
16.001.000032.MAT | Conjunto de cabeçote de plástico para entrada de telefone em poste | UN | 13.16
16.001.000033.MAT | Cabo telefônico CCE com 2 pares Ø 0,50 mm | M | 4.54
16.001.000034.MAT | Sirene eletromecânica rotativa 110 V / alcance 2000 m | UN | 1410.27
16.001.000035.MAT | Central de alarme de incêndio 24 pontos tensão de saída 24 V CC | UN | 940.02
16.001.000036.MAT | Caixa telefônica de embutir padrão Telebras 40 x 40 x 15 cm | UN | 260.17
16.001.000037.MAT | Cabo telefônico CCE com 4 pares Ø 0,50 mm | M | 6.38
16.001.000038.MAT | Sirene eletrônica 110 V / alcance 2000 m | UN | 1446.08
16.001.000039.MAT | Caixa telefônica de embutir padrão Telebras 80 x 80 x 15 cm | UN | 842.97
16.001.000040.MAT | Cabo telefônico CCE com 5 pares Ø 0,50 mm | M | 7.94
16.001.000041.MAT | Sirene eletrônica 110 V / alcance 3000 m | UN | 3249.62
16.001.000042.MAT | Caixa telefônica de embutir padrão Telebras 60 x 60 x 15 cm | UN | 469.42
16.001.000043.MAT | Cabo telefônico CCE com 6 pares Ø 0,50 mm | M | 8.71
16.001.000044.MAT | Caixa telefônica de embutir padrão Telebras 100 x 100 x 15 cm | UN | 977.43
16.001.000045.MAT | Cabo telefônico CCI com 2 pares Ø 0,50 mm | M | 1.23
16.001.000046.MAT | Caixa telefônica de embutir padrão Telebras 150 x 150 x 15 cm | UN | 1170.93
16.001.000047.MAT | Cabo telefônico CCI com 5 pares Ø 0,50 mm | M | 3.64
16.001.000048.MAT | Caixa telefônica de embutir padrão Telebras 120 x 120 x 15 cm | UN | 1196.18
16.001.000049.MAT | Cabo telefônico CCI com 4 pares Ø 0,50 mm | M | 3.24
16.001.000050.MAT | Cabo telefônico CCE com 6 pares Ø 0,65 mm | M | 13.88
16.001.000051.MAT | Cabo telefônico CCE com 5 pares Ø 0,65 mm | M | 13.46
16.002.000001.MAT | Para-raios de porcelana tipo válvula para poste ou cabine primaria (tensão: 12,00 kV) | UN | 240
16.002.000002.MAT | Suporte para para-raios com isolador com 1 descida em aço galvanizado | UN | 8.82
16.002.000003.MAT | Suporte em aço galvanizado para tubo de proteção de cabo de para-raios Ø 3/8" | UN | 11.89
16.002.000004.MAT | Suporte de aço galvanizado com roldana e chapa de encosto para para-raios Ø 3/8" | UN | 13.1
16.002.000005.MAT | Isolador de porcelana tipo disco Ø 6" - 15 kV | UN | 88
16.002.000006.MAT | Isolador de porcelana tipo pedestal 15 kV | UN | 90.57
16.002.000007.MAT | Base em ferro fundido para mastro de para-raios Ø 1 1/2" | UN | 67.69
16.002.000008.MAT | Captor de latão cromado em para-raios Franklin 4 pontas com 1 descida | UN | 165.3
16.002.000009.MAT | Caixa de Inspeção em ferro-fundido para hastes de aterramento | UN | 146
16.002.000010.MAT | Conector em aço cromado para haste terra Ø 3/4" | UN | 11.3
16.002.000011.MAT | Conjunto de estaiamento em aço galvanizado para para-raios Ø 1 1/2" | UN | 450.34
16.002.000012.MAT | Haste Copperweld para aterramento Ø 3/4" x 3 m | UN | 195
16.002.000013.MAT | Haste Copperweld para aterramento Ø 3/4" x 2,4 m | UN | 156.82
16.002.000014.MAT | Suporte de aço para fixação no teto com caixa de proteção para câmera de CFTV | UN | 32.36
16.002.000015.MAT | Suporte em aço carbono com pintura epóxi preto para TV/DVD 14" a 21" inclinação vertical 15° | UN | 155.53
16.004.000004.MAT | Disjuntor bipolar padrão europeu curva "C" 1 A | UN | 91.24
16.004.000005.MAT | Disjuntor bipolar padrão europeu curva "C" 2 A | UN | 89.47
16.004.000006.MAT | Disjuntor bipolar padrão europeu curva "C" 4 A | UN | 91.24
16.004.000007.MAT | Disjuntor bipolar padrão europeu curva "C" 6 A | UN | 91.24
16.004.000008.MAT | Disjuntor bipolar padrão europeu curva "C" 10 A | UN | 48.96
16.004.000009.MAT | Disjuntor bipolar padrão europeu curva "C" 16 A | UN | 49.1
16.004.000010.MAT | Disjuntor bipolar padrão europeu curva "C" 20 A | UN | 49.27
16.004.000011.MAT | Disjuntor bipolar padrão europeu curva "C" 25 A | UN | 40.29
16.004.000012.MAT | Disjuntor monopolar padrão europeu curva "C" 2 A | UN | 48.67
16.004.000013.MAT | Disjuntor bipolar padrão europeu curva "C" 32 A | UN | 48.05
16.004.000014.MAT | Disjuntor bipolar padrão europeu curva "C" 40 A | UN | 49.38
16.004.000015.MAT | Disjuntor bipolar padrão europeu curva "C" 50 A | UN | 50.5
16.004.000016.MAT | Disjuntor tripolar padrão europeu curva "C" 1 A | UN | 158.53
16.004.000017.MAT | Disjuntor tripolar padrão europeu curva "C" 2 A | UN | 163.78
16.004.000018.MAT | Disjuntor tripolar padrão europeu curva "C" 4 A | UN | 156.39
16.004.000019.MAT | Disjuntor tripolar padrão europeu curva "C" 6 A | UN | 156.57
16.004.000020.MAT | Disjuntor tripolar padrão europeu curva "C" 10 A | UN | 83.56
16.004.000021.MAT | Disjuntor tripolar padrão europeu curva "C" 16 A | UN | 62
16.004.000022.MAT | Disjuntor tripolar padrão europeu curva "C" 20 A | UN | 83.96
16.004.000023.MAT | Disjuntor monopolar padrão europeu curva "C" 4 A | UN | 48.67
16.004.000024.MAT | Disjuntor tripolar padrão europeu curva "C" 25 A | UN | 89.88
16.004.000025.MAT | Disjuntor tripolar padrão europeu curva "C" 32 A | UN | 45.14
16.004.000026.MAT | Disjuntor tripolar padrão europeu curva "C" 40 A | UN | 81.29
16.004.000027.MAT | Disjuntor tripolar padrão europeu curva "C" 50 A | UN | 62
16.004.000028.MAT | Disjuntor monopolar padrão europeu curva "C" 6 A | UN | 41.76
16.004.000029.MAT | Disjuntor monopolar padrão europeu curva "C" 10 A | UN | 14.05
16.004.000030.MAT | Disjuntor monopolar padrão europeu curva "C" 16 A | UN | 10.3
16.004.000031.MAT | Disjuntor monopolar padrão europeu curva "C" 20 A | UN | 14.05
16.004.000032.MAT | Disjuntor monopolar padrão europeu curva "C" 25 A | UN | 14.1
16.004.000033.MAT | Disjuntor monopolar padrão europeu curva "C" 32 A | UN | 13.92
16.004.000034.MAT | Disjuntor tripolar para manobra e proteção de motores ajuste térmico 11-16 A | UN | 465.24
16.004.000035.MAT | Disjuntor tripolar para manobra e proteção de motores ajuste térmico 22-32 A | UN | 951.88
16.004.000036.MAT | Disjuntor tripolar para manobra e proteção de motores ajuste térmico 45-63 A | UN | 1314.07
16.004.000037.MAT | Disjuntor tripolar compacto aberto ajustável e manual com sensor lsi 252/630 A | UN | 21561.82
16.004.000038.MAT | Disjuntor tripolar compacto aberto ajustável e manual com sensor lsi 400/1000 A | UN | 23964.73
16.004.000039.MAT | Disjuntor tripolar compacto aberto ajustável e manual com sensor lsi 500/1250 A | UN | 27000
16.004.000040.MAT | Disjuntor tripolar compacto aberto ajustável e manual com sensor lsi 640/1600 A | UN | 30378.18
16.004.000041.MAT | Disjuntor tripolar compacto aberto ajustável e manual com sensor lsi 1000/2500 A | UN | 62402.24
16.004.000042.MAT | Disjuntor tripolar compacto aberto ajustável e manual com sensor lsi 1280/3200 A | UN | 65628.12
16.004.000043.MAT | Disjuntor tripolar com térmico ajustável e magnético fixo 80/100 A | UN | 835.67
16.004.000044.MAT | Disjuntor tripolar com térmico ajustável e magnético fixo 160 A | UN | 1580.25
16.004.000045.MAT | Disjuntor tripolar com térmico ajustável e magnético fixo 250 A | UN | 2029.42
16.004.000046.MAT | Disjuntor tripolar com térmico ajustável e magnético fixo 400 A | UN | 3037.99
16.004.000047.MAT | Fusível Diazed 25 A, acessório, base unipolar de fixação | UN | 36.89
16.004.000048.MAT | Fusível Diazed 63 A, acessório, base unipolar de fixação | UN | 44
16.004.000049.MAT | Base para fusível NH 00 160 A | UN | 72.31
16.004.000050.MAT | Base para fusível NH 01 250 A | UN | 228.05
16.004.000051.MAT | Base para fusível NH 02 400 A | UN | 281.74
16.004.000052.MAT | Base para fusível NH 03 630 A | UN | 435.39
16.004.000053.MAT | Base para fusível NH 04 1250 A | UN | 2291.8
16.004.000054.MAT | Fusível Diazed 25 A, acessório, parafuso com rosca E27 | UN | 10.45
16.004.000055.MAT | Fusível Diazed 63 A, acessório, parafuso com rosca E33 | UN | 12.12
16.004.000056.MAT | Fusível Diazed 25 A, acessório, tampa com rosca E27 | UN | 8.54
16.004.000057.MAT | Fusível Diazed 63 A, acessório, tampa com rosca E33 | UN | 9.71
16.004.000058.MAT | Fusível Diazed 25 A, acessório, anel com rosca E27 para base | UN | 6.6
16.004.000059.MAT | Fusível Diazed 63 A, acessório, anel com rosca E33 para base | UN | 8.37
16.004.000060.MAT | Chave faca tripolar blindada de reversão 600 V 400 A | UN | 1399
16.004.000061.MAT | Chave indicadora de ruptura em poste para transformador corrente de ruptura 1200 A / corrente elétrica 50,00 A / tensão de ruptura 95,00 kV / tensão 15,00 kV tensão de ruptura 95,00 kV 50 A ruptura a 1200 A * | UN | 538.26
16.004.000062.MAT | Chave faca tripolar com porta fusível cartucho 250 V 100 A | UN | 992.77
16.004.000063.MAT | Chave faca tripolar com porta fusível cartucho 250 V 200 A | UN | 1871.43
16.004.000064.MAT | Chave seccionadora tripolar sob carga NH 40 A | UN | 77.48
16.004.000065.MAT | Chave seccionadora tripolar sob carga NH 63 A | UN | 296.75
16.004.000066.MAT | Chave seccionadora tripolar sob carga NH 100 A | UN | 330
16.004.000067.MAT | Chave seccionadora tripolar montagem frontal 63 A | UN | 357.06
16.004.000068.MAT | Chave seccionadora tripolar montagem frontal 100 A | UN | 605.99
16.004.000069.MAT | Chave seccionadora tripolar montagem frontal 125 A | UN | 756.93
16.004.000070.MAT | Chave seccionadora tripolar montagem frontal 16 A | UN | 107.61
16.004.000071.MAT | Chave seccionadora tripolar montagem frontal 25 A | UN | 138.19
16.004.000072.MAT | Chave seccionadora tripolar montagem frontal 50 A | UN | 258.41
16.004.000073.MAT | Fusível Diazed 16 A retardado | UN | 11.55
16.004.000074.MAT | Fusível Diazed 63 A retardado | UN | 20.4
16.004.000075.MAT | Fusível retardado NH 00 com indicador de topo 125 A | UN | 37.37
16.004.000076.MAT | Fusível retardado NH 01 com indicador de topo 250 A | UN | 87.95
16.004.000077.MAT | Fusível retardado NH 02 com indicador de topo 400 A | UN | 130.54
16.004.000078.MAT | Fusível retardado NH 03 com indicador de topo 630 A | UN | 186.13
16.004.000081.MAT | Seccionador tripolar sob carga com porta fusível NH 630 A | UN | 7549.74
16.004.000082.MAT | Seccionador tripolar sob carga com porta fusível NH 125 A | UN | 1358.58
16.004.000083.MAT | Seccionador tripolar sob carga com porta fusível NH 250 A | UN | 3487.96
16.004.000084.MAT | Seccionador tripolar sob carga com porta fusível NH 400 A | UN | 3849.74
16.004.000085.MAT | Pino para isolador 15 kV 29 cm | UN | 33
16.004.000086.MAT | Barramento neutro para quadro de luz padrão europeu | UN | 31.65
16.004.000087.MAT | Disjuntor monopolar padrão europeu curva "C" 1 A | UN | 47.83
16.004.000088.MAT | Alça com isolador de porcelana padrão TELESP | UN | 38.8
16.004.000089.MAT | Armação secundária com 3 isoladores | UN | 102.23
16.004.000090.MAT | Barramento principal para quadro de luz padrão europeu | UN | 224.24
16.004.000091.MAT | Disjuntor monopolar padrão europeu curva "C" 40 A | UN | 17.99
16.004.000092.MAT | Barramento terra para quadro de luz padrão europeu | UN | 33.51
16.004.000093.MAT | Disjuntor monopolar padrão europeu curva "C" 50 A | UN | 18.19
16.005.000003.MAT | Terminal de pressão de cobre para cabo Ø 120 mm² | UN | 28.61
16.005.000004.MAT | Terminal de pressão de cobre para cabo Ø 240 mm² | UN | 40.04
16.005.000005.MAT | Terminal de pressão de cobre para cabo Ø 16 mm² | UN | 6.05
16.005.000006.MAT | Conector de alumínio split-bolt para cabo 16 mm² | UN | 7.89
16.005.000007.MAT | Terminal de pressão de cobre para cabo Ø 35 mm² | UN | 7.5
16.005.000008.MAT | Conector de alumínio split-bolt para cabo 35 mm² | UN | 13.5
16.006.000004.MAT | Cabo flexível isolado em PVC 4 mm² 450 a 750 V | M | 4.12
16.006.000007.MAT | Fio rígido 4 mm² isolamento em PVC, 750 V | M | 5.1
16.006.000008.MAT | Cabo flexível isolado em PVC 25 mm² 450 a 750 V | M | 25.17
16.006.000009.MAT | Cabo flexível isolado em PVC 1,5 mm² 450 a 750 V | M | 1.57
16.006.000010.MAT | Fio rígido 1,5 mm² isolamento em PVC, 750 V | M | 2.52
16.006.000012.MAT | Cabo flexível isolado em PVC 2,5 mm² 450 a 750 V | M | 2.46
16.006.000013.MAT | Fio rígido 2,5 mm² isolamento em PVC, 750 V | M | 2.52
16.006.000014.MAT | Cabo flexível isolado em EPR não halogenado 70 mm² 0,6 a 1 kV | M | 82.74
16.006.000015.MAT | Cabo flexível isolado em PVC 185 mm² 450 a 750 V | M | 183.24
16.006.000016.MAT | Cabo flexível isolado em PVC 10 mm² 450 a 750 V | M | 10.71
16.006.000017.MAT | Cabo flexível isolado em EPR não halogenado 400 mm² 0,6 a 1 kV | M | 438.06
16.006.000018.MAT | Cabo flexível isolado em PVC 240 mm² 450 a 750 V | M | 234.78
16.006.000019.MAT | Cabo flexível isolado em PVC 6 mm² 450 a 750 V | M | 5.9
16.006.000020.MAT | Cabo flexível isolado em PVC 150 mm² 450 a 750 V | M | 145.73
16.006.000021.MAT | Cabo flexível isolado em EPR não halogenado 300 mm² 0,6 a 1 kV | M | 360.76
16.006.000022.MAT | Cabo flexível isolado em PVC 95 mm² 0,6 a 1 kV | M | 99.47
16.006.000023.MAT | Fio rígido 10 mm² isolamento em PVC, 750 V | M | 13.17
16.006.000024.MAT | Cabo flexível isolado em PVC 120 mm² 0,6 a 1 kV | M | 124.2
16.006.000025.MAT | Cabo flexível isolado em EPR não halogenado 500 mm² 0,6 a 1 kV | M | 609.85
16.006.000026.MAT | Cabo flexível isolado em EPR não halogenado 6 mm² 0,6 a 1 kV | M | 8.13
16.006.000028.MAT | Cabo flexível isolado em PVC 4 mm² 0,6 a 1 kV | M | 4.77
16.006.000029.MAT | Cabo flexível isolado em PVC 35 mm² 0,6 a 1 kV | M | 39.17
16.006.000030.MAT | Cabo flexível isolado em PVC 50 mm² 0,6 a 1 kV | M | 54.11
16.006.000031.MAT | Cabo flexível isolado em EPR 1,5 mm² 0,6 a 1 kV | M | 2.52
16.006.000032.MAT | Cabo flexível isolado em EPR 70 mm² 0,6 a 1 kV | M | 82.74
16.006.000033.MAT | Cabo flexível isolado em EPR 95 mm² 0,6 a 1 kV | M | 110.52
16.006.000034.MAT | Cabo flexível isolado em EPR 120 mm² 0,6 a 1 kV | M | 138
16.006.000035.MAT | Cabo flexível isolado em EPR 150 mm² 0,6 a 1 kV | M | 175.51
16.006.000036.MAT | Cabo flexível isolado em EPR 185 mm² 0,6 a 1 kV | M | 210.44
16.006.000037.MAT | Cabo flexível isolado em EPR 240 mm² 0,6 a 1 kV | M | 280.59
16.006.000038.MAT | Cabo flexível isolado em EPR 300 mm² 0,6 a 1 kV | M | 360.76
16.006.000039.MAT | Cabo flexível isolado em EPR 400 mm² 0,6 a 1 kV | M | 486.73
16.006.000040.MAT | Cabo flexível isolado em EPR 500 mm² 0,6 a 1 kV | M | 609.85
16.006.000041.MAT | Cabo flexível isolado em EPR 2,5 mm² 0,6 a 1 kV | M | 3.69
16.006.000042.MAT | Cabo flexível isolado em EPR 4 mm² 0,6 a 1 kV | M | 5.73
16.006.000043.MAT | Cabo flexível isolado em EPR 6 mm² 0,6 a 1 kV | M | 8.13
16.006.000044.MAT | Cabo flexível isolado em EPR 10 mm² 0,6 a 1 kV | M | 13.46
16.006.000045.MAT | Cabo flexível isolado em EPR 16 mm² 0,6 a 1 kV | M | 20.01
16.006.000046.MAT | Cabo flexível isolado em EPR 25 mm² 0,6 a 1 kV | M | 31.49
16.006.000047.MAT | Cabo flexível isolado em EPR 35 mm² 0,6 a 1 kV | M | 43.52
16.006.000048.MAT | Cabo flexível isolado em EPR 50 mm² 0,6 a 1 kV | M | 60.13
16.006.000049.MAT | Cabo de cobre nu 25 mm² | M | 30.03
16.006.000050.MAT | Cabo de cobre nu 35 mm² | M | 41.29
16.006.000051.MAT | Cabo de cobre nu 120 mm² | M | 153.7
16.006.000052.MAT | Cabo de cobre nu 70 mm² | M | 74.64
16.006.000053.MAT | Cabo de cobre nu 50 mm² | M | 65.68
16.006.000054.MAT | Cabo de cobre nu 95 mm² | M | 102.74
16.006.000055.MAT | Cabo semi-rígido isolado em PVC 4 mm² 450 a 750 V | M | 5.1
16.006.000056.MAT | Cabo semi-rígido isolado em PVC 120 mm² 450 a 750 V | M | 143.44
16.006.000057.MAT | Cabo semi-rígido isolado em PVC 150 mm² 450 a 750 V | M | 177.8
16.006.000058.MAT | Cabo semi-rígido isolado em PVC 185 mm² 450 a 750 V | M | 224.76
16.006.000059.MAT | Cabo semi-rígido isolado em PVC 240 mm² 450 a 750 V | M | 303.37
16.006.000060.MAT | Cabo semi-rígido isolado em PVC 300 mm² 450 a 750 V | M | 396.05
16.006.000061.MAT | Cabo semi-rígido isolado em PVC 400 mm² 450 a 750 V | M | 543.23
16.006.000062.MAT | Cabo semi-rígido isolado em PVC 500 mm² 450 a 750 V | M | 475.71
16.006.000067.MAT | Cabo semi-rígido isolado em PVC 16 mm² 450 a 750 V | M | 19.76
16.006.000068.MAT | Cabo semi-rígido isolado em PVC 25 mm² 450 a 750 V | M | 30.92
16.006.000069.MAT | Cabo semi-rígido isolado em PVC 35 mm² 450 a 750 V | M | 41.52
16.006.000071.MAT | Cabo semi-rígido isolado em PVC 70 mm² 450 a 750 V | M | 86.3
16.006.000072.MAT | Cabo semi-rígido isolado em PVC 95 mm² 450 a 750 V | M | 115.67
16.006.000073.MAT | Cabo semi-rígido isolado em PVC 6 mm² 0,6 a 1 kV | M | 8.06
16.006.000074.MAT | Cabo semi-rígido isolado em PVC 4 mm² 0,6 a 1 kV | M | 5.67
16.006.000075.MAT | Cabo semi-rígido isolado em PVC 185 mm² 0,6 a 1 kV | M | 208.34
16.006.000076.MAT | Cabo semi-rígido isolado em PVC 400 mm² 0,6 a 1 kV | M | 535.41
16.006.000077.MAT | Cabo semi-rígido isolado em PVC 10 mm² 0,6 a 1 kV | M | 13.32
16.006.000078.MAT | Cabo semi-rígido isolado em PVC 35 mm² 0,6 a 1 kV | M | 39.17
16.006.000079.MAT | Cabo semi-rígido isolado em PVC 95 mm² 0,6 a 1 kV | M | 109.41
16.006.000080.MAT | Cabo semi-rígido isolado em PVC 240 mm² 0,6 a 1 kV | M | 277.78
16.006.000081.MAT | Cabo semi-rígido isolado em PVC 1,5 mm² 0,6 a 1 kV | M | 2.49
16.006.000082.MAT | Cabo semi-rígido isolado em PVC 2,5 mm² 0,6 a 1 kV | M | 3.65
16.006.000083.MAT | Cabo semi-rígido isolado em PVC 16 mm² 0,6 a 1 kV | M | 19.81
16.006.000084.MAT | Cabo semi-rígido isolado em PVC 25 mm² 0,6 a 1 kV | M | 31.18
16.006.000085.MAT | Cabo semi-rígido isolado em PVC 50 mm² 0,6 a 1 kV | M | 54.11
16.006.000086.MAT | Cabo semi-rígido isolado em PVC 70 mm² 0,6 a 1 kV | M | 74.47
16.006.000087.MAT | Cabo semi-rígido isolado em PVC 120 mm² 0,6 a 1 kV | M | 136.62
16.006.000088.MAT | Cabo semi-rígido isolado em PVC 150 mm² 0,6 a 1 kV | M | 183.41
16.006.000089.MAT | Cabo semi-rígido isolado em PVC 300 mm² 0,6 a 1 kV | M | 396.83
16.006.000091.MAT | Cabo flexível isolado em PVC 50 mm² 450 a 750 V | M | 50.96
16.006.000092.MAT | Cabo flexível isolado em EPR não halogenado 120 mm² 0,6 a 1 kV | M | 138
16.006.000093.MAT | Cabo flexível isolado em PVC 70 mm² 450 a 750 V | M | 71.89
16.006.000094.MAT | Cabo flexível isolado em EPR não halogenado 150 mm² 0,6 a 1 kV | M | 175.51
16.006.000095.MAT | Cabo flexível isolado em PVC 120 mm² 450 a 750 V | M | 116.82
16.006.000096.MAT | Cabo flexível isolado em EPR não halogenado 240 mm² 0,6 a 1 kV | M | 280.59
16.006.000097.MAT | Cabo flexível isolado em PVC 150 mm² 0,6 a 1 kV | M | 157.96
16.006.000098.MAT | Cabo flexível isolado em EPR não halogenado 16 mm² 0,6 a 1 kV | M | 20.01
16.006.000099.MAT | Cabo flexível isolado em PVC 185 mm² 0,6 a 1 kV | M | 189.4
16.006.000100.MAT | Cabo flexível isolado em EPR não halogenado 25 mm² 0,6 a 1 kV | M | 31.49
16.006.000101.MAT | Cabo flexível isolado em PVC 6 mm² 0,6 a 1 kV | M | 7.33
16.006.000102.MAT | Cabo flexível isolado em EPR não halogenado 1,5 mm² 450 a 750 V | M | 2.03
16.006.000103.MAT | Cabo flexível isolado em EPR não halogenado 10 mm² 0,6 a 1 kV | M | 13.46
16.006.000104.MAT | Fio rígido 6 mm² isolamento em PVC, 750 V | M | 7.36
16.006.000105.MAT | Cabo flexível isolado em PVC 35 mm² 450 a 750 V | M | 33.79
16.006.000106.MAT | Cabo flexível isolado em EPR não halogenado 95 mm² 0,6 a 1 kV | M | 110.52
16.006.000107.MAT | Cabo flexível isolado em PVC 240 mm² 0,6 a 1 kV | M | 252.53
16.006.000108.MAT | Cabo flexível isolado em EPR não halogenado 35 mm² 0,6 a 1 kV | M | 43.52
16.006.000109.MAT | Cabo flexível isolado em PVC 16 mm² 0,6 a 1 kV | M | 18.01
16.006.000110.MAT | Cabo flexível isolado em EPR não halogenado 4 mm² 450 a 750 V | M | 5.04
16.006.000111.MAT | Cabo flexível isolado em PVC 10 mm² 0,6 a 1 kV | M | 12.11
16.006.000112.MAT | Cabo flexível isolado em EPR não halogenado 2,5 mm² 450 a 750 V | M | 3.29
16.006.000113.MAT | Cabo flexível isolado em PVC 70 mm² 0,6 a 1 kV | M | 74.47
16.006.000114.MAT | Cabo flexível isolado em EPR não halogenado 4 mm² 0,6 a 1 kV | M | 5.73
16.006.000115.MAT | Cabo flexível isolado em PVC 1,5 mm² 0,6 a 1 kV | M | 2.26
16.006.000116.MAT | Cabo flexível isolado em EPR não halogenado 2,5 mm² 0,6 a 1 kV | M | 3.69
16.006.000117.MAT | Cabo flexível isolado em PVC 2,5 mm² 0,6 a 1 kV | M | 3.32
16.006.000118.MAT | Cabo flexível isolado em EPR não halogenado 50 mm² 0,6 a 1 kV | M | 60.13
16.006.000119.MAT | Cabo flexível isolado em PVC 25 mm² 0,6 a 1 kV | M | 28.35
16.006.000120.MAT | Cabo flexível isolado em EPR não halogenado 6 mm² 450 a 750 V | M | 7.22
16.006.000121.MAT | Cabo flexível isolado em EPR não halogenado 1,5 mm² 0,6 a 1 kV | M | 2.52
16.006.000122.MAT | Cabo flexível isolado em PVC 95 mm² 450 a 750 V | M | 94.2
16.006.000123.MAT | Cabo flexível isolado em EPR não halogenado 185 mm² 0,6 a 1 kV | M | 210.44
16.010.000001.MAT | Arruela em zamak Ø 1/2" | UN | 0.82
16.010.000002.MAT | Arruela em zamak Ø 3/4" | UN | 1.15
16.010.000003.MAT | Arruela em zamak Ø 1" | UN | 1.38
16.010.000004.MAT | Arruela em zamak Ø 3" | UN | 7.08
16.010.000005.MAT | Arruela em zamak Ø 4" | UN | 13.5
16.010.000006.MAT | Arruela em zamak Ø 1 1/4" | UN | 2.08
16.010.000007.MAT | Arruela em zamak Ø 1 1/2" | UN | 2.42
16.010.000008.MAT | Arruela em zamak Ø 2" | UN | 3.11
16.010.000009.MAT | Arruela em zamak Ø 2 1/2" | UN | 5.03
16.010.000010.MAT | Bucha em zamak para eletroduto Ø 1/2" | UN | 1.05
16.010.000011.MAT | Bucha em zamak para eletroduto Ø 3/4" | UN | 1.6
16.010.000012.MAT | Bucha em zamak para eletroduto Ø 1" | UN | 2.03
16.010.000013.MAT | Bucha em zamak para eletroduto Ø 1 1/4" | UN | 2.46
16.010.000014.MAT | Bucha em zamak para eletroduto Ø 1 1/2" | UN | 3.47
16.010.000015.MAT | Bucha em zamak para eletroduto Ø 2" | UN | 5.36
16.010.000016.MAT | Bucha em zamak para eletroduto Ø 2 1/2" | UN | 8.06
16.010.000017.MAT | Bucha em zamak para eletroduto Ø 3" | UN | 9.59
16.010.000018.MAT | Bucha em zamak para eletroduto Ø 4" | UN | 18.76
16.011.000002.MAT | Curva 90° de aço galvanizado a fogo para eletroduto Ø 1/2" | UN | 6.42
16.011.000004.MAT | Curva 90° PVC rígido roscável para eletroduto Ø 3/4" | UN | 5.05
16.011.000005.MAT | Curva 90° PVC rígido roscável para eletroduto Ø 1/2" | UN | 4.05
16.011.000009.MAT | Curva 90° PVC rígido roscável para eletroduto Ø 1 1/4" | UN | 9.28
16.011.000012.MAT | Curva 90° PVC rígido roscável para eletroduto Ø 2" | UN | 16.7
16.011.000013.MAT | Curva 90° PVC rígido roscável para eletroduto Ø 1 1/2" | UN | 11.05
16.011.000014.MAT | Curva 90° de aço galvanizado a fogo para eletroduto Ø 3/4" | UN | 7.29
16.011.000017.MAT | Curva 90° PVC rígido de encaixe para eletroduto Ø 3/4" | UN | 7.38
16.011.000018.MAT | Curva 90° de aço galvanizado a fogo para eletroduto Ø 2 1/2" | UN | 107.29
16.011.000019.MAT | Curva 180° PVC rígido roscável para eletroduto Ø 1" | UN | 27.97
16.011.000020.MAT | Curva 180° PVC rígido roscável para eletroduto Ø 1 1/4" | UN | 29.85
16.011.000021.MAT | Curva 180° PVC rígido roscável para eletroduto Ø 1 1/2" | UN | 48.25
16.011.000022.MAT | Curva 180° PVC rígido roscável para eletroduto Ø 2" | UN | 42.22
16.011.000024.MAT | Curva 90° PVC rígido roscável para eletroduto Ø 1" | UN | 6.59
16.011.000026.MAT | Curva 90° PVC rígido roscável para eletroduto Ø 3" | UN | 51.44
16.011.000028.MAT | Curva 90° PVC rígido roscável para eletroduto Ø 4" | UN | 92.04
16.011.000029.MAT | Curva 90° de aço galvanizado a fogo para eletroduto Ø 4" | UN | 228.83
16.011.000030.MAT | Curva 180° PVC rígido roscável para eletroduto Ø 3/4" | UN | 15.61
16.011.000031.MAT | Curva 135° PVC rígido roscável para eletroduto Ø 3/4" | UN | 10.79
16.011.000032.MAT | Curva 90° PVC rígido roscável para eletroduto Ø 2 1/2" | UN | 42.88
16.011.000033.MAT | Curva 90° de aço galvanizado a fogo para eletroduto Ø 1 1/4" | UN | 21.72
16.011.000034.MAT | Curva 90° PVC rígido roscável curta para eletroduto Ø 1/2" | UN | 5.64
16.011.000035.MAT | Curva 90° de aço galvanizado para eletroduto Ø 4" | UN | 130.91
16.011.000036.MAT | Curva 90° PVC rígido de encaixe para eletroduto Ø 1/2" | UN | 5.26
16.011.000037.MAT | Curva 90° de aço galvanizado a fogo para eletroduto Ø 1" | UN | 10.55
16.011.000038.MAT | Curva 90° PVC rígido de encaixe para eletroduto Ø 1" | UN | 10.2
16.011.000039.MAT | Curva 90° de aço galvanizado a fogo para eletroduto Ø 1 1/2" | UN | 31.44
16.011.000040.MAT | Curva 90° PVC rígido roscável curta para eletroduto Ø 3/4" | UN | 6.46
16.011.000041.MAT | Curva 90° de aço galvanizado a fogo para eletroduto Ø 3" | UN | 142.51
16.011.000042.MAT | Curva 135° PVC rígido roscável para eletroduto Ø 1" | UN | 24.12
16.011.000043.MAT | Curva 90° de aço galvanizado a fogo para eletroduto Ø 2" | UN | 49.98
16.011.000044.MAT | Curva 90° PVC rígido roscável curta para eletroduto Ø 1" | UN | 9.56
16.012.000002.MAT | Eletroduto de aço com costura galvanização a fogo Ø 1/2" | M | 9.86
16.012.000003.MAT | Eletroduto PVC flexível corrugado Ø 16 mm | M | 3.45
16.012.000005.MAT | Eletroduto de aço com costura galvanização eletrolítica Ø 1" | M | 7.36
16.012.000006.MAT | Eletroduto de aço com costura galvanização eletrolítica Ø 1 1/4" | M | 12.93
16.012.000007.MAT | Eletroduto de aço com costura galvanização eletrolítica Ø 1 1/2" | M | 14.39
16.012.000008.MAT | Eletroduto PVC rígido roscável Ø 3/4" | M | 10.2
16.012.000009.MAT | Eletroduto PVC flexível corrugado Ø 32 mm | M | 6.35
16.012.000010.MAT | Eletroduto de aço com costura galvanização eletrolítica Ø 2 1/2" | M | 30.47
16.012.000011.MAT | Eletroduto PVC rígido roscável Ø 1 1/4" | M | 21.61
16.012.000013.MAT | Eletroduto de aço com costura galvanização a fogo Ø 1" | M | 17.05
16.012.000014.MAT | Eletroduto de aço com costura galvanização a fogo Ø 1 1/2" | M | 33.64
16.012.000015.MAT | Eletroduto de aço com costura galvanização a fogo Ø 2" | M | 42.84
16.012.000016.MAT | Eletroduto de aço com costura galvanização a fogo Ø 2 1/2" | M | 35.88
16.012.000017.MAT | Eletroduto de aço com costura galvanização a fogo Ø 3" | M | 39.36
16.012.000018.MAT | Eletroduto de aço com costura galvanização a fogo Ø 4" | M | 58.15
16.012.000019.MAT | Eletroduto de aço com costura galvanização eletrolítica Ø 1/2" | M | 4.5
16.012.000020.MAT | Eletroduto PVC flexível corrugado Ø 20 mm | M | 3.83
16.012.000021.MAT | Eletroduto PVC rígido de encaixe Ø 3/4" | M | 17.67
16.012.000022.MAT | Eletroduto de aço com costura galvanização eletrolítica Ø 3/4" | M | 6
16.012.000023.MAT | Eletroduto PVC flexível corrugado Ø 25 mm | M | 5.21
16.012.000024.MAT | Eletroduto PVC rígido de encaixe Ø 1" | M | 25.76
16.012.000025.MAT | Eletroduto PVC rígido de encaixe Ø 1/2" | M | 13.22
16.012.000026.MAT | Eletroduto de aço com costura galvanização eletrolítica Ø 2" | M | 22.67
16.012.000027.MAT | Eletroduto PVC rígido roscável Ø 1" | M | 17.95
16.012.000028.MAT | Eletroduto de aço com costura galvanização eletrolítica Ø 4" | M | 48.1
16.012.000029.MAT | Eletroduto PVC rígido roscável Ø 2" | M | 37.24
16.012.000030.MAT | Eletroduto de aço com costura galvanização a fogo Ø 3/4" | M | 12.78
16.012.000031.MAT | Eletroduto PVC rígido roscável Ø 2 1/2" | M | 70.15
16.012.000032.MAT | Eletroduto PVC rígido roscável Ø 1/2" | M | 7.4
16.012.000033.MAT | Eletroduto de aço com costura galvanização eletrolítica Ø 3" | M | 36.79
16.012.000034.MAT | Eletroduto PVC rígido roscável Ø 1 1/2" | M | 28.03
16.012.000035.MAT | Eletroduto de aço com costura galvanização a fogo Ø 1 1/4" | M | 29.94
16.012.000036.MAT | Eletroduto PVC rígido roscável Ø 4" | M | 129.48
16.012.000037.MAT | Eletroduto PVC rígido roscável Ø 3" | M | 86.96
16.013.000005.MAT | Luva de aço galvanizado a fogo para eletroduto Ø 1" | UN | 3.52
16.013.000007.MAT | Luva de aço galvanizado a fogo para eletroduto Ø 1 1/2" | UN | 7.23
16.013.000011.MAT | Luva de aço galvanizado para eletroduto Ø 3/4" | UN | 3.42
16.013.000016.MAT | Luva de aço galvanizado a fogo para eletroduto Ø 2 1/2" | UN | 17.01
16.013.000017.MAT | Luva de aço galvanizado a fogo para eletroduto Ø 3" | UN | 25.37
16.013.000018.MAT | Luva de aço galvanizado a fogo para eletroduto Ø 4" | UN | 39.14
16.013.000019.MAT | Luva de aço galvanizado para eletroduto Ø 1/2" | UN | 2.03
16.013.000020.MAT | Luva PVC de pressão para eletroduto flexível corrugado Ø 1/2" | UN | 3.56
16.013.000021.MAT | Luva PVC rígido roscável para eletroduto Ø 1/2" | UN | 2.62
16.013.000023.MAT | Luva PVC de pressão para eletroduto flexível corrugado Ø 3/4" | UN | 4.23
16.013.000024.MAT | Luva PVC rígido roscável para eletroduto Ø 3/4" | UN | 4.01
16.013.000026.MAT | Luva PVC de pressão para eletroduto flexível corrugado Ø 1" | UN | 6.74
16.013.000027.MAT | Luva PVC rígido roscável para eletroduto Ø 1" | UN | 5.33
16.013.000028.MAT | Luva de aço galvanizado a fogo para eletroduto Ø 1 1/4" | UN | 5.78
16.013.000029.MAT | Luva PVC rígido roscável para eletroduto Ø 1 1/2" | UN | 10.28
16.013.000030.MAT | Luva PVC rígido roscável para eletroduto Ø 1 1/4" | UN | 8.69
16.013.000031.MAT | Luva de aço galvanizado a fogo para eletroduto Ø 2" | UN | 9.8
16.013.000032.MAT | Luva PVC rígido roscável para eletroduto Ø 2 1/2" | UN | 44.02
16.013.000033.MAT | Luva PVC rígido roscável para eletroduto Ø 2" | UN | 19.02
16.013.000035.MAT | Luva PVC rígido roscável para eletroduto Ø 3" | UN | 54.4
16.013.000037.MAT | Luva PVC rígido roscável para eletroduto Ø 4" | UN | 107.23
16.015.000007.MAT | Caixa de passagem em chapa de aço com tampa aparafusada 352 x 352 x 122 mm | UN | 169.35
16.015.000008.MAT | Caixa de passagem em chapa de aço com tampa aparafusada 402 x 402 x 152 mm | UN | 259.14
16.015.000009.MAT | Caixa de passagem em chapa de aço com tampa aparafusada 452 x 452 x 152 mm | UN | 287.44
16.015.000010.MAT | Caixa octogonal 3" x 3" em chapa de aço esmaltado estampada em chapa # 18 | UN | 5.3
16.015.000011.MAT | Caixa 4" x 2" em chapa de aço esmaltado estampada em chapa # 18 | UN | 4.95
16.015.000012.MAT | Caixa 4" x 4" em chapa de aço esmaltado estampada em chapa # 18 | UN | 11.16
16.015.000013.MAT | Caixa octogonal 3" x 3" em chapa de aço esmaltado estampada # 1,25mm com fundo móvel | UN | 11.73
16.015.000014.MAT | Caixa de entrada de energia modelo K padrão ELETROPAULO em chapa de aço para 2 medidores 50 x 60 x 27 cm | UN | 1417.82
16.015.000015.MAT | Caixa de entrada de energia modelo III padrão ELETROPAULO em chapa de aço para 2 medidores 50 x 60 x 20 cm | UN | 781.85
16.015.000016.MAT | Caixa de entrada de energia modelo L padrão ELETROPAULO em chapa de aço para 4 medidores 50 x 60 x 27 cm | UN | 2062.95
16.015.000017.MAT | Caixa 4" x 2" em PVC para eletroduto corrugado | UN | 3.1
16.015.000018.MAT | Caixa 4" x 2" em PVC para instalação elétrica em gesso acartonado | UN | 7.79
16.015.000019.MAT | Caixa 4" x 2" em PVC para eletroduto roscável | UN | 2.8
16.015.000020.MAT | Caixa de passagem para duto de piso 1 nível 25 x 70 mm | UN | 120
16.015.000021.MAT | Caixa PVC 56 x 110 mm para canaleta | UN | 5.73
16.015.000022.MAT | Caixa de passagem em chapa de aço com tampa aparafusada 502 x 502 x 152 mm | UN | 403.87
16.015.000023.MAT | Quadro elétrico de distribuição em chapa de aço, de embutir, para 28 disjuntores padrão europeu 522 x 360 x 100 mm | UN | 355
16.015.000024.MAT | Quadro de distribuição de luz em PVC de embutir, até 8 divisões modulares, dimensões externas 160 x 240 x 89 mm | UN | 41.82
16.015.000025.MAT | Caixa 4" x 4" em PVC para eletroduto corrugado | UN | 8.12
16.015.000026.MAT | Caixa 4" x 4" em PVC para instalação elétrica em gesso acartonado | UN | 9.75
16.015.000027.MAT | Caixa 4" x 4" em PVC para eletroduto roscável | UN | 4.01
16.015.000028.MAT | Caixa de passagem para duto de piso 1 nível 25 x 140 mm | UN | 217.47
16.015.000029.MAT | Caixa de passagem em chapa de aço com tampa aparafusada 102 x 102 x 82 mm | UN | 35.94
16.015.000030.MAT | Quadro elétrico em chapa de aço, de embutir, para 39 disjuntores padrão europeu 573 x 360 x 100 mm | UN | 393.3
16.015.000031.MAT | Quadro de distribuição de luz em PVC de embutir, até 16 divisões modulares, dimensões externas 260 x 310 x 85 mm | UN | 104.28
16.015.000032.MAT | Caixa octogonal 4" x 4" em PVC com anel deslizante para eletroduto corrugado | UN | 9.35
16.015.000033.MAT | Caixa PVC de sobrepor com 1 disjuntor padrão americano e uma tomada redonda para instalação de ar condicionado e elétrica comprimento 125 x 128 mm | UN | 19.99
16.015.000034.MAT | Caixa de passagem para duto de piso 2 níveis 25 x 140 mm | UN | 341.11
16.015.000035.MAT | Caixa de passagem em chapa de aço com tampa aparafusada 152 x 152 x 82 mm | UN | 51.85
16.015.000036.MAT | Quadro elétrico em chapa de aço, de embutir, para 52 disjuntores padrão europeu 675 x 360 x 100 mm | UN | 818.46
16.015.000037.MAT | Caixa octogonal 3" x 3" em PVC com anel deslizante para eletroduto corrugado | UN | 8.48
16.015.000038.MAT | Caixa PVC de sobrepor para ate 4 disjuntores padrão americano e uma tomada redonda para instalação de ar condicionado e elétrica comprimento 125 x 128 mm | UN | 23.46
16.015.000039.MAT | Caixa de passagem em chapa de aço com tampa aparafusada 202 x 202 x 102 mm | UN | 74.34
16.015.000040.MAT | Quadro elétrico em chapa de aço, de sobrepor, para 16 disjuntores padrão europeu 312 x 405 x 95 mm | UN | 303.94
16.015.000041.MAT | Caixa de passagem em chapa de aço com tampa aparafusada 252 x 252 x 102 mm | UN | 112.55
16.015.000042.MAT | Quadro elétrico em chapa de aço, de sobrepor, para 32 disjuntores padrão europeu 447 x 405 x 95 mm | UN | 539.83
16.015.000043.MAT | Caixa de passagem em chapa de aço com tampa aparafusada 302 x 302 x 122 mm | UN | 157.78
16.015.000044.MAT | Quadro elétrico em chapa de aço, de sobrepor, para 64 disjuntores padrão europeu 973 x 405 x 95 mm | UN | 1350.76
16.021.000002.MAT | Condulete PVC rígido de encaixe com cinco entradas para eletroduto rígido Ø 3/4" | UN | 11.7
16.021.000003.MAT | Condulete de alumínio roscável tipo "E" Ø 1" | UN | 25.05
16.021.000004.MAT | Condulete de alumínio roscável tipo "E" Ø 1 1/4" | UN | 48.67
16.021.000005.MAT | Condulete de alumínio roscável tipo "E" Ø 1 1/2" | UN | 53.67
16.021.000006.MAT | Condulete de alumínio roscável tipo "E" Ø 2" | UN | 81.84
16.021.000007.MAT | Condulete de alumínio roscável tipo "E" Ø 2 1/2" | UN | 163.24
16.021.000008.MAT | Condulete de alumínio roscável tipo "E" Ø 3" | UN | 228.54
16.021.000009.MAT | Condulete de alumínio roscável tipo "E" Ø 3 1/2" | UN | 418.8
16.021.000010.MAT | Condulete de alumínio roscável tipo "E" Ø 4" | UN | 418.8
16.021.000011.MAT | Condulete de alumínio roscável tipo "LL" Ø 3/4" | UN | 16.86
16.021.000012.MAT | Condulete de alumínio roscável tipo "C" Ø 1" | UN | 25.03
16.021.000013.MAT | Condulete de alumínio roscável tipo "LL" Ø 1" | UN | 26.84
16.021.000014.MAT | Condulete de alumínio roscável tipo "LL" Ø 1 1/4" | UN | 43.61
16.021.000015.MAT | Condulete de alumínio roscável tipo "LL" Ø 1 1/2" | UN | 56.67
16.021.000016.MAT | Condulete de alumínio roscável tipo "LL" Ø 2" | UN | 88.94
16.021.000017.MAT | Condulete de alumínio roscável tipo "LL" Ø 2 1/2" | UN | 191.04
16.021.000018.MAT | Condulete de alumínio roscável tipo "LL" Ø 3" | UN | 251.6
16.021.000019.MAT | Condulete de alumínio roscável tipo "LL" Ø 3 1/2" | UN | 451
16.021.000020.MAT | Condulete de alumínio roscável tipo "LL" Ø 4" | UN | 451
16.021.000021.MAT | Condulete de alumínio roscável tipo "T" Ø 3/4" | UN | 18.11
16.021.000022.MAT | Condulete de alumínio roscável tipo "T" Ø 1" | UN | 28.24
16.021.000023.MAT | Condulete de alumínio roscável tipo "C" Ø 1 1/4" | UN | 44.97
16.021.000024.MAT | Condulete de alumínio roscável tipo "T" Ø 1 1/4" | UN | 47.32
16.021.000025.MAT | Condulete de alumínio roscável tipo "T" Ø 1 1/2" | UN | 68.43
16.021.000026.MAT | Condulete de alumínio roscável tipo "T" Ø 2" | UN | 90.69
16.021.000027.MAT | Condulete de alumínio roscável tipo "T" Ø 2 1/2" | UN | 201.35
16.021.000028.MAT | Condulete de alumínio roscável tipo "T" Ø 3" | UN | 284.64
16.021.000029.MAT | Condulete de alumínio roscável tipo "T" Ø 3 1/2" | UN | 453.95
16.021.000030.MAT | Condulete de alumínio roscável tipo "T" Ø 4" | UN | 453.95
16.021.000031.MAT | Condulete de alumínio roscável tipo "X" Ø 3/4" | UN | 26.18
16.021.000032.MAT | Condulete de alumínio roscável tipo "X" Ø 1" | UN | 40.7
16.021.000033.MAT | Condulete de alumínio roscável tipo "X" Ø 1 1/4" | UN | 59.25
16.021.000034.MAT | Condulete de alumínio roscável tipo "C" Ø 1 1/2" | UN | 54.8
16.021.000035.MAT | Condulete de alumínio roscável tipo "X" Ø 1 1/2" | UN | 77.8
16.021.000036.MAT | Condulete de alumínio roscável tipo "X" Ø 2" | UN | 101.04
16.021.000037.MAT | Condulete de alumínio roscável tipo "X" Ø 2 1/2" | UN | 228.8
16.021.000038.MAT | Condulete de alumínio roscável tipo "X" Ø 3" | UN | 327.43
16.021.000039.MAT | Condulete de alumínio roscável tipo "X" Ø 3 1/2" | UN | 544.53
16.021.000040.MAT | Condulete de alumínio roscável tipo "X" Ø 4" | UN | 544.53
16.021.000041.MAT | Condulete de alumínio roscável tipo "C" Ø 2" | UN | 75.58
16.021.000042.MAT | Condulete de alumínio roscável tipo "C" Ø 2 1/2" | UN | 184.49
16.021.000043.MAT | Condulete de alumínio roscável tipo "C" Ø 3" | UN | 262.08
16.021.000044.MAT | Condulete de alumínio roscável tipo "C" Ø 3 1/2" | UN | 462.91
16.021.000045.MAT | Condulete de alumínio roscável tipo "C" Ø 4" | UN | 462.91
16.021.000046.MAT | Condulete PVC rígido de encaixe com cinco entradas para eletroduto rígido Ø 1" | UN | 14.03
16.021.000047.MAT | Condulete de alumínio roscável tipo "E" Ø 3/4" | UN | 20.31
16.021.000048.MAT | Condulete de alumínio roscável tipo "C" Ø 3/4" | UN | 17
16.021.000050.MAT | Conjunto condulete PVC tipo "C" Ø 3/4", com 1 interruptor e tampa | UN | 27.96
16.021.000051.MAT | Conjunto condulete PVC tipo "C" Ø 3/4", com 1 interruptor 1 tomada e tampa | UN | 33.21
16.021.000052.MAT | Conjunto condulete PVC tipo "C" Ø 3/4", com 1 tomada e tampa | UN | 23.22
16.021.000053.MAT | Conjunto condulete PVC tipo "C" Ø 3/4", com 2 tomadas e tampa | UN | 26.09
16.021.000054.MAT | Conjunto condulete PVC tipo "C" Ø 3/4", com 2 interruptores e tampa | UN | 31.27
16.022.000001.MAT | Adaptador de encaixe para eletroduto PVC rígido Ø 3/4" | UN | 2.99
16.022.000002.MAT | Adaptador de encaixe para eletroduto PVC rígido Ø 1" | UN | 4.88
16.025.000002.MAT | Curva 90° em chapa de aço para duto horizontal altura 25 mm, largura 70 mm | UN | 126.55
16.025.000003.MAT | Duto PEAD corrugado helicoidal Ø 1 1/2" | M | 9.72
16.025.000005.MAT | Desvio em chapa de aço para duto piso duplo altura 25 mm, largura 70 mm | UN | 42.88
16.025.000006.MAT | Duto PEAD corrugado helicoidal Ø 4" | M | 41.05
16.025.000007.MAT | Desvio em chapa de aço para duto piso simples altura 25 mm, largura 70 mm | UN | 85.08
16.025.000008.MAT | Desvio em chapa de aço para duto piso duplo altura 25 mm, largura 140 mm | UN | 125.2
16.025.000011.MAT | Duto PEAD corrugado helicoidal Ø 5" | M | 60.85
16.025.000013.MAT | Desvio em chapa de aço para duto piso simples altura 25 mm, largura 140 mm | UN | 109.81
16.025.000014.MAT | Curva 90° em chapa de aço para duto vertical altura 25 mm, largura 70 mm | UN | 122.06
16.025.000015.MAT | Tampão em chapa de aço para duto piso altura 25 mm, largura 70 mm | UN | 1.58
16.025.000016.MAT | União PEAD corrugado roscável para dutos corrugados flexíveis Ø 1 1/4" | UN | 7.53
16.025.000017.MAT | União PEAD para duto corrugado flexível com tubo liso Ø 3" | UN | 19.27
16.025.000018.MAT | União PEAD para duto corrugado flexível com tubo liso Ø 4" | UN | 27.1
16.025.000019.MAT | União PEAD para duto corrugado flexível com tubo liso Ø 5" | UN | 41.87
16.025.000020.MAT | União PEAD para duto corrugado flexível com tubo liso Ø 6" | UN | 56.67
16.025.000021.MAT | Curva 90° em chapa de aço para duto horizontal altura 25 mm, largura 140 mm | UN | 127.51
16.025.000022.MAT | Duto PEAD corrugado helicoidal Ø 2" | M | 21.24
16.025.000023.MAT | Tampão em chapa de aço para duto piso altura 25 mm, largura 140 mm | UN | 2.7
16.025.000024.MAT | União PEAD para duto corrugado flexível com tubo liso Ø 1 1/4" | UN | 7.03
16.025.000025.MAT | Duto PEAD corrugado helicoidal Ø 3" | M | 32.49
16.025.000026.MAT | Duto em chapa de aço para piso - liso duplo altura 25 mm, largura 2x70 mm | M | 92.84
16.025.000027.MAT | União PEAD corrugado roscável para dutos corrugados flexíveis Ø 1 1/2" | UN | 11.49
16.025.000028.MAT | Junção em chapa de aço para duto piso altura 25 mm, largura 70 mm | UN | 12.97
16.025.000029.MAT | União PEAD corrugado roscável para dutos corrugados flexíveis Ø 4" | UN | 26.16
16.025.000030.MAT | Canaleta PVC altura 10 mm, largura 20 mm | M | 6.9
16.025.000031.MAT | União PEAD para duto corrugado flexível com tubo liso Ø 1 1/2" | UN | 13.86
16.025.000032.MAT | União PEAD corrugado roscável para dutos corrugados flexíveis Ø 6" | UN | 39.1
16.025.000033.MAT | Canaleta PVC altura 20 mm, largura 50 mm | M | 49.96
16.025.000034.MAT | União PEAD para duto corrugado flexível com tubo liso Ø 2" | UN | 16.27
16.025.000035.MAT | Duto PEAD corrugado helicoidal Ø 6" | M | 85.93
16.025.000036.MAT | Duto em chapa de aço para piso - liso simples altura 25 mm, largura 70 mm | M | 46
16.025.000037.MAT | União PEAD corrugado roscável para dutos corrugados flexíveis Ø 2" | UN | 16.04
16.025.000038.MAT | Duto em chapa de aço para piso - liso simples altura 25 mm, largura 140 mm | M | 74.49
16.025.000039.MAT | União PEAD corrugado roscável para dutos corrugados flexíveis Ø 3" | UN | 17.01
16.025.000040.MAT | Junção em chapa de aço para duto piso altura 25 mm, largura 140 mm | UN | 13.45
16.025.000041.MAT | União PEAD corrugado roscável para dutos corrugados flexíveis Ø 5" | UN | 41.09
16.025.000042.MAT | Curva 90° em chapa de aço para duto vertical altura 25 mm, largura 140 mm | UN | 299.46
16.027.000001.MAT | Base em chapa de aço com 4 furos com fixação externa para perfilado | UN | 14
16.027.000002.MAT | Saída lateral dupla para eletroduto Ø 3/4" | UN | 3.24
16.027.000003.MAT | Saída lateral simples para eletroduto Ø 3/4" | UN | 2.57
16.027.000004.MAT | Derivação final para eletroduto Ø 3/4" | UN | 1.13
16.027.000005.MAT | Caixa de derivação "C" em chapa de aço | UN | 33.98
16.027.000006.MAT | Caixa de derivação "I" em chapa de aço | UN | 36.72
16.027.000007.MAT | Caixa de derivação "L" em chapa de aço | UN | 33.16
16.027.000008.MAT | Caixa de derivação "T" em chapa de aço | UN | 38
16.027.000009.MAT | Caixa de derivação "X" em chapa de aço | UN | 42.89
16.027.000010.MAT | Caixa com tampa fixa em perfil para tomada em perfilado | UN | 4.14
16.027.000011.MAT | Junção angular dupla para perfilado alto 38 x 38 mm | UN | 3
16.027.000012.MAT | Perfilado em chapa de aço galvanizado # 22, 38 x 19 mm | M | 8.1
16.027.000013.MAT | Perfilado liso com 2 furos em aço galvanizado # 22, 38 x 38 mm | M | 10.95
16.027.000014.MAT | Perfilado perfurado em aço galvanizado # 22, 38 x 19 mm | M | 9.3
16.027.000015.MAT | Perfilado perfurado em aço galvanizado # 22, 38 x 38 mm | M | 9.22
16.027.000018.MAT | Suporte curto para perfilado em aço galvanizado # 22, 38 mm x 100 mm | UN | 4.96
16.027.000019.MAT | Suporte curto para perfilado em aço galvanizado # 22, 38 mm x 100 mm, para luminária | UN | 5.44
16.027.000020.MAT | Suporte longo para perfilado em aço galvanizado # 22, 38 mm x 165 mm, para luminária | UN | 6.13
16.027.000021.MAT | Eletrocalha aço galvanizado # 22, lisa tipo "U", sem tampa 50 x 25 mm | M | 12.99
16.027.000023.MAT | Eletrocalha aço galvanizado # 22, lisa tipo "U", sem tampa 50 x 50mm | M | 16.48
16.027.000025.MAT | Eletrocalha aço galvanizado # 22, lisa tipo "U", sem tampa 75 x 50 mm | M | 19.58
16.027.000029.MAT | Eletrocalha aço galvanizado # 22, perfurada tipo "U", sem tampa 75 x 50 mm | M | 20.19
16.027.000031.MAT | Eletrocalha aço galvanizado # 22, perfurada tipo "U", sem tampa 100 x 50 mm | M | 23.36
16.027.000033.MAT | Eletrocalha aço galvanizado # 22, perfurada tipo "U", sem tampa 50 x 25 mm | M | 13.38
16.027.000035.MAT | Eletrocalha aço galvanizado # 22, perfurada tipo "U", sem tampa 50 x 50 mm | M | 17
16.027.000038.MAT | Barra roscada em aço Ø 1/4", comprimento 1 m, bicromatizada ou zincada | M | 6.57
16.027.000040.MAT | Porca sextavada de aço galvanizado Ø 1/4" | UN | 0.17
16.027.000041.MAT | Arruela em aço galvanizado Ø 1/4" | UN | 0.09
16.027.000042.MAT | Suporte suspensão vertical para eletrocalha 75 x 50 mm largura x aba | UN | 3.94
16.027.000043.MAT | Suporte suspensão vertical para eletrocalha 50 x 25 mm largura x aba | UN | 2.66
16.027.000044.MAT | Suporte suspensão vertical para eletrocalha 50 x 50 mm largura x aba | UN | 3.52
16.027.000045.MAT | Suporte suspensão vertical para eletrocalha 100 x 50 mm largura x aba | UN | 3.99
16.027.000046.MAT | Suporte suspensão omega para eletrocalha 150 x 50 mm largura x aba | UN | 4.85
16.027.000047.MAT | Suporte suspensão omega para eletrocalha 200 x 50 mm largura x aba | UN | 6.1
16.027.000048.MAT | Suporte suspensão omega para eletrocalha 300 x 50 mm largura x aba | UN | 7.12
16.027.000049.MAT | Suporte suspensão omega para eletrocalha 400 x 50 mm largura x aba | UN | 8.86
16.027.000050.MAT | Suporte suspensão omega para eletrocalha 150 x 75 mm largura x aba | UN | 5.71
16.027.000051.MAT | Suporte suspensão omega para eletrocalha 200 x 75 mm largura x aba | UN | 6.81
16.027.000052.MAT | Suporte suspensão omega para eletrocalha 300 x 75 mm largura x aba | UN | 8.06
16.027.000053.MAT | Suporte suspensão omega para eletrocalha 400 x 75 mm largura x aba | UN | 7.29
16.027.000054.MAT | Suporte suspensão omega para eletrocalha 200 x 100mm largura x aba | UN | 7.45
16.027.000055.MAT | Suporte suspensão omega para eletrocalha 300 x 100 mm largura x aba | UN | 11.05
16.027.000056.MAT | Suporte suspensão omega para eletrocalha 400 x 100 mm largura x aba | UN | 12.29
16.027.000057.MAT | Suporte suspensão para tirante | UN | 2.58
16.027.000058.MAT | Tampa de encaixe para eletrocalha aço galvanizado perfurada ou lisa, 75 mm | M | 9.58
16.027.000059.MAT | Tampa de encaixe para eletrocalha aço galvanizado perfurada ou lisa, 100 mm | M | 11.24
16.027.000060.MAT | Tampa de encaixe para eletrocalha aço galvanizado perfurada ou lisa, 150 mm | M | 16.28
16.027.000061.MAT | Tampa de encaixe para eletrocalha aço galvanizado perfurada ou lisa, 200 mm | M | 21.31
16.027.000062.MAT | Tampa de encaixe para eletrocalha aço galvanizado perfurada ou lisa, 300 mm | M | 32.75
16.027.000063.MAT | Tampa de encaixe para eletrocalha aço galvanizado perfurada ou lisa, 400 mm | M | 45.39
16.027.000064.MAT | Eletrocalha aço galvanizado # 22, perfurada tipo "U", sem tampa 100 x 75 mm | M | 27.86
16.027.000065.MAT | Eletrocalha aço galvanizado # 22, perfurada tipo "U", sem tampa 100 x 100 mm | M | 30.84
16.027.000066.MAT | Eletrocalha aço galvanizado # 22, perfurada tipo "U", sem tampa 200 x 100 mm | M | 41.72
16.027.000067.MAT | Eletrocalha aço galvanizado # 22, perfurada tipo "U", sem tampa 300 x 100 mm | M | 51.89
16.027.000068.MAT | Eletrocalha aço galvanizado # 22, perfurada tipo "U", sem tampa 150 x 50 mm | M | 26.3
16.027.000069.MAT | Eletrocalha aço galvanizado # 22, perfurada tipo "U", sem tampa 200 x 50 mm | M | 32.42
16.027.000070.MAT | Eletrocalha aço galvanizado # 22, perfurada tipo "U", sem tampa 300 x 50 mm | M | 41.75
16.027.000071.MAT | Eletrocalha aço galvanizado # 22, perfurada tipo "U", sem tampa 400 x 50 mm | M | 56.9
16.027.000072.MAT | Eletrocalha aço galvanizado # 22, perfurada tipo "U", sem tampa 150 x 75 mm | M | 33.66
16.027.000073.MAT | Eletrocalha aço galvanizado # 22, perfurada tipo "U", sem tampa 200 x 75 mm | M | 47.67
16.027.000074.MAT | Eletrocalha aço galvanizado # 22, perfurada tipo "U", sem tampa 300 x 75 mm | M | 59.3
16.027.000075.MAT | Eletrocalha aço galvanizado # 22, perfurada tipo "U", sem tampa 400 x 75 mm | M | 71.22
16.027.000076.MAT | Eletrocalha aço galvanizado # 22, perfurada tipo "U", sem tampa 150 x 100 mm | M | 37.26
16.027.000077.MAT | Eletrocalha aço galvanizado # 22, perfurada tipo "U", sem tampa 400 x 100 mm | M | 78.46
16.027.000078.MAT | Eletrocalha aço galvanizado # 22, lisa tipo "U", sem tampa 100 x 50 mm | M | 22.7
16.027.000079.MAT | Eletrocalha aço galvanizado # 22, lisa tipo "U", sem tampa 150 x 50 mm | M | 25.52
16.027.000080.MAT | Eletrocalha aço galvanizado # 22, lisa tipo "U", sem tampa 200 x 50 mm | M | 31.45
16.027.000081.MAT | Eletrocalha aço galvanizado # 22, lisa tipo "U", sem tampa 300 x 50 mm | M | 40.5
16.027.000082.MAT | Eletrocalha aço galvanizado # 22, lisa tipo "U", sem tampa 400 x 50 mm | M | 55.2
16.027.000083.MAT | Eletrocalha aço galvanizado # 22, lisa tipo "U", sem tampa 100 x 75 mm | M | 27.03
16.027.000084.MAT | Eletrocalha aço galvanizado # 22, lisa tipo "U", sem tampa 150 x 75 mm | M | 32.64
16.027.000085.MAT | Eletrocalha aço galvanizado # 22, lisa tipo "U", sem tampa 200 x 75 mm | M | 46.24
16.027.000086.MAT | Eletrocalha aço galvanizado # 22, lisa tipo "U", sem tampa 300 x 75 mm | M | 57.45
16.027.000087.MAT | Eletrocalha aço galvanizado # 22, lisa tipo "U", sem tampa 400 x 75 mm | M | 69.08
16.027.000088.MAT | Eletrocalha aço galvanizado # 22, lisa tipo "U", sem tampa 100 x 100 mm | M | 29.91
16.027.000089.MAT | Eletrocalha aço galvanizado # 22, lisa tipo "U", sem tampa 150 x 100 mm | M | 36.16
16.027.000090.MAT | Eletrocalha aço galvanizado # 22, lisa tipo "U", sem tampa 200 x 100 mm | M | 40.47
16.027.000091.MAT | Eletrocalha aço galvanizado # 22, lisa tipo "U", sem tampa 300 x 100 mm | M | 50.34
16.027.000092.MAT | Eletrocalha aço galvanizado # 22, lisa tipo "U", sem tampa 400 x 100 mm | M | 75.92
16.027.000093.MAT | Cartucho finca pino calibre .27 amarelo | UN | 0.42
16.027.000094.MAT | Pino com rosca Ø 1/4", 30 x 20 mm | UN | 0.47
16.027.000095.MAT | Prolongador para tirante rosqueado de 1/4" x 50 mm | UN | 2.07
16.027.000096.MAT | Parafuso lentilha 1/4 x 1/2" | UN | 0.38
16.027.000097.MAT | Tala auto portante para emenda 25 mm | UN | 1.96
16.027.000098.MAT | Tala auto portante para emenda 50 mm | UN | 2.18
16.027.000099.MAT | Tala auto portante para emenda 75 mm | UN | 3.1
16.027.000101.MAT | Tala 4 furos para emenda 38 mm | UN | 9.85
16.027.000102.MAT | Tampa de encaixe para perfilado em aço galvanizado 38 mm | M | 7.1
16.027.000103.MAT | Tala auto portante para emenda 100 mm | UN | 3.9
16.027.000104.MAT | Suporte suspensão omega para eletrocalha 100 x 75 mm (largura x aba) | UN | 4.66
16.027.000105.MAT | Suporte suspensão omega para eletrocalha 150 x 100 mm (largura x aba) | UN | 6.97
16.027.000106.MAT | Suporte suspensão omega para eletrocalha 100 x 100 mm (largura x aba) | UN | 5.04
16.027.000108.MAT | Presilha para fixação de tampa aba 75 mm | UN | 17.9
16.027.000109.MAT | Presilha para fixação de tampa aba 100 mm | UN | 21.26
16.027.000110.MAT | Leito para cabos aço galvanizado # 18, sem tampa 200 x 75 mm | M | 29.59
16.027.000111.MAT | Leito para cabos aço galvanizado # 18, sem tampa 300 x 75 mm | M | 35.58
16.027.000112.MAT | Leito para cabos aço galvanizado # 18, sem tampa 400 x 75 mm | M | 43.79
16.027.000113.MAT | Leito para cabos aço galvanizado # 18, sem tampa 500 x 75 mm | M | 56.5
16.027.000114.MAT | Leito para cabos aço galvanizado # 18, sem tampa 600 x 75 mm | M | 65.24
16.027.000115.MAT | Leito para cabos aço galvanizado # 18, sem tampa 200 x 100 mm | M | 34.84
16.027.000116.MAT | Leito para cabos aço galvanizado # 18, sem tampa 300 x 100 mm | M | 44.39
16.027.000117.MAT | Leito para cabos aço galvanizado # 18, sem tampa 400 x 100 mm | M | 55.15
16.027.000118.MAT | Leito para cabos aço galvanizado # 18, sem tampa 500 x 100 mm | M | 69.95
16.027.000119.MAT | Leito para cabos aço galvanizado # 18, sem tampa 600 x 100 mm | M | 81.65
16.027.000120.MAT | Leito para cabos aço galvanizado # 18, sem tampa 700 x 100 mm | M | 94.5
16.027.000121.MAT | Leito para cabos aço galvanizado # 18, sem tampa 800 x 100 mm | M | 107.75
16.027.000122.MAT | Tampa de encaixe para leito aço galvanizado # 18, plana 200 mm | M | 18.16
16.027.000123.MAT | Tampa de encaixe para leito aço galvanizado # 18, plana 300 mm | M | 28.38
16.027.000124.MAT | Tampa de encaixe para leito aço galvanizado # 18, plana 400 mm | M | 36.86
16.027.000125.MAT | Tampa de encaixe para leito aço galvanizado # 18, plana 500 mm | M | 43.32
16.027.000126.MAT | Tampa de encaixe para leito aço galvanizado # 18, plana 600 mm | M | 51.66
16.027.000127.MAT | Tampa de encaixe para leito aço galvanizado # 18, plana 700 mm | M | 62.15
16.027.000128.MAT | Tampa de encaixe para leito aço galvanizado # 18, plana 800 mm | M | 77.21
16.027.000129.MAT | Suporte suspensão omega p/ leito 500 x 75 mm (largura x aba) | UN | 6.46
16.027.000130.MAT | Suporte suspensão omega p/ leito 600 x 75 mm (largura x aba) | UN | 7.67
16.027.000131.MAT | Suporte suspensão omega p/ leito 500 x 100 mm (largura x aba) | UN | 7.94
16.027.000132.MAT | Suporte suspensão omega p/ leito 600 x 100 mm (largura x aba) | UN | 9.55
16.027.000133.MAT | Suporte suspensão omega p/ leito 700 x 100 mm (largura x aba) | UN | 11.1
16.027.000134.MAT | Suporte suspensão omega p/ leito 800 x 100 mm (largura x aba) | UN | 12.64
16.027.000157.MAT | Tampa de encaixe para eletrocalha aço galvanizado perfurada ou lisa, 50 mm | M | 7.25
16.035.000001.MAT | Placa espelho para caixa 3" x 3" | UN | 7.9
16.035.000002.MAT | Placa espelho para caixa 4" x 2" 3 postos | UN | 8.83
16.035.000003.MAT | Placa espelho para caixa 4" x 4" 2 + 2 postos | UN | 17.61
16.035.000004.MAT | Interruptor de embutir 1 tecla dupla bipolar paralelo 10 A - 250 V | UN | 40.71
16.035.000005.MAT | Interruptor de embutir 2 teclas paralelo 1 tomada de 2 polos 10 A - 250 V | UN | 38.45
16.035.000006.MAT | Interruptor de embutir 1 tecla simples com placa 10 A - 250 V | UN | 8.9
16.035.000007.MAT | Interruptor de embutir 1 tecla paralelo com placa 10 A - 250 V | UN | 13.11
16.035.000008.MAT | Interruptor de embutir 2 teclas simples 10 A - 250 V | UN | 17.24
16.035.000009.MAT | Interruptor de embutir 1 tecla simples 1 paralelo 10 A - 250 V | UN | 22.83
16.035.000010.MAT | Interruptor de embutir 2 teclas paralelo 10 A - 250 V | UN | 24.31
16.035.000011.MAT | Interruptor de embutir 3 teclas simples 10 A - 250 V | UN | 28.41
16.035.000012.MAT | Interruptor de embutir 1 tecla simples 1 tomada de 2 polos + terra com placa 10 A - 250 V | UN | 27.57
16.035.000013.MAT | Interruptor de embutir 1 tecla paralelo 1 tomada de 2 polos + terra sem placa 10 A - 250 V | UN | 25.81
16.035.000014.MAT | Interruptor de embutir 2 teclas simples 1 paralelo 10 A - 250 V | UN | 34.28
16.035.000015.MAT | Interruptor de embutir 3 teclas paralelo 10 A - 250 V | UN | 42.97
16.035.000016.MAT | Interruptor de embutir 1 tecla dupla bipolar simples 10 A - 250 V | UN | 35.62
16.035.000017.MAT | Interruptor de embutir 1 tecla simples 2 paralelo 10 A - 250 V | UN | 38.57
16.035.000018.MAT | Interruptor de embutir 2 teclas simples 1 tomada de 2 polos 10 A - 250 V | UN | 28.41
16.035.000019.MAT | Interruptor de embutir 1 tecla simples 1 paralelo 1 tomada de 2 polos + terra com placa 10 A - 250 V | UN | 33.84
16.035.000020.MAT | Tomada de embutir 2 polos + terra 250 V 20 A | UN | 16.57
16.035.000021.MAT | Tomada de embutir padrão Telebras para telefone 4 polos sem placa | UN | 20.5
16.035.000022.MAT | Tomada de embutir para pino Jack 1/4 | UN | 15.2
16.035.000023.MAT | Tomada de embutir 2 polos + terra sem placa 250 V 10 A | UN | 18
16.035.000024.MAT | Pulsador para campainha 2 A - 250 V | UN | 12.76
16.036.000004.MAT | Transformador de energia elétrica 13,2 kV - 220/127 V, 112,5 kVA | UN | 23427.51
16.036.000005.MAT | Transformador de energia elétrica 13,2 kV - 220/127 V, 150 kVA | UN | 28500
16.036.000006.MAT | Transformador de energia elétrica 13,2 kV - 220/127 V, 225 kVA | UN | 39450.03
16.036.000007.MAT | Transformador de energia elétrica 13,2 kV - 220/127 V, 300 kVA | UN | 45094.72
16.036.000008.MAT | Transformador de energia elétrica 13,2 kV - 220/127 V, 500 kVA | UN | 66255.26
16.036.000009.MAT | Esticador tipo gancho olhal | UN | 69.5
16.036.000010.MAT | Olhal para parafuso tipo M16 Ø 5/8" | UN | 11.77
16.036.000011.MAT | Grampo tensor universal para linha viva 10 a 120 | UN | 109.89
16.036.000012.MAT | Transformador de energia elétrica 13,2 kV - 220/127 V, 45 kVA | UN | 14355.31
16.036.000013.MAT | Suporte de aço para transformador com 225 mm de largura | UN | 283.56
16.036.000014.MAT | Cruzeta de madeira com 2,40 m para instalação de transformador em poste | UN | 265.78
16.036.000015.MAT | Transformador de energia elétrica 13,2 kV - 220/127 V, 50 kVA | UN | 14355.31
16.036.000016.MAT | Mão francesa para cruzeta comprimento 0,71 m | UN | 17.41
16.036.000017.MAT | Transformador de energia elétrica 13,2 kV - 220/127 V, 75 kVA | UN | 18599.11
16.036.000018.MAT | Sela para cruzeta de madeira | UN | 20.37
16.037.000001.MAT | Luminária fluorescente industrial para 2 lâmpadas, tipo calha de sobrepor | UN | 113.84
16.037.000002.MAT | Luminária fluorescente industrial para 4 lâmpadas, tipo calha de sobrepor | UN | 148.21
16.037.000003.MAT | Luminária em chapa de aço tipo calha de sobrepor para 1 lâmpada fluorescente tubular | UN | 75.32
16.037.000004.MAT | Luminária em chapa de aço tipo calha de sobrepor para 2 lâmpadas fluorescentes tubulares | UN | 94.67
16.037.000005.MAT | Luminária fluorescente para forro metálico sistema interlocking para 1 lâmpada | UN | 268.31
16.037.000006.MAT | Luminária interna para forro de aluminio modulado HDI 84R para 1 lâmpada fluorescente tubular | UN | 268.31
16.037.000007.MAT | Luminária interna para forro de aluminio modular bandeja HDS 125 para 1 lâmpada fluorescente tubular | UN | 263.2
16.037.000008.MAT | Luminária interna para forro de aluminio multipainel HD4 80 B para 1 lâmpada fluorescente tubular | UN | 166.1
16.037.000010.MAT | Plafonier de alumínio com globo de vidro leitoso boca Ø 100 mm | UN | 26.45
16.037.000011.MAT | Projetor para lâmpada de vapor de mercúrio até 400 W | UN | 388.66
16.037.000012.MAT | Projetor para lâmpada de vapor de mercúrio até 250 W | UN | 388.66
16.037.000013.MAT | Projetor externo com ângulo elevação regulável e alojamento para reator com rosca E-40 até 400 W | UN | 360
16.037.000014.MAT | Luminária externa pública com reator com rosca E-40 para lâmpada vapor metálico 250/400 W | UN | 330
16.037.000015.MAT | Conjunto em formação de pétala para iluminação pública com 2 unidades | UN | 227.45
16.037.000016.MAT | Luminária fluorescente de emergência para 2 lâmpadas de 15 W | UN | 370.26
16.037.000017.MAT | Luminária sinalizadora pisca-pisca com duas cupulas 40 W - 220 V | UN | 321.34
16.037.000018.MAT | Lâmpada fluorescente tubular 20 W | UN | 3.6
16.037.000019.MAT | Lâmpada fluorescente tubular 40 W | UN | 3.45
16.037.000020.MAT | Lâmpada fluorescente tubular 65 W | UN | 11.16
16.037.000021.MAT | Reator com alto fator de potência para 1 lâmpada vapor de mercúrio 400 W | UN | 80.69
16.037.000022.MAT | Reator com alto fator de potência para 1 lâmpada vapor de mercúrio 250 W | UN | 77.45
16.037.000023.MAT | Reator com alto fator de potência para 1 lâmpada vapor de sódio 400 W | UN | 137.42
16.037.000025.MAT | Lâmpada vapor de mercúrio com rosca E-40 400 W | UN | 108.24
16.037.000026.MAT | Lâmpada vapor de mercúrio com rosca E-40 250 W | UN | 72.65
16.037.000027.MAT | Reator de partida rápida eletromagnético para 2 lâmpadas 65 W | UN | 104.01
16.037.000028.MAT | Reator de partida rápida com baixo fator de potência para 1 lâmpada 20 W | UN | 29.14
16.037.000029.MAT | Reator de partida rápida com baixo fator de potência para 1 lâmpada 40 W | UN | 30.43
16.037.000030.MAT | Reator de partida rápida com alto fator de potência para 2 lâmpadas 40 W | UN | 56.84
16.037.000031.MAT | Reator de partida rápida com alto fator de potência para 2 lâmpadas 20 W | UN | 45
16.037.000032.MAT | Soquete simples em termoplástico para lâmpada fluorescente | UN | 2.33
16.113.000019.MAT | Luva PVC de pressão para eletroduto flexível corrugado Ø 3/8" | UN | 9.97
17.001.000003.MAT | Chapa de aço galvanizada # 24 | KG | 10.86
17.001.000004.MAT | Damper em chapa de aço galvanizada com lâminas opostas 400 x 1000 mm | UN | 927.1
17.001.000005.MAT | Damper em chapa de aço galvanizada com lâminas opostas 150 x 300 mm | UN | 280
17.001.000006.MAT | Damper em chapa de aço galvanizada com lâminas opostas 150 x 500 mm | UN | 436.97
17.001.000007.MAT | Damper em chapa de aço galvanizada com lâminas opostas 400 x 700 mm | UN | 751.42
17.001.000014.MAT | Difusor direcional de ar em alumínio anodizado com registro e caixa plenum 1 via 9" x 9" | UN | 332.21
17.001.000015.MAT | Difusor direcional de ar em alumínio anodizado com registro e 2 vias 18" x 6" | UN | 336.5
17.001.000016.MAT | Difusor direcional de ar em alumínio anodizado com registro e caixa plenum e 4 vias comprimento 15" x 9" | UN | 314.55
17.001.000050.MAT | Chapa de aço galvanizada # 26 | KG | 13.82
17.001.000051.MAT | Duto flexível de alumínio com isolamento térmico # 50 mm de lã de vidro Ø 5" | M | 44.32
17.001.000052.MAT | Duto flexível de alumínio com isolamento térmico # 50 mm de lã de vidro Ø 14" | M | 126.27
17.001.000053.MAT | Duto flexível de alumínio Ø 5" | M | 17.04
17.001.000054.MAT | Duto flexível de alumínio Ø 14" | M | 57.74
17.001.000055.MAT | Gás R 410 | KG | 48.89
17.001.000056.MAT | Gás R 407 | KG | 48.89
17.001.000057.MAT | Gás R 22 | KG | 54.57
17.001.000077.MAT | Grelha para insuflação de ar com dupla deflexão e registro, 130 x 30 cm | PC | 205.14
17.001.000078.MAT | Grelha para insuflação de ar com dupla deflexão e registro, 130 x 40 cm | PC | 241.41
17.001.000079.MAT | Grelha para insuflação de ar com dupla deflexão e registro, 140 x 30 cm | PC | 222.14
17.001.000080.MAT | Grelha para insuflação de ar com dupla deflexão e registro, 140 x 40 cm | PC | 261.81
17.001.000081.MAT | Grelha de porta do tipo indevassável de dupla moldura, 25 x 25 cm | PC | 61.2
17.001.000082.MAT | Grelha de porta do tipo indevassável de dupla moldura, 30 x 30 cm | PC | 71.4
17.001.000083.MAT | Grelha de porta do tipo indevassável de dupla moldura, 35 x 35 cm | PC | 91.8
17.001.000084.MAT | Grelha de porta do tipo indevassável de dupla moldura, 40 x 40 cm | PC | 111.07
17.001.000085.MAT | Grelha de porta do tipo indevassável de dupla moldura, 45 x 45 cm | PC | 134.87
17.001.000086.MAT | Grelha de porta do tipo indevassável de dupla moldura, 50 x 50 cm | PC | 160.94
17.001.000090.MAT | Chapa de aço galvanizada # 22 | KG | 10.86
17.001.000091.MAT | Chapa de aço galvanizada # 20 | KG | 10.86
17.001.000092.MAT | Chapa de aço galvanizada # 18 | KG | 10.86
17.001.000100.MAT | Suportes e acessórios de fixação de dutos em chapa de aço #26 | CJ | 2.72
17.001.000101.MAT | Suportes e acessórios de fixação de dutos em chapa de aço #24 | CJ | 2.97
17.001.000102.MAT | Suportes e acessórios de fixação de dutos em chapa de aço #22 | CJ | 3.43
17.001.000103.MAT | Suportes e acessórios de fixação de dutos em chapa de aço #20 | CJ | 3.66
17.001.000104.MAT | Suportes e acessórios de fixação de dutos em chapa de aço #18 | CJ | 3.97
17.001.000121.MAT | Grelha para insuflação de ar com dupla deflexão e registro, 25 x 15 cm | PC | 51
17.001.000122.MAT | Grelha para insuflação de ar com dupla deflexão e registro, 30 x 15 cm | PC | 54.4
17.001.000123.MAT | Grelha para insuflação de ar com dupla deflexão e registro, 30 x 20 cm | PC | 68
17.001.000124.MAT | Grelha para insuflação de ar com dupla deflexão e registro, 35 x 20 cm | PC | 68
17.001.000125.MAT | Grelha para insuflação de ar com dupla deflexão e registro, 40 x 15 cm | PC | 64.6
17.001.000126.MAT | Grelha para insuflação de ar com dupla deflexão e registro, 40 x 20 cm | PC | 73.67
17.001.000127.MAT | Grelha para insuflação de ar com dupla deflexão e registro, 40 x 30 cm | PC | 94.07
17.001.000128.MAT | Grelha para insuflação de ar com dupla deflexão e registro, 50 x 30 cm | PC | 102
17.001.000129.MAT | Grelha para insuflação de ar com dupla deflexão e registro, 50 x 40 cm | PC | 124.67
17.001.000130.MAT | Grelha para insuflação de ar com dupla deflexão e registro, 60 x 30 cm | PC | 115.61
17.001.000131.MAT | Grelha para insuflação de ar com dupla deflexão e registro, 60 x 40 cm | PC | 138.27
17.001.000132.MAT | Grelha para insuflação de ar com dupla deflexão e registro, 70 x 30 cm | PC | 120.14
17.001.000133.MAT | Grelha para insuflação de ar com dupla deflexão e registro, 70 x 40 cm | PC | 148.47
17.001.000134.MAT | Grelha para insuflação de ar com dupla deflexão e registro, 80 x 40 cm | PC | 160.94
17.001.000135.MAT | Grelha para insuflação de ar com dupla deflexão e registro, 100 x 20 cm | PC | 132.61
17.001.000136.MAT | Grelha para insuflação de ar com dupla deflexão e registro, 100 x 30 cm | PC | 158.67
17.001.000137.MAT | Grelha para insuflação de ar com dupla deflexão e registro, 100 x 40 cm | PC | 187.01
17.001.000138.MAT | Grelha para insuflação de ar com dupla deflexão e registro, 120 x 25 cm | PC | 164.34
17.001.000139.MAT | Grelha para insuflação de ar com dupla deflexão e registro, 120 x 30 cm | PC | 179.08
17.001.000140.MAT | Grelha para insuflação de ar com dupla deflexão e registro, 120 x 40 cm | PC | 210.81
17.001.000150.MAT | Grelha para retorno de ar com lâminas fixas e registro, 25 x 15 cm | PC | 34
17.001.000151.MAT | Grelha para retorno de ar com lâminas fixas e registro, 30 x 15 cm | PC | 38.54
17.001.000152.MAT | Grelha para retorno de ar com lâminas fixas e registro, 30 x 20 cm | PC | 47.6
17.001.000153.MAT | Grelha para retorno de ar com lâminas fixas e registro, 35 x 20 cm | PC | 48.74
17.001.000154.MAT | Grelha para retorno de ar com lâminas fixas e registro, 40 x 15 cm | PC | 45.34
17.001.000155.MAT | Grelha para retorno de ar com lâminas fixas e registro, 40 x 20 cm | PC | 49.87
17.001.000156.MAT | Grelha para retorno de ar com lâminas fixas e registro, 40 x 30 cm | PC | 65.74
17.001.000157.MAT | Grelha para retorno de ar com lâminas fixas e registro, 50 x 30 cm | PC | 73.67
17.001.000158.MAT | Grelha para retorno de ar com lâminas fixas e registro, 50 x 40 cm | PC | 89.54
17.001.000159.MAT | Grelha para retorno de ar com lâminas fixas e registro, 60 x 30 cm | PC | 81.6
17.001.000160.MAT | Grelha para exaustão de ar com lâminas fixas e registro, 25 x 15 cm | PC | 35.13
17.001.000161.MAT | Grelha para exaustão de ar com lâminas fixas e registro, 30 x 15 cm | PC | 38.54
17.001.000162.MAT | Grelha para exaustão de ar com lâminas fixas e registro, 30 x 20 cm | PC | 46.47
17.001.000163.MAT | Grelha para exaustão de ar com lâminas fixas e registro, 35 x 20 cm | PC | 48.74
17.001.000164.MAT | Grelha para exaustão de ar com lâminas fixas e registro, 40 x 15 cm | PC | 44.2
17.001.000165.MAT | Grelha para exaustão de ar com lâminas fixas e registro, 40 x 20 cm | PC | 52.14
17.001.000166.MAT | Grelha para exaustão de ar com lâminas fixas e registro, 40 x 30 cm | PC | 65.74
17.001.000167.MAT | Grelha para exaustão de ar com lâminas fixas e registro, 50 x 30 cm | PC | 73.67
17.001.000168.MAT | Grelha para exaustão de ar com lâminas fixas e registro, 50 x 40 cm | PC | 89.54
17.001.000169.MAT | Grelha para exaustão de ar com lâminas fixas e registro, 60 x 30 cm | PC | 81.6
17.001.000170.MAT | Grelha para exaustão de ar com lâminas fixas e registro, 60 x 40 cm | PC | 99.74
17.001.000171.MAT | Grelha para exaustão de ar com lâminas fixas e registro, 70 x 30 cm | PC | 87.27
17.001.000172.MAT | Grelha para exaustão de ar com lâminas fixas e registro, 70 x 40 cm | PC | 107.67
17.001.000173.MAT | Grelha para exaustão de ar com lâminas fixas e registro, 80 x 40 cm | PC | 116.74
17.001.000174.MAT | Grelha para exaustão de ar com lâminas fixas e registro, 100 x 20 cm | PC | 95.2
17.001.000175.MAT | Grelha para exaustão de ar com lâminas fixas e registro, 100 x 30 cm | PC | 114.47
17.001.000176.MAT | Grelha para exaustão de ar com lâminas fixas e registro, 100 x 40 cm | PC | 134.87
17.001.000177.MAT | Grelha para exaustão de ar com lâminas fixas e registro, 120 x 25 cm | PC | 117.87
17.001.000178.MAT | Grelha para exaustão de ar com lâminas fixas e registro, 120 x 30 cm | PC | 133.74
17.001.000179.MAT | Grelha para exaustão de ar com lâminas fixas e registro, 120 x 40 cm | PC | 151.87
17.001.000180.MAT | Grelha para exaustão de ar com lâminas fixas e registro, 130 x 30 cm | PC | 146.21
17.001.000181.MAT | Grelha para exaustão de ar com lâminas fixas e registro, 130 x 40 cm | PC | 174.54
17.001.000182.MAT | Grelha para exaustão de ar com lâminas fixas e registro, 140 x 30 cm | PC | 158.67
17.001.000183.MAT | Grelha para exaustão de ar com lâminas fixas e registro, 140 x 40 cm | PC | 188.14
17.001.000235.MAT | Veneziana para retorno de ar com lâminas fixas e registro, 60 x 40 cm | PC | 151.87
17.001.000236.MAT | Veneziana para retorno de ar com lâminas fixas e registro, 70 x 30 cm | PC | 162.63
17.001.000237.MAT | Veneziana para retorno de ar com lâminas fixas e registro, 70 x 40 cm | PC | 187
17.001.000238.MAT | Veneziana para retorno de ar com lâminas fixas e registro, 80 x 40 cm | PC | 151.87
17.001.000239.MAT | Veneziana para retorno de ar com lâminas fixas e registro, 100 x 20 cm | PC | 162.63
17.001.000240.MAT | Veneziana para retorno de ar com lâminas fixas e registro, 100 x 30 cm | PC | 187
17.001.000241.MAT | Veneziana para retorno de ar com lâminas fixas e registro, 100 x 40 cm | PC | 205.13
17.001.000242.MAT | Veneziana para retorno de ar com lâminas fixas e registro, 120 x 25 cm | PC | 165.47
17.001.000243.MAT | Veneziana para retorno de ar com lâminas fixas e registro, 120 x 30 cm | PC | 211.36
17.001.000244.MAT | Veneziana para retorno de ar com lâminas fixas e registro, 120 x 40 cm | PC | 268.03
17.001.000245.MAT | Veneziana para retorno de ar com lâminas fixas e registro, 130 x 30 cm | PC | 136
17.001.000246.MAT | Veneziana para retorno de ar com lâminas fixas e registro, 130 x 40 cm | PC | 172.27
17.001.000247.MAT | Veneziana para retorno de ar com lâminas fixas e registro, 140 x 30 cm | PC | 147.33
17.001.000248.MAT | Veneziana para retorno de ar com lâminas fixas e registro, 140 x 40 cm | PC | 183.6
17.001.000249.MAT | Veneziana para descarga de ar com lâminas fixas, 15 x 15 cm | PC | 11.33
17.001.000250.MAT | Veneziana para descarga de ar com lâminas fixas, 20 x 20 cm | PC | 13.6
17.001.000251.MAT | Veneziana para descarga de ar com lâminas fixas, 25 x 25 cm | PC | 21.53
17.001.000252.MAT | Veneziana para descarga de ar com lâminas fixas, 30 x 30 cm | PC | 28.33
17.001.000253.MAT | Veneziana para descarga de ar com lâminas fixas, 35 x 35 cm | PC | 38.53
17.001.000254.MAT | Veneziana para descarga de ar com lâminas fixas, 40 x 20 cm | PC | 27.2
17.001.000255.MAT | Veneziana para descarga de ar com lâminas fixas, 40 x 30 cm | PC | 39.67
17.001.000256.MAT | Veneziana para descarga de ar com lâminas fixas, 40 x 40 cm | PC | 56.67
17.001.000257.MAT | Veneziana para descarga de ar com lâminas fixas, 45 x 45 cm | PC | 68
17.001.000258.MAT | Veneziana para descarga de ar com lâminas fixas, 50 x 20 cm | PC | 39.67
17.001.000259.MAT | Veneziana para descarga de ar com lâminas fixas, 50 x 30 cm | PC | 56.67
17.001.000260.MAT | Veneziana para descarga de ar com lâminas fixas, 50 x 50 cm | PC | 90.67
17.001.000261.MAT | Veneziana para descarga de ar com lâminas fixas, 60 x 30 cm | PC | 63.47
17.001.000262.MAT | Veneziana para descarga de ar com lâminas fixas, 60 x 40 cm | PC | 85
17.001.000263.MAT | Veneziana para descarga de ar com lâminas fixas, 80 x 40 cm | PC | 113.33
17.001.000264.MAT | Veneziana para descarga de ar com lâminas fixas, 80 x 50 cm | PC | 131.47
17.001.000265.MAT | Veneziana para descarga de ar com lâminas fixas, 100 x 40 cm | PC | 131.47
17.001.000266.MAT | Veneziana para descarga de ar com lâminas fixas, 100 x 50 cm | PC | 164.33
17.001.000267.MAT | Veneziana para descarga de ar com lâminas fixas, 120 x 40 cm | PC | 158.67
17.001.000268.MAT | Veneziana para descarga de ar com lâminas fixas, 120 x 50 cm | PC | 198.33
17.001.000269.MAT | Veneziana para descarga de ar com lâminas fixas, 140 x 40 cm | PC | 185.87
17.001.000270.MAT | Veneziana para descarga de ar com lâminas fixas, 140 x 50 cm | PC | 228.93
17.001.000271.MAT | Veneziana para descarga de ar com lâminas fixas, 160 x 40 cm | PC | 210.8
17.001.000272.MAT | Veneziana para descarga de ar com lâminas fixas, 160 x 50 cm | PC | 262.93
17.001.000273.MAT | Veneziana para descarga de ar com lâminas fixas, 180 x 40 cm | PC | 298.06
17.001.000274.MAT | Veneziana para descarga de ar com lâminas fixas, 180 x 50 cm | PC | 374
17.001.000275.MAT | Veneziana para descarga de ar com lâminas fixas, 200 x 40 cm | PC | 334.33
17.001.000276.MAT | Veneziana para descarga de ar com lâminas fixas, 200 x 50 cm | PC | 419.33
18.001.000003.MAT | Placa de pedra ardósia Verde 30 x 30 cm | M2 | 31.65
18.001.000004.MAT | Placa de pedra São Tomé 40 x 40 x 2 cm | M2 | 220
18.001.000005.MAT | Pó de mármore | KG | 0.51
18.001.000006.MAT | Mármore Branco Espírito Santo # 3 cm | M2 | 700
18.001.000007.MAT | Placa de mármore Espírito Santo 15 x 30 x 2 cm | M2 | 385.23
18.001.000008.MAT | Paralelepípedo 24 cm x 12 cm x 12 cm | UN | 3
18.001.000009.MAT | Placa de granito Amêndoa 15 x 30 x 2 cm | M2 | 780
18.002.000002.MAT | Tela de poliéster adesiva largura 150 mm e reforço central de 50 mm | M | 5.3
18.002.000003.MAT | Tela de poliéster adesiva largura 250 mm | M | 4.81
18.002.000004.MAT | Corpo de apoio em polietileno para aplicação de mástiques em juntas | M | 0.85
18.002.000005.MAT | Junta plástica perfil "T" para piso altura 27 mm | M | 3.8
18.002.000006.MAT | Cantoneira de alumínio sextavada para acabamento de quinas de paredes azulejadas | M | 18.5
18.003.000002.MAT | Cordão de madeira Ipê para rodapé 2 x 2 cm | M | 11.63
18.003.000003.MAT | Parquete de madeira 24 cm x 8 mm | M2 | 295
18.003.000004.MAT | Rodapé de madeira Ipê 7 x 2 cm | M | 23.87
18.003.000005.MAT | Taco de madeira Ipê 10 x 40 x 2 cm | M2 | 295.55
18.003.000006.MAT | Taco de peroba para instalação de portas e janelas altura 60 x 50 x 15 mm | UN | 3.5
18.003.000007.MAT | Assoalho de tábuas de madeira ipê com encaixe tipo macho-fêmea 15 cm x # 2 cm | M2 | 425.5
18.005.000002.MAT | Agregado para piso de alta resistência fundido no local | KG | 1.7
18.005.000003.MAT | Resina de base epóxi para piso de alta resistência | KG | 384.65
18.005.000004.MAT | Revestimento de epóxi para piso | KG | 9.63
18.005.000005.MAT | Degrau de granilite pré-moldado 0,3 x 1 m | UN | 36.46
18.005.000006.MAT | Rodapé de granilite pré-moldado h = 10 cm | M | 33.14
18.005.000007.MAT | Soleira de granilite pré-moldada esp. 2,5 cm | M | 40.67
18.005.000008.MAT | Soleira de granilite pré-moldada esp. 1,5 cm | M | 33.14
18.005.000009.MAT | Ladrilho hidráulico 64 dados 20 x 20 cm | M2 | 101.98
18.005.000010.MAT | Placa cimentícia podotátil 40 x 40 x 3,5 cm | M2 | 145.47
18.006.000002.MAT | Rodapé cerâmico 30 x 8 x 0,8 cm | M | 15.82
18.006.000003.MAT | Placa cerâmica esmaltada 20 x 20 cm x 6,3 mm resistência a abrasão 3 | M2 | 39.58
18.006.000004.MAT | Placa cerâmica extrudada de alta resistência com garras de fixação 11,5 x 24 cm x 9 mm | M2 | 162.03
18.006.000005.MAT | Pastilha de porcelana 2,5 x 2,5 cm | M2 | 239.06
18.006.000006.MAT | Porcelanato polido 40 x 40 cm | M2 | 122.51
18.006.000007.MAT | Lajotão colonial acabamento Natural 30 x 30 cm | M2 | 103
18.006.000008.MAT | Azulejo cerâmico esmaltado 15 x 15 cm | M2 | 79.35
18.006.000009.MAT | Placa cerâmica esmaltada 30 x 30 cm x 8 mm resistência a abrasão 3 | M2 | 43.83
18.007.000001.MAT | Ladrilho de vidro 12 x 12 cm | M2 | 1119.39
18.007.000002.MAT | Mosaico vidroso 2cm x 2cm | M2 | 234
18.011.000004.MAT | Placa de borracha podotátil alerta 25 x 25 cm x 7 mm | M2 | 358.63
18.011.000005.MAT | Placa de borracha podotátil direcional 25 x 25 cm x 5 mm | M2 | 201.9
18.011.000006.MAT | Placa de borracha sintética 50 x 50 cm x 7 mm | M2 | 315.19
18.011.000007.MAT | Testeira de borracha extrudada para degrau # 2 mm | M | 30
18.011.000008.MAT | Placa de borracha podotátil direcional 25 x 25 cm x 7 mm | M2 | 358.63
18.011.000009.MAT | Placa de borracha sintética 50 x 50 cm x 15 mm | M2 | 478.47
18.011.000010.MAT | Placa de borracha podotátil alerta 25 x 25 cm x 5 mm | M2 | 201.9
18.011.000011.MAT | Placa de borracha sintética 50 x 50 cm x 3,5 mm | M2 | 205.93
18.015.000002.MAT | Piso vinílico em placas 30 x 30 cm x 2 mm | M2 | 133.42
18.015.000003.MAT | Rodapé vinílico h = 5 cm esp. 2 mm | M | 27.8
18.015.000004.MAT | Piso vinílico em manta esp. 2 mm | M2 | 235.53
18.015.000005.MAT | Forração vinílica para paredes largura 1,35 m | M2 | 208.14
18.016.000001.MAT | Forração têxtil carpete # 4,5 mm x 2 m | M2 | 104.62
18.018.000001.MAT | Laminado melamínico texturizado esp. 1,3 mm | M2 | 128
18.018.000002.MAT | Laminado melamínico texturizado esp. 0,8 mm | M2 | 76.76
19.001.000001.MAT | Forro de fibra mineral acústico removível branco 1,25 x 62,5 cm atenuação 34 dB | M2 | 71.19
19.001.000002.MAT | Forro de fibra mineral acústico removível branco 62,5 x 62,5 cm atenuação 34 dB | M2 | 79.8
19.002.000001.MAT | Forro de alumínio sistema aberto tipo colméia lisa placa montada em forma de colméia apoiada em perfis altura 2 cm | M2 | 799.12
19.002.000002.MAT | Forro de alumínio sistema aberto tipo espacial fixados verticalmente em porta painel largura 10 cm | M2 | 980
19.002.000003.MAT | Forro de alumínio sistema aberto vertical com lâminas fixadas sob pressão largura 10 cm | M2 | 420
19.002.000004.MAT | Forro de alumínio sistema linear múltiplo liso com bordas dobradas em ângulo reto com flush em "V" largura 8 cm | M2 | 310.1
19.002.000005.MAT | Forro de alumínio sistema modular 125 liso com bandeja fixada em perfil standard 125 x 125 cm | M2 | 420
19.002.000006.MAT | Forro de alumínio sistema aberto termoacústico vertical constituído de 2 lâminas justapostas altura 10 cm | M2 | 758.78
19.002.000007.MAT | Forro de alumínio sistema linear interlocking termoacústico perfurado com bordas em ângulo reto largura 8 cm | M2 | 515.97
19.002.000008.MAT | Forro de alumínio sistema modular tipo click termoacústico perfurado composto por bandejas 62,5 x 62,5 cm | M2 | 461.87
19.003.000001.MAT | Forro de madeira lâmina seca em estufa em Cedrinho largura 10 cm espessura 1 cm | M2 | 149.52
19.004.000001.MAT | Arremate em perfil "U" para forro PVC | M | 11.33
19.005.000001.MAT | Lamina PVC para forro 600 x 10 cm, esp 8 mm | M2 | 58.48
19.005.000002.MAT | Lamina PVC para forro 600 x 20 cm, esp 10 mm | M2 | 77.41
20.001.000003.MAT | Painel de gesso acartonado - Drywall com bordas rebaixadas para locais secos 120 x 240 x 1,25 cm | M2 | 21.55
20.001.000004.MAT | Fita auto-adesiva para isolamento acústico de paredes de gesso acartonado largura 90 mm | M | 6.9
20.001.000005.MAT | Painel de gesso acartonado - Drywall com bordas rebaixadas para locais umidos 120 x 240 x 1,25 cm | M2 | 33.99
20.001.000006.MAT | Painel de concreto celular autoclavado para divisória (# 75 mm / 0,40 m / altura: 2,80 m) | M2 | 223.2
20.001.000007.MAT | Fita papel microperfurado para tratamento de junta em gesso acartonado largura 50 mm | M | 0.41
20.001.000008.MAT | Placa de granito Cinza Andorinha para divisória # 3 cm | M2 | 786.5
20.001.000009.MAT | Painel de concreto celular autoclavado para parede (# 100 mm / 0,40 m / altura: 2,80 m) | M2 | 297.6
20.002.000001.MAT | Divisória miolo colméia revestida em laminado melamínico, estruturada com perfis de alumínio # 35 mm | M2 | 289.76
20.002.000002.MAT | Divisória miolo colméia revestida em laminado melamínico, estruturada com perfis de aço # 35 mm | M2 | 199.17
20.002.000003.MAT | Divisória miolo incombustível revestida em laminado melamínico, estruturada com perfis de alumínio # 35 mm | M2 | 562.96
20.002.000004.MAT | Divisória miolo incombustível revestida em laminado melamínico, estruturada com perfis de aço # 35 mm | M2 | 514.66
20.201.000002.MAT | GYPSUM - Guia para estruturação horizontal, galvanizada | M | 4.51
20.201.000003.MAT | GYPSUM - Montante para estruturação vertical, galvanizado | M | 5.29
20.201.000010.MAT | GYPSUM - Chapa ST standard, BR (bordas rebaixadas), para áreas secas | M2 | 10.37
20.201.000011.MAT | GYPSUM - Chapa RF resistente ao fogo, BR (bordas rebaixadas), espessura 12,5 mm | M2 | 13.52
20.201.000012.MAT | GYPSUM - Chapa RF resistente ao fogo, BR (bordas rebaixadas), espessura 15 mm | M2 | 16.44
20.201.000028.MAT | GYPSUM - Lã de vidro - manta de lã mineral para isolamento térmico e acústico | M2 | 16.46
20.201.000033.MAT | GYPSUM - Massa de rejunte Gypsum 90 | KG | 2.28
20.201.000038.MAT | GYPSUM - Fita JT para tratamento de juntas e acabamento | M | 0.13
20.201.000050.MAT | GYPSUM - Parafuso LA (cabeça lentilha e ponta agulha) 4,2 x 9,5mm | UN | 0.03
20.201.000051.MAT | GYPSUM - Parafuso TA (cabeça trombeta e ponta agulha) 3,5 x 25mm | UN | 0.05
20.201.000052.MAT | GYPSUM - Parafuso TA (cabeça trombeta e ponta agulha) 3,5 x 35mm | UN | 0.07
20.201.000053.MAT | GYPSUM - Parafuso TA (cabeça trombeta e ponta agulha) 3,5 x 50mm | UN | 0.09
20.201.000111.MAT | GYPSUM - Cola para fixação de chapas de drywall | KG | 2.12
20.201.000119.MAT | GYPSUM - Banda acústica - fita de polietileno expandido #3mm | M2 | 2.51
20.201.000120.MAT | GYPSUM - Canaleta S47 | M | 2.92
20.201.000121.MAT | GYPSUM - Cantoneira | M | 2.65
20.201.000122.MAT | GYPSUM - Regulador S47 | UN | 1.5
20.201.000123.MAT | GYPSUM - Tirante Nº10 | UN | 0.61
20.201.000124.MAT | GYPSUM - Guia 48mm | M | 3.71
20.201.000125.MAT | GYPSUM - Guia 90mm | M | 5.22
20.201.000126.MAT | GYPSUM - Montante M48 | M | 4.47
20.201.000127.MAT | GYPSUM - Montante M90 | M | 6.12
21.001.000005.MAT | Massa corrida acrílica | KG | 9.41
21.001.000006.MAT | Massa corrida base óleo | KG | 19.55
21.001.000007.MAT | Massa corrida base PVA | KG | 3.8
21.001.000009.MAT | Primer à base de água acrílico | L | 19.46
21.001.000011.MAT | Solvente para verniz poliuretano | L | 28.07
21.001.000012.MAT | Resina de poliéster | KG | 74
21.001.000014.MAT | Hidrorepelente incolor à base de silano-siloxano (resina de silicone) | L | 25.76
21.001.000015.MAT | Fundo nivelador Branco Fosco para madeira | L | 51.19
21.001.000016.MAT | Óleo de linhaça | KG | 41.2
21.001.000017.MAT | Massa a base de epóxi | KG | 113.15
21.001.000018.MAT | Fundo a base de epóxi | L | 115.83
21.001.000019.MAT | Primer anticorrosivo | L | 44.1
21.001.000020.MAT | Selador para madeira | L | 35.05
21.001.000022.MAT | Primer de secagem rápida e alto poder de aderência ao concreto | L | 24.32
21.001.000023.MAT | Líquido preparador de superfícies lata com 18 litros | L | 23.86
21.001.000025.MAT | Selador acrílico | L | 12.03
21.001.000026.MAT | Solvente para borracha clorada | L | 37.34
21.001.000027.MAT | Selador base PVA para pintura látex | L | 21.3
21.001.000029.MAT | Zarcão | L | 56.2
21.001.000030.MAT | Solvente para produtos à base de nitrocelulose | L | 17.69
21.001.000031.MAT | Primer a base de silano siloxano | L | 33
21.001.000032.MAT | Aguarrás mineral | L | 26.9
21.001.000033.MAT | Solvente para tinta epóxi | L | 63.11
21.002.000002.MAT | Verniz à base de solvente acrílico | L | 73.67
21.002.000003.MAT | Verniz sintético para madeira | L | 69.44
21.002.000004.MAT | Verniz à base de resina polimérica dispersa em monocomponente | L | 77.4
21.002.000005.MAT | Verniz acrílico à base de água | L | 42.09
21.004.000003.MAT | Tinta látex acrílica fosca | L | 36.31
21.004.000004.MAT | Tinta látex PVA fosca | L | 28.91
21.004.000005.MAT | Tinta a óleo brilhante | L | 58.73
21.004.000007.MAT | Cal hidratada para pintura | KG | 2.21
21.004.000008.MAT | Pigmento em pó para tinta | KG | 54.9
21.004.000009.MAT | Esmalte sintético acetinado para pintura em madeiras e metais | L | 44.8
21.004.000010.MAT | Tinta a base de borracha clorada | L | 179.99
21.004.000011.MAT | Tinta impermeável mineral em pó | KG | 10.86
21.004.000012.MAT | Tinta antiflama | L | 162.28
21.004.000014.MAT | Tinta a base de emulsão acrílica para piso | L | 22.4
21.004.000015.MAT | Tinta base epóxi brilhante | L | 185.14
21.004.000016.MAT | Esmalte sintético brilhante para pintura em madeiras e metais | L | 64.05
21.006.000002.MAT | Lixa grana 100 para superfície metálica | UN | 4.78
21.006.000003.MAT | Escova com cerdas de aço 53 x 190 x 27 mm | UN | 18.52
21.006.000005.MAT | Lixa grana 100 para superfície madeira/massa | UN | 1.56
21.015.000001.MAT | Revestimento texturizado em baixo relevo com ranhuras | KG | 7.7
21.015.000002.MAT | Revestimento texturizado acabamento em granulado fino irregular | KG | 9.53
21.015.000003.MAT | Textura acrílica | L | 10.91
22.001.000001.MAT | Massa de vidraceiro | KG | 13.31
22.002.000001.MAT | Vidro incolor aramado 6 mm | M2 | 793.87
22.003.000001.MAT | Vidro incolor fantasia # 4 mm | M2 | 163.8
22.003.000002.MAT | Vidro incolor liso # 4 mm | M2 | 205.31
22.003.000003.MAT | Vidro incolor liso # 5 mm | M2 | 276.19
22.003.000004.MAT | Vidro incolor liso # 6 mm | M2 | 330
22.004.000001.MAT | Vidro incolor laminado # 8 mm | M2 | 1005.4
22.004.000002.MAT | Vidro incolor laminado # 10 mm | M2 | 1220
22.004.000003.MAT | Vidro incolor laminado # 12 mm | M2 | 1397.67
22.004.000004.MAT | Vidro incolor laminado # 6 mm | M2 | 901.03
22.005.000001.MAT | Vidro incolor refletivo liso (antélio) # 5 mm | M2 | 505.11
22.005.000002.MAT | Vidro incolor refletivo liso (antélio) # 8 mm | M2 | 863.24
22.005.000003.MAT | Vidro incolor refletivo liso (antélio) # 6 mm | M2 | 588.1
22.005.000004.MAT | Vidro incolor refletivo liso (antélio) # 10 mm | M2 | 1330
22.006.000001.MAT | Vidro temperado incolor # 6 mm | M2 | 453.17
22.006.000002.MAT | Vidro temperado incolor # 10 mm | M2 | 580
22.006.000003.MAT | Vidro temperado incolor # 8 mm | M2 | 502.53
22.007.000001.MAT | Espelho cristal comum # 5 mm | M2 | 490
23.001.000002.MAT | Chapa de aço para emenda de tesouras em telhados 4" x 1/4" x 50 cm | KG | 178
23.001.000003.MAT | Conjunto de vedação elástica para furo Ø 8 mm | UN | 0.35
23.002.000001.MAT | Alumínio estrutural usinado têmpera T6 liga ASTM 6351 | KG | 57.2
23.004.000004.MAT | Telha estrutural de fibrocimento esp. 8 mm largura útil 49 cm | M2 | 157.22
23.004.000005.MAT | Telha estrutural de fibrocimento esp. 8 mm largura útil 90 cm | M2 | 114.2
23.004.000006.MAT | Tampão de fibrocimento para telha tipo kalheta e canalete 44 | UN | 11.32
23.004.000010.MAT | Cantoneira de fibrocimento para telha tipo ondulada | M | 29.62
23.004.000011.MAT | Cumeeira shed para telha de fibrocimento tipo ondulada | UN | 40.67
23.004.000012.MAT | Cumeeira articulada superior para telha de fibrocimento tipo canalete 90 e kalhetao 90 | UN | 131.07
23.004.000013.MAT | Cumeeira articulada inferior para telha de fibrocimento tipo maxiplac e etermax | UN | 53.17
23.004.000014.MAT | Cumeeira articulada inferior para telha de fibrocimento tipo vogatex ou fibrotex | UN | 6.72
23.004.000015.MAT | Cumeeira normal para telha de fibrocimento tipo kalheta e canalete 44 | UN | 21.13
23.004.000016.MAT | Cumeeira para telha de fibrocimento tipo canalete 49 e kalheta 49 | UN | 26.33
23.004.000017.MAT | Cumeeira normal para telha de fibrocimento tipo canalete 90 e kalhetao 90 | UN | 59.91
23.004.000018.MAT | Cumeeira para telha de fibrocimento tipo maxiplac e etermax inclinação | UN | 49.52
23.004.000019.MAT | Cumeeira articulada superior para telha de fibrocimento tipo vogatex e fibrotex | UN | 16.34
23.004.000020.MAT | Cumeeira articulada superior para telha de fibrocimento tipo maxiplac e etermax | UN | 49.77
23.004.000021.MAT | Cumeeira articulada inferior para telha de fibrocimento tipo canalete 90 e kalhetao 90 | UN | 131.07
23.004.000022.MAT | Cumeeira articulada inferior para telha de fibrocimento tipo modulada ou onda 50 | UN | 46.09
23.004.000023.MAT | Cumeeira articulada superior para telha de fibrocimento modulada ou onda 50 | UN | 46.08
23.004.000024.MAT | Cumeeira para telha cerâmica tipo espigão | UN | 5.3
23.004.000025.MAT | Cumeeira para telha de concreto | UN | 12.63
23.004.000026.MAT | Telha de concreto 30 x 32 cm, 10,4 un/m², 49,0 kg/m² | UN | 4.35
23.004.000027.MAT | Tampão de fibrocimento para telha tipo canalete 90 e kalhetao 90 | UN | 16.98
23.004.000029.MAT | Telha estrutural de fibrocimento esp. 8 mm largura útil 44 cm | M2 | 156.5
23.004.000030.MAT | Telha francesa | UN | 4.73
23.004.000032.MAT | Telha estrutural de fibrocimento ondulada esp. 8 mm largura útil 102 cm | M2 | 81.57
23.004.000033.MAT | Telha plan | UN | 4.28
23.004.000035.MAT | Telha de fibrocimento ondulada esp. 4 mm / largura útil 45 cm | M2 | 15.3
23.004.000036.MAT | Suporte de abas simples para telha canalete 90 | UN | 91.68
23.004.000038.MAT | Telha estrutural de fibrocimento ondulada esp. 6 mm largura útil 102 cm | M2 | 45.83
23.004.000039.MAT | Telha paulista | UN | 5.7
23.004.000043.MAT | Telha de fibrocimento ondulada esp. 6 mm / largura útil 105 cm | M2 | 26.9
23.004.000044.MAT | Telha colonial | UN | 6
23.004.000047.MAT | Tirante de contra-ventamento para telha estrutural | UN | 102.94
23.004.000048.MAT | Telha de alumínio trapezoidal laqueada nas 2 faces # 1 mm, 3,90 kg/m² | KG | 69
23.004.000049.MAT | Cumeeira de alumínio para telha onda trapezoidal | UN | 110.04
23.004.000050.MAT | Telha de alumínio trapezoidal laqueada nas 2 faces # 0,5 mm, 1,97 kg/m² | KG | 69
23.004.000051.MAT | Telha de alumínio ondulada laqueada nas 2 faces # 0,7 mm, 2,70 kg/m² | KG | 69
23.004.000052.MAT | Telha de alumínio termoacústica esp. 30 mm largura nominal 1056 mm | M2 | 265
23.004.000053.MAT | Telha de alumínio trapezoidal laqueada nas 2 faces # 0,6 mm, 2,33 kg/m² | KG | 69
23.004.000054.MAT | Telha de alumínio ondulada laqueada nas 2 faces # 0,4 mm, 1,61 kg/m² | KG | 69
23.004.000055.MAT | Telha de alumínio trapezoidal laqueada nas 2 faces # 0,8 mm, 3,22 kg/m² | KG | 69
23.004.000056.MAT | Telha trapezoidal 43 mm em aço galvanizado | M2 | 113.85
23.004.000150.MAT | ISORECORT - Telha de aço galvanizada termoacústica esp. 25 mm largura nominal 1020 mm | M2 | 265
23.004.000155.MAT | Telha de aço galvanizada termoacústica esp. 25 mm largura nominal 1020 mm | M2 | 265
23.005.000003.MAT | Rufo de fibrocimento para telha tipo Canalete 49 e Kalheta 49 | UN | 28.98
23.005.000004.MAT | Rufo de chapa de cobre # 24 e 28 cm de largura | M | 439.6
23.005.000005.MAT | Rufo de chapa de cobre # 26 e 28 cm de largura | M | 191.72
23.005.000006.MAT | Rufo de chapa de aço galvanizada # 24 e 25 cm de largura | M | 36.74
23.005.000007.MAT | Rufo de chapa de aço galvanizada # 26 e 25 cm de largura | M | 29.96
23.005.000008.MAT | Rufo de chapa de aço galvanizada # 24 e 28 cm de largura | M | 45.78
23.005.000009.MAT | Rufo de chapa de aço galvanizada # 26 e 28 cm de largura | M | 34.65
23.005.000010.MAT | Rufo de chapa de aço galvanizada # 24 e 33 cm de largura | M | 53.58
23.005.000011.MAT | Rufo de chapa de aço galvanizada # 26 e 33 cm de largura | M | 40.51
23.005.000012.MAT | Calha de chapa de cobre # 24 largura 25 cm | M | 392.5
23.005.000013.MAT | Calha de chapa de cobre # 26 largura 50 cm | M | 437.07
23.005.000014.MAT | Calha de chapa de cobre # 26 largura 25 cm | M | 218.5
23.005.000015.MAT | Calha de chapa de cobre # 24 largura 28 cm | M | 439.6
23.005.000016.MAT | Calha de chapa de cobre # 26 largura 28 cm | M | 255.12
23.005.000017.MAT | Calha de chapa de cobre # 26 largura 33 cm | M | 326
23.005.000018.MAT | Calha de chapa de cobre # 24 largura 33 cm | M | 518.09
23.005.000019.MAT | Calha de chapa de cobre # 24 largura 40 cm | M | 627.96
23.005.000020.MAT | Calha de chapa de cobre # 26 largura 40 cm | M | 401.53
23.005.000021.MAT | Calha de chapa de cobre # 24 largura 50 cm | M | 785
23.005.000022.MAT | Calha de chapa de aço galvanizada # 24 largura 25 cm | M | 36.59
23.005.000023.MAT | Calha de chapa de aço galvanizada # 26 largura 50 cm | M | 64.66
23.005.000024.MAT | Calha de chapa de aço galvanizada # 24 largura 28 cm | M | 45.68
23.005.000025.MAT | Calha de chapa de aço galvanizada # 24 largura 33 cm | M | 53.58
23.005.000026.MAT | Calha de chapa de aço galvanizada # 24 largura 40 cm | M | 61.54
23.005.000027.MAT | Calha de chapa de aço galvanizada # 24 largura 50 cm | M | 76.97
23.005.000028.MAT | Calha de chapa de aço galvanizada # 26 largura 25 cm | M | 32.78
23.005.000029.MAT | Calha de chapa de aço galvanizada # 26 largura 40 cm | M | 51.7
23.005.000030.MAT | Calha de chapa de aço galvanizada # 26 largura 28 cm | M | 37.91
23.005.000031.MAT | Calha de chapa de aço galvanizada # 26 largura 33 cm | M | 42
23.005.000032.MAT | Condutor de águas pluviais em chapa de aço galvanizada # 24 Ø 100 mm | M | 44
23.005.000033.MAT | Condutor de águas pluviais em chapa de aço galvanizada # 26 Ø 100 mm | M | 31.68
23.005.000037.MAT | Rufo de fibrocimento para telha canalete 90 ou kalhetao 90 | UN | 16.36
23.005.000038.MAT | Rufo de chapa de cobre # 24 e 25 cm de largura | M | 392.5
23.005.000039.MAT | Rufo de fibrocimento para telha tipo Modulada e Onda 50 | UN | 27.76
23.005.000040.MAT | Rufo de chapa de cobre # 24 e 33 cm de largura | M | 518.09
23.005.000041.MAT | Rufo de fibrocimento para telha tipo Maxiplac e Etermax | UN | 41.97
23.005.000042.MAT | Rufo de chapa de cobre # 26 e 25 cm de largura | M | 167.35
23.005.000043.MAT | Calha beiral PVC 125 mm | M | 58.94
23.005.000044.MAT | Bocal circular PVC 125 x 88 mm | UN | 113.87
23.005.000045.MAT | Emenda para calha beiral PVC bege 125 mm | UN | 40.19
23.005.000046.MAT | Terminal para calha beiral PVC lado direito ou esquerdo | UN | 24.29
23.005.000047.MAT | Esquadro externo ou interno para calha beiral PVC | UN | 71.77
23.005.000048.MAT | Suporte para calha beiral PVC | UN | 13.23
23.005.000049.MAT | Condutor p/calha PVC circular 88 mm | M | 51.5
23.005.000050.MAT | Braçadeira p/condutor PVC circular | UN | 25.81
23.005.000051.MAT | Joelho 60° p/condutor circular PVC bege | UN | 18.62
23.005.000052.MAT | Joelho 90° p/condutor circular PVC | UN | 28.67
23.005.000053.MAT | Calha moldura PVC branca 132 x 89 mm aquapluv style | M | 68.35
23.005.000054.MAT | Emenda para calha moldura PVC branca 132 x 89 mm | UN | 40.19
23.005.000055.MAT | Terminal p/calha moldura PVC lado direito ou esquerdo altura 9,20 cm profundidade 13,30 cm | UN | 29.59
23.005.000057.MAT | Esquadro externo ou interno PVC para calha moldura comprimento 18,55 cm largura 9,10 cm | UN | 90.32
23.005.000059.MAT | Suporte caibro para calha moldura aço A 9 x 31,7 cm | M | 64.72
23.005.000060.MAT | Bocal retangular PVC para calha moldura comp 22,20 cm larg 13,30 cm alt 14,95 cm encaixe comp 9,40 cm larg 6,10 cm | UN | 204.01
23.005.000066.MAT | Condutor p/calha PVC retangular | UN | 57.75
23.005.000068.MAT | Conector p/condutor PVC retangular altura 9,00 cm largura 10,10 cm | M | 20.1
23.005.000069.MAT | Conector p/condutor PVC ou bege circular Ø 8,80 cm | UN | 17
23.005.000070.MAT | Braçadeira p/condutor PVC retangular largura 10,60 cm profundidade 7,45 cm | UN | 21.6
23.005.000072.MAT | Joelho 60° p/condutor retangular PVC branco largura 10,00 cm altura 6,50 cm | UN | 25.96
23.005.000074.MAT | Joelho 90° p/condutor retangular PVC branco largura 10,00 cm altura 6,50 cm | UN | 27.95
23.005.000078.MAT | Vedação para calha beiral | UN | 2.87
23.005.000079.MAT | Vedação para calha moldura | M | 7.07
23.011.000001.MAT | Domo em acrílico 1,25 x 1,25 m # 2,4 mm | M2 | 1390
23.011.000003.MAT | Domo em acrílico 1 x 1 m # 2 mm | M2 | 930
23.011.000004.MAT | Domo de fibra de vidro 1,25 m x 3 m # 2 mm | M2 | 1533.69
24.001.000002.MAT | Grama preta em mudas, OPHIOPOGON JAPONICUS | M2 | 76.65
24.001.000003.MAT | Grama são carlos em placas, AXONOPUS OBTUSIFOLIUS | M2 | 19.2
24.001.000004.MAT | Grama batatais em placas, PASPALUM NOTATUM | M2 | 16
24.001.000005.MAT | Terra vegetal preta | M3 | 440
24.001.000006.MAT | Adubo mineral NPK com formulação 10 - 10 - 10 | KG | 53.1
24.001.000007.MAT | Adubo orgânico curtido - esterco | M3 | 590
24.001.000008.MAT | Trepadeira alamanda, ALLAMANDA SCHOTTI, altura 0,5 a 0,7 m | UN | 57.21
24.001.000009.MAT | Trepadeira costela de adao, MONSTERA DELICIOSA, altura 0,5 a 0,7 m | UN | 51
24.001.000010.MAT | Trepadeira primavera, BOUGAINVILLEA GLABRA, altura 0,5 a 0,7 m | UN | 52.48
24.001.000011.MAT | Trepadeira unha de gato, FICUS PUMILA, altura 0,5 a 0,7 m | UN | 2.11
24.001.000012.MAT | Arbusto acalifa, ACALYPHA WILKESIANA, altura de 50 a 70 cm | UN | 59.49
24.001.000013.MAT | Arbusto azaleia, RHODODENDRON INDICUM, altura de 50 a 70 cm | UN | 60
24.001.000014.MAT | Arbusto bela emilia, PLUMBAGO CAPENSIS, altura de 50 a 70 cm | UN | 37.39
24.001.000015.MAT | Arbusto bico de papagaio, EUPHORBIA PULCHERRIMA, altura de 50 a 70 cm | UN | 56.08
24.001.000016.MAT | Arbusto hibisco, HIBISCUS ROSA SINESIS, altura de 50 a 70 cm | UN | 20.76
24.001.000017.MAT | Arbusto malvavisco, MALVAVISCUS MOLLIS, altura de 50 a 70 cm | UN | 25.04
24.001.000018.MAT | Arbusto murta de cheiro, MURRAYA EXOTICA, altura de 50 a 70 cm | UN | 34.58
24.001.000019.MAT | Arbusto piracanta, PYRACANTHA COCCINEA, altura de 50 a 70 cm | UN | 57.63
24.001.000020.MAT | Arbusto sheflera, SCHEFFLERA ARBONICOLA, altura de 50 a 70 cm | UN | 62.28
24.001.000021.MAT | Árvore frutífera abacate, PERSEA AMERICANA (altura - intervalo: 0,50/1,00 m) | UN | 75.64
24.001.000022.MAT | Árvore frutífera pitangueira, EUGENIA UNIFLORA, altura 0,5 a 1 m | UN | 74.24
24.001.000023.MAT | Árvore frutífera uvaia, EUGENIA PYRIFORMIS, altura 0,5 a 1 m | UN | 72.84
24.001.000024.MAT | Árvore frutífera acerola, MALPIGHIA GLABRA, altura 0,5 a 1 m | UN | 70.04
24.001.000025.MAT | Árvore frutífera amoreira, MORUS NIGRA, altura 0,5 a 1 m | UN | 58.83
24.001.000026.MAT | Árvore frutífera bananeira, MUSA SAPIENTUM, altura 0,5 a 1 m | UN | 80
24.001.000027.MAT | Árvore frutífera carambola, AVERRHOA CARAMBOLA, altura 0,5 a 1 m | UN | 73.31
24.001.000028.MAT | Árvore frutífera mangueira, MANGIFERA INDICA, altura 0,5 a 1 m | UN | 75.46
24.001.000029.MAT | Árvore frutífera nespera, ERIOBOTRYA JAPONICA, altura 0,5 a 1 m | UN | 56.03
24.001.000030.MAT | Árvore frutífera jambolão, SYZYGIUM JAMBOLANA, altura 0,5 a 1 m | UN | 73.46
24.001.000031.MAT | Árvore frutífera limoeiro, CITRUS LIMONUM, altura 0,5 a 1 m | UN | 56.03
24.001.000032.MAT | Árvore ornamental álamo, POPULUS NIGRA ITALICA, altura 1,5 a 2 m | UN | 112.85
24.001.000033.MAT | Árvore ornamental ipê amarelo/roxo, TABEBUIA CHRYSOTRICHIA/IMPETIGINOSA, altura 1,5 a 2 m | UN | 95
24.001.000034.MAT | Árvore ornamental jasmim manga, PLUMERIA ACUTITOLIA, altura 1,5 a 2 m | UN | 97.69
24.001.000035.MAT | Árvore ornamental jatobá, HYMENAEA STILBOCARPA, altura 1,5 a 2 m | UN | 119.59
24.001.000036.MAT | Árvore ornamental magnólia amarela, MAGNOLIA LILIFLORA, altura 1,5 a 2 m | UN | 142.75
24.001.000037.MAT | Árvore ornamental manacá da serra, TIBOUCHINA MUTABILIS, altura 1,5 a 2 m | UN | 122.54
24.001.000038.MAT | Árvore ornamental paineira rosa, CHORISIA SPECIOSA, altura 1,5 a 2 m | UN | 203.39
24.001.000039.MAT | Árvore ornamental pata de vaca rosa/branca, BAUHINIA VARIEGATA/CANDIDA, altura 1,5 a 2 m | UN | 138.33
24.001.000040.MAT | Árvore ornamental pau brasil, CAESALPINIA ECHINATA, altura 1,5 a 2 m | UN | 163.39
24.001.000041.MAT | Árvore ornamental pau ferro, CAESALPINEA FERREA, altura 1,5 a 2 m | UN | 135.17
24.001.000042.MAT | Árvore ornamental plátano, PLATANUS ACERIFOLIA, altura 1,5 a 2 m | UN | 134.75
24.001.000043.MAT | Árvore ornamental alecrim de campinas, HOLOCALIX GLAZIOVII, altura 1,5 a 2 m | UN | 140.23
24.001.000044.MAT | Árvore ornamental quaresmeira roxa/rosa, TIBOUCHINA GRANULOSA ROSEA, altura 1,5 a 2 m | UN | 141.49
24.001.000045.MAT | Árvore ornamental resedá extremosa rosa/branca/púrpura, LAGERSTROEMIA INDICA/PURPUREA, altura 1,5 a 2 m | UN | 142.75
24.001.000046.MAT | Árvore ornamental sibipiruna, CAESALPINA PELTOPHOROIDES, altura 1,5 a 2 m | UN | 99.8
24.001.000047.MAT | Árvore ornamental suina, ERYTHRINA SPECIOSA, altura 1,5 a 2 m | UN | 75.8
24.001.000048.MAT | Árvore ornamental tipuana, TIPUANA TIPU, altura 1,5 a 2 m | UN | 85.9
24.001.000049.MAT | Árvore ornamental cássia aleluia, CASSIA MULTIJUGA, altura 1,5 a 2 m | UN | 171.81
24.001.000050.MAT | Árvore ornamental chapéu de sol, TERMINALIA CATAPPA, altura 1,5 a 2 m | UN | 188.65
24.001.000051.MAT | Árvore ornamental salgueiro chorao, SALIX BABYLONICA, altura 1,5 a 2 m | UN | 102.33
24.001.000052.MAT | Árvore ornamental cipreste, CUPRESSUS PYRAMIDALIS, altura 1,5 a 2 m | UN | 404.26
24.001.000053.MAT | Árvore ornamental figueira pandurata, FICUS PANDURATA, altura 1,5 a 2 m | UN | 108.64
24.001.000054.MAT | Árvore ornamental flamboyant, DELONIX REGIA, altura 1,5 a 2 m | UN | 120.01
24.001.000055.MAT | Árvore ornamental grevilha, GREVILLEA ROBUSTA, altura 1,5 a 2 m | UN | 96.01
24.001.000056.MAT | Folhagem bananeira zebrina, MUSA ZEBRINA, altura 0,5 a 0,7 m | UN | 56.03
24.001.000057.MAT | Folhagem guaimbe, PHILODENDRON BIPINNATITIDUM, altura 0,5 a 0,7 m | UN | 58.52
24.001.000058.MAT | Forração clorofito, CHLOROPHYTUM COMOSSUM | M2 | 32.84
24.001.000059.MAT | Forração sanghezia, SANCHESIA NOBILIS | M2 | 46.76
24.001.000060.MAT | Forração vedelia, WEDELIA PALUDOSA | M2 | 32.39
24.001.000061.MAT | Forração zebrina pendula, ZEBRINA PENDULA | M2 | 43.94
24.001.000062.MAT | Forração curculigo, CURCULIGO CAPITULATA | M2 | 57.46
24.001.000063.MAT | Forração hera inglesa, HEDERA HELIX | M2 | 52.15
24.001.000064.MAT | Forração lantana, LANTANA CAMARA | M2 | 30.7
24.001.000065.MAT | Forração lirio amarelo, HEMEROCALLIS FLAVA | M2 | 58.48
24.001.000066.MAT | Forração maria sem vergonha, IMPATIENS SULTANI | M2 | 44.96
24.001.000067.MAT | Forração onze horas, PORTULACA GRANDIFLORA | M2 | 35.07
24.001.000068.MAT | Forração pilea, PITEA CARDIEREI | M2 | 31.77
24.001.000069.MAT | Forração salvia, SALVIA SPLENDENS | M2 | 32.79
24.001.000070.MAT | Palmácea areca bambu, CHRYSALIDOCARPUS LUTESCENS, altura 1,5 a 2 m | UN | 108.17
24.001.000071.MAT | Palmácea falsa latanta, LIVISTONA CHINENSIS, altura 1,5 a 2 m | UN | 101.41
24.001.000072.MAT | Palmácea seafortia, ARCHONTOPHOENIX CUNNINGHAMIANA, altura 1,5 a 2 m | UN | 126.42
24.001.000073.MAT | Herbicida em solução aquosa pronta para pulverização | L | 265.5
24.001.000074.MAT | Saco de aniagem | UN | 6.45
24.001.000075.MAT | Fosfato de rochas | KG | 15.5
24.002.000001.MAT | Geotêxtil não-tecido densidade 300 g/m², largura 2,15 m # 2,3 mm | M2 | 12.23
24.002.000501.MAT | MACCAFERRI - Geogrelha MacGrid® WG 120 x 30 | M2 | 22.5
24.002.000502.MAT | MACCAFERRI - Geogrelha MacGrid® WG 150 x 30 | M2 | 27
24.002.000503.MAT | MACCAFERRI - Geogrelha MacGrid® WG 200 x 30 | M2 | 34.5
24.002.000504.MAT | MACCAFERRI - Geogrelha MacGrid® WG 300 x 30 | M2 | 49.5
24.002.000505.MAT | MACCAFERRI - MacDrain® FP 2L 20.1 Geocomposto para drenagem de cortinas e de superfícies horizontais | M2 | 23.5
25.001.000002.MAT | Chumbador expansível Ø 3/4" x 4 1/2" | UN | 17.7
25.001.000003.MAT | Chumbador expansível Ø 1/2" x 3" | UN | 7.17
25.001.000004.MAT | Chumbador expansível Ø 3/8" x 2 1/2" | UN | 3.4
25.001.000005.MAT | Chumbador químico ampola Ø 3/8" x 120 mm | UN | 16
25.001.000006.MAT | Chumbador químico ampola Ø 3/4" x 235 mm | UN | 38.73
25.001.000007.MAT | Chumbador químico ampola Ø 1/2" x 160 mm | UN | 19.71
25.002.000005.MAT | Parafuso cabeça abaulada M16 Ø 16 mm x 150 mm | UN | 21.41
25.002.000007.MAT | Parafuso rosca soberba galvanizado Ø 8 mm x 230 mm | UN | 7.09
25.002.000008.MAT | Parafuso rosca soberba galvanizado Ø 8 mm x 250 mm | UN | 8.7
25.002.000009.MAT | Parafuso rosca soberba galvanizado Ø 8 mm x 180 mm | UN | 5.87
25.002.000010.MAT | Parafuso rosca soberba galvanizado Ø 8 mm x 165 mm | UN | 5.46
25.002.000011.MAT | Parafuso sextavado rosca soberba zincado Ø 1/4" x 1 1/2" | UN | 0.39
25.002.000012.MAT | Parafuso prisioneiro Ø 1/2" x 160 mm | UN | 12.3
25.002.000013.MAT | Parafuso autoperfurante autoatarraxante com cabeça trombeta e ponta agulha para gesso acartonado Ø 3,5 mm x 25 mm | UN | 0.2
25.002.000014.MAT | Parafuso cabeça chata fenda simples zincado branco para madeira comprimento Ø 6 mm x 90 mm | UN | 1.79
25.002.000015.MAT | Parafuso prisioneiro Ø 3/8" x 130 mm | UN | 6.29
25.002.000016.MAT | Parafuso cabeça abaulada M16 Ø 16 mm x 45 mm | UN | 8.95
25.002.000018.MAT | Parafuso prisioneiro Ø 3/4" x 235 mm | UN | 31.86
25.002.000019.MAT | Parafuso cabeça abaulada M10 Ø 10 mm x 115 mm | UN | 8.95
25.002.000020.MAT | Parafuso cabeça chata auto-atarraxante Ø 5,5 mm x 25 mm | UN | 4.92
25.002.000021.MAT | Parafuso cromado Ø 1/4" x 2 1/2" | UN | 7.96
25.002.000022.MAT | Parafuso rosca soberba galvanizado Ø 8 mm x 110 mm | UN | 3.22
25.002.000023.MAT | Parafuso cabeça quadrada Ø 16 mm x 45 mm | UN | 10.74
25.002.000024.MAT | Parafuso rosca soberba galvanizado Ø 8 mm x 85 mm | UN | 2.83
25.002.000025.MAT | Parafuso rosca soberba galvanizado cabeça chata Ø 3,2 mm x 20 mm | UN | 0.22
25.005.000001.MAT | Pino de aço Ø 1/4" x 25 mm | UN | 0.49
25.006.000001.MAT | Porca perfil com pino Ø 3/8" | UN | 5.07
25.006.000002.MAT | Porca quadrada para parafuso M16 Ø 5/8" | UN | 6.94
25.007.000001.MAT | Prego com cabeça 19 x 33, 75,9 mm x Ø 3,9 mm | KG | 20.75
25.007.000002.MAT | Prego com cabeça 17 x 21, 48 mm x Ø 3,0 mm | KG | 19.59
25.007.000003.MAT | Prego com cabeça dupla 17 x 27, 62,1 mm x Ø 3,0 mm | KG | 33.56
25.007.000004.MAT | Prego com cabeça 17 x 27, 62,1 mm x Ø 3,0 mm | KG | 19.9
25.007.000005.MAT | Prego com cabeça 10 x 10, 23,0 mm x Ø 1,5 mm | KG | 37.45
25.007.000006.MAT | Prego com cabeça 12 x 12, 27,6 mm x Ø 1,8 mm | KG | 27.71
25.007.000007.MAT | Prego com cabeça 16 x 24, 55 mm x Ø 2,7 mm | KG | 22.22
25.007.000008.MAT | Prego com cabeça 15 x 15, 34,5 mm x Ø 2,4 mm | KG | 24.31
25.007.000009.MAT | Prego com cabeça 18 x 27, 62,1 mm x Ø 3,4 mm | KG | 20.35
25.007.000010.MAT | Prego com cabeça 18 x 30, 69 mm x Ø 3,4 mm | KG | 20.75
25.007.000011.MAT | Prego com cabeça 18 x 27, 62,1 mm x Ø 3,4 mm galvanizado | UN | 0.1
25.008.000001.MAT | Rebite de aço zincado nº 8, 6,10 x 3 mm | KG | 78.78
25.008.000002.MAT | Rebite de alumínio 21,6 x 4 mm | UN | 0.1
25.010.000002.MAT | Arruela quadrada 58 x 58 mm com furo Ø 18 mm | UN | 11.2
25.010.000003.MAT | Arruela quadrada 34 x 34 mm com furo Ø 12 mm | UN | 1.9
25.010.000005.MAT | Arruela plástica para prego 18x27 em fixação de telha de fibrocimento | UN | 0.15
25.011.000001.MAT | Bucha de nylon Ø 8 mm x 40 mm | UN | 0.54
25.011.000002.MAT | Bucha de nylon Ø 8 mm com parafuso auto-atarraxante cabeça panela fenda simples Ø 4,8 mm x 50 mm | UN | 1.13
25.011.000003.MAT | Bucha de nylon Ø 5 mm com parafuso auto-atarraxante cabeça panela fenda simples Ø 3,8 mm x 30 mm | UN | 3.04
25.012.000002.MAT | Estanho 30x70 para solda | KG | 204
25.012.000003.MAT | Estanho 50x50 para solda | KG | 249.37
25.013.000002.MAT | Afastador para fixação de telha de fibrocimento tipo kalhetão 90 | UN | 0.6
25.013.000003.MAT | Calço plástico para fixação de telha de fibrocimento tipo modulada e onda 50 | UN | 13
25.014.000004.MAT | Gancho de alumínio com porca, arruela côncava de ferro, arruela lisa ou em PVC flexível Ø 1/4" x 30 cm | UN | 4.89
25.014.000005.MAT | Gancho tipo "L" com 35 cm Ø 5/16" e conjunto de vedação para fixação de telhas | CJ | 21.63
25.014.000006.MAT | Gancho chato para fixação de telhas comprimento 10 cm | UN | 11.9
25.019.000001.MAT | Espaçador para fixação telha de fibrocimento Maxiplac | UN | 2.13
25.019.000002.MAT | Fixador de aba para telha de fibrocimento kalheta Delta | UN | 4.82
25.019.000003.MAT | Fixador de aba para telha de fibrocimento Maxiplac | UN | 5.01
25.019.000004.MAT | Fixador de aba para telha de fibrocimento simples Canalete 90 | UN | 2.21
25.019.000005.MAT | Fixador de aba telha de fibrocimento simples modulada | UN | 2.23
25.021.000004.MAT | Fita crepe largura 25 mm | M | 0.58
25.021.000005.MAT | Fita de aço perfurada chapa # 14 3 m x 38 mm para poste | UN | 44
25.024.000001.MAT | Braçadeira para fixação de aparelho sinalizador Ø 1/2" ou 2" | UN | 35.27
27.001.000003.MAT | Solução limpadora diluída em água | L | 27.67
27.001.000004.MAT | Algodão industrial de penteadeira | KG | 47
27.001.000005.MAT | Cera em pasta para superfícies de madeira | KG | 116
27.001.000006.MAT | Estopa branca de primeira qualidade | KG | 25.7
27.001.000007.MAT | Removedor de graxa a base de solvente não corrosivo | L | 62.17
28.001.000001.MAT | Água para irrigação de gramados e áreas verdes em caminhão pipa | M3 | 90
28.002.000001.MAT | Energia elétrica | KW | 0.95
29.001.000002.MAT | Broca com ponta de widia Ø 1/2" x 160 mm | UN | 22
29.001.000003.MAT | Bico de jato direcional para areia - Ø 1/4" | UN | 420
29.001.000008.MAT | Ponteiro para rompedor Ø 32 mm x 16 cm | UN | 182
29.001.000009.MAT | Disco diamantado anel contínuo para corte refrigerado de mármore Ø 110 mm | UN | 25
29.001.000010.MAT | Tambor para betoneira 5 m³ | UN | 33193.52
29.001.000011.MAT | Conjunto de brocas integrais série 11 Ø 800 mm | UN | 1096.17
29.001.000012.MAT | Disco de desbaste Ø 7" x 1/4" | UN | 20.3
29.001.000013.MAT | Tubo de aço para bomba de argamassa/concreto - Ø 5" | M | 873.69
29.001.000016.MAT | Coroa de botões para perfuratriz Ø 50 mm | UN | 520
29.001.000019.MAT | Punho sobre trator para HL-500 com rosca T-38 para perfuratriz | UN | 1659.68
29.001.000020.MAT | Broca com ponta de widia Ø 3/4" x 160 mm | UN | 39.6
29.001.000022.MAT | Broca com ponta de widia Ø 3/8" x 160 mm | UN | 16
29.001.000025.MAT | Lâmina para tambor de betoneira de 7 m³ | CJ | 6472.77
29.001.000027.MAT | Tambor para betoneira 7 m³ | UN | 35751.72
29.001.000028.MAT | Lâmina para tambor de betoneira de 5 m³ | CJ | 7200
29.001.000029.MAT | Ponteiro para rompedor Ø 28 mm x 40 cm | UN | 178.97
29.001.000031.MAT | Rebolo para esmeril - Ø 6" / Ø furo: 1 1/4" / espessura: 1" | UN | 91.11
29.001.000032.MAT | Escova circular com cerdas de aço | UN | 140
29.001.000035.MAT | Escova para vassoura mecânica - largura: 2,44 m | UN | 2990
29.002.000001.MAT | Pneu 9x16x10 com câmara | UN | 1576.36
29.002.000003.MAT | Pneu 12x16.5 com câmara | UN | 3266.47
29.002.000004.MAT | Pneu 13.00x24 com câmara | UN | 4887.48
29.002.000005.MAT | Pneu 16.00x24 com câmara | UN | 11355.39
29.002.000006.MAT | Pneu 14.00x24 com câmara | UN | 5563.8
29.002.000007.MAT | Pneu 33x25x29 | UN | 78760.49
29.002.000008.MAT | Pneu 37x25x35 | UN | 101395.28
29.002.000009.MAT | Pneu 29.5x35 | UN | 8796.3
29.002.000011.MAT | Pneu 26.5x25 | UN | 41860.62
29.002.000012.MAT | Pneu 45x65x45 com 46 lonas | UN | 10732.72
29.002.000013.MAT | Pneu 14x24x10 sem câmara | UN | 5026.74
29.002.000015.MAT | Pneu 18,4x34x10 com câmara | UN | 6021.11
29.002.000018.MAT | Pneu 11x20x18 sem câmara | UN | 5152.39
29.002.000019.MAT | Pneu 6x16x8 com câmara | UN | 670.66
29.002.000020.MAT | Pneu 10x20x16 com câmara | UN | 2279.16
29.002.000022.MAT | Pneu 9x20x14 com câmara | UN | 1604.12
29.002.000025.MAT | Pneu 11x22,5 sem câmara | UN | 3103.1
29.002.000026.MAT | Pneu 14,9x24x6 com câmara | UN | 3743.14
29.002.000027.MAT | Pneu 14,9x28x8 com câmara | UN | 3942.3
29.002.000029.MAT | Pneu 155x80x13 sem câmara | UN | 445
29.002.000031.MAT | Pneu 11x22x16 com câmara | UN | 2742.81
29.002.000032.MAT | Pneu 16x24x16 sem câmara | UN | 13383.26
29.002.000034.MAT | Pneu 18,4x38x10 com câmara | UN | 7034.73
29.002.000035.MAT | Pneu 18x33x32 sem câmara | UN | 41893.89
29.002.000036.MAT | Pneu 23,1x26x8 com câmara | UN | 8070.93
29.002.000038.MAT | Pneu 29,5x80x22,5 sem câmara | UN | 3555.84
29.002.000040.MAT | Pneu 6x9x10 com câmara | UN | 1726.62
29.002.000041.MAT | Pneu 7,5x16x8 com câmara | UN | 922.12
29.002.000042.MAT | Pneu 7x15x14 sem câmara | UN | 4174.89
29.002.000043.MAT | Pneu 7x16x8 com câmara | UN | 886.03
29.002.000044.MAT | Pneu 9x20x14 sem câmara | UN | 1474.01
29.002.000046.MAT | Pneu 5.00x6x12 sem câmara | UN | 316.09
29.002.000048.MAT | Pneu 175x70x13 sem câmara | UN | 347.46
29.002.000049.MAT | Pneu 12,4x24x6 com câmara | UN | 2677.63
29.002.000050.MAT | Pneu 225x75x15 sem câmara | UN | 1352.82
29.002.000054.MAT | Pneu 23.5x25 | UN | 17350.78
29.002.000055.MAT | Pneu 50x80x57 com câmara | UN | 10617.85
29.002.000056.MAT | Pneu 20.5x25 diagonal com anel de vedação - O´Ring OR 325 T 12 lonas | UN | 20549.22
29.002.000057.MAT | Pneu 17.5x25 diagonal com anel de vedação - O´Ring OR 25 TU 12 lonas | UN | 10450.24
29.002.000058.MAT | Pneu 23.5x25 com anel de vedação - O´Ring OR 325 T 16 lonas | UN | 21374
29.002.000059.MAT | Pneu 340x80x18 com câmara AWD combinação dianteira | UN | 10637.66
29.002.000060.MAT | Pneu 19.5x24,10 com câmara AWD traseiro | UN | 8554.22
29.002.000061.MAT | Pneu 16.9x28 com câmara AWD traseiro | UN | 8131.93
29.002.000062.MAT | Pneu 340x80x18 com câmara AWD dianteiro | UN | 10677.27
29.002.000063.MAT | Pneu 19.5x24 com câmara AWD traseiro | UN | 9869.22
29.002.000064.MAT | Pneu 10x16.5 com câmara | UN | 2848.43
29.002.090065.MAT | Pneu 225x75x16 sem câmara | UN | 1623.43
29.002.090066.MAT | Pneu 245x75x16 sem câmara | UN | 277.69
60.080.000001.MAT | Tubo PEAD - PE 80 - PN 10 Kg/cm²- SDR 13,6 - Ø 63 mm | M | 28.28
60.080.000002.MAT | Tubo PEAD - PE 80 - PN 10 Kg/cm²- SDR 13,6 - Ø 75 mm | M | 39.91
60.080.000003.MAT | Tubo PEAD - PE 80 - PN 10 Kg/cm²- SDR 13,6 - Ø 90 mm | M | 57.38
60.080.000004.MAT | Tubo PEAD - PE 80 - PN 10 Kg/cm²- SDR 13,6 - Ø 110 mm | M | 85.4
60.080.000005.MAT | Tubo PEAD - PE 80 - PN 10 Kg/cm²- SDR 13,6 - Ø 125 mm | M | 110.2
60.080.000006.MAT | Tubo PEAD - PE 80 - PN 10 Kg/cm²- SDR 13,6 - Ø 140 mm | M | 136.78
60.080.000007.MAT | Tubo PEAD - PE 80 - PN 10 Kg/cm²- SDR 13,6 - Ø 160 mm | M | 178.51
60.080.000008.MAT | Tubo PEAD - PE 80 - PN 10 Kg/cm²- SDR 13,6 - Ø 180 mm | M | 225.79
60.080.000009.MAT | Tubo PEAD - PE 80 - PN 10 Kg/cm²- SDR 13,6 - Ø 200 mm | M | 342.78
60.080.000010.MAT | Tubo PEAD - PE 80 - PN 10 Kg/cm²- SDR 13,6 - Ø 225 mm | M | 432.38
60.080.000011.MAT | Tubo PEAD - PE 80 - PN 10 Kg/cm²- SDR 13,6 - Ø 250 mm | M | 534.95
60.080.000012.MAT | Tubo PEAD - PE 80 - PN 10 Kg/cm²- SDR 13,6 - Ø 280 mm | M | 669.61
60.080.000013.MAT | Tubo PEAD - PE 80 - PN 10 Kg/cm²- SDR 13,6 - Ø 315 mm | M | 847.86
60.080.000014.MAT | Tubo PEAD - PE 80 - PN 10 Kg/cm²- SDR 13,6 - Ø 355 mm | M | 1073.97
60.080.000015.MAT | Tubo PEAD - PE 80 - PN 10 Kg/cm²- SDR 13,6 - Ø 400 mm | M | 1365.08
60.081.000001.MAT | Tubo PEAD - PE 100 - PN 12,5 Kg/cm²- SDR 13,6 - Ø 63 mm | M | 34.36
60.081.000002.MAT | Tubo PEAD - PE 100 - PN 12,5 Kg/cm²- SDR 13,6 - Ø 75 mm | M | 48.65
60.081.000003.MAT | Tubo PEAD - PE 100 - PN 12,5 Kg/cm²- SDR 13,6 - Ø 90 mm | M | 69.73
60.081.000004.MAT | Tubo PEAD - PE 100 - PN 12,5 Kg/cm²- SDR 13,6 - Ø 110 mm | M | 104.39
60.081.000005.MAT | Tubo PEAD - PE 100 - PN 12,5 Kg/cm²- SDR 13,6 - Ø 125 mm | M | 134.35
60.081.000006.MAT | Tubo PEAD - PE 100 - PN 12,5 Kg/cm²- SDR 13,6 - Ø 140 mm | M | 168.11
60.081.000007.MAT | Tubo PEAD - PE 100 - PN 12,5 Kg/cm²- SDR 13,6 - Ø 160 mm | M | 219.2
60.081.000008.MAT | Tubo PEAD - PE 100 - PN 12,5 Kg/cm²- SDR 13,6 - Ø 180 mm | M | 277.98
60.081.000009.MAT | Tubo PEAD - PE 100 - PN 12,5 Kg/cm²- SDR 13,6 - Ø 200 mm | M | 342.78
60.081.000010.MAT | Tubo PEAD - PE 100 - PN 12,5 Kg/cm²- SDR 13,6 - Ø 225 mm | M | 432.38
60.081.000011.MAT | Tubo PEAD - PE 100 - PN 12,5 Kg/cm²- SDR 13,6 - Ø 250 mm | M | 534.95
60.081.000012.MAT | Tubo PEAD - PE 100 - PN 12,5 Kg/cm²- SDR 13,6 - Ø 280 mm | M | 669.61
60.081.000013.MAT | Tubo PEAD - PE 100 - PN 12,5 Kg/cm²- SDR 13,6 - Ø 315 mm | M | 847.86
60.081.000014.MAT | Tubo PEAD - PE 100 - PN 12,5 Kg/cm²- SDR 13,6 - Ø 355 mm | M | 1073.97
60.081.000015.MAT | Tubo PEAD - PE 100 - PN 12,5 Kg/cm²- SDR 13,6 - Ø 400 mm | M | 1365.08
60.082.000001.MAT | Tubo PEAD - PE 80 - PN 12,5 Kg/cm²- SDR 11 - Ø 63 mm | M | 41.34
60.082.000002.MAT | Tubo PEAD - PE 80 - PN 12,5 Kg/cm²- SDR 11 - Ø 75 mm | M | 58.55
60.082.000003.MAT | Tubo PEAD - PE 80 - PN 12,5 Kg/cm²- SDR 11 - Ø 90 mm | M | 83.78
60.082.000004.MAT | Tubo PEAD - PE 80 - PN 12,5 Kg/cm²- SDR 11 - Ø 110 mm | M | 124.28
60.082.000005.MAT | Tubo PEAD - PE 80 - PN 12,5 Kg/cm²- SDR 11 - Ø 125 mm | M | 161.21
60.082.000006.MAT | Tubo PEAD - PE 80 - PN 12,5 Kg/cm²- SDR 11 - Ø 140 mm | M | 202.29
60.082.000007.MAT | Tubo PEAD - PE 80 - PN 12,5 Kg/cm²- SDR 11 - Ø 160 mm | M | 263.78
60.082.000008.MAT | Tubo PEAD - PE 80 - PN 12,5 Kg/cm²- SDR 11 - Ø 180 mm | M | 333.44
60.082.000009.MAT | Tubo PEAD - PE 80 - PN 12,5 Kg/cm²- SDR 11 - Ø 200 mm | M | 411.21
60.082.000010.MAT | Tubo PEAD - PE 80 - PN 12,5 Kg/cm²- SDR 11 - Ø 225 mm | M | 520.42
60.082.000011.MAT | Tubo PEAD - PE 80 - PN 12,5 Kg/cm²- SDR 11 - Ø 250 mm | M | 642.52
60.082.000012.MAT | Tubo PEAD - PE 80 - PN 12,5 Kg/cm²- SDR 11 - Ø 280 mm | M | 805.18
60.082.000013.MAT | Tubo PEAD - PE 80 - PN 12,5 Kg/cm²- SDR 11 - Ø 315 mm | M | 1018.86
60.082.000014.MAT | Tubo PEAD - PE 80 - PN 12,5 Kg/cm²- SDR 11 - Ø 355 mm | M | 1292.86
60.082.000015.MAT | Tubo PEAD - PE 80 - PN 12,5 Kg/cm²- SDR 11 - Ø 400 mm | M | 1641.08
60.083.000001.MAT | Tubo PEAD - PE 100 - PN 16 Kg/cm²- SDR 11 - Ø 63 mm | M | 41.38
60.083.000002.MAT | Tubo PEAD - PE 100 - PN 16 Kg/cm²- SDR 11 - Ø 75 mm | M | 58.55
60.083.000003.MAT | Tubo PEAD - PE 100 - PN 16 Kg/cm²- SDR 11 - Ø 90 mm | M | 83.78
60.083.000004.MAT | Tubo PEAD - PE 100 - PN 16 Kg/cm²- SDR 11 - Ø 110 mm | M | 124.28
60.083.000005.MAT | Tubo PEAD - PE 100 - PN 16 Kg/cm²- SDR 11 - Ø 125 mm | M | 161.21
60.083.000006.MAT | Tubo PEAD - PE 100 - PN 16 Kg/cm²- SDR 11 - Ø 140 mm | M | 202.29
60.083.000007.MAT | Tubo PEAD - PE 100 - PN 16 Kg/cm²- SDR 11 - Ø 160 mm | M | 263.78
60.083.000008.MAT | Tubo PEAD - PE 100 - PN 16 Kg/cm²- SDR 11 - Ø 180 mm | M | 333.44
60.083.000009.MAT | Tubo PEAD - PE 100 - PN 16 Kg/cm²- SDR 11 - Ø 200 mm | M | 411.21
60.083.000010.MAT | Tubo PEAD - PE 100 - PN 16 Kg/cm²- SDR 11 - Ø 225 mm | M | 520.42
60.083.000011.MAT | Tubo PEAD - PE 100 - PN 16 Kg/cm²- SDR 11 - Ø 250 mm | M | 642.52
60.083.000012.MAT | Tubo PEAD - PE 100 - PN 16 Kg/cm²- SDR 11 - Ø 280 mm | M | 805.18
60.083.000013.MAT | Tubo PEAD - PE 100 - PN 16 Kg/cm²- SDR 11 - Ø 315 mm | M | 1018.86
60.083.000014.MAT | Tubo PEAD - PE 100 - PN 16 Kg/cm²- SDR 11 - Ø 355 mm | M | 1292.86
60.083.000015.MAT | Tubo PEAD - PE 100 - PN 16 Kg/cm²- SDR 11 - Ø 400 mm | M | 1641.08
60.083.000016.MAT | Luva PEAD - PE 100 - PN 12,5 Kg/cm²- Ø 63 mm | UN | 108.6
60.083.000017.MAT | Luva PEAD - PE 100 - PN 12,5 Kg/cm²- Ø 75 mm | UN | 135.15
60.083.000018.MAT | Luva PEAD - PE 100 - PN 12,5 Kg/cm²- Ø 90 mm | UN | 149.51
60.083.000019.MAT | Luva PEAD - PE 100 - PN 12,5 Kg/cm²- Ø 110 mm | UN | 187.33
60.083.000020.MAT | Luva PEAD - PE 100 - PN 12,5 Kg/cm²- Ø 125 mm | UN | 201.08
60.083.000021.MAT | Luva PEAD - PE 100 - PN 12,5 Kg/cm²- Ø 140 mm | UN | 212.54
60.083.000022.MAT | Luva PEAD - PE 100 - PN 12,5 Kg/cm²- Ø 160 mm | UN | 234.31
60.083.000023.MAT | Luva PEAD - PE 100 - PN 12,5 Kg/cm²- Ø 180 mm | UN | 263.56
60.083.000024.MAT | Luva PEAD - PE 100 - PN 12,5 Kg/cm²- Ø 200 mm | UN | 360.32
60.083.000025.MAT | Luva PEAD - PE 100 - PN 12,5 Kg/cm²- Ø 225 mm | UN | 474.31
60.083.000026.MAT | Luva PEAD - PE 100 - PN 12,5 Kg/cm²- Ø 250 mm | UN | 1748.64
60.083.000027.MAT | Luva PEAD - PE 100 - PN 12,5 Kg/cm²- Ø 280 mm | UN | 1982.22
60.083.000028.MAT | Luva PEAD - PE 100 - PN 12,5 Kg/cm²- Ø 315 mm | UN | 2499.61
60.083.000029.MAT | Luva PEAD - PE 100 - PN 12,5 Kg/cm²- Ø 355 mm | UN | 2958.05
60.083.000030.MAT | Luva PEAD - PE 100 - PN 12,5 Kg/cm²- Ø 400 mm | UN | 3132.68
60.083.000031.MAT | Curva 90° PEAD - PE 100 - PN 12,5 Kg/cm²- Ø 63 mm | UN | 95.2
60.083.000032.MAT | Curva 90° PEAD - PE 100 - PN 12,5 Kg/cm²- Ø 75 mm | UN | 132.95
60.083.000033.MAT | Curva 90° PEAD - PE 100 - PN 12,5 Kg/cm²- Ø 90 mm | UN | 147.07
60.083.000034.MAT | Curva 90° PEAD - PE 100 - PN 12,5 Kg/cm²- Ø 110 mm | UN | 207.26
60.083.000035.MAT | Curva 90° PEAD - PE 100 - PN 12,5 Kg/cm²- Ø 125 mm | UN | 301.64
60.083.000036.MAT | Curva 90° PEAD - PE 100 - PN 12,5 Kg/cm²- Ø 140 mm | UN | 318.83
60.083.000037.MAT | Curva 90° PEAD - PE 100 - PN 12,5 Kg/cm²- Ø 160 mm | UN | 351.52
60.083.000038.MAT | Curva 90° PEAD - PE 100 - PN 12,5 Kg/cm²- Ø 180 mm | UN | 395.41
60.083.000039.MAT | Curva 90° PEAD - PE 100 - PN 12,5 Kg/cm²- Ø 200 mm | UN | 540.55
60.083.000040.MAT | Curva 90° PEAD - PE 100 - PN 12,5 Kg/cm²- Ø 225 mm | UN | 711.56
60.083.000041.MAT | Curva 90° PEAD - PE 100 - PN 12,5 Kg/cm²- Ø 250 mm | UN | 2623.33
60.083.000042.MAT | Curva 90° PEAD - PE 100 - PN 12,5 Kg/cm²- Ø 280 mm | UN | 2973.77
60.083.000043.MAT | Curva 90° PEAD - PE 100 - PN 12,5 Kg/cm²- Ø 315 mm | UN | 3749.95
60.083.000044.MAT | Curva 90° PEAD - PE 100 - PN 12,5 Kg/cm²- Ø 355 mm | UN | 4437.72
60.083.000045.MAT | Curva 90° PEAD - PE 100 - PN 12,5 Kg/cm²- Ø 400 mm | UN | 4699.73
60.083.000046.MAT | Cap PEAD - PE 100 - PN 12,5 Kg/cm²- Ø 63 mm | UN | 269.47
60.083.000047.MAT | Cap PEAD - PE 100 - PN 12,5 Kg/cm²- Ø 75 mm | UN | 377.31
60.083.000048.MAT | Cap PEAD - PE 100 - PN 12,5 Kg/cm²- Ø 90 mm | UN | 445.2
60.083.000049.MAT | Cap PEAD - PE 100 - PN 12,5 Kg/cm²- Ø 110 mm | UN | 845.91
60.083.000050.MAT | Cap PEAD - PE 100 - PN 12,5 Kg/cm²- Ø 125 mm | UN | 972.78
60.083.000051.MAT | Cap PEAD - PE 100 - PN 12,5 Kg/cm²- Ø 140 mm | UN | 996.55
60.083.000052.MAT | Cap PEAD - PE 100 - PN 12,5 Kg/cm²- Ø 160 mm | UN | 1245.67
60.083.000053.MAT | Cap PEAD - PE 100 - PN 12,5 Kg/cm²- Ø 180 mm | UN | 1469.25
60.083.000054.MAT | Cap PEAD - PE 100 - PN 12,5 Kg/cm²- Ø 200 mm | UN | 1597.01
60.083.000055.MAT | Cap PEAD - PE 100 - PN 12,5 Kg/cm²- Ø 225 mm | UN | 1980.29
60.083.000056.MAT | Cap PEAD - PE 100 - PN 12,5 Kg/cm²- Ø 250 mm | UN | 2555.22
60.083.000057.MAT | Cap PEAD - PE 100 - PN 12,5 Kg/cm²- Ø 280 mm | UN | 3034.33
60.083.000058.MAT | Cap PEAD - PE 100 - PN 12,5 Kg/cm²- Ø 315 mm | UN | 4854.92
60.083.000059.MAT | Cap PEAD - PE 100 - PN 12,5 Kg/cm²- Ø 355 mm | UN | 6707.46
60.083.000060.MAT | Cap PEAD - PE 100 - PN 12,5 Kg/cm²- Ø 400 mm | UN | 6867.15
60.084.000001.MAT | Tubo PVC PBA - JEI - Classe 12 - 6 Kg/cm²- Ø 50 mm | M | 36.69
60.084.000002.MAT | Tubo PVC PBA - JEI - Classe 12 - 6 Kg/cm²- Ø 75 mm | M | 51.78
60.084.000003.MAT | Tubo PVC PBA - JEI - Classe 12 - 6 Kg/cm²- Ø 100 mm | M | 110.77
60.084.000004.MAT | Tubo PVC PBA - JEI - Classe 15 - 7,5 Kg/cm²- Ø 50 mm | M | 51.37
60.084.000005.MAT | Tubo PVC PBA - JEI - Classe 15 - 7,5 Kg/cm²- Ø 75 mm | M | 72.51
60.084.000006.MAT | Tubo PVC PBA - JEI - Classe 15 - 7,5 Kg/cm²- Ø 100 mm | M | 155.08
60.084.000007.MAT | Tubo PVC PBA - JEI - Classe 20 - 10 Kg/cm²- Ø 50 mm | M | 61.66
60.084.000008.MAT | Tubo PVC PBA - JEI - Classe 20 - 10 Kg/cm²- Ø 75 mm | M | 87
60.084.000009.MAT | Tubo PVC PBA - JEI - Classe 20 - 10 Kg/cm²- Ø 100 mm | M | 186.09
60.085.000001.MAT | Tubo PVC PBA - JE - Classe 12 - 6 Kg/cm²- Ø 50 mm | M | 34.85
60.085.000002.MAT | Tubo PVC PBA - JE - Classe 12 - 6 Kg/cm²- Ø 75 mm | M | 49.2
60.085.000003.MAT | Tubo PVC PBA - JE - Classe 12 - 6 Kg/cm²- Ø 100 mm | M | 105.23
60.085.000004.MAT | Tubo PVC PBA - JE - Classe 15 - 7,5 Kg/cm²- Ø 50 mm | M | 48.78
60.085.000005.MAT | Tubo PVC PBA - JE - Classe 15 - 7,5 Kg/cm²- Ø 75 mm | M | 68.86
60.085.000006.MAT | Tubo PVC PBA - JE - Classe 15 - 7,5 Kg/cm²- Ø 100 mm | M | 147.32
60.085.000007.MAT | Tubo PVC PBA - JE - Classe 20 - 10 Kg/cm²- Ø 50 mm | M | 58.57
60.085.000008.MAT | Tubo PVC PBA - JE - Classe 20 - 10 Kg/cm²- Ø 75 mm | M | 82.66
60.085.000009.MAT | Tubo PVC PBA - JE - Classe 20 - 10 Kg/cm²- Ø 100 mm | M | 176.77
60.086.000001.MAT | Curva 90º PVC PBA JE - Ø 50 mm | UN | 53.63
60.086.000002.MAT | Curva 90º PVC PBA JE - Ø 75 mm | UN | 75.69
60.086.000003.MAT | Curva 90º PVC PBA JE - Ø 100 mm | UN | 161.91
60.086.000004.MAT | Cap PVC PBA JE - Ø 50 mm | UN | 226.57
60.086.000005.MAT | Cap PVC PBA JE - Ø 75 mm | UN | 319.75
60.086.000006.MAT | Cap PVC PBA JE - Ø 100 mm | UN | 684
60.086.000007.MAT | Luva simples PVC PBA JE - Ø 50 mm | UN | 121.98
60.086.000008.MAT | Luva simples PVC PBA JE - Ø 75 mm | UN | 172.2
60.086.000009.MAT | Luva simples PVC PBA JE - Ø 100 mm | UN | 368.31
60.086.000010.MAT | Luva de correr PVC PBA JE - Ø 50 mm | UN | 152.49
60.086.000011.MAT | Luva de correr PVC PBA JE - Ø 75 mm | UN | 215.22
60.086.000012.MAT | Luva de correr PVC PBA JE - Ø 100 mm | UN | 460.38
60.086.000013.MAT | Anel de borracha para tubo PVC PBA Ø 50 | UN | 5.68
60.086.000014.MAT | Anel de borracha para tubo PVC PBA Ø 75 | UN | 7.57
60.086.000015.MAT | Anel de borracha para tubo PVC PBA Ø 100 | UN | 9.55
60.087.000001.MAT | Tubo MPVC DEFoFo JEI Ø 100 mm | M | 115.52
60.087.000002.MAT | Tubo MPVC DEFoFo JEI Ø 150 mm | M | 235.43
60.087.000003.MAT | Tubo MPVC DEFoFo JEI Ø 200 mm | M | 398.26
60.087.000004.MAT | Tubo MPVC DEFoFo JEI Ø 250 mm | M | 604.8
60.087.000005.MAT | Tubo MPVC DEFoFo JEI Ø 300 mm | M | 882.09
60.087.000006.MAT | Tubo MPVC DEFoFo JEI Ø 400 mm | M | 1798.48
60.087.000007.MAT | Tubo MPVC DEFoFo JEI Ø 500 mm | M | 3120.46
60.087.000008.MAT | Luva de correr MPVC DEFoFo JEI Ø 100 mm | UN | 160.52
60.087.000009.MAT | Luva de correr MPVC DEFoFo JEI Ø 150 mm | UN | 327.14
60.087.000010.MAT | Luva de correr MPVC DEFoFo JEI Ø 200 mm | UN | 553.38
60.087.000011.MAT | Luva de correr MPVC DEFoFo JEI Ø 250 mm | UN | 840.37
60.087.000012.MAT | Luva de correr MPVC DEFoFo JEI Ø 300 mm | UN | 1225.66
60.087.000013.MAT | Luva de correr MPVC DEFoFo JEI Ø 400 mm | UN | 2499
60.087.000014.MAT | Luva de correr MPVC DEFoFo JEI Ø 500 mm | UN | 4335.88
60.088.000001.MAT | Tubo corrugado PEAD coletor de esgoto Ø 450 mm | M | 1829.88
60.088.000002.MAT | Tubo corrugado PEAD coletor de esgoto Ø 600 mm | M | 2439.84
60.088.000003.MAT | Tubo corrugado PEAD coletor de esgoto Ø 750 mm | M | 3049.78
60.088.000004.MAT | Tubo corrugado PEAD coletor de esgoto Ø 900 mm | M | 3659.74
60.088.000005.MAT | Tubo corrugado PEAD coletor de esgoto Ø 1050 mm | M | 4269.7
60.088.000006.MAT | Tubo corrugado PEAD coletor de esgoto Ø 1200 mm | M | 4879.66
60.089.000001.MAT | Tubo PVC coletor de esgoto JEI Ø 100 mm | M | 27.34
60.089.000002.MAT | Tubo PVC coletor de esgoto JEI Ø 150 mm | M | 56.13
60.089.000003.MAT | Tubo PVC coletor de esgoto JEI Ø 200 mm | M | 87.94
60.089.000004.MAT | Tubo PVC coletor de esgoto JEI Ø 250 mm | M | 152.17
60.089.000005.MAT | Tubo PVC coletor de esgoto JEI Ø 300 mm | M | 242.74
60.089.000006.MAT | Tubo PVC coletor de esgoto JEI Ø 350 mm | M | 320.16
60.089.000007.MAT | Tubo PVC coletor de esgoto JEI Ø 400 mm | M | 401.21
60.089.000008.MAT | Tubo corrugado PVC coletor de esgoto Ø 150 mm | M | 49.74
60.089.000009.MAT | Tubo corrugado PVC coletor de esgoto Ø 200 mm | M | 77.91
60.089.000010.MAT | Tubo corrugado PVC coletor de esgoto Ø 250 mm | M | 134.83
60.089.000011.MAT | Tubo corrugado PVC coletor de esgoto Ø 300 mm | M | 215.06
60.089.000012.MAT | Tubo corrugado PVC coletor de esgoto Ø 350 mm | M | 283.65
60.089.000013.MAT | Tubo corrugado PVC coletor de esgoto Ø 400 mm | M | 355.47
60.089.000014.MAT | Cap PVC coletor de esgoto JEI Ø 100 mm | UN | 12.85
60.089.000015.MAT | Cap PVC coletor de esgoto JEI Ø 150 mm | UN | 26.37
60.089.000016.MAT | Cap PVC coletor de esgoto JEI Ø 200 mm | UN | 41.34
60.089.000017.MAT | Cap PVC coletor de esgoto JEI Ø 250 mm | UN | 71.52
60.089.000018.MAT | Cap PVC coletor de esgoto JEI Ø 300 mm | UN | 114.08
60.089.000019.MAT | Cap PVC coletor de esgoto JEI Ø 350 mm | UN | 150.47
60.089.000020.MAT | Cap PVC coletor de esgoto JEI Ø 400 mm | UN | 188.56
60.089.000021.MAT | Curva 90º PVC coletor de esgoto JEI Ø 100 mm | UN | 62.88
60.089.000022.MAT | Curva 90º PVC coletor de esgoto JEI Ø 150 mm | UN | 129.09
60.089.000023.MAT | Curva 90º PVC coletor de esgoto JEI Ø 200 mm | UN | 202.26
60.089.000024.MAT | Curva 90º PVC coletor de esgoto JEI Ø 250 mm | UN | 349.98
60.089.000025.MAT | Curva 90º PVC coletor de esgoto JEI Ø 300 mm | UN | 558.32
60.089.000026.MAT | Curva 90º PVC coletor de esgoto JEI Ø 350 mm | UN | 736.36
60.089.000027.MAT | Curva 90º PVC coletor de esgoto JEI Ø 400 mm | UN | 922.77
60.089.000028.MAT | Luva de correr PVC coletor de esgoto JEI Ø 100 mm | UN | 21.88
60.089.000029.MAT | Luva de correr PVC coletor de esgoto JEI Ø 150 mm | UN | 44.9
60.089.000030.MAT | Luva de correr PVC coletor de esgoto JEI Ø 200 mm | UN | 70.35
60.089.000031.MAT | Luva de correr PVC coletor de esgoto JEI Ø 250 mm | UN | 121.73
60.089.000032.MAT | Luva de correr PVC coletor de esgoto JEI Ø 300 mm | UN | 194.2
60.089.000033.MAT | Luva de correr PVC coletor de esgoto JEI Ø 350 mm | UN | 256.13
60.089.000034.MAT | Luva de correr PVC coletor de esgoto JEI Ø 400 mm | UN | 320.97
60.089.000035.MAT | Selim PVC coletor de esgoto JEI Ø 150x100 mm | UN | 35.78
60.089.000036.MAT | Selim PVC coletor de esgoto JEI Ø 200x100 mm | UN | 69.99
60.089.000037.MAT | Selim PVC coletor de esgoto JEI Ø 250x100 mm | UN | 89.88
60.089.000038.MAT | Selim PVC coletor de esgoto JEI Ø 300x100 mm | UN | 90.58
60.089.000039.MAT | Til radial PVC coletor de esgoto Ø 150 mm | UN | 1123.41
60.089.000040.MAT | Til radial PVC coletor de esgoto Ø 300 mm | UN | 3459.5
60.090.000001.MAT | Tubo corrugado PEAD para drenagem Ø 100 mm | M | 34.52
60.090.000002.MAT | Tubo corrugado PEAD para drenagem Ø 150 mm | M | 65.15
60.090.000003.MAT | Tubo corrugado PEAD para drenagem Ø 200 mm | M | 75
60.090.000004.MAT | Tubo corrugado PEAD para drenagem Ø 250 mm | M | 91.83
60.090.000005.MAT | Tubo corrugado PEAD para drenagem Ø 300 mm | M | 109.46
60.090.000006.MAT | Tubo corrugado PEAD para drenagem Ø 375 mm | M | 123.69
60.090.000007.MAT | Tubo corrugado PEAD para drenagem Ø 450 mm | M | 143.17
60.090.000008.MAT | Tubo corrugado PEAD para drenagem Ø 600 mm | M | 207.36
60.090.000009.MAT | Tubo corrugado PEAD para drenagem Ø 750 mm | M | 262.9
60.090.000010.MAT | Tubo corrugado PEAD para drenagem Ø 900 mm | M | 426.24
60.090.000011.MAT | Tubo corrugado PEAD para drenagem Ø 1050 mm | M | 547.02
60.090.000012.MAT | Tubo corrugado PEAD para drenagem Ø 1200 mm | M | 737.7
60.090.000013.MAT | Luva externa bolsa/bolsa PEAD Ø 100 mm | UN | 57.33
60.090.000014.MAT | Luva externa bolsa/bolsa PEAD Ø 150 mm | UN | 66
60.090.000015.MAT | Luva externa bolsa/bolsa PEAD Ø 200 mm | UN | 80.81
60.090.000016.MAT | Luva externa bolsa/bolsa PEAD Ø 250 mm | UN | 96.33
60.090.000017.MAT | Tampão PEAD Ø 300 mm | UN | 459.76
60.090.000018.MAT | Tampão PEAD Ø 375 mm | UN | 476.22
60.090.000019.MAT | Tampão PEAD Ø 450 mm | UN | 533.86
60.090.000020.MAT | Tampão PEAD Ø 600 mm | UN | 578.07
60.090.000021.MAT | Tampão PEAD Ø 750 mm | UN | 596.91
60.090.000022.MAT | Tampão PEAD Ø 900 mm | UN | 692.68
60.090.000023.MAT | Tampão PEAD Ø 1050 mm | UN | 793.19
60.090.000024.MAT | Tampão PEAD Ø 1200 mm | UN | 988.52
60.091.000001.MAT | Duto corrugado PEAD para cabeamento elétrico ou telefônico Ø 40 mm | M | 3
60.091.000002.MAT | Duto corrugado PEAD para cabeamento elétrico ou telefônico Ø 50 mm | M | 3.81
60.091.000003.MAT | Duto corrugado PEAD para cabeamento elétrico ou telefônico Ø 63 mm | M | 6.09
60.091.000004.MAT | Duto corrugado PEAD para cabeamento elétrico ou telefônico Ø 90 mm | M | 12.58
60.091.000005.MAT | Duto corrugado PEAD para cabeamento elétrico ou telefônico Ø 125 mm | M | 23.62
60.091.000006.MAT | Duto corrugado PEAD para cabeamento elétrico ou telefônico Ø 155 mm | M | 38.08
60.091.000007.MAT | Duto corrugado PEAD para cabeamento elétrico ou telefônico Ø 190 mm | M | 45.65
60.091.000008.MAT | Luva PEAD para cabeamento elétrico ou telefônico Ø 40 mm | UN | 2.64
60.091.000009.MAT | Luva PEAD para cabeamento elétrico ou telefônico Ø 50 mm | UN | 3.36
60.091.000010.MAT | Luva PEAD para cabeamento elétrico ou telefônico Ø 63 mm | UN | 5.36
60.091.000011.MAT | Luva PEAD para cabeamento elétrico ou telefônico Ø 90 mm | UN | 11.08
60.091.000012.MAT | Luva PEAD para cabeamento elétrico ou telefônico Ø 125 mm | UN | 20.79
60.091.000013.MAT | Luva PEAD para cabeamento elétrico ou telefônico Ø 155 mm | UN | 33.52
60.091.000014.MAT | Luva PEAD para cabeamento elétrico ou telefônico Ø 190 mm | UN | 40.16
60.091.000015.MAT | Plug PEAD com anel para cabeamento elétrico ou telefônico Ø 40 mm | UN | 3.17
60.091.000016.MAT | Plug PEAD com anel para cabeamento elétrico ou telefônico Ø 50 mm | UN | 4.03
60.091.000017.MAT | Plug PEAD com anel para cabeamento elétrico ou telefônico Ø 63 mm | UN | 6.43
60.091.000018.MAT | Plug PEAD com anel para cabeamento elétrico ou telefônico Ø 90 mm | UN | 13.29
60.091.000019.MAT | Plug PEAD com anel para cabeamento elétrico ou telefônico Ø 125 mm | UN | 24.94
60.091.000020.MAT | Plug PEAD com anel para cabeamento elétrico ou telefônico Ø 155 mm | UN | 40.22
60.091.000021.MAT | Plug PEAD com anel para cabeamento elétrico ou telefônico Ø 190 mm | UN | 48.2
60.091.000022.MAT | Anel de borracha para tubo corrugado Ø 40 mm | UN | 4.52
60.091.000023.MAT | Anel de borracha para tubo corrugado Ø 50 mm | UN | 5.54
60.091.000024.MAT | Anel de borracha para tubo corrugado Ø 63 mm | UN | 6.74
60.091.000025.MAT | Anel de borracha para tubo corrugado Ø 90 mm | UN | 8.54
60.091.000026.MAT | Anel de borracha para tubo corrugado Ø 125 mm | UN | 9.69
60.091.000027.MAT | Anel de borracha para tubo corrugado Ø 155 mm | UN | 14.77
60.091.000028.MAT | Anel de borracha para tubo corrugado Ø 190 mm | UN | 17.77
60.092.000001.MAT | Tubo PEAD para telecomunicação Ø 32 mm | M | 3
60.092.000002.MAT | Tubo PEAD para telecomunicação Ø 40 mm | M | 3.75
60.092.000003.MAT | Luva PEAD para telecomunicação Ø 32 mm | M | 2.64
60.092.000004.MAT | Luva PEAD para telecomunicação Ø 40 mm | M | 3.3
60.093.000001.MAT | Anel de concreto armado Ø 1000 x 500 mm | UN | 615.53
60.093.000002.MAT | Anel de concreto armado Ø 1200 x 500 mm | UN | 954.11
60.093.000003.MAT | Anel de concreto armado Ø 600 x 500 mm | UN | 235.82
60.093.000004.MAT | Anel em concreto pré-moldado Ø 0,4 x 0,2 m | UN | 55.65
60.093.000005.MAT | Anel em concreto pré-moldado Ø 0,6 x 0,2 m | UN | 211.98
60.094.000001.MAT | Caixa de concreto pré-moldado 1,0 x 1,0 x 0,5 m | UN | 976.62
60.094.000002.MAT | Caixa de inspeção concreto pré-moldado 0,8 x 0,8 x 0,5 m | UN | 625.04
60.094.000003.MAT | Caixa de inspeção concreto pré-moldado 1,0 x 1,0 x 0,5 m | UN | 1683.83
60.094.000004.MAT | Caixa de inspeção em concreto pré-moldado 0,4 x 0,4 m | UN | 349.53
60.094.000005.MAT | Caixa de inspeção em concreto pré-moldado 0,6 x 0,4 m | UN | 501.16
60.094.000006.MAT | Caixa de inspeção, concreto pré-moldado 0,4 x 0,4 m | UN | 349.53
60.094.000007.MAT | Caixa de passagem concreto pré-moldado 0,4 x 0,4 x 0,5 m | UN | 395.79
60.094.000008.MAT | Caixa de passagem concreto pré-moldado 0,6 x 0,6 x 0,5 m | UN | 521.72
60.094.000009.MAT | Caixa de passagem concreto pré-moldado 0,8 x 0,8 x 0,5 m | UN | 691.34
60.094.000010.MAT | Canaleta de concreto tipo meio tubo para águas pluviais Ø 200 mm | M | 156.33
60.094.000011.MAT | Canaleta de concreto tipo meio tubo para águas pluviais Ø 800 mm | M | 434.25
60.096.000001.MAT | Grelha de concreto pré-moldado para boca de lobo, 1 x 0,5 x 0,1 m | UN | 304.86
60.096.000002.MAT | Guia de concreto pré-fabricada, chapéu 1,2 x 0,3 x x 0,15 m | UN | 94.6
60.096.000003.MAT | Laje concreto armado pré-moldado 1,2 x 1,2 x 0,10 m, com furo excêntrico, Ø 0,6 m | UN | 132.93
60.096.000004.MAT | Laje concreto armado pré-moldado 1,5 x 1,5 x 0,10 m, com furo excêntrico, Ø 0,6 m | UN | 215.35
60.096.000005.MAT | Tampa de concreto pré-moldado Ø 0,4 m x 5 cm | UN | 89.64
60.096.000006.MAT | Tampa de concreto pré-moldado 0,4 x 0,4 m x 5 cm | UN | 89.64
60.096.000007.MAT | Tampa de concreto pré-moldado 0,6 m x 5 cm | UN | 112.28
60.096.000008.MAT | Tampa de concreto pré-moldado 0,6 x 0,6 m x 5 cm | UN | 112.28
60.096.000009.MAT | Tampa de concreto pré-moldado 0,8 x 0,8 m x 5 cm | UN | 150.44
60.098.000001.MAT | Tampão de ferro fundido T100 Ø 0,6 m, para poço de visita | UN | 746.44
60.098.000002.MAT | Tampão de ferro fundido T137 Ø 0,6 m, para poço de visita | UN | 912.64
60.098.000003.MAT | Tampão de ferro fundido TD-600 articulado Ø 0,6 m, anti furto, para poço de visita | UN | 1125.49
60.101.000001.MAT | Tubo cerâmico Ø 350 mm | M | 364.4
60.101.000002.MAT | Tubo cerâmico Ø 375 mm | M | 390.98
60.101.000003.MAT | Tubo cerâmico Ø 400 mm | M | 401.6
60.105.000001.MAT | Tubo de concreto armado PA-2 para águas pluviais Ø 300 mm | M | 213.58
60.105.000002.MAT | Tubo de concreto armado PA-2 para águas pluviais Ø 400 mm | M | 276.95
60.105.000003.MAT | Tubo de concreto armado PA-2 para águas pluviais Ø 500 mm | M | 454.46
60.105.000004.MAT | Tubo de concreto perfurado Ø 200 mm, para dreno | M | 141.71
60.105.000005.MAT | Tubo de concreto perfurado Ø 300 mm, para dreno | M | 186.99
60.105.000006.MAT | Tubo de concreto perfurado Ø 400 mm, para dreno | M | 243.71
60.105.000007.MAT | Tubo de concreto poroso Ø 300 mm, para dreno | M | 213.58
60.105.000008.MAT | Tubo de concreto poroso Ø 400 mm, para dreno | M | 262.77
60.105.000009.MAT | Tubo de concreto tipo PS-1 para águas pluviais Ø 200 mm | M | 142.24
60.105.000010.MAT | Tubo de concreto tipo PS-1 para águas pluviais Ø 600 mm | M | 373.06
60.115.000001.MAT | Tubo PEAD corrugado Ø 100 mm, perfurado para dreno | M | 7.24
60.115.000002.MAT | Tubo PEAD corrugado Ø 65 mm, perfurado para dreno | M | 4.39
60.115.000003.MAT | Tubo PEAD corrugado Ø 80 mm, perfurado para dreno | M | 5.27
60.115.000007.MAT | Tubo PEAD corrugado Ø 170 mm, perfurado para dreno | M | 6.32
60.120.000001.MAT | Cabo em alumínio nú, duplex, 10 mm², para distribuição aérea de energia em BT até 0,6/1kV | M | 4.51
60.120.000002.MAT | Cabo em alumínio nú, duplex, 16 mm², para distribuição aérea de energia em BT até 0,6/1kV | M | 6.52
60.120.000003.MAT | Cabo em alumínio nú, duplex, 25 mm², para distribuição aérea de energia em BT até 0,6/1kV | M | 9.94
60.120.000004.MAT | Cabo em alumínio nú, triplex, 10 mm², para distribuição aérea de energia em BT até 0,6/1kV | M | 7.21
60.120.000005.MAT | Cabo em alumínio nú, triplex, 16 mm², para distribuição aérea de energia em BT até 0,6/1kV | M | 10.66
60.120.000006.MAT | Cabo em alumínio nú, triplex, 25 mm², para distribuição aérea de energia em BT até 0,6/1kV | M | 15.78
60.120.000007.MAT | Cabo em alumínio nú, quadriplex, 10 mm², para distribuição aérea de energia em BT até 0,6/1kV | M | 10.08
60.120.000008.MAT | Cabo em alumínio nú, quadriplex, 16 mm², para distribuição aérea de energia em BT até 0,6/1kV | M | 14.41
60.120.000009.MAT | Cabo em alumínio nú, quadriplex, 25 mm², para distribuição aérea de energia em BT até 0,6/1kV | M | 21.18
60.120.000010.MAT | Cabo em alumínio multiplexado, isolado com XLPE, 10 mm², para distribuição aérea de energia em BT até 0,6/1kV | M | 3.62
60.120.000011.MAT | Cabo em alumínio multiplexado, isolado com XLPE, 16 mm², para distribuição aérea de energia em BT até 0,6/1kV | M | 4.75
60.120.000012.MAT | Cabo em alumínio multiplexado, isolado com XLPE, 25 mm², para distribuição aérea de energia em BT até 0,6/1kV | M | 6.49
60.120.000013.MAT | Cabo em alumínio multiplexado, isolado com XLPE, 35 mm², para distribuição aérea de energia em BT até 0,6/1kV | M | 8.54
60.120.000014.MAT | Cabo em alumínio multiplexado, isolado com XLPE, 50 mm², para distribuição aérea de energia em BT até 0,6/1kV | M | 11.95
60.120.000015.MAT | Cabo em alumínio multiplexado, isolado com XLPE, 70 mm², para distribuição aérea de energia em BT até 0,6/1kV | M | 16.05
60.120.000016.MAT | Cabo em alumínio multiplexado, isolado com XLPE, 95 mm², para distribuição aérea de energia em BT até 0,6/1kV | M | 20.77
60.120.000017.MAT | Cabo em alumínio multiplexado, isolado com XLPE, 120 mm², para distribuição aérea de energia em BT até 0,6/1kV | M | 26.23
60.120.000018.MAT | Cabo em alumínio multiplexado, isolado com XLPE, 150 mm², para distribuição aérea de energia em BT até 0,6/1kV | M | 31.7
60.120.000019.MAT | Cabo em alumínio multiplexado, isolado com XLPE, 185 mm², para distribuição aérea de energia em BT até 0,6/1kV | M | 38.25
60.120.000020.MAT | Cabo em alumínio multiplexado, isolado com XLPE, 240 mm², para distribuição aérea de energia em BT até 0,6/1kV | M | 49.73
60.120.000021.MAT | Cabo em alumínio multiplexado, isolado com XLPE, 300 mm², para distribuição aérea de energia em BT até 0,6/1kV | M | 74.87
60.120.000022.MAT | Cabo em alumínio multiplexado, isolado com XLPE, 400 mm², para distribuição aérea de energia em BT até 0,6/1kV | M | 89.07
60.120.000023.MAT | Cabo em alumínio multiplexado, isolado com XLPE, 500 mm², para distribuição aérea de energia em BT até 0,6/1kV | M | 136.07
60.120.000024.MAT | Cabo em alumínio nú, CA, cód. Peachbell 6 AWG, para transmissão e distribuição aérea de energia em MT | M | 2.53
60.120.000025.MAT | Cabo em alumínio nú, CA, cód. Rose 4 AWG, para transmissão e distribuição aérea de energia em MT | M | 3.35
60.120.000026.MAT | Cabo em alumínio nú, CA, cód. Íris 2 AWG, para transmissão e distribuição aérea de energia em MT | M | 5.64
60.120.000027.MAT | Cabo em alumínio nú, CA, cód .Pansy 1 AWG, para transmissão e distribuição aérea de energia em MT | M | 7.1
60.120.000028.MAT | Cabo em alumínio nú, CA, cód. Poppy 1/0 AWG, para transmissão e distribuição aérea de energia em MT | M | 8.4
60.120.000029.MAT | Cabo em alumínio nú, CA, cód. Aster 2/0 AWG, para transmissão e distribuição aérea de energia em MT | M | 10.9
60.120.000030.MAT | Cabo em alumínio nú, CA, cód. Phlox 3/0 AWG, para transmissão e distribuição aérea de energia em MT | M | 14.41
60.120.000031.MAT | Cabo em alumínio nú, CA, cód. Oxlip 4/0 AWG, para transmissão e distribuição aérea de energia em MT | M | 17.01
60.120.000032.MAT | Cabo em alumínio nú, CA, cód. Tulip 336,4 AWG, para transmissão e distribuição aérea de energia em MT | M | 26.98
60.120.000033.MAT | Cabo em alumínio nú CAA, com alma de aço, cód. Turkey 6 AWG, para transmissão de energia em MT | M | 3.18
60.120.000034.MAT | Cabo em alumínio nú CAA, com alma de aço, cód. Swan 4 AWG, para transmissão de energia em MT | M | 4.92
60.120.000035.MAT | Cabo em alumínio nú CAA, com alma de aço, cód. Sparrow 2 AWG, para transmissão de energia em MT | M | 7.72
60.120.000036.MAT | Cabo em alumínio nú CAA, com alma de aço, cód. Robin 1 AWG, para transmissão de energia em MT | M | 9.7
60.120.000037.MAT | Cabo em alumínio nú CAA, com alma de aço, cód. Raven 1/0 AWG, para transmissão de energia em MT | M | 11.89
60.120.000038.MAT | Cabo em alumínio nú CAA, com alma de aço, cód. Quail 2/0 AWG, para transmissão de energia em MT | M | 14.93
60.120.000039.MAT | Cabo em alumínio nú CAA, com alma de aço, cód. Pigeon 3/0 AWG, para transmissão de energia em MT | M | 22.82
60.120.000040.MAT | Cabo em alumínio nú CAA, com alma de aço, cód. Penguin 4/0 AWG, para transmissão de energia em MT | M | 23.67
60.120.000041.MAT | Cabo em alumínio nú CAA, com alma de aço, cód. Linnet 336,4, para transmissão de energia em MT | M | 38.42
60.120.000042.MAT | Cabo em alumínio nú CAA, com alma de aço, cód. Ibis 397,5, para transmissão de energia em MT | M | 45.97
60.120.000043.MAT | Cabo em alumínio nú CAA, com alma de aço, cód. Hawk 477,0, para transmissão de energia em MT | M | 54.41
60.120.000044.MAT | Cabo em alumínio nú CAA, com alma de aço, cód. Dove 556,5, para transmissão de energia em MT | M | 64.62
60.120.000045.MAT | Cabo em alumínio nú CAA, com alma de aço, cód. Grosbeak 636, para transmissão de energia em MT | M | 73.5
60.120.000046.MAT | Cabo em alumínio nú CAA, com alma de aço, cód. Drake 795, para transmissão de energia em MT | M | 91.94
60.120.000047.MAT | Cabo em alumínio nú CAA, com alma de aço, cód. Rail 954, para transmissão de energia em MT | M | 90.75
60.140.000001.MAT | Gabião tipo caixa, h = 0,5 m, fio de aço galvanizado Ø 2,7 mm em malha de 8 x 10 cm | M3 | 600.78
60.140.000002.MAT | Gabião tipo caixa, h = 0,5 m, fio de aço galvanizado revestido com PVC Ø 2,4 mm em malha de 8 x 10 cm | M3 | 738.96
60.140.000003.MAT | Gabião tipo caixa, h = 1 m, fio de aço galvanizado revestido com PVC Ø 2,4 mm em malha de 8 x 10 cm | M3 | 941.22
60.140.000004.MAT | Gabião tipo colchao, h = 0,17 m, fio de aço galvanizado revestido com PVC Ø 2 mm em malha de 6 x 8 cm | M2 | 284.72
60.140.000005.MAT | Gabião tipo colchao, h = 0,23 m, fio de aço galvanizado revestido com PVC Ø 2 mm em malha de 6 x 8 cm | M2 | 390.07
60.140.000006.MAT | MACCAFERRI - Gabião tipo colchao Reno® h=0,30m, malha de 6 x 8 cm, GalMac® 4R revestido PVC fio Ø 2,0mm | M2 | 92.19
60.140.000007.MAT | MACCAFERRI - Gabião tipo colchao Reno® h=0,17m, malha de 6 x 8 cm, GalMac® 4R revestido PVC fio Ø 2,0mm | M2 | 354.9
60.140.000008.MAT | MACCAFERRI - Gabião tipo colchao Reno® h=0,23m, malha de 6 x 8 cm, GalMac® 4R revestido PVC fio Ø 2,0mm | M2 | 390.07
60.150.000001.MAT | Tachão com refletivo bidirecional e pino de fixação 25 x 14,5 x 5 cm | UN | 126.26
60.150.000002.MAT | Segregador bate rodas em resina de poliéster 47 x 16 x 8 cm | UN | 107.5
60.150.000003.MAT | Cola a base de resina acrílica de poliéster com catalizador | UN | 67.59
60.150.000004.MAT | Prisma trapezoidal em concreto 100 x 60 x 20 cm | UN | 48.82
60.150.000005.MAT | Paraciclo em aço galvanizado 0,60 x 1,50 m, fixação no chão, para até 5 bicicletas | UN | 849.87
60.150.000006.MAT | Gira-gira Ø de 1,6 m com estrutura de aço e assento de madeira | UN | 2250.12
60.150.000007.MAT | Balanço americano de ferro com 3 lugares | UN | 2106.82
60.150.000008.MAT | Gangorra de ferro com 3 lugares assentos de madeira | UN | 2881.45
60.150.000009.MAT | Escorregador com estrutura de aço com 2 metros de leito | UN | 1913.04
60.150.000010.MAT | Tachão com refletivo monodirecional e pino de fixação 25 x 14,5 x 5 cm | UN | 126.26
60.150.000011.MAT | Tachinha com refletivo monodirecional e pino de fixação 8,5 x 11 x 2,5 cm | UN | 87.67
60.150.000012.MAT | Tachinha com refletivo bidirecional e pino de fixação 8,5 x 11 x 2,5 cm | UN | 83.38
60.150.000013.MAT | Piso podotátil de alerta, ladrilho hidráulico 25 x 25 cm, # 2 cm | M2 | 116.77
60.150.000014.MAT | Piso podotátil direcional ladrilho hidráulico 25 x 25 cm, # 2 cm | M2 | 116.77
60.150.000015.MAT | Piso podotátil de alerta em bloco de concreto retangular 10 x 20 cm, # 6 cm | UN | 8.79
60.150.000016.MAT | Piso podotátil direcional em bloco de concreto retangular 10 x 20 cm, # 6 cm | UN | 8.79
60.150.000017.MAT | Poste para rede de vôlei em tubo de aço Ø 3" com cremalheira, altura entre 2,4 a 2,55 m | PAR | 1191.2
60.150.000018.MAT | Rede de vôlei 4 lonas em nylon e malha de 10 cm | UN | 156.87
60.150.000019.MAT | Trave para esportes de salão com tudo de 3" pintado com esmalte sintético e medindo 3,00 x 2,00 x 0,60 m - Futsal ou Handebol | UN | 1687.72
60.150.000020.MAT | Rede para trave de esportes de salão em fio de nylon de 4 mm medindo 2,2 x 3,2 m futebol ou handebol | UN | 218.23
60.150.000030.MAT | Piso podotátil de alerta em bloco de concreto quadrado 20 x 20 cm, # 6 cm | UN | 8.2
60.150.000035.MAT | Piso podotátil direcional em bloco de concreto quadrado 20 x 20 cm, # 6 cm | UN | 8.2
60.160.000001.MAT | Anel de borracha para tubo coletor de esgoto Ø 100 | UN | 9.55
60.160.000002.MAT | Anel de borracha para tubo coletor de esgoto Ø 150 | UN | 29.58
60.160.000003.MAT | Anel de borracha para tubo coletor de esgoto Ø 200 | UN | 75.46
60.160.000004.MAT | Anel de borracha para tubo coletor de esgoto Ø 250 | UN | 83.91
60.160.000005.MAT | Anel de borracha para tubo coletor de esgoto Ø 300 | UN | 98.82
60.160.000006.MAT | Anel de borracha para tubo coletor de esgoto Ø 350 | UN | 113.72
60.160.000007.MAT | Anel de borracha para tubo coletor de esgoto Ø 400 | UN | 129.78
60.160.000008.MAT | Anel de borracha para TIl coletor de esgoto Ø 150 | UN | 182.26
60.160.000009.MAT | Anel de borracha para TIL coletor de esgoto Ø 300 | UN | 333.37
60.160.000010.MAT | Anel de borracha para tubo PEAD Ø 32 mm | UN | 4.38
60.160.000011.MAT | Anel de borracha para tubo PEAD Ø 40 mm | UN | 4.85
60.500.000001.MAT | MACCAFERRI - Tubo Perfurado MacPipe® 4" | M | 3.2
MOD | Mão de obra
01.001.000001.MOD | Ajudante | H | 19.87
01.001.000002.MOD | Ajudante de armador | H | 19.87
01.001.000003.MOD | Ajudante de carpinteiro | H | 19.87
01.001.000004.MOD | Ajudante de eletricista | H | 19.87
01.001.000005.MOD | Ajudante de encanador | H | 19.87
01.001.000006.MOD | Ajudante de graniteiro/marmorista | H | 19.87
01.001.000007.MOD | Ajudante de pintor | H | 19.87
01.001.000008.MOD | Ajudante de telhadista | H | 19.87
01.001.000010.MOD | Ajudante de serralheiro | H | 19.87
01.001.000011.MOD | Ajudante de aplicador de impermeabilização | H | 19.87
01.002.000001.MOD | Aplicador de impermeabilização | H | 24.2
01.002.000002.MOD | Aplicador de revestimento | H | 24.2
01.003.000001.MOD | Azulejista | H | 24.2
01.004.000001.MOD | Cabo de fogo | H | 24.2
01.005.000001.MOD | Calafetador | H | 24.2
01.006.000001.MOD | Calceteiro | H | 24.2
01.007.000001.MOD | Carpinteiro | H | 24.2
01.008.000001.MOD | Cavouqueiro | H | 24.2
01.009.000001.MOD | Eletricista | H | 24.2
01.009.000002.MOD | Eletricista para alta tensão | H | 36.01
01.010.000001.MOD | Encanador | H | 24.2
01.011.000001.MOD | Armador | H | 24.2
01.012.000001.MOD | Gesseiro | H | 24.2
01.013.000001.MOD | Graniteiro / Marmorista | H | 24.2
01.014.000001.MOD | Jardineiro | H | 24.2
01.015.000001.MOD | Jatista | H | 24.2
01.016.000001.MOD | Ladrilhista | H | 24.2
01.018.000001.MOD | Montador | H | 24.2
01.019.000001.MOD | Operador | H | 24.2
01.019.000002.MOD | Operador de equipamento | H | 24.2
01.019.000003.MOD | Operador de terraplenagem | H | 24.2
01.019.000004.MOD | Operador de equipamentos | H | 24.2
01.020.000001.MOD | Pastilheiro | H | 24.2
01.021.000001.MOD | Pedreiro | H | 24.2
01.022.000001.MOD | Pintor | H | 24.2
01.023.000001.MOD | Poceiro | H | 24.2
01.024.000001.MOD | Raspador | H | 24.2
01.025.000001.MOD | Serralheiro | H | 24.2
01.026.000001.MOD | Servente | H | 19.87
01.027.000001.MOD | Soldador | H | 24.2
01.028.000001.MOD | Taqueiro | H | 24.2
01.029.000001.MOD | Telhadista | H | 24.2
01.030.000001.MOD | Motorista de caminhão | H | 24.2
60.130.000002.MOD | Eletricista para média tensão | H | 24.2
60.170.000001.MOD | Topógrafo | H | 35.77
60.170.000002.MOD | Auxiliar de topógrafo | H | 22.85
MOE | Mão de obra empreitada
03.002.000001.MOE | Corte de perfil de aço "I" 10" # 7,9 mm | UN | 151.5
03.002.000002.MOE | Corte de perfil de aço "I" 12" # 11,3 mm | UN | 207.5
03.002.000003.MOE | Corte de perfil de aço duplo "I" 10" # 7,9 mm | UN | 324.96
03.002.000004.MOE | Corte de perfil de aço duplo "I" 12" # 11,3 mm | UN | 394.45
03.003.000001.MOE | Estaca em perfil de aço "I" 10", cravação | M | 78.78
03.003.000002.MOE | Estaca em perfil de aço "I" 12", cravação | M | 91.06
03.004.000001.MOE | Piso cimentado, mão de obra para execução | M2 | 34.56
03.005.000001.MOE | Serviço de corte/dobra industrializado para aço CA 50/60 | KG | 1.1
03.006.000001.MOE | Alvenaria de vedação com blocos cerâmicos 9 x19 x19 cm, mão de obra para execução | M2 | 62
03.006.000002.MOE | Alvenaria com tijolo comum 6 x 9 x 19 cm, mão de obra para execução | M2 | 43
03.006.000003.MOE | Alvenaria estrutural com blocos cerâmicos 14 x 19 x 39 cm, mão de obra para execução | M2 | 55.1
03.006.000004.MOE | Alvenaria estrutural com blocos cerâmicos 19 x 19 x 39 cm, mão de obra para execução | M2 | 65.15
03.006.000005.MOE | Alvenaria com blocos de concreto 6,5 x 19 x 39 cm, mão de obra para execução | M2 | 43
03.006.000006.MOE | Alvenaria com blocos de concreto 9 x 19 x 39 cm, mão de obra para execução | M2 | 49.03
03.006.000007.MOE | Alvenaria com blocos de concreto 11,5 x 19 x 39 cm, mão de obra para execução | M2 | 44.98
03.006.000008.MOE | Alvenaria com blocos de concreto 14 x 19 x 39 cm, mão de obra para execução | M2 | 55.13
03.006.000009.MOE | Alvenaria com blocos de concreto 19 x 19 x 39 cm, mão de obra para execução | M2 | 61.13
03.006.000010.MOE | Alvenaria estrutural com blocos de concreto 14 x 19 x 39 cm, mão de obra para execução | M2 | 54.78
03.006.000011.MOE | Alvenaria estrutural com blocos de concreto 19 x 19 x 39 cm, mão de obra para execução | M2 | 65.15
03.007.000001.MOE | Impermeabilização com emulsão asfáltica, mão de obra para execução | H | 39.62
03.007.000002.MOE | Impermeabilização com manta asfáltica, mão de obra para execução | H | 65.74
03.008.000002.MOE | Instalação de vidros em esquadrias com massa de vidraceiro, mão de obra para execução | M2 | 29.05
03.008.000003.MOE | Instalação de divisórias # 35 mm estruturadas em perfis de alumínio, mão de obra para execução | M2 | 29.09
03.008.000102.MOE | Instalação de vidros # 5 mm com gaxetas, mão de obra para execução | UN | 32.95
03.008.000105.MOE | Instalação de vidros refletivos # 6 mm com gaxetas, mão de obra para execução | UN | 32.95
03.008.000107.MOE | Instalação de vidros refletivos # 8 mm com gaxetas, mão de obra para execução | UN | 32.95
03.008.000109.MOE | Instalação de vidros refletivos # 10 mm com gaxetas, mão de obra para execução | UN | 35.36
03.008.000111.MOE | Instalação de vidros # 6 mm com gaxetas, mão de obra para execução | UN | 32.95
03.008.000113.MOE | Instalação de vidros # 8 mm com gaxetas, mão de obra para execução | UN | 32.95
03.008.000115.MOE | Instalação de vidros # 10 mm com gaxetas, mão de obra para execução | UN | 35.36
03.008.000130.MOE | Instalação de vidro incolor laminado # 6 mm com gaxetas, mão de obra para execução | UN | 32.95
03.008.000135.MOE | Instalação de vidro incolor laminado # 8 mm com gaxetas, mão de obra para execução | UN | 32.95
03.008.000140.MOE | Instalação de vidro incolor laminado # 10 mm com gaxetas, mão de obra para execução | UN | 35.36
03.008.000145.MOE | Instalação de vidro incolor laminado # 12 mm com gaxetas, mão de obra para execução | UN | 35.36
03.009.000001.MOE | Pintura em tinta óleo em três demãos, mão de obra para execução | M2 | 27.73
03.009.000002.MOE | Pintura em tinta látex em duas demãos, mão de obra para execução | M2 | 26.52
03.009.000003.MOE | Pintura em tinta látex em três demãos, mão de obra para execução | M2 | 27.17
03.009.000004.MOE | Pintura em tinta óleo em duas demãos, mão de obra para execução | M2 | 25.16
03.010.000002.MOE | Aplicação de gesso em parede ou teto | M2 | 20.49
03.010.000003.MOE | Aplicação de massa corrida com duas demãos | M2 | 12.3
03.011.000002.MOE | Assentamento de piso porcelanato | M2 | 84.31
03.011.000003.MOE | Assentamento de pastilhas | M2 | 73.86
03.011.000004.MOE | Assentamento de piso cerâmico | M2 | 50.55
03.011.000005.MOE | Assentamento de azulejos | M2 | 50.55
03.012.000001.MOE | Instalação de forro PVC, mão de obra para execução | M2 | 46.5
03.014.000001.MOE | Reboco em parede externa, mão de obra para execução | M2 | 33.88
03.014.000002.MOE | Reboco em parede interna, mão de obra para execução | M2 | 32.39
03.014.000003.MOE | Reboco em teto, mão de obra para execução | M2 | 34.4
03.015.000002.MOE | Chapisco em parede interna, mão de obra para execução | M2 | 5.47
03.015.000003.MOE | Chapisco em parede externa, mão de obra para execução | M2 | 5.47
03.015.000004.MOE | Chapisco em teto, mão de obra para execução | M2 | 6.98
03.016.000002.MOE | Emboço em parede interna, mão de obra para execução | M2 | 31.89
03.016.000003.MOE | Emboço em parede externa, mão de obra para execução | M2 | 36.17
03.016.000004.MOE | Emboço em teto, mão de obra para execução | M2 | 36.17
03.021.000001.MOE | Textura acrílica em paredes, mão de obra para execução | M2 | 32.39
03.023.000001.MOE | Elevador de obra, sistema de cremalheira, altura 10 m - montagem | UN | 1792.4
03.023.000002.MOE | Elevador de obra a tração por cabo de aço, altura 10 m - montagem | UN | 1792.4
03.024.000001.MOE | Elevador de obra, sistema de cremalheira, altura 10 m - desmontagem | UN | 1979.37
03.024.000002.MOE | Elevador de obra com torre de 10 m de altura, tração a cabo de aço - desmontagem | UN | 1979.37
MOI | Mão de obra Indireta
OUTROS | Outros insumos
SET | Serviços terceirizados
01.001.000001.SET | Sondagem a percussão SPT Ø 2 1/2" | M | 115.14
01.002.000002.SET | Estaca pré-moldada concreto protendido seção circular maciça Ø 15 cm, carga 18 t, cravada | M | 331
01.002.000003.SET | Estaca pré-moldada concreto protendido seção circular maciça Ø 17 cm, carga 25 t, cravada | M | 347.55
01.002.000004.SET | Estaca pré-moldada concreto protendido seção circular maciça Ø 20 cm, carga 36 t, cravada | M | 364.1
01.002.000005.SET | Estaca pré-moldada concreto armado seção octogonal vazada Ø 36 cm, carga 138 t, cravada | M | 926.8
01.002.000006.SET | Estaca pré-moldada concreto protendido seção circular maciça Ø 23 cm, carga 50 t, cravada | M | 479.95
01.002.000008.SET | Estaca pré-moldada concreto protendido seção circular vazada Ø 33 cm, carga 75 t, cravada | M | 860.6
01.002.000009.SET | Estaca Strauss Ø 32 cm, carga 30 t, mão de obra e equipamento | M | 63.59
01.002.000010.SET | Estaca Strauss Ø 38 cm, carga 40 t, mão de obra e equipamento | M | 81.38
01.002.000011.SET | Estaca Strauss Ø 45 cm, carga 60 t, mão de obra e equipamento | M | 122.23
01.002.000012.SET | Estaca pré-moldada concreto protendido seção quadrada 17 x 17 cm, carga 40 t, cravada | M | 397.2
01.002.000013.SET | Estaca Franki Ø 52 cm, carga 130 t, mão de obra e equipamento | M | 355.98
01.002.000014.SET | Estaca Franki Ø 40 cm, carga 75 t, mão de obra e equipamento | M | 281.76
01.002.000015.SET | Estaca Franki Ø 35 cm, carga 55 t, mão de obra e equipamento | M | 260.58
01.002.000016.SET | Estaca pré-moldada concreto armado seção octogonal vazada Ø 42 cm, carga 158 t, cravada | M | 529.6
01.002.000017.SET | Estaca pré-moldada concreto protendido seção quadrada 26,5 x 26,5 cm, carga 106 t, cravada | M | 496.5
01.002.000018.SET | Estaca Strauss Ø 25 cm, carga 20 t, mão de obra e equipamento | M | 54.54
01.002.000019.SET | Estaca Franki Ø 45 cm, carga 95 t, mão de obra e equipamento | M | 321.39
01.002.000020.SET | Estaca pré-moldada concreto protendido seção quadrada 23,5 x 23,5 cm, carga 82 t, cravada | M | 744.75
01.002.000021.SET | Estaca Franki Ø 60 cm, carga 170 t, mão de obra e equipamento | M | 404.94
01.002.000100.SET | Estaca raiz em solo Ø 150 mm, mão de obra e equipamento | M | 260.58
01.002.000101.SET | Estaca raiz em solo Ø 200 mm, mão de obra e equipamento | M | 300.06
01.002.000102.SET | Estaca raiz em solo Ø 250 mm, mão de obra e equipamento | M | 323.75
01.002.000103.SET | Estaca raiz em solo Ø 310 mm, mão de obra e equipamento | M | 355.34
01.002.000104.SET | Estaca raiz em solo Ø 400 mm, mão de obra e equipamento | M | 481.68
01.002.000110.SET | Estaca raiz em rocha Ø 150 mm, mão de obra e equipamento | M | 844.91
01.002.000111.SET | Estaca raiz em rocha Ø 200 mm, mão de obra e equipamento | M | 844.91
01.002.000112.SET | Estaca raiz em rocha Ø 250 mm, mão de obra e equipamento | M | 1144.97
01.002.000113.SET | Estaca raiz em rocha Ø 310 mm, mão de obra e equipamento | M | 1358.17
01.002.000114.SET | Estaca raiz em rocha Ø 400 mm, mão de obra e equipamento | M | 1642.44
01.002.000115.SET | Custo de mobilização ou desmobilização, equipamento estaca raiz, movimentação da equipe e dos equipamentos dentro das regiões metropolitanas (serviço terceirizado) | UN | 23610.13
01.002.000116.SET | Custo de mobilização ou desmobilização, equipamento estaca hélice contínua, movimentação da equipe e dos equipamentos dentro das regiões metropolitanas (serviço terceirizado) | UN | 41692.8
01.002.000117.SET | Estaca hélice contínua monitorada Ø 300 mm | M | 66.33
01.002.000118.SET | Estaca hélice contínua monitorada Ø 400 mm | M | 84.16
01.002.000119.SET | Estaca hélice contínua monitorada Ø 500 mm | M | 104.02
01.002.000120.SET | Estaca hélice contínua monitorada Ø 600 mm | M | 124.82
01.002.000121.SET | Estaca hélice contínua monitorada Ø 700 mm | M | 147.58
01.002.000122.SET | Estaca hélice contínua monitorada Ø 800 mm | M | 174.11
01.002.000123.SET | Custo de mobilização ou desmobilização, equipamento estaca Strauss, movimentação da equipe e dos equipamentos dentro das regiões metropolitanas (serviço terceirizado) | UN | 2842.69
01.002.000124.SET | Custo de mobilização ou desmobilização, equipamento estaca Franki, movimentação da equipe e dos equipamentos dentro das regiões metropolitanas (serviço terceirizado) | UN | 37586.69
01.002.000125.SET | Custo de mobilização ou desmobilização, equipamento estaca escavada mecânicamente, movimentação da equipe e dos equipamentos dentro das regiões metropolitanas (serviço terceirizado) | UN | 2842.69
01.002.000126.SET | Estaca escavada mecânicamente Ø 250 mm | UN | 31.01
01.002.000127.SET | Estaca escavada mecânicamente Ø 300 mm | UN | 34.11
01.002.000128.SET | Estaca escavada mecânicamente Ø 350 mm | UN | 37.86
01.002.000129.SET | Estaca escavada mecânicamente Ø 400 mm | UN | 42.09
01.002.000130.SET | Estaca escavada mecânicamente Ø 500 mm | UN | 50.99
01.002.000131.SET | Estaca escavada mecânicamente Ø 600 mm | UN | 61.19
01.002.000132.SET | Estaca escavada mecânicamente Ø 700 mm | UN | 74.23
01.003.000001.SET | Solda topo em perfil de aço duplo "I" 10" # 7,9 mm | UN | 2870.56
01.003.000002.SET | Solda topo em perfil de aço duplo "I" 12" # 11,3 mm | UN | 3171.34
01.003.000003.SET | Solda topo em perfil de aço "I" 10" # 7,9 mm | UN | 387.84
01.003.000004.SET | Solda topo em perfil de aço "I" 12" # 11,3 mm | UN | 429.3
01.003.000005.SET | Solda longitudinal em perfil de aço "I" | M | 349.05
01.005.000001.SET | Serviços de hidrossemeadura | HA | 110400
01.006.000001.SET | Furo em concreto com broca de widia, utilizando martele elétrico Ø 3/8" profundidade até 15 cm | UN | 13.32
01.006.000002.SET | Furo em concreto com coroa diamantada, utilizando perfuratriz elétrica Ø 2" a 2 1/4" profundidade até 40 cm | UN | 199.01
01.006.000003.SET | Furo em concreto com coroa diamantada, utilizando perfuratriz elétrica Ø 3" a 3 1/4" profundidade até 40 cm | UN | 227.62
01.006.000004.SET | Furo em concreto com coroa diamantada, utilizando perfuratriz elétrica Ø 4" a 4 1/4" profundidade até 40 cm | UN | 245.99
01.006.000005.SET | Furo em concreto com coroa diamantada, utilizando perfuratriz elétrica Ø 5" a 5 1/4" profundidade até 40 cm | UN | 291.38
01.006.000006.SET | Furo em concreto com coroa diamantada, utilizando perfuratriz elétrica Ø 6" a 6 1/4" profundidade até 40 cm | UN | 311.11
01.006.000007.SET | Furo em concreto com coroa diamantada, utilizando perfuratriz elétrica Ø 8" a 8 1/4" profundidade até 40 cm | UN | 424.51
01.006.000008.SET | Furo em concreto com broca de widia, utilizando martele elétrico Ø 3/8" profundidade 5 cm | UN | 4.65
01.006.000009.SET | Furo em concreto com broca de widia, utilizando martele elétrico Ø 1/2" profundidade 5 cm | UN | 5.64
01.006.000010.SET | Furo em concreto com broca de widia, utilizando martele elétrico Ø 5/8" profundidade 5 cm | UN | 6.41
01.006.000011.SET | Furo em concreto com broca de widia, utilizando martele elétrico Ø 3/4" profundidade 5 cm | UN | 7.36
01.006.000012.SET | Furo em concreto com broca de widia, utilizando martele elétrico Ø 1/2" profundidade até 15 cm | UN | 15.9
01.006.000013.SET | Furo em concreto com broca de widia, utilizando martele elétrico Ø 1" profundidade 5 cm | UN | 11.04
01.006.000014.SET | Furo em concreto com broca de widia, utilizando martele elétrico Ø 1 1/4" profundidade 5 cm | UN | 13.13
01.006.000015.SET | Furo em concreto com broca de widia, utilizando martele elétrico Ø 1 1/2" profundidade 5 cm | UN | 16.56
01.006.000016.SET | Furo em concreto com broca de widia, utilizando martele elétrico Ø 3/8" profundidade 10 cm | UN | 10.13
01.006.000017.SET | Furo em concreto com broca de widia, utilizando martele elétrico Ø 1/2" profundidade 10 cm | UN | 12.12
01.006.000018.SET | Furo em concreto com broca de widia, utilizando martele elétrico Ø 5/8" profundidade 10 cm | UN | 12.56
01.006.000019.SET | Furo em concreto com broca de widia, utilizando martele elétrico Ø 3/4" profundidade 10 cm | UN | 15.82
01.006.000020.SET | Furo em concreto com broca de widia, utilizando martele elétrico Ø 1" profundidade 10 cm | UN | 21.53
01.006.000021.SET | Furo em concreto com broca de widia, utilizando martele elétrico Ø 1 1/4" profundidade 10 cm | UN | 26.89
01.006.000022.SET | Furo em concreto com broca de widia, utilizando martele elétrico Ø 1 1/2" profundidade 10 cm | UN | 30.24
01.006.000023.SET | Furo em concreto com broca de widia, utilizando martele elétrico Ø 5/8" profundidade até 15 cm | UN | 17.58
01.006.000024.SET | Furo em concreto com broca de widia, utilizando martele elétrico Ø 3/4" profundidade até 15 cm | UN | 23.28
01.006.000025.SET | Furo em concreto com broca de widia, utilizando martele elétrico Ø 1" profundidade até 15 cm | UN | 32.39
01.006.000026.SET | Furo em concreto com broca de widia, utilizando martele elétrico Ø 1 1/4" profundidade até 15 cm | UN | 40.81
01.006.000027.SET | Furo em concreto com broca de widia, utilizando martele elétrico Ø 1 1/2" profundidade até 15 cm | UN | 30.3
01.006.000028.SET | Furo em concreto com coroa diamantada, utilizando perfuratriz elétrica Ø 3/8" a 3/4" profundidade até 40 cm | UN | 221.4
01.006.000029.SET | Furo em concreto com coroa diamantada, utilizando perfuratriz elétrica Ø 7/8" a 1 3/4" profundidade até 40 cm | UN | 174.41
01.006.000030.SET | Corte em concreto com discos diamantados para pisos e lajes profundidade de corte 13 cm | M | 54.54
01.006.000031.SET | Corte em concreto com discos diamantados para pisos e lajes profundidade de corte 20 cm | M | 143.36
01.006.000032.SET | Corte em concreto com discos diamantados para pisos e lajes profundidade de corte 50 cm | M | 547.7
01.006.000033.SET | Corte em concreto com discos diamantados para paredes e muros espessura até 68 cm | M2 | 2179.88
01.006.000034.SET | Corte em concreto com fio diamantada para estruturas de concreto | M2 | 4386.61
01.006.000035.SET | Corte em concreto com discos diamantados para pisos e lajes profundidade de corte 5 cm | M | 33.77
01.007.000001.SET | Painel com duas faces em chapa de aço zincada # 0,5 mm, pré-pintado, com miolo em EPS # 50 mm para revestimento de fachadas e coberturas, 10,63 kg/m² | M2 | 192.79
01.007.000002.SET | Painel com duas faces em chapa de aço zincada # 0,5 mm, pré-pintado, com miolo em EPS # 75 mm para revestimento de fachadas e coberturas, 10,99 kg/m² | M2 | 206.59
01.007.000003.SET | Painel com duas faces em chapa de aço zincada # 0,5 mm, pré-pintado, com miolo em EPS # 100 mm para revestimento de fachadas e coberturas, 9,54 kg/m² | M2 | 220.39
01.007.000004.SET | Painel com duas faces em chapa de aço zincada # 0,5 mm, pré-pintado, com miolo em EPS # 125 mm para revestimento de fachadas e coberturas, 9,90 kg/m² | M2 | 233.09
01.007.000005.SET | Painel com duas faces em chapa de aço zincada # 0,5 mm, pré-pintado, com miolo em EPS # 150 mm para revestimento de fachadas e coberturas, 10,26 kg/m² | M2 | 248
01.007.000006.SET | Painel com duas faces em chapa de aço # 0,5 mm e miolo em lã de rocha para revestimento de fachadas, isolante # 50 mm | M2 | 236.29
01.007.000007.SET | Painel com duas faces em chapa de aço zincada # 0,5 mm, pré-pintado, com miolo em lã de rocha # 125 mm para revestimento de fachadas e coberturas, 21,59 kg/m² | M2 | 324.08
01.007.000008.SET | Painel com duas faces em chapa de aço zincada # 0,5 mm, pré-pintado, com miolo em lã de rocha # 150 mm para revestimento de fachadas e coberturas, 24,09 kg/m² | M2 | 353.15
01.007.000009.SET | Painel com duas faces em chapa de aço zincada # 0,5 mm, pré-pintado, com miolo em lã de rocha # 200 mm para revestimento de fachadas e coberturas, 29,09 kg/m² | M2 | 411.34
01.007.000010.SET | Painel com duas faces em chapa de aço zincada # 0,5 mm, pré-pintado, com miolo em EPS # 50 mm para revestimento de fachadas e coberturas, 9,82 kg/m² | M2 | 186.71
01.007.000011.SET | Painel com duas faces em chapa de aço zincada # 0,5 mm, pré-pintado, com miolo em EPS # 75 mm para revestimento de fachadas e coberturas, 10,18 kg/m² | M2 | 200.54
01.007.000012.SET | Painel com duas faces em chapa de aço zincada # 0,5 mm, pré-pintado, com miolo em EPS # 100 mm para revestimento de fachadas e coberturas, 10,54 kg/m² | M2 | 214.32
01.007.000013.SET | Painel com duas faces em chapa de aço zincada # 0,5 mm, pré-pintado, com miolo em EPS # 125 mm para revestimento de fachadas e coberturas, 10,9 kg/m² | M2 | 227.01
01.007.000014.SET | Painel com duas faces em chapa de aço zincada # 0,5 mm, pré-pintado, com miolo em EPS # 150 mm para revestimento de fachadas e coberturas, 11,27 kg/m² | M2 | 241.93
01.007.000015.SET | Painel com duas faces em chapa de aço zincada # 0,5 mm, pré-pintado, com miolo em EPS # 200 mm para revestimento de fachadas e coberturas, 11,99 kg/m² | M2 | 269.53
01.007.000016.SET | Painel com duas faces em chapa de aço # 0,5 mm e miolo em lã de rocha para revestimento de fachadas, isolante # 75 mm | M2 | 265.97
01.007.000017.SET | Painel com duas faces em chapa de aço # 0,5 mm e miolo em lã de rocha para revestimento de fachadas, isolante # 100 mm | M2 | 295.04
01.007.000018.SET | Painel com duas faces em chapa de aço # 0,5 mm e miolo em lã de rocha para revestimento de fachadas, isolante # 125 mm | M2 | 324.1
01.007.000019.SET | Painel com duas faces em chapa de aço # 0,5 mm e miolo em lã de rocha para revestimento de fachadas, isolante # 150 mm | M2 | 353.15
01.007.000020.SET | Painel com duas faces em chapa de aço # 0,5 mm e miolo em lã de rocha para revestimento de fachadas, isolante # 200 mm | M2 | 411.36
01.007.000021.SET | Painel com duas faces em chapa de aço zincada # 0,5 mm, pré-pintado, com miolo em lã de rocha # 50 mm para revestimento de fachadas e coberturas, 14,9 kg/m² | M2 | 239.39
01.007.000022.SET | Painel com duas faces em chapa de aço zincada # 0,5 mm, pré-pintado, com miolo em lã de rocha # 75 mm para revestimento de fachadas e coberturas, 16,59 kg/m² | M2 | 265.97
01.007.000023.SET | Painel com duas faces em chapa de aço zincada # 0,5 mm, pré-pintado, com miolo em lã de rocha # 100 mm para revestimento de fachadas e coberturas, 19,09 kg/m² | M2 | 295
01.008.000002.SET | Parede de gesso acartonado dupla # 125 mm x 3,75 m de altura | M2 | 242.41
01.008.000003.SET | Parede de gesso acartonado simples # 100 mm x 3,15 m de altura | M2 | 164.78
01.008.000004.SET | Painel de gesso acartonado simples com bordas rebaixadas com colagem direta em alvenaria inclusive material de acabamento para locais secos 1,20 x 3,00 m x 12,5 mm | M2 | 78.42
01.009.000002.SET | Parede de gesso acartonado simples para ambiente sujeito a umidade # 100 mm x 3,15 m de altura | M2 | 177.23
01.009.000003.SET | Divisória pré-moldada de granilite # 3 cm, instalada | M2 | 370
01.011.000001.SET | Estrutura para cobertura em aço A36, inclusive montagem | KG | 24.24
01.012.000003.SET | Porta corta-fogo dupla, 2,10 x 1,60 m, isolação 90 min, instalada | UN | 5755.53
01.012.000004.SET | Portão automático de madeira, com lâminas de madeira tipo assoalho em posição vertical 3,00 x 5,00 m, sistema basculante, fluxo de veículos baixo | UN | 23766.08
01.012.000005.SET | Portão automático de madeira, com lâminas de madeira tipo assoalho em posição vertical 1,80 x 3,50 m, sistema deslizante, fluxo de veículos baixo | UN | 13185.54
01.012.000006.SET | Portão automático de madeira, com lâminas de madeira tipo assoalho em posição vertical 1,80 x 3,50 m, sistema deslizante, fluxo de veículos alto | UN | 13185.54
01.012.000007.SET | Portão automático de madeira, com lâminas de madeira tipo assoalho em posição vertical 2,10 x 4,00 m, sistema deslizante, fluxo de veículos baixo | UN | 15827.59
01.012.000008.SET | Portão automático de madeira, com lâminas de madeira tipo assoalho em posição vertical 2,10 x 4,00 m, sistema deslizante, fluxo de veículos alto | UN | 15827.59
01.012.000009.SET | Portão automático de madeira, com lâminas de madeira tipo assoalho em posição vertical 3,00 x 5,00 m, sistema deslizante, fluxo de veículos baixo | UN | 24804.38
01.012.000010.SET | Portão automático de madeira, com lâminas de madeira tipo assoalho em posição vertical 3,00 x 5,00 m, sistema deslizante, fluxo de veículos alto | UN | 26371.09
01.012.000012.SET | Portão automático de madeira, com lâminas de madeira tipo assoalho em posição vertical 1,80 x 3,50 m, sistema pivotante, fluxo de veículos alto | UN | 12580.59
01.012.000013.SET | Portão automático em chapa de aço galvanizada, tipo deck em posição vertical 1,80 x 3,50 m, sistema pivotante, fluxo de veículos alto | UN | 3010.52
01.012.000014.SET | Portão automático em chapa de aço galvanizada, tipo deck em posição vertical 2,10 x 4,00 m, sistema pivotante, fluxo de veículos baixo | UN | 3201.91
01.012.000015.SET | Portão automático em chapa de aço galvanizada, tipo deck em posição vertical 3,00 x 5,00 m, sistema pivotante, fluxo de veículos baixo | UN | 5015.87
01.012.000016.SET | Portão automático em chapa de aço galvanizada, tipo deck em posição vertical 3,00 x 5,00 m, sistema pivotante, fluxo de veículos alto | UN | 5015.87
01.012.000017.SET | Portão automático em chapa de aço galvanizada, tipo deck em posição vertical 1,80 x 3,50 m, sistema basculante, fluxo de veículos alto | UN | 2587.85
01.012.000018.SET | Portão automático em chapa de aço galvanizada, tipo deck em posição vertical 1,80 x 3,50 m, sistema basculante, fluxo de veículos baixo | UN | 2587.85
01.012.000019.SET | Portão automático em chapa de aço galvanizada, tipo deck em posição vertical 2,10 x 4,00 m, sistema basculante, fluxo de veículos alto | UN | 3185.27
01.012.000020.SET | Portão automático em chapa de aço galvanizada, tipo deck em posição vertical 2,10 x 4,00 m, sistema basculante, fluxo de veículos baixo | UN | 3185.27
01.012.000021.SET | Portão automático em chapa de aço galvanizada, tipo deck em posição vertical 3,00 x 5,00 m, sistema basculante, fluxo de veículos alto | UN | 5015.87
01.012.000022.SET | Portão automático em chapa de aço galvanizada, tipo deck em posição vertical 3,00 x 5,00 m, sistema basculante, fluxo de veículos baixo | UN | 5015.87
01.012.000023.SET | Portão automático de madeira, com lâminas de madeira tipo assoalho em posição vertical 2,10 x 4,00 m, sistema pivotante, fluxo de veículos baixo | UN | 15486.21
01.012.000024.SET | Portão automático em chapa de aço galvanizada, tipo deck em posição vertical 1,80 x 3,50 m, sistema deslizante, fluxo de veículos baixo | UN | 2587.85
01.012.000025.SET | Portão automático em chapa de aço galvanizada, tipo deck em posição vertical 1,80 x 3,50 m, sistema deslizante, fluxo de veículos alto | UN | 2587.85
01.012.000026.SET | Portão automático em chapa de aço galvanizada, tipo deck em posição vertical 2,10 x 4,00 m, sistema deslizante, fluxo de veículos baixo | UN | 3185.27
01.012.000027.SET | Portão automático em chapa de aço galvanizada, tipo deck em posição vertical 2,10 x 4,00 m, sistema deslizante, fluxo de veículos alto | UN | 3185.27
01.012.000028.SET | Portão automático em chapa de aço galvanizada, tipo deck em posição vertical 3,00 x 5,00 m, sistema deslizante, fluxo de veículos baixo | UN | 5015.87
01.012.000029.SET | Portão automático em chapa de aço galvanizada, tipo deck em posição vertical 3,00 x 5,00 m, sistema deslizante, fluxo de veículos alto | UN | 5015.87
01.012.000030.SET | Portão automático em chapa de alumínio, duas folhas, lambril em posição vertical 1,80 x 3,50 m, sistema pivotante, fluxo de veículos baixo | UN | 4956.96
01.012.000031.SET | Portão automático em chapa de alumínio, duas folhas, lambril em posição vertical 1,80 x 3,50 m, sistema pivotante, fluxo de veículos alto | UN | 4956.96
01.012.000032.SET | Portão automático em chapa de alumínio, duas folhas, lambril em posição vertical 2,10 x 4,00 m, sistema pivotante, fluxo de veículos baixo | UN | 6059.36
01.012.000033.SET | Portão automático em chapa de alumínio, duas folhas, lambril em posição vertical 2,10 x 4,00 m, sistema pivotante, fluxo de veículos alto | UN | 6059.36
01.012.000034.SET | Portão automático de madeira, com lâminas de madeira tipo assoalho em posição vertical 2,10 x 4,00 m, sistema pivotante, fluxo de veículos alto | UN | 14963.37
01.012.000035.SET | Portão automático em chapa de alumínio, duas folhas, lambril em posição vertical 3,00 x 5,00 m, sistema pivotante, fluxo de veículos baixo | UN | 9524.1
01.012.000036.SET | Portão automático em chapa de alumínio, duas folhas, lambril em posição vertical 3,00 x 5,00 m, sistema pivotante, fluxo de veículos alto | UN | 9497.43
01.012.000037.SET | Portão automático em chapa de alumínio, lambril em posição vertical 2,10 x 4,00 m, sistema basculante, fluxo de veículos alto | UN | 4073.9
01.012.000038.SET | Portão automático em chapa de alumínio, lambril em posição vertical 1,80 x 3,50 m, sistema basculante, fluxo de veículos baixo | UN | 3987.62
01.012.000039.SET | Portão automático em chapa de alumínio, lambril em posição vertical 1,80 x 3,50 m, sistema basculante, fluxo de veículos alto | UN | 5176.3
01.012.000040.SET | Portão automático em chapa de alumínio, lambril em posição vertical 2,10 x 4,00 m, sistema basculante, fluxo de veículos baixo | UN | 5059.63
01.012.000041.SET | Portão automático em chapa de alumínio, lambril em posição vertical 3,00 x 5,00 m, sistema basculante, fluxo de veículos alto | UN | 8640.99
01.012.000042.SET | Portão automático em chapa de alumínio, lambril em posição vertical 3,00 x 5,00 m, sistema basculante, fluxo de veículos baixo | UN | 8524.37
01.012.000043.SET | Portão automático em chapa de alumínio, lambril em posição vertical 1,80 x 3,50 m, sistema deslizante, fluxo de veículos baixo | UN | 4173.87
01.012.000044.SET | Portão automático em chapa de alumínio, lambril em posição vertical 1,80 x 3,50 m, sistema deslizante, fluxo de veículos alto | UN | 4740.42
01.012.000045.SET | Portão automático de madeira, com lâminas de madeira tipo assoalho em posição vertical 3,00 x 5,00 m, sistema pivotante, fluxo de veículos baixo | UN | 27130.37
01.012.000046.SET | Portão automático em chapa de alumínio, lambril em posição vertical 2,10 x 4,00 m, sistema deslizante, fluxo de veículos baixo | UN | 5276.24
01.012.000047.SET | Portão automático em chapa de alumínio, lambril em posição vertical 2,10 x 4,00 m, sistema deslizante, fluxo de veículos alto | UN | 5842.75
01.012.000048.SET | Portão automático em chapa de alumínio, lambril em posição vertical 3,00 x 5,00 m, sistema deslizante, fluxo de veículos baixo | UN | 8740.97
01.012.000049.SET | Portão automático em chapa de alumínio, lambril em posição vertical 3,00 x 5,00 m, sistema deslizante, fluxo de veículos alto | UN | 9310.48
01.012.000050.SET | Portão automático em chapa de aço galvanizada, tipo deck em posição vertical 2,10 x 4,00 m, sistema pivotante, fluxo de veículos alto | UN | 4693.02
01.012.000051.SET | Portão automático de madeira, com lâminas de madeira tipo assoalho em posição vertical 3,00 x 5,00 m, sistema pivotante, fluxo de veículos alto | UN | 22290.73
01.012.000052.SET | Portão automático de madeira, com lâminas de madeira tipo assoalho em posição vertical 1,80 x 3,50 m, sistema basculante, fluxo de veículos alto | UN | 12086.75
01.012.000053.SET | Portão automático de madeira, com lâminas de madeira tipo assoalho em posição vertical 1,80 x 3,50 m, sistema basculante, fluxo de veículos baixo | UN | 12086.75
01.012.000054.SET | Portão automático de madeira, com lâminas de madeira tipo assoalho em posição vertical 2,10 x 4,00 m, sistema basculante, fluxo de veículos baixo | UN | 14407.8
01.012.000055.SET | Porta corta-fogo industrial automática, de correr, com contrapeso, instalada, área até 2,5 m² | M2 | 28384.63
01.012.000056.SET | Portão automático de madeira, com lâminas de madeira tipo assoalho em posição vertical 3,00 x 5,00 m, sistema basculante, fluxo de veículos alto | UN | 23766.08
01.012.000057.SET | Portão automático de madeira, com lâminas de madeira tipo assoalho em posição vertical 1,80 x 3,50 m, sistema pivotante, fluxo de veículos baixo | UN | 12765.78
01.012.000058.SET | Porta corta-fogo, 2,10 x 0,80 m, isolação 90 min, instalada | UN | 2555
01.012.000059.SET | Portão automático de madeira, com lâminas de madeira tipo assoalho em posição vertical 2,10 x 4,00 m, sistema basculante, fluxo de veículos alto | UN | 14407.8
01.013.000001.SET | Porta automática de vidro liso temperado # 10 mm em caixilho de alumínio anodizado fosco, com sensor de aproximação para abertura, uma folha fixa e uma móvel para vão de 2,50 x 2,20 m, fluxo alto | UN | 28753.02
01.013.000002.SET | Porta automática de vidro liso temperado # 10 mm em caixilho de alumínio anodizado fosco, com sensor de aproximação para abertura, uma folha fixa e duas móveis para vão de 3,00 x 2,20 m, fluxo baixo | UN | 52321.09
01.013.000003.SET | Porta automática de vidro liso temperado # 10 mm em caixilho de alumínio anodizado fosco, com sensor de aproximação para abertura, duas folhas fixas e quatro móveis para vão de 4,00 x 2,20 m, fluxo alto | UN | 59510.2
01.013.000004.SET | Porta automática de vidro liso temperado # 10 mm em caixilho de alumínio anodizado fosco, com sensor de aproximação para abertura, duas folhas fixas e quatro móveis para vão de 4,00 x 2,20 m, fluxo baixo | UN | 59510.2
01.013.000005.SET | Porta automática de vidro liso temperado # 10 mm em caixilho de alumínio anodizado fosco, com sensor de aproximação para abertura, uma folha fixa e uma móvel para vão de 2,50 x 2,20 m, fluxo baixo | UN | 26965.81
01.013.000006.SET | Porta automática de vidro liso temperado # 10 mm, com sensor de aproximação para abertura, uma folha fixa e uma móvel para vão de 2,50 x 2,20 m, fluxo alto | UN | 28852.5
01.013.000007.SET | Porta automática de vidro liso temperado # 10 mm, com sensor de aproximação para abertura, uma folha fixa e uma móvel para vão de 2,50 x 2,20 m, fluxo baixo | UN | 26540.45
01.013.000008.SET | Porta automática de vidro liso temperado # 10 mm em caixilho de alumínio anodizado fosco, com sensor de aproximação para abertura deslizante, duas folhas fixas e duas móveis para vão de 3,50 x 2,20 m, fluxo alto | UN | 31058.2
01.013.000009.SET | Porta automática de vidro liso temperado # 10 mm em caixilho de alumínio anodizado fosco, com sensor de aproximação para abertura deslizante, duas folhas fixas e duas móveis para vão de 3,50 x 2,20 m, fluxo baixo | UN | 29277.86
01.013.000010.SET | Porta automática de vidro liso temperado # 10 mm, com sensor de aproximação para abertura deslizante, duas folhas fixas e duas móveis para vão de 3,50 x 2,20 m, fluxo baixo | UN | 27878.28
01.013.000011.SET | Porta automática de vidro liso temperado # 10 mm, com sensor de aproximação para abertura deslizante, duas folhas fixas e duas móveis para vão de 3,50 x 2,20 m, fluxo alto | UN | 30183.46
01.013.000012.SET | Porta automática de vidro liso temperado # 10 mm em caixilho de alumínio anodizado fosco, com sensor de aproximação para abertura, uma folha fixa e duas móveis para vão de 3,00 x 2,20 m, fluxo alto | UN | 52321.09
01.015.000004.SET | Degrau de granito cinza andorinha 30 x 3 cm, colocado | M | 318.63
01.015.000005.SET | Espelho de arenito para degrau 20 x 3 cm | M | 205.52
01.015.000006.SET | Espelho de mármore branco Espírito Santo para degrau 20 x 2 cm, colocado | M | 132.09
01.015.000007.SET | Espelho de granito cinza andorinha para degrau 20 x 2 cm, colocado | M | 201.04
01.015.000008.SET | Granito cinza andorinha para pisos # 3 cm, colocado | M2 | 803.73
01.015.000009.SET | Mármore branco Espírito Santo para pisos # 2 cm, colocado | M2 | 326.05
01.015.000010.SET | Pedra portuguesa - mosaico português branco e preto, aplicado em pisos | M2 | 70.2
01.015.000011.SET | Rodapé de mármore 10 x 1,5 cm, branco Espírito Santo, colocado | M | 110.53
01.015.000012.SET | Soleira de granito cinza andorinha 15 x 2 cm, colocada | M | 136.5
01.015.000013.SET | Soleira de granito cinza andorinha 25 x 2 cm, colocada | M | 227.5
01.015.000014.SET | Soleira mármore branco Espirito Santo 15 x 2 cm, colocada | M | 119.81
01.015.000015.SET | Soleira mármore branco Espirito Santo 25 x 2 cm, colocada | M | 167.55
01.015.000016.SET | Arenito em placas 47 x 47 x 2,5 cm, colocado | M2 | 230
01.015.000017.SET | Caco de mármore polido # 0,5 cm | M2 | 301
01.015.000018.SET | Rodapé de arenito 10 x 1,5 cm, colocado | M | 118.55
01.015.000019.SET | Degrau (piso) de granilite, executado | M | 38.31
01.015.000020.SET | Piso elevado, fechamento lateral em chapa de aço galvanizado altura 15 cm | M | 592.5
01.015.000021.SET | Degrau de arenito 30 x 3 cm, colocado | M | 522.91
01.015.000022.SET | Espelho para degrau de granilite, executado | M | 38.31
01.015.000023.SET | Degrau de mármore branco Espirito Santo 30 x 3 cm, colocado | M | 242.93
01.015.000024.SET | Carpete de madeira, colocado, lâminas 20 x 120 cm # 8 mm | M2 | 147.46
01.016.000002.SET | Peitoril reto de granito cinza andorinha 15 x 2 cm | M | 117
01.016.000003.SET | Peitoril de mármore Espirito Santo 15 x 2 cm | M | 137.34
01.016.000004.SET | Peitoril reto de granito cinza andorinha 25 x 2 cm | M | 195
01.016.000005.SET | Peitoril de mármore Espirito Santo 25 x 2 cm | M | 174.1
01.016.000006.SET | Pedra mineira São Thomé serrada # 2 cm | M2 | 198.74
01.016.000007.SET | Rodapé de granito cinza andorinha 15 x 2 cm | M | 136.5
01.016.000008.SET | Piso de granilite granulometria nº 1, # 10 mm | M2 | 62.97
01.016.000009.SET | Piso elevado com placas de aço revestidas com laminado melamínico texturizado 620 x 620 x 28 mm para carga pontual de 450 kg e distribuída 1.250 kg/m² | M2 | 395
01.020.000001.SET | Forro de gesso acartonado fixo # 12,5 mm com acabamento monolítico fixado com perfis de aço galvanizado, instalado | M2 | 116.65
01.020.000002.SET | Forro de gesso acartonado em placas removíveis de 62 x 62 cm x 12,5 mm, estruturado com perfis "T" de aço galvanizado, instalado | M2 | 166.06
01.020.000003.SET | Forro de gesso acartonado em placas removíveis de 62 x 125 cm x 12,5 mm, estruturado com perfis "T" de aço galvanizado, instalado | M2 | 143.32
01.020.000004.SET | Forro de gesso acartonado fixo # 12,5 mm com acabamento monolítico fixado com pendurais de arame galavanizado 18, instalado | M2 | 108.13
01.020.000005.SET | Forro de gesso liso em placas de 60 x 60 x 3 cm encaixe macho-fêmea, instalado | M2 | 90.79
01.023.000001.SET | Papel de parede com superfície lisa - colocado, largura 0,50 m | M2 | 73
01.028.000001.SET | Elevador de serviço com porta de abertura lateral, 15 paradas, 6 passageiros, 1 m/s | UN | 335000
01.028.000002.SET | Elevador de serviço com porta de abertura lateral, 15 paradas, 12 passageiros, 1 m/s | UN | 441341.03
01.028.000003.SET | Elevador de serviço com porta de abertura lateral, 15 paradas, 18 passageiros, 1 m/s | UN | 583243.59
01.028.000004.SET | Elevador social com porta de abertura central, corrimão de alumínio, espelho e acabamento em aço inoxidável escovado, 15 paradas, 6 passageiros, 1,6 m/s | UN | 390833.32
01.028.000005.SET | Elevador social com porta de abertura central, corrimão de alumínio, espelho e acabamento em aço inoxidável escovado, 15 paradas, 12 passageiros, 1,6 m/s | UN | 517102.55
01.028.000006.SET | Elevador social com porta de abertura central, corrimão de alumínio, espelho e acabamento em aço inoxidável escovado, 15 paradas, 18 passageiros, 1,6 m/s | UN | 721538.46
05.004.000070.SET | Taxa de bombeamento para concreto | M3 | 61.48
06.302.000001.SET | ECOSOLUTIONS - Muro painel pré-moldado 2,60 x 2,80 inclusive sapata base | M | 480.75
09.005.000001.SET | N.DIDINI - Cobertura metálica em cobre ou zinco-titânio inclusive estrutura de apoio e isolamento acústico. | M2 | 750
14.004.000050.SET | SOLETROL - Aquecedor solar de água compacto Soletrol SPECIAL 200 Litros BP com 1 Coletor Solar 1,6 m² padrão MCMV (Minha Casa, Minha Vida) - custo médio de fornecimento em AC; AL; AP; AM; BA; CE; DF; ES; GO; MA; MT; PA; PB; PE; PI; RN; RO; RR; SP; SE; TO | CJ | 1790
14.004.000051.SET | SOLETROL - Aquecedor solar de água compacto Soletrol SPECIAL 200 Litros BP com 1 Coletor Solar 2,0 m² padrão MCMV (Minha Casa, Minha Vida) - custo médio de fornecimento em MS; MG; PR; RJ; RS; SC | CJ | 1900
14.004.000052.SET | SOLETROL - Aquecedor solar de água Soletrol MAX 300 Litros BP com 2 Coletores Solares 1,6 m² - custo médio de fornecimento em AC; AL; AP; AM; BA; CE; MA; MT; PA; PB; PE; PI; RN; RO; RR; SE; TO | CJ | 2485
14.004.000053.SET | SOLETROL - Aquecedor solar de água Soletrol MAX 300 Litros BP com 2 Coletores Solares 2,0 m² - custo médio de fornecimento em DF; ES; GO; MS; MG; RJ; SP | CJ | 2595
14.004.000054.SET | SOLETROL - Aquecedor solar de água Soletrol MAX 300 Litros BP com 3 Coletores Solares 1,6 m² - custo médio de fornecimento em PR; RS; SC | CJ | 3075
14.004.000055.SET | SOLETROL - Aquecedor solar de água Soletrol MAX 400 Litros BP com 2 Coletores Solares 1,6 m² - custo médio de fornecimento em AC; AL; AP; AM; BA; CE; MA; MT; PA; PB; PE; PI; RN; RO; RR; SE; TO | CJ | 2730
14.004.000056.SET | SOLETROL - Aquecedor solar de água Soletrol MAX 400 Litros BP com 2 Coletores Solares 2,0 m² - custo médio de fornecimento em DF; ES; GO; MS; MG | CJ | 2840
14.004.000057.SET | SOLETROL - Aquecedor solar de água Soletrol MAX 400 Litros BP com 3 Coletores Solares 1,6 m² - custo médio de fornecimento em RJ; SP | CJ | 3320
14.004.000058.SET | SOLETROL - Aquecedor solar de água Soletrol MAX 400 Litros BP com 4 Coletores Solares 1,6 m² - custo médio de fornecimento em PR; RS; SC | CJ | 3910
14.004.000059.SET | SOLETROL - Aquecedor solar de água Soletrol MAX 500 Litros BP com 3 Coletores Solares 1,6 m² - custo médio de fornecimento em AC; AL; AP; AM; BA; CE; MA; MT; PA; PB; PE; PI; RN; RO; RR; SE; TO | CJ | 3540
14.004.000060.SET | SOLETROL - Aquecedor solar de água Soletrol MAX 500 Litros BP com 3 Coletores Solares 2,0 m² - custo médio de fornecimento em DF; ES; GO; MS; MG | CJ | 3705
14.004.000061.SET | SOLETROL - Aquecedor solar de água Soletrol MAX 500 Litros BP com 4 Coletores Solares 1,6 m² - custo médio de fornecimento em RJ; SP | CJ | 4130
14.004.000062.SET | SOLETROL - Aquecedor solar de água Soletrol MAX 500 Litros BP com 5 Coletores Solares 1,6 m² - custo médio de fornecimento em PR; RS; SC | CJ | 4720
23.005.000050.SET | N.DIDINI - Painel de fachada com revestimento em Revzinc (aço galvanizado), Alumínio, Cobre ou Zinco-Titânio. | M2 | 750
60.170.000003.SET | Escavação de parede diafragma em solo com SPT até 50 golpes, contenção com lama bentonitica - equipamento, lama e mão de obra | M3 | 642.45
0030 - COMP.AUXILIARES | 0030 - Composições auxiliares
16.109.000010.SER | Disjuntor monopolar termomagnético de 1 A em quadro de distribuição | UN | 61.05
16.109.000011.SER | Disjuntor monopolar termomagnético de 2 A em quadro de distribuição | UN | 61.89
16.109.000012.SER | Disjuntor monopolar termomagnético de 4 A em quadro de distribuição | UN | 61.89
16.109.000013.SER | Disjuntor monopolar termomagnético de 6 A em quadro de distribuição | UN | 54.98
16.109.000014.SER | Disjuntor monopolar termomagnético de 10 A em quadro de distribuição | UN | 27.27
16.109.000015.SER | Disjuntor monopolar termomagnético de 16 A em quadro de distribuição | UN | 23.52
16.109.000016.SER | Disjuntor monopolar termomagnético de 20 A em quadro de distribuição | UN | 27.27
16.109.000017.SER | Disjuntor monopolar termomagnético de 25 A em quadro de distribuição | UN | 27.32
16.109.000018.SER | Disjuntor monopolar termomagnético de 32 A em quadro de distribuição | UN | 27.14
16.109.000019.SER | Disjuntor monopolar termomagnético de 40 A em quadro de distribuição | UN | 31.21
16.109.000020.SER | Disjuntor monopolar termomagnético de 50 A em quadro de distribuição | UN | 31.41
16.109.000050.SER | Disjuntor bipolar termomagnético de 1 A em quadro de distribuição | UN | 117.68
16.109.000051.SER | Disjuntor bipolar termomagnético de 2 A em quadro de distribuição | UN | 115.91
16.109.000052.SER | Disjuntor bipolar termomagnético de 4 A em quadro de distribuição | UN | 117.68
16.109.000053.SER | Disjuntor bipolar termomagnético de 6 A em quadro de distribuição | UN | 117.68
16.109.000054.SER | Disjuntor bipolar termomagnético de 10 A em quadro de distribuição | UN | 75.4
16.109.000055.SER | Disjuntor bipolar termomagnético de 16 A em quadro de distribuição | UN | 75.54
16.109.000056.SER | Disjuntor bipolar termomagnético de 20 A em quadro de distribuição | UN | 75.71
16.109.000057.SER | Disjuntor bipolar termomagnético de 25 A em quadro de distribuição | UN | 66.73
16.109.000058.SER | Disjuntor bipolar termomagnético de 32 A em quadro de distribuição | UN | 74.49
16.109.000059.SER | Disjuntor bipolar termomagnético de 40 A em quadro de distribuição | UN | 75.82
16.109.000060.SER | Disjuntor bipolar termomagnético de 50 A em quadro de distribuição | UN | 76.94
16.109.000061.SER | Disjuntor tripolar termomagnético de 1 A em quadro de distribuição | UN | 198.2
16.109.000062.SER | Disjuntor tripolar termomagnético de 2 A em quadro de distribuição | UN | 203.45
16.109.000063.SER | Disjuntor tripolar termomagnético de 4 A em quadro de distribuição | UN | 196.06
16.109.000064.SER | Disjuntor tripolar termomagnético de 6 A em quadro de distribuição | UN | 196.24
16.109.000080.SER | Disjuntor tripolar termomagnético de 10 A em quadro de distribuição | UN | 123.23
16.109.000081.SER | Disjuntor tripolar termomagnético de 16 A em quadro de distribuição | UN | 101.67
16.109.000082.SER | Disjuntor tripolar termomagnético de 20 A em quadro de distribuição | UN | 123.63
16.109.000083.SER | Disjuntor tripolar termomagnético de 25 A em quadro de distribuição | UN | 129.55
16.109.000084.SER | Disjuntor tripolar termomagnético de 32 A em quadro de distribuição | UN | 84.81
16.109.000085.SER | Disjuntor tripolar termomagnético de 40 A em quadro de distribuição | UN | 120.96
16.109.000086.SER | Disjuntor tripolar termomagnético de 50 A em quadro de distribuição | UN | 101.67
16.109.000100.SER | Disjuntor tripolar compacto até 16 A com acionamento na porta do quadro de distribuição | UN | 509.31
16.109.000101.SER | Disjuntor tripolar compacto > 16 A até 32 A com acionamento na porta do quadro de distribuição | UN | 995.95
16.109.000102.SER | Disjuntor tripolar compacto > 32 A até 63 A com acionamento na porta do quadro de distribuição | UN | 1358.14
16.109.000103.SER | Disjuntor tripolar compacto > 63 A até 100 A com acionamento na porta do quadro de distribuição | UN | 923.82
16.109.000104.SER | Disjuntor tripolar compacto > 100 A até 160 A com acionamento na porta do quadro de distribuição | UN | 1668.4
16.109.000105.SER | Disjuntor tripolar compacto> 160 A até 250 A com acionamento na porta do quadro de distribuição | UN | 2117.57
16.109.000106.SER | Disjuntor tripolar compacto> 250 A até 400 A com acionamento na porta do quadro de distribuição | UN | 3126.14
16.109.000107.SER | Disjuntor tripolar compacto e aberto > 400 A até 630 A com acionamento na porta do quadro de distribuição | UN | 21817.6
16.109.000108.SER | Disjuntor tripolar compacto e aberto > 630 A até 1000 A com acionamento na porta do quadro de distribuição | UN | 24220.51
16.109.000109.SER | Disjuntor tripolar compacto e aberto > 1000 A até 1250 A com acionamento na porta do quadro de distribuição | UN | 27319.72
16.109.000110.SER | Disjuntor tripolar compacto e aberto > 1250 A até 1600 A com acionamento na porta do quadro de distribuição | UN | 30697.9
16.109.000111.SER | Disjuntor tripolar compacto e aberto > 1600 A até 2500 A com acionamento na porta do quadro de distribuição | UN | 62913.79
16.109.000112.SER | Disjuntor tripolar compacto e aberto >2500 A até 3150 A com acionamento na porta do quadro de distribuição | UN | 66139.67
16.109.000200.SER | Chave seccionadora tripolar 16 A, manobra com carga, acionamento frontal rotativo, montado na porta do quadro de distribuição | UN | 208.98
16.109.000201.SER | Chave seccionadora tripolar 25 A, manobra com carga, acionamento frontal rotativo, montado na porta do quadro de distribuição | UN | 252.78
16.109.000202.SER | Chave seccionadora tripolar 40 A, manobra com carga, acionamento por alavanca | UN | 108.33
16.109.000203.SER | Chave seccionadora tripolar 50 A, manobra com carga, acionamento frontal rotativo, montado na porta do quadro de distribuição | UN | 386.22
16.109.000204.SER | Chave seccionadora tripolar 63 A, manobra com carga, acionamento frontal rotativo, montado na porta do quadro de distribuição | UN | 493.69
16.109.000205.SER | Chave seccionadora tripolar 63 A, manobra com carga, acionamento por alavanca | UN | 327.6
16.109.000206.SER | Chave seccionadora tripolar 100 A, manobra com carga, acionamento frontal rotativo, montado na porta do quadro de distribuição | UN | 760.25
16.109.000207.SER | Chave seccionadora tripolar 100 A, manobra com carga, acionamento por alavanca | UN | 365.26
16.109.000208.SER | Chave seccionadora tripolar 125 A, manobra com carga, acionamento frontal rotativo, montado na porta do quadro de distribuição | UN | 924.41
16.109.000250.SER | Base de fusível diazed até 25 A em quadro de distribuição de luz e força | UN | 82.31
16.109.000251.SER | Base de fusível diazed > 25 A até 63 A em quadro de distribuição de luz e força | UN | 94.03
16.109.000260.SER | Seccionador fusível diazed monopolar até 16 A, manobra com carga em quadro de distribuição | UN | 55.62
16.109.000265.SER | Seccionador fusível diazed monopolar até 63 A, manobra com carga em quadro de distribuição | UN | 64.47
16.109.000270.SER | Seccionador fusível diazed bipolar até 16 A, manobra com carga em quadro de distribuição | UN | 89.21
16.109.000275.SER | Seccionador fusível diazed bipolar até 63 A, manobra com carga em quadro de distribuição | UN | 106.91
16.109.000300.SER | Base de fusível NH 00 até 160 A em quadro de distribuição de luz e força | UN | 94.35
16.109.000305.SER | Base de fusível NH 1 até 250 A em quadro de distribuição de luz e força | UN | 254.49
16.109.000310.SER | Base de fusível NH 2 até 400 A em quadro de distribuição de luz e força | UN | 312.59
16.109.000315.SER | Base de fusível NH 3 até 630 A em quadro de distribuição de força | UN | 470.65
16.109.000320.SER | Base de fusível NH 4 até 1250 A em quadro de distribuição de força | UN | 2331.47
16.109.000350.SER | Seccionador fusível NH tripolar até 125 A, manobra com carga, com porta fusível em quadro de distribuição | UN | 1550.02
16.109.000355.SER | Seccionador fusível NH tripolar até 250 A, manobra com carga, com porta fusível em quadro de distribuição | UN | 3844.36
16.109.000360.SER | Seccionador fusível NH tripolar até 400 A, manobra com carga, com porta fusível em quadro de distribuição | UN | 4347.14
16.109.000365.SER | Seccionador fusível NH tripolar até 630 A, manobra com carga, com porta fusível em quadro de distribuição | UN | 8227.13
16.111.000010.SER | Canaleta em PVC para instalação elétrica aparente inclusive conexões 20 x 10 mm | M | 15.87
16.111.000015.SER | Canaleta em PVC para instalação elétrica aparente inclusive conexões 50 x 20 mm | M | 65.39
16.111.000050.SER | Duto corrugado em PEAD polietileno de alta densidade para proteção de cabos subterrâneos Ø 1 1/2" 40 mm | M | 31.95
16.111.000053.SER | Duto corrugado em PEAD polietileno de alta densidade para proteção de cabos subterrâneos Ø 2" 50 mm | M | 43.7
16.111.000056.SER | Duto corrugado em PEAD polietileno de alta densidade para proteção de cabos subterrâneos Ø 3" 75 mm | M | 68.4
16.111.000059.SER | Duto corrugado em PEAD polietileno de alta densidade para proteção de cabos subterrâneos Ø 4" 100 mm | M | 90.35
16.111.000062.SER | Duto corrugado em PEAD polietileno de alta densidade para proteção de cabos subterrâneos Ø 5" 125 mm | M | 128.18
16.111.000065.SER | Duto corrugado em PEAD polietileno de alta densidade para proteção de cabos subterrâneos Ø 6" 150 mm | M | 166.98
16.111.000200.SER | Eletroduto de aço carbono com costura galvanização eletrolítica Ø 15 mm 1/2" | M | 17.95
16.111.000201.SER | Eletroduto de aço carbono com costura galvanização eletrolítica Ø 20 mm 3/4" | M | 19.52
16.111.000202.SER | Eletroduto de aço carbono com costura galvanização eletrolítica Ø 25 mm 1" | M | 20.95
16.111.000203.SER | Eletroduto de aço carbono com costura galvanização eletrolítica Ø 32 mm 1 1/4" | M | 33.41
16.111.000204.SER | Eletroduto de aço carbono com costura galvanização eletrolítica Ø 40 mm 1 1/2" | M | 34.94
16.111.000205.SER | Eletroduto de aço carbono com costura galvanização eletrolítica Ø 50 mm 2" | M | 43.64
16.111.000206.SER | Eletroduto de aço carbono com costura galvanização eletrolítica Ø 65 mm 2 1/2" | M | 58.44
16.111.000207.SER | Eletroduto de aço carbono com costura galvanização eletrolítica Ø 80 mm 3" | M | 65.07
16.111.000208.SER | Eletroduto de aço carbono com costura galvanização eletrolítica Ø 100 mm 4" | M | 76.95
16.111.000300.SER | Eletroduto de aço carbono com costura galvanização a fogo Ø 15 mm 1/2" | M | 23.58
16.111.000301.SER | Eletroduto de aço carbono com costura galvanização a fogo Ø 20 mm 3/4" | M | 26.64
16.111.000302.SER | Eletroduto de aço carbono com costura galvanização a fogo Ø 25 mm 1" | M | 31.12
16.111.000303.SER | Eletroduto de aço carbono com costura galvanização a fogo Ø 32 mm 1 1/4" | M | 51.27
16.111.000304.SER | Eletroduto de aço carbono com costura galvanização a fogo Ø 40 mm 1 1/2" | M | 55.16
16.111.000305.SER | Eletroduto de aço carbono com costura galvanização a fogo Ø 50 mm 2" | M | 64.82
16.111.000306.SER | Eletroduto de aço carbono com costura galvanização a fogo Ø 65 mm 2 1/2" | M | 64.12
16.111.000307.SER | Eletroduto de aço carbono com costura galvanização a fogo Ø 80 mm 3" | M | 67.77
16.111.000308.SER | Eletroduto de aço carbono com costura galvanização a fogo Ø 100 mm 4" | M | 87.5
16.111.000900.SER | Eletroduto de aço carbono com costura galvanização a fogo inclusive conexões Ø 15 mm 1/2" | M | 32.39
16.111.000901.SER | Eletroduto de aço carbono com costura galvanização a fogo inclusive conexões Ø 20 mm 3/4" | M | 35.46
16.111.000902.SER | Eletroduto de aço carbono com costura galvanização a fogo inclusive conexões Ø 25 mm 1" | M | 39.94
16.111.000903.SER | Eletroduto de aço carbono com costura galvanização a fogo inclusive conexões Ø 32 mm 1 1/4" | M | 64.49
16.111.000904.SER | Eletroduto de aço carbono com costura galvanização a fogo inclusive conexões Ø 40 mm 1 1/2" | M | 68.38
16.111.000905.SER | Eletroduto de aço carbono com costura galvanização a fogo inclusive conexões Ø 50 mm 2" | M | 78.04
16.111.000906.SER | Eletroduto de aço carbono com costura galvanização a fogo inclusive conexões Ø 65 mm 2 1/2" | M | 81.75
16.111.000907.SER | Eletroduto de aço carbono com costura galvanização a fogo inclusive conexões Ø 80 mm 3" | M | 85.4
16.111.000908.SER | Eletroduto de aço carbono com costura galvanização a fogo inclusive conexões Ø 100 mm 4" | M | 105.13
16.111.001100.SER | Eletroduto de aço carbono com costura galvanização eletrolítica inclusive conexões Ø 15 mm 1/2" | M | 26.76
16.111.001101.SER | Eletroduto de aço carbono com costura galvanização eletrolítica inclusive conexões Ø 20 mm 3/4" | M | 28.34
16.111.001102.SER | Eletroduto de aço carbono com costura galvanização eletrolítica inclusive conexões Ø 25 mm 1" | M | 29.76
16.111.001103.SER | Eletroduto de aço carbono com costura galvanização eletrolítica inclusive conexões Ø 32 mm 1 1/4" | M | 46.63
16.111.001104.SER | Eletroduto de aço carbono com costura galvanização eletrolítica inclusive conexões Ø 40 mm 1 1/2" | M | 48.16
16.111.001105.SER | Eletroduto de aço carbono com costura galvanização eletrolítica inclusive conexões Ø 50 mm 2" | M | 56.86
16.111.001106.SER | Eletroduto de aço carbono com costura galvanização eletrolítica inclusive conexões Ø 65 mm 2 1/2" | M | 76.07
16.111.001107.SER | Eletroduto de aço carbono com costura galvanização eletrolítica inclusive conexões Ø 80 mm 3" | M | 82.7
16.111.001108.SER | Eletroduto de aço carbono com costura galvanização eletrolítica inclusive conexões Ø 100 mm 4" | M | 94.58
16.111.000400.SER | Eletroduto PVC flexível corrugado Ø 16 mm | M | 10.41
16.111.000401.SER | Eletroduto PVC flexível corrugado Ø 20 mm 1/2" | M | 10.82
16.111.000402.SER | Eletroduto PVC flexível corrugado Ø 25 mm 3/4" | M | 12.34
16.111.000403.SER | Eletroduto PVC flexível corrugado Ø 32 mm 1" | M | 13.6
16.111.000600.SER | Eletroduto PVC rígido roscável Ø 20 mm 1/2" | M | 16.36
16.111.000601.SER | Eletroduto PVC rígido roscável Ø 25 mm 3/4" | M | 19.22
16.111.000602.SER | Eletroduto PVC rígido roscável Ø 32 mm 1" | M | 27.12
16.111.000603.SER | Eletroduto PVC rígido roscável Ø 40 mm 1 1/4" | M | 35.26
16.111.000604.SER | Eletroduto PVC rígido roscável Ø 50 mm 1 1/2" | M | 41.81
16.111.000605.SER | Eletroduto PVC rígido roscável Ø 60 mm 2" | M | 51.21
16.111.000606.SER | Eletroduto PVC rígido roscável Ø 75 mm 2 1/2" | M | 89.18
16.111.000607.SER | Eletroduto PVC rígido roscável Ø 85 mm 3" | M | 106.33
16.111.000608.SER | Eletroduto PVC rígido roscável Ø 110 mm 4" | M | 149.7
16.111.000800.SER | Eletroduto PVC rígido de encaixe Ø 20 mm 1/2" | M | 17.89
16.111.000801.SER | Eletroduto PVC rígido de encaixe Ø 25 mm 3/4" | M | 22.43
16.111.000802.SER | Eletroduto PVC rígido de encaixe Ø 32 mm 1" | M | 30.68
16.111.001200.SER | Eletroduto PVC rígido de encaixe inclusive conexões Ø 20 mm 1/2" | M | 21.81
16.111.001201.SER | Eletroduto PVC rígido de encaixe inclusive conexões Ø 25 mm 3/4" | M | 26.93
16.111.001202.SER | Eletroduto PVC rígido de encaixe inclusive conexões Ø 32 mm 1" | M | 36.24
16.111.001500.SER | Eletroduto PVC rígido roscável inclusive conexões Ø 20 mm 1/2" | M | 21.73
16.111.001501.SER | Eletroduto PVC rígido roscável inclusive conexões Ø 25 mm 3/4" | M | 24.95
16.111.001502.SER | Eletroduto PVC rígido roscável inclusive conexões Ø 32 mm 1" | M | 32.97
16.111.001503.SER | Eletroduto PVC rígido roscável inclusive conexões Ø 40 mm 1 1/4" | M | 44.68
16.111.001504.SER | Eletroduto PVC rígido roscável inclusive conexões Ø 50 mm 1 1/2" | M | 52.07
16.111.001505.SER | Eletroduto PVC rígido roscável inclusive conexões Ø 60 mm 2" | M | 62.66
16.111.001506.SER | Eletroduto PVC rígido roscável inclusive conexões Ø 75 mm 2 1/2" | M | 107.12
16.111.001507.SER | Eletroduto PVC rígido roscável inclusive conexões Ø 85 mm 3" | M | 126.45
16.111.001508.SER | Eletroduto PVC rígido roscável inclusive conexões Ø 110 mm 4" | M | 175.35
16.113.000010.SER | Caixa de derivação "C" em chapa de aço para perfilado | UN | 51.61
16.113.000011.SER | Caixa de derivação "I" em chapa de aço para perfilado | UN | 54.35
16.113.000012.SER | Caixa de derivação "L" em chapa de aço para perfilado | UN | 50.79
16.113.000013.SER | Caixa de derivação "T" em chapa de aço para perfilado | UN | 55.63
16.113.000014.SER | Caixa de derivação "X" em chapa de aço para perfilado | UN | 60.52
16.113.000020.SER | Caixa para tomada fixa perfil com tampa e tomada universal para perfilado | UN | 50.79
16.113.000030.SER | Curva vertical 90 em chapa de aço para duto de piso 25 x 70 mm | UN | 139.69
16.113.000035.SER | Curva vertical 90 em chapa de aço para duto de piso 25 x 140 mm | UN | 317.09
16.113.000040.SER | Curva horizontal 90 em chapa de aço para duto de piso 25 x 70 mm | UN | 144.18
16.113.000045.SER | Curva horizontal 90 em chapa de aço para duto de piso 25 x 140 mm | UN | 145.14
16.113.000050.SER | Desvio simples em chapa de aço para duto de piso 25 x 70 mm | UN | 98.3
16.113.000055.SER | Desvio simples em chapa de aço para duto de piso 25 x 140 mm | UN | 123.03
16.113.000060.SER | Desvio duplo em chapa de aço para duto de piso 25 x 70 mm | UN | 56.1
16.113.000065.SER | Desvio duplo em chapa de aço para duto de piso 25 x 140 mm | UN | 138.42
16.113.000070.SER | Junção em chapa de aço para duto de piso 25 x 70 mm | UN | 30.6
16.113.000075.SER | Junção em chapa de aço para duto de piso 25 x 140 mm | UN | 31.08
16.113.000080.SER | Tampão final em chapa de aço para duto de piso 25 x 70 mm | UN | 10.39
16.113.000085.SER | Tampão final em chapa de aço para duto de piso 25 x 140 mm | UN | 11.51
16.113.000090.SER | Derivação final para eletroduto em chapa de aço galvanizado # 22 para perfilado | UN | 9.94
16.113.000091.SER | Derivação lateral para eletroduto em chapa de aço galvanizado # 22 para perfilado | UN | 9.18
16.113.000092.SER | Derivação lateral dupla para eletroduto em chapa de aço galvanizado # 22 para perfilado | UN | 12.05
16.113.001020.SER | Porta perfil com pino para perfilado Ø 3/8" | UN | 9.48
16.113.001025.SER | Suporte curto para luminária em chapa de aço galvanizado para perfilado | UN | 12.05
16.113.001030.SER | Suporte longo para luminária em chapa de aço galvanizado para perfilado | UN | 12.74
16.113.001035.SER | Tiro com pistola para fixação de pino Ø 1/4" em concreto, inclusive cartucho e pino | UN | 12.18
16.113.000100.SER | Duto liso simples em chapa de aço para tomada de piso 25 x 70 mm | M | 68.04
16.113.000101.SER | Duto liso simples em chapa de aço para tomada de piso 25 x 140 mm | M | 104.02
16.113.000102.SER | Duto liso duplo em chapa de aço para tomada de piso 2 x 25 x 70 mm | M | 122.37
16.113.000150.SER | Suporte em chapa de aço para perfilado | UN | 13.77
16.113.000155.SER | Vergalhão de aço com rosca total para perfilado Ø: 1/4 " | M | 22.73
16.113.000160.SER | Base com 4 furos para fixação externa em chapa de aço para perfilado | UN | 27.22
16.113.000200.SER | Eletrocalha lisa em chapa de aço galvanizado # 22, tipo "U" com tampa largura 75 mm x altura 50 mm, instalação superior com bucha | M | 66.88
16.113.000203.SER | Eletrocalha lisa em chapa de aço galvanizado # 22, tipo "U" sem tampa largura 75 mm x altura 50 mm, instalação superior com bucha | M | 56.83
16.113.000206.SER | Eletrocalha lisa em chapa de aço galvanizado # 22, tipo "U" sem tampa largura 50 mm x altura 25 mm, instalação superior com bucha | M | 47.86
16.113.000209.SER | Eletrocalha lisa em chapa de aço galvanizado # 22, tipo "U" com tampa largura 50 mm x altura 25 mm, instalação superior com bucha | M | 55.47
16.113.000212.SER | Eletrocalha lisa em chapa de aço galvanizado # 22, tipo "U" sem tampa largura 50 mm x altura 50 mm, instalação superior com bucha | M | 52.25
16.113.000215.SER | Eletrocalha lisa em chapa de aço galvanizado # 22, tipo "U" com tampa largura 50 mm x altura 50 mm, instalação superior com bucha | M | 59.86
16.113.000230.SER | Eletrocalha perfurada em chapa de aço galvanizado # 22, tipo "U" sem tampa largura 100 mm x altura 50 mm, instalação superior com bucha | M | 59.79
16.113.000233.SER | Eletrocalha perfurada em chapa de aço galvanizado # 22, tipo "U" com tampa largura 100 mm x altura 50 mm, instalação superior com bucha | M | 71.59
16.113.000236.SER | Eletrocalha perfurada em chapa de aço galvanizado # 22, tipo "U" sem tampa largura 50 mm x altura 25 mm, instalação superior com bucha | M | 48.27
16.113.000239.SER | Eletrocalha perfurada em chapa de aço galvanizado # 22, tipo "U" com tampa largura 50 mm x altura 25 mm, instalação superior com bucha | M | 55.88
16.113.000242.SER | Eletrocalha perfurada em chapa de aço galvanizado # 22, tipo "U" sem tampa largura 50 mm x altura 50 mm, instalação superior com bucha | M | 52.8
16.113.000245.SER | Eletrocalha perfurada em chapa de aço galvanizado # 22, tipo "U"com tampa largura 50 mm x altura 50 mm, instalação superior com bucha | M | 60.41
16.113.000248.SER | Eletrocalha perfurada em chapa de aço galvanizado # 22, tipo "U" sem tampa largura 75 mm x altura 50 mm, instalação superior com bucha | M | 57.47
16.113.000251.SER | Eletrocalha perfurada em chapa de aço galvanizado # 22, tipo "U" com tampa largura 75 mm x altura 50 mm, instalação superior com bucha | M | 67.52
16.113.000254.SER | Eletrocalha lisa em chapa de aço galvanizado # 22, tipo "U" sem tampa largura 75 mm x altura 50 mm, instalação superior com bucha, inclusive conexões | M | 63.73
16.113.000257.SER | Eletrocalha lisa em chapa de aço galvanizado # 22, tipo "U" com tampa largura 75 mm x altura 50 mm, instalação superior com bucha, inclusive conexões | M | 73.79
16.113.000260.SER | Eletrocalha lisa em chapa de aço galvanizado # 22, tipo "U" sem tampa largura 50 mm x altura 25 mm, instalação superior com bucha, inclusive conexões | M | 53.78
16.113.000263.SER | Eletrocalha lisa em chapa de aço galvanizado # 22, tipo "U" com tampa largura 50 mm x altura 25 mm, instalação superior com bucha, inclusive conexões | M | 61.39
16.113.000266.SER | Eletrocalha lisa em chapa de aço galvanizado # 22, tipo "U" sem tampa largura 50 mm x altura 50 mm, instalação superior com bucha, inclusive conexões | M | 58.69
16.113.000269.SER | Eletrocalha lisa em chapa de aço galvanizado # 22, tipo "U" com tampa largura 50 mm x altura 50 mm, instalação superior com bucha, inclusive conexões | M | 66.3
16.113.000272.SER | Eletrocalha perfurada em chapa de aço galvanizado # 22, tipo "U" sem tampa largura 100 mm x altura 50 mm, instalação superior com bucha, inclusive conexões | M | 67.26
16.113.000275.SER | Eletrocalha perfurada em chapa de aço galvanizado # 22, tipo "U" com tampa largura 100 mm x altura 50 mm, instalação superior com bucha, inclusive conexões | M | 79.06
16.113.000278.SER | Eletrocalha perfurada em chapa de aço galvanizado # 22, tipo "U" sem tampa largura 50 mm x altura 25 mm, instalação superior com bucha, inclusive conexões | M | 54.24
16.113.000281.SER | Eletrocalha perfurada em chapa de aço galvanizado # 22, tipo "U" com tampa largura 50 mm x altura 25 mm, instalação superior com bucha, inclusive conexões | M | 61.86
16.113.000284.SER | Eletrocalha perfurada em chapa de aço galvanizado # 22, tipo "U" sem tampa largura 50 mm x altura 50 mm, instalação superior com bucha, inclusive conexões | M | 59.31
16.113.000287.SER | Eletrocalha perfurada em chapa de aço galvanizado # 22, tipo "U"com tampa largura 50 mm x altura 50 mm, instalação superior com bucha, inclusive conexões | M | 66.92
16.113.000290.SER | Eletrocalha perfurada em chapa de aço galvanizado # 22, tipo "U" sem tampa largura 75 mm x altura 50 mm, instalação superior com bucha, inclusive conexões | M | 64.46
16.113.000293.SER | Eletrocalha perfurada em chapa de aço galvanizado # 22, tipo "U" com tampa largura 75 mm x altura 50 mm, instalação superior com bucha, inclusive conexões | M | 74.52
16.113.000296.SER | Eletrocalha lisa em chapa de aço galvanizado # 22, tipo "U", sem tampa largura 50 mm x altura 25 mm, instalação superior | M | 51.22
16.113.000299.SER | Eletrocalha lisa em chapa de aço galvanizado # 22, tipo "U", sem tampa largura 50 mm x altura 50 mm, instalação superior | M | 55.61
16.113.000302.SER | Eletrocalha lisa em chapa de aço galvanizado # 22, tipo "U", sem tampa largura 75 mm x altura 50 mm, instalação superior | M | 59.14
16.113.000305.SER | Eletrocalha lisa em chapa de aço galvanizado # 22, tipo "U", sem tampa largura 100 mm x altura 50 mm, instalação superior | M | 62.45
16.113.000308.SER | Eletrocalha lisa em chapa de aço galvanizado # 22, tipo "U", sem tampa largura 150 mm x altura 50 mm, instalação superior | M | 83.26
16.113.000311.SER | Eletrocalha lisa em chapa de aço galvanizado # 22, tipo "U", sem tampa largura 200 mm x altura 50 mm, instalação superior | M | 90.32
16.113.000314.SER | Eletrocalha lisa em chapa de aço galvanizado # 22, tipo "U", sem tampa largura 300 mm x altura 50 mm, instalação superior | M | 102.71
16.113.000317.SER | Eletrocalha lisa em chapa de aço galvanizado # 22, tipo "U", sem tampa largura 400 mm x altura 50 mm, instalação superior | M | 119.31
16.113.000320.SER | Eletrocalha lisa em chapa de aço galvanizado # 22, tipo "U", sem tampa largura 150 mm x altura 75 mm, instalação superior | M | 94.13
16.113.000323.SER | Eletrocalha lisa em chapa de aço galvanizado # 22, tipo "U", sem tampa largura 200 mm x altura 75 mm, instalação superior | M | 109.15
16.113.000326.SER | Eletrocalha lisa em chapa de aço galvanizado # 22, tipo "U", sem tampa largura 300 mm x altura 75 mm, instalação superior | M | 123.96
16.113.000329.SER | Eletrocalha lisa em chapa de aço galvanizado # 22, tipo "U", sem tampa largura 400 mm x altura 75 mm, instalação superior | M | 135.65
16.113.000332.SER | Eletrocalha lisa em chapa de aço galvanizado # 22, tipo "U", sem tampa largura 200 mm x altura 100 mm, instalação superior | M | 106.26
16.113.000335.SER | Eletrocalha lisa em chapa de aço galvanizado # 22, tipo "U", sem tampa largura 300 mm x altura 100 mm, instalação superior | M | 121.24
16.113.000338.SER | Eletrocalha lisa em chapa de aço galvanizado # 22, tipo "U", sem tampa largura 400 mm x altura 100 mm, instalação superior | M | 148.93
16.113.000341.SER | Eletrocalha lisa em chapa de aço galvanizado # 22, tipo "U", com tampa largura 50 mm x altura 25 mm, instalação superior | M | 61.03
16.113.000344.SER | Eletrocalha lisa em chapa de aço galvanizado # 22, tipo "U", com tampa largura 50 mm x altura 50 mm, instalação superior | M | 65.42
16.113.000347.SER | Eletrocalha lisa em chapa de aço galvanizado # 22, tipo "U", com tampa largura 75 mm x altura 50 mm, instalação superior | M | 71.4
16.113.000350.SER | Eletrocalha lisa em chapa de aço galvanizado # 22, tipo "U", com tampa largura 100 mm x altura 50 mm, instalação superior | M | 76.46
16.113.000353.SER | Eletrocalha lisa em chapa de aço galvanizado # 22, tipo "U", com tampa largura 150 mm x altura 50 mm, instalação superior | M | 102.55
16.113.000356.SER | Eletrocalha lisa em chapa de aço galvanizado # 22, tipo "U", com tampa largura 200 mm x altura 50 mm, instalação superior | M | 114.9
16.113.000359.SER | Eletrocalha lisa em chapa de aço galvanizado # 22, tipo "U", com tampa largura 300 mm x altura 50 mm, instalação superior | M | 139.3
16.113.000362.SER | Eletrocalha lisa em chapa de aço galvanizado # 22, tipo "U", com tampa largura 400 mm x altura 50 mm, instalação superior | M | 169.17
16.113.000365.SER | Eletrocalha lisa em chapa de aço galvanizado # 22, tipo "U", com tampa largura 150 mm x altura 75 mm, instalação superior | M | 113.43
16.113.000368.SER | Eletrocalha lisa em chapa de aço galvanizado # 22, tipo "U", com tampa largura 200 mm x altura 75 mm, instalação superior | M | 133.73
16.113.000371.SER | Eletrocalha lisa em chapa de aço galvanizado # 22, tipo "U", com tampa largura 300 mm x altura 75 mm, instalação superior | M | 160.55
16.113.000374.SER | Eletrocalha lisa em chapa de aço galvanizado # 22, tipo "U", com tampa largura 400 mm x altura 75 mm, instalação superior | M | 185.52
16.113.000377.SER | Eletrocalha lisa em chapa de aço galvanizado # 22, tipo "U", com tampa largura 200 mm x altura 100 mm, instalação superior | M | 130.84
16.113.000380.SER | Eletrocalha lisa em chapa de aço galvanizado # 22, tipo "U", com tampa largura 300 mm x altura 100 mm, instalação superior | M | 157.83
16.113.000383.SER | Eletrocalha lisa em chapa de aço galvanizado # 22, tipo "U", com tampa largura 400 mm x altura 100 mm, instalação superior | M | 198.79
16.113.000386.SER | Eletrocalha perfurada em chapa de aço galvanizado # 22, tipo "U", sem tampa largura 50 mm x altura 25 mm, instalação superior | M | 51.63
16.113.000389.SER | Eletrocalha perfurada em chapa de aço galvanizado # 22, tipo "U", sem tampa largura 50 mm x altura 50 mm, instalação superior | M | 56.15
16.113.000392.SER | Eletrocalha perfurada em chapa de aço galvanizado # 22, tipo "U", sem tampa largura 75 mm x altura 50 mm, instalação superior | M | 59.78
16.113.000395.SER | Eletrocalha perfurada em chapa de aço galvanizado # 22, tipo "U", sem tampa largura 100 mm x altura 50 mm, instalação superior | M | 63.14
16.113.000398.SER | Eletrocalha perfurada em chapa de aço galvanizado # 22, tipo "U", sem tampa largura 150 mm x altura 50 mm, instalação superior | M | 84.08
16.113.000401.SER | Eletrocalha perfurada em chapa de aço galvanizado # 22, tipo "U", sem tampa largura 200 mm x altura 50 mm, instalação superior | M | 91.34
16.113.000404.SER | Eletrocalha perfurada em chapa de aço galvanizado # 22, tipo "U", sem tampa largura 300 mm x altura 50 mm, instalação superior | M | 102.65
16.113.000407.SER | Eletrocalha perfurada em chapa de aço galvanizado # 22, tipo "U", sem tampa largura 400 mm x altura 50 mm, instalação superior | M | 121.1
16.113.000410.SER | Eletrocalha perfurada em chapa de aço galvanizado # 22, tipo "U", sem tampa largura 150 mm x altura 75 mm, instalação superior | M | 95.2
16.113.000413.SER | Eletrocalha perfurada em chapa de aço galvanizado # 22, tipo "U", sem tampa largura 200 mm x altura 75 mm, instalação superior | M | 110.65
16.113.000416.SER | Eletrocalha perfurada em chapa de aço galvanizado # 22, tipo "U", sem tampa largura 300 mm x altura 75 mm, instalação superior | M | 125.9
16.113.000419.SER | Eletrocalha perfurada em chapa de aço galvanizado # 22, tipo "U", sem tampa largura 400 mm x altura 75 mm, instalação superior | M | 137.9
16.113.000422.SER | Eletrocalha perfurada em chapa de aço galvanizado # 22, tipo "U", sem tampa largura 200 mm x altura 100 mm, instalação superior | M | 106.42
16.113.000425.SER | Eletrocalha perfurada em chapa de aço galvanizado # 22, tipo "U", sem tampa largura 300 mm x altura 100 mm, instalação superior | M | 121.71
16.113.000428.SER | Eletrocalha perfurada em chapa de aço galvanizado # 22, tipo "U", sem tampa largura 400 mm x altura 100 mm, instalação superior | M | 150.44
16.113.000431.SER | Eletrocalha perfurada em chapa de aço galvanizado # 22, tipo "U", com tampa largura 50 mm x altura 25 mm, instalação superior | M | 61.44
16.113.000434.SER | Eletrocalha perfurada em chapa de aço galvanizado # 22, tipo "U", com tampa largura 50 mm x altura 50 mm, instalação superior | M | 65.97
16.113.000437.SER | Eletrocalha perfurada em chapa de aço galvanizado # 22, tipo "U", com tampa largura 75 mm x altura 50 mm, instalação superior | M | 72.05
16.113.000440.SER | Eletrocalha perfurada em chapa de aço galvanizado # 22, tipo "U", com tampa largura 100 mm x altura 50 mm, instalação superior | M | 77.15
16.113.000443.SER | Eletrocalha perfurada em chapa de aço galvanizado # 22, tipo "U", com tampa largura 150 mm x altura 50 mm, instalação superior | M | 103.37
16.113.000446.SER | Eletrocalha perfurada em chapa de aço galvanizado # 22, tipo "U", com tampa largura 200 mm x altura 50 mm, instalação superior | M | 115.92
16.113.000449.SER | Eletrocalha perfurada em chapa de aço galvanizado # 22, tipo "U", com tampa largura 300 mm x altura 50 mm, instalação superior | M | 138.41
16.113.000452.SER | Eletrocalha perfurada em chapa de aço galvanizado # 22, tipo "U", com tampa largura 400 mm x altura 50 mm, instalação superior | M | 168.76
16.113.000455.SER | Eletrocalha perfurada em chapa de aço galvanizado # 22, tipo "U", com tampa largura 150 mm x altura 75 mm, instalação superior | M | 114.5
16.113.000458.SER | Eletrocalha perfurada em chapa de aço galvanizado # 22, tipo "U", com tampa largura 200 mm x altura 75 mm, instalação superior | M | 135.23
16.113.000461.SER | Eletrocalha perfurada em chapa de aço galvanizado # 22, tipo "U", com tampa largura 300 mm x altura 75 mm, instalação superior | M | 162.49
16.113.000464.SER | Eletrocalha perfurada em chapa de aço galvanizado # 22, tipo "U", com tampa largura 400 mm x altura 75 mm, instalação superior | M | 187.76
16.113.000467.SER | Eletrocalha perfurada em chapa de aço galvanizado # 22, tipo "U", com tampa largura 200 mm x altura 100 mm, instalação superior | M | 132.15
16.113.000470.SER | Eletrocalha perfurada em chapa de aço galvanizado # 22, tipo "U", com tampa largura 300 mm x altura 100 mm, instalação superior | M | 159.45
16.113.000473.SER | Eletrocalha perfurada em chapa de aço galvanizado # 22, tipo "U", com tampa largura 400 mm x altura 100 mm, instalação superior | M | 201.46
16.113.000476.SER | Eletrocalha lisa em chapa de aço galvanizado # 22, tipo "U", sem tampa largura 50 mm x altura 25 mm, instalação superior, inclusive conexões | M | 56.69
16.113.000479.SER | Eletrocalha lisa em chapa de aço galvanizado # 22, tipo "U", sem tampa largura 50 mm x altura 50 mm, instalação superior, inclusive conexões | M | 61.6
16.113.000482.SER | Eletrocalha lisa em chapa de aço galvanizado # 22, tipo "U", sem tampa largura 75 mm x altura 50 mm, instalação superior, inclusive conexões | M | 65.61
16.113.000485.SER | Eletrocalha lisa em chapa de aço galvanizado # 22, tipo "U", sem tampa largura 100 mm x altura 50 mm, instalação superior, inclusive conexões | M | 69.38
16.113.000488.SER | Eletrocalha lisa em chapa de aço galvanizado # 22, tipo "U", sem tampa largura 150 mm x altura 50 mm, instalação superior, inclusive conexões | M | 91.05
16.113.000491.SER | Eletrocalha lisa em chapa de aço galvanizado # 22, tipo "U", sem tampa largura 200 mm x altura 50 mm, instalação superior, inclusive conexões | M | 99.01
16.113.000494.SER | Eletrocalha lisa em chapa de aço galvanizado # 22, tipo "U", sem tampa largura 300 mm x altura 50 mm, instalação superior, inclusive conexões | M | 113.19
16.113.000497.SER | Eletrocalha lisa em chapa de aço galvanizado # 22, tipo "U", sem tampa largura 400 mm x altura 50 mm, instalação superior, inclusive conexões | M | 132
16.113.000500.SER | Eletrocalha lisa em chapa de aço galvanizado # 22, tipo "U", sem tampa largura 150 mm x altura 75 mm, instalação superior, inclusive conexões | M | 103.77
16.113.000503.SER | Eletrocalha lisa em chapa de aço galvanizado # 22, tipo "U", sem tampa largura 200 mm x altura 75 mm, instalação superior, inclusive conexões | M | 120.49
16.113.000506.SER | Eletrocalha lisa em chapa de aço galvanizado # 22, tipo "U", sem tampa largura 300 mm x altura 75 mm, instalação superior, inclusive conexões | M | 137.42
16.113.000509.SER | Eletrocalha lisa em chapa de aço galvanizado # 22, tipo "U", sem tampa largura 400 mm x altura 75 mm, instalação superior, inclusive conexões | M | 150.86
16.113.000512.SER | Eletrocalha lisa em chapa de aço galvanizado # 22, tipo "U", sem tampa largura 200 mm x altura 100 mm, instalação superior, inclusive conexões | M | 117.17
16.113.000515.SER | Eletrocalha lisa em chapa de aço galvanizado # 22, tipo "U", sem tampa largura 300 mm x altura 100 mm, instalação superior, inclusive conexões | M | 134.08
16.113.000518.SER | Eletrocalha lisa em chapa de aço galvanizado # 22, tipo "U", sem tampa largura 400 mm x altura 100 mm, instalação superior, inclusive conexões | M | 165.6
16.113.000521.SER | Eletrocalha lisa em chapa de aço galvanizado # 22, tipo "U", com tampa largura 50 mm x altura 25 mm, instalação superior, inclusive conexões | M | 68.04
16.113.000524.SER | Eletrocalha lisa em chapa de aço galvanizado # 22, tipo "U", com tampa largura 50 mm x altura 50 mm, instalação superior, inclusive conexões | M | 72.95
16.113.000527.SER | Eletrocalha lisa em chapa de aço galvanizado # 22, tipo "U", com tampa largura 75 mm x altura 50 mm, instalação superior, inclusive conexões | M | 79.75
16.113.000530.SER | Eletrocalha lisa em chapa de aço galvanizado # 22, tipo "U", com tampa largura 100 mm x altura 50 mm, instalação superior, inclusive conexões | M | 85.52
16.113.000533.SER | Eletrocalha lisa em chapa de aço galvanizado # 22, tipo "U", com tampa largura 150 mm x altura 50 mm, instalação superior, inclusive conexões | M | 113.23
16.113.000536.SER | Eletrocalha lisa em chapa de aço galvanizado # 22, tipo "U", com tampa largura 200 mm x altura 50 mm, instalação superior, inclusive conexões | M | 127.22
16.113.000539.SER | Eletrocalha lisa em chapa de aço galvanizado # 22, tipo "U", com tampa largura 300 mm x altura 50 mm, instalação superior, inclusive conexões | M | 155.14
16.113.000542.SER | Eletrocalha lisa em chapa de aço galvanizado # 22, tipo "U", com tampa largura 400 mm x altura 50 mm, instalação superior, inclusive conexões | M | 189.11
16.113.000545.SER | Eletrocalha lisa em chapa de aço galvanizado # 22, tipo "U", com tampa largura 150 mm x altura 75 mm, instalação superior, inclusive conexões | M | 125.61
16.113.000548.SER | Eletrocalha lisa em chapa de aço galvanizado # 22, tipo "U", com tampa largura 200 mm x altura 75 mm, instalação superior, inclusive conexões | M | 148.71
16.113.000551.SER | Eletrocalha lisa em chapa de aço galvanizado # 22, tipo "U", com tampa largura 300 mm x altura 75 mm, instalação superior, inclusive conexões | M | 179.37
16.113.000554.SER | Eletrocalha lisa em chapa de aço galvanizado # 22, tipo "U", com tampa largura 400 mm x altura 75 mm, instalação superior, inclusive conexões | M | 207.98
16.113.000557.SER | Eletrocalha lisa em chapa de aço galvanizado # 22, tipo "U", com tampa largura 200 mm x altura 100 mm, instalação superior, inclusive conexões | M | 145.39
16.113.000560.SER | Eletrocalha lisa em chapa de aço galvanizado # 22, tipo "U", com tampa largura 300 mm x altura 100 mm, instalação superior, inclusive conexões | M | 176.02
16.113.000563.SER | Eletrocalha lisa em chapa de aço galvanizado # 22, tipo "U", com tampa largura 400 mm x altura 100 mm, instalação superior, inclusive conexões | M | 222.71
16.113.000566.SER | Eletrocalha perfurada em chapa de aço galvanizado # 22, tipo "U", sem tampa largura 50 mm x altura 25 mm, instalação superior, inclusive conexões | M | 57.16
16.113.000569.SER | Eletrocalha perfurada em chapa de aço galvanizado # 22, tipo "U", sem tampa largura 50 mm x altura 50 mm, instalação superior, inclusive conexões | M | 62.23
16.113.000572.SER | Eletrocalha perfurada em chapa de aço galvanizado # 22, tipo "U", sem tampa largura 75 mm x altura 50 mm, instalação superior, inclusive conexões | M | 66.34
16.113.000575.SER | Eletrocalha perfurada em chapa de aço galvanizado # 22, tipo "U", sem tampa largura 100 mm x altura 50 mm, instalação superior, inclusive conexões | M | 70.17
16.113.000578.SER | Eletrocalha perfurada em chapa de aço galvanizado # 22, tipo "U", sem tampa largura 150 mm x altura 50 mm, instalação superior, inclusive conexões | M | 91.99
16.113.000581.SER | Eletrocalha perfurada em chapa de aço galvanizado # 22, tipo "U", sem tampa largura 200 mm x altura 50 mm, instalação superior, inclusive conexões | M | 100.17
16.113.000584.SER | Eletrocalha perfurada em chapa de aço galvanizado # 22, tipo "U", sem tampa largura 300 mm x altura 50 mm, instalação superior, inclusive conexões | M | 114.69
16.113.000587.SER | Eletrocalha perfurada em chapa de aço galvanizado # 22, tipo "U", sem tampa largura 400 mm x altura 50 mm, instalação superior, inclusive conexões | M | 134.04
16.113.000590.SER | Eletrocalha perfurada em chapa de aço galvanizado # 22, tipo "U", sem tampa largura 150 mm x altura 75 mm, instalação superior, inclusive conexões | M | 104.66
16.113.000593.SER | Eletrocalha perfurada em chapa de aço galvanizado # 22, tipo "U", sem tampa largura 200 mm x altura 75 mm, instalação superior, inclusive conexões | M | 122.21
16.113.000596.SER | Eletrocalha perfurada em chapa de aço galvanizado # 22, tipo "U", sem tampa largura 300 mm x altura 75 mm, instalação superior, inclusive conexões | M | 139.64
16.113.000599.SER | Eletrocalha perfurada em chapa de aço galvanizado # 22, tipo "U", sem tampa largura 400 mm x altura 75 mm, instalação superior, inclusive conexões | M | 153.43
16.113.000602.SER | Eletrocalha perfurada em chapa de aço galvanizado # 22, tipo "U", sem tampa largura 200 mm x altura 100 mm, instalação superior, inclusive conexões | M | 118.67
16.113.000605.SER | Eletrocalha perfurada em chapa de aço galvanizado # 22, tipo "U", sem tampa largura 300 mm x altura 100 mm, instalação superior, inclusive conexões | M | 135.94
16.113.000608.SER | Eletrocalha perfurada em chapa de aço galvanizado # 22, tipo "U", sem tampa largura 400 mm x altura 100 mm, instalação superior, inclusive conexões | M | 168.65
16.113.000611.SER | Eletrocalha perfurada em chapa de aço galvanizado # 22, tipo "U", com tampa largura 50 mm x altura 25 mm, instalação superior, inclusive conexões | M | 68.51
16.113.000614.SER | Eletrocalha perfurada em chapa de aço galvanizado # 22, tipo "U", com tampa largura 50 mm x altura 50 mm, instalação superior, inclusive conexões | M | 72.85
16.113.000617.SER | Eletrocalha perfurada em chapa de aço galvanizado # 22, tipo "U", com tampa largura 75 mm x altura 50 mm, instalação superior, inclusive conexões | M | 80.48
16.113.000620.SER | Eletrocalha perfurada em chapa de aço galvanizado # 22, tipo "U", com tampa largura 100 mm x altura 50 mm, instalação superior, inclusive conexões | M | 86.31
16.113.000623.SER | Eletrocalha perfurada em chapa de aço galvanizado # 22, tipo "U", com tampa largura 150 mm x altura 50 mm, instalação superior, inclusive conexões | M | 114.17
16.113.000626.SER | Eletrocalha perfurada em chapa de aço galvanizado # 22, tipo "U", com tampa largura 200 mm x altura 50 mm, instalação superior, inclusive conexões | M | 128.39
16.113.000629.SER | Eletrocalha perfurada em chapa de aço galvanizado # 22, tipo "U", com tampa largura 300 mm x altura 50 mm, instalação superior, inclusive conexões | M | 156.64
16.113.000632.SER | Eletrocalha perfurada em chapa de aço galvanizado # 22, tipo "U", com tampa largura 400 mm x altura 50 mm, instalação superior, inclusive conexões | M | 191.15
16.113.000635.SER | Eletrocalha perfurada em chapa de aço galvanizado # 22, tipo "U", com tampa largura 150 mm x altura 75 mm, instalação superior, inclusive conexões | M | 126.84
16.113.000638.SER | Eletrocalha perfurada em chapa de aço galvanizado # 22, tipo "U", com tampa largura 200 mm x altura 75 mm, instalação superior, inclusive conexões | M | 150.42
16.113.000641.SER | Eletrocalha perfurada em chapa de aço galvanizado # 22, tipo "U", com tampa largura 300 mm x altura 75 mm, instalação superior, inclusive conexões | M | 181.59
16.113.000644.SER | Eletrocalha perfurada em chapa de aço galvanizado # 22, tipo "U", com tampa largura 400 mm x altura 75 mm, instalação superior, inclusive conexões | M | 210.54
16.113.000647.SER | Eletrocalha perfurada em chapa de aço galvanizado # 22, tipo "U", com tampa largura 200 mm x altura 100 mm, instalação superior, inclusive conexões | M | 146.89
16.113.000650.SER | Eletrocalha perfurada em chapa de aço galvanizado # 22, tipo "U", com tampa largura 300 mm x altura 100 mm, instalação superior, inclusive conexões | M | 177.88
16.113.000653.SER | Eletrocalha perfurada em chapa de aço galvanizado # 22, tipo "U", com tampa largura 400 mm x altura 100 mm, instalação superior, inclusive conexões | M | 225.76
16.113.000656.SER | Eletrocalha perfurada em chapa de aço galvanizado # 22, tipo "U", com tampa largura 100 mm x altura 75 mm, instalação superior | M | 102.41
16.113.000659.SER | Eletrocalha lisa em chapa de aço galvanizado # 22, tipo "U", com tampa largura 100 mm x altura 75 mm, instalação superior | M | 101.54
16.113.000662.SER | Eletrocalha perfurada em chapa de aço galvanizado # 22, tipo "U", com tampa largura 150 mm x altura 100 mm, instalação superior | M | 121.86
16.113.000665.SER | Eletrocalha lisa em chapa de aço galvanizado # 22, tipo "U", com tampa largura 150 mm x altura 100 mm, instalação superior | M | 120.71
16.113.000668.SER | Eletrocalha perfurada em chapa de aço galvanizado # 22, tipo "U", com tampa largura 100 mm x altura 100 mm, instalação superior | M | 108.54
16.113.000671.SER | Eletrocalha lisa em chapa de aço galvanizado # 22, tipo "U", com tampa largura 100 mm x altura 100 mm, instalação superior | M | 107.56
16.113.000674.SER | Eletrocalha perfurada em chapa de aço galvanizado # 22, tipo "U", com tampa largura 100 mm x altura 75 mm, instalação superior, inclusive conexões | M | 113.13
16.113.000677.SER | Eletrocalha lisa em chapa de aço galvanizado # 22, tipo "U", com tampa largura 100 mm x altura 75 mm, instalação superior, inclusive conexões | M | 112.13
16.113.000680.SER | Eletrocalha perfurada em chapa de aço galvanizado # 22, tipo "U", com tampa largura 150 mm x altura 100 mm, instalação superior, inclusive conexões | M | 135.18
16.113.000683.SER | Eletrocalha lisa em chapa de aço galvanizado # 22, tipo "U", com tampa largura 150 mm x altura 100 mm, instalação superior, inclusive conexões | M | 133.86
16.113.000686.SER | Eletrocalha perfurada em chapa de aço galvanizado # 22, tipo "U", com tampa largura 100 mm x altura 100 mm, instalação superior, inclusive conexões | M | 120.14
16.113.000689.SER | Eletrocalha lisa em chapa de aço galvanizado # 22, tipo "U", com tampa largura 100 mm x altura 100 mm, instalação superior, inclusive conexões | M | 119.02
16.113.000692.SER | Eletrocalha perfurada em chapa de aço galvanizado # 22, tipo "U", sem tampa largura 100 mm x altura 75 mm, instalação superior | M | 88.41
16.113.000695.SER | Eletrocalha lisa em chapa de aço galvanizado # 22, tipo "U", sem tampa largura 100 mm x altura 75 mm, instalação superior | M | 87.54
16.113.000698.SER | Eletrocalha perfurada em chapa de aço galvanizado # 22, tipo "U", sem tampa largura 150 mm x altura 100 mm, instalação superior | M | 102.56
16.113.000701.SER | Eletrocalha lisa em chapa de aço galvanizado # 22, tipo "U", sem tampa largura 150 mm x altura 100 mm, instalação superior | M | 101.41
16.113.000704.SER | Eletrocalha perfurada em chapa de aço galvanizado # 22, tipo "U", sem tampa largura 100 mm x altura 100 mm, instalação superior | M | 94.53
16.113.000707.SER | Eletrocalha lisa em chapa de aço galvanizado # 22, tipo "U", sem tampa largura 100 mm x altura 100 mm, instalação superior | M | 95.76
16.113.000710.SER | Eletrocalha perfurada em chapa de aço galvanizado # 22, tipo "U", sem tampa largura 100 mm x altura 75 mm, instalação superior, inclusive conexões | M | 96.99
16.113.000713.SER | Eletrocalha lisa em chapa de aço galvanizado # 22, tipo "U", sem tampa largura 100 mm x altura 75 mm, instalação superior, inclusive conexões | M | 96
16.113.000716.SER | Eletrocalha perfurada em chapa de aço galvanizado # 22, tipo "U", sem tampa largura 150 mm x altura 100 mm, instalação superior, inclusive conexões | M | 113
16.113.000719.SER | Eletrocalha lisa em chapa de aço galvanizado # 22, tipo "U", sem tampa largura 150 mm x altura 100 mm, instalação superior, inclusive conexões | M | 111.68
16.113.000722.SER | Eletrocalha perfurada em chapa de aço galvanizado # 22, tipo "U", sem tampa largura 100 mm x altura 100 mm, instalação superior, inclusive conexões | M | 104
16.113.000725.SER | Eletrocalha lisa em chapa de aço galvanizado # 22, tipo "U", sem tampa largura 100 mm x altura 100 mm, instalação superior, inclusive conexões | M | 102.89
16.113.000728.SER | Junção angular dupla alta em chapa de aço galvanizado para perfilado | UN | 11.81
16.113.000800.SER | Leito para cabos em chapa de aço galvanizado # 18, com tampa largura 200 mm x altura 100 mm, instalação superior | M | 178.71
16.113.000803.SER | Leito para cabos em chapa de aço galvanizado # 18, com tampa largura 200 mm x altura 75 mm, instalação superior | M | 163.1
16.113.000806.SER | Leito para cabos em chapa de aço galvanizado # 18, com tampa largura 300 mm x altura 100 mm, instalação superior | M | 205.27
16.113.000809.SER | Leito para cabos em chapa de aço galvanizado # 18, com tampa largura 300 mm x altura 75 mm, instalação superior | M | 183.58
05.507.000005.SER | ATEX - Laje nervurada moldada no local com forma de polipropileno ATEX® 900, # 27,5 cm, 22,5 x 82,5 x 90 cm, capeamento 5 cm | M2 | 219.23
05.507.000007.SER | ATEX - Laje nervurada moldada no local com forma de polipropileno ATEX® 900, # 37,5 cm, 32,5 x 82,5 x 90 cm, capeamento 5 cm | M2 | 274.76
05.507.000009.SER | ATEX - Laje nervurada moldada no local com forma de polipropileno ATEX® 900, # 47,5 cm, 42,5 x 82,5 x 90 cm, capeamento 5 cm | M2 | 345.18
05.507.000011.SER | ATEX - Laje nervurada moldada no local com forma de polipropileno ATEX® 800U, unidirecional, # 25 cm, 20 x 72,5 x 80 cm, capeamento 5 cm | M2 | 160.1
05.507.000013.SER | ATEX - Laje nervurada moldada no local com forma de polipropileno ATEX® 800U, unidirecional, # 30 cm, 25 x 72,5 x 80 cm, capeamento 5 cm | M2 | 176.25
05.507.000015.SER | ATEX - Laje nervurada moldada no local com forma de polipropileno ATEX® 800U, unidirecional, # 35 cm, 30 x 72,5 x 80 cm, capeamento 5 cm | M2 | 197.18
05.507.000017.SER | ATEX - Laje nervurada moldada no local com forma de polipropileno ATEX® 800U, unidirecional, # 40 cm, 35 x 72,5 x 80 cm, capeamento 5 cm | M2 | 218.47
05.507.000019.SER | ATEX - Laje nervurada moldada no local com forma de polipropileno ATEX® 800U, unidirecional, # 45 cm, 40 x 72,5 x 80 cm, capeamento 5 cm | M2 | 246.07
05.507.000021.SER | ATEX - Laje nervurada moldada no local com forma de polipropileno ATEX® 800, # 25 cm, 20 x 72,5 x 80 cm, capeamento 5 cm | M2 | 195.51
05.507.000023.SER | ATEX - Laje nervurada moldada no local com forma de polipropileno ATEX® 800, # 30 cm, 25 x 72,5 x 80 cm, capeamento 5 cm | M2 | 222.6
05.507.000025.SER | ATEX - Laje nervurada moldada no local com forma de polipropileno ATEX® 800, # 35 cm, 30 x 72,5 x 80 cm, capeamento 5 cm | M2 | 256.45
05.507.000027.SER | ATEX - Laje nervurada moldada no local com forma de polipropileno ATEX® 800, # 40 cm, 35 x 72,5 x 80 cm, capeamento 5 cm | M2 | 293.02
05.507.000029.SER | ATEX - Laje nervurada moldada no local com forma de polipropileno ATEX® 800, # 45 cm, 40 x 72,5 x 80 cm, capeamento 5 cm | M2 | 336.74
05.507.000031.SER | ATEX - Laje nervurada moldada no local com forma de polipropileno ATEX® 740, # 23 cm, 18 x 66,5 x 74 cm, capeamento 5 cm | M2 | 209.06
05.507.000033.SER | ATEX - Laje nervurada moldada no local com forma de polipropileno ATEX® 740, # 26 cm, 21 x 66,5 x 74 cm, capeamento 5,0cm | M2 | 226.66
05.507.000035.SER | ATEX - Laje nervurada moldada no local com forma de polipropileno ATEX® 740, # 31 cm, 26 x 66,5 x 74 cm, capeamento 5 cm | M2 | 260.52
05.507.000037.SER | ATEX - Laje nervurada moldada no local com forma de polipropileno ATEX® 740, # 35 cm, 30 x 66,5 x 74 cm, capeamento 5 cm | M2 | 290.31
05.507.000039.SER | ATEX - Laje nervurada moldada no local com forma de polipropileno ATEX® 740, # 40 cm, 35 x 66,5 x 74 cm, capeamento 5 cm | M2 | 330.94
05.507.000041.SER | ATEX - Laje nervurada moldada no local com forma de polipropileno ATEX® 740, # 45 cm, 40 x 66,5 x 74 cm, capeamento 5 cm | M2 | 374.27
05.507.000043.SER | ATEX - Laje nervurada moldada no local com forma de polipropileno ATEX® 700, # 23 cm, 18 x 62,5 x 70 cm, capeamento 5 cm | M2 | 191.45
05.507.000045.SER | ATEX - Laje nervurada moldada no local com forma de polipropileno ATEX® 700, # 26 cm, 21 x 62,5 x 70 cm, capeamento 5,0cm | M2 | 207.7
05.507.000047.SER | ATEX - Laje nervurada moldada no local com forma de polipropileno ATEX® 700, # 31 cm, 26 x 62,5 x 70 cm, capeamento 5 cm | M2 | 237.49
05.507.000049.SER | ATEX - Laje nervurada moldada no local com forma de polipropileno ATEX® 700, # 35 cm, 30 x 62,5 x 70 cm, capeamento 5 cm | M2 | 264.58
05.507.000051.SER | ATEX - Laje nervurada moldada no local com forma de polipropileno ATEX® 700, # 40 cm, 35 x 62,5 x 70 cm, capeamento 5 cm | M2 | 301.14
05.507.000053.SER | ATEX - Laje nervurada moldada no local com forma de polipropileno ATEX® 700, # 45 cm, 40 x 62,5 x 70 cm, capeamento 5 cm | M2 | 341.77
05.507.000055.SER | ATEX - Laje nervurada moldada no local com forma de polipropileno ATEX® 660, # 21 cm, 16 x 63 x 66 cm, capeamento 5 cm | M2 | 188.12
05.507.000057.SER | ATEX - Laje nervurada moldada no local com forma de polipropileno ATEX® 660, # 23 cm, 18 x 63 x 66 cm, capeamento 5 cm | M2 | 197.6
05.507.000059.SER | ATEX - Laje nervurada moldada no local com forma de polipropileno ATEX® 660, # 26 cm, 21 x 63 x 66 cm, capeamento 5 cm | M2 | 220.62
05.507.000061.SER | ATEX - Laje nervurada moldada no local com forma de polipropileno ATEX® 660, # 31 cm, 26 x 63 x 66 cm, capeamento 5 cm | M2 | 257.18
05.507.000063.SER | ATEX - Laje nervurada moldada no local com forma de polipropileno ATEX® 660, # 35 cm, 30 x 63 x 66 cm, capeamento 5 cm | M2 | 291.04
05.507.000065.SER | ATEX - Laje nervurada moldada no local com forma de polipropileno ATEX® 650, # 23 cm, 18 x 62 x 65 cm, capeamento 5 cm | M2 | 165.1
05.507.000067.SER | ATEX - Laje nervurada moldada no local com forma de polipropileno ATEX® 650, # 26 cm, 21 x 62 x 65 cm, capeamento 5 cm | M2 | 177.29
05.507.000069.SER | ATEX - Laje nervurada moldada no local com forma de polipropileno ATEX® 650, # 31 cm, 26 x 62 x 65 cm, capeamento 5 cm | M2 | 201.66
05.507.000071.SER | ATEX - Laje nervurada moldada no local com forma de polipropileno ATEX® 650, # 35 cm, 30 x 62 x 65 cm, capeamento 5 cm | M2 | 223.33
05.507.000073.SER | ATEX - Laje nervurada moldada no local com forma de polipropileno ATEX® 650, # 40 cm, 35 x 62 x 65 cm, capeamento 5 cm | M2 | 254.48
05.507.000075.SER | ATEX - Laje nervurada moldada no local com forma de polipropileno ATEX® 650, # 45 cm, 40 x 62 x 65 cm, capeamento 5 cm | M2 | 292.4
05.507.000077.SER | ATEX - Laje nervurada moldada no local com forma de polipropileno ATEX® 610U, unidirecional, # 21 cm, 16 x 58 x 61 cm, capeamento 5 cm | M2 | 141.22
05.507.000079.SER | ATEX - Laje nervurada moldada no local com forma de polipropileno ATEX® 610U, unidirecional, # 23 cm, 18 x 58 x 61 cm, capeamento 5 cm | M2 | 145.58
05.507.000081.SER | ATEX - Laje nervurada moldada no local com forma de polipropileno ATEX® 610U, unidirecional, # 26 cm, 21 x 58 x 61 cm, capeamento 5 cm | M2 | 156.71
05.507.000083.SER | ATEX - Laje nervurada moldada no local com forma de polipropileno ATEX® 610U, unidirecional, # 31 cm, 26 x 58 x 61 cm, capeamento 5 cm | M2 | 174.62
05.507.000085.SER | ATEX - Laje nervurada moldada no local com forma de polipropileno ATEX® 610U, unidirecional, # 35 cm, 30 x 58 x 61 cm, capeamento 5 cm | M2 | 193.88
05.507.000087.SER | ATEX - Laje nervurada moldada no local com forma de polipropileno ATEX® 610, # 21 cm, 16 x 58 x 61 cm, capeamento 5 cm | M2 | 163.74
05.507.000089.SER | ATEX - Laje nervurada moldada no local com forma de polipropileno ATEX® 610, # 23 cm, 18 x 58 x 61 cm, capeamento 5 cm | M2 | 170.51
05.507.000091.SER | ATEX - Laje nervurada moldada no local com forma de polipropileno ATEX® 610, # 26 cm, 21 x 58 x 61 cm, capeamento 5 cm | M2 | 190.83
05.507.000093.SER | ATEX - Laje nervurada moldada no local com forma de polipropileno ATEX® 610, # 31 cm, 26 x 58 x 61 cm, capeamento 5 cm | M2 | 223.33
05.507.000095.SER | ATEX - Laje nervurada moldada no local com forma de polipropileno ATEX® 610, # 35 cm, 30 x 58 x 61 cm, capeamento 5 cm | M2 | 253.12
05.507.000097.SER | ATEX - Laje nervurada moldada no local com forma de polipropileno ATEX® 600U, unidirecional, # 27,5 cm, 22,5 x112,5 x 52,5 cm, capeamento 5 cm | M2 | 201.97
05.507.000099.SER | ATEX - Laje nervurada moldada no local com forma de polipropileno ATEX® 600U, unidirecional, # 37,5 cm, 32,5 x112,5 x 52,5 cm, capeamento 5 cm | M2 | 256.14
05.507.000101.SER | ATEX - Laje nervurada moldada no local com forma de polipropileno ATEX® 600U, unidirecional, # 47,5 cm, 42,5 x112,5 x 52,5 cm, capeamento 5 cm | M2 | 317.08
05.507.000103.SER | ATEX - Laje nervurada moldada no local com forma de polipropileno ATEX® 600, # 20 cm, 15 x 57 x 60 cm, capeamento 5 cm | M2 | 158.33
05.507.000105.SER | ATEX - Laje nervurada moldada no local com forma de polipropileno ATEX® 600, # 23 cm, 18 x 57 x 60 cm, capeamento 5 cm | M2 | 184.06
16.105.000010.SER | Entrada de energia em caixa de chapa de aço 500 x 600 x 270 mm, potência até 5 kW | UN | 2879.96
16.105.000011.SER | Entrada de energia em caixa de chapa de aço 500 x 600 x 270 mm, potência de 5 a 10 KW | UN | 2905.37
16.105.000012.SER | Entrada de energia em caixa de chapa de aço 500 x 600 x 270 mm, potência de 10 a 15 KW | UN | 2932.98
16.105.000013.SER | Entrada de energia em caixa de chapa de aço 500 x 600 x 270 mm, potência de 15 a 20 KW | UN | 3879.74
16.105.000014.SER | Entrada de energia em caixa de chapa de aço 500 x 600 x 270 mm, potência de 20 a 25 KW | UN | 4565.25
16.105.000015.SER | Entrada de energia em caixa de chapa de aço 500 x 600 x 270 mm, potência de 25 a 30 KW | UN | 4690
16.105.000030.SER | Entrada de energia em poste próprio da edificação com potência instalada até 5 KW | UN | 1852.51
16.105.000031.SER | Entrada de energia em poste próprio da edificação com potência instalada de 5 a 10 KW | UN | 2040.65
16.105.000032.SER | Entrada de energia em poste próprio da edificação com potência instalada de 10 a 15 KW | UN | 2435.54
16.105.000033.SER | Entrada de energia em poste próprio da edificação com potência instalada de 15 a 20 KW | UN | 2784.83
16.105.000034.SER | Entrada de energia em poste próprio da edificação com potência instalada de 20 a 25 KW | UN | 3816.42
16.105.000035.SER | Entrada de energia em poste próprio da edificação com potência instalada de 25 a 30 KW | UN | 4924.06
16.105.000050.SER | Transformador para cabine primária de 150 KVA - 15 KV, 60 hz, alta tensão 13,2 KV, baixa tensão 220/127V | UN | 31703.19
16.105.000051.SER | Transformador para cabine primária de 225 KVA - 15 KV, 60 hz, alta tensão 13,2 KV, baixa tensão 220/127V | UN | 44254.81
16.105.000052.SER | Transformador para cabine primária de 300 KVA - 15 KV, 60 hz, alta tensão 13,2 KV, baixa tensão 220/127V | UN | 50940.54
16.105.000053.SER | Transformador para cabine primária de 500 KVA - 15 KV, 60 hz, alta tensão 13,2 KV, baixa tensão 220/127V | UN | 75544.51
16.105.000080.SER | Transformador em poste de 45 KVA - 15 KV, 60 hz, alta tensão 13,2 KV, baixa tensão 220/127V | UN | 15396.35
16.105.000081.SER | Transformador em poste de 50 KVA - 15 KV, 60 hz, alta tensão 13,2 KV, baixa tensão 220/127V | UN | 15396.35
16.105.000082.SER | Transformador em poste de 75 KVA - 15 KV, 60 hz, alta tensão 13,2 KV, baixa tensão 220/127V | UN | 19960.46
16.105.000083.SER | Transformador em poste de 112,5 KVA - 15 KV, 60 hz, alta tensão 13,2 KV, baixa tensão 220/127V | UN | 25029.1
16.105.000200.SER | Poste para transformador | UN | 29223.68
17.106.000050.SER | Sirene eletromecânica, alcance 2000 m | UN | 1437.16
17.106.000060.SER | Sirene eletromecânica, alcance 5000 m | UN | 21180.94
17.106.000100.SER | Sirene eletrônica, alcance 2000 m | UN | 1472.97
17.106.000110.SER | Sirene eletrônica, alcance 3000 m | UN | 3276.51
17.106.000150.SER | Suporte metálico de teto com caixa de proteção para câmera de CFTV | UN | 67.62
17.106.000160.SER | Suporte metálico para TV / DVD, 14" a 21" | UN | 166.55
16.123.000005.SER | Luminária fluorescente completa para forro metálico com uma lâmpada de 40 W, sistema modular bandeja | CJ | 350.22
16.123.000006.SER | Luminária fluorescente completa para forro metálico com uma lâmpada de 40 W, sistema interlocking | CJ | 355.33
16.123.000007.SER | Luminária fluorescente completa para forro metálico com uma lâmpada de 40 W, sistema modulado | CJ | 355.33
16.123.000008.SER | Luminária fluorescente completa para forro metálico com uma lâmpada de 40 W, sistema linear | CJ | 253.12
16.123.000009.SER | Luminária fluorescente completa industrial com 2 lâmpadas de 20 W, tipo calha de sobrepor | UN | 223.84
16.123.000010.SER | Luminária fluorescente completa industrial com 2 lâmpadas de 40 W, tipo calha de sobrepor | UN | 235.38
16.123.000011.SER | Luminária fluorescente completa industrial com 2 lâmpadas de 65 W, tipo calha de sobrepor | UN | 297.97
16.123.000012.SER | Luminária fluorescente completa industrial com 4 lâmpadas de 20 W, tipo calha de sobrepor | UN | 337.36
16.123.000013.SER | Luminária fluorescente completa industrial com 4 lâmpadas de 40 W, tipo calha de sobrepor | UN | 360.44
16.123.000014.SER | Luminária fluorescente completa comercial com 1 lâmpada de 20 W, tipo calha de sobrepor | UN | 161.2
16.123.000015.SER | Luminária fluorescente completa comercial com 2 lâmpada de 20 W, tipo calha de sobrepor | UN | 204.67
16.123.000016.SER | Luminária fluorescente completa comercial com 1 lâmpada de 40 W, tipo calha de sobrepor | UN | 162.34
16.123.000017.SER | Luminária fluorescente completa comercial com 2 lâmpada de 40 W, tipo calha de sobrepor | UN | 189.8
16.123.000018.SER | Luminária fluorescente completa para emergência de 15 W | UN | 418.74
16.123.000200.SER | Projetor externo para lâmpada a vapor de mercúrio, de iodeto metálico ou de sódio, com ângulo regulável, com alojamento para reator | UN | 598.25
16.123.000300.SER | Pendente ou plafonier com globo leitoso e lâmpada de 60 W | UN | 61.71
16.123.000400.SER | Sinalizador pisCA-pisca ou rotativo para entrada e saída de veículos | UN | 352.19
16.123.000100.SER | Luminária refletora para iluminação pública para lâmpada vapor de mercúrio, sódio e metálica, 1 pétala, poste de aço galvanizado com 10 m de altura livre | UN | 3594.73
16.123.000101.SER | Luminária refletora para iluminação pública para lâmpada vapor de mercúrio, sódio e metálica, 2 pétalas em poste de aço galvanizado com 10 m de altura livre | UN | 4138.17
16.123.000102.SER | Luminária refletora para iluminação pública com lâmpada vapor de mercúrio, 2 refletores de 250W em poste de concreto com 9 m de altura | UN | 3259.04
16.123.000103.SER | Luminária refletora para iluminação pública com lâmpada vapor de mercúrio, 6 refletores de 400W em poste de concreto com 9 m de altura | UN | 5911.84
16.123.000104.SER | Luminária refletora para iluminação pública com lâmpada vapor de mercúrio, 3 refletores de 400W em poste de concreto com 11 m de altura | UN | 4565.76
16.113.000812.SER | Leito para cabos em chapa de aço galvanizado # 18, com tampa largura 400 mm x altura 100 mm, instalação superior | M | 226.72
16.113.000815.SER | Leito para cabos em chapa de aço galvanizado # 18, com tampa largura 400 mm x altura 75 mm, instalação superior | M | 200.33
16.113.000818.SER | Leito para cabos em chapa de aço galvanizado # 18, com tampa largura 500 mm x altura 100 mm, instalação superior | M | 246.89
16.113.000821.SER | Leito para cabos em chapa de aço galvanizado # 18, com tampa largura 500 mm x altura 75 mm, instalação superior | M | 221.83
16.113.000824.SER | Leito para cabos em chapa de aço galvanizado # 18, com tampa largura 600 mm x altura 100 mm, instalação superior | M | 269.54
16.113.000827.SER | Leito para cabos em chapa de aço galvanizado # 18, com tampa largura 600 mm x altura 75 mm, instalação superior | M | 240.98
16.113.000830.SER | Leito para cabos em chapa de aço galvanizado # 18, com tampa largura 700 mm x altura 100 mm, instalação superior | M | 297.8
16.113.000833.SER | Leito para cabos em chapa de aço galvanizado # 18, com tampa largura 800 mm x altura 100 mm, instalação superior | M | 329.07
16.113.000836.SER | Leito para cabos em chapa de aço galvanizado # 18, sem tampa largura 200 mm x altura 100 mm, instalação superior | M | 114.92
16.113.000839.SER | Leito para cabos em chapa de aço galvanizado # 18, sem tampa largura 200 mm x altura 75 mm, instalação superior | M | 106.03
16.113.000842.SER | Leito para cabos em chapa de aço galvanizado # 18, sem tampa largura 300 mm x altura 100 mm, instalação superior | M | 130.75
16.113.000845.SER | Leito para cabos em chapa de aço galvanizado # 18, sem tampa largura 300 mm x altura 75 mm, instalação superior | M | 115.77
16.113.000848.SER | Leito para cabos em chapa de aço galvanizado # 18, sem tampa largura 400 mm x altura 100 mm, instalação superior | M | 143.29
16.113.000851.SER | Leito para cabos em chapa de aço galvanizado # 18, sem tampa largura 400 mm x altura 75 mm, instalação superior | M | 123.62
16.113.000854.SER | Leito para cabos em chapa de aço galvanizado # 18, sem tampa largura 500 mm x altura 100 mm, instalação superior | M | 156.68
16.113.000857.SER | Leito para cabos em chapa de aço galvanizado # 18, sem tampa largura 500 mm x altura 75 mm, instalação superior | M | 137.35
16.113.000860.SER | Leito para cabos em chapa de aço galvanizado # 18, sem tampa largura 600 mm x altura 100 mm, instalação superior | M | 170.58
16.113.000863.SER | Leito para cabos em chapa de aço galvanizado # 18, sem tampa largura 600 mm x altura 75 mm, instalação superior | M | 147.74
16.113.000866.SER | Leito para cabos em chapa de aço galvanizado # 18, sem tampa largura 700 mm x altura 100 mm, instalação superior | M | 187.82
16.113.000869.SER | Leito para cabos em chapa de aço galvanizado # 18, sem tampa largura 800 mm x altura 100 mm, instalação superior | M | 203.28
16.113.000900.SER | Perfilado liso em chapa de aço galvanizado # 22, largura 38 mm x altura 19 mm, com tampa, instalação superior | M | 58.4
16.113.000903.SER | Perfilado liso em chapa de aço galvanizado # 22, largura 38 mm x altura 19 mm, com tampa, instalação superior com bucha | M | 52.09
16.113.000906.SER | Perfilado liso em chapa de aço galvanizado # 22, largura 38 mm x altura 19 mm, com tampa, instalação superior, inclusive conexões | M | 64.65
16.113.000909.SER | Perfilado liso em chapa de aço galvanizado # 22, largura 38 mm x altura 19 mm, sem tampa, instalação superior | M | 48.74
16.113.000912.SER | Perfilado liso em chapa de aço galvanizado # 22, largura 38 mm x altura 19 mm, sem tampa, instalação superior com bucha | M | 42.43
16.113.000915.SER | Perfilado liso em chapa de aço galvanizado # 22, largura 38 mm x altura 19 mm, sem tampa, instalação superior com bucha, inclusive conexões | M | 47.17
16.113.000918.SER | Perfilado liso em chapa de aço galvanizado # 22, largura 38 mm x altura 19 mm, sem tampa, instalação superior, inclusive conexões | M | 53.48
16.113.000921.SER | Perfilado liso em chapa de aço galvanizado # 22, largura 38 mm x altura 38 mm, com tampa, instalação superior | M | 61.4
16.113.000924.SER | Perfilado liso em chapa de aço galvanizado # 22, largura 38 mm x altura 38 mm, com tampa, instalação superior com bucha | M | 55.08
16.113.000927.SER | Perfilado liso em chapa de aço galvanizado # 22, largura 38 mm x altura 38 mm, com tampa, instalação superior com bucha, inclusive conexões | M | 61.75
16.113.000930.SER | Perfilado liso em chapa de aço galvanizado # 22, largura 38 mm x altura 38 mm, com tampa, instalação superior, inclusive conexões | M | 68.07
16.113.000933.SER | Perfilado liso em chapa de aço galvanizado # 22, largura 38 mm x altura 38 mm, sem tampa, instalação superior | M | 51.74
16.113.000936.SER | Perfilado liso em chapa de aço galvanizado # 22, largura 38 mm x altura 38 mm, sem tampa, instalação superior com bucha | M | 45.42
16.113.000939.SER | Perfilado liso em chapa de aço galvanizado # 22, largura 38 mm x altura 38 mm, sem tampa, instalação superior com bucha, inclusive conexões | M | 50.59
16.113.000942.SER | Perfilado liso em chapa de aço galvanizado # 22, largura 38 mm x altura 38 mm, sem tampa, instalação superior, inclusive conexões | M | 56.9
16.113.000945.SER | Perfilado liso em chapa de aço galvanizado # 22, x largura 38 mm x altura 19 mm, com tampa, instalação superior com bucha, inclusive conexões | M | 58.33
16.113.000948.SER | Perfilado perfurado em chapa de aço galvanizado # 22, largura 38 mm x altura 19 mm, com tampa, instalação superior | M | 59.66
16.113.000951.SER | Perfilado perfurado em chapa de aço galvanizado # 22, largura 38 mm x altura 19 mm, com tampa, instalação superior com bucha | M | 57.98
16.113.000954.SER | Perfilado perfurado em chapa de aço galvanizado # 22, largura 38 mm x altura 19 mm, com tampa, instalação superior com bucha, inclusive conexões | M | 64.41
16.113.000957.SER | Perfilado perfurado em chapa de aço galvanizado # 22, largura 38 mm x altura 19 mm, com tampa, instalação superior, inclusive conexões | M | 66.09
16.113.000960.SER | Perfilado perfurado em chapa de aço galvanizado # 22, largura 38 mm x altura 19 mm, sem tampa, instalação superior | M | 50
16.113.000963.SER | Perfilado perfurado em chapa de aço galvanizado # 22, largura 38 mm x altura 19 mm, sem tampa, instalação superior com bucha | M | 43.69
16.113.000966.SER | Perfilado perfurado em chapa de aço galvanizado # 22, largura 38 mm x altura 19 mm, sem tampa, instalação superior com bucha, inclusive conexões | M | 48.61
16.113.000969.SER | Perfilado perfurado em chapa de aço galvanizado # 22, largura 38 mm x altura 19 mm, sem tampa, instalação superior, inclusive conexões | M | 54.92
16.113.000972.SER | Perfilado perfurado em chapa de aço galvanizado # 22, largura 38 mm x altura 38 mm, com tampa, instalação superior | M | 59.58
16.113.000975.SER | Perfilado perfurado em chapa de aço galvanizado # 22, largura 38 mm x altura 38 mm, com tampa, instalação superior com bucha | M | 59.72
16.113.000978.SER | Perfilado perfurado em chapa de aço galvanizado # 22, largura 38 mm x altura 38 mm, com tampa, instalação superior com bucha, inclusive conexões | M | 66.39
16.113.000981.SER | Perfilado perfurado em chapa de aço galvanizado # 22, largura 38 mm x altura 38 mm, com tampa, instalação superior, inclusive conexões | M | 65.99
16.113.000984.SER | Perfilado perfurado em chapa de aço galvanizado # 22, largura 38 mm x altura 38 mm, sem tampa, instalação superior | M | 49.92
16.113.000987.SER | Perfilado perfurado em chapa de aço galvanizado # 22, largura 38 mm x altura 38 mm, sem tampa, instalação superior com bucha | M | 45.42
16.113.000990.SER | Perfilado perfurado em chapa de aço galvanizado # 22, largura 38 mm x altura 38 mm, sem tampa, instalação superior com bucha, inclusive conexões | M | 50.59
16.113.000993.SER | Perfilado perfurado em chapa de aço galvanizado # 22, largura 38 mm x altura 38 mm, sem tampa, instalação superior, inclusive conexões | M | 54.83
16.115.000010.SER | Caixa de ligação estampada em chapa de aço, retangular 4 x 2" | UN | 11.56
16.115.000011.SER | Caixa de ligação estampada em chapa de aço, quadrada 4 x 4" | UN | 17.77
16.115.000012.SER | Caixa de ligação estampada em chapa de aço, octogonal com fundo móvel 3 x 3" | UN | 18.34
16.115.000013.SER | Caixa de ligação estampada em chapa de aço, octogonal 3 x 3" | UN | 11.91
16.115.000030.SER | Caixa de passagem em chapa de aço para duto de piso, 1 nível 25 x 140 mm | UN | 283.58
16.115.000031.SER | Caixa de passagem em chapa de aço para duto de piso, 1 nível 25 x 70 mm | UN | 186.11
16.115.000032.SER | Caixa de passagem em chapa de aço para duto de piso, 2 níveis 25 x 140 mm | UN | 407.22
16.115.000050.SER | Caixa de passagem em chapa de aço com tampa parafusada 102 x 102 x 82 mm | UN | 53.57
16.115.000051.SER | Caixa de passagem em chapa de aço com tampa parafusada 152 x 152 x 82 mm | UN | 82.7
16.115.000052.SER | Caixa de passagem em chapa de aço com tampa parafusada 202 x 202 x 102 mm | UN | 129.43
16.115.000053.SER | Caixa de passagem em chapa de aço com tampa parafusada 252 x 252 x 102 mm | UN | 169.85
16.115.000054.SER | Caixa de passagem em chapa de aço com tampa parafusada 302 x 302 x 122 mm | UN | 223.89
16.115.000055.SER | Caixa de passagem em chapa de aço com tampa parafusada 352 x 352 x 122 mm | UN | 235.46
16.115.000056.SER | Caixa de passagem em chapa de aço com tampa parafusada 402 x 402 x 152 mm | UN | 347.29
16.115.000057.SER | Caixa de passagem em chapa de aço com tampa parafusada 452 x 452 x 152 mm | UN | 375.59
16.115.000058.SER | Caixa de passagem em chapa de aço com tampa parafusada 502 x 502 x 152 mm | UN | 492.02
16.115.000070.SER | Condulete em liga de alumínio fundido tipo "C" Ø 3/4" | UN | 39.04
16.115.000071.SER | Condulete em liga de alumínio fundido tipo "C" Ø 1" | UN | 47.07
16.115.000072.SER | Condulete em liga de alumínio fundido tipo "C" Ø 1 1/4" | UN | 67.01
16.115.000073.SER | Condulete em liga de alumínio fundido tipo "C" Ø 1 1/2" | UN | 76.84
16.115.000074.SER | Condulete em liga de alumínio fundido tipo "C" Ø 2" | UN | 97.62
16.115.000075.SER | Condulete em liga de alumínio fundido tipo "C" Ø 2 1/2" | UN | 206.53
16.115.000076.SER | Condulete em liga de alumínio fundido tipo "C" Ø 3" | UN | 284.12
16.115.000077.SER | Condulete em liga de alumínio fundido tipo "C" Ø 3 1/2" | UN | 484.95
16.115.000078.SER | Condulete em liga de alumínio fundido tipo "C" Ø 4" | UN | 484.95
16.115.000080.SER | Condulete em liga de alumínio fundido tipo "E" Ø 3/4" | UN | 42.35
16.115.000081.SER | Condulete em liga de alumínio fundido tipo "E" Ø 1" | UN | 47.09
16.115.000082.SER | Condulete em liga de alumínio fundido tipo "E" Ø 1 1/4" | UN | 70.71
16.115.000083.SER | Condulete em liga de alumínio fundido tipo "E" Ø 1 1/2" | UN | 75.71
16.115.000084.SER | Condulete em liga de alumínio fundido tipo "E" Ø 2" | UN | 103.88
16.115.000085.SER | Condulete em liga de alumínio fundido tipo "E" Ø 2 1/2" | UN | 185.28
16.115.000086.SER | Condulete em liga de alumínio fundido tipo "E" Ø 3" | UN | 250.58
16.115.000087.SER | Condulete em liga de alumínio fundido tipo "E" Ø 3 1/2" | UN | 440.84
16.115.000088.SER | Condulete em liga de alumínio fundido tipo "E" Ø 4" | UN | 440.84
16.115.000090.SER | Condulete em liga de alumínio fundido tipo "LL" Ø 3/4" | UN | 38.9
16.115.000091.SER | Condulete em liga de alumínio fundido tipo "LL" Ø 1" | UN | 48.88
16.115.000092.SER | Condulete em liga de alumínio fundido tipo "LL" Ø 1 1/4" | UN | 65.65
16.115.000093.SER | Condulete em liga de alumínio fundido tipo "LL" Ø 1 1/2" | UN | 78.71
16.115.000094.SER | Condulete em liga de alumínio fundido tipo "LL" Ø 2" | UN | 110.98
16.115.000095.SER | Condulete em liga de alumínio fundido tipo "LL" Ø 2 1/2" | UN | 213.08
16.115.000096.SER | Condulete em liga de alumínio fundido tipo "LL" Ø 3" | UN | 273.64
16.115.000097.SER | Condulete em liga de alumínio fundido tipo "LL" Ø 3 1/2" | UN | 473.04
16.115.000098.SER | Condulete em liga de alumínio fundido tipo "LL" Ø 4" | UN | 473.04
16.115.000100.SER | Condulete em liga de alumínio fundido tipo "T" Ø 3/4" | UN | 44.55
16.115.000101.SER | Condulete em liga de alumínio fundido tipo "T" Ø 1" | UN | 54.68
16.115.000102.SER | Condulete em liga de alumínio fundido tipo "T" Ø 1 1/4" | UN | 73.76
16.115.000103.SER | Condulete em liga de alumínio fundido tipo "T" Ø 1 1/2" | UN | 94.87
16.115.000104.SER | Condulete em liga de alumínio fundido tipo "T" Ø 2" | UN | 117.13
16.115.000105.SER | Condulete em liga de alumínio fundido tipo "T" Ø 2 1/2" | UN | 227.79
16.115.000106.SER | Condulete em liga de alumínio fundido tipo "T" Ø 3" | UN | 311.08
16.115.000107.SER | Condulete em liga de alumínio fundido tipo "T" Ø 3 1/2" | UN | 480.39
16.115.000108.SER | Condulete em liga de alumínio fundido tipo "T" Ø 4" | UN | 480.39
16.115.000110.SER | Condulete em liga de alumínio fundido tipo "X" Ø 3/4" | UN | 57.03
16.115.000111.SER | Condulete em liga de alumínio fundido tipo "X" Ø 1" | UN | 71.55
16.115.000112.SER | Condulete em liga de alumínio fundido tipo "X" Ø 1 1/4" | UN | 90.1
16.115.000113.SER | Condulete em liga de alumínio fundido tipo "X" Ø 1 1/2" | UN | 108.65
16.115.000114.SER | Condulete em liga de alumínio fundido tipo "X" Ø 2" | UN | 131.89
16.115.000115.SER | Condulete em liga de alumínio fundido tipo "X" Ø 2 1/2" | UN | 259.65
16.115.000116.SER | Condulete em liga de alumínio fundido tipo "X" Ø 3" | UN | 358.28
16.115.000117.SER | Condulete em liga de alumínio fundido tipo "X" Ø 3 1/2" | UN | 575.38
16.115.000118.SER | Condulete em liga de alumínio fundido tipo "X" Ø 4" | UN | 575.38
16.115.000150.SER | Caixa de ligação PVC para eletroduto flexível, retangular 4 x 2" | UN | 9.71
16.115.000151.SER | Caixa de ligação PVC para eletroduto flexível, quadrada 4 x 4" | UN | 14.73
16.115.000152.SER | Caixa de ligação PVC para eletroduto flexível, octogonal com fundo móvel 4 x 4" | UN | 15.96
16.115.000153.SER | Caixa de ligação PVC para eletroduto flexível, octogonal com fundo fixo 4 x 4" | UN | 15.96
16.115.000154.SER | Caixa de ligação PVC para eletroduto flexível, octogonal com anel deslizante 3 x 3" | UN | 15.09
16.115.000155.SER | Caixa de ligação PVC rígido para eletroduto roscável, retangular 4 x 2" | UN | 9.41
16.115.000156.SER | Caixa de ligação PVC rígido para eletroduto roscável, quadrada 4 x 4" | UN | 10.62
16.115.000160.SER | Caixa de embutir em PVC para paredes de gesso acartonado, 4 x 2" | UN | 22.33
16.115.000161.SER | Caixa de embutir em PVC para paredes de gesso acartonado, 4 x 4" | UN | 24.29
16.115.000170.SER | Caixa de sobrepor em PVC para instalação elétrica, até 4 divisões modulares, dimensões externas 128 x 125 x 62 mm | UN | 45.5
16.115.000171.SER | Caixa de sobrepor em PVC para instalação elétrica, até 2 divisões modulares sendo uma para tomada redonda, dimensões externas 128 x 125 x 62 mm | UN | 42.03
16.115.000180.SER | Caixa elétrica para canaleta em PVC para instalação aparente, dimensões 110 x 56 x 36,5 mm | UN | 21.16
16.115.000190.SER | Condulete PVC rígido encaixe para eletroduto rígido Ø 25 mm 3/4" | UN | 27.91
16.115.000191.SER | Condulete PVC rígido encaixe para eletroduto rígido Ø 32 mm 1" | UN | 32.13
16.115.000200.SER | Conjunto condulete PVC tipo "C" Ø 3/4", com 2 interruptores simples e tampa | UN | 44.49
16.115.000201.SER | Conjunto condulete PVC tipo "C" Ø 3/4" 1 interruptor simples e tampa | UN | 41.18
16.115.000202.SER | Conjunto condulete PVC tipo "C" Ø 3/4", com 1 interruptor simples, 1 tomada e tampa | UN | 46.43
16.115.000203.SER | Conjunto condulete PVC tipo "C" Ø 3/4", com 1 tomada e tampa | UN | 36.44
16.115.000204.SER | Conjunto condulete PVC tipo "C" Ø 3/4", com 2 tomadas e tampa | UN | 39.31
16.117.000030.SER | Bucha com arruela em zamak para eletroduto Ø 15 mm 1/2" | UN | 2.31
16.117.000031.SER | Bucha com arruela em zamak para eletroduto Ø 20 mm 3/4" | UN | 3.19
16.117.000032.SER | Bucha com arruela em zamak para eletroduto Ø 25 mm 1" | UN | 3.85
16.117.000033.SER | Bucha com arruela em zamak para eletroduto Ø 32 mm 1 1/4" | UN | 5.86
16.117.000034.SER | Bucha com arruela em zamak para eletroduto Ø 40 mm 1 1/2" | UN | 7.65
16.117.000035.SER | Bucha com arruela em zamak para eletroduto Ø 50 mm 2" | UN | 11.11
16.117.000036.SER | Bucha com arruela em zamak para eletroduto Ø 65 mm 2 1/2" | UN | 18.38
16.117.000037.SER | Bucha com arruela em zamak para eletroduto Ø 80 mm 3" | UN | 24.6
16.117.000038.SER | Bucha com arruela em zamak para eletroduto Ø 100 4" | UN | 43.28
16.117.000180.SER | Curva de aço galvanizado para eletroduto Ø 15 mm 1/2" | UN | 24.05
16.117.000181.SER | Curva de aço galvanizado para eletroduto Ø 20 mm 3/4" | UN | 13.46
16.117.000182.SER | Curva de aço galvanizado para eletroduto Ø 25 mm 1" | UN | 16.72
16.117.000183.SER | Curva de aço galvanizado para eletroduto Ø 32 mm 1 1/4" | UN | 30.53
16.117.000184.SER | Curva de aço galvanizado para eletroduto Ø 40 mm 1 1/2" | UN | 40.7
16.117.000185.SER | Curva de aço galvanizado para eletroduto Ø 50 mm 2" | UN | 59.24
16.117.000186.SER | Curva de aço galvanizado para eletroduto Ø 65 mm 2 1/2" | UN | 113.46
16.117.000187.SER | Curva de aço galvanizado para eletroduto Ø 80 mm 3" | UN | 148.68
16.117.000208.SER | Curva de aço galvanizado para eletroduto Ø 100 mm 4" | UN | 143.25
16.117.000230.SER | Luva de aço galvanizado para eletroduto Ø 15 mm - 1/2" | UN | 4.67
16.117.000231.SER | Luva de aço galvanizado para eletroduto Ø 20 mm - 3/4" | UN | 6.06
16.117.000232.SER | Luva de aço galvanizado para eletroduto Ø 25 mm - 1" | UN | 6.16
16.117.000233.SER | Luva de aço galvanizado para eletroduto Ø 32 mm - 1 1/4" | UN | 9.75
16.117.000234.SER | Luva de aço galvanizado para eletroduto Ø 40 mm - 1 1/2" | UN | 11.2
16.117.000235.SER | Luva de aço galvanizado para eletroduto Ø 50 mm - 2" | UN | 13.77
16.117.000236.SER | Luva de aço galvanizado para eletroduto Ø 65 mm - 2 1/2" | UN | 22.3
16.117.000237.SER | Luva de aço galvanizado para eletroduto Ø 80 mm - 3" | UN | 30.66
16.117.000238.SER | Luva de aço galvanizado para eletroduto Ø 100 mm - 4" | UN | 44.43
16.117.000050.SER | Conexão em PEAD polietileno de alta densidade para unir duto corrugado flexível com tubo liso Ø 1 1/4" 30 mm | M | 15.84
16.117.000051.SER | Conexão em PEAD polietileno de alta densidade para unir duto corrugado flexível com tubo liso Ø 1 1/2" 40 mm | M | 24.88
16.117.000052.SER | Conexão em PEAD polietileno de alta densidade para unir duto corrugado flexível com tubo liso Ø 2" 50 mm | M | 29.49
16.117.000053.SER | Conexão em PEAD polietileno de alta densidade para unir duto corrugado flexível com tubo liso Ø 3" 75 mm | M | 36.9
16.117.000054.SER | Conexão em PEAD polietileno de alta densidade para unir duto corrugado flexível com tubo liso Ø 4" 100 mm | M | 49.14
16.117.000055.SER | Conexão em PEAD polietileno de alta densidade para unir duto corrugado flexível com tubo liso Ø 5" 125 mm | M | 72.72
16.117.000056.SER | Conexão em PEAD polietileno de alta densidade para unir duto corrugado flexível com tubo liso Ø 6" 150 mm | M | 96.34
16.117.000060.SER | Conexão em PEAD polietileno de alta densidade para unir dutos corrugados Ø 1 1/4" 30 mm | M | 16.34
16.117.000061.SER | Conexão em PEAD polietileno de alta densidade para unir dutos corrugados Ø 1 1/2" 40 mm | M | 22.51
16.117.000062.SER | Conexão em PEAD polietileno de alta densidade para unir dutos corrugados Ø 2" 50 mm | M | 29.26
16.117.000063.SER | Conexão em PEAD polietileno de alta densidade para unir dutos corrugados Ø 3" 75 mm | M | 34.64
16.117.000064.SER | Conexão em PEAD polietileno de alta densidade para unir dutos corrugados Ø 4" 100 mm | M | 48.2
16.117.000065.SER | Conexão em PEAD polietileno de alta densidade para unir dutos corrugados Ø 5" 125 mm | M | 71.94
16.117.000066.SER | Conexão em PEAD polietileno de alta densidade para unir dutos corrugados Ø 6" 150 mm | M | 78.77
16.117.000080.SER | Curva 135° PVC rígido para eletroduto roscável Ø 25 mm 3/4" | UN | 16.08
16.117.000081.SER | Curva 135° PVC rígido para eletroduto roscável Ø 32 mm 1" | UN | 29.41
16.117.000100.SER | Curva 180° PVC rígido para eletroduto roscável Ø 25 mm 3/4" | UN | 20.9
16.117.000101.SER | Curva 180° PVC rígido para eletroduto roscável Ø 32 mm 1" | UN | 33.26
16.117.000102.SER | Curva 180° PVC rígido para eletroduto roscável Ø 40 mm 1 1/4" | UN | 37.78
16.117.000103.SER | Curva 180° PVC rígido para eletroduto roscável Ø 50 mm 1 1/2" | UN | 56.18
16.117.000104.SER | Curva 180° PVC rígido para eletroduto roscável Ø 60 mm 2" | UN | 50.15
16.117.000150.SER | Curva 90° PVC rígido para eletroduto de encaixe Ø 20 mm 1/2" | UN | 7.02
16.117.000151.SER | Curva 90° PVC rígido para eletroduto de encaixe Ø 25 mm 3/4" | UN | 9.14
16.117.000152.SER | Curva 90° PVC rígido para eletroduto de encaixe Ø 32 mm 1" | UN | 11.96
16.117.000153.SER | Curva 90° PVC rígido para eletroduto roscável Ø 110 mm 4" | UN | 102.62
16.117.000154.SER | Curva 90° PVC rígido para eletroduto roscável Ø 20 mm 1/2" | UN | 9.34
16.117.000155.SER | Curva 90° PVC rígido para eletroduto roscável Ø 25 mm 3/4" | UN | 10.34
16.117.000156.SER | Curva 90° PVC rígido para eletroduto roscável Ø 32 mm 1" | UN | 11.88
16.117.000157.SER | Curva 90° PVC rígido para eletroduto roscável Ø 40 mm 1 1/4" | UN | 17.21
16.117.000158.SER | Curva 90° PVC rígido para eletroduto roscável Ø 50 mm 1 1/2" | UN | 18.98
16.117.000159.SER | Curva 90° PVC rígido para eletroduto roscável Ø 60 mm 2" | UN | 24.63
16.117.000160.SER | Curva 90° PVC rígido para eletroduto roscável Ø 75 mm 2 1/2" | UN | 53.46
16.117.000161.SER | Curva 90° PVC rígido para eletroduto roscável Ø 85 mm 3" | UN | 62.02
16.117.000170.SER | Curva curta 90° PVC rígido para eletroduto roscável Ø 20 mm 1/2" | UN | 9.17
16.117.000171.SER | Curva curta 90° PVC rígido para eletroduto roscável Ø 25 mm 3/4" | UN | 9.99
16.117.000172.SER | Curva curta 90° PVC rígido para eletroduto roscável Ø 32 mm 1" | UN | 13.09
16.117.000290.SER | Luva PVC para eletroduto rígido roscável Ø 20 mm - 1/2" | UN | 4.38
16.117.000291.SER | Luva PVC para eletroduto rígido roscável Ø 25 mm - 3/4" | UN | 5.77
16.117.000292.SER | Luva PVC para eletroduto rígido roscável Ø 32 mm - 1" | UN | 7.09
16.117.000293.SER | Luva PVC para eletroduto rígido roscável Ø 40 mm - 1 1/4" | UN | 11.33
16.117.000294.SER | Luva PVC para eletroduto rígido roscável Ø 50 mm - 1 1/2" | UN | 12.92
16.117.000295.SER | Luva PVC para eletroduto rígido roscável Ø 60 mm - 2" | UN | 21.66
16.117.000296.SER | Luva PVC para eletroduto rígido roscável Ø 75 mm - 2 1/2" | UN | 79.28
16.117.000297.SER | Luva PVC para eletroduto rígido roscável Ø 85 mm - 3" | UN | 89.66
16.117.000298.SER | Luva PVC para eletroduto rígido roscável Ø 110 mm - 4" | UN | 142.49
16.117.000280.SER | Luva PVC para eletroduto flexível corrugado Ø 16 mm - 3/8" | UN | 27.6
16.117.000281.SER | Luva PVC para eletroduto flexível corrugado Ø 20 mm - 1/2" | UN | 5.32
16.117.000282.SER | Luva PVC para eletroduto flexível corrugado Ø 25 mm - 3/4" | UN | 5.99
16.117.000283.SER | Luva PVC para eletroduto flexível corrugado Ø 32 mm - 1" | UN | 8.5
33.101.000002.EQD | Taxa de depreciação do equipamento: Compressor de ar 61 hp - 46 kW, capacidade 3,3 m³/min - 116 pcm | % | 171169.81
33.101.000002.EQJ | Taxa de juros sobre capital do equipamento: Compressor de ar 61 hp - 46 kW, capacidade 3,3 m³/min - 116 pcm | % | 171169.81
33.101.000002.EQM | Taxa de manutenção do equipamento: Compressor de ar 61 hp - 46 kW, capacidade 3,3 m³/min - 116 pcm | % | 171169.81
33.101.000002.EQS | Taxa de seguro patrimonial do equipamento: Compressor de ar 61 hp - 46 kW, capacidade 3,3 m³/min - 116 pcm | % | 171169.81
33.101.000004.EQD | Taxa de depreciação do equipamento: Compressor de ar 61 hp - 46 kW, capacidade 4,2 m³/min - 149 pcm | % | 183464.66
33.101.000004.EQJ | Taxa de juros sobre capital do equipamento: Compressor de ar 61 hp - 46 kW, capacidade 4,2 m³/min - 149 pcm | % | 183464.66
33.101.000004.EQM | Taxa de manutenção do equipamento: Compressor de ar 61 hp - 46 kW, capacidade 4,2 m³/min - 149 pcm | % | 183464.66
33.101.000004.EQS | Taxa de seguro patrimonial do equipamento: Compressor de ar 61 hp - 46 kW, capacidade 4,2 m³/min - 149 pcm | % | 183464.66
33.101.000006.EQD | Taxa de depreciação do equipamento: Compressor de ar 74 hp - 55 kW, capacidade 5,6 m³/min - 197 pcm | % | 222345.11
33.101.000006.EQJ | Taxa de juros sobre capital do equipamento: Compressor de ar 74 hp - 55 kW, capacidade 5,6 m³/min - 197 pcm | % | 222345.11
33.101.000006.EQM | Taxa de manutenção do equipamento: Compressor de ar 74 hp - 55 kW, capacidade 5,6 m³/min - 197 pcm | % | 222345.11
33.101.000006.EQS | Taxa de seguro patrimonial do equipamento: Compressor de ar 74 hp - 55 kW, capacidade 5,6 m³/min - 197 pcm | % | 222345.11
33.101.000008.EQD | Taxa de depreciação do equipamento: Compressor de ar 109 hp - 81 kW, capacidade 8,5 m³/min - 299 pcm | % | 275684.88
33.101.000008.EQJ | Taxa de juros sobre capital do equipamento: Compressor de ar 109 hp - 81 kW, capacidade 8,5 m³/min - 299 pcm | % | 275684.88
33.101.000008.EQM | Taxa de manutenção do equipamento: Compressor de ar 109 hp - 81 kW, capacidade 8,5 m³/min - 299 pcm | % | 275684.88
33.101.000008.EQS | Taxa de seguro patrimonial do equipamento: Compressor de ar 109 hp - 81 kW, capacidade 8,5 m³/min - 299 pcm | % | 275684.88
33.101.000010.EQD | Taxa de depreciação do equipamento: Compressor de ar 109 hp - 81 kW, capacidade 9,6 m³/min - 340 pcm | % | 315000
33.101.000010.EQJ | Taxa de juros sobre capital do equipamento: Compressor de ar 109 hp - 81 kW, capacidade 9,6 m³/min - 340 pcm | % | 315000
33.101.000010.EQM | Taxa de manutenção do equipamento: Compressor de ar 109 hp - 81 kW, capacidade 9,6 m³/min - 340 pcm | % | 315000
33.101.000010.EQS | Taxa de seguro patrimonial do equipamento: Compressor de ar 109 hp - 81 kW, capacidade 9,6 m³/min - 340 pcm | % | 315000
33.101.000012.EQD | Taxa de depreciação do equipamento: Compressor de ar 109 hp - kW 81, capacidade 11,2 m³/min - 394 pcm | % | 333578.7
33.101.000012.EQJ | Taxa de juros sobre capital do equipamento: Compressor de ar 109 hp - kW 81, capacidade 11,2 m³/min - 394 pcm | % | 333578.7
33.101.000012.EQM | Taxa de manutenção do equipamento: Compressor de ar 109 hp - kW 81, capacidade 11,2 m³/min - 394 pcm | % | 333578.7
33.101.000012.EQS | Taxa de seguro patrimonial do equipamento: Compressor de ar 109 hp - kW 81, capacidade 11,2 m³/min - 394 pcm | % | 333578.7
33.101.000014.EQD | Taxa de depreciação do equipamento: Compressor de ar 207 hp - 155 kW, capacidade 21,2 m³/min - 748 pcm | % | 315000
33.101.000014.EQJ | Taxa de juros sobre capital do equipamento: Compressor de ar 207 hp - 155 kW, capacidade 21,2 m³/min - 748 pcm | % | 315000
33.101.000014.EQM | Taxa de manutenção do equipamento: Compressor de ar 207 hp - 155 kW, capacidade 21,2 m³/min - 748 pcm | % | 315000
33.101.000014.EQS | Taxa de seguro patrimonial do equipamento: Compressor de ar 207 hp - 155 kW, capacidade 21,2 m³/min - 748 pcm | % | 315000
33.101.000016.EQD | Taxa de depreciação do equipamento: Compressor de ar 269 hp - 201 kW, capacidade 21,6 m³/min - 762 pcm | % | 640357.76
33.101.000016.EQJ | Taxa de juros sobre capital do equipamento: Compressor de ar 269 hp - 201 kW, capacidade 21,6 m³/min - 762 pcm | % | 640357.76
33.101.000016.EQM | Taxa de manutenção do equipamento: Compressor de ar 269 hp - 201 kW, capacidade 21,6 m³/min - 762 pcm | % | 640357.76
33.101.000016.EQS | Taxa de seguro patrimonial do equipamento: Compressor de ar 269 hp - 201 kW, capacidade 21,6 m³/min - 762 pcm | % | 640357.76
33.101.000018.EQD | Taxa de depreciação do equipamento: Compressor de ar 269 hp - 201 kW, capacidade 24,8 m³/min - 891 pcm | % | 648944.64
33.101.000018.EQJ | Taxa de juros sobre capital do equipamento: Compressor de ar 269 hp - 201 kW, capacidade 24,8 m³/min - 891 pcm | % | 648944.64
33.101.000018.EQM | Taxa de manutenção do equipamento: Compressor de ar 269 hp - 201 kW, capacidade 24,8 m³/min - 891 pcm | % | 648944.64
33.101.000018.EQS | Taxa de seguro patrimonial do equipamento: Compressor de ar 269 hp - 201 kW, capacidade 24,8 m³/min - 891 pcm | % | 648944.64
33.102.000001.EQD | Taxa de depreciação do equipamento: Máquina para pintura, compressor de ar e filtro, elétrica, 2 hp - 1,4 kW, 100 L | % | 8090.12
33.102.000001.EQJ | Taxa de juros sobre capital do equipamento: Máquina para pintura, compressor de ar e filtro, elétrica, 2 hp - 1,4 kW, 100 L | % | 8090.12
33.102.000001.EQM | Taxa de manutenção do equipamento: Máquina para pintura, compressor de ar e filtro, elétrica, 2 hp - 1,4 kW, 100 L | % | 8090.12
33.102.000001.EQS | Taxa de seguro patrimonial do equipamento: Máquina para pintura, compressor de ar e filtro, elétrica, 2 hp - 1,4 kW, 100 L | % | 8090.12
33.102.000010.EQD | Taxa de depreciação do equipamento: Máquina para jateamento de areia, pneumática, rebocável, capacidade 270 L | % | 23400
33.102.000010.EQJ | Taxa de juros sobre capital do equipamento: Máquina para jateamento de areia, pneumática, rebocável, capacidade 270 L | % | 23400
33.102.000010.EQM | Taxa de manutenção do equipamento: Máquina para jateamento de areia, pneumática, rebocável, capacidade 270 L | % | 23400
33.102.000010.EQS | Taxa de seguro patrimonial do equipamento: Máquina para jateamento de areia, pneumática, rebocável, capacidade 270 L | % | 23400
33.103.000010.EQD | Taxa de depreciação do equipamento: Compactador de percussão tipo sapo, gasolina 3 hp - 2,2 kW, 1.100 kgf, peso 55 kg | % | 7820.69
33.103.000010.EQJ | Taxa de juros sobre capital do equipamento: Compactador de percussão tipo sapo, gasolina 3 hp - 2,2 kW, 1.100 kgf, peso 55 kg | % | 7820.69
33.103.000010.EQM | Taxa de manutenção do equipamento: Compactador de percussão tipo sapo, gasolina 3 hp - 2,2 kW, 1.100 kgf, peso 55 kg | % | 7820.69
33.103.000010.EQS | Taxa de seguro patrimonial do equipamento: Compactador de percussão tipo sapo, gasolina 3 hp - 2,2 kW, 1.100 kgf, peso 55 kg | % | 7820.69
33.103.000015.EQD | Taxa de depreciação do equipamento: Compactador de percussão tipo sapo, gasolina 4 hp - 3 kW, 1.400 kgf, peso 73 kg | % | 6517.24
33.103.000015.EQJ | Taxa de juros sobre capital do equipamento: Compactador de percussão tipo sapo, gasolina 4 hp - 3 kW, 1.400 kgf, peso 73 kg | % | 6517.24
33.103.000015.EQM | Taxa de manutenção do equipamento: Compactador de percussão tipo sapo, gasolina 4 hp - 3 kW, 1.400 kgf, peso 73 kg | % | 6517.24
33.103.000015.EQS | Taxa de seguro patrimonial do equipamento: Compactador de percussão tipo sapo, gasolina 4 hp - 3 kW, 1.400 kgf, peso 73 kg | % | 6517.24
33.104.000005.EQD | Taxa de depreciação do equipamento: Compactador de placa vibratória, elétrica, potência 3 hp - 2,2 kW | % | 12997.24
33.104.000005.EQJ | Taxa de juros sobre capital do equipamento: Compactador de placa vibratória, elétrica, potência 3 hp - 2,2 kW | % | 12997.24
33.104.000005.EQM | Taxa de manutenção do equipamento: Compactador de placa vibratória, elétrica, potência 3 hp - 2,2 kW | % | 12997.24
33.104.000005.EQS | Taxa de seguro patrimonial do equipamento: Compactador de placa vibratória, elétrica, potência 3 hp - 2,2 kW | % | 12997.24
33.104.000010.EQD | Taxa de depreciação do equipamento: Compactador de placa vibratória, gasolina, 5,5 hp - 4,1 kW, 1320 kgf, peso 95 kg | % | 21610.24
33.104.000010.EQJ | Taxa de juros sobre capital do equipamento: Compactador de placa vibratória, gasolina, 5,5 hp - 4,1 kW, 1320 kgf, peso 95 kg | % | 21610.24
33.104.000010.EQM | Taxa de manutenção do equipamento: Compactador de placa vibratória, gasolina, 5,5 hp - 4,1 kW, 1320 kgf, peso 95 kg | % | 21610.24
33.104.000010.EQS | Taxa de seguro patrimonial do equipamento: Compactador de placa vibratória, gasolina, 5,5 hp - 4,1 kW, 1320 kgf, peso 95 kg | % | 21610.24
33.104.000015.EQD | Taxa de depreciação do equipamento: Compactador de placa vibratória 10 hp - 7,5 kW, 5624 kgf, peso 440 kg | % | 33517.24
33.104.000015.EQJ | Taxa de juros sobre capital do equipamento: Compactador de placa vibratória 10 hp - 7,5 kW, 5624 kgf, peso 440 kg | % | 33517.24
33.104.000015.EQM | Taxa de manutenção do equipamento: Compactador de placa vibratória 10 hp - 7,5 kW, 5624 kgf, peso 440 kg | % | 33517.24
33.104.000015.EQS | Taxa de seguro patrimonial do equipamento: Compactador de placa vibratória 10 hp - 7,5 kW, 5624 kgf, peso 440 kg | % | 33517.24
33.104.000020.EQD | Taxa de depreciação do equipamento: Compactador de placa vibratória, reversível 7 hp - 5,2 kW, 2500 kgf, peso 126 kg | % | 12662.07
33.104.000020.EQJ | Taxa de juros sobre capital do equipamento: Compactador de placa vibratória, reversível 7 hp - 5,2 kW, 2500 kgf, peso 126 kg | % | 12662.07
33.104.000020.EQM | Taxa de manutenção do equipamento: Compactador de placa vibratória, reversível 7 hp - 5,2 kW, 2500 kgf, peso 126 kg | % | 12662.07
33.104.000020.EQS | Taxa de seguro patrimonial do equipamento: Compactador de placa vibratória, reversível 7 hp - 5,2 kW, 2500 kgf, peso 126 kg | % | 12662.07
33.104.000025.EQD | Taxa de depreciação do equipamento: Compactador de placa vibratória, reversível, gasolina, 8 hp - 6 kW, 2750 kgf, peso 160 kg | % | 20110.34
33.104.000025.EQJ | Taxa de juros sobre capital do equipamento: Compactador de placa vibratória, reversível, gasolina, 8 hp - 6 kW, 2750 kgf, peso 160 kg | % | 20110.34
33.104.000025.EQM | Taxa de manutenção do equipamento: Compactador de placa vibratória, reversível, gasolina, 8 hp - 6 kW, 2750 kgf, peso 160 kg | % | 20110.34
33.104.000025.EQS | Taxa de seguro patrimonial do equipamento: Compactador de placa vibratória, reversível, gasolina, 8 hp - 6 kW, 2750 kgf, peso 160 kg | % | 20110.34
33.104.000030.EQD | Taxa de depreciação do equipamento: Compactador de placa vibratória, reversível, gasolina, 13 hp - 9,7 kW, 5100 kgf, peso 450 kg | % | 24206.9
33.104.000030.EQJ | Taxa de juros sobre capital do equipamento: Compactador de placa vibratória, reversível, gasolina, 13 hp - 9,7 kW, 5100 kgf, peso 450 kg | % | 24206.9
33.104.000030.EQM | Taxa de manutenção do equipamento: Compactador de placa vibratória, reversível, gasolina, 13 hp - 9,7 kW, 5100 kgf, peso 450 kg | % | 24206.9
33.104.000030.EQS | Taxa de seguro patrimonial do equipamento: Compactador de placa vibratória, reversível, gasolina, 13 hp - 9,7 kW, 5100 kgf, peso 450 kg | % | 24206.9
33.105.000003.EQD | Taxa de depreciação do equipamento: Acabadora de superfície elétrica 2 HP | % | 13298
33.105.000003.EQJ | Taxa de juros sobre capital do equipamento: Acabadora de superfície elétrica 2 HP | % | 13298
33.105.000003.EQM | Taxa de manutenção do equipamento: Acabadora de superfície elétrica 2 HP | % | 13298
33.105.000003.EQS | Taxa de seguro patrimonial do equipamento: Acabadora de superfície elétrica 2 HP | % | 13298
33.105.000005.EQD | Taxa de depreciação do equipamento: Acabadora de superfície elétrica 3 HP | % | 16330.88
33.105.000005.EQJ | Taxa de juros sobre capital do equipamento: Acabadora de superfície elétrica 3 HP | % | 16330.88
33.105.000005.EQM | Taxa de manutenção do equipamento: Acabadora de superfície elétrica 3 HP | % | 16330.88
33.105.000005.EQS | Taxa de seguro patrimonial do equipamento: Acabadora de superfície elétrica 3 HP | % | 16330.88
33.105.000007.EQD | Taxa de depreciação do equipamento: Acabadora de superfície gasolina 4 HP | % | 15957.6
33.105.000007.EQJ | Taxa de juros sobre capital do equipamento: Acabadora de superfície gasolina 4 HP | % | 15957.6
33.105.000007.EQM | Taxa de manutenção do equipamento: Acabadora de superfície gasolina 4 HP | % | 15957.6
33.105.000007.EQS | Taxa de seguro patrimonial do equipamento: Acabadora de superfície gasolina 4 HP | % | 15957.6
33.105.000009.EQD | Taxa de depreciação do equipamento: Acabadora de superfície, motor a gasolina 5,5 hp - 4,1 kW, Ø 90 cm | % | 7693.79
33.105.000009.EQJ | Taxa de juros sobre capital do equipamento: Acabadora de superfície, motor a gasolina 5,5 hp - 4,1 kW, Ø 90 cm | % | 7693.79
33.105.000009.EQM | Taxa de manutenção do equipamento: Acabadora de superfície, motor a gasolina 5,5 hp - 4,1 kW, Ø 90 cm | % | 7693.79
33.105.000009.EQS | Taxa de seguro patrimonial do equipamento: Acabadora de superfície, motor a gasolina 5,5 hp - 4,1 kW, Ø 90 cm | % | 7693.79
33.105.000011.EQD | Taxa de depreciação do equipamento: Acabadora de superfície, motor a gasolina 9 hp - 6,7 kW, Ø 120 cm | % | 8429.72
33.105.000011.EQJ | Taxa de juros sobre capital do equipamento: Acabadora de superfície, motor a gasolina 9 hp - 6,7 kW, Ø 120 cm | % | 8429.72
33.105.000011.EQM | Taxa de manutenção do equipamento: Acabadora de superfície, motor a gasolina 9 hp - 6,7 kW, Ø 120 cm | % | 8429.72
33.105.000011.EQS | Taxa de seguro patrimonial do equipamento: Acabadora de superfície, motor a gasolina 9 hp - 6,7 kW, Ø 120 cm | % | 8429.72
33.105.000013.EQD | Taxa de depreciação do equipamento: Acabadora de superfície, motor a gasolina 9 hp - 6,7 kW, Ø 90 cm | % | 7586.75
33.105.000013.EQJ | Taxa de juros sobre capital do equipamento: Acabadora de superfície, motor a gasolina 9 hp - 6,7 kW, Ø 90 cm | % | 7586.75
33.105.000013.EQM | Taxa de manutenção do equipamento: Acabadora de superfície, motor a gasolina 9 hp - 6,7 kW, Ø 90 cm | % | 7586.75
33.105.000013.EQS | Taxa de seguro patrimonial do equipamento: Acabadora de superfície, motor a gasolina 9 hp - 6,7 kW, Ø 90 cm | % | 7586.75
33.105.000030.EQD | Taxa de depreciação do equipamento: Régua vibratória simples, para concreto, gasolina, 1,3 hp, faixa de trabalho 1,8 m | % | 5369.66
33.105.000030.EQJ | Taxa de juros sobre capital do equipamento: Régua vibratória simples, para concreto, gasolina, 1,3 hp, faixa de trabalho 1,8 m | % | 5369.66
33.105.000030.EQM | Taxa de manutenção do equipamento: Régua vibratória simples, para concreto, gasolina, 1,3 hp, faixa de trabalho 1,8 m | % | 5369.66
33.105.000030.EQS | Taxa de seguro patrimonial do equipamento: Régua vibratória simples, para concreto, gasolina, 1,3 hp, faixa de trabalho 1,8 m | % | 5369.66
33.105.000032.EQD | Taxa de depreciação do equipamento: Régua vibratória simples, para concreto, elétrica 0,5 hp, faixa de trabalho 2,8 m | % | 3908.29
33.105.000032.EQJ | Taxa de juros sobre capital do equipamento: Régua vibratória simples, para concreto, elétrica 0,5 hp, faixa de trabalho 2,8 m | % | 3908.29
33.105.000032.EQM | Taxa de manutenção do equipamento: Régua vibratória simples, para concreto, elétrica 0,5 hp, faixa de trabalho 2,8 m | % | 3908.29
33.105.000032.EQS | Taxa de seguro patrimonial do equipamento: Régua vibratória simples, para concreto, elétrica 0,5 hp, faixa de trabalho 2,8 m | % | 3908.29
33.105.000034.EQD | Taxa de depreciação do equipamento: Régua vibratória simples, para concreto, gasolina, 1,3 hp, faixa de trabalho 3 m | % | 5745.7
33.105.000034.EQJ | Taxa de juros sobre capital do equipamento: Régua vibratória simples, para concreto, gasolina, 1,3 hp, faixa de trabalho 3 m | % | 5745.7
33.105.000034.EQM | Taxa de manutenção do equipamento: Régua vibratória simples, para concreto, gasolina, 1,3 hp, faixa de trabalho 3 m | % | 5745.7
33.105.000034.EQS | Taxa de seguro patrimonial do equipamento: Régua vibratória simples, para concreto, gasolina, 1,3 hp, faixa de trabalho 3 m | % | 5745.7
33.105.000036.EQD | Taxa de depreciação do equipamento: Régua vibratória dupla, para concreto, elétrica 1 hp, faixa de trabalho 3 m | % | 13567.85
33.105.000036.EQJ | Taxa de juros sobre capital do equipamento: Régua vibratória dupla, para concreto, elétrica 1 hp, faixa de trabalho 3 m | % | 13567.85
33.105.000036.EQM | Taxa de manutenção do equipamento: Régua vibratória dupla, para concreto, elétrica 1 hp, faixa de trabalho 3 m | % | 13567.85
33.105.000036.EQS | Taxa de seguro patrimonial do equipamento: Régua vibratória dupla, para concreto, elétrica 1 hp, faixa de trabalho 3 m | % | 13567.85
33.105.000038.EQD | Taxa de depreciação do equipamento: Régua vibratória dupla, para concreto, elétrica 1 hp, faixa de trabalho 4 m | % | 17997.11
33.105.000038.EQJ | Taxa de juros sobre capital do equipamento: Régua vibratória dupla, para concreto, elétrica 1 hp, faixa de trabalho 4 m | % | 17997.11
33.105.000038.EQM | Taxa de manutenção do equipamento: Régua vibratória dupla, para concreto, elétrica 1 hp, faixa de trabalho 4 m | % | 17997.11
33.105.000038.EQS | Taxa de seguro patrimonial do equipamento: Régua vibratória dupla, para concreto, elétrica 1 hp, faixa de trabalho 4 m | % | 17997.11
33.106.000003.EQD | Taxa de depreciação do equipamento: Argamassadeira, motor elétrico 2 hp - 1,5 kW, capacidade 2,7 m³/h | % | 11281.45
33.106.000003.EQJ | Taxa de juros sobre capital do equipamento: Argamassadeira, motor elétrico 2 hp - 1,5 kW, capacidade 2,7 m³/h | % | 11281.45
33.106.000003.EQM | Taxa de manutenção do equipamento: Argamassadeira, motor elétrico 2 hp - 1,5 kW, capacidade 2,7 m³/h | % | 11281.45
33.106.000003.EQS | Taxa de seguro patrimonial do equipamento: Argamassadeira, motor elétrico 2 hp - 1,5 kW, capacidade 2,7 m³/h | % | 11281.45
33.106.000005.EQD | Taxa de depreciação do equipamento: Misturador de argamassa, elétrico, potência 3 hp - 2,2 kW, 3,5 m³/h | % | 13100
33.106.000005.EQJ | Taxa de juros sobre capital do equipamento: Misturador de argamassa, elétrico, potência 3 hp - 2,2 kW, 3,5 m³/h | % | 13100
33.106.000005.EQM | Taxa de manutenção do equipamento: Misturador de argamassa, elétrico, potência 3 hp - 2,2 kW, 3,5 m³/h | % | 13100
33.106.000005.EQS | Taxa de seguro patrimonial do equipamento: Misturador de argamassa, elétrico, potência 3 hp - 2,2 kW, 3,5 m³/h | % | 13100
33.106.000010.EQD | Taxa de depreciação do equipamento: Triturador de entulho elétrico 3 hp - 2,2 kW, capacidade 2 m³/h | % | 18248.28
33.106.000010.EQJ | Taxa de juros sobre capital do equipamento: Triturador de entulho elétrico 3 hp - 2,2 kW, capacidade 2 m³/h | % | 18248.28
33.106.000010.EQM | Taxa de manutenção do equipamento: Triturador de entulho elétrico 3 hp - 2,2 kW, capacidade 2 m³/h | % | 18248.28
33.106.000010.EQS | Taxa de seguro patrimonial do equipamento: Triturador de entulho elétrico 3 hp - 2,2 kW, capacidade 2 m³/h | % | 18248.28
33.106.000030.EQD | Taxa de depreciação do equipamento: Betoneira elétrica monofásica, 0,33 hp - 0,25 kW, capacidade 150 L | % | 2172.59
33.106.000030.EQJ | Taxa de juros sobre capital do equipamento: Betoneira elétrica monofásica, 0,33 hp - 0,25 kW, capacidade 150 L | % | 2172.59
33.106.000030.EQM | Taxa de manutenção do equipamento: Betoneira elétrica monofásica, 0,33 hp - 0,25 kW, capacidade 150 L | % | 2172.59
33.106.000030.EQS | Taxa de seguro patrimonial do equipamento: Betoneira elétrica monofásica, 0,33 hp - 0,25 kW, capacidade 150 L | % | 2172.59
33.106.000035.EQD | Taxa de depreciação do equipamento: Betoneira elétrica trifásica, 1 hp - 0,75 kW, capacidade 250 L | % | 3455.38
33.106.000035.EQJ | Taxa de juros sobre capital do equipamento: Betoneira elétrica trifásica, 1 hp - 0,75 kW, capacidade 250 L | % | 3455.38
33.106.000035.EQM | Taxa de manutenção do equipamento: Betoneira elétrica trifásica, 1 hp - 0,75 kW, capacidade 250 L | % | 3455.38
33.106.000035.EQS | Taxa de seguro patrimonial do equipamento: Betoneira elétrica trifásica, 1 hp - 0,75 kW, capacidade 250 L | % | 3455.38
33.106.000037.EQD | Taxa de depreciação do equipamento: Betoneira elétrica trifásica, 2 hp - 1,5 kW, capacidade 400 L | % | 4499
33.106.000037.EQJ | Taxa de juros sobre capital do equipamento: Betoneira elétrica trifásica, 2 hp - 1,5 kW, capacidade 400 L | % | 4499
33.106.000037.EQM | Taxa de manutenção do equipamento: Betoneira elétrica trifásica, 2 hp - 1,5 kW, capacidade 400 L | % | 4499
33.106.000037.EQS | Taxa de seguro patrimonial do equipamento: Betoneira elétrica trifásica, 2 hp - 1,5 kW, capacidade 400 L | % | 4499
33.106.000039.EQD | Taxa de depreciação do equipamento: Betoneira elétrica trifásica, 4 hp - 3 kW, capacidade 600 L | % | 22698.69
33.106.000039.EQJ | Taxa de juros sobre capital do equipamento: Betoneira elétrica trifásica, 4 hp - 3 kW, capacidade 600 L | % | 22698.69
33.106.000039.EQM | Taxa de manutenção do equipamento: Betoneira elétrica trifásica, 4 hp - 3 kW, capacidade 600 L | % | 22698.69
33.106.000039.EQS | Taxa de seguro patrimonial do equipamento: Betoneira elétrica trifásica, 4 hp - 3 kW, capacidade 600 L | % | 22698.69
33.106.000041.EQD | Taxa de depreciação do equipamento: Betoneira elétrica trifásica, bimotor, 4 hp - 3 kW, com carregador e basculamento automatizado, 1,25 hp - 0,9 kW, capacidade 600 L | % | 14358.78
33.106.000041.EQJ | Taxa de juros sobre capital do equipamento: Betoneira elétrica trifásica, bimotor, 4 hp - 3 kW, com carregador e basculamento automatizado, 1,25 hp - 0,9 kW, capacidade 600 L | % | 14358.78
33.106.000041.EQM | Taxa de manutenção do equipamento: Betoneira elétrica trifásica, bimotor, 4 hp - 3 kW, com carregador e basculamento automatizado, 1,25 hp - 0,9 kW, capacidade 600 L | % | 14358.78
33.106.000041.EQS | Taxa de seguro patrimonial do equipamento: Betoneira elétrica trifásica, bimotor, 4 hp - 3 kW, com carregador e basculamento automatizado, 1,25 hp - 0,9 kW, capacidade 600 L | % | 14358.78
33.107.000010.EQD | Taxa de depreciação do equipamento: Bomba para concreto, estacionária 67 hp - 50 kW, capacidade 30 m³/h | % | 305900
33.107.000010.EQJ | Taxa de juros sobre capital do equipamento: Bomba para concreto, estacionária 67 hp - 50 kW, capacidade 30 m³/h | % | 305900
33.107.000010.EQM | Taxa de manutenção do equipamento: Bomba para concreto, estacionária 67 hp - 50 kW, capacidade 30 m³/h | % | 305900
33.107.000010.EQS | Taxa de seguro patrimonial do equipamento: Bomba para concreto, estacionária 67 hp - 50 kW, capacidade 30 m³/h | % | 305900
33.107.000012.EQD | Taxa de depreciação do equipamento: Bomba para concreto, estacionária, elétrica, 74 hp - 55 kW, capacidade 35 m³/h | % | 266000
33.107.000012.EQJ | Taxa de juros sobre capital do equipamento: Bomba para concreto, estacionária, elétrica, 74 hp - 55 kW, capacidade 35 m³/h | % | 266000
33.107.000012.EQM | Taxa de manutenção do equipamento: Bomba para concreto, estacionária, elétrica, 74 hp - 55 kW, capacidade 35 m³/h | % | 266000
33.107.000012.EQS | Taxa de seguro patrimonial do equipamento: Bomba para concreto, estacionária, elétrica, 74 hp - 55 kW, capacidade 35 m³/h | % | 266000
33.107.000014.EQD | Taxa de depreciação do equipamento: Bomba para concreto, estacionária, elétrica, 100 hp - 75 kW, capacidade 57 m³/h | % | 333977.78
33.107.000014.EQJ | Taxa de juros sobre capital do equipamento: Bomba para concreto, estacionária, elétrica, 100 hp - 75 kW, capacidade 57 m³/h | % | 333977.78
33.107.000014.EQM | Taxa de manutenção do equipamento: Bomba para concreto, estacionária, elétrica, 100 hp - 75 kW, capacidade 57 m³/h | % | 333977.78
33.107.000014.EQS | Taxa de seguro patrimonial do equipamento: Bomba para concreto, estacionária, elétrica, 100 hp - 75 kW, capacidade 57 m³/h | % | 333977.78
33.107.000016.EQD | Taxa de depreciação do equipamento: Bomba para concreto, estacionária, elétrica, 154 hp - 115 kW, capacidade 53 m³/h | % | 384222.22
33.107.000016.EQJ | Taxa de juros sobre capital do equipamento: Bomba para concreto, estacionária, elétrica, 154 hp - 115 kW, capacidade 53 m³/h | % | 384222.22
33.107.000016.EQM | Taxa de manutenção do equipamento: Bomba para concreto, estacionária, elétrica, 154 hp - 115 kW, capacidade 53 m³/h | % | 384222.22
33.107.000016.EQS | Taxa de seguro patrimonial do equipamento: Bomba para concreto, estacionária, elétrica, 154 hp - 115 kW, capacidade 53 m³/h | % | 384222.22
33.107.000030.EQD | Taxa de depreciação do equipamento: Bomba projetora de concreto seco, rebocável, elétrica, 13,9 hp - 10 kW, capacidade, 3 m³/h | % | 32052.64
33.107.000030.EQJ | Taxa de juros sobre capital do equipamento: Bomba projetora de concreto seco, rebocável, elétrica, 13,9 hp - 10 kW, capacidade, 3 m³/h | % | 32052.64
33.107.000030.EQM | Taxa de manutenção do equipamento: Bomba projetora de concreto seco, rebocável, elétrica, 13,9 hp - 10 kW, capacidade, 3 m³/h | % | 32052.64
33.107.000030.EQS | Taxa de seguro patrimonial do equipamento: Bomba projetora de concreto seco, rebocável, elétrica, 13,9 hp - 10 kW, capacidade, 3 m³/h | % | 32052.64
33.107.000050.EQD | Taxa de depreciação do equipamento: Bomba para argamassa, elétrica 5,4 hp - 4 kW, capacidade 0,4 a 2,4 m³/h | % | 133051.98
33.107.000050.EQJ | Taxa de juros sobre capital do equipamento: Bomba para argamassa, elétrica 5,4 hp - 4 kW, capacidade 0,4 a 2,4 m³/h | % | 133051.98
33.107.000050.EQM | Taxa de manutenção do equipamento: Bomba para argamassa, elétrica 5,4 hp - 4 kW, capacidade 0,4 a 2,4 m³/h | % | 133051.98
33.107.000050.EQS | Taxa de seguro patrimonial do equipamento: Bomba para argamassa, elétrica 5,4 hp - 4 kW, capacidade 0,4 a 2,4 m³/h | % | 133051.98
33.107.000060.EQD | Taxa de depreciação do equipamento: Bomba misturadora para projeção de gesso, rebocável, elétrica, 7,4 hp - 5,5 kW, capacidade, 1,3 m³/h | % | 96000
33.107.000060.EQJ | Taxa de juros sobre capital do equipamento: Bomba misturadora para projeção de gesso, rebocável, elétrica, 7,4 hp - 5,5 kW, capacidade, 1,3 m³/h | % | 96000
33.107.000060.EQM | Taxa de manutenção do equipamento: Bomba misturadora para projeção de gesso, rebocável, elétrica, 7,4 hp - 5,5 kW, capacidade, 1,3 m³/h | % | 96000
33.107.000060.EQS | Taxa de seguro patrimonial do equipamento: Bomba misturadora para projeção de gesso, rebocável, elétrica, 7,4 hp - 5,5 kW, capacidade, 1,3 m³/h | % | 96000
33.108.000005.EQD | Taxa de depreciação do equipamento: Desempenadeira elétrica 1,6 hp - 1,2 kW, capacidade 50 m²/h | % | 11990
33.108.000005.EQJ | Taxa de juros sobre capital do equipamento: Desempenadeira elétrica 1,6 hp - 1,2 kW, capacidade 50 m²/h | % | 11990
33.108.000005.EQM | Taxa de manutenção do equipamento: Desempenadeira elétrica 1,6 hp - 1,2 kW, capacidade 50 m²/h | % | 11990
33.108.000005.EQS | Taxa de seguro patrimonial do equipamento: Desempenadeira elétrica 1,6 hp - 1,2 kW, capacidade 50 m²/h | % | 11990
33.109.000005.EQD | Taxa de depreciação do equipamento: Usina para concreto, elétrica 62 hp - 46kW, capacidade 75 m³/h | % | 818800
33.109.000005.EQJ | Taxa de juros sobre capital do equipamento: Usina para concreto, elétrica 62 hp - 46kW, capacidade 75 m³/h | % | 818800
33.109.000005.EQM | Taxa de manutenção do equipamento: Usina para concreto, elétrica 62 hp - 46kW, capacidade 75 m³/h | % | 818800
33.109.000005.EQS | Taxa de seguro patrimonial do equipamento: Usina para concreto, elétrica 62 hp - 46kW, capacidade 75 m³/h | % | 818800
33.109.000010.EQD | Taxa de depreciação do equipamento: Usina para concreto, elétrica 91 hp - 68 kW, capacidade 90 m³/h | % | 1205200
33.109.000010.EQJ | Taxa de juros sobre capital do equipamento: Usina para concreto, elétrica 91 hp - 68 kW, capacidade 90 m³/h | % | 1205200
33.109.000010.EQM | Taxa de manutenção do equipamento: Usina para concreto, elétrica 91 hp - 68 kW, capacidade 90 m³/h | % | 1205200
33.109.000010.EQS | Taxa de seguro patrimonial do equipamento: Usina para concreto, elétrica 91 hp - 68 kW, capacidade 90 m³/h | % | 1205200
33.110.000010.EQD | Taxa de depreciação do equipamento: Vibrador de imersão elétrico, 2 CV, mangote Ø 32 mm | % | 1866.14
33.110.000010.EQJ | Taxa de juros sobre capital do equipamento: Vibrador de imersão elétrico, 2 CV, mangote Ø 32 mm | % | 1866.14
33.110.000010.EQM | Taxa de manutenção do equipamento: Vibrador de imersão elétrico, 2 CV, mangote Ø 32 mm | % | 1866.14
33.110.000010.EQS | Taxa de seguro patrimonial do equipamento: Vibrador de imersão elétrico, 2 CV, mangote Ø 32 mm | % | 1866.14
33.110.000012.EQD | Taxa de depreciação do equipamento: Vibrador de imersão elétrico, 2 CV, mangote Ø 45 mm | % | 2116.84
33.110.000012.EQJ | Taxa de juros sobre capital do equipamento: Vibrador de imersão elétrico, 2 CV, mangote Ø 45 mm | % | 2116.84
33.110.000012.EQM | Taxa de manutenção do equipamento: Vibrador de imersão elétrico, 2 CV, mangote Ø 45 mm | % | 2116.84
33.110.000012.EQS | Taxa de seguro patrimonial do equipamento: Vibrador de imersão elétrico, 2 CV, mangote Ø 45 mm | % | 2116.84
33.110.000014.EQD | Taxa de depreciação do equipamento: Vibrador de imersão elétrico, 2 CV, mangote Ø 60 mm | % | 2334.63
33.110.000014.EQJ | Taxa de juros sobre capital do equipamento: Vibrador de imersão elétrico, 2 CV, mangote Ø 60 mm | % | 2334.63
33.110.000014.EQM | Taxa de manutenção do equipamento: Vibrador de imersão elétrico, 2 CV, mangote Ø 60 mm | % | 2334.63
33.110.000014.EQS | Taxa de seguro patrimonial do equipamento: Vibrador de imersão elétrico, 2 CV, mangote Ø 60 mm | % | 2334.63
33.110.000020.EQD | Taxa de depreciação do equipamento: Vibrador de imersão gasolina, 5,5 HP, mangote Ø 32 mm | % | 2331.5
33.110.000020.EQJ | Taxa de juros sobre capital do equipamento: Vibrador de imersão gasolina, 5,5 HP, mangote Ø 32 mm | % | 2331.5
33.110.000020.EQM | Taxa de manutenção do equipamento: Vibrador de imersão gasolina, 5,5 HP, mangote Ø 32 mm | % | 2331.5
33.110.000020.EQS | Taxa de seguro patrimonial do equipamento: Vibrador de imersão gasolina, 5,5 HP, mangote Ø 32 mm | % | 2331.5
33.110.000022.EQD | Taxa de depreciação do equipamento: Vibrador de imersão gasolina, 5,5 HP, mangote Ø 45 mm | % | 2707.55
33.110.000022.EQJ | Taxa de juros sobre capital do equipamento: Vibrador de imersão gasolina, 5,5 HP, mangote Ø 45 mm | % | 2707.55
33.110.000022.EQM | Taxa de manutenção do equipamento: Vibrador de imersão gasolina, 5,5 HP, mangote Ø 45 mm | % | 2707.55
33.110.000022.EQS | Taxa de seguro patrimonial do equipamento: Vibrador de imersão gasolina, 5,5 HP, mangote Ø 45 mm | % | 2707.55
33.110.000024.EQD | Taxa de depreciação do equipamento: Vibrador de imersão gasolina, 5,5 HP, mangote Ø 60 mm | % | 2801.56
33.110.000024.EQJ | Taxa de juros sobre capital do equipamento: Vibrador de imersão gasolina, 5,5 HP, mangote Ø 60 mm | % | 2801.56
33.110.000024.EQM | Taxa de manutenção do equipamento: Vibrador de imersão gasolina, 5,5 HP, mangote Ø 60 mm | % | 2801.56
33.110.000024.EQS | Taxa de seguro patrimonial do equipamento: Vibrador de imersão gasolina, 5,5 HP, mangote Ø 60 mm | % | 2801.56
33.111.000010.EQD | Taxa de depreciação do equipamento: Cortadora para ferro, manual, capacidade de corte: CA-25 até Ø 32 mm e CA-50 até Ø 25 mm | % | 1100.98
33.111.000010.EQJ | Taxa de juros sobre capital do equipamento: Cortadora para ferro, manual, capacidade de corte: CA-25 até Ø 32 mm e CA-50 até Ø 25 mm | % | 1100.98
33.111.000010.EQM | Taxa de manutenção do equipamento: Cortadora para ferro, manual, capacidade de corte: CA-25 até Ø 32 mm e CA-50 até Ø 25 mm | % | 1100.98
33.111.000010.EQS | Taxa de seguro patrimonial do equipamento: Cortadora para ferro, manual, capacidade de corte: CA-25 até Ø 32 mm e CA-50 até Ø 25 mm | % | 1100.98
33.111.000030.EQD | Taxa de depreciação do equipamento: Cortadora para ferro, elétrica, 5 hp - 3,7 kW, capacidade de corte, CA-25 até Ø 32 mm e CA-50 até Ø 25 mm | % | 64000
33.111.000030.EQJ | Taxa de juros sobre capital do equipamento: Cortadora para ferro, elétrica, 5 hp - 3,7 kW, capacidade de corte, CA-25 até Ø 32 mm e CA-50 até Ø 25 mm | % | 64000
33.111.000030.EQM | Taxa de manutenção do equipamento: Cortadora para ferro, elétrica, 5 hp - 3,7 kW, capacidade de corte, CA-25 até Ø 32 mm e CA-50 até Ø 25 mm | % | 64000
33.111.000030.EQS | Taxa de seguro patrimonial do equipamento: Cortadora para ferro, elétrica, 5 hp - 3,7 kW, capacidade de corte, CA-25 até Ø 32 mm e CA-50 até Ø 25 mm | % | 64000
33.111.000032.EQD | Taxa de depreciação do equipamento: Cortadora para ferro, elétrica, 7,5 hp - 5,6 kW, capacidade de corte, CA-25 até Ø 40 mm e CA-50 até Ø 32 mm | % | 129231.54
33.111.000032.EQJ | Taxa de juros sobre capital do equipamento: Cortadora para ferro, elétrica, 7,5 hp - 5,6 kW, capacidade de corte, CA-25 até Ø 40 mm e CA-50 até Ø 32 mm | % | 129231.54
33.111.000032.EQM | Taxa de manutenção do equipamento: Cortadora para ferro, elétrica, 7,5 hp - 5,6 kW, capacidade de corte, CA-25 até Ø 40 mm e CA-50 até Ø 32 mm | % | 129231.54
33.111.000032.EQS | Taxa de seguro patrimonial do equipamento: Cortadora para ferro, elétrica, 7,5 hp - 5,6 kW, capacidade de corte, CA-25 até Ø 40 mm e CA-50 até Ø 32 mm | % | 129231.54
33.111.000050.EQD | Taxa de depreciação do equipamento: Dobradora para ferro, elétrica, 3 hp - 2,2 kW, capacidade de dobra, CA-25 até Ø 25 mm e CA-50 até Ø 20 mm | % | 119749.69
33.111.000050.EQJ | Taxa de juros sobre capital do equipamento: Dobradora para ferro, elétrica, 3 hp - 2,2 kW, capacidade de dobra, CA-25 até Ø 25 mm e CA-50 até Ø 20 mm | % | 119749.69
33.111.000050.EQM | Taxa de manutenção do equipamento: Dobradora para ferro, elétrica, 3 hp - 2,2 kW, capacidade de dobra, CA-25 até Ø 25 mm e CA-50 até Ø 20 mm | % | 119749.69
33.111.000050.EQS | Taxa de seguro patrimonial do equipamento: Dobradora para ferro, elétrica, 3 hp - 2,2 kW, capacidade de dobra, CA-25 até Ø 25 mm e CA-50 até Ø 20 mm | % | 119749.69
33.111.000052.EQD | Taxa de depreciação do equipamento: Dobradora para ferro, elétrica, 5 hp - 3,7 kW, capacidade de dobra, CA-25 até Ø 32 mm e CA-50 até Ø 25 mm | % | 86448.06
33.111.000052.EQJ | Taxa de juros sobre capital do equipamento: Dobradora para ferro, elétrica, 5 hp - 3,7 kW, capacidade de dobra, CA-25 até Ø 32 mm e CA-50 até Ø 25 mm | % | 86448.06
33.111.000052.EQM | Taxa de manutenção do equipamento: Dobradora para ferro, elétrica, 5 hp - 3,7 kW, capacidade de dobra, CA-25 até Ø 32 mm e CA-50 até Ø 25 mm | % | 86448.06
33.111.000052.EQS | Taxa de seguro patrimonial do equipamento: Dobradora para ferro, elétrica, 5 hp - 3,7 kW, capacidade de dobra, CA-25 até Ø 32 mm e CA-50 até Ø 25 mm | % | 86448.06
33.112.000030.EQD | Taxa de depreciação do equipamento: Martelete rompedor pneumático, ponteira Ø 28-32 mm, peso 32 kg | % | 6868.24
33.112.000030.EQJ | Taxa de juros sobre capital do equipamento: Martelete rompedor pneumático, ponteira Ø 28-32 mm, peso 32 kg | % | 6868.24
33.112.000030.EQM | Taxa de manutenção do equipamento: Martelete rompedor pneumático, ponteira Ø 28-32 mm, peso 32 kg | % | 6868.24
33.112.000030.EQS | Taxa de seguro patrimonial do equipamento: Martelete rompedor pneumático, ponteira Ø 28-32 mm, peso 32 kg | % | 6868.24
33.112.000032.EQD | Taxa de depreciação do equipamento: Martelete rompedor pneumático, ponteira Ø 28-32 mm, peso 34 kg | % | 6995.13
33.112.000032.EQJ | Taxa de juros sobre capital do equipamento: Martelete rompedor pneumático, ponteira Ø 28-32 mm, peso 34 kg | % | 6995.13
33.112.000032.EQM | Taxa de manutenção do equipamento: Martelete rompedor pneumático, ponteira Ø 28-32 mm, peso 34 kg | % | 6995.13
33.112.000032.EQS | Taxa de seguro patrimonial do equipamento: Martelete rompedor pneumático, ponteira Ø 28-32 mm, peso 34 kg | % | 6995.13
33.112.000050.EQD | Taxa de depreciação do equipamento: Martelete rompedor elétrico 1 kW, ponteira Ø 32 mm | % | 45434.48
33.112.000050.EQJ | Taxa de juros sobre capital do equipamento: Martelete rompedor elétrico 1 kW, ponteira Ø 32 mm | % | 45434.48
33.112.000050.EQM | Taxa de manutenção do equipamento: Martelete rompedor elétrico 1 kW, ponteira Ø 32 mm | % | 45434.48
33.112.000050.EQS | Taxa de seguro patrimonial do equipamento: Martelete rompedor elétrico 1 kW, ponteira Ø 32 mm | % | 45434.48
33.113.000020.EQD | Taxa de depreciação do equipamento: Bomba submersível para drenagem de esgoto, elétrica, 2 CV - 1,5 kW, alturas manométricas / vazões, 4 - 12 m / 57 - 12 m³/h | % | 8677.1
33.113.000020.EQJ | Taxa de juros sobre capital do equipamento: Bomba submersível para drenagem de esgoto, elétrica, 2 CV - 1,5 kW, alturas manométricas / vazões, 4 - 12 m / 57 - 12 m³/h | % | 8677.1
33.113.000020.EQM | Taxa de manutenção do equipamento: Bomba submersível para drenagem de esgoto, elétrica, 2 CV - 1,5 kW, alturas manométricas / vazões, 4 - 12 m / 57 - 12 m³/h | % | 8677.1
33.113.000020.EQS | Taxa de seguro patrimonial do equipamento: Bomba submersível para drenagem de esgoto, elétrica, 2 CV - 1,5 kW, alturas manométricas / vazões, 4 - 12 m / 57 - 12 m³/h | % | 8677.1
33.113.000022.EQD | Taxa de depreciação do equipamento: Bomba submersível para drenagem de esgoto, elétrica, 4 CV - 3 kW, alturas manométricas / vazões, 12 - 22 m / 38 - 6 m³/h | % | 13442.76
33.113.000022.EQJ | Taxa de juros sobre capital do equipamento: Bomba submersível para drenagem de esgoto, elétrica, 4 CV - 3 kW, alturas manométricas / vazões, 12 - 22 m / 38 - 6 m³/h | % | 13442.76
33.113.000022.EQM | Taxa de manutenção do equipamento: Bomba submersível para drenagem de esgoto, elétrica, 4 CV - 3 kW, alturas manométricas / vazões, 12 - 22 m / 38 - 6 m³/h | % | 13442.76
33.113.000022.EQS | Taxa de seguro patrimonial do equipamento: Bomba submersível para drenagem de esgoto, elétrica, 4 CV - 3 kW, alturas manométricas / vazões, 12 - 22 m / 38 - 6 m³/h | % | 13442.76
33.113.000024.EQD | Taxa de depreciação do equipamento: Bomba submersível para drenagem de esgoto, 5 CV - 3,7 kW vazão, 60 m³/h | % | 6153.01
33.113.000024.EQJ | Taxa de juros sobre capital do equipamento: Bomba submersível para drenagem de esgoto, 5 CV - 3,7 kW vazão, 60 m³/h | % | 6153.01
33.113.000024.EQM | Taxa de manutenção do equipamento: Bomba submersível para drenagem de esgoto, 5 CV - 3,7 kW vazão, 60 m³/h | % | 6153.01
33.113.000024.EQS | Taxa de seguro patrimonial do equipamento: Bomba submersível para drenagem de esgoto, 5 CV - 3,7 kW vazão, 60 m³/h | % | 6153.01
33.113.000026.EQD | Taxa de depreciação do equipamento: Bomba submersível para drenagem de esgoto, gasolina 5,5 CV - 4,1 kW vazão 60 m³/h | % | 4356.33
33.113.000026.EQJ | Taxa de juros sobre capital do equipamento: Bomba submersível para drenagem de esgoto, gasolina 5,5 CV - 4,1 kW vazão 60 m³/h | % | 4356.33
33.113.000026.EQM | Taxa de manutenção do equipamento: Bomba submersível para drenagem de esgoto, gasolina 5,5 CV - 4,1 kW vazão 60 m³/h | % | 4356.33
33.113.000026.EQS | Taxa de seguro patrimonial do equipamento: Bomba submersível para drenagem de esgoto, gasolina 5,5 CV - 4,1 kW vazão 60 m³/h | % | 4356.33
33.113.000050.EQD | Taxa de depreciação do equipamento: Bomba auto-aspirante, para drenagem de águas servidas, rebaixamento de lençol freático, elétrica, 3/4 CV - 0,6 kW, para alturas manométricas / vazões, 5 - 10 m / 25 - 10 m³/h | % | 6037.46
33.113.000050.EQJ | Taxa de juros sobre capital do equipamento: Bomba auto-aspirante, para drenagem de águas servidas, rebaixamento de lençol freático, elétrica, 3/4 CV - 0,6 kW, para alturas manométricas / vazões, 5 - 10 m / 25 - 10 m³/h | % | 6037.46
33.113.000050.EQM | Taxa de manutenção do equipamento: Bomba auto-aspirante, para drenagem de águas servidas, rebaixamento de lençol freático, elétrica, 3/4 CV - 0,6 kW, para alturas manométricas / vazões, 5 - 10 m / 25 - 10 m³/h | % | 6037.46
33.113.000050.EQS | Taxa de seguro patrimonial do equipamento: Bomba auto-aspirante, para drenagem de águas servidas, rebaixamento de lençol freático, elétrica, 3/4 CV - 0,6 kW, para alturas manométricas / vazões, 5 - 10 m / 25 - 10 m³/h | % | 6037.46
33.113.000052.EQD | Taxa de depreciação do equipamento: Bomba auto-aspirante, para drenagem de águas servidas, rebaixamento de lençol freático, elétrica 1 CV - 0,7 kW, para alturas manométricas / vazões, 5 - 18 m / 26 - 13 m³/h | % | 6148.58
33.113.000052.EQJ | Taxa de juros sobre capital do equipamento: Bomba auto-aspirante, para drenagem de águas servidas, rebaixamento de lençol freático, elétrica 1 CV - 0,7 kW, para alturas manométricas / vazões, 5 - 18 m / 26 - 13 m³/h | % | 6148.58
33.113.000052.EQM | Taxa de manutenção do equipamento: Bomba auto-aspirante, para drenagem de águas servidas, rebaixamento de lençol freático, elétrica 1 CV - 0,7 kW, para alturas manométricas / vazões, 5 - 18 m / 26 - 13 m³/h | % | 6148.58
33.113.000052.EQS | Taxa de seguro patrimonial do equipamento: Bomba auto-aspirante, para drenagem de águas servidas, rebaixamento de lençol freático, elétrica 1 CV - 0,7 kW, para alturas manométricas / vazões, 5 - 18 m / 26 - 13 m³/h | % | 6148.58
33.113.000054.EQD | Taxa de depreciação do equipamento: Bomba auto-aspirante, para drenagem de águas servidas, rebaixamento de lençol freático, elétrica 2 CV - 1,5 kW, para alturas manométricas / vazões, 5 - 22 m / 30 -13 m³/h | % | 6852.33
33.113.000054.EQJ | Taxa de juros sobre capital do equipamento: Bomba auto-aspirante, para drenagem de águas servidas, rebaixamento de lençol freático, elétrica 2 CV - 1,5 kW, para alturas manométricas / vazões, 5 - 22 m / 30 -13 m³/h | % | 6852.33
33.113.000054.EQM | Taxa de manutenção do equipamento: Bomba auto-aspirante, para drenagem de águas servidas, rebaixamento de lençol freático, elétrica 2 CV - 1,5 kW, para alturas manométricas / vazões, 5 - 22 m / 30 -13 m³/h | % | 6852.33
33.113.000054.EQS | Taxa de seguro patrimonial do equipamento: Bomba auto-aspirante, para drenagem de águas servidas, rebaixamento de lençol freático, elétrica 2 CV - 1,5 kW, para alturas manométricas / vazões, 5 - 22 m / 30 -13 m³/h | % | 6852.33
33.113.000056.EQD | Taxa de depreciação do equipamento: Bomba auto-aspirante, para drenagem de águas servidas, rebaixamento de lençol freático, elétrica 3 CV - 2,2 kW, para alturas manométricas / vazões, 5 - 22 m / 39 - 11m³/h | % | 10476.92
33.113.000056.EQJ | Taxa de juros sobre capital do equipamento: Bomba auto-aspirante, para drenagem de águas servidas, rebaixamento de lençol freático, elétrica 3 CV - 2,2 kW, para alturas manométricas / vazões, 5 - 22 m / 39 - 11m³/h | % | 10476.92
33.113.000056.EQM | Taxa de manutenção do equipamento: Bomba auto-aspirante, para drenagem de águas servidas, rebaixamento de lençol freático, elétrica 3 CV - 2,2 kW, para alturas manométricas / vazões, 5 - 22 m / 39 - 11m³/h | % | 10476.92
33.113.000056.EQS | Taxa de seguro patrimonial do equipamento: Bomba auto-aspirante, para drenagem de águas servidas, rebaixamento de lençol freático, elétrica 3 CV - 2,2 kW, para alturas manométricas / vazões, 5 - 22 m / 39 - 11m³/h | % | 10476.92
33.113.000058.EQD | Taxa de depreciação do equipamento: Bomba auto-aspirante, para drenagem de águas servidas, rebaixamento de lençol freático, elétrica 5 CV - 3,7 kW, para alturas manométricas / vazões, 12 - 28 m / 41 - 13m³/h | % | 12027.3
33.113.000058.EQJ | Taxa de juros sobre capital do equipamento: Bomba auto-aspirante, para drenagem de águas servidas, rebaixamento de lençol freático, elétrica 5 CV - 3,7 kW, para alturas manométricas / vazões, 12 - 28 m / 41 - 13m³/h | % | 12027.3
33.113.000058.EQM | Taxa de manutenção do equipamento: Bomba auto-aspirante, para drenagem de águas servidas, rebaixamento de lençol freático, elétrica 5 CV - 3,7 kW, para alturas manométricas / vazões, 12 - 28 m / 41 - 13m³/h | % | 12027.3
33.113.000058.EQS | Taxa de seguro patrimonial do equipamento: Bomba auto-aspirante, para drenagem de águas servidas, rebaixamento de lençol freático, elétrica 5 CV - 3,7 kW, para alturas manométricas / vazões, 12 - 28 m / 41 - 13m³/h | % | 12027.3
33.113.000060.EQD | Taxa de depreciação do equipamento: Bomba auto-aspirante, para drenagem de águas servidas, rebaixamento de lençol freático, elétrica, 10 CV - 7,5 kW, para alturas manométricas / vazões, 28 - 38 m / 44 - 19 m³/h | % | 16255.11
33.113.000060.EQJ | Taxa de juros sobre capital do equipamento: Bomba auto-aspirante, para drenagem de águas servidas, rebaixamento de lençol freático, elétrica, 10 CV - 7,5 kW, para alturas manométricas / vazões, 28 - 38 m / 44 - 19 m³/h | % | 16255.11
33.113.000060.EQM | Taxa de manutenção do equipamento: Bomba auto-aspirante, para drenagem de águas servidas, rebaixamento de lençol freático, elétrica, 10 CV - 7,5 kW, para alturas manométricas / vazões, 28 - 38 m / 44 - 19 m³/h | % | 16255.11
33.113.000060.EQS | Taxa de seguro patrimonial do equipamento: Bomba auto-aspirante, para drenagem de águas servidas, rebaixamento de lençol freático, elétrica, 10 CV - 7,5 kW, para alturas manométricas / vazões, 28 - 38 m / 44 - 19 m³/h | % | 16255.11
33.113.000062.EQD | Taxa de depreciação do equipamento: Bomba auto-aspirante, para drenagem de águas servidas, rebaixamento de lençol freático, elétrica, 15 CV - 11,2 kW, para alturas manométricas / vazões, 34 - 46 m / 51 - 19 m³/h | % | 18890.21
33.113.000062.EQJ | Taxa de juros sobre capital do equipamento: Bomba auto-aspirante, para drenagem de águas servidas, rebaixamento de lençol freático, elétrica, 15 CV - 11,2 kW, para alturas manométricas / vazões, 34 - 46 m / 51 - 19 m³/h | % | 18890.21
33.113.000062.EQM | Taxa de manutenção do equipamento: Bomba auto-aspirante, para drenagem de águas servidas, rebaixamento de lençol freático, elétrica, 15 CV - 11,2 kW, para alturas manométricas / vazões, 34 - 46 m / 51 - 19 m³/h | % | 18890.21
33.113.000062.EQS | Taxa de seguro patrimonial do equipamento: Bomba auto-aspirante, para drenagem de águas servidas, rebaixamento de lençol freático, elétrica, 15 CV - 11,2 kW, para alturas manométricas / vazões, 34 - 46 m / 51 - 19 m³/h | % | 18890.21
33.113.000064.EQD | Taxa de depreciação do equipamento: Bomba auto-aspirante, para drenagem de águas servidas, rebaixamento de lençol freático, elétrica, 20 CV - 14,9 kW, para alturas manométricas / vazões, 44 - 56 m / 51 - 18 m³/h | % | 24128.67
33.113.000064.EQJ | Taxa de juros sobre capital do equipamento: Bomba auto-aspirante, para drenagem de águas servidas, rebaixamento de lençol freático, elétrica, 20 CV - 14,9 kW, para alturas manométricas / vazões, 44 - 56 m / 51 - 18 m³/h | % | 24128.67
33.113.000064.EQM | Taxa de manutenção do equipamento: Bomba auto-aspirante, para drenagem de águas servidas, rebaixamento de lençol freático, elétrica, 20 CV - 14,9 kW, para alturas manométricas / vazões, 44 - 56 m / 51 - 18 m³/h | % | 24128.67
33.113.000064.EQS | Taxa de seguro patrimonial do equipamento: Bomba auto-aspirante, para drenagem de águas servidas, rebaixamento de lençol freático, elétrica, 20 CV - 14,9 kW, para alturas manométricas / vazões, 44 - 56 m / 51 - 18 m³/h | % | 24128.67
33.113.000066.EQD | Taxa de depreciação do equipamento: Bomba auto-aspirante, para drenagem de águas servidas, rebaixamento de lençol freático, elétrica, 25 CV - 18,7 kW, para alturas manométricas / vazões, 50 - 62 m / 52 - 19 m³/h | % | 26800.82
33.113.000066.EQJ | Taxa de juros sobre capital do equipamento: Bomba auto-aspirante, para drenagem de águas servidas, rebaixamento de lençol freático, elétrica, 25 CV - 18,7 kW, para alturas manométricas / vazões, 50 - 62 m / 52 - 19 m³/h | % | 26800.82
33.113.000066.EQM | Taxa de manutenção do equipamento: Bomba auto-aspirante, para drenagem de águas servidas, rebaixamento de lençol freático, elétrica, 25 CV - 18,7 kW, para alturas manométricas / vazões, 50 - 62 m / 52 - 19 m³/h | % | 26800.82
33.113.000066.EQS | Taxa de seguro patrimonial do equipamento: Bomba auto-aspirante, para drenagem de águas servidas, rebaixamento de lençol freático, elétrica, 25 CV - 18,7 kW, para alturas manométricas / vazões, 50 - 62 m / 52 - 19 m³/h | % | 26800.82
33.113.000068.EQD | Taxa de depreciação do equipamento: Bomba auto-aspirante, para drenagem de águas servidas, rebaixamento de lençol freático, elétrica, 30 CV - 22,4 kW, para alturas manométricas / vazões, 56 - 70 m / 54 - 16 m³/h | % | 32780.07
33.113.000068.EQJ | Taxa de juros sobre capital do equipamento: Bomba auto-aspirante, para drenagem de águas servidas, rebaixamento de lençol freático, elétrica, 30 CV - 22,4 kW, para alturas manométricas / vazões, 56 - 70 m / 54 - 16 m³/h | % | 32780.07
33.113.000068.EQM | Taxa de manutenção do equipamento: Bomba auto-aspirante, para drenagem de águas servidas, rebaixamento de lençol freático, elétrica, 30 CV - 22,4 kW, para alturas manométricas / vazões, 56 - 70 m / 54 - 16 m³/h | % | 32780.07
33.113.000068.EQS | Taxa de seguro patrimonial do equipamento: Bomba auto-aspirante, para drenagem de águas servidas, rebaixamento de lençol freático, elétrica, 30 CV - 22,4 kW, para alturas manométricas / vazões, 56 - 70 m / 54 - 16 m³/h | % | 32780.07
33.114.000010.EQD | Taxa de depreciação do equipamento: Carregadeira sobre pneus, dumper, 13 hp - 9,6 kW, capacidade 0,85 m³ | % | 91883.82
33.114.000010.EQJ | Taxa de juros sobre capital do equipamento: Carregadeira sobre pneus, dumper, 13 hp - 9,6 kW, capacidade 0,85 m³ | % | 91883.82
33.114.000010.EQM | Taxa de manutenção do equipamento: Carregadeira sobre pneus, dumper, 13 hp - 9,6 kW, capacidade 0,85 m³ | % | 91883.82
33.114.000010.EQS | Taxa de seguro patrimonial do equipamento: Carregadeira sobre pneus, dumper, 13 hp - 9,6 kW, capacidade 0,85 m³ | % | 91883.82
33.115.000020.EQD | Taxa de depreciação do equipamento: Minicarregadeira sobre pneus 49 hp - 37 kW, capacidade 0,44 m³ | % | 137811.32
33.115.000020.EQJ | Taxa de juros sobre capital do equipamento: Minicarregadeira sobre pneus 49 hp - 37 kW, capacidade 0,44 m³ | % | 137811.32
33.115.000020.EQM | Taxa de manutenção do equipamento: Minicarregadeira sobre pneus 49 hp - 37 kW, capacidade 0,44 m³ | % | 137811.32
33.115.000020.EQS | Taxa de seguro patrimonial do equipamento: Minicarregadeira sobre pneus 49 hp - 37 kW, capacidade 0,44 m³ | % | 137811.32
33.115.000022.EQD | Taxa de depreciação do equipamento: Minicarregadeira sobre pneus 57 hp - 43 kW, capacidade 0,34 m³ | % | 155037.74
33.115.000022.EQJ | Taxa de juros sobre capital do equipamento: Minicarregadeira sobre pneus 57 hp - 43 kW, capacidade 0,34 m³ | % | 155037.74
33.115.000022.EQM | Taxa de manutenção do equipamento: Minicarregadeira sobre pneus 57 hp - 43 kW, capacidade 0,34 m³ | % | 155037.74
33.115.000022.EQS | Taxa de seguro patrimonial do equipamento: Minicarregadeira sobre pneus 57 hp - 43 kW, capacidade 0,34 m³ | % | 155037.74
33.115.000024.EQD | Taxa de depreciação do equipamento: Minicarregadeira sobre pneus, 71 hp - 53 kW, capacidade 0,41 m³ | % | 175593.1
33.115.000024.EQJ | Taxa de juros sobre capital do equipamento: Minicarregadeira sobre pneus, 71 hp - 53 kW, capacidade 0,41 m³ | % | 175593.1
33.115.000024.EQM | Taxa de manutenção do equipamento: Minicarregadeira sobre pneus, 71 hp - 53 kW, capacidade 0,41 m³ | % | 175593.1
33.115.000024.EQS | Taxa de seguro patrimonial do equipamento: Minicarregadeira sobre pneus, 71 hp - 53 kW, capacidade 0,41 m³ | % | 175593.1
33.115.000026.EQD | Taxa de depreciação do equipamento: Minicarregadeira sobre pneus, 76 hp - 57 kW, capacidade 0,53 m³ | % | 207000
33.115.000026.EQJ | Taxa de juros sobre capital do equipamento: Minicarregadeira sobre pneus, 76 hp - 57 kW, capacidade 0,53 m³ | % | 207000
33.115.000026.EQM | Taxa de manutenção do equipamento: Minicarregadeira sobre pneus, 76 hp - 57 kW, capacidade 0,53 m³ | % | 207000
33.115.000026.EQS | Taxa de seguro patrimonial do equipamento: Minicarregadeira sobre pneus, 76 hp - 57 kW, capacidade 0,53 m³ | % | 207000
33.116.000020.ELI | Taxa de licenciamento do equipamento: Retroescavadeira sobre pneus 75 hp - 56 kW, caçamba dianteira, 0,76 m³, profundidade de escavação de 3 m | % | 374813.42
33.116.000020.EQD | Taxa de depreciação do equipamento: Retroescavadeira sobre pneus 75 hp - 56 kW, caçamba dianteira, 0,76 m³, profundidade de escavação de 3 m | % | 374813.42
33.116.000020.EQJ | Taxa de juros sobre capital do equipamento: Retroescavadeira sobre pneus 75 hp - 56 kW, caçamba dianteira, 0,76 m³, profundidade de escavação de 3 m | % | 374813.42
33.116.000020.EQM | Taxa de manutenção do equipamento: Retroescavadeira sobre pneus 75 hp - 56 kW, caçamba dianteira, 0,76 m³, profundidade de escavação de 3 m | % | 374813.42
33.116.000020.EQS | Taxa de seguro patrimonial do equipamento: Retroescavadeira sobre pneus 75 hp - 56 kW, caçamba dianteira, 0,76 m³, profundidade de escavação de 3 m | % | 374813.42
33.116.000022.ELI | Taxa de licenciamento do equipamento: Retroescavadeira sobre pneus 75 hp - 56 kW, caçamba dianteira, 0,76 m³, retro, 0,22 m³, profundidade de escavação de 4,3 m | % | 483871.27
33.116.000022.EQD | Taxa de depreciação do equipamento: Retroescavadeira sobre pneus 75 hp - 56 kW, caçamba dianteira, 0,76 m³, retro, 0,22 m³, profundidade de escavação de 4,3 m | % | 483871.27
33.116.000022.EQJ | Taxa de juros sobre capital do equipamento: Retroescavadeira sobre pneus 75 hp - 56 kW, caçamba dianteira, 0,76 m³, retro, 0,22 m³, profundidade de escavação de 4,3 m | % | 483871.27
33.116.000022.EQM | Taxa de manutenção do equipamento: Retroescavadeira sobre pneus 75 hp - 56 kW, caçamba dianteira, 0,76 m³, retro, 0,22 m³, profundidade de escavação de 4,3 m | % | 483871.27
33.116.000022.EQS | Taxa de seguro patrimonial do equipamento: Retroescavadeira sobre pneus 75 hp - 56 kW, caçamba dianteira, 0,76 m³, retro, 0,22 m³, profundidade de escavação de 4,3 m | % | 483871.27
33.116.000024.ELI | Taxa de licenciamento do equipamento: Retroescavadeira sobre pneus 79 hp - 59 kW, caçamba dianteira, 0,79 m³, retro, 0,22 m³, profundidade de escavação de 4,3 m | % | 525439.37
33.116.000024.EQD | Taxa de depreciação do equipamento: Retroescavadeira sobre pneus 79 hp - 59 kW, caçamba dianteira, 0,79 m³, retro, 0,22 m³, profundidade de escavação de 4,3 m | % | 525439.37
33.116.000024.EQJ | Taxa de juros sobre capital do equipamento: Retroescavadeira sobre pneus 79 hp - 59 kW, caçamba dianteira, 0,79 m³, retro, 0,22 m³, profundidade de escavação de 4,3 m | % | 525439.37
33.116.000024.EQM | Taxa de manutenção do equipamento: Retroescavadeira sobre pneus 79 hp - 59 kW, caçamba dianteira, 0,79 m³, retro, 0,22 m³, profundidade de escavação de 4,3 m | % | 525439.37
33.116.000024.EQS | Taxa de seguro patrimonial do equipamento: Retroescavadeira sobre pneus 79 hp - 59 kW, caçamba dianteira, 0,79 m³, retro, 0,22 m³, profundidade de escavação de 4,3 m | % | 525439.37
33.116.000026.ELI | Taxa de licenciamento do equipamento: Retroescavadeira sobre pneus 90 hp - 67 kW, caçamba dianteira, 0,76 m³, retro, 0,22 m³, profundidade de escavação de 4,3 m | % | 586156.81
33.116.000026.EQD | Taxa de depreciação do equipamento: Retroescavadeira sobre pneus 90 hp - 67 kW, caçamba dianteira, 0,76 m³, retro, 0,22 m³, profundidade de escavação de 4,3 m | % | 586156.81
33.116.000026.EQJ | Taxa de juros sobre capital do equipamento: Retroescavadeira sobre pneus 90 hp - 67 kW, caçamba dianteira, 0,76 m³, retro, 0,22 m³, profundidade de escavação de 4,3 m | % | 586156.81
33.116.000026.EQM | Taxa de manutenção do equipamento: Retroescavadeira sobre pneus 90 hp - 67 kW, caçamba dianteira, 0,76 m³, retro, 0,22 m³, profundidade de escavação de 4,3 m | % | 586156.81
33.116.000026.EQS | Taxa de seguro patrimonial do equipamento: Retroescavadeira sobre pneus 90 hp - 67 kW, caçamba dianteira, 0,76 m³, retro, 0,22 m³, profundidade de escavação de 4,3 m | % | 586156.81
33.116.000028.ELI | Taxa de licenciamento do equipamento: Retroescavadeira sobre pneus 92 hp - 69 kW, caçamba dianteira, 0,96 m³, retro, 0,26 m³, profundidade de escavação de 4,3 m | % | 539451.08
33.116.000028.EQD | Taxa de depreciação do equipamento: Retroescavadeira sobre pneus 92 hp - 69 kW, caçamba dianteira, 0,96 m³, retro, 0,26 m³, profundidade de escavação de 4,3 m | % | 539451.08
33.116.000028.EQJ | Taxa de juros sobre capital do equipamento: Retroescavadeira sobre pneus 92 hp - 69 kW, caçamba dianteira, 0,96 m³, retro, 0,26 m³, profundidade de escavação de 4,3 m | % | 539451.08
33.116.000028.EQM | Taxa de manutenção do equipamento: Retroescavadeira sobre pneus 92 hp - 69 kW, caçamba dianteira, 0,96 m³, retro, 0,26 m³, profundidade de escavação de 4,3 m | % | 539451.08
33.116.000028.EQS | Taxa de seguro patrimonial do equipamento: Retroescavadeira sobre pneus 92 hp - 69 kW, caçamba dianteira, 0,96 m³, retro, 0,26 m³, profundidade de escavação de 4,3 m | % | 539451.08
33.116.000030.ELI | Taxa de licenciamento do equipamento: Retroescavadeira sobre pneus 94 hp - 70 kW, caçamba dianteira, 0,88 m³, retro, 0,26 m³, profundidade de escavação de 4,4 m | % | 490410.08
33.116.000030.EQD | Taxa de depreciação do equipamento: Retroescavadeira sobre pneus 94 hp - 70 kW, caçamba dianteira, 0,88 m³, retro, 0,26 m³, profundidade de escavação de 4,4 m | % | 490410.08
33.116.000030.EQJ | Taxa de juros sobre capital do equipamento: Retroescavadeira sobre pneus 94 hp - 70 kW, caçamba dianteira, 0,88 m³, retro, 0,26 m³, profundidade de escavação de 4,4 m | % | 490410.08
33.116.000030.EQM | Taxa de manutenção do equipamento: Retroescavadeira sobre pneus 94 hp - 70 kW, caçamba dianteira, 0,88 m³, retro, 0,26 m³, profundidade de escavação de 4,4 m | % | 490410.08
33.116.000030.EQS | Taxa de seguro patrimonial do equipamento: Retroescavadeira sobre pneus 94 hp - 70 kW, caçamba dianteira, 0,88 m³, retro, 0,26 m³, profundidade de escavação de 4,4 m | % | 490410.08
33.116.000032.ELI | Taxa de licenciamento do equipamento:Retroescavadeira sobre pneus 101 hp - 75 kW, caçamba dianteira, 0,88 m³, retro, 0,26 m³, profundidade de escavação de 4,7 m | % | 537115.8
33.116.000032.EQD | Taxa de depreciação do equipamento: Retroescavadeira sobre pneus 101 hp - 75 kW, caçamba dianteira, 0,88 m³, retro, 0,26 m³, profundidade de escavação de 4,7 m | % | 537115.8
33.116.000032.EQJ | Taxa de juros sobre capital do equipamento: Retroescavadeira sobre pneus 101 hp - 75 kW, caçamba dianteira, 0,88 m³, retro, 0,26 m³, profundidade de escavação de 4,7 m | % | 537115.8
33.116.000032.EQM | Taxa de manutenção do equipamento: Retroescavadeira sobre pneus 101 hp - 75 kW, caçamba dianteira, 0,88 m³, retro, 0,26 m³, profundidade de escavação de 4,7 m | % | 537115.8
33.116.000032.EQS | Taxa de seguro patrimonial do equipamento: Retroescavadeira sobre pneus 101 hp - 75 kW, caçamba dianteira, 0,88 m³, retro, 0,26 m³, profundidade de escavação de 4,7 m | % | 537115.8
33.117.000020.EQD | Taxa de depreciação do equipamento: Bate-estacas, martelo 0,8 t potência 13 hp - 9,7 kW | % | 202478.99
33.117.000020.EQJ | Taxa de juros sobre capital do equipamento: Bate-estacas, martelo 0,8 t potência 13 hp - 9,7 kW | % | 202478.99
33.117.000020.EQM | Taxa de manutenção do equipamento: Bate-estacas, martelo 0,8 t potência 13 hp - 9,7 kW | % | 202478.99
33.117.000020.EQS | Taxa de seguro patrimonial do equipamento: Bate-estacas, martelo 0,8 t potência 13 hp - 9,7 kW | % | 202478.99
33.117.000022.EQD | Taxa de depreciação do equipamento: Bate-estacas, martelo 1,5 t potência 29 hp - 21,6 kW | % | 395000
33.117.000022.EQJ | Taxa de juros sobre capital do equipamento: Bate-estacas, martelo 1,5 t potência 29 hp - 21,6 kW | % | 395000
33.117.000022.EQM | Taxa de manutenção do equipamento: Bate-estacas, martelo 1,5 t potência 29 hp - 21,6 kW | % | 395000
33.117.000022.EQS | Taxa de seguro patrimonial do equipamento: Bate-estacas, martelo 1,5 t potência 29 hp - 21,6 kW | % | 395000
33.117.000024.EQD | Taxa de depreciação do equipamento: Bate-estacas, martelo 2,2 t potência 40 hp - 30 kW | % | 471344.54
33.117.000024.EQJ | Taxa de juros sobre capital do equipamento: Bate-estacas, martelo 2,2 t potência 40 hp - 30 kW | % | 471344.54
33.117.000024.EQM | Taxa de manutenção do equipamento: Bate-estacas, martelo 2,2 t potência 40 hp - 30 kW | % | 471344.54
33.117.000024.EQS | Taxa de seguro patrimonial do equipamento: Bate-estacas, martelo 2,2 t potência 40 hp - 30 kW | % | 471344.54
33.117.000026.EQD | Taxa de depreciação do equipamento: Bate-estacas, martelo 3 t potência 58 hp - 43 kW | % | 627352.94
33.117.000026.EQJ | Taxa de juros sobre capital do equipamento: Bate-estacas, martelo 3 t potência 58 hp - 43 kW | % | 627352.94
33.117.000026.EQM | Taxa de manutenção do equipamento: Bate-estacas, martelo 3 t potência 58 hp - 43 kW | % | 627352.94
33.117.000026.EQS | Taxa de seguro patrimonial do equipamento: Bate-estacas, martelo 3 t potência 58 hp - 43 kW | % | 627352.94
33.117.000028.EQD | Taxa de depreciação do equipamento: Bate-estacas, martelo 4 t potência 215 hp - 160 kW | % | 917130.25
33.117.000028.EQJ | Taxa de juros sobre capital do equipamento: Bate-estacas, martelo 4 t potência 215 hp - 160 kW | % | 917130.25
33.117.000028.EQM | Taxa de manutenção do equipamento: Bate-estacas, martelo 4 t potência 215 hp - 160 kW | % | 917130.25
33.117.000028.EQS | Taxa de seguro patrimonial do equipamento: Bate-estacas, martelo 4 t potência 215 hp - 160 kW | % | 917130.25
33.118.000010.EQD | Taxa de depreciação do equipamento: Máquina para execução de estaca moldada no local potência 40 hp - 30 kW, pilão de 1 t | % | 286000
33.118.000010.EQJ | Taxa de juros sobre capital do equipamento: Máquina para execução de estaca moldada no local potência 40 hp - 30 kW, pilão de 1 t | % | 286000
33.118.000010.EQM | Taxa de manutenção do equipamento: Máquina para execução de estaca moldada no local potência 40 hp - 30 kW, pilão de 1 t | % | 286000
33.118.000010.EQS | Taxa de seguro patrimonial do equipamento: Máquina para execução de estaca moldada no local potência 40 hp - 30 kW, pilão de 1 t | % | 286000
33.119.000010.EQD | Taxa de depreciação do equipamento: Campânula para ar comprimido, 3 m³, inclusive reservatório de ar e câmara de descompressão | % | 374181.82
33.119.000010.EQJ | Taxa de juros sobre capital do equipamento: Campânula para ar comprimido, 3 m³, inclusive reservatório de ar e câmara de descompressão | % | 374181.82
33.119.000010.EQM | Taxa de manutenção do equipamento: Campânula para ar comprimido, 3 m³, inclusive reservatório de ar e câmara de descompressão | % | 374181.82
33.119.000010.EQS | Taxa de seguro patrimonial do equipamento: Campânula para ar comprimido, 3 m³, inclusive reservatório de ar e câmara de descompressão | % | 374181.82
33.120.000010.EQD | Taxa de depreciação do equipamento: Grupo gerador de energia elétrica 17 KVA 18,7 hp - 14 kW | % | 67946.67
33.120.000010.EQJ | Taxa de juros sobre capital do equipamento: Grupo gerador de energia elétrica 17 KVA 18,7 hp - 14 kW | % | 67946.67
33.120.000010.EQM | Taxa de manutenção do equipamento: Grupo gerador de energia elétrica 17 KVA 18,7 hp - 14 kW | % | 67946.67
33.120.000010.EQS | Taxa de seguro patrimonial do equipamento: Grupo gerador de energia elétrica 17 KVA 18,7 hp - 14 kW | % | 67946.67
33.120.000012.EQD | Taxa de depreciação do equipamento: Grupo gerador de energia elétrica 40 KVA 43 hp - 32 kW | % | 98000
33.120.000012.EQJ | Taxa de juros sobre capital do equipamento: Grupo gerador de energia elétrica 40 KVA 43 hp - 32 kW | % | 98000
33.120.000012.EQM | Taxa de manutenção do equipamento: Grupo gerador de energia elétrica 40 KVA 43 hp - 32 kW | % | 98000
33.120.000012.EQS | Taxa de seguro patrimonial do equipamento: Grupo gerador de energia elétrica 40 KVA 43 hp - 32 kW | % | 98000
33.120.000014.EQD | Taxa de depreciação do equipamento: Grupo gerador de energia elétrica 55 KVA 59 hp - 44 kW | % | 109666.67
33.120.000014.EQJ | Taxa de juros sobre capital do equipamento: Grupo gerador de energia elétrica 55 KVA 59 hp - 44 kW | % | 109666.67
33.120.000014.EQM | Taxa de manutenção do equipamento: Grupo gerador de energia elétrica 55 KVA 59 hp - 44 kW | % | 109666.67
33.120.000014.EQS | Taxa de seguro patrimonial do equipamento: Grupo gerador de energia elétrica 55 KVA 59 hp - 44 kW | % | 109666.67
33.120.000016.EQD | Taxa de depreciação do equipamento: Grupo gerador de energia elétrica 75 KVA 80 hp - 60 kW | % | 109666.67
33.120.000016.EQJ | Taxa de juros sobre capital do equipamento: Grupo gerador de energia elétrica 75 KVA 80 hp - 60 kW | % | 109666.67
33.120.000016.EQM | Taxa de manutenção do equipamento: Grupo gerador de energia elétrica 75 KVA 80 hp - 60 kW | % | 109666.67
33.120.000016.EQS | Taxa de seguro patrimonial do equipamento: Grupo gerador de energia elétrica 75 KVA 80 hp - 60 kW | % | 109666.67
33.120.000018.EQD | Taxa de depreciação do equipamento: Grupo gerador de energia elétrica 100 KVA 107 hp - 80 kW | % | 130666.67
33.120.000018.EQJ | Taxa de juros sobre capital do equipamento: Grupo gerador de energia elétrica 100 KVA 107 hp - 80 kW | % | 130666.67
33.120.000018.EQM | Taxa de manutenção do equipamento: Grupo gerador de energia elétrica 100 KVA 107 hp - 80 kW | % | 130666.67
33.120.000018.EQS | Taxa de seguro patrimonial do equipamento: Grupo gerador de energia elétrica 100 KVA 107 hp - 80 kW | % | 130666.67
33.120.000020.EQD | Taxa de depreciação do equipamento: Grupo gerador de energia elétrica 150 KVA 161 hp - 120 kW | % | 156800
33.120.000020.EQJ | Taxa de juros sobre capital do equipamento: Grupo gerador de energia elétrica 150 KVA 161 hp - 120 kW | % | 156800
33.120.000020.EQM | Taxa de manutenção do equipamento: Grupo gerador de energia elétrica 150 KVA 161 hp - 120 kW | % | 156800
33.120.000020.EQS | Taxa de seguro patrimonial do equipamento: Grupo gerador de energia elétrica 150 KVA 161 hp - 120 kW | % | 156800
33.120.000022.EQD | Taxa de depreciação do equipamento: Grupo gerador de energia elétrica 180 KVA 193 hp - 144 kW | % | 189000
33.120.000022.EQJ | Taxa de juros sobre capital do equipamento: Grupo gerador de energia elétrica 180 KVA 193 hp - 144 kW | % | 189000
33.120.000022.EQM | Taxa de manutenção do equipamento: Grupo gerador de energia elétrica 180 KVA 193 hp - 144 kW | % | 189000
33.120.000022.EQS | Taxa de seguro patrimonial do equipamento: Grupo gerador de energia elétrica 180 KVA 193 hp - 144 kW | % | 189000
33.120.000024.EQD | Taxa de depreciação do equipamento: Grupo gerador de energia elétrica 290 KVA 311 hp - 232 kW | % | 303333.33
33.120.000024.EQJ | Taxa de juros sobre capital do equipamento: Grupo gerador de energia elétrica 290 KVA 311 hp - 232 kW | % | 303333.33
33.120.000024.EQM | Taxa de manutenção do equipamento: Grupo gerador de energia elétrica 290 KVA 311 hp - 232 kW | % | 303333.33
33.120.000024.EQS | Taxa de seguro patrimonial do equipamento: Grupo gerador de energia elétrica 290 KVA 311 hp - 232 kW | % | 303333.33
33.120.000026.EQD | Taxa de depreciação do equipamento: Grupo gerador de energia elétrica 340 KVA 364 hp - 272 kW | % | 303333.33
33.120.000026.EQJ | Taxa de juros sobre capital do equipamento: Grupo gerador de energia elétrica 340 KVA 364 hp - 272 kW | % | 303333.33
33.120.000026.EQM | Taxa de manutenção do equipamento: Grupo gerador de energia elétrica 340 KVA 364 hp - 272 kW | % | 303333.33
33.120.000026.EQS | Taxa de seguro patrimonial do equipamento: Grupo gerador de energia elétrica 340 KVA 364 hp - 272 kW | % | 303333.33
33.121.000010.EQD | Taxa de depreciação do equipamento: Grua fixa, 4 t, elétrica, 16 hp - 12 kW | % | 590000
33.121.000010.EQJ | Taxa de juros sobre capital do equipamento: Grua fixa, 4 t, elétrica, 16 hp - 12 kW | % | 590000
33.121.000010.EQM | Taxa de manutenção do equipamento: Grua fixa, 4 t, elétrica, 16 hp - 12 kW | % | 590000
33.121.000010.EQS | Taxa de seguro patrimonial do equipamento: Grua fixa, 4 t, elétrica, 16 hp - 12 kW | % | 590000
33.121.000012.EQD | Taxa de depreciação do equipamento: Grua fixa, 5 t, elétrica, 33 hp - 24,6 kW | % | 1145400.59
33.121.000012.EQJ | Taxa de juros sobre capital do equipamento: Grua fixa, 5 t, elétrica, 33 hp - 24,6 kW | % | 1145400.59
33.121.000012.EQM | Taxa de manutenção do equipamento: Grua fixa, 5 t, elétrica, 33 hp - 24,6 kW | % | 1145400.59
33.121.000012.EQS | Taxa de seguro patrimonial do equipamento: Grua fixa, 5 t, elétrica, 33 hp - 24,6 kW | % | 1145400.59
33.122.000010.EQD | Taxa de depreciação do equipamento: Grua móvel, 0,8 t, elétrica, 5 hp - 3,7 kW | % | 454943.95
33.122.000010.EQJ | Taxa de juros sobre capital do equipamento: Grua móvel, 0,8 t, elétrica, 5 hp - 3,7 kW | % | 454943.95
33.122.000010.EQM | Taxa de manutenção do equipamento: Grua móvel, 0,8 t, elétrica, 5 hp - 3,7 kW | % | 454943.95
33.122.000010.EQS | Taxa de seguro patrimonial do equipamento: Grua móvel, 0,8 t, elétrica, 5 hp - 3,7 kW | % | 454943.95
33.122.000012.EQD | Taxa de depreciação do equipamento: Grua móvel, 1,2 t, elétrica 7,5 hp - 5,6 kW | % | 386980.83
33.122.000012.EQJ | Taxa de juros sobre capital do equipamento: Grua móvel, 1,2 t, elétrica 7,5 hp - 5,6 kW | % | 386980.83
33.122.000012.EQS | Taxa de seguro patrimonial do equipamento: Grua móvel, 1,2 t, elétrica 7,5 hp - 5,6 kW | % | 386980.83
33.122.000014.EQD | Taxa de depreciação do equipamento: Grua móvel, 3 t, elétrica, 15 hp - 11 kW | % | 590000
33.122.000014.EQJ | Taxa de juros sobre capital do equipamento: Grua móvel, 3 t, elétrica, 15 hp - 11 kW | % | 590000
33.122.000014.EQM | Taxa de manutenção do equipamento: Grua móvel, 3 t, elétrica, 15 hp - 11 kW | % | 590000
33.122.000014.EQS | Taxa de seguro patrimonial do equipamento: Grua móvel, 3 t, elétrica, 15 hp - 11 kW | % | 590000
33.123.000010.EQD | Taxa de depreciação do equipamento: Guincho automático, 1,2 t, elétrico, 15 hp - 11 kW | % | 28000
33.123.000010.EQJ | Taxa de juros sobre capital do equipamento: Guincho automático, 1,2 t, elétrico, 15 hp - 11 kW | % | 28000
33.123.000010.EQM | Taxa de manutenção do equipamento: Guincho automático, 1,2 t, elétrico, 15 hp - 11 kW | % | 28000
33.123.000010.EQS | Taxa de seguro patrimonial do equipamento: Guincho automático, 1,2 t, elétrico, 15 hp - 11 kW | % | 28000
33.123.000012.EQD | Taxa de depreciação do equipamento: Guincho automático, 1,2 t, elétrico, 20 hp - 15 kW | % | 29694.74
33.123.000012.EQJ | Taxa de juros sobre capital do equipamento: Guincho automático, 1,2 t, elétrico, 20 hp - 15 kW | % | 29694.74
33.123.000012.EQM | Taxa de manutenção do equipamento: Guincho automático, 1,2 t, elétrico, 20 hp - 15 kW | % | 29694.74
33.123.000012.EQS | Taxa de seguro patrimonial do equipamento: Guincho automático, 1,2 t, elétrico, 20 hp - 15 kW | % | 29694.74
33.124.000010.ELI | Taxa de licenciamento do equipamento: Guindaste hidráulico 10 t, sobre pneus, autopropelido, 124 hp - 93 kW | % | 790000
33.124.000010.EQD | Taxa de depreciação do equipamento: Guindaste hidráulico 10 t, sobre pneus, autopropelido, 124 hp - 93 kW | % | 790000
33.124.000010.EQJ | Taxa de juros sobre capital do equipamento: Guindaste hidráulico 10 t, sobre pneus, autopropelido, 124 hp - 93 kW | % | 790000
33.124.000010.EQM | Taxa de manutenção do equipamento: Guindaste hidráulico 10 t, sobre pneus, autopropelido, 124 hp - 93 kW | % | 790000
33.124.000010.EQS | Taxa de seguro patrimonial do equipamento: Guindaste hidráulico 10 t, sobre pneus, autopropelido, 124 hp - 93 kW | % | 790000
33.124.000015.ELI | Taxa de licenciamento do equipamento: Guindaste hidráulico 30 t, sobre pneus, autopropelido, 175 hp - 131 kW | % | 2605467.37
33.124.000015.EQD | Taxa de depreciação do equipamento: Guindaste hidráulico 30 t, sobre pneus, autopropelido, 175 hp - 131 kW | % | 2605467.37
33.124.000015.EQJ | Taxa de juros sobre capital do equipamento: Guindaste hidráulico 30 t, sobre pneus, autopropelido, 175 hp - 131 kW | % | 2605467.37
33.124.000015.EQM | Taxa de manutenção do equipamento: Guindaste hidráulico 30 t, sobre pneus, autopropelido, 175 hp - 131 kW | % | 2605467.37
33.124.000015.EQS | Taxa de seguro patrimonial do equipamento: Guindaste hidráulico 30 t, sobre pneus, autopropelido, 175 hp - 131 kW | % | 2605467.37
33.124.000020.ELI | Taxa de licenciamento do equipamento: Guindaste hidráulico 30 t, sobre chassis caminhão 414 hp - 309 kW, com 3º eixo | % | 1267901.23
33.124.000020.EQD | Taxa de depreciação do equipamento: Guindaste hidráulico 30 t, sobre chassis caminhão 414 hp - 309 kW, com 3º eixo | % | 1267901.23
33.124.000020.EQJ | Taxa de juros sobre capital do equipamento: Guindaste hidráulico 30 t, sobre chassis caminhão 414 hp - 309 kW, com 3º eixo | % | 1267901.23
33.124.000020.EQM | Taxa de manutenção do equipamento: Guindaste hidráulico 30 t, sobre chassis caminhão 414 hp - 309 kW, com 3º eixo | % | 1267901.23
33.124.000020.EQS | Taxa de seguro patrimonial do equipamento: Guindaste hidráulico 30 t, sobre chassis caminhão 414 hp - 309 kW, com 3º eixo | % | 1267901.23
33.125.000020.EQD | Taxa de depreciação do equipamento: Microtrator com roçadeira 13,4 hp - 10 kW | % | 30900
33.125.000020.EQJ | Taxa de juros sobre capital do equipamento: Microtrator com roçadeira 13,4 hp - 10 kW | % | 30900
33.125.000020.EQM | Taxa de manutenção do equipamento: Microtrator com roçadeira 13,4 hp - 10 kW | % | 30900
33.125.000020.EQS | Taxa de seguro patrimonial do equipamento: Microtrator com roçadeira 13,4 hp - 10 kW | % | 30900
33.125.000022.EQD | Taxa de depreciação do equipamento: Trator sobre pneus, com roçadeira rebocável 1,7 m 105 hp - 78 kW | % | 321802.42
33.125.000022.EQJ | Taxa de juros sobre capital do equipamento: Trator sobre pneus, com roçadeira rebocável 1,7 m 105 hp - 78 kW | % | 321802.42
33.125.000022.EQM | Taxa de manutenção do equipamento: Trator sobre pneus, com roçadeira rebocável 1,7 m 105 hp - 78 kW | % | 321802.42
33.125.000022.EQS | Taxa de seguro patrimonial do equipamento: Trator sobre pneus, com roçadeira rebocável 1,7 m 105 hp - 78 kW | % | 321802.42
33.126.000010.EQD | Taxa de depreciação do equipamento: Esmeril de chicote, elétrico, 1 HP | % | 3600
33.126.000010.EQJ | Taxa de juros sobre capital do equipamento: Esmeril de chicote, elétrico, 1 HP | % | 3600
33.126.000010.EQM | Taxa de manutenção do equipamento: Esmeril de chicote, elétrico, 1 HP | % | 3600
33.126.000010.EQS | Taxa de seguro patrimonial do equipamento: Esmeril de chicote, elétrico, 1 HP | % | 3600
33.127.000010.EQD | Taxa de depreciação do equipamento: Furadeira de impacto elétrica - 0,65 kW, Ø mandril 5/8" | % | 1990
33.127.000010.EQJ | Taxa de juros sobre capital do equipamento: Furadeira de impacto elétrica - 0,65 kW, Ø mandril 5/8" | % | 1990
33.127.000010.EQM | Taxa de manutenção do equipamento: Furadeira de impacto elétrica - 0,65 kW, Ø mandril 5/8" | % | 1990
33.127.000010.EQS | Taxa de seguro patrimonial do equipamento: Furadeira de impacto elétrica - 0,65 kW, Ø mandril 5/8" | % | 1990
33.129.000010.EQD | Taxa de depreciação do equipamento: Motosserra gasolina, 3,7 hp - 2,8 kW | % | 5012.39
33.129.000010.EQJ | Taxa de juros sobre capital do equipamento: Motosserra gasolina, 3,7 hp - 2,8 kW | % | 5012.39
33.129.000010.EQM | Taxa de manutenção do equipamento: Motosserra gasolina, 3,7 hp - 2,8 kW | % | 5012.39
33.129.000010.EQS | Taxa de seguro patrimonial do equipamento: Motosserra gasolina, 3,7 hp - 2,8 kW | % | 5012.39
33.129.000012.EQD | Taxa de depreciação do equipamento: Motosserra, gasolina, potência 5,2 hp - 3,9 kW | % | 4100
33.129.000012.EQJ | Taxa de juros sobre capital do equipamento: Motosserra, gasolina, potência 5,2 hp - 3,9 kW | % | 4100
33.129.000012.EQM | Taxa de manutenção do equipamento: Motosserra, gasolina, potência 5,2 hp - 3,9 kW | % | 4100
33.129.000012.EQS | Taxa de seguro patrimonial do equipamento: Motosserra, gasolina, potência 5,2 hp - 3,9 kW | % | 4100
33.129.000014.EQD | Taxa de depreciação do equipamento: Motosserra gasolina, 5,8 hp - 4,3 kW | % | 5459.55
33.129.000014.EQJ | Taxa de juros sobre capital do equipamento: Motosserra gasolina, 5,8 hp - 4,3 kW | % | 5459.55
33.129.000014.EQM | Taxa de manutenção do equipamento: Motosserra gasolina, 5,8 hp - 4,3 kW | % | 5459.55
33.129.000014.EQS | Taxa de seguro patrimonial do equipamento: Motosserra gasolina, 5,8 hp - 4,3 kW | % | 5459.55
33.129.000016.EQD | Taxa de depreciação do equipamento: Motosserra gasolina, 7 hp - 5,2 kW | % | 5389.66
33.129.000016.EQJ | Taxa de juros sobre capital do equipamento: Motosserra gasolina, 7 hp - 5,2 kW | % | 5389.66
33.129.000016.EQM | Taxa de manutenção do equipamento: Motosserra gasolina, 7 hp - 5,2 kW | % | 5389.66
33.129.000016.EQS | Taxa de seguro patrimonial do equipamento: Motosserra gasolina, 7 hp - 5,2 kW | % | 5389.66
33.130.000010.EQD | Taxa de depreciação do equipamento: Prensa hidráulica 100 t, elétrica, 5 hp - 3,4 kW | % | 50923.21
33.130.000010.EQJ | Taxa de juros sobre capital do equipamento: Prensa hidráulica 100 t, elétrica, 5 hp - 3,4 kW | % | 50923.21
33.130.000010.EQM | Taxa de manutenção do equipamento: Prensa hidráulica 100 t, elétrica, 5 hp - 3,4 kW | % | 50923.21
33.130.000010.EQS | Taxa de seguro patrimonial do equipamento: Prensa hidráulica 100 t, elétrica, 5 hp - 3,4 kW | % | 50923.21
33.131.000010.EQD | Taxa de depreciação do equipamento: Roçadeira costal, 2 hp - 1,5 kW | % | 2817.23
33.131.000010.EQJ | Taxa de juros sobre capital do equipamento: Roçadeira costal, 2 hp - 1,5 kW | % | 2817.23
33.131.000010.EQM | Taxa de manutenção do equipamento: Roçadeira costal, 2 hp - 1,5 kW | % | 2817.23
33.131.000010.EQS | Taxa de seguro patrimonial do equipamento: Roçadeira costal, 2 hp - 1,5 kW | % | 2817.23
33.131.000012.EQD | Taxa de depreciação do equipamento: Roçadeira costal 2,7 hp - 2 kW | % | 3150.97
33.131.000012.EQJ | Taxa de juros sobre capital do equipamento: Roçadeira costal 2,7 hp - 2 kW | % | 3150.97
33.131.000012.EQM | Taxa de manutenção do equipamento: Roçadeira costal 2,7 hp - 2 kW | % | 3150.97
33.131.000012.EQS | Taxa de seguro patrimonial do equipamento: Roçadeira costal 2,7 hp - 2 kW | % | 3150.97
33.131.000030.EQD | Taxa de depreciação do equipamento: Roçadeira rebocável, faixa de trabalho 2 m | % | 17800.03
33.131.000030.EQJ | Taxa de juros sobre capital do equipamento: Roçadeira rebocável, faixa de trabalho 2 m | % | 17800.03
33.131.000030.EQM | Taxa de manutenção do equipamento: Roçadeira rebocável, faixa de trabalho 2 m | % | 17800.03
33.131.000030.EQS | Taxa de seguro patrimonial do equipamento: Roçadeira rebocável, faixa de trabalho 2 m | % | 17800.03
33.132.000010.EQD | Taxa de depreciação do equipamento: Serra para corte de pavimento, elétrica, 7,5 hp - 5,6 kW | % | 14262.84
33.132.000010.EQJ | Taxa de juros sobre capital do equipamento: Serra para corte de pavimento, elétrica, 7,5 hp - 5,6 kW | % | 14262.84
33.132.000010.EQM | Taxa de manutenção do equipamento: Serra para corte de pavimento, elétrica, 7,5 hp - 5,6 kW | % | 14262.84
33.132.000010.EQS | Taxa de seguro patrimonial do equipamento: Serra para corte de pavimento, elétrica, 7,5 hp - 5,6 kW | % | 14262.84
33.132.000030.EQD | Taxa de depreciação do equipamento: Serra para corte de pavimento, gasolina 7,5 hp - 5,6 kW | % | 8367.07
33.132.000030.EQJ | Taxa de juros sobre capital do equipamento: Serra para corte de pavimento, gasolina 7,5 hp - 5,6 kW | % | 8367.07
33.132.000030.EQM | Taxa de manutenção do equipamento: Serra para corte de pavimento, gasolina 7,5 hp - 5,6 kW | % | 8367.07
33.132.000030.EQS | Taxa de seguro patrimonial do equipamento: Serra para corte de pavimento, gasolina 7,5 hp - 5,6 kW | % | 8367.07
33.132.000032.EQD | Taxa de depreciação do equipamento: Serra para corte de pavimento, gasolina 9 hp - 6,7 kW, Ø 350 mm | % | 9174.01
33.132.000032.EQJ | Taxa de juros sobre capital do equipamento: Serra para corte de pavimento, gasolina 9 hp - 6,7 kW, Ø 350 mm | % | 9174.01
33.132.000032.EQM | Taxa de manutenção do equipamento: Serra para corte de pavimento, gasolina 9 hp - 6,7 kW, Ø 350 mm | % | 9174.01
33.132.000032.EQS | Taxa de seguro patrimonial do equipamento: Serra para corte de pavimento, gasolina 9 hp - 6,7 kW, Ø 350 mm | % | 9174.01
33.132.000034.EQD | Taxa de depreciação do equipamento: Serra para corte de pavimento, gasolina, 13 hp - 9,7 kW | % | 19820.68
33.132.000034.EQJ | Taxa de juros sobre capital do equipamento: Serra para corte de pavimento, gasolina, 13 hp - 9,7 kW | % | 19820.68
33.132.000034.EQM | Taxa de manutenção do equipamento: Serra para corte de pavimento, gasolina, 13 hp - 9,7 kW | % | 19820.68
33.132.000034.EQS | Taxa de seguro patrimonial do equipamento: Serra para corte de pavimento, gasolina, 13 hp - 9,7 kW | % | 19820.68
33.132.000036.EQD | Taxa de depreciação do equipamento: Serra para corte de pavimento, gasolina, 63 hp - 47 kW, 350 mm | % | 94012.07
33.132.000036.EQJ | Taxa de juros sobre capital do equipamento: Serra para corte de pavimento, gasolina, 63 hp - 47 kW, 350 mm | % | 94012.07
33.132.000036.EQM | Taxa de manutenção do equipamento: Serra para corte de pavimento, gasolina, 63 hp - 47 kW, 350 mm | % | 94012.07
33.132.000036.EQS | Taxa de seguro patrimonial do equipamento: Serra para corte de pavimento, gasolina, 63 hp - 47 kW, 350 mm | % | 94012.07
33.132.000050.EQD | Taxa de depreciação do equipamento: Serra circular de bancada para corte de madeira - 4 kW | % | 45282.48
33.132.000050.EQJ | Taxa de juros sobre capital do equipamento: Serra circular de bancada para corte de madeira - 4 kW | % | 45282.48
33.132.000050.EQM | Taxa de manutenção do equipamento: Serra circular de bancada para corte de madeira - 4 kW | % | 45282.48
33.132.000050.EQS | Taxa de seguro patrimonial do equipamento: Serra circular de bancada para corte de madeira - 4 kW | % | 45282.48
33.133.000010.EQD | Taxa de depreciação do equipamento: Maçarico para corte e solda, com cabeça cortadora | % | 580
33.133.000010.EQJ | Taxa de juros sobre capital do equipamento: Maçarico para corte e solda, com cabeça cortadora | % | 580
33.133.000010.EQM | Taxa de manutenção do equipamento: Maçarico para corte e solda, com cabeça cortadora | % | 580
33.133.000010.EQS | Taxa de seguro patrimonial do equipamento: Maçarico para corte e solda, com cabeça cortadora | % | 580
33.133.000030.EQD | Taxa de depreciação do equipamento: Máquina para solda, elétrica, 118 hp - 88 kW, 400 A | % | 28000
33.133.000030.EQJ | Taxa de juros sobre capital do equipamento: Máquina para solda, elétrica, 118 hp - 88 kW, 400 A | % | 28000
33.133.000030.EQM | Taxa de manutenção do equipamento: Máquina para solda, elétrica, 118 hp - 88 kW, 400 A | % | 28000
33.133.000030.EQS | Taxa de seguro patrimonial do equipamento: Máquina para solda, elétrica, 118 hp - 88 kW, 400 A | % | 28000
33.133.000050.EQD | Taxa de depreciação do equipamento: Máquina para solda elétrica com gerador 40/375 A 42 hp - 31 kW | % | 120633.33
33.133.000050.EQJ | Taxa de juros sobre capital do equipamento: Máquina para solda elétrica com gerador 40/375 A 42 hp - 31 kW | % | 120633.33
33.133.000050.EQM | Taxa de manutenção do equipamento: Máquina para solda elétrica com gerador 40/375 A 42 hp - 31 kW | % | 120633.33
33.133.000050.EQS | Taxa de seguro patrimonial do equipamento: Máquina para solda elétrica com gerador 40/375 A 42 hp - 31 kW | % | 120633.33
33.133.000052.EQD | Taxa de depreciação do equipamento: Máquina para solda elétrica com gerador 60/600 A 50 hp - 37 kW | % | 134260
33.133.000052.EQJ | Taxa de juros sobre capital do equipamento: Máquina para solda elétrica com gerador 60/600 A 50 hp - 37 kW | % | 134260
33.133.000052.EQM | Taxa de manutenção do equipamento: Máquina para solda elétrica com gerador 60/600 A 50 hp - 37 kW | % | 134260
33.133.000052.EQS | Taxa de seguro patrimonial do equipamento: Máquina para solda elétrica com gerador 60/600 A 50 hp - 37 kW | % | 134260
33.134.000010.EQD | Taxa de depreciação do equipamento: Talha manual, alavanca, corrente, guincho 3 t | % | 1705.32
33.134.000010.EQJ | Taxa de juros sobre capital do equipamento: Talha manual, alavanca, corrente, guincho 3 t | % | 1705.32
33.134.000010.EQM | Taxa de manutenção do equipamento: Talha manual, alavanca, corrente, guincho 3 t | % | 1705.32
33.134.000010.EQS | Taxa de seguro patrimonial do equipamento: Talha manual, alavanca, corrente, guincho 3 t | % | 1705.32
33.134.000030.EQD | Taxa de depreciação do equipamento: Talha manual, cabo de aço, guincho para 3 t | % | 4481.24
33.134.000030.EQJ | Taxa de juros sobre capital do equipamento: Talha manual, cabo de aço, guincho para 3 t | % | 4481.24
33.134.000030.EQM | Taxa de manutenção do equipamento: Talha manual, cabo de aço, guincho para 3 t | % | 4481.24
33.134.000030.EQS | Taxa de seguro patrimonial do equipamento: Talha manual, cabo de aço, guincho para 3 t | % | 4481.24
33.135.000010.EQD | Taxa de depreciação do equipamento: Termofusor básico sem bocais, 20/63 mm, potência 800 W, tensão 220 V | % | 1317.37
33.135.000010.EQJ | Taxa de juros sobre capital do equipamento: Termofusor básico sem bocais, 20/63 mm, potência 800 W, tensão 220 V | % | 1317.37
33.135.000010.EQM | Taxa de manutenção do equipamento: Termofusor básico sem bocais, 20/63 mm, potência 800 W, tensão 220 V | % | 1317.37
33.135.000010.EQS | Taxa de seguro patrimonial do equipamento: Termofusor básico sem bocais, 20/63 mm, potência 800 W, tensão 220 V | % | 1317.37
33.135.000012.EQD | Taxa de depreciação do equipamento: Termofusor básico sem bocais, 20/110 mm, potência 1400 W, tensão 220 V | % | 1777.93
33.135.000012.EQJ | Taxa de juros sobre capital do equipamento: Termofusor básico sem bocais, 20/110 mm, potência 1400 W, tensão 220 V | % | 1777.93
33.135.000012.EQM | Taxa de manutenção do equipamento: Termofusor básico sem bocais, 20/110 mm, potência 1400 W, tensão 220 V | % | 1777.93
33.135.000012.EQS | Taxa de seguro patrimonial do equipamento: Termofusor básico sem bocais, 20/110 mm, potência 1400 W, tensão 220 V | % | 1777.93
33.135.000030.EQD | Taxa de depreciação do equipamento: Termofusor de bancada, básico, sem bocais 20/90, 220 V, 1000 W | % | 34230.82
33.135.000030.EQJ | Taxa de juros sobre capital do equipamento: Termofusor de bancada, básico, sem bocais 20/90, 220 V, 1000 W | % | 34230.82
33.135.000030.EQM | Taxa de manutenção do equipamento: Termofusor de bancada, básico, sem bocais 20/90, 220 V, 1000 W | % | 34230.82
33.135.000030.EQS | Taxa de seguro patrimonial do equipamento: Termofusor de bancada, básico, sem bocais 20/90, 220 V, 1000 W | % | 34230.82
33.136.000010.EQD | Taxa de depreciação do equipamento: Perfuratriz pneumática manual, furos Ø 27-40 mm | % | 11007.8
33.136.000010.EQJ | Taxa de juros sobre capital do equipamento: Perfuratriz pneumática manual, furos Ø 27-40 mm | % | 11007.8
33.136.000010.EQM | Taxa de manutenção do equipamento: Perfuratriz pneumática manual, furos Ø 27-40 mm | % | 11007.8
33.136.000010.EQS | Taxa de seguro patrimonial do equipamento: Perfuratriz pneumática manual, furos Ø 27-40 mm | % | 11007.8
33.136.000030.EQD | Taxa de depreciação do equipamento: Perfuratriz pneumática sobre esteiras, furos até Ø 115 mm | % | 1133787.04
33.136.000030.EQJ | Taxa de juros sobre capital do equipamento: Perfuratriz pneumática sobre esteiras, furos até Ø 115 mm | % | 1133787.04
33.136.000030.EQM | Taxa de manutenção do equipamento: Perfuratriz pneumática sobre esteiras, furos até Ø 115 mm | % | 1133787.04
33.136.000030.EQS | Taxa de seguro patrimonial do equipamento: Perfuratriz pneumática sobre esteiras, furos até Ø 115 mm | % | 1133787.04
33.136.000050.EQD | Taxa de depreciação do equipamento: Perfuratriz hidráulica sobre esteiras 431 hp - 322 kW, furos Ø 110-165 mm | % | 5865918.01
33.136.000050.EQJ | Taxa de juros sobre capital do equipamento: Perfuratriz hidráulica sobre esteiras 431 hp - 322 kW, furos Ø 110-165 mm | % | 5865918.01
33.136.000050.EQM | Taxa de manutenção do equipamento: Perfuratriz hidráulica sobre esteiras 431 hp - 322 kW, furos Ø 110-165 mm | % | 5865918.01
33.136.000050.EQS | Taxa de seguro patrimonial do equipamento: Perfuratriz hidráulica sobre esteiras 431 hp - 322 kW, furos Ø 110-165 mm | % | 5865918.01
33.137.000030.EQD | Taxa de depreciação do equipamento: Caldeira para asfalto, rebocável, elétrica, 1,33 hp - 1 kW, capacidade 1200 L | % | 196164.03
33.137.000030.EQJ | Taxa de juros sobre capital do equipamento: Caldeira para asfalto, rebocável, elétrica, 1,33 hp - 1 kW, capacidade 1200 L | % | 196164.03
33.137.000030.EQM | Taxa de manutenção do equipamento: Caldeira para asfalto, rebocável, elétrica, 1,33 hp - 1 kW, capacidade 1200 L | % | 196164.03
33.137.000030.EQS | Taxa de seguro patrimonial do equipamento: Caldeira para asfalto, rebocável, elétrica, 1,33 hp - 1 kW, capacidade 1200 L | % | 196164.03
33.137.000040.EQD | Taxa de depreciação do equipamento: Aquecedor de fluído elétrico - 8 kW, inclusive queimador diesel e bomba | % | 93356.79
33.137.000040.EQJ | Taxa de juros sobre capital do equipamento: Aquecedor de fluído elétrico - 8 kW, inclusive queimador diesel e bomba | % | 93356.79
33.137.000040.EQM | Taxa de manutenção do equipamento: Aquecedor de fluído elétrico - 8 kW, inclusive queimador diesel e bomba | % | 93356.79
33.137.000040.EQS | Taxa de seguro patrimonial do equipamento: Aquecedor de fluído elétrico - 8 kW, inclusive queimador diesel e bomba | % | 93356.79
33.138.000010.EQD | Taxa de depreciação do equipamento: Distribuidor para agregados rebocável, faixa de trabalho 3,66 m, capacidade do silo 1,9 m³ | % | 148000
33.138.000010.EQJ | Taxa de juros sobre capital do equipamento: Distribuidor para agregados rebocável, faixa de trabalho 3,66 m, capacidade do silo 1,9 m³ | % | 148000
33.138.000010.EQM | Taxa de manutenção do equipamento: Distribuidor para agregados rebocável, faixa de trabalho 3,66 m, capacidade do silo 1,9 m³ | % | 148000
33.138.000010.EQS | Taxa de seguro patrimonial do equipamento: Distribuidor para agregados rebocável, faixa de trabalho 3,66 m, capacidade do silo 1,9 m³ | % | 148000
33.138.000050.EQD | Taxa de depreciação do equipamento: Distribuidor para agregados sobre pneus 54 hp - 40 kW, largura de trabalho 3,66 m, capacidade 3 m³ | % | 4047406.04
33.138.000050.EQJ | Taxa de juros sobre capital do equipamento: Distribuidor para agregados sobre pneus 54 hp - 40 kW, largura de trabalho 3,66 m, capacidade 3 m³ | % | 4047406.04
33.138.000050.EQM | Taxa de manutenção do equipamento: Distribuidor para agregados sobre pneus 54 hp - 40 kW, largura de trabalho 3,66 m, capacidade 3 m³ | % | 4047406.04
33.138.000050.EQS | Taxa de seguro patrimonial do equipamento: Distribuidor para agregados sobre pneus 54 hp - 40 kW, largura de trabalho 3,66 m, capacidade 3 m³ | % | 4047406.04
33.138.000052.EQD | Taxa de depreciação do equipamento: Distribuidor para agregados sobre pneus 138 hp - 103 kW, largura de trabalho 3,66 m | % | 4345920
33.138.000052.EQJ | Taxa de juros sobre capital do equipamento: Distribuidor para agregados sobre pneus 138 hp - 103 kW, largura de trabalho 3,66 m | % | 4345920
33.138.000052.EQM | Taxa de manutenção do equipamento: Distribuidor para agregados sobre pneus 138 hp - 103 kW, largura de trabalho 3,66 m | % | 4345920
33.138.000052.EQS | Taxa de seguro patrimonial do equipamento: Distribuidor para agregados sobre pneus 138 hp - 103 kW, largura de trabalho 3,66 m | % | 4345920
33.139.000010.EQD | Taxa de depreciação do equipamento: Distribuidor para betume, rebocável, com aquecedor e descarga por gravidade, capacidade 600 L | % | 58153.4
33.139.000010.EQJ | Taxa de juros sobre capital do equipamento: Distribuidor para betume, rebocável, com aquecedor e descarga por gravidade, capacidade 600 L | % | 58153.4
33.139.000010.EQM | Taxa de manutenção do equipamento: Distribuidor para betume, rebocável, com aquecedor e descarga por gravidade, capacidade 600 L | % | 58153.4
33.139.000010.EQS | Taxa de seguro patrimonial do equipamento: Distribuidor para betume, rebocável, com aquecedor e descarga por gravidade, capacidade 600 L | % | 58153.4
33.139.000012.EQD | Taxa de depreciação do equipamento: Distribuidor para betume, rebocável, com aquecedor e descarga por gravidade, capacidade 1200 L | % | 80466.45
33.139.000012.EQJ | Taxa de juros sobre capital do equipamento: Distribuidor para betume, rebocável, com aquecedor e descarga por gravidade, capacidade 1200 L | % | 80466.45
33.139.000012.EQM | Taxa de manutenção do equipamento: Distribuidor para betume, rebocável, com aquecedor e descarga por gravidade, capacidade 1200 L | % | 80466.45
33.139.000012.EQS | Taxa de seguro patrimonial do equipamento: Distribuidor para betume, rebocável, com aquecedor e descarga por gravidade, capacidade 1200 L | % | 80466.45
33.139.000020.EQD | Taxa de depreciação do equipamento: Distribuidor para betume, rebocável, com aquecedor e descarga por bomba, 3,4 hp, capacidade 600 L | % | 78559.39
33.139.000020.EQJ | Taxa de juros sobre capital do equipamento: Distribuidor para betume, rebocável, com aquecedor e descarga por bomba, 3,4 hp, capacidade 600 L | % | 78559.39
33.139.000020.EQM | Taxa de manutenção do equipamento: Distribuidor para betume, rebocável, com aquecedor e descarga por bomba, 3,4 hp, capacidade 600 L | % | 78559.39
33.139.000020.EQS | Taxa de seguro patrimonial do equipamento: Distribuidor para betume, rebocável, com aquecedor e descarga por bomba, 3,4 hp, capacidade 600 L | % | 78559.39
33.139.000022.EQD | Taxa de depreciação do equipamento: Distribuidor para betume, rebocável, com aquecedor e descarga por bomba, 3,4 hp, capacidade 1.200 L | % | 86400
33.139.000022.EQJ | Taxa de juros sobre capital do equipamento: Distribuidor para betume, rebocável, com aquecedor e descarga por bomba, 3,4 hp, capacidade 1.200 L | % | 86400
33.139.000022.EQM | Taxa de manutenção do equipamento: Distribuidor para betume, rebocável, com aquecedor e descarga por bomba, 3,4 hp, capacidade 1.200 L | % | 86400
33.139.000022.EQS | Taxa de seguro patrimonial do equipamento: Distribuidor para betume, rebocável, com aquecedor e descarga por bomba, 3,4 hp, capacidade 1.200 L | % | 86400
33.139.000024.EQD | Taxa de depreciação do equipamento: Distribuidor para betume, rebocável, com aquecedor e descarga por bomba, 10 hp, capacidade 2.400 L | % | 216489.76
33.139.000024.EQJ | Taxa de juros sobre capital do equipamento: Distribuidor para betume, rebocável, com aquecedor e descarga por bomba, 10 hp, capacidade 2.400 L | % | 216489.76
33.139.000024.EQM | Taxa de manutenção do equipamento: Distribuidor para betume, rebocável, com aquecedor e descarga por bomba, 10 hp, capacidade 2.400 L | % | 216489.76
33.139.000024.EQS | Taxa de seguro patrimonial do equipamento: Distribuidor para betume, rebocável, com aquecedor e descarga por bomba, 10 hp, capacidade 2.400 L | % | 216489.76
33.140.000010.ELI | Taxa de licenciamento do equipamento: Distribuidor para lama asfaltica 6 m³, montado em caminhão 256 hp - 188 kW, 6 x 2 com 3º eixo | % | 1140810.68
33.140.000010.EQD | Taxa de depreciação do equipamento: Distribuidor para lama asfaltica 6 m³, montado em caminhão 256 hp - 188 kW, 6 x 2 com 3º eixo | % | 1140810.68
33.140.000010.EQJ | Taxa de juros sobre capital do equipamento: Distribuidor para lama asfaltica 6 m³, montado em caminhão 256 hp - 188 kW, 6 x 2 com 3º eixo | % | 1140810.68
33.140.000010.EQM | Taxa de manutenção do equipamento: Distribuidor para lama asfaltica 6 m³, montado em caminhão 256 hp - 188 kW, 6 x 2 com 3º eixo | % | 1140810.68
33.140.000010.EQS | Taxa de seguro patrimonial do equipamento: Distribuidor para lama asfaltica 6 m³, montado em caminhão 256 hp - 188 kW, 6 x 2 com 3º eixo | % | 1140810.68
33.140.000015.EQD | Taxa de depreciação do equipamento: Distribuidor para lama asfáltica 115 hp - 86 kW, capacidade 8 m³, largura 2,5 m a 3,7 m, inclusive cavalo mecânico, 335 hp - 250 kW | % | 6458168.4
33.140.000015.EQJ | Taxa de juros sobre capital do equipamento: Distribuidor para lama asfáltica 115 hp - 86 kW, capacidade 8 m³, largura 2,5 m a 3,7 m, inclusive cavalo mecânico, 335 hp - 250 kW | % | 6458168.4
33.140.000015.EQM | Taxa de manutenção do equipamento: Distribuidor para lama asfáltica 115 hp - 86 kW, capacidade 8 m³, largura 2,5 m a 3,7 m, inclusive cavalo mecânico, 335 hp - 250 kW | % | 6458168.4
33.140.000015.EQS | Taxa de seguro patrimonial do equipamento: Distribuidor para lama asfáltica 115 hp - 86 kW, capacidade 8 m³, largura 2,5 m a 3,7 m, inclusive cavalo mecânico, 335 hp - 250 kW | % | 6458168.4
33.141.000010.EQD | Taxa de depreciação do equipamento: Escavadeira hidráulica sobre esteiras 84 hp - 63 kW, capacidade 0,78 m³ | % | 740519.21
33.141.000010.EQJ | Taxa de juros sobre capital do equipamento: Escavadeira hidráulica sobre esteiras 84 hp - 63 kW, capacidade 0,78 m³ | % | 740519.21
33.141.000010.EQM | Taxa de manutenção do equipamento: Escavadeira hidráulica sobre esteiras 84 hp - 63 kW, capacidade 0,78 m³ | % | 740519.21
33.141.000010.EQS | Taxa de seguro patrimonial do equipamento: Escavadeira hidráulica sobre esteiras 84 hp - 63 kW, capacidade 0,78 m³ | % | 740519.21
33.141.000012.EQD | Taxa de depreciação do equipamento: Escavadeira hidráulica sobre esteiras, 90 hp - 67 kW, capacidade 0,72 m³ | % | 726111.6
33.141.000012.EQJ | Taxa de juros sobre capital do equipamento: Escavadeira hidráulica sobre esteiras, 90 hp - 67 kW, capacidade 0,72 m³ | % | 726111.6
33.141.000012.EQM | Taxa de manutenção do equipamento: Escavadeira hidráulica sobre esteiras, 90 hp - 67 kW, capacidade 0,72 m³ | % | 726111.6
33.141.000012.EQS | Taxa de seguro patrimonial do equipamento: Escavadeira hidráulica sobre esteiras, 90 hp - 67 kW, capacidade 0,72 m³ | % | 726111.6
33.141.000014.EQD | Taxa de depreciação do equipamento: Escavadeira hidráulica sobre esteiras, 99 hp - 74 kW, capacidade 0,84 m³ | % | 899902.49
33.141.000014.EQJ | Taxa de juros sobre capital do equipamento: Escavadeira hidráulica sobre esteiras, 99 hp - 74 kW, capacidade 0,84 m³ | % | 899902.49
33.141.000014.EQM | Taxa de manutenção do equipamento: Escavadeira hidráulica sobre esteiras, 99 hp - 74 kW, capacidade 0,84 m³ | % | 899902.49
33.141.000014.EQS | Taxa de seguro patrimonial do equipamento: Escavadeira hidráulica sobre esteiras, 99 hp - 74 kW, capacidade 0,84 m³ | % | 899902.49
33.141.000016.EQD | Taxa de depreciação do equipamento: Escavadeira hidráulica sobre esteiras, 110 hp - 82 kW, capacidade 0,84 m³ | % | 819468.81
33.141.000016.EQJ | Taxa de juros sobre capital do equipamento: Escavadeira hidráulica sobre esteiras, 110 hp - 82 kW, capacidade 0,84 m³ | % | 819468.81
33.141.000016.EQM | Taxa de manutenção do equipamento: Escavadeira hidráulica sobre esteiras, 110 hp - 82 kW, capacidade 0,84 m³ | % | 819468.81
33.141.000016.EQS | Taxa de seguro patrimonial do equipamento: Escavadeira hidráulica sobre esteiras, 110 hp - 82 kW, capacidade 0,84 m³ | % | 819468.81
33.141.000018.EQD | Taxa de depreciação do equipamento: Escavadeira hidráulica sobre esteiras 138 hp - 103 kW, capacidade 1,5 m³ | % | 1173000
33.141.000018.EQJ | Taxa de juros sobre capital do equipamento: Escavadeira hidráulica sobre esteiras 138 hp - 103 kW, capacidade 1,5 m³ | % | 1173000
33.141.000018.EQM | Taxa de manutenção do equipamento: Escavadeira hidráulica sobre esteiras 138 hp - 103 kW, capacidade 1,5 m³ | % | 1173000
33.141.000018.EQS | Taxa de seguro patrimonial do equipamento: Escavadeira hidráulica sobre esteiras 138 hp - 103 kW, capacidade 1,5 m³ | % | 1173000
33.141.000020.EQD | Taxa de depreciação do equipamento: Escavadeira hidráulica sobre esteiras 162 hp - 121 kW, capacidade 1,3 m³ | % | 1426000
33.141.000020.EQJ | Taxa de juros sobre capital do equipamento: Escavadeira hidráulica sobre esteiras 162 hp - 121 kW, capacidade 1,3 m³ | % | 1426000
33.141.000020.EQM | Taxa de manutenção do equipamento: Escavadeira hidráulica sobre esteiras 162 hp - 121 kW, capacidade 1,3 m³ | % | 1426000
33.141.000020.EQS | Taxa de seguro patrimonial do equipamento: Escavadeira hidráulica sobre esteiras 162 hp - 121 kW, capacidade 1,3 m³ | % | 1426000
33.141.000022.EQD | Taxa de depreciação do equipamento: Escavadeira hidráulica sobre esteiras 168 hp - 125 kW, capacidade 1,9 m³ | % | 1633000
33.141.000022.EQJ | Taxa de juros sobre capital do equipamento: Escavadeira hidráulica sobre esteiras 168 hp - 125 kW, capacidade 1,9 m³ | % | 1633000
33.141.000022.EQM | Taxa de manutenção do equipamento: Escavadeira hidráulica sobre esteiras 168 hp - 125 kW, capacidade 1,9 m³ | % | 1633000
33.141.000022.EQS | Taxa de seguro patrimonial do equipamento: Escavadeira hidráulica sobre esteiras 168 hp - 125 kW, capacidade 1,9 m³ | % | 1633000
33.141.000024.EQD | Taxa de depreciação do equipamento: Escavadeira hidráulica sobre esteiras 188 hp - 140 kW, capacidade 1,61 m³ | % | 1840000
33.141.000024.EQJ | Taxa de juros sobre capital do equipamento: Escavadeira hidráulica sobre esteiras 188 hp - 140 kW, capacidade 1,61 m³ | % | 1840000
33.141.000024.EQM | Taxa de manutenção do equipamento: Escavadeira hidráulica sobre esteiras 188 hp - 140 kW, capacidade 1,61 m³ | % | 1840000
33.141.000024.EQS | Taxa de seguro patrimonial do equipamento: Escavadeira hidráulica sobre esteiras 188 hp - 140 kW, capacidade 1,61 m³ | % | 1840000
33.141.000026.EQD | Taxa de depreciação do equipamento: Escavadeira hidráulica sobre esteiras 222 hp - 166 kW, capacidade 2,01 m³ | % | 2048852.62
33.141.000026.EQJ | Taxa de juros sobre capital do equipamento: Escavadeira hidráulica sobre esteiras 222 hp - 166 kW, capacidade 2,01 m³ | % | 2048852.62
33.141.000026.EQM | Taxa de manutenção do equipamento: Escavadeira hidráulica sobre esteiras 222 hp - 166 kW, capacidade 2,01 m³ | % | 2048852.62
33.141.000026.EQS | Taxa de seguro patrimonial do equipamento: Escavadeira hidráulica sobre esteiras 222 hp - 166 kW, capacidade 2,01 m³ | % | 2048852.62
33.141.000028.EQD | Taxa de depreciação do equipamento: Escavadeira hidráulica sobre esteiras 247 hp - 184 kW, capacidade 2,2 m³ | % | 1856771.1
33.141.000028.EQJ | Taxa de juros sobre capital do equipamento: Escavadeira hidráulica sobre esteiras 247 hp - 184 kW, capacidade 2,2 m³ | % | 1856771.1
33.141.000028.EQM | Taxa de manutenção do equipamento: Escavadeira hidráulica sobre esteiras 247 hp - 184 kW, capacidade 2,2 m³ | % | 1856771.1
33.141.000028.EQS | Taxa de seguro patrimonial do equipamento: Escavadeira hidráulica sobre esteiras 247 hp - 184 kW, capacidade 2,2 m³ | % | 1856771.1
33.141.000030.EQD | Taxa de depreciação do equipamento: Escavadeira hidráulica sobre esteiras 268 hp - 200 kW, capacidade 2,2 m³ | % | 2744334.79
33.141.000030.EQJ | Taxa de juros sobre capital do equipamento: Escavadeira hidráulica sobre esteiras 268 hp - 200 kW, capacidade 2,2 m³ | % | 2744334.79
33.141.000030.EQM | Taxa de manutenção do equipamento: Escavadeira hidráulica sobre esteiras 268 hp - 200 kW, capacidade 2,2 m³ | % | 2744334.79
33.141.000030.EQS | Taxa de seguro patrimonial do equipamento: Escavadeira hidráulica sobre esteiras 268 hp - 200 kW, capacidade 2,2 m³ | % | 2744334.79
33.141.000032.EQD | Taxa de depreciação do equipamento: Escavadeira hidráulica sobre esteiras 290 hp - 216 kW, capacidade 2,6 m³ | % | 3067515.03
33.141.000032.EQJ | Taxa de juros sobre capital do equipamento: Escavadeira hidráulica sobre esteiras 290 hp - 216 kW, capacidade 2,6 m³ | % | 3067515.03
33.141.000032.EQM | Taxa de manutenção do equipamento: Escavadeira hidráulica sobre esteiras 290 hp - 216 kW, capacidade 2,6 m³ | % | 3067515.03
33.141.000032.EQS | Taxa de seguro patrimonial do equipamento: Escavadeira hidráulica sobre esteiras 290 hp - 216 kW, capacidade 2,6 m³ | % | 3067515.03
33.141.000034.EQD | Taxa de depreciação do equipamento: Escavadeira hidráulica sobre esteiras 321 hp - 240 kW, capacidade 3,1 m³ | % | 2690762.15
33.141.000034.EQJ | Taxa de juros sobre capital do equipamento: Escavadeira hidráulica sobre esteiras 321 hp - 240 kW, capacidade 3,1 m³ | % | 2690762.15
33.141.000034.EQM | Taxa de manutenção do equipamento: Escavadeira hidráulica sobre esteiras 321 hp - 240 kW, capacidade 3,1 m³ | % | 2690762.15
33.141.000034.EQS | Taxa de seguro patrimonial do equipamento: Escavadeira hidráulica sobre esteiras 321 hp - 240 kW, capacidade 3,1 m³ | % | 2690762.15
33.141.000036.EQD | Taxa de depreciação do equipamento: Escavadeira hidráulica sobre esteiras 404 hp - 328 kW, capacidade 3,5 m³ | % | 3767481.93
33.141.000036.EQJ | Taxa de juros sobre capital do equipamento: Escavadeira hidráulica sobre esteiras 404 hp - 328 kW, capacidade 3,5 m³ | % | 3767481.93
33.141.000036.EQM | Taxa de manutenção do equipamento: Escavadeira hidráulica sobre esteiras 404 hp - 328 kW, capacidade 3,5 m³ | % | 3767481.93
33.141.000036.EQS | Taxa de seguro patrimonial do equipamento: Escavadeira hidráulica sobre esteiras 404 hp - 328 kW, capacidade 3,5 m³ | % | 3767481.93
33.141.000038.EQD | Taxa de depreciação do equipamento: Escavadeira hidráulica sobre esteiras 513 hp - 383 kW, capacidade 5,8 m³ | % | 4898141.42
33.141.000038.EQJ | Taxa de juros sobre capital do equipamento: Escavadeira hidráulica sobre esteiras 513 hp - 383 kW, capacidade 5,8 m³ | % | 4898141.42
33.141.000038.EQM | Taxa de manutenção do equipamento: Escavadeira hidráulica sobre esteiras 513 hp - 383 kW, capacidade 5,8 m³ | % | 4898141.42
33.141.000038.EQS | Taxa de seguro patrimonial do equipamento: Escavadeira hidráulica sobre esteiras 513 hp - 383 kW, capacidade 5,8 m³ | % | 4898141.42
33.142.000010.EQD | Taxa de depreciação do equipamento: Grade de disco rebocável, faixa de trabalho 2,65 m | % | 58000
33.142.000010.EQJ | Taxa de juros sobre capital do equipamento: Grade de disco rebocável, faixa de trabalho 2,65 m | % | 58000
33.142.000010.EQM | Taxa de manutenção do equipamento: Grade de disco rebocável, faixa de trabalho 2,65 m | % | 58000
33.142.000010.EQS | Taxa de seguro patrimonial do equipamento: Grade de disco rebocável, faixa de trabalho 2,65 m | % | 58000
33.143.000010.EQD | Taxa de depreciação do equipamento: Motoescreiper de elevação 265 hp - 198 kW, capacidade coroada 13 m³ | % | 2240000
33.143.000010.EQJ | Taxa de juros sobre capital do equipamento: Motoescreiper de elevação 265 hp - 198 kW, capacidade coroada 13 m³ | % | 2240000
33.143.000010.EQM | Taxa de manutenção do equipamento: Motoescreiper de elevação 265 hp - 198 kW, capacidade coroada 13 m³ | % | 2240000
33.143.000010.EQS | Taxa de seguro patrimonial do equipamento: Motoescreiper de elevação 265 hp - 198 kW, capacidade coroada 13 m³ | % | 2240000
33.143.000012.EQD | Taxa de depreciação do equipamento: Motoescreiper de elevação 365 hp - 272 kW, capacidade coroada 17 m³ | % | 2550000
33.143.000012.EQJ | Taxa de juros sobre capital do equipamento: Motoescreiper de elevação 365 hp - 272 kW, capacidade coroada 17 m³ | % | 2550000
33.143.000012.EQM | Taxa de manutenção do equipamento: Motoescreiper de elevação 365 hp - 272 kW, capacidade coroada 17 m³ | % | 2550000
33.143.000012.EQS | Taxa de seguro patrimonial do equipamento: Motoescreiper de elevação 365 hp - 272 kW, capacidade coroada 17 m³ | % | 2550000
33.143.000020.EQD | Taxa de depreciação do equipamento: Motoescreiper com trado 365 hp - 272 kW, capacidade coroada 15 m³ | % | 3792504.59
33.143.000020.EQJ | Taxa de juros sobre capital do equipamento: Motoescreiper com trado 365 hp - 272 kW, capacidade coroada 15 m³ | % | 3792504.59
33.143.000020.EQM | Taxa de manutenção do equipamento: Motoescreiper com trado 365 hp - 272 kW, capacidade coroada 15 m³ | % | 3792504.59
33.143.000020.EQS | Taxa de seguro patrimonial do equipamento: Motoescreiper com trado 365 hp - 272 kW, capacidade coroada 15 m³ | % | 3792504.59
33.143.000030.EQD | Taxa de depreciação do equipamento: Motoescreiper acionado em tandem trator 500 hp - 373 kW / escrêiper 283 hp - 211 kW, capacidade coroada 26 m³ | % | 4350000
33.143.000030.EQJ | Taxa de juros sobre capital do equipamento: Motoescreiper acionado em tandem trator 500 hp - 373 kW / escrêiper 283 hp - 211 kW, capacidade coroada 26 m³ | % | 4350000
33.143.000030.EQM | Taxa de manutenção do equipamento: Motoescreiper acionado em tandem trator 500 hp - 373 kW / escrêiper 283 hp - 211 kW, capacidade coroada 26 m³ | % | 4350000
33.143.000030.EQS | Taxa de seguro patrimonial do equipamento: Motoescreiper acionado em tandem trator 500 hp - 373 kW / escrêiper 283 hp - 211 kW, capacidade coroada 26 m³ | % | 4350000
33.144.000010.EQD | Taxa de depreciação do equipamento: Motoniveladora 125 hp - 93KW, lâmina 3,66 m | % | 1693082.41
33.144.000010.EQJ | Taxa de juros sobre capital do equipamento: Motoniveladora 125 hp - 93KW, lâmina 3,66 m | % | 1693082.41
33.144.000010.EQM | Taxa de manutenção do equipamento: Motoniveladora 125 hp - 93KW, lâmina 3,66 m | % | 1693082.41
33.144.000010.EQS | Taxa de seguro patrimonial do equipamento: Motoniveladora 125 hp - 93KW, lâmina 3,66 m | % | 1693082.41
33.144.000012.EQD | Taxa de depreciação do equipamento: Motoniveladora 135 hp - 101 kW, lâmina de 3,66 m | % | 1150000
33.144.000012.EQJ | Taxa de juros sobre capital do equipamento: Motoniveladora 135 hp - 101 kW, lâmina de 3,66 m | % | 1150000
33.144.000012.EQM | Taxa de manutenção do equipamento: Motoniveladora 135 hp - 101 kW, lâmina de 3,66 m | % | 1150000
33.144.000012.EQS | Taxa de seguro patrimonial do equipamento: Motoniveladora 135 hp - 101 kW, lâmina de 3,66 m | % | 1150000
33.144.000014.EQD | Taxa de depreciação do equipamento: Motoniveladora 165 hp - 113 kW, lâmina de 3,66 m | % | 1699509.45
33.144.000014.EQJ | Taxa de juros sobre capital do equipamento: Motoniveladora 165 hp - 113 kW, lâmina de 3,66 m | % | 1699509.45
33.144.000014.EQM | Taxa de manutenção do equipamento: Motoniveladora 165 hp - 113 kW, lâmina de 3,66 m | % | 1699509.45
33.144.000014.EQS | Taxa de seguro patrimonial do equipamento: Motoniveladora 165 hp - 113 kW, lâmina de 3,66 m | % | 1699509.45
33.144.000016.EQD | Taxa de depreciação do equipamento: Motoniveladora 180 hp - 134 kW, lâmina de 4,27 m | % | 1740505.36
33.144.000016.EQJ | Taxa de juros sobre capital do equipamento: Motoniveladora 180 hp - 134 kW, lâmina de 4,27 m | % | 1740505.36
33.144.000016.EQM | Taxa de manutenção do equipamento: Motoniveladora 180 hp - 134 kW, lâmina de 4,27 m | % | 1740505.36
33.144.000016.EQS | Taxa de seguro patrimonial do equipamento: Motoniveladora 180 hp - 134 kW, lâmina de 4,27 m | % | 1740505.36
33.144.000018.EQD | Taxa de depreciação do equipamento: Motoniveladora 220 hp - 164 kW, lâmina de 4,27 m | % | 1520000
33.144.000018.EQJ | Taxa de juros sobre capital do equipamento: Motoniveladora 220 hp - 164 kW, lâmina de 4,27 m | % | 1520000
33.144.000018.EQM | Taxa de manutenção do equipamento: Motoniveladora 220 hp - 164 kW, lâmina de 4,27 m | % | 1520000
33.144.000018.EQS | Taxa de seguro patrimonial do equipamento: Motoniveladora 220 hp - 164 kW, lâmina de 4,27 m | % | 1520000
33.145.000010.EQD | Taxa de depreciação do equipamento: Carregadeira sobre pneus 60 hp - 45 kW | % | 163650.95
33.145.000010.EQJ | Taxa de juros sobre capital do equipamento: Carregadeira sobre pneus 60 hp - 45 kW | % | 163650.95
33.145.000010.EQM | Taxa de manutenção do equipamento: Carregadeira sobre pneus 60 hp - 45 kW | % | 163650.95
33.145.000010.EQS | Taxa de seguro patrimonial do equipamento: Carregadeira sobre pneus 60 hp - 45 kW | % | 163650.95
33.145.000012.EQD | Taxa de depreciação do equipamento: Carregadeira sobre pneus 96 hp - 72 kW, capacidade 1,2 m³ | % | 1350858.97
33.145.000012.EQJ | Taxa de juros sobre capital do equipamento: Carregadeira sobre pneus 96 hp - 72 kW, capacidade 1,2 m³ | % | 1350858.97
33.145.000012.EQM | Taxa de manutenção do equipamento: Carregadeira sobre pneus 96 hp - 72 kW, capacidade 1,2 m³ | % | 1350858.97
33.145.000012.EQS | Taxa de seguro patrimonial do equipamento: Carregadeira sobre pneus 96 hp - 72 kW, capacidade 1,2 m³ | % | 1350858.97
33.145.000014.EQD | Taxa de depreciação do equipamento: Carregadeira sobre pneus 114 hp - 85 kW, capacidade 2,1 m³ | % | 654603.79
33.145.000014.EQJ | Taxa de juros sobre capital do equipamento: Carregadeira sobre pneus 114 hp - 85 kW, capacidade 2,1 m³ | % | 654603.79
33.145.000014.EQM | Taxa de manutenção do equipamento: Carregadeira sobre pneus 114 hp - 85 kW, capacidade 2,1 m³ | % | 654603.79
33.145.000014.EQS | Taxa de seguro patrimonial do equipamento: Carregadeira sobre pneus 114 hp - 85 kW, capacidade 2,1 m³ | % | 654603.79
33.145.000016.EQD | Taxa de depreciação do equipamento: Carregadeira sobre pneus 129 hp - 96 kW, capacidade 1,7 m³, | % | 947468.28
33.145.000016.EQJ | Taxa de juros sobre capital do equipamento: Carregadeira sobre pneus 129 hp - 96 kW, capacidade 1,7 m³, | % | 947468.28
33.145.000016.EQM | Taxa de manutenção do equipamento: Carregadeira sobre pneus 129 hp - 96 kW, capacidade 1,7 m³, | % | 947468.28
33.145.000016.EQS | Taxa de seguro patrimonial do equipamento: Carregadeira sobre pneus 129 hp - 96 kW, capacidade 1,7 m³, | % | 947468.28
33.145.000018.EQD | Taxa de depreciação do equipamento: Carregadeira sobre pneus 138 hp - 103 kW, capacidade 1,8 m³ | % | 685611.34
33.145.000018.EQJ | Taxa de juros sobre capital do equipamento: Carregadeira sobre pneus 138 hp - 103 kW, capacidade 1,8 m³ | % | 685611.34
33.145.000018.EQM | Taxa de manutenção do equipamento: Carregadeira sobre pneus 138 hp - 103 kW, capacidade 1,8 m³ | % | 685611.34
33.145.000018.EQS | Taxa de seguro patrimonial do equipamento: Carregadeira sobre pneus 138 hp - 103 kW, capacidade 1,8 m³ | % | 685611.34
33.145.000020.EQD | Taxa de depreciação do equipamento: Carregadeira sobre pneus 149 hp - 111 kW, capacidade 2,1 m³ | % | 881992.48
33.145.000020.EQJ | Taxa de juros sobre capital do equipamento: Carregadeira sobre pneus 149 hp - 111 kW, capacidade 2,1 m³ | % | 881992.48
33.145.000020.EQM | Taxa de manutenção do equipamento: Carregadeira sobre pneus 149 hp - 111 kW, capacidade 2,1 m³ | % | 881992.48
33.145.000020.EQS | Taxa de seguro patrimonial do equipamento: Carregadeira sobre pneus 149 hp - 111 kW, capacidade 2,1 m³ | % | 881992.48
33.145.000022.EQD | Taxa de depreciação do equipamento: Carregadeira sobre pneus 160 hp - 119 kW, capacidade 2,5 m³ | % | 1184729.14
33.145.000022.EQJ | Taxa de juros sobre capital do equipamento: Carregadeira sobre pneus 160 hp - 119 kW, capacidade 2,5 m³ | % | 1184729.14
33.145.000022.EQM | Taxa de manutenção do equipamento: Carregadeira sobre pneus 160 hp - 119 kW, capacidade 2,5 m³ | % | 1184729.14
33.145.000022.EQS | Taxa de seguro patrimonial do equipamento: Carregadeira sobre pneus 160 hp - 119 kW, capacidade 2,5 m³ | % | 1184729.14
33.145.000024.EQD | Taxa de depreciação do equipamento: Carregadeira sobre pneus 196 hp - 146 kW, capacidade 3,3 m³ | % | 1321266.08
33.145.000024.EQJ | Taxa de juros sobre capital do equipamento: Carregadeira sobre pneus 196 hp - 146 kW, capacidade 3,3 m³ | % | 1321266.08
33.145.000024.EQM | Taxa de manutenção do equipamento: Carregadeira sobre pneus 196 hp - 146 kW, capacidade 3,3 m³ | % | 1321266.08
33.145.000024.EQS | Taxa de seguro patrimonial do equipamento: Carregadeira sobre pneus 196 hp - 146 kW, capacidade 3,3 m³ | % | 1321266.08
33.145.000026.EQD | Taxa de depreciação do equipamento: Carregadeira sobre pneus 211 hp - 157 kW, capacidade 3,6 m³ | % | 1561688.42
33.145.000026.EQJ | Taxa de juros sobre capital do equipamento: Carregadeira sobre pneus 211 hp - 157 kW, capacidade 3,6 m³ | % | 1561688.42
33.145.000026.EQM | Taxa de manutenção do equipamento: Carregadeira sobre pneus 211 hp - 157 kW, capacidade 3,6 m³ | % | 1561688.42
33.145.000026.EQS | Taxa de seguro patrimonial do equipamento: Carregadeira sobre pneus 211 hp - 157 kW, capacidade 3,6 m³ | % | 1561688.42
33.145.000028.EQD | Taxa de depreciação do equipamento: Carregadeira sobre pneus 262 hp - 195 kW, capacidade 3,8 m³ | % | 2263596.14
33.145.000028.EQJ | Taxa de juros sobre capital do equipamento: Carregadeira sobre pneus 262 hp - 195 kW, capacidade 3,8 m³ | % | 2263596.14
33.145.000028.EQM | Taxa de manutenção do equipamento: Carregadeira sobre pneus 262 hp - 195 kW, capacidade 3,8 m³ | % | 2263596.14
33.145.000028.EQS | Taxa de seguro patrimonial do equipamento: Carregadeira sobre pneus 262 hp - 195 kW, capacidade 3,8 m³ | % | 2263596.14
33.145.000030.EQD | Taxa de depreciação do equipamento: Carregadeira sobre pneus 800 hp - 597 kW, para rocha, capacidade 11,5 m³ | % | 5179224.6
33.145.000030.EQJ | Taxa de juros sobre capital do equipamento: Carregadeira sobre pneus 800 hp - 597 kW, para rocha, capacidade 11,5 m³ | % | 5179224.6
33.145.000030.EQM | Taxa de manutenção do equipamento: Carregadeira sobre pneus 800 hp - 597 kW, para rocha, capacidade 11,5 m³ | % | 5179224.6
33.145.000030.EQS | Taxa de seguro patrimonial do equipamento: Carregadeira sobre pneus 800 hp - 597 kW, para rocha, capacidade 11,5 m³ | % | 5179224.6
33.145.000032.EQD | Taxa de depreciação do equipamento: Carregadeira sobre pneus 1463 hp - 1092 kW, para rocha, capacidade 15 m³ | % | 6215069.52
33.145.000032.EQJ | Taxa de juros sobre capital do equipamento: Carregadeira sobre pneus 1463 hp - 1092 kW, para rocha, capacidade 15 m³ | % | 6215069.52
33.145.000032.EQM | Taxa de manutenção do equipamento: Carregadeira sobre pneus 1463 hp - 1092 kW, para rocha, capacidade 15 m³ | % | 6215069.52
33.145.000032.EQS | Taxa de seguro patrimonial do equipamento: Carregadeira sobre pneus 1463 hp - 1092 kW, para rocha, capacidade 15 m³ | % | 6215069.52
33.146.000010.EQD | Taxa de depreciação do equipamento: Máquina para pintura de faixas de sinalização viária 59 hp - 44 kW | % | 1080456.21
33.146.000010.EQJ | Taxa de juros sobre capital do equipamento: Máquina para pintura de faixas de sinalização viária 59 hp - 44 kW | % | 1080456.21
33.146.000010.EQM | Taxa de manutenção do equipamento: Máquina para pintura de faixas de sinalização viária 59 hp - 44 kW | % | 1080456.21
33.146.000010.EQS | Taxa de seguro patrimonial do equipamento: Máquina para pintura de faixas de sinalização viária 59 hp - 44 kW | % | 1080456.21
33.147.000010.EQD | Taxa de depreciação do equipamento: Rolo compactador estático, com pneus 74 hp - 55 kW, peso operacional 6,5 t | % | 451854.5
33.147.000010.EQJ | Taxa de juros sobre capital do equipamento: Rolo compactador estático, com pneus 74 hp - 55 kW, peso operacional 6,5 t | % | 451854.5
33.147.000010.EQM | Taxa de manutenção do equipamento: Rolo compactador estático, com pneus 74 hp - 55 kW, peso operacional 6,5 t | % | 451854.5
33.147.000010.EQS | Taxa de seguro patrimonial do equipamento: Rolo compactador estático, com pneus 74 hp - 55 kW, peso operacional 6,5 t | % | 451854.5
33.147.000012.EQD | Taxa de depreciação do equipamento: Rolo compactador estático, com pneus 99 hp - 74 kW, peso operacional 6 t | % | 457250.97
33.147.000012.EQJ | Taxa de juros sobre capital do equipamento: Rolo compactador estático, com pneus 99 hp - 74 kW, peso operacional 6 t | % | 457250.97
33.147.000012.EQM | Taxa de manutenção do equipamento: Rolo compactador estático, com pneus 99 hp - 74 kW, peso operacional 6 t | % | 457250.97
33.147.000012.EQS | Taxa de seguro patrimonial do equipamento: Rolo compactador estático, com pneus 99 hp - 74 kW, peso operacional 6 t | % | 457250.97
33.147.000014.EQD | Taxa de depreciação do equipamento: Rolo compactador estático, com pneus, 110 hp - 82 kW, peso operacional com lastro 27 t | % | 1078902.17
33.147.000014.EQJ | Taxa de juros sobre capital do equipamento: Rolo compactador estático, com pneus, 110 hp - 82 kW, peso operacional com lastro 27 t | % | 1078902.17
33.147.000014.EQM | Taxa de manutenção do equipamento: Rolo compactador estático, com pneus, 110 hp - 82 kW, peso operacional com lastro 27 t | % | 1078902.17
33.147.000014.EQS | Taxa de seguro patrimonial do equipamento: Rolo compactador estático, com pneus, 110 hp - 82 kW, peso operacional com lastro 27 t | % | 1078902.17
33.147.000016.EQD | Taxa de depreciação do equipamento: Rolo compactador estático, com pneus, 99 hp 74 - kW, peso operacional com lastro 21 t | % | 994131.28
33.147.000016.EQJ | Taxa de juros sobre capital do equipamento: Rolo compactador estático, com pneus, 99 hp 74 - kW, peso operacional com lastro 21 t | % | 994131.28
33.147.000016.EQM | Taxa de manutenção do equipamento: Rolo compactador estático, com pneus, 99 hp 74 - kW, peso operacional com lastro 21 t | % | 994131.28
33.147.000016.EQS | Taxa de seguro patrimonial do equipamento: Rolo compactador estático, com pneus, 99 hp 74 - kW, peso operacional com lastro 21 t | % | 994131.28
33.147.000030.EQD | Taxa de depreciação do equipamento: Rolo compactador com pneus, largura 2,28 m 130 hp - 98 kW, peso operacional com lastro 25 t | % | 1089691.19
33.147.000030.EQJ | Taxa de juros sobre capital do equipamento: Rolo compactador com pneus, largura 2,28 m 130 hp - 98 kW, peso operacional com lastro 25 t | % | 1089691.19
33.147.000030.EQM | Taxa de manutenção do equipamento: Rolo compactador com pneus, largura 2,28 m 130 hp - 98 kW, peso operacional com lastro 25 t | % | 1089691.19
33.147.000030.EQS | Taxa de seguro patrimonial do equipamento: Rolo compactador com pneus, largura 2,28 m 130 hp - 98 kW, peso operacional com lastro 25 t | % | 1089691.19
33.147.000040.EQD | Taxa de depreciação do equipamento: Rolo compactador estático, tandem, cilindros lisos potência 58 hp - 43 kW, peso operacional 9 t | % | 480882.11
33.147.000040.EQJ | Taxa de juros sobre capital do equipamento: Rolo compactador estático, tandem, cilindros lisos potência 58 hp - 43 kW, peso operacional 9 t | % | 480882.11
33.147.000040.EQM | Taxa de manutenção do equipamento: Rolo compactador estático, tandem, cilindros lisos potência 58 hp - 43 kW, peso operacional 9 t | % | 480882.11
33.147.000040.EQS | Taxa de seguro patrimonial do equipamento: Rolo compactador estático, tandem, cilindros lisos potência 58 hp - 43 kW, peso operacional 9 t | % | 480882.11
33.147.000050.EQD | Taxa de depreciação do equipamento: Rolo compactador rebocável estático, cilindro pé de carneiro simples, peso operacional 3 t | % | 39233.51
33.147.000050.EQJ | Taxa de juros sobre capital do equipamento: Rolo compactador rebocável estático, cilindro pé de carneiro simples, peso operacional 3 t | % | 39233.51
33.147.000050.EQM | Taxa de manutenção do equipamento: Rolo compactador rebocável estático, cilindro pé de carneiro simples, peso operacional 3 t | % | 39233.51
33.147.000050.EQS | Taxa de seguro patrimonial do equipamento: Rolo compactador rebocável estático, cilindro pé de carneiro simples, peso operacional 3 t | % | 39233.51
33.147.000052.EQD | Taxa de depreciação do equipamento: Rolo compactador rebocável estático, cilindro pé-de-carneiro duplo peso operacional 6 t | % | 72055.25
33.147.000052.EQJ | Taxa de juros sobre capital do equipamento: Rolo compactador rebocável estático, cilindro pé-de-carneiro duplo peso operacional 6 t | % | 72055.25
33.147.000052.EQM | Taxa de manutenção do equipamento: Rolo compactador rebocável estático, cilindro pé-de-carneiro duplo peso operacional 6 t | % | 72055.25
33.147.000052.EQS | Taxa de seguro patrimonial do equipamento: Rolo compactador rebocável estático, cilindro pé-de-carneiro duplo peso operacional 6 t | % | 72055.25
33.147.000060.EQD | Taxa de depreciação do equipamento: Rolo compactador rebocável vibratório, cilindro liso, peso operacional 3,8 t | % | 176580.32
33.147.000060.EQJ | Taxa de juros sobre capital do equipamento: Rolo compactador rebocável vibratório, cilindro liso, peso operacional 3,8 t | % | 176580.32
33.147.000060.EQM | Taxa de manutenção do equipamento: Rolo compactador rebocável vibratório, cilindro liso, peso operacional 3,8 t | % | 176580.32
33.147.000060.EQS | Taxa de seguro patrimonial do equipamento: Rolo compactador rebocável vibratório, cilindro liso, peso operacional 3,8 t | % | 176580.32
33.147.000062.EQD | Taxa de depreciação do equipamento: Rolo compactador rebocável vibratório, pé-de-carneiro, peso operacional 4,5 t | % | 221932.74
33.147.000062.EQJ | Taxa de juros sobre capital do equipamento: Rolo compactador rebocável vibratório, pé-de-carneiro, peso operacional 4,5 t | % | 221932.74
33.147.000062.EQM | Taxa de manutenção do equipamento: Rolo compactador rebocável vibratório, pé-de-carneiro, peso operacional 4,5 t | % | 221932.74
33.147.000062.EQS | Taxa de seguro patrimonial do equipamento: Rolo compactador rebocável vibratório, pé-de-carneiro, peso operacional 4,5 t | % | 221932.74
33.147.000070.EQD | Taxa de depreciação do equipamento: Rolo compactador vibratório com pneus de tração e cilindro pé-de-carneiro em aço 150 hp - 112 kW, peso operacional 11,6 t | % | 1378480.73
33.147.000070.EQJ | Taxa de juros sobre capital do equipamento: Rolo compactador vibratório com pneus de tração e cilindro pé-de-carneiro em aço 150 hp - 112 kW, peso operacional 11,6 t | % | 1378480.73
33.147.000070.EQM | Taxa de manutenção do equipamento: Rolo compactador vibratório com pneus de tração e cilindro pé-de-carneiro em aço 150 hp - 112 kW, peso operacional 11,6 t | % | 1378480.73
33.147.000070.EQS | Taxa de seguro patrimonial do equipamento: Rolo compactador vibratório com pneus de tração e cilindro pé-de-carneiro em aço 150 hp - 112 kW, peso operacional 11,6 t | % | 1378480.73
33.147.000072.EQD | Taxa de depreciação do equipamento: Rolo compactador vibratório, com pneus de tração e 1 cilindro pé-de-carneiro em aço 83 hp - 62 kW, peso operacional 8,8 t | % | 749818.21
33.147.000072.EQJ | Taxa de juros sobre capital do equipamento: Rolo compactador vibratório, com pneus de tração e 1 cilindro pé-de-carneiro em aço 83 hp - 62 kW, peso operacional 8,8 t | % | 749818.21
33.147.000072.EQM | Taxa de manutenção do equipamento: Rolo compactador vibratório, com pneus de tração e 1 cilindro pé-de-carneiro em aço 83 hp - 62 kW, peso operacional 8,8 t | % | 749818.21
33.147.000072.EQS | Taxa de seguro patrimonial do equipamento: Rolo compactador vibratório, com pneus de tração e 1 cilindro pé-de-carneiro em aço 83 hp - 62 kW, peso operacional 8,8 t | % | 749818.21
33.147.000074.EQD | Taxa de depreciação do equipamento: Rolo compactador vibratório, com pneus de tração e cilindro pé-de-carneiro em aço 110 hp - 82 kW, peso operacional 13,3 t | % | 1014681.8
33.147.000074.EQJ | Taxa de juros sobre capital do equipamento: Rolo compactador vibratório, com pneus de tração e cilindro pé-de-carneiro em aço 110 hp - 82 kW, peso operacional 13,3 t | % | 1014681.8
33.147.000074.EQM | Taxa de manutenção do equipamento: Rolo compactador vibratório, com pneus de tração e cilindro pé-de-carneiro em aço 110 hp - 82 kW, peso operacional 13,3 t | % | 1014681.8
33.147.000074.EQS | Taxa de seguro patrimonial do equipamento: Rolo compactador vibratório, com pneus de tração e cilindro pé-de-carneiro em aço 110 hp - 82 kW, peso operacional 13,3 t | % | 1014681.8
33.147.000080.EQD | Taxa de depreciação do equipamento: Rolo compactador vibratório, com cilindro liso, 80 hp - 60 kW, peso operacional 8,5 t | % | 981287.21
33.147.000080.EQJ | Taxa de juros sobre capital do equipamento: Rolo compactador vibratório, com cilindro liso, 80 hp - 60 kW, peso operacional 8,5 t | % | 981287.21
33.147.000080.EQM | Taxa de manutenção do equipamento: Rolo compactador vibratório, com cilindro liso, 80 hp - 60 kW, peso operacional 8,5 t | % | 981287.21
33.147.000080.EQS | Taxa de seguro patrimonial do equipamento: Rolo compactador vibratório, com cilindro liso, 80 hp - 60 kW, peso operacional 8,5 t | % | 981287.21
33.147.000082.EQD | Taxa de depreciação do equipamento: Rolo compactador vibratório com pneus e cilindro liso em aço, 110 hp - 82 kW, peso operacional 13,3 t | % | 1024957.06
33.147.000082.EQJ | Taxa de juros sobre capital do equipamento: Rolo compactador vibratório com pneus e cilindro liso em aço, 110 hp - 82 kW, peso operacional 13,3 t | % | 1024957.06
33.147.000082.EQM | Taxa de manutenção do equipamento: Rolo compactador vibratório com pneus e cilindro liso em aço, 110 hp - 82 kW, peso operacional 13,3 t | % | 1024957.06
33.147.000082.EQS | Taxa de seguro patrimonial do equipamento: Rolo compactador vibratório com pneus e cilindro liso em aço, 110 hp - 82 kW, peso operacional 13,3 t | % | 1024957.06
33.147.000084.EQD | Taxa de depreciação do equipamento: Rolo compactador vibratório, com pneus de tração e cilindro liso em aço 150 hp - 112 kW, peso operacional 15,35 t | % | 544331.83
33.147.000084.EQJ | Taxa de juros sobre capital do equipamento: Rolo compactador vibratório, com pneus de tração e cilindro liso em aço 150 hp - 112 kW, peso operacional 15,35 t | % | 544331.83
33.147.000084.EQM | Taxa de manutenção do equipamento: Rolo compactador vibratório, com pneus de tração e cilindro liso em aço 150 hp - 112 kW, peso operacional 15,35 t | % | 544331.83
33.147.000084.EQS | Taxa de seguro patrimonial do equipamento: Rolo compactador vibratório, com pneus de tração e cilindro liso em aço 150 hp - 112 kW, peso operacional 15,35 t | % | 544331.83
33.147.000090.EQD | Taxa de depreciação do equipamento: Rolo compactador vibratório, tandem, cilindros lisos em aço, largura 0,9 m, 23 hp - 17 kW, peso operacional 1,66 t | % | 345068.88
33.147.000090.EQJ | Taxa de juros sobre capital do equipamento: Rolo compactador vibratório, tandem, cilindros lisos em aço, largura 0,9 m, 23 hp - 17 kW, peso operacional 1,66 t | % | 345068.88
33.147.000090.EQM | Taxa de manutenção do equipamento: Rolo compactador vibratório, tandem, cilindros lisos em aço, largura 0,9 m, 23 hp - 17 kW, peso operacional 1,66 t | % | 345068.88
33.147.000090.EQS | Taxa de seguro patrimonial do equipamento: Rolo compactador vibratório, tandem, cilindros lisos em aço, largura 0,9 m, 23 hp - 17 kW, peso operacional 1,66 t | % | 345068.88
33.147.000092.EQD | Taxa de depreciação do equipamento: Rolo compactador vibratório, tandem, cilindros lisos em aço 50 hp - 37kW, peso operacional 4 t | % | 480064.86
33.147.000092.EQJ | Taxa de juros sobre capital do equipamento: Rolo compactador vibratório, tandem, cilindros lisos em aço 50 hp - 37kW, peso operacional 4 t | % | 480064.86
33.147.000092.EQM | Taxa de manutenção do equipamento: Rolo compactador vibratório, tandem, cilindros lisos em aço 50 hp - 37kW, peso operacional 4 t | % | 480064.86
33.147.000092.EQS | Taxa de seguro patrimonial do equipamento: Rolo compactador vibratório, tandem, cilindros lisos em aço 50 hp - 37kW, peso operacional 4 t | % | 480064.86
33.147.000094.EQD | Taxa de depreciação do equipamento: Rolo compactador vibratório, tandem, cilindros lisos em aço 83 hp - 62 kW, peso operacional 7,4 t | % | 963628.74
33.147.000094.EQJ | Taxa de juros sobre capital do equipamento: Rolo compactador vibratório, tandem, cilindros lisos em aço 83 hp - 62 kW, peso operacional 7,4 t | % | 963628.74
33.147.000094.EQM | Taxa de manutenção do equipamento: Rolo compactador vibratório, tandem, cilindros lisos em aço 83 hp - 62 kW, peso operacional 7,4 t | % | 963628.74
33.147.000094.EQS | Taxa de seguro patrimonial do equipamento: Rolo compactador vibratório, tandem, cilindros lisos em aço 83 hp - 62 kW, peso operacional 7,4 t | % | 963628.74
33.147.000096.EQD | Taxa de depreciação do equipamento: Rolo compactador vibratório, tandem, cilindros lisos em aço, largura 1,5 m, 100 hp - 75 kW, peso operacional 9 t | % | 1840000
33.147.000096.EQJ | Taxa de juros sobre capital do equipamento: Rolo compactador vibratório, tandem, cilindros lisos em aço, largura 1,5 m, 100 hp - 75 kW, peso operacional 9 t | % | 1840000
33.147.000096.EQM | Taxa de manutenção do equipamento: Rolo compactador vibratório, tandem, cilindros lisos em aço, largura 1,5 m, 100 hp - 75 kW, peso operacional 9 t | % | 1840000
33.147.000096.EQS | Taxa de seguro patrimonial do equipamento: Rolo compactador vibratório, tandem, cilindros lisos em aço, largura 1,5 m, 100 hp - 75 kW, peso operacional 9 t | % | 1840000
33.147.000098.EQD | Taxa de depreciação do equipamento: Rolo compactador vibratório, tandem, cilindros lisos em aço, largura 1,73 m, 125 hp - 93 kW | % | 999268.91
33.147.000098.EQJ | Taxa de juros sobre capital do equipamento: Rolo compactador vibratório, tandem, cilindros lisos em aço, largura 1,73 m, 125 hp - 93 kW | % | 999268.91
33.147.000098.EQM | Taxa de manutenção do equipamento: Rolo compactador vibratório, tandem, cilindros lisos em aço, largura 1,73 m, 125 hp - 93 kW | % | 999268.91
33.147.000098.EQS | Taxa de seguro patrimonial do equipamento: Rolo compactador vibratório, tandem, cilindros lisos em aço, largura 1,73 m, 125 hp - 93 kW | % | 999268.91
33.148.000010.EQD | Taxa de depreciação do equipamento: Trator sobre esteiras com lâmina, capacidade 1,53 m³ 70 hp - 52 kW | % | 736257.87
33.148.000010.EQJ | Taxa de juros sobre capital do equipamento: Trator sobre esteiras com lâmina, capacidade 1,53 m³ 70 hp - 52 kW | % | 736257.87
33.148.000010.EQM | Taxa de manutenção do equipamento: Trator sobre esteiras com lâmina, capacidade 1,53 m³ 70 hp - 52 kW | % | 736257.87
33.148.000010.EQS | Taxa de seguro patrimonial do equipamento: Trator sobre esteiras com lâmina, capacidade 1,53 m³ 70 hp - 52 kW | % | 736257.87
33.148.000012.EQD | Taxa de depreciação do equipamento: Trator sobre esteiras com lâmina, capacidade 1,8 m³ 90 hp - 68 kW | % | 829026.56
33.148.000012.EQJ | Taxa de juros sobre capital do equipamento: Trator sobre esteiras com lâmina, capacidade 1,8 m³ 90 hp - 68 kW | % | 829026.56
33.148.000012.EQM | Taxa de manutenção do equipamento: Trator sobre esteiras com lâmina, capacidade 1,8 m³ 90 hp - 68 kW | % | 829026.56
33.148.000012.EQS | Taxa de seguro patrimonial do equipamento: Trator sobre esteiras com lâmina, capacidade 1,8 m³ 90 hp - 68 kW | % | 829026.56
33.148.000014.EQD | Taxa de depreciação do equipamento: Trator sobre esteiras com lâmina, capacidade 2,34 m³ 90 hp - 68 kW | % | 946617.26
33.148.000014.EQJ | Taxa de juros sobre capital do equipamento: Trator sobre esteiras com lâmina, capacidade 2,34 m³ 90 hp - 68 kW | % | 946617.26
33.148.000014.EQM | Taxa de manutenção do equipamento: Trator sobre esteiras com lâmina, capacidade 2,34 m³ 90 hp - 68 kW | % | 946617.26
33.148.000014.EQS | Taxa de seguro patrimonial do equipamento: Trator sobre esteiras com lâmina, capacidade 2,34 m³ 90 hp - 68 kW | % | 946617.26
33.148.000016.EQD | Taxa de depreciação do equipamento: Trator sobre esteiras com lâmina, capacidade 2,32 m³ 96 hp - 72 kW | % | 945790.86
33.148.000016.EQJ | Taxa de juros sobre capital do equipamento: Trator sobre esteiras com lâmina, capacidade 2,32 m³ 96 hp - 72 kW | % | 945790.86
33.148.000016.EQM | Taxa de manutenção do equipamento: Trator sobre esteiras com lâmina, capacidade 2,32 m³ 96 hp - 72 kW | % | 945790.86
33.148.000016.EQS | Taxa de seguro patrimonial do equipamento: Trator sobre esteiras com lâmina, capacidade 2,32 m³ 96 hp - 72 kW | % | 945790.86
33.148.000018.EQD | Taxa de depreciação do equipamento: Trator sobre esteiras com lâmina, capacidade 2,6 m³ 110 hp - 82 kW | % | 1097584.46
33.148.000018.EQJ | Taxa de juros sobre capital do equipamento: Trator sobre esteiras com lâmina, capacidade 2,6 m³ 110 hp - 82 kW | % | 1097584.46
33.148.000018.EQM | Taxa de manutenção do equipamento: Trator sobre esteiras com lâmina, capacidade 2,6 m³ 110 hp - 82 kW | % | 1097584.46
33.148.000018.EQS | Taxa de seguro patrimonial do equipamento: Trator sobre esteiras com lâmina, capacidade 2,6 m³ 110 hp - 82 kW | % | 1097584.46
33.148.000020.EQD | Taxa de depreciação do equipamento: Trator sobre esteiras com lâmina, capacidade 2,6 m³ 121 hp - 90 kW | % | 1156976.66
33.148.000020.EQJ | Taxa de juros sobre capital do equipamento: Trator sobre esteiras com lâmina, capacidade 2,6 m³ 121 hp - 90 kW | % | 1156976.66
33.148.000020.EQM | Taxa de manutenção do equipamento: Trator sobre esteiras com lâmina, capacidade 2,6 m³ 121 hp - 90 kW | % | 1156976.66
33.148.000020.EQS | Taxa de seguro patrimonial do equipamento: Trator sobre esteiras com lâmina, capacidade 2,6 m³ 121 hp - 90 kW | % | 1156976.66
33.148.000022.EQD | Taxa de depreciação do equipamento: Trator sobre esteiras com lâmina, capacidade 3,16 m³ 145 hp - 108 kW | % | 1254771.39
33.148.000022.EQJ | Taxa de juros sobre capital do equipamento: Trator sobre esteiras com lâmina, capacidade 3,16 m³ 145 hp - 108 kW | % | 1254771.39
33.148.000022.EQM | Taxa de manutenção do equipamento: Trator sobre esteiras com lâmina, capacidade 3,16 m³ 145 hp - 108 kW | % | 1254771.39
33.148.000022.EQS | Taxa de seguro patrimonial do equipamento: Trator sobre esteiras com lâmina, capacidade 3,16 m³ 145 hp - 108 kW | % | 1254771.39
33.148.000024.EQD | Taxa de depreciação do equipamento: Trator sobre esteiras com lâmina, capacidade 4,28 m³ 145 hp - 108 kW | % | 1529612.38
33.148.000024.EQJ | Taxa de juros sobre capital do equipamento: Trator sobre esteiras com lâmina, capacidade 4,28 m³ 145 hp - 108 kW | % | 1529612.38
33.148.000024.EQM | Taxa de manutenção do equipamento: Trator sobre esteiras com lâmina, capacidade 4,28 m³ 145 hp - 108 kW | % | 1529612.38
33.148.000024.EQS | Taxa de seguro patrimonial do equipamento: Trator sobre esteiras com lâmina, capacidade 4,28 m³ 145 hp - 108 kW | % | 1529612.38
33.148.000026.EQD | Taxa de depreciação do equipamento: Trator sobre esteiras com lâmina, capacidade 3,8 m³ 165 hp - 123 kW | % | 1454883.23
33.148.000026.EQJ | Taxa de juros sobre capital do equipamento: Trator sobre esteiras com lâmina, capacidade 3,8 m³ 165 hp - 123 kW | % | 1454883.23
33.148.000026.EQM | Taxa de manutenção do equipamento: Trator sobre esteiras com lâmina, capacidade 3,8 m³ 165 hp - 123 kW | % | 1454883.23
33.148.000026.EQS | Taxa de seguro patrimonial do equipamento: Trator sobre esteiras com lâmina, capacidade 3,8 m³ 165 hp - 123 kW | % | 1454883.23
33.148.000028.EQD | Taxa de depreciação do equipamento: Trator sobre esteiras com lâmina, capacidade 3,93 m³ 185 hp - 138 kW | % | 3356798.81
33.148.000028.EQJ | Taxa de juros sobre capital do equipamento: Trator sobre esteiras com lâmina, capacidade 3,93 m³ 185 hp - 138 kW | % | 3356798.81
33.148.000028.EQM | Taxa de manutenção do equipamento: Trator sobre esteiras com lâmina, capacidade 3,93 m³ 185 hp - 138 kW | % | 3356798.81
33.148.000028.EQS | Taxa de seguro patrimonial do equipamento: Trator sobre esteiras com lâmina, capacidade 3,93 m³ 185 hp - 138 kW | % | 3356798.81
33.148.000030.EQD | Taxa de depreciação do equipamento: Trator sobre esteiras com lâmina, capacidade 3,93 m³ 200 hp - 149 kW | % | 3580585.4
33.148.000030.EQJ | Taxa de juros sobre capital do equipamento: Trator sobre esteiras com lâmina, capacidade 3,93 m³ 200 hp - 149 kW | % | 3580585.4
33.148.000030.EQM | Taxa de manutenção do equipamento: Trator sobre esteiras com lâmina, capacidade 3,93 m³ 200 hp - 149 kW | % | 3580585.4
33.148.000030.EQS | Taxa de seguro patrimonial do equipamento: Trator sobre esteiras com lâmina, capacidade 3,93 m³ 200 hp - 149 kW | % | 3580585.4
33.148.000032.EQD | Taxa de depreciação do equipamento: Trator sobre esteiras com lâmina, capacidade 8,34 m³ 240 hp - 179 kW | % | 4475731.75
33.148.000032.EQJ | Taxa de juros sobre capital do equipamento: Trator sobre esteiras com lâmina, capacidade 8,34 m³ 240 hp - 179 kW | % | 4475731.75
33.148.000032.EQM | Taxa de manutenção do equipamento: Trator sobre esteiras com lâmina, capacidade 8,34 m³ 240 hp - 179 kW | % | 4475731.75
33.148.000032.EQS | Taxa de seguro patrimonial do equipamento: Trator sobre esteiras com lâmina, capacidade 8,34 m³ 240 hp - 179 kW | % | 4475731.75
33.148.000034.EQD | Taxa de depreciação do equipamento: Trator sobre esteiras com lâmina, capacidade 11,7 m³ 305 hp - 228 kW | % | 4923304.92
33.148.000034.EQJ | Taxa de juros sobre capital do equipamento: Trator sobre esteiras com lâmina, capacidade 11,7 m³ 305 hp - 228 kW | % | 4923304.92
33.148.000034.EQM | Taxa de manutenção do equipamento: Trator sobre esteiras com lâmina, capacidade 11,7 m³ 305 hp - 228 kW | % | 4923304.92
33.148.000034.EQS | Taxa de seguro patrimonial do equipamento: Trator sobre esteiras com lâmina, capacidade 11,7 m³ 305 hp - 228 kW | % | 4923304.92
33.148.000036.EQD | Taxa de depreciação do equipamento: Trator sobre esteiras com lâmina, capacidade 8,7 m³ 310 hp - 231 kW | % | 5370878.09
33.148.000036.EQJ | Taxa de juros sobre capital do equipamento: Trator sobre esteiras com lâmina, capacidade 8,7 m³ 310 hp - 231 kW | % | 5370878.09
33.148.000036.EQM | Taxa de manutenção do equipamento: Trator sobre esteiras com lâmina, capacidade 8,7 m³ 310 hp - 231 kW | % | 5370878.09
33.148.000036.EQS | Taxa de seguro patrimonial do equipamento: Trator sobre esteiras com lâmina, capacidade 8,7 m³ 310 hp - 231 kW | % | 5370878.09
33.148.000038.EQD | Taxa de depreciação do equipamento: Trator sobre esteiras com lâmina, capacidade 16,4 m³ 410 hp - 306 kW | % | 7384957.38
33.148.000038.EQJ | Taxa de juros sobre capital do equipamento: Trator sobre esteiras com lâmina, capacidade 16,4 m³ 410 hp - 306 kW | % | 7384957.38
33.148.000038.EQM | Taxa de manutenção do equipamento: Trator sobre esteiras com lâmina, capacidade 16,4 m³ 410 hp - 306 kW | % | 7384957.38
33.148.000038.EQS | Taxa de seguro patrimonial do equipamento: Trator sobre esteiras com lâmina, capacidade 16,4 m³ 410 hp - 306 kW | % | 7384957.38
33.148.000050.EQD | Taxa de depreciação do equipamento: Trator sobre esteiras com escarificador e lâmina 3,8 m³, 165 hp - 123 kW | % | 1611347.39
33.148.000050.EQJ | Taxa de juros sobre capital do equipamento: Trator sobre esteiras com escarificador e lâmina 3,8 m³, 165 hp - 123 kW | % | 1611347.39
33.148.000050.EQM | Taxa de manutenção do equipamento: Trator sobre esteiras com escarificador e lâmina 3,8 m³, 165 hp - 123 kW | % | 1611347.39
33.148.000050.EQS | Taxa de seguro patrimonial do equipamento: Trator sobre esteiras com escarificador e lâmina 3,8 m³, 165 hp - 123 kW | % | 1611347.39
33.148.000055.EQD | Taxa de depreciação do equipamento: Trator sobre esteiras, com escarificador 310 hp - 231 kW | % | 4787336.46
33.148.000055.EQJ | Taxa de juros sobre capital do equipamento: Trator sobre esteiras, com escarificador 310 hp - 231 kW | % | 4787336.46
33.148.000055.EQM | Taxa de manutenção do equipamento: Trator sobre esteiras, com escarificador 310 hp - 231 kW | % | 4787336.46
33.148.000055.EQS | Taxa de seguro patrimonial do equipamento: Trator sobre esteiras, com escarificador 310 hp - 231 kW | % | 4787336.46
33.149.000010.EQD | Taxa de depreciação do equipamento: Trator sobre pneus 36 hp - 27 kW | % | 137753.11
33.149.000010.EQJ | Taxa de juros sobre capital do equipamento: Trator sobre pneus 36 hp - 27 kW | % | 137753.11
33.149.000010.EQM | Taxa de manutenção do equipamento: Trator sobre pneus 36 hp - 27 kW | % | 137753.11
33.149.000010.EQS | Taxa de seguro patrimonial do equipamento: Trator sobre pneus 36 hp - 27 kW | % | 137753.11
33.149.000012.EQD | Taxa de depreciação do equipamento: Trator sobre pneus 61 hp - 45 kW | % | 193361.69
33.149.000012.EQJ | Taxa de juros sobre capital do equipamento: Trator sobre pneus 61 hp - 45 kW | % | 193361.69
33.149.000012.EQM | Taxa de manutenção do equipamento: Trator sobre pneus 61 hp - 45 kW | % | 193361.69
33.149.000012.EQS | Taxa de seguro patrimonial do equipamento: Trator sobre pneus 61 hp - 45 kW | % | 193361.69
33.149.000014.EQD | Taxa de depreciação do equipamento: Trator sobre pneus 74 hp - 55 kW | % | 193890
33.149.000014.EQJ | Taxa de juros sobre capital do equipamento: Trator sobre pneus 74 hp - 55 kW | % | 193890
33.149.000014.EQM | Taxa de manutenção do equipamento: Trator sobre pneus 74 hp - 55 kW | % | 193890
33.149.000014.EQS | Taxa de seguro patrimonial do equipamento: Trator sobre pneus 74 hp - 55 kW | % | 193890
33.149.000016.EQD | Taxa de depreciação do equipamento: Trator sobre pneus 88 hp - 66 kW | % | 232300
33.149.000016.EQJ | Taxa de juros sobre capital do equipamento: Trator sobre pneus 88 hp - 66 kW | % | 232300
33.149.000016.EQM | Taxa de manutenção do equipamento: Trator sobre pneus 88 hp - 66 kW | % | 232300
33.149.000016.EQS | Taxa de seguro patrimonial do equipamento: Trator sobre pneus 88 hp - 66 kW | % | 232300
33.149.000018.EQD | Taxa de depreciação do equipamento: Trator sobre pneus 105 hp - 77 kW | % | 269100
33.149.000018.EQJ | Taxa de juros sobre capital do equipamento: Trator sobre pneus 105 hp - 77 kW | % | 269100
33.149.000018.EQM | Taxa de manutenção do equipamento: Trator sobre pneus 105 hp - 77 kW | % | 269100
33.149.000018.EQS | Taxa de seguro patrimonial do equipamento: Trator sobre pneus 105 hp - 77 kW | % | 269100
33.149.000020.EQD | Taxa de depreciação do equipamento: Trator sobre pneus 120 hp - 90 kW | % | 293480
33.149.000020.EQJ | Taxa de juros sobre capital do equipamento: Trator sobre pneus 120 hp - 90 kW | % | 293480
33.149.000020.EQM | Taxa de manutenção do equipamento: Trator sobre pneus 120 hp - 90 kW | % | 293480
33.149.000020.EQS | Taxa de seguro patrimonial do equipamento: Trator sobre pneus 120 hp - 90 kW | % | 293480
33.149.000022.EQD | Taxa de depreciação do equipamento: Trator sobre pneus 143 hp - 107 kW | % | 340400
33.149.000022.EQJ | Taxa de juros sobre capital do equipamento: Trator sobre pneus 143 hp - 107 kW | % | 340400
33.149.000022.EQM | Taxa de manutenção do equipamento: Trator sobre pneus 143 hp - 107 kW | % | 340400
33.149.000022.EQS | Taxa de seguro patrimonial do equipamento: Trator sobre pneus 143 hp - 107 kW | % | 340400
33.149.000024.EQD | Taxa de depreciação do equipamento: Trator sobre pneus 163 hp - 122 kW | % | 358800
33.149.000024.EQJ | Taxa de juros sobre capital do equipamento: Trator sobre pneus 163 hp - 122 kW | % | 358800
33.149.000024.EQM | Taxa de manutenção do equipamento: Trator sobre pneus 163 hp - 122 kW | % | 358800
33.149.000024.EQS | Taxa de seguro patrimonial do equipamento: Trator sobre pneus 163 hp - 122 kW | % | 358800
33.150.000010.EQD | Taxa de depreciação do equipamento: Usina misturadora para solos, elétrica, 27 hp - 20 kW, capacidade 30/60 t/h | % | 569809.8
33.150.000010.EQJ | Taxa de juros sobre capital do equipamento: Usina misturadora para solos, elétrica, 27 hp - 20 kW, capacidade 30/60 t/h | % | 569809.8
33.150.000010.EQM | Taxa de manutenção do equipamento: Usina misturadora para solos, elétrica, 27 hp - 20 kW, capacidade 30/60 t/h | % | 569809.8
33.150.000010.EQS | Taxa de seguro patrimonial do equipamento: Usina misturadora para solos, elétrica, 27 hp - 20 kW, capacidade 30/60 t/h | % | 569809.8
33.150.000012.EQD | Taxa de depreciação do equipamento: Usina misturadora para solos, elétrica, 58 hp - 43 kW, capacidade 60 t/h | % | 630527.24
33.150.000012.EQJ | Taxa de juros sobre capital do equipamento: Usina misturadora para solos, elétrica, 58 hp - 43 kW, capacidade 60 t/h | % | 630527.24
33.150.000012.EQM | Taxa de manutenção do equipamento: Usina misturadora para solos, elétrica, 58 hp - 43 kW, capacidade 60 t/h | % | 630527.24
33.150.000012.EQS | Taxa de seguro patrimonial do equipamento: Usina misturadora para solos, elétrica, 58 hp - 43 kW, capacidade 60 t/h | % | 630527.24
33.150.000020.EQD | Taxa de depreciação do equipamento: Usina misturadora de solos, elétrica, 133 hp - 99 kW, capacidade 300 t/h | % | 1278800
33.150.000020.EQJ | Taxa de juros sobre capital do equipamento: Usina misturadora de solos, elétrica, 133 hp - 99 kW, capacidade 300 t/h | % | 1278800
33.150.000020.EQM | Taxa de manutenção do equipamento: Usina misturadora de solos, elétrica, 133 hp - 99 kW, capacidade 300 t/h | % | 1278800
33.150.000020.EQS | Taxa de seguro patrimonial do equipamento: Usina misturadora de solos, elétrica, 133 hp - 99 kW, capacidade 300 t/h | % | 1278800
33.150.000022.EQD | Taxa de depreciação do equipamento: Usina misturadora para solos, elétrica 236 hp - 176 kW, capacidade 600 t/h | % | 2047000
33.150.000022.EQJ | Taxa de juros sobre capital do equipamento: Usina misturadora para solos, elétrica 236 hp - 176 kW, capacidade 600 t/h | % | 2047000
33.150.000022.EQM | Taxa de manutenção do equipamento: Usina misturadora para solos, elétrica 236 hp - 176 kW, capacidade 600 t/h | % | 2047000
33.150.000022.EQS | Taxa de seguro patrimonial do equipamento: Usina misturadora para solos, elétrica 236 hp - 176 kW, capacidade 600 t/h | % | 2047000
33.151.000010.EQD | Taxa de depreciação do equipamento: Usina para asfalto a quente, elétrica, potência 172 hp - 128 kW, capacidade 40/60 t/h | % | 3988668.62
33.151.000010.EQJ | Taxa de juros sobre capital do equipamento: Usina para asfalto a quente, elétrica, potência 172 hp - 128 kW, capacidade 40/60 t/h | % | 3988668.62
33.151.000010.EQM | Taxa de manutenção do equipamento: Usina para asfalto a quente, elétrica, potência 172 hp - 128 kW, capacidade 40/60 t/h | % | 3988668.62
33.151.000010.EQS | Taxa de seguro patrimonial do equipamento: Usina para asfalto a quente, elétrica, potência 172 hp - 128 kW, capacidade 40/60 t/h | % | 3988668.62
33.151.000020.EQD | Taxa de depreciação do equipamento: Usina para asfalto a quente, elétrica 157 hp - 117 kW, capacidade 80 t/h | % | 2898000
33.151.000020.EQJ | Taxa de juros sobre capital do equipamento: Usina para asfalto a quente, elétrica 157 hp - 117 kW, capacidade 80 t/h | % | 2898000
33.151.000020.EQM | Taxa de manutenção do equipamento: Usina para asfalto a quente, elétrica 157 hp - 117 kW, capacidade 80 t/h | % | 2898000
33.151.000020.EQS | Taxa de seguro patrimonial do equipamento: Usina para asfalto a quente, elétrica 157 hp - 117 kW, capacidade 80 t/h | % | 2898000
33.151.000022.EQD | Taxa de depreciação do equipamento: Usina para asfalto a quente, elétrica 168 hp - 125 kW, capacidade 110 t/h | % | 3220000
33.151.000022.EQJ | Taxa de juros sobre capital do equipamento: Usina para asfalto a quente, elétrica 168 hp - 125 kW, capacidade 110 t/h | % | 3220000
33.151.000022.EQM | Taxa de manutenção do equipamento: Usina para asfalto a quente, elétrica 168 hp - 125 kW, capacidade 110 t/h | % | 3220000
33.151.000022.EQS | Taxa de seguro patrimonial do equipamento: Usina para asfalto a quente, elétrica 168 hp - 125 kW, capacidade 110 t/h | % | 3220000
33.151.000030.EQD | Taxa de depreciação do equipamento: Usina para asfalto a quente, elétrica, 252 hp - 188 kW, capacidade 90 /120 t/h | % | 4203514.94
33.151.000030.EQJ | Taxa de juros sobre capital do equipamento: Usina para asfalto a quente, elétrica, 252 hp - 188 kW, capacidade 90 /120 t/h | % | 4203514.94
33.151.000030.EQM | Taxa de manutenção do equipamento: Usina para asfalto a quente, elétrica, 252 hp - 188 kW, capacidade 90 /120 t/h | % | 4203514.94
33.151.000030.EQS | Taxa de seguro patrimonial do equipamento: Usina para asfalto a quente, elétrica, 252 hp - 188 kW, capacidade 90 /120 t/h | % | 4203514.94
33.151.000050.EQD | Taxa de depreciação do equipamento: Usina para asfalto a quente, elétrica e óleo, 349 hp - 260 kW, com purificador de ar, capacidade de 100/140 t/h | % | 8042725.25
33.151.000050.EQJ | Taxa de juros sobre capital do equipamento: Usina para asfalto a quente, elétrica e óleo, 349 hp - 260 kW, com purificador de ar, capacidade de 100/140 t/h | % | 8042725.25
33.151.000050.EQM | Taxa de manutenção do equipamento: Usina para asfalto a quente, elétrica e óleo, 349 hp - 260 kW, com purificador de ar, capacidade de 100/140 t/h | % | 8042725.25
33.151.000050.EQS | Taxa de seguro patrimonial do equipamento: Usina para asfalto a quente, elétrica e óleo, 349 hp - 260 kW, com purificador de ar, capacidade de 100/140 t/h | % | 8042725.25
33.152.000010.EQD | Taxa de depreciação do equipamento: Fresadora de asfalto a frio 206 hp - 154 kW largura 1 m | % | 2211749.44
33.152.000010.EQJ | Taxa de juros sobre capital do equipamento: Fresadora de asfalto a frio 206 hp - 154 kW largura 1 m | % | 2211749.44
33.152.000010.EQM | Taxa de manutenção do equipamento: Fresadora de asfalto a frio 206 hp - 154 kW largura 1 m | % | 2211749.44
33.152.000010.EQS | Taxa de seguro patrimonial do equipamento: Fresadora de asfalto a frio 206 hp - 154 kW largura 1 m | % | 2211749.44
33.152.000020.EQD | Taxa de depreciação do equipamento: Fresadora de asfalto a frio 398 hp - 297 kW largura 2 m | % | 4445567.34
33.152.000020.EQJ | Taxa de juros sobre capital do equipamento: Fresadora de asfalto a frio 398 hp - 297 kW largura 2 m | % | 4445567.34
33.152.000020.EQM | Taxa de manutenção do equipamento: Fresadora de asfalto a frio 398 hp - 297 kW largura 2 m | % | 4445567.34
33.152.000020.EQS | Taxa de seguro patrimonial do equipamento: Fresadora de asfalto a frio 398 hp - 297 kW largura 2 m | % | 4445567.34
33.152.000030.EQD | Taxa de depreciação do equipamento: Fresadora de solo, para regularização de sub leito 326 hp - 243 kW, largura de trabalho 3,66 m - 5,7 m | % | 2824762.04
33.152.000030.EQJ | Taxa de juros sobre capital do equipamento: Fresadora de solo, para regularização de sub leito 326 hp - 243 kW, largura de trabalho 3,66 m - 5,7 m | % | 2824762.04
33.152.000030.EQM | Taxa de manutenção do equipamento: Fresadora de solo, para regularização de sub leito 326 hp - 243 kW, largura de trabalho 3,66 m - 5,7 m | % | 2824762.04
33.152.000030.EQS | Taxa de seguro patrimonial do equipamento: Fresadora de solo, para regularização de sub leito 326 hp - 243 kW, largura de trabalho 3,66 m - 5,7 m | % | 2824762.04
33.153.000010.EQD | Taxa de depreciação do equipamento: Recicladora de pavimento a frio 422 hp - 315 kW, largura de operação 2 m | % | 5263734.82
33.153.000010.EQJ | Taxa de juros sobre capital do equipamento: Recicladora de pavimento a frio 422 hp - 315 kW, largura de operação 2 m | % | 5263734.82
33.153.000010.EQM | Taxa de manutenção do equipamento: Recicladora de pavimento a frio 422 hp - 315 kW, largura de operação 2 m | % | 5263734.82
33.153.000010.EQS | Taxa de seguro patrimonial do equipamento: Recicladora de pavimento a frio 422 hp - 315 kW, largura de operação 2 m | % | 5263734.82
33.153.000020.EQD | Taxa de depreciação do equipamento: Recicladora de pavimento a frio 670 hp - 500 kW, largura de operação 2,44 m | % | 8017037.1
33.153.000020.EQJ | Taxa de juros sobre capital do equipamento: Recicladora de pavimento a frio 670 hp - 500 kW, largura de operação 2,44 m | % | 8017037.1
33.153.000020.EQM | Taxa de manutenção do equipamento: Recicladora de pavimento a frio 670 hp - 500 kW, largura de operação 2,44 m | % | 8017037.1
33.153.000020.EQS | Taxa de seguro patrimonial do equipamento: Recicladora de pavimento a frio 670 hp - 500 kW, largura de operação 2,44 m | % | 8017037.1
33.153.000030.EQD | Taxa de depreciação do equipamento: Estabilizador e reciclador de solo a frio, 500 hp - 403 kW, corte largura 2,44 m, profundidade 0,46 m | % | 3318604.98
33.153.000030.EQJ | Taxa de juros sobre capital do equipamento: Estabilizador e reciclador de solo a frio, 500 hp - 403 kW, corte largura 2,44 m, profundidade 0,46 m | % | 3318604.98
33.153.000030.EQM | Taxa de manutenção do equipamento: Estabilizador e reciclador de solo a frio, 500 hp - 403 kW, corte largura 2,44 m, profundidade 0,46 m | % | 3318604.98
33.153.000030.EQS | Taxa de seguro patrimonial do equipamento: Estabilizador e reciclador de solo a frio, 500 hp - 403 kW, corte largura 2,44 m, profundidade 0,46 m | % | 3318604.98
33.154.000010.EQD | Taxa de depreciação do equipamento: Tanque para estocagem de asfalto, 30.000 L, com tubulação serpentina interna | % | 109680.75
33.154.000010.EQJ | Taxa de juros sobre capital do equipamento: Tanque para estocagem de asfalto, 30.000 L, com tubulação serpentina interna | % | 109680.75
33.154.000010.EQM | Taxa de manutenção do equipamento: Tanque para estocagem de asfalto, 30.000 L, com tubulação serpentina interna | % | 109680.75
33.154.000010.EQS | Taxa de seguro patrimonial do equipamento: Tanque para estocagem de asfalto, 30.000 L, com tubulação serpentina interna | % | 109680.75
33.155.000010.EQD | Taxa de depreciação do equipamento: Vassoura mecânica rebocável, faixa de trabalho 2,44 m | % | 40017.81
33.155.000010.EQJ | Taxa de juros sobre capital do equipamento: Vassoura mecânica rebocável, faixa de trabalho 2,44 m | % | 40017.81
33.155.000010.EQM | Taxa de manutenção do equipamento: Vassoura mecânica rebocável, faixa de trabalho 2,44 m | % | 40017.81
33.155.000010.EQS | Taxa de seguro patrimonial do equipamento: Vassoura mecânica rebocável, faixa de trabalho 2,44 m | % | 40017.81
33.156.000010.EQD | Taxa de depreciação do equipamento: Vibroacabadora para asfalto, sobre pneus 100 hp - 74 kW, largura de operação 2,13 m - 4,55 m | % | 1538953.52
33.156.000010.EQJ | Taxa de juros sobre capital do equipamento: Vibroacabadora para asfalto, sobre pneus 100 hp - 74 kW, largura de operação 2,13 m - 4,55 m | % | 1538953.52
33.156.000010.EQM | Taxa de manutenção do equipamento: Vibroacabadora para asfalto, sobre pneus 100 hp - 74 kW, largura de operação 2,13 m - 4,55 m | % | 1538953.52
33.156.000010.EQS | Taxa de seguro patrimonial do equipamento: Vibroacabadora para asfalto, sobre pneus 100 hp - 74 kW, largura de operação 2,13 m - 4,55 m | % | 1538953.52
33.156.000015.EQD | Taxa de depreciação do equipamento: Vibroacabadora sobre pneus 77 hp - 57 kW | % | 1185008.79
33.156.000015.EQJ | Taxa de juros sobre capital do equipamento: Vibroacabadora sobre pneus 77 hp - 57 kW | % | 1185008.79
33.156.000015.EQM | Taxa de manutenção do equipamento: Vibroacabadora sobre pneus 77 hp - 57 kW | % | 1185008.79
33.156.000015.EQS | Taxa de seguro patrimonial do equipamento: Vibroacabadora sobre pneus 77 hp - 57 kW | % | 1185008.79
33.156.000030.EQD | Taxa de depreciação do equipamento: Vibroacabadora sobre esteiras 77 hp - 57 kW | % | 1362179.23
33.156.000030.EQJ | Taxa de juros sobre capital do equipamento: Vibroacabadora sobre esteiras 77 hp - 57 kW | % | 1362179.23
33.156.000030.EQM | Taxa de manutenção do equipamento: Vibroacabadora sobre esteiras 77 hp - 57 kW | % | 1362179.23
33.156.000030.EQS | Taxa de seguro patrimonial do equipamento: Vibroacabadora sobre esteiras 77 hp - 57 kW | % | 1362179.23
33.156.000032.EQD | Taxa de depreciação do equipamento: Vibroacabadora para asfalto, sobre esteiras 100 hp - 74 kW, largura de operação 2,13 m - 4,55 m | % | 1538953.52
33.156.000032.EQJ | Taxa de juros sobre capital do equipamento: Vibroacabadora para asfalto, sobre esteiras 100 hp - 74 kW, largura de operação 2,13 m - 4,55 m | % | 1538953.52
33.156.000032.EQM | Taxa de manutenção do equipamento: Vibroacabadora para asfalto, sobre esteiras 100 hp - 74 kW, largura de operação 2,13 m - 4,55 m | % | 1538953.52
33.156.000032.EQS | Taxa de seguro patrimonial do equipamento: Vibroacabadora para asfalto, sobre esteiras 100 hp - 74 kW, largura de operação 2,13 m - 4,55 m | % | 1538953.52
33.156.000034.EQD | Taxa de depreciação do equipamento: Vibroacabadora para asfalto, sobre esteiras 110 hp - 82 kW, largura de operação 2,6 m - 5,75 m | % | 1571647.53
33.156.000034.EQJ | Taxa de juros sobre capital do equipamento: Vibroacabadora para asfalto, sobre esteiras 110 hp - 82 kW, largura de operação 2,6 m - 5,75 m | % | 1571647.53
33.156.000034.EQM | Taxa de manutenção do equipamento: Vibroacabadora para asfalto, sobre esteiras 110 hp - 82 kW, largura de operação 2,6 m - 5,75 m | % | 1571647.53
33.156.000034.EQS | Taxa de seguro patrimonial do equipamento: Vibroacabadora para asfalto, sobre esteiras 110 hp - 82 kW, largura de operação 2,6 m - 5,75 m | % | 1571647.53
33.158.000010.EQD | Taxa de depreciação do equipamento: Seladora de juntas, rebocável, gasolina, 8 hp - 6 kW | % | 111247.62
33.158.000010.EQJ | Taxa de juros sobre capital do equipamento: Seladora de juntas, rebocável, gasolina, 8 hp - 6 kW | % | 111247.62
33.158.000010.EQM | Taxa de manutenção do equipamento: Seladora de juntas, rebocável, gasolina, 8 hp - 6 kW | % | 111247.62
33.158.000010.EQS | Taxa de seguro patrimonial do equipamento: Seladora de juntas, rebocável, gasolina, 8 hp - 6 kW | % | 111247.62
33.159.000010.ELI | Taxa de licenciamento do equipamento: Caminhão basculante 4 m³ 147 hp - 110 kW | % | 447229.19
33.159.000010.EQD | Taxa de depreciação do equipamento: Caminhão basculante 4 m³ 147 hp - 110 kW | % | 447229.19
33.159.000010.EQJ | Taxa de juros sobre capital do equipamento: Caminhão basculante 4 m³ 147 hp - 110 kW | % | 447229.19
33.159.000010.EQM | Taxa de manutenção do equipamento: Caminhão basculante 4 m³ 147 hp - 110 kW | % | 447229.19
33.159.000010.EQS | Taxa de seguro patrimonial do equipamento: Caminhão basculante 4 m³ 147 hp - 110 kW | % | 447229.19
33.159.000012.ELI | Taxa de licenciamento do equipamento: Caminhão basculante 5 m³ 182 hp - 136 kW, 4 x 2 | % | 476338.1
33.159.000012.EQD | Taxa de depreciação do equipamento: Caminhão basculante 5 m³ 182 hp - 136 kW, 4 x 2 | % | 476338.1
33.159.000012.EQJ | Taxa de juros sobre capital do equipamento: Caminhão basculante 5 m³ 182 hp - 136 kW, 4 x 2 | % | 476338.1
33.159.000012.EQM | Taxa de manutenção do equipamento: Caminhão basculante 5 m³ 182 hp - 136 kW, 4 x 2 | % | 476338.1
33.159.000012.EQS | Taxa de seguro patrimonial do equipamento: Caminhão basculante 5 m³ 182 hp - 136 kW, 4 x 2 | % | 476338.1
33.159.000014.ELI | Taxa de licenciamento do equipamento: Caminhão basculante 6 m³ 182 hp - 136 kW, 4 x 2 | % | 595913.14
33.159.000014.EQD | Taxa de depreciação do equipamento: Caminhão basculante 6 m³ 182 hp - 136 kW, 4 x 2 | % | 595913.14
33.159.000014.EQJ | Taxa de juros sobre capital do equipamento: Caminhão basculante 6 m³ 182 hp - 136 kW, 4 x 2 | % | 595913.14
33.159.000014.EQM | Taxa de manutenção do equipamento: Caminhão basculante 6 m³ 182 hp - 136 kW, 4 x 2 | % | 595913.14
33.159.000014.EQS | Taxa de seguro patrimonial do equipamento: Caminhão basculante 6 m³ 182 hp - 136 kW, 4 x 2 | % | 595913.14
33.159.000016.ELI | Taxa de licenciamento do equipamento: Caminhão basculante 10 m³ 282 hp - 210 kW, 6 x 4 | % | 703784.63
33.159.000016.EQD | Taxa de depreciação do equipamento: Caminhão basculante 10 m³ 282 hp - 210 kW, 6 x 4 | % | 703784.63
33.159.000016.EQJ | Taxa de juros sobre capital do equipamento: Caminhão basculante 10 m³ 282 hp - 210 kW, 6 x 4 | % | 703784.63
33.159.000016.EQM | Taxa de manutenção do equipamento: Caminhão basculante 10 m³ 282 hp - 210 kW, 6 x 4 | % | 703784.63
33.159.000016.EQS | Taxa de seguro patrimonial do equipamento: Caminhão basculante 10 m³ 282 hp - 210 kW, 6 x 4 | % | 703784.63
33.159.000018.ELI | Taxa de licenciamento do equipamento: Caminhão basculante 14 m³ 401 hp - 295 kW, 6 x 4 | % | 1014541.28
33.159.000018.EQD | Taxa de depreciação do equipamento: Caminhão basculante 14 m³ 401 hp - 295 kW, 6 x 4 | % | 1014541.28
33.159.000018.EQJ | Taxa de juros sobre capital do equipamento: Caminhão basculante 14 m³ 401 hp - 295 kW, 6 x 4 | % | 1014541.28
33.159.000018.EQM | Taxa de manutenção do equipamento: Caminhão basculante 14 m³ 401 hp - 295 kW, 6 x 4 | % | 1014541.28
33.159.000018.EQS | Taxa de seguro patrimonial do equipamento: Caminhão basculante 14 m³ 401 hp - 295 kW, 6 x 4 | % | 1014541.28
33.159.000030.ELI | Taxa de licenciamento do equipamento: Caminhão basculante para rocha 8 m³ 282 hp - 210 kW, 6 x 4 | % | 813018.06
33.159.000030.EQD | Taxa de depreciação do equipamento: Caminhão basculante para rocha 8 m³ 282 hp - 210 kW, 6 x 4 | % | 813018.06
33.159.000030.EQJ | Taxa de juros sobre capital do equipamento: Caminhão basculante para rocha 8 m³ 282 hp - 210 kW, 6 x 4 | % | 813018.06
33.159.000030.EQM | Taxa de manutenção do equipamento: Caminhão basculante para rocha 8 m³ 282 hp - 210 kW, 6 x 4 | % | 813018.06
33.159.000030.EQS | Taxa de seguro patrimonial do equipamento: Caminhão basculante para rocha 8 m³ 282 hp - 210 kW, 6 x 4 | % | 813018.06
33.159.000032.ELI | Taxa de licenciamento do equipamento: Caminhão basculante para rocha 12 m³ 439 hp - 323 kW, 6 x 4 | % | 1110339.82
33.159.000032.EQD | Taxa de depreciação do equipamento: Caminhão basculante para rocha 12 m³ 439 hp - 323 kW, 6 x 4 | % | 1110339.82
33.159.000032.EQJ | Taxa de juros sobre capital do equipamento: Caminhão basculante para rocha 12 m³ 439 hp - 323 kW, 6 x 4 | % | 1110339.82
33.159.000032.EQM | Taxa de manutenção do equipamento: Caminhão basculante para rocha 12 m³ 439 hp - 323 kW, 6 x 4 | % | 1110339.82
33.159.000032.EQS | Taxa de seguro patrimonial do equipamento: Caminhão basculante para rocha 12 m³ 439 hp - 323 kW, 6 x 4 | % | 1110339.82
33.159.000050.EQD | Taxa de depreciação do equipamento: Caminhão fora de estrada, 23,5 t, 14,4 m³ 309 hp - 230 kW | % | 1988022.37
33.159.000050.EQJ | Taxa de juros sobre capital do equipamento: Caminhão fora de estrada, 23,5 t, 14,4 m³ 309 hp - 230 kW | % | 1988022.37
33.159.000050.EQM | Taxa de manutenção do equipamento: Caminhão fora de estrada, 23,5 t, 14,4 m³ 309 hp - 230 kW | % | 1988022.37
33.159.000050.EQS | Taxa de seguro patrimonial do equipamento: Caminhão fora de estrada, 23,5 t, 14,4 m³ 309 hp - 230 kW | % | 1988022.37
33.159.000052.EQD | Taxa de depreciação do equipamento: Caminhão fora de estrada, 28 t, 16,9 m³ 325 hp - 242 kW | % | 2104725.7
33.159.000052.EQJ | Taxa de juros sobre capital do equipamento: Caminhão fora de estrada, 28 t, 16,9 m³ 325 hp - 242 kW | % | 2104725.7
33.159.000052.EQM | Taxa de manutenção do equipamento: Caminhão fora de estrada, 28 t, 16,9 m³ 325 hp - 242 kW | % | 2104725.7
33.159.000052.EQS | Taxa de seguro patrimonial do equipamento: Caminhão fora de estrada, 28 t, 16,9 m³ 325 hp - 242 kW | % | 2104725.7
33.159.000054.EQD | Taxa de depreciação do equipamento: Caminhão fora de estrada, 32,7 t, 19,7 m³ 408 hp - 304 kW | % | 2565190.16
33.159.000054.EQJ | Taxa de juros sobre capital do equipamento: Caminhão fora de estrada, 32,7 t, 19,7 m³ 408 hp - 304 kW | % | 2565190.16
33.159.000054.EQM | Taxa de manutenção do equipamento: Caminhão fora de estrada, 32,7 t, 19,7 m³ 408 hp - 304 kW | % | 2565190.16
33.159.000054.EQS | Taxa de seguro patrimonial do equipamento: Caminhão fora de estrada, 32,7 t, 19,7 m³ 408 hp - 304 kW | % | 2565190.16
33.160.000010.ELI | Taxa de licenciamento do equipamento: Caminhão betoneira 5 m³ 282 hp - 210 kW, 6 x 4, com 3º eixo | % | 541896.62
33.160.000010.EQD | Taxa de depreciação do equipamento: Caminhão betoneira 5 m³ 282 hp - 210 kW, 6 x 4, com 3º eixo | % | 541896.62
33.160.000010.EQJ | Taxa de juros sobre capital do equipamento: Caminhão betoneira 5 m³ 282 hp - 210 kW, 6 x 4, com 3º eixo | % | 541896.62
33.160.000010.EQM | Taxa de manutenção do equipamento: Caminhão betoneira 5 m³ 282 hp - 210 kW, 6 x 4, com 3º eixo | % | 541896.62
33.160.000010.EQS | Taxa de seguro patrimonial do equipamento: Caminhão betoneira 5 m³ 282 hp - 210 kW, 6 x 4, com 3º eixo | % | 541896.62
33.160.000015.ELI | Taxa de licenciamento do equipamento: Caminhão betoneira 7 m³ 306 hp - 228 kW, 6 x 4 | % | 901614.4
33.160.000015.EQD | Taxa de depreciação do equipamento: Caminhão betoneira 7 m³ 306 hp - 228 kW, 6 x 4 | % | 901614.4
33.160.000015.EQJ | Taxa de juros sobre capital do equipamento: Caminhão betoneira 7 m³ 306 hp - 228 kW, 6 x 4 | % | 901614.4
33.160.000015.EQM | Taxa de manutenção do equipamento: Caminhão betoneira 7 m³ 306 hp - 228 kW, 6 x 4 | % | 901614.4
33.160.000015.EQS | Taxa de seguro patrimonial do equipamento: Caminhão betoneira 7 m³ 306 hp - 228 kW, 6 x 4 | % | 901614.4
33.161.000010.ELI | Taxa de licenciamento do equipamento: Caminhão carroceria de madeira, 4,5 m, 4 t 154 hp - 115 kW, 4 x 2 | % | 288711.44
33.161.000010.EQD | Taxa de depreciação do equipamento: Caminhão carroceria de madeira, 4,5 m, 4 t 154 hp - 115 kW, 4 x 2 | % | 288711.44
33.161.000010.EQJ | Taxa de juros sobre capital do equipamento: Caminhão carroceria de madeira, 4,5 m, 4 t 154 hp - 115 kW, 4 x 2 | % | 288711.44
33.161.000010.EQM | Taxa de manutenção do equipamento: Caminhão carroceria de madeira, 4,5 m, 4 t 154 hp - 115 kW, 4 x 2 | % | 288711.44
33.161.000010.EQS | Taxa de seguro patrimonial do equipamento: Caminhão carroceria de madeira, 4,5 m, 4 t 154 hp - 115 kW, 4 x 2 | % | 288711.44
33.161.000012.ELI | Taxa de licenciamento do equipamento: Caminhão carroceria de madeira, 5,4 m, 9 t 182 hp - 136 kW, 4 x 2 | % | 412834.04
33.161.000012.EQD | Taxa de depreciação do equipamento: Caminhão carroceria de madeira, 5,4 m, 9 t 182 hp - 136 kW, 4 x 2 | % | 412834.04
33.161.000012.EQJ | Taxa de juros sobre capital do equipamento: Caminhão carroceria de madeira, 5,4 m, 9 t 182 hp - 136 kW, 4 x 2 | % | 412834.04
33.161.000012.EQM | Taxa de manutenção do equipamento: Caminhão carroceria de madeira, 5,4 m, 9 t 182 hp - 136 kW, 4 x 2 | % | 412834.04
33.161.000012.EQS | Taxa de seguro patrimonial do equipamento: Caminhão carroceria de madeira, 5,4 m, 9 t 182 hp - 136 kW, 4 x 2 | % | 412834.04
33.161.000014.ELI | Taxa de licenciamento do equipamento: Caminhão carroceria de madeira, 7 m, 15 t 235 hp - 175 kW, 6 x 2 | % | 659925.05
33.161.000014.EQD | Taxa de depreciação do equipamento: Caminhão carroceria de madeira, 7 m, 15 t 235 hp - 175 kW, 6 x 2 | % | 659925.05
33.161.000014.EQJ | Taxa de juros sobre capital do equipamento: Caminhão carroceria de madeira, 7 m, 15 t 235 hp - 175 kW, 6 x 2 | % | 659925.05
33.161.000014.EQM | Taxa de manutenção do equipamento: Caminhão carroceria de madeira, 7 m, 15 t 235 hp - 175 kW, 6 x 2 | % | 659925.05
33.161.000014.EQS | Taxa de seguro patrimonial do equipamento: Caminhão carroceria de madeira, 7 m, 15 t 235 hp - 175 kW, 6 x 2 | % | 659925.05
33.161.000016.ELI | Taxa de licenciamento do equipamento: Caminhão carroceria de madeira, 9 m, 16 t 256 hp - 188 kW, 6 x 2 | % | 662464.29
33.161.000016.EQD | Taxa de depreciação do equipamento: Caminhão carroceria de madeira, 9 m, 16 t 256 hp - 188 kW, 6 x 2 | % | 662464.29
33.161.000016.EQJ | Taxa de juros sobre capital do equipamento: Caminhão carroceria de madeira, 9 m, 16 t 256 hp - 188 kW, 6 x 2 | % | 662464.29
33.161.000016.EQM | Taxa de manutenção do equipamento: Caminhão carroceria de madeira, 9 m, 16 t 256 hp - 188 kW, 6 x 2 | % | 662464.29
33.161.000016.EQS | Taxa de seguro patrimonial do equipamento: Caminhão carroceria de madeira, 9 m, 16 t 256 hp - 188 kW, 6 x 2 | % | 662464.29
33.162.000010.ELI | Taxa de licenciamento do equipamento: Caminhão espargidor de asfalto, 6.000 L, 182 hp - 136 kW, 4 x 2 inclusive bomba e barra espargidora | % | 760709.74
33.162.000010.EQD | Taxa de depreciação do equipamento: Caminhão espargidor de asfalto, 6.000 L, 182 hp - 136 kW, 4 x 2 inclusive bomba e barra espargidora | % | 760709.74
33.162.000010.EQJ | Taxa de juros sobre capital do equipamento: Caminhão espargidor de asfalto, 6.000 L, 182 hp - 136 kW, 4 x 2 inclusive bomba e barra espargidora | % | 760709.74
33.162.000010.EQM | Taxa de manutenção do equipamento: Caminhão espargidor de asfalto, 6.000 L, 182 hp - 136 kW, 4 x 2 inclusive bomba e barra espargidora | % | 760709.74
33.162.000010.EQS | Taxa de seguro patrimonial do equipamento: Caminhão espargidor de asfalto, 6.000 L, 182 hp - 136 kW, 4 x 2 inclusive bomba e barra espargidora | % | 760709.74
33.163.000010.ELI | Taxa de licenciamento do equipamento: Caminhão com guindaste 3,3 t, carroceria de madeira 5,4 m, 9 t, 182 hp - 136 kW, 4 x 2 | % | 567866.11
33.163.000010.EQD | Taxa de depreciação do equipamento: Caminhão com guindaste 3,3 t, carroceria de madeira 5,4 m, 9 t, 182 hp - 136 kW, 4 x 2 | % | 567866.11
33.163.000010.EQJ | Taxa de juros sobre capital do equipamento: Caminhão com guindaste 3,3 t, carroceria de madeira 5,4 m, 9 t, 182 hp - 136 kW, 4 x 2 | % | 567866.11
33.163.000010.EQM | Taxa de manutenção do equipamento: Caminhão com guindaste 3,3 t, carroceria de madeira 5,4 m, 9 t, 182 hp - 136 kW, 4 x 2 | % | 567866.11
33.163.000010.EQS | Taxa de seguro patrimonial do equipamento: Caminhão com guindaste 3,3 t, carroceria de madeira 5,4 m, 9 t, 182 hp - 136 kW, 4 x 2 | % | 567866.11
33.163.000012.ELI | Taxa de licenciamento do equipamento: Caminhão com guindaste 6,2 t, carroceria de madeira 7 m, 15 t, 235 hp - 175 kW, 6 x 2 | % | 814957.1
33.163.000012.EQD | Taxa de depreciação do equipamento: Caminhão com guindaste 6,2 t, carroceria de madeira 7 m, 15 t, 235 hp - 175 kW, 6 x 2 | % | 814957.1
33.163.000012.EQJ | Taxa de juros sobre capital do equipamento: Caminhão com guindaste 6,2 t, carroceria de madeira 7 m, 15 t, 235 hp - 175 kW, 6 x 2 | % | 814957.1
33.163.000012.EQM | Taxa de manutenção do equipamento: Caminhão com guindaste 6,2 t, carroceria de madeira 7 m, 15 t, 235 hp - 175 kW, 6 x 2 | % | 814957.1
33.163.000012.EQS | Taxa de seguro patrimonial do equipamento: Caminhão com guindaste 6,2 t, carroceria de madeira 7 m, 15 t, 235 hp - 175 kW, 6 x 2 | % | 814957.1
33.163.000014.ELI | Taxa de licenciamento do equipamento: Caminhão com guindaste 10 t, carroceria de madeira 7 m, 15 t, 235 hp - 175 kW, 6 x 2 | % | 856185.12
33.163.000014.EQD | Taxa de depreciação do equipamento: Caminhão com guindaste 10 t, carroceria de madeira 7 m, 15 t, 235 hp - 175 kW, 6 x 2 | % | 856185.12
33.163.000014.EQJ | Taxa de juros sobre capital do equipamento: Caminhão com guindaste 10 t, carroceria de madeira 7 m, 15 t, 235 hp - 175 kW, 6 x 2 | % | 856185.12
33.163.000014.EQM | Taxa de manutenção do equipamento: Caminhão com guindaste 10 t, carroceria de madeira 7 m, 15 t, 235 hp - 175 kW, 6 x 2 | % | 856185.12
33.163.000014.EQS | Taxa de seguro patrimonial do equipamento: Caminhão com guindaste 10 t, carroceria de madeira 7 m, 15 t, 235 hp - 175 kW, 6 x 2 | % | 856185.12
33.164.000010.ELI | Taxa de licenciamento do equipamento: Caminhonete, com plataforma elevatória articulada, cesto para 1 pessoa altura de trabalho 10 m, 2,5 t, 146 hp - 110 kW | % | 140117.16
33.164.000010.EQD | Taxa de depreciação do equipamento: Caminhonete, com plataforma elevatória articulada, cesto para 1 pessoa altura de trabalho 10 m, 2,5 t, 146 hp - 110 kW | % | 140117.16
33.164.000010.EQJ | Taxa de juros sobre capital do equipamento: Caminhonete, com plataforma elevatória articulada, cesto para 1 pessoa altura de trabalho 10 m, 2,5 t, 146 hp - 110 kW | % | 140117.16
33.164.000010.EQM | Taxa de manutenção do equipamento: Caminhonete, com plataforma elevatória articulada, cesto para 1 pessoa altura de trabalho 10 m, 2,5 t, 146 hp - 110 kW | % | 140117.16
33.164.000010.EQS | Taxa de seguro patrimonial do equipamento: Caminhonete, com plataforma elevatória articulada, cesto para 1 pessoa altura de trabalho 10 m, 2,5 t, 146 hp - 110 kW | % | 140117.16
33.164.000012.ELI | Taxa de licenciamento do equipamento: Caminhão com plataforma elevatória articulada, cesto 2 pessoas altura de trabalho 21 m, 4 t, 154 hp - 115 kW, 4 x 2 | % | 418553.32
33.164.000012.EQD | Taxa de depreciação do equipamento: Caminhão com plataforma elevatória articulada, cesto 2 pessoas altura de trabalho 21 m, 4 t, 154 hp - 115 kW, 4 x 2 | % | 418553.32
33.164.000012.EQJ | Taxa de juros sobre capital do equipamento: Caminhão com plataforma elevatória articulada, cesto 2 pessoas altura de trabalho 21 m, 4 t, 154 hp - 115 kW, 4 x 2 | % | 418553.32
33.164.000012.EQM | Taxa de manutenção do equipamento: Caminhão com plataforma elevatória articulada, cesto 2 pessoas altura de trabalho 21 m, 4 t, 154 hp - 115 kW, 4 x 2 | % | 418553.32
33.164.000012.EQS | Taxa de seguro patrimonial do equipamento: Caminhão com plataforma elevatória articulada, cesto 2 pessoas altura de trabalho 21 m, 4 t, 154 hp - 115 kW, 4 x 2 | % | 418553.32
33.165.000010.ELI | Taxa de licenciamento do equipamento: Caminhão tanque 5.500 l, com hidrosemeador, espalhador e misturador de sementes, 182 hp - 136 kW, 4 x 2 | % | 926706.69
33.165.000010.EQD | Taxa de depreciação do equipamento: Caminhão tanque 5.500 L, com hidrosemeador, espalhador e misturador de sementes, 182 hp - 136 kW, 4 x 2 | % | 926706.69
33.165.000010.EQJ | Taxa de juros sobre capital do equipamento: Caminhão tanque 5.500 L, com hidrosemeador, espalhador e misturador de sementes, 182 hp - 136 kW, 4 x 2 | % | 926706.69
33.165.000010.EQM | Taxa de manutenção do equipamento: Caminhão tanque 5.500 L, com hidrosemeador, espalhador e misturador de sementes, 182 hp - 136 kW, 4 x 2 | % | 926706.69
33.165.000010.EQS | Taxa de seguro patrimonial do equipamento: Caminhão tanque 5.500 L, com hidrosemeador, espalhador e misturador de sementes, 182 hp - 136 kW, 4 x 2 | % | 926706.69
33.166.000010.ELI | Taxa de licenciamento do equipamento: Caminhão tanque 6.000 l, com irrigador, 182 hp - 136 kW, 4 x 2 | % | 445636.39
33.166.000010.EQD | Taxa de depreciação do equipamento: Caminhão tanque 6.000 L, com irrigador, 182 hp - 136 kW, 4 x 2 | % | 445636.39
33.166.000010.EQJ | Taxa de juros sobre capital do equipamento: Caminhão tanque 6.000 L, com irrigador, 182 hp - 136 kW, 4 x 2 | % | 445636.39
33.166.000010.EQM | Taxa de manutenção do equipamento: Caminhão tanque 6.000 L, com irrigador, 182 hp - 136 kW, 4 x 2 | % | 445636.39
33.166.000010.EQS | Taxa de seguro patrimonial do equipamento: Caminhão tanque 6.000 L, com irrigador, 182 hp - 136 kW, 4 x 2 | % | 445636.39
33.166.000012.ELI | Taxa de licenciamento do equipamento: Caminhão tanque 8.000 l, com irrigador, 182 hp - 136 kW, 4 x 2 | % | 451892.15
33.166.000012.EQD | Taxa de depreciação do equipamento: Caminhão tanque 8.000 L, com irrigador, 182 hp - 136 kW, 4 x 2 | % | 451892.15
33.166.000012.EQJ | Taxa de juros sobre capital do equipamento: Caminhão tanque 8.000 L, com irrigador, 182 hp - 136 kW, 4 x 2 | % | 451892.15
33.166.000012.EQM | Taxa de manutenção do equipamento: Caminhão tanque 8.000 L, com irrigador, 182 hp - 136 kW, 4 x 2 | % | 451892.15
33.166.000012.EQS | Taxa de seguro patrimonial do equipamento: Caminhão tanque 8.000 L, com irrigador, 182 hp - 136 kW, 4 x 2 | % | 451892.15
33.166.000014.ELI | Taxa de licenciamento do equipamento: Caminhão tanque 10.000 l, com irrigador, 182 hp - 136 kW, 4 x 2 | % | 698521.48
33.166.000014.EQD | Taxa de depreciação do equipamento: Caminhão tanque 10.000 L, com irrigador, 182 hp - 136 kW, 4 x 2 | % | 698521.48
33.166.000014.EQJ | Taxa de juros sobre capital do equipamento: Caminhão tanque 10.000 L, com irrigador, 182 hp - 136 kW, 4 x 2 | % | 698521.48
33.166.000014.EQM | Taxa de manutenção do equipamento: Caminhão tanque 10.000 L, com irrigador, 182 hp - 136 kW, 4 x 2 | % | 698521.48
33.166.000014.EQS | Taxa de seguro patrimonial do equipamento: Caminhão tanque 10.000 L, com irrigador, 182 hp - 136 kW, 4 x 2 | % | 698521.48
33.166.000016.ELI | Taxa de licenciamento do equipamento: Caminhão tanque 13.000 l, com irrigador, 235 hp - 175 kW, 6 x 2 | % | 703322.95
33.166.000016.EQD | Taxa de depreciação do equipamento: Caminhão tanque 13.000 L, com irrigador, 235 hp - 175 kW, 6 x 2 | % | 703322.95
33.166.000016.EQJ | Taxa de juros sobre capital do equipamento: Caminhão tanque 13.000 L, com irrigador, 235 hp - 175 kW, 6 x 2 | % | 703322.95
33.166.000016.EQM | Taxa de manutenção do equipamento: Caminhão tanque 13.000 L, com irrigador, 235 hp - 175 kW, 6 x 2 | % | 703322.95
33.166.000016.EQS | Taxa de seguro patrimonial do equipamento: Caminhão tanque 13.000 L, com irrigador, 235 hp - 175 kW, 6 x 2 | % | 703322.95
33.167.000010.ELI | Taxa de licenciamento do equipamento: Carreta semi-reboque rebaixado, carrega tudo, 35 t, 2 eixos, para cavalo mecânico | % | 335711
33.167.000010.EQD | Taxa de depreciação do equipamento: Carreta semi-reboque rebaixado, carrega tudo, 35 t, 2 eixos, para cavalo mecânico | % | 335711
33.167.000010.EQJ | Taxa de juros sobre capital do equipamento: Carreta semi-reboque rebaixado, carrega tudo, 35 t, 2 eixos, para cavalo mecânico | % | 335711
33.167.000010.EQM | Taxa de manutenção do equipamento: Carreta semi-reboque rebaixado, carrega tudo, 35 t, 2 eixos, para cavalo mecânico | % | 335711
33.167.000010.EQS | Taxa de seguro patrimonial do equipamento: Carreta semi-reboque rebaixado, carrega tudo, 35 t, 2 eixos, para cavalo mecânico | % | 335711
33.167.000015.ELI | Taxa de licenciamento do equipamento: Carreta semi-reboque rebaixado, carrega tudo, 45 t, 3 eixos, para cavalo mecânico | % | 410334.19
33.167.000015.EQD | Taxa de depreciação do equipamento: Carreta semi-reboque rebaixado, carrega tudo, 45 t, 3 eixos, para cavalo mecânico | % | 410334.19
33.167.000015.EQJ | Taxa de juros sobre capital do equipamento: Carreta semi-reboque rebaixado, carrega tudo, 45 t, 3 eixos, para cavalo mecânico | % | 410334.19
33.167.000015.EQM | Taxa de manutenção do equipamento: Carreta semi-reboque rebaixado, carrega tudo, 45 t, 3 eixos, para cavalo mecânico | % | 410334.19
33.167.000015.EQS | Taxa de seguro patrimonial do equipamento: Carreta semi-reboque rebaixado, carrega tudo, 45 t, 3 eixos, para cavalo mecânico | % | 410334.19
33.167.000020.ELI | Taxa de licenciamento do equipamento: Carreta semi-reboque com caçamba basculante 25 m³, 40 t, 3 eixos, para cavalo mecânico | % | 341270.92
33.167.000020.EQD | Taxa de depreciação do equipamento: Carreta semi-reboque com caçamba basculante 25 m³, 40 t, 3 eixos, para cavalo mecânico | % | 341270.92
33.167.000020.EQJ | Taxa de juros sobre capital do equipamento: Carreta semi-reboque com caçamba basculante 25 m³, 40 t, 3 eixos, para cavalo mecânico | % | 341270.92
33.167.000020.EQM | Taxa de manutenção do equipamento: Carreta semi-reboque com caçamba basculante 25 m³, 40 t, 3 eixos, para cavalo mecânico | % | 341270.92
33.167.000020.EQS | Taxa de seguro patrimonial do equipamento: Carreta semi-reboque com caçamba basculante 25 m³, 40 t, 3 eixos, para cavalo mecânico | % | 341270.92
33.168.000010.ELI | Taxa de licenciamento do equipamento: Cavalo mecânico 17,3 t, 345 hp - 254 kW, 4 x 2 | % | 652122.66
33.168.000010.EQD | Taxa de depreciação do equipamento: Cavalo mecânico 17,3 t, 345 hp - 254 kW, 4 x 2 | % | 652122.66
33.168.000010.EQJ | Taxa de juros sobre capital do equipamento: Cavalo mecânico 17,3 t, 345 hp - 254 kW, 4 x 2 | % | 652122.66
33.168.000010.EQM | Taxa de manutenção do equipamento: Cavalo mecânico 17,3 t, 345 hp - 254 kW, 4 x 2 | % | 652122.66
33.168.000010.EQS | Taxa de seguro patrimonial do equipamento: Cavalo mecânico 17,3 t, 345 hp - 254 kW, 4 x 2 | % | 652122.66
33.168.000012.ELI | Taxa de licenciamento do equipamento: Cavalo mecânico 20,1 t, 401 hp - 295 kW, 4 x 2 | % | 485455.28
33.168.000012.EQD | Taxa de depreciação do equipamento: Cavalo mecânico 20,1 t, 401 hp - 295 kW, 4 x 2 | % | 485455.28
33.168.000012.EQJ | Taxa de juros sobre capital do equipamento: Cavalo mecânico 20,1 t, 401 hp - 295 kW, 4 x 2 | % | 485455.28
33.168.000012.EQM | Taxa de manutenção do equipamento: Cavalo mecânico 20,1 t, 401 hp - 295 kW, 4 x 2 | % | 485455.28
33.168.000012.EQS | Taxa de seguro patrimonial do equipamento: Cavalo mecânico 20,1 t, 401 hp - 295 kW, 4 x 2 | % | 485455.28
33.168.000020.ELI | Taxa de licenciamento do equipamento: Cavalo mecânico 26,1 t, 439 hp - 323 kW, 6 x 2 com 3º eixo | % | 663248.09
33.168.000020.EQD | Taxa de depreciação do equipamento: Cavalo mecânico 26,1 t, 439 hp - 323 kW, 6 x 2 com 3º eixo | % | 663248.09
33.168.000020.EQJ | Taxa de juros sobre capital do equipamento: Cavalo mecânico 26,1 t, 439 hp - 323 kW, 6 x 2 com 3º eixo | % | 663248.09
33.168.000020.EQM | Taxa de manutenção do equipamento: Cavalo mecânico 26,1 t, 439 hp - 323 kW, 6 x 2 com 3º eixo | % | 663248.09
33.168.000020.EQS | Taxa de seguro patrimonial do equipamento: Cavalo mecânico 26,1 t, 439 hp - 323 kW, 6 x 2 com 3º eixo | % | 663248.09
33.169.000010.ELI | Taxa de licenciamento do equipamento: Cavalo mecânico 345 hp - 254 kW com carreta carrega tudo, 35 t | % | 1005307.67
33.169.000010.EQD | Taxa de depreciação do equipamento: Cavalo mecânico 345 hp - 254 kW com carreta carrega tudo, 35 t | % | 1005307.67
33.169.000010.EQJ | Taxa de juros sobre capital do equipamento: Cavalo mecânico 345 hp - 254 kW com carreta carrega tudo, 35 t | % | 1005307.67
33.169.000010.EQM | Taxa de manutenção do equipamento: Cavalo mecânico 345 hp - 254 kW com carreta carrega tudo, 35 t | % | 1005307.67
33.169.000010.EQS | Taxa de seguro patrimonial do equipamento: Cavalo mecânico 345 hp - 254 kW com carreta carrega tudo, 35 t | % | 1005307.67
33.169.000012.ELI | Taxa de licenciamento do equipamento: Cavalo mecânico 401 hp - 295 kW com carreta carrega tudo, 45 t | % | 1276082.86
33.169.000012.EQD | Taxa de depreciação do equipamento: Cavalo mecânico 401 hp - 295 kW com carreta carrega tudo, 45 t | % | 1276082.86
33.169.000012.EQJ | Taxa de juros sobre capital do equipamento: Cavalo mecânico 401 hp - 295 kW com carreta carrega tudo, 45 t | % | 1276082.86
33.169.000012.EQM | Taxa de manutenção do equipamento: Cavalo mecânico 401 hp - 295 kW com carreta carrega tudo, 45 t | % | 1276082.86
33.169.000012.EQS | Taxa de seguro patrimonial do equipamento: Cavalo mecânico 401 hp - 295 kW com carreta carrega tudo, 45 t | % | 1276082.86
33.169.000014.ELI | Taxa de licenciamento do equipamento: Cavalo mecânico 439 hp - 323 kW com carreta caçamba basculante 25 m³ | % | 1326867.62
33.169.000014.EQD | Taxa de depreciação do equipamento: Cavalo mecânico 439 hp - 323 kW com carreta caçamba basculante 25 m³ | % | 1326867.62
33.169.000014.EQJ | Taxa de juros sobre capital do equipamento: Cavalo mecânico 439 hp - 323 kW com carreta caçamba basculante 25 m³ | % | 1326867.62
33.169.000014.EQM | Taxa de manutenção do equipamento: Cavalo mecânico 439 hp - 323 kW com carreta caçamba basculante 25 m³ | % | 1326867.62
33.169.000014.EQS | Taxa de seguro patrimonial do equipamento: Cavalo mecânico 439 hp - 323 kW com carreta caçamba basculante 25 m³ | % | 1326867.62
33.170.000010.EQD | Taxa de depreciação do equipamento: Empilhadeira 3 t, torre triplex 4,8 m, GLP/ gasolina 2,2 l | % | 612978.72
33.170.000010.EQJ | Taxa de juros sobre capital do equipamento: Empilhadeira 3 t, torre triplex 4,8 m, GLP/ gasolina 2,2 l | % | 612978.72
33.170.000010.EQM | Taxa de manutenção do equipamento: Empilhadeira 3 t, torre triplex 4,8 m, GLP/ gasolina 2,2 l | % | 612978.72
33.170.000010.EQS | Taxa de seguro patrimonial do equipamento: Empilhadeira 3 t, torre triplex 4,8 m, GLP/ gasolina 2,2 l | % | 612978.72
33.170.000012.EQD | Taxa de depreciação do equipamento: Empilhadeira 4 t, torre triplex 4,8 m, GLP/ gasolina 4,3 l | % | 335000
33.170.000012.EQJ | Taxa de juros sobre capital do equipamento: Empilhadeira 4 t, torre triplex 4,8 m, GLP/ gasolina 4,3 l | % | 335000
33.170.000012.EQM | Taxa de manutenção do equipamento: Empilhadeira 4 t, torre triplex 4,8 m, GLP/ gasolina 4,3 l | % | 335000
33.170.000012.EQS | Taxa de seguro patrimonial do equipamento: Empilhadeira 4 t, torre triplex 4,8 m, GLP/ gasolina 4,3 l | % | 335000
33.171.000010.ELI | Taxa de licenciamento do equipamento: Veículo leve furgão, 1,7 t, diesel, 146 hp | % | 70493.39
33.171.000010.EQD | Taxa de depreciação do equipamento: Veículo leve furgão, 1,7 t, diesel, 146 hp | % | 70493.39
33.171.000010.EQJ | Taxa de juros sobre capital do equipamento: Veículo leve furgão, 1,7 t, diesel, 146 hp | % | 70493.39
33.171.000010.EQM | Taxa de manutenção do equipamento: Veículo leve furgão, 1,7 t, diesel, 146 hp | % | 70493.39
33.171.000010.EQS | Taxa de seguro patrimonial do equipamento: Veículo leve furgão, 1,7 t, diesel, 146 hp | % | 70493.39
33.171.000020.ELI | Taxa de licenciamento do equipamento: Veículo leve para passageiros, 15 lugares, diesel 146 hp | % | 75476.03
33.171.000020.EQD | Taxa de depreciação do equipamento: Veículo leve para passageiros, 15 lugares, diesel 146 hp | % | 75476.03
33.171.000020.EQJ | Taxa de juros sobre capital do equipamento: Veículo leve para passageiros, 15 lugares, diesel 146 hp | % | 75476.03
33.171.000020.EQM | Taxa de manutenção do equipamento: Veículo leve para passageiros, 15 lugares, diesel 146 hp | % | 75476.03
33.171.000020.EQS | Taxa de seguro patrimonial do equipamento: Veículo leve para passageiros, 15 lugares, diesel 146 hp | % | 75476.03
33.172.000010.ELI | Taxa de licenciamento do equipamento: Veículo leve automóvel, 4 p, flex, 72 hp | % | 42305.43
33.172.000010.EQD | Taxa de depreciação do equipamento: Veículo leve automóvel, 4 p, flex, 72 hp | % | 42305.43
33.172.000010.EQJ | Taxa de juros sobre capital do equipamento: Veículo leve automóvel, 4 p, flex, 72 hp | % | 42305.43
33.172.000010.EQM | Taxa de manutenção do equipamento: Veículo leve automóvel, 4 p, flex, 72 hp | % | 42305.43
33.172.000010.EQS | Taxa de seguro patrimonial do equipamento: Veículo leve automóvel, 4 p, flex, 72 hp | % | 42305.43
33.172.000012.ELI | Taxa de licenciamento do equipamento: Veículo leve automóvel, com ar condicionado, 4 p, flex, 72 hp | % | 47280.24
33.172.000012.EQD | Taxa de depreciação do equipamento: Veículo leve automóvel, com ar condicionado, 4 p, flex, 72 hp | % | 47280.24
33.172.000012.EQJ | Taxa de juros sobre capital do equipamento: Veículo leve automóvel, com ar condicionado, 4 p, flex, 72 hp | % | 47280.24
33.172.000012.EQM | Taxa de manutenção do equipamento: Veículo leve automóvel, com ar condicionado, 4 p, flex, 72 hp | % | 47280.24
33.172.000012.EQS | Taxa de seguro patrimonial do equipamento: Veículo leve automóvel, com ar condicionado, 4 p, flex, 72 hp | % | 47280.24
33.173.000010.ELI | Taxa de licenciamento do equipamento: Veículo leve pick-up 0,7 t, flex, 101 hp | % | 52239.38
33.173.000010.EQD | Taxa de depreciação do equipamento: Veículo leve pick-up 0,7 t, flex, 101 hp | % | 52239.38
33.173.000010.EQJ | Taxa de juros sobre capital do equipamento: Veículo leve pick-up 0,7 t, flex, 101 hp | % | 52239.38
33.173.000010.EQM | Taxa de manutenção do equipamento: Veículo leve pick-up 0,7 t, flex, 101 hp | % | 52239.38
33.173.000010.EQS | Taxa de seguro patrimonial do equipamento: Veículo leve pick-up 0,7 t, flex, 101 hp | % | 52239.38
33.173.000012.ELI | Taxa de licenciamento do equipamento: Veículo leve pick-up 0,7 t, com ar condicionado, flex, 101 hp | % | 57190.68
33.173.000012.EQD | Taxa de depreciação do equipamento: Veículo leve pick-up 0,7 t, com ar condicionado, flex, 101 hp | % | 57190.68
33.173.000012.EQJ | Taxa de juros sobre capital do equipamento: Veículo leve pick-up 0,7 t, com ar condicionado, flex, 101 hp | % | 57190.68
33.173.000012.EQM | Taxa de manutenção do equipamento: Veículo leve pick-up 0,7 t, com ar condicionado, flex, 101 hp | % | 57190.68
33.173.000012.EQS | Taxa de seguro patrimonial do equipamento: Veículo leve pick-up 0,7 t, com ar condicionado, flex, 101 hp | % | 57190.68
33.173.000015.ELI | Taxa de licenciamento do equipamento: Veículo leve, pick-up 4 x 4, 1,2 t, diesel, 200 hp | % | 132870.4
33.173.000015.EQD | Taxa de depreciação do equipamento: Veículo leve, pick-up 4 x 4, 1,2 t, diesel, 200 hp | % | 132870.4
33.173.000015.EQJ | Taxa de juros sobre capital do equipamento: Veículo leve, pick-up 4 x 4, 1,2 t, diesel, 200 hp | % | 132870.4
33.173.000015.EQM | Taxa de manutenção do equipamento: Veículo leve, pick-up 4 x 4, 1,2 t, diesel, 200 hp | % | 132870.4
33.173.000015.EQS | Taxa de seguro patrimonial do equipamento: Veículo leve, pick-up 4 x 4, 1,2 t, diesel, 200 hp | % | 132870.4
33.173.000017.ELI | Taxa de licenciamento do equipamento: Veículo leve, pick-up 4 x 4, 1,0 t, cabine dupla, diesel, 200 hp | % | 173828.33
33.173.000017.EQD | Taxa de depreciação do equipamento: Veículo leve, pick-up 4 x 4, 1,0 t, cabine dupla, diesel, 200 hp | % | 173828.33
33.173.000017.EQJ | Taxa de juros sobre capital do equipamento: Veículo leve, pick-up 4 x 4, 1,0 t, cabine dupla, diesel, 200 hp | % | 173828.33
33.173.000017.EQM | Taxa de manutenção do equipamento: Veículo leve, pick-up 4 x 4, 1,0 t, cabine dupla, diesel, 200 hp | % | 173828.33
33.173.000017.EQS | Taxa de seguro patrimonial do equipamento: Veículo leve, pick-up 4 x 4, 1,0 t, cabine dupla, diesel, 200 hp | % | 173828.33
Volare 25 - PINI

## SICRO Janeiro_2026 (hidden)
CGCIT | SISTEMA DE CUSTOS REFERENCIAIS DE OBRAS - SICRO |  | DNIT
São Paulo - JANEIRO/2026
Código | Descrição do Serviço | Unidade | Custo Unitário (R$)
Código | Descrição do Serviço | Unidade | Custo Unitário (R$)
0307731 | Aparelho de apoio de neoprene fretado para estruturas moldadas no local - fornecimento e instalação | dm³ | 157.91
0307732 | Aparelho de apoio de neoprene fretado para estruturas pré-moldadas - fornecimento e instalação | dm³ | 127.32
0308308 | Aparelho de apoio metálico elastomérico fixo com capacidade de 1.500 kN - fornecimento e instalação | un | 4939.84
0308313 | Aparelho de apoio metálico elastomérico fixo com capacidade de 10.000 kN - fornecimento e instalação | un | 29911.14
0308309 | Aparelho de apoio metálico elastomérico fixo com capacidade de 2.500 kN - fornecimento e instalação | un | 8287.75
0308310 | Aparelho de apoio metálico elastomérico fixo com capacidade de 4.000 kN - fornecimento e instalação | un | 10370.62
0308311 | Aparelho de apoio metálico elastomérico fixo com capacidade de 5.500 kN - fornecimento e instalação | un | 15005.62
0308312 | Aparelho de apoio metálico elastomérico fixo com capacidade de 7.500 kN - fornecimento e instalação | un | 21075.83
0308307 | Aparelho de apoio metálico elastomérico fixo com capacidade de 700 kN - fornecimento e instalação | un | 2753.21
0308322 | Aparelho de apoio metálico elastomérico multidirecional com capacidade de 1.500 kN - fornecimento e instalação | un | 5196.95
0308327 | Aparelho de apoio metálico elastomérico multidirecional com capacidade de 10.000 kN - fornecimento e instalação | un | 31312.24
0308323 | Aparelho de apoio metálico elastomérico multidirecional com capacidade de 2.500 kN - fornecimento e instalação | un | 8179.92
0308324 | Aparelho de apoio metálico elastomérico multidirecional com capacidade de 4.000 kN - fornecimento e instalação | un | 11966.46
0308325 | Aparelho de apoio metálico elastomérico multidirecional com capacidade de 5.500 kN - fornecimento e instalação | un | 16851.27
0308326 | Aparelho de apoio metálico elastomérico multidirecional com capacidade de 7.500 kN - fornecimento e instalação | un | 23310.25
0308321 | Aparelho de apoio metálico elastomérico multidirecional com capacidade de 700 kN - fornecimento e instalação | un | 5020.33
0308315 | Aparelho de apoio metálico elastomérico unidirecional com capacidade de 1.500 kN - fornecimento e instalação | un | 6780.5
0308320 | Aparelho de apoio metálico elastomérico unidirecional com capacidade de 10.000 kN - fornecimento e instalação | un | 49736.62
0308316 | Aparelho de apoio metálico elastomérico unidirecional com capacidade de 2.500 kN - fornecimento e instalação | un | 9748.84
0308317 | Aparelho de apoio metálico elastomérico unidirecional com capacidade de 4.000 kN - fornecimento e instalação | un | 18276.58
0308318 | Aparelho de apoio metálico elastomérico unidirecional com capacidade de 5.500 kN - fornecimento e instalação | un | 25564.49
0308319 | Aparelho de apoio metálico elastomérico unidirecional com capacidade de 7.500 kN - fornecimento e instalação | un | 27153.28
0308314 | Aparelho de apoio metálico elastomérico unidirecional com capacidade de 700 kN - fornecimento e instalação | un | 5116.44
0308250 | Aparelho de apoio metálico esférico fixo com capacidade de 1.000 kN - fornecimento e instalação | un | 8520.59
0308251 | Aparelho de apoio metálico esférico fixo com capacidade de 1.500 kN - fornecimento e instalação | un | 13356.77
0308268 | Aparelho de apoio metálico esférico fixo com capacidade de 10.000 kN - fornecimento e instalação | un | 82578
0308252 | Aparelho de apoio metálico esférico fixo com capacidade de 2.000 kN - fornecimento e instalação | un | 15322.1
0308253 | Aparelho de apoio metálico esférico fixo com capacidade de 2.500 kN - fornecimento e instalação | un | 18467.08
0308254 | Aparelho de apoio metálico esférico fixo com capacidade de 3.000 kN - fornecimento e instalação | un | 20970.97
0308255 | Aparelho de apoio metálico esférico fixo com capacidade de 3.500 kN - fornecimento e instalação | un | 25466.04
0308256 | Aparelho de apoio metálico esférico fixo com capacidade de 4.000 kN - fornecimento e instalação | un | 34688.77
0308257 | Aparelho de apoio metálico esférico fixo com capacidade de 4.500 kN - fornecimento e instalação | un | 37271.42
0308258 | Aparelho de apoio metálico esférico fixo com capacidade de 5.000 kN - fornecimento e instalação | un | 40122.22
0308259 | Aparelho de apoio metálico esférico fixo com capacidade de 5.500 kN - fornecimento e instalação | un | 41711.77
0308260 | Aparelho de apoio metálico esférico fixo com capacidade de 6.000 kN - fornecimento e instalação | un | 46990.44
0308261 | Aparelho de apoio metálico esférico fixo com capacidade de 6.500 kN - fornecimento e instalação | un | 50742.87
0308262 | Aparelho de apoio metálico esférico fixo com capacidade de 7.000 kN - fornecimento e instalação | un | 60187.6
0308263 | Aparelho de apoio metálico esférico fixo com capacidade de 7.500 kN - fornecimento e instalação | un | 63139.75
0308264 | Aparelho de apoio metálico esférico fixo com capacidade de 8.000 kN - fornecimento e instalação | un | 62965.51
0308265 | Aparelho de apoio metálico esférico fixo com capacidade de 8.500 kN - fornecimento e instalação | un | 62985.27
0308266 | Aparelho de apoio metálico esférico fixo com capacidade de 9.000 kN - fornecimento e instalação | un | 74115.46
0308267 | Aparelho de apoio metálico esférico fixo com capacidade de 9.500 kN - fornecimento e instalação | un | 78633.63
0308288 | Aparelho de apoio metálico esférico multidirecional com capacidade de 1.000 kN - fornecimento e instalação | un | 9080.62
0308289 | Aparelho de apoio metálico esférico multidirecional com capacidade de 1.500 kN - fornecimento e instalação | un | 12604.3
0308306 | Aparelho de apoio metálico esférico multidirecional com capacidade de 10.000 kN - fornecimento e instalação | un | 78653.83
0308290 | Aparelho de apoio metálico esférico multidirecional com capacidade de 2.000 kN - fornecimento e instalação | un | 16529.32
0308291 | Aparelho de apoio metálico esférico multidirecional com capacidade de 2.500 kN - fornecimento e instalação | un | 19757.54
0308292 | Aparelho de apoio metálico esférico multidirecional com capacidade de 3.000 kN - fornecimento e instalação | un | 22808.51
0308293 | Aparelho de apoio metálico esférico multidirecional com capacidade de 3.500 kN - fornecimento e instalação | un | 25786.7
0308294 | Aparelho de apoio metálico esférico multidirecional com capacidade de 4.000 kN - fornecimento e instalação | un | 29237.49
0308295 | Aparelho de apoio metálico esférico multidirecional com capacidade de 4.500 kN - fornecimento e instalação | un | 33743.51
0308296 | Aparelho de apoio metálico esférico multidirecional com capacidade de 5.000 kN - fornecimento e instalação | un | 37552.01
0308297 | Aparelho de apoio metálico esférico multidirecional com capacidade de 5.500 kN - fornecimento e instalação | un | 40588.22
0308298 | Aparelho de apoio metálico esférico multidirecional com capacidade de 6.000 kN - fornecimento e instalação | un | 45993.72
0308299 | Aparelho de apoio metálico esférico multidirecional com capacidade de 6.500 kN - fornecimento e instalação | un | 49704.03
0308300 | Aparelho de apoio metálico esférico multidirecional com capacidade de 7.000 kN - fornecimento e instalação | un | 53510.62
0308301 | Aparelho de apoio metálico esférico multidirecional com capacidade de 7.500 kN - fornecimento e instalação | un | 57701.03
0308302 | Aparelho de apoio metálico esférico multidirecional com capacidade de 8.000 kN - fornecimento e instalação | un | 61372.53
0308303 | Aparelho de apoio metálico esférico multidirecional com capacidade de 8.500 kN - fornecimento e instalação | un | 66827.74
0308304 | Aparelho de apoio metálico esférico multidirecional com capacidade de 9.000 kN - fornecimento e instalação | un | 70634.82
0308305 | Aparelho de apoio metálico esférico multidirecional com capacidade de 9.500 kN - fornecimento e instalação | un | 74924.49
0308269 | Aparelho de apoio metálico esférico unidirecional com capacidade de 1.000 kN - fornecimento e instalação | un | 12089.22
0308270 | Aparelho de apoio metálico esférico unidirecional com capacidade de 1.500 kN - fornecimento e instalação | un | 16423.29
0308287 | Aparelho de apoio metálico esférico unidirecional com capacidade de 10.000 kN - fornecimento e instalação | un | 89818.92
0308271 | Aparelho de apoio metálico esférico unidirecional com capacidade de 2.000 kN - fornecimento e instalação | un | 20011.8
0308272 | Aparelho de apoio metálico esférico unidirecional com capacidade de 2.500 kN - fornecimento e instalação | un | 23742.04
0308273 | Aparelho de apoio metálico esférico unidirecional com capacidade de 3.000 kN - fornecimento e instalação | un | 27151.17
0308274 | Aparelho de apoio metálico esférico unidirecional com capacidade de 3.500 kN - fornecimento e instalação | un | 31467.11
0308275 | Aparelho de apoio metálico esférico unidirecional com capacidade de 4.000 kN - fornecimento e instalação | un | 35226.4
0308276 | Aparelho de apoio metálico esférico unidirecional com capacidade de 4.500 kN - fornecimento e instalação | un | 40185.12
0308277 | Aparelho de apoio metálico esférico unidirecional com capacidade de 5.000 kN - fornecimento e instalação | un | 49119.2
0308278 | Aparelho de apoio metálico esférico unidirecional com capacidade de 5.500 kN - fornecimento e instalação | un | 48253.08
0308279 | Aparelho de apoio metálico esférico unidirecional com capacidade de 6.000 kN - fornecimento e instalação | un | 54156.56
0308280 | Aparelho de apoio metálico esférico unidirecional com capacidade de 6.500 kN - fornecimento e instalação | un | 57783.96
0308281 | Aparelho de apoio metálico esférico unidirecional com capacidade de 7.000 kN - fornecimento e instalação | un | 62039.17
0308282 | Aparelho de apoio metálico esférico unidirecional com capacidade de 7.500 kN - fornecimento e instalação | un | 66590.75
0308283 | Aparelho de apoio metálico esférico unidirecional com capacidade de 8.000 kN - fornecimento e instalação | un | 70723.38
0308284 | Aparelho de apoio metálico esférico unidirecional com capacidade de 8.500 kN - fornecimento e instalação | un | 76220.18
0308285 | Aparelho de apoio metálico esférico unidirecional com capacidade de 9.000 kN - fornecimento e instalação | un | 80673.25
0308286 | Aparelho de apoio metálico esférico unidirecional com capacidade de 9.500 kN - fornecimento e instalação | un | 85296.61
0307733 | Junta de dilatação em elastômero e perfil VV - L = 20 mm e H = 40 mm - fornecimento e instalação | m | 302.05
0307734 | Junta de dilatação em elastômero e perfil VV - L = 25 mm e H = 50 mm - fornecimento e instalação | m | 331.75
0307735 | Junta de dilatação em elastômero e perfil VV - L = 35 mm e H = 60 mm - fornecimento e instalação | m | 493.46
0307736 | Junta de dilatação em elastômero e perfil VV - L = 40 mm e H = 70 mm - fornecimento e instalação | m | 575.24
0307737 | Junta de dilatação em elastômero e perfil VV - L = 50 mm e H = 80 mm - fornecimento e instalação | m | 606.85
0307730 | Junta de dilatação em perfil extrudado de borracha vulcanizada | m | 0
0307084 | Lábios poliméricos em junta de pavimento de concreto - L = 20 mm e H = 30 mm - confecção e assentamento | m | 36.83
0407818 | Armação em aço CA-25 - fornecimento, preparo e colocação | kg | 13.49
0407819 | Armação em aço CA-50 - fornecimento, preparo e colocação | kg | 13.77
0407820 | Armação em aço CA-60 - fornecimento, preparo e colocação | kg | 13.54
0407740 | Chumbador tipo espera em aço CA-25 para fixação de estrutura metálica em concreto - fornecimento e instalação | kg | 18.11
0408037 | Luva de emenda com rosca cônica para aço CA-50 - D = 12,5 mm - fornecimento e instalação | un | 19.02
0408038 | Luva de emenda com rosca cônica para aço CA-50 - D = 16 mm - fornecimento e instalação | un | 25.79
0408039 | Luva de emenda com rosca cônica para aço CA-50 - D = 20 mm - fornecimento e instalação | un | 35.65
0408041 | Luva de emenda com rosca cônica para aço CA-50 - D = 25 mm - fornecimento e instalação | un | 47.17
0408042 | Luva de emenda com rosca cônica para aço CA-50 - D = 32 mm - fornecimento e instalação | un | 68.68
0408031 | Luva de emenda prensada para aço CA-50 - D = 12,5 mm - fornecimento e instalação | un | 22
0408032 | Luva de emenda prensada para aço CA-50 - D = 16 mm - fornecimento e instalação | un | 27.51
0408033 | Luva de emenda prensada para aço CA-50 - D = 20 mm - fornecimento e instalação | un | 40.74
0408035 | Luva de emenda prensada para aço CA-50 - D = 25 mm - fornecimento e instalação | un | 67.89
0408036 | Luva de emenda prensada para aço CA-50 - D = 32 mm - fornecimento e instalação | un | 131.17
0408067 | Tela de aço eletrossoldada - fornecimento, preparo e colocação | kg | 10.94
0407743 | Treliça nervurada três barras longitudinais interligadas por duas diagonais sinusoidal - fornecimento e instalação | kg | 11.18
0607137 | Arco metálico galvanizado tipo MP 152S - arco alto - vão = 10,08 m e altura = 6,12 m - aterro rodoviário mínimo = 0,90 m e máximo = 5,00 m - areia e brita comerciais | m | 56039.41
0606785 | Arco metálico galvanizado tipo MP 152S - arco alto - vão = 10,08 m e altura = 6,12 m - aterro rodoviário mínimo = 0,90 m e máximo = 5,00 m - areia extraída e brita produzida | m | 55295.02
0607139 | Arco metálico galvanizado tipo MP 152S - arco alto - vão = 10,31 m e altura = 6,17 m - aterro rodoviário mínimo = 0,90 m e máximo = 4,90 m - areia e brita comerciais | m | 56827.6
0606787 | Arco metálico galvanizado tipo MP 152S - arco alto - vão = 10,31 m e altura = 6,17 m - aterro rodoviário mínimo = 0,90 m e máximo = 4,90 m - areia extraída e brita produzida | m | 55718.49
0607140 | Arco metálico galvanizado tipo MP 152S - arco alto - vão = 10,36 m e altura = 5,38 m - aterro rodoviário mínimo = 1,20 m e máximo = 3,60 m - areia e brita comerciais | m | 51635.33
0606788 | Arco metálico galvanizado tipo MP 152S - arco alto - vão = 10,36 m e altura = 5,38 m - aterro rodoviário mínimo = 1,20 m e máximo = 3,60 m - areia extraída e brita produzida | m | 51327.77
0607141 | Arco metálico galvanizado tipo MP 152S - arco alto - vão = 10,54 m e altura = 6,05 m - aterro rodoviário mínimo = 1,20 m e máximo = 4,20 m - areia e brita comerciais | m | 58038.99
0606789 | Arco metálico galvanizado tipo MP 152S - arco alto - vão = 10,54 m e altura = 6,05 m - aterro rodoviário mínimo = 1,20 m e máximo = 4,20 m - areia extraída e brita produzida | m | 57265.37
0607144 | Arco metálico galvanizado tipo MP 152S - arco alto - vão = 10,57 m e altura = 5,41 m - aterro rodoviário mínimo = 1,20 m e máximo = 4,10 m - areia e brita comerciais | m | 66582.54
0606792 | Arco metálico galvanizado tipo MP 152S - arco alto - vão = 10,57 m e altura = 5,41 m - aterro rodoviário mínimo = 1,20 m e máximo = 4,10 m - areia extraída e brita produzida | m | 65875.92
0607142 | Arco metálico galvanizado tipo MP 152S - arco alto - vão = 10,74 m e altura = 6,48 m - aterro rodoviário mínimo = 1,20 m e máximo = 4,70 m - areia e brita comerciais | m | 61034.54
0606790 | Arco metálico galvanizado tipo MP 152S - arco alto - vão = 10,74 m e altura = 6,48 m - aterro rodoviário mínimo = 1,20 m e máximo = 4,70 m - areia extraída e brita produzida | m | 60202.44
0607145 | Arco metálico galvanizado tipo MP 152S - arco alto - vão = 10,77 m e altura = 6,10 m - aterro rodoviário mínimo = 1,20 m e máximo = 4,70 m - areia e brita comerciais | m | 74007.95
0606793 | Arco metálico galvanizado tipo MP 152S - arco alto - vão = 10,77 m e altura = 6,10 m - aterro rodoviário mínimo = 1,20 m e máximo = 4,70 m - areia extraída e brita produzida | m | 73217.66
0607146 | Arco metálico galvanizado tipo MP 152S - arco alto - vão = 10,97 m e altura = 6,53 m - aterro rodoviário mínimo = 1,20 m e máximo = 4,70 m - areia e brita comerciais | m | 77164.86
0606794 | Arco metálico galvanizado tipo MP 152S - arco alto - vão = 10,97 m e altura = 6,53 m - aterro rodoviário mínimo = 1,20 m e máximo = 4,70 m - areia extraída e brita produzida | m | 76307.11
0607143 | Arco metálico galvanizado tipo MP 152S - arco alto - vão = 11,35 m e altura = 7,12 m - aterro rodoviário mínimo = 1,20 m e máximo = 4,70 m - areia e brita comerciais | m | 65971.64
0606791 | Arco metálico galvanizado tipo MP 152S - arco alto - vão = 11,35 m e altura = 7,12 m - aterro rodoviário mínimo = 1,20 m e máximo = 4,70 m - areia extraída e brita produzida | m | 65013.65
0607147 | Arco metálico galvanizado tipo MP 152S - arco alto - vão = 11,58 m e altura = 7,16 m - aterro rodoviário mínimo = 1,20 m e máximo = 6,40 m - areia e brita comerciais | m | 83289.83
0606795 | Arco metálico galvanizado tipo MP 152S - arco alto - vão = 11,58 m e altura = 7,16 m - aterro rodoviário mínimo = 1,20 m e máximo = 6,40 m - areia extraída e brita produzida | m | 82301.44
0607112 | Arco metálico galvanizado tipo MP 152S - arco alto - vão = 6,12 m e altura = 2,77 m - aterro rodoviário mínimo = 0,75 m e máximo = 5,40 m - areia e brita comerciais | m | 26993.47
0606760 | Arco metálico galvanizado tipo MP 152S - arco alto - vão = 6,12 m e altura = 2,77 m - aterro rodoviário mínimo = 0,75 m e máximo = 5,40 m - areia extraída e brita produzida | m | 26734.38
0607113 | Arco metálico galvanizado tipo MP 152S - arco alto - vão = 6,30 m e altura = 3,68 m - aterro rodoviário mínimo = 0,75 m e máximo = 7,50 m - areia e brita comerciais | m | 31725.37
0606761 | Arco metálico galvanizado tipo MP 152S - arco alto - vão = 6,30 m e altura = 3,68 m - aterro rodoviário mínimo = 0,75 m e máximo = 7,50 m - areia extraída e brita produzida | m | 31427.55
0606762 | Arco metálico galvanizado tipo MP 152S - arco alto - vão = 6,55 m e altura = 3,56 m - aterro rodoviário mínimo = 0,75 m e máximo = 4,9 m - areia extraída e brita produzida | m | 31763.58
0607114 | Arco metálico galvanizado tipo MP 152S - arco alto - vão = 6,55 m e altura = 3,56 m - aterro rodoviário mínimo = 0,75 m e máximo = 4,90 m - areia e brita comerciais | m | 32067.02
0607116 | Arco metálico galvanizado tipo MP 152S - arco alto - vão = 6,78 m e altura = 3,61 m - aterro rodoviário mínimo = 0,75 m e máximo = 4,80 m - areia e brita comerciais | m | 33267.49
0606764 | Arco metálico galvanizado tipo MP 152S - arco alto - vão = 6,78 m e altura = 3,61 m - aterro rodoviário mínimo = 0,75 m e máximo = 4,80 m - areia extraída e brita produzida | m | 32951.26
0607115 | Arco metálico galvanizado tipo MP 152S - arco alto - vão = 6,96 m e altura = 4,42 m - aterro rodoviário mínimo = 0,75 m e máximo = 8,10 m - areia e brita comerciais | m | 37817.41
0606763 | Arco metálico galvanizado tipo MP 152S - arco alto - vão = 6,96 m e altura = 4,42 m - aterro rodoviário mínimo = 0,75 m e máximo = 8,10 m - areia extraída e brita produzida | m | 37436.97
0607117 | Arco metálico galvanizado tipo MP 152S - arco alto - vão = 6,99 m e altura = 4,27 m - aterro rodoviário mínimo = 0,75 m e máximo = 5,70 m - areia e brita comerciais | m | 37863.02
0606765 | Arco metálico galvanizado tipo MP 152S - arco alto - vão = 6,99 m e altura = 4,27 m - aterro rodoviário mínimo = 0,75 m e máximo = 5,70 m - areia extraída e brita produzida | m | 37493.03
0607118 | Arco metálico galvanizado tipo MP 152S - arco alto - vão = 7,01 m e altura = 3,63 m - aterro rodoviário mínimo = 0,75 m e máximo = 4,60 m - areia e brita comerciais | m | 33855.71
0606766 | Arco metálico galvanizado tipo MP 152S - arco alto - vão = 7,01 m e altura = 3,63 m - aterro rodoviário mínimo = 0,75 m e máximo = 4,60 m - areia extraída e brita produzida | m | 33529.26
0607120 | Arco metálico galvanizado tipo MP 152S - arco alto - vão = 7,24 m e altura = 3,68 m - aterro rodoviário mínimo = 0,90 m e máximo = 4,4 m - areia e brita comerciais | m | 34489.56
0606768 | Arco metálico galvanizado tipo MP 152S - arco alto - vão = 7,24 m e altura = 3,68 m - aterro rodoviário mínimo = 0,90 m e máximo = 4,40 m - areia extraída e brita produzida | m | 34145.79
0607119 | Arco metálico galvanizado tipo MP 152S - arco alto - vão = 7,42 m e altura = 4,52 m - aterro rodoviário mínimo = 0,90 m e máximo = 6,40 m - areia e brita comerciais | m | 39746.95
0606767 | Arco metálico galvanizado tipo MP 152S - arco alto - vão = 7,42 m e altura = 4,52 m - aterro rodoviário mínimo = 0,90 m e máximo = 6,40 m - areia extraída e brita produzida | m | 39327.71
0607121 | Arco metálico galvanizado tipo MP 152S - arco alto - vão = 7,47 m e altura = 4,19 m - aterro rodoviário mínimo = 0,90 m e máximo = 4,30 m - areia e brita comerciais | m | 37344.1
0606769 | Arco metálico galvanizado tipo MP 152S - arco alto - vão = 7,47 m e altura = 4,19 m - aterro rodoviário mínimo = 0,90 m e máximo = 4,30 m - areia extraída e brita produzida | m | 36952.16
0607123 | Arco metálico galvanizado tipo MP 152S - arco alto - vão = 7,67 m e altura = 3,99 m - aterro rodoviário mínimo = 0,90 m e máximo = 4,10 m - areia e brita comerciais | m | 36863.96
0606771 | Arco metálico galvanizado tipo MP 152S - arco alto - vão = 7,67 m e altura = 3,99 m - aterro rodoviário mínimo = 0,90 m e máximo = 4,10 m - areia extraída e brita produzida | m | 36473.48
0607122 | Arco metálico galvanizado tipo MP 152S - arco alto - vão = 7,85 m e altura = 4,60 m - aterro rodoviário mínimo = 0,90 m e máximo = 6,00 m - areia e brita comerciais | m | 40998.8
0606770 | Arco metálico galvanizado tipo MP 152S - arco alto - vão = 7,85 m e altura = 4,60 m - aterro rodoviário mínimo = 0,90 m e máximo = 6,00 m - areia extraída e brita produzida | m | 40548.47
0607125 | Arco metálico galvanizado tipo MP 152S - arco alto - vão = 7,90 m e altura = 4,04 m - aterro rodoviário mínimo = 0,90 m e máximo = 4,00 m - areia e brita comerciais | m | 38214.78
0606773 | Arco metálico galvanizado tipo MP 152S - arco alto - vão = 7,90 m e altura = 4,04 m - aterro rodoviário mínimo = 0,90 m e máximo = 4,00 m - areia extraída e brita produzida | m | 37803.93
0607124 | Arco metálico galvanizado tipo MP 152S - arco alto - vão = 8,08 m e altura = 4,65 m - aterro rodoviário mínimo = 0,90 m e máximo = 5,80 m - areia e brita comerciais | m | 41624.93
0606772 | Arco metálico galvanizado tipo MP 152S - arco alto - vão = 8,08 m e altura = 4,65 m - aterro rodoviário mínimo = 0,90 m e máximo = 5,80 m - areia extraída e brita produzida | m | 41160.18
0607126 | Arco metálico galvanizado tipo MP 152S - arco alto - vão = 8,31 m e altura = 4,70 m - aterro rodoviário mínimo = 0,90 m e máximo = 5,60 m - areia e brita comerciais | m | 42844.2
0606774 | Arco metálico galvanizado tipo MP 152S - arco alto - vão = 8,31 m e altura = 4,70 m - aterro rodoviário mínimo = 0,90 m e máximo = 5,60 m - areia extraída e brita produzida | m | 42357.07
0607127 | Arco metálico galvanizado tipo MP 152S - arco alto - vão = 8,36 m e altura = 4,11 m - aterro rodoviário mínimo = 0,90 m e máximo = 3,70 m - areia e brita comerciais | m | 39399.27
0606775 | Arco metálico galvanizado tipo MP 152S - arco alto - vão = 8,36 m e altura = 4,11 m - aterro rodoviário mínimo = 0,90 m e máximo = 3,70 m - areia extraída e brita produzida | m | 38963.74
0607129 | Arco metálico galvanizado tipo MP 152S - arco alto - vão = 8,59 m e altura = 4,39 m - aterro rodoviário mínimo = 0,90 m e máximo = 3,60 m - areia e brita comerciais | m | 41256.47
0606777 | Arco metálico galvanizado tipo MP 152S - arco alto - vão = 8,59 m e altura = 4,39 m - aterro rodoviário mínimo = 0,90 m e máximo = 3,60 m - areia extraída e brita produzida | m | 40779.49
0607128 | Arco metálico galvanizado tipo MP 152S - arco alto - vão = 8,97 m e altura = 5,00 m - aterro rodoviário mínimo = 0,90 m e máximo = 5,80 m - areia e brita comerciais | m | 45457.9
0606776 | Arco metálico galvanizado tipo MP 152S - arco alto - vão = 8,97 m e altura = 5,00 m - aterro rodoviário mínimo = 0,90 m e máximo = 5,80 m - areia extraída e brita produzida | m | 44900.58
0607130 | Arco metálico galvanizado tipo MP 152S - arco alto - vão = 9,17 m e altura = 5,49 m - aterro rodoviário mínimo = 0,90 m e máximo = 5,60 m - areia e brita comerciais | m | 48458.75
0606778 | Arco metálico galvanizado tipo MP 152S - arco alto - vão = 9,17 m e altura = 5,49 m - aterro rodoviário mínimo = 0,90 m e máximo = 5,60 m - areia extraída e brita produzida | m | 47846.17
0607131 | Arco metálico galvanizado tipo MP 152S - arco alto - vão = 9,22 m e altura = 4,70 m - aterro rodoviário mínimo = 0,90 m e máximo = 4,10 m - areia e brita comerciais | m | 45533.38
0606779 | Arco metálico galvanizado tipo MP 152S - arco alto - vão = 9,22 m e altura = 4,70 m - aterro rodoviário mínimo = 0,90 m e máximo = 4,10 m - areia extraída e brita produzida | m | 44991.45
0607133 | Arco metálico galvanizado tipo MP 152S - arco alto - vão = 9,45 m e altura = 4,75 m - aterro rodoviário mínimo = 0,90 m e máximo = 4,00 m - areia e brita comerciais | m | 46261.5
0606781 | Arco metálico galvanizado tipo MP 152S - arco alto - vão = 9,45 m e altura = 4,75 m - aterro rodoviário mínimo = 0,90 m e máximo = 4,00 m - areia extraída e brita produzida | m | 45703.27
0607132 | Arco metálico galvanizado tipo MP 152S - arco alto - vão = 9,63 m e altura = 5,59 m - aterro rodoviário mínimo = 0,90 m e máximo = 5,30 m - areia e brita comerciais | m | 50420.54
0606780 | Arco metálico galvanizado tipo MP 152S - arco alto - vão = 9,63 m e altura = 5,59 m - aterro rodoviário mínimo = 0,90 m e máximo = 5,30 m - areia extraída e brita produzida | m | 49765.02
0607134 | Arco metálico galvanizado tipo MP 152S - arco alto - vão = 9,65 m e altura = 5,41 m - aterro rodoviário mínimo = 0,90 m e máximo = 4,70 m - areia e brita comerciais | m | 49957.11
0606782 | Arco metálico galvanizado tipo MP 152S - arco alto - vão = 9,65 m e altura = 5,41 m - aterro rodoviário mínimo = 0,90 m e máximo = 4,70 m - areia extraída e brita produzida | m | 49316.58
0607136 | Arco metálico galvanizado tipo MP 152S - arco alto - vão = 9,68 m e altura = 5,23 m - aterro rodoviário mínimo = 0,90 m e máximo = 3,90 m - areia e brita comerciais | m | 49285.36
0606784 | Arco metálico galvanizado tipo MP 152S - arco alto - vão = 9,68 m e altura = 5,23 m - aterro rodoviário mínimo = 0,90 m e máximo = 3,90 m - areia extraída e brita produzida | m | 48665.29
0607135 | Arco metálico galvanizado tipo MP 152S - arco alto - vão = 9,86 m e altura = 6,07 m - aterro rodoviário mínimo = 0,90 m e máximo = 5,20 m - areia e brita comerciais | m | 55182.68
0606783 | Arco metálico galvanizado tipo MP 152S - arco alto - vão = 9,86 m e altura = 6,07 m - aterro rodoviário mínimo = 0,90 m e máximo = 5,20 m - areia extraída e brita produzida | m | 54463.85
0607138 | Arco metálico galvanizado tipo MP 152S - arco alto - vão = 9,91 m e altura = 5,28 m - aterro rodoviário mínimo = 0,90 m e máximo = 3,80 m - areia e brita comerciais | m | 50178.91
0606786 | Arco metálico galvanizado tipo MP 152S - arco alto - vão = 9,91 m e altura = 5,28 m - aterro rodoviário mínimo = 0,90 m e máximo = 3,80 m - areia extraída e brita produzida | m | 49518.35
0606842 | Arco metálico galvanizado tipo MP 152S - ovoide - vão = 7,21 m e altura = 7,82 m - aterro rodoviário mínimo = 0,75 m e máximo = 6,70 m - areia e brita comerciais | m | 61681.64
0606832 | Arco metálico galvanizado tipo MP 152S - ovoide - vão = 7,21 m e altura = 7,82 m - aterro rodoviário mínimo = 0,75 m e máximo = 6,70 m - areia extraída e brita produzida | m | 61272.88
0606843 | Arco metálico galvanizado tipo MP 152S - ovoide - vão = 7,31 m e altura = 7,87 m - aterro rodoviário mínimo = 0,90 m e máximo = 6,80 m - areia e brita comerciais | m | 64128.25
0606833 | Arco metálico galvanizado tipo MP 152S - ovoide - vão = 7,31 m e altura = 7,87 m - aterro rodoviário mínimo = 0,90 m e máximo = 6,80 m - areia extraída e brita produzida | m | 63700.12
0606845 | Arco metálico galvanizado tipo MP 152S - ovoide - vão = 7,57 m e altura = 8,44 m - aterro rodoviário mínimo = 0,90 m e máximo = 5,60 m - areia e brita comerciais | m | 66575.69
0606835 | Arco metálico galvanizado tipo MP 152S - ovoide - vão = 7,57 m e altura = 8,44 m - aterro rodoviário mínimo = 0,90 m e máximo = 5,60 m - areia extraída e brita produzida | m | 66147.82
0606844 | Arco metálico galvanizado tipo MP 152S - ovoide - vão = 7,77 m e altura = 7,90 m - aterro rodoviário mínimo = 0,90 m e máximo = 6,80 m - areia e brita comerciais | m | 65109.54
0606834 | Arco metálico galvanizado tipo MP 152S - ovoide - vão = 7,77 m e altura = 7,90 m - aterro rodoviário mínimo = 0,90 m e máximo = 6,80 m - areia extraída e brita produzida | m | 64669.38
0606847 | Arco metálico galvanizado tipo MP 152S - ovoide - vão = 8,13 m e altura = 8,01 m - aterro rodoviário mínimo = 0,90 m e máximo = 3,50 m - areia e brita comerciais | m | 69584.9
0606837 | Arco metálico galvanizado tipo MP 152S - ovoide - vão = 8,13 m e altura = 8,01 m - aterro rodoviário mínimo = 0,90 m e máximo = 3,50 m - areia extraída e brita produzida | m | 69105.78
0606846 | Arco metálico galvanizado tipo MP 152S - ovoide - vão = 8,36 m e altura = 8,23 m - aterro rodoviário mínimo = 0,90 m e máximo = 4,30 m - areia e brita comerciais | m | 71424.67
0606836 | Arco metálico galvanizado tipo MP 152S - ovoide - vão = 8,36 m e altura = 8,23 m - aterro rodoviário mínimo = 0,90 m e máximo = 4,30 m - areia extraída e brita produzida | m | 70939.81
0606848 | Arco metálico galvanizado tipo MP 152S - ovoide - vão = 8,56 m e altura = 8,48 m - aterro rodoviário mínimo = 0,90 m e máximo = 5,30 m - areia e brita comerciais | m | 72025.28
0606838 | Arco metálico galvanizado tipo MP 152S - ovoide - vão = 8,56 m e altura = 8,48 m - aterro rodoviário mínimo = 0,90 m e máximo = 5,30 m - areia extraída e brita produzida | m | 71521.75
0606849 | Arco metálico galvanizado tipo MP 152S - ovoide - vão = 8,71 m e altura = 9,32 m - aterro rodoviário mínimo = 0,90 m e máximo = 6,00 m - areia e brita comerciais | m | 76295.24
0606839 | Arco metálico galvanizado tipo MP 152S - ovoide - vão = 8,71 m e altura = 9,32 m - aterro rodoviário mínimo = 0,90 m e máximo = 6,00 m - areia extraída e brita produzida | m | 75802.51
0606850 | Arco metálico galvanizado tipo MP 152S - ovoide - vão = 9,15 m e altura = 9,04 m - aterro rodoviário mínimo = 0,90 m e máximo = 4,70 m - areia e brita comerciais | m | 76947.62
0606840 | Arco metálico galvanizado tipo MP 152S - ovoide - vão = 9,15 m e altura = 9,04 m - aterro rodoviário mínimo = 0,90 m e máximo = 4,70 m - areia extraída e brita produzida | m | 76410.86
0606851 | Arco metálico galvanizado tipo MP 152S - ovoide - vão = 9,15 m e altura = 9,50 m - aterro rodoviário mínimo = 0,90 m e máximo = 5,70 m - areia e brita comerciais | m | 79250.69
0606841 | Arco metálico galvanizado tipo MP 152S - ovoide - vão = 9,15 m e altura = 9,50 m - aterro rodoviário mínimo = 0,90 m e máximo = 5,70 m - areia extraída e brita produzida | m | 78735.01
0605604 | Argamassa de solo-cimento com 10% de cimento e material de jazida - preparo e injeção em tunnel liner | m³ | 352.27
0605695 | Bueiro metálico com chapas múltiplas MP 100 com revestimento em epóxi - D = 0,60 m - brita comercial | m | 1467.82
0605607 | Bueiro metálico com chapas múltiplas MP 100 com revestimento em epóxi - D = 0,60 m - brita produzida | m | 1433.97
0605696 | Bueiro metálico com chapas múltiplas MP 100 com revestimento em epóxi - D = 0,70 m - brita comercial | m | 1686.85
0605608 | Bueiro metálico com chapas múltiplas MP 100 com revestimento em epóxi - D = 0,70 m - brita produzida | m | 1650.87
0605697 | Bueiro metálico com chapas múltiplas MP 100 com revestimento em epóxi - D = 0,80 m - brita comercial | m | 1905.9
0605609 | Bueiro metálico com chapas múltiplas MP 100 com revestimento em epóxi - D = 0,80 m - brita produzida | m | 1867.81
0605698 | Bueiro metálico com chapas múltiplas MP 100 com revestimento em epóxi - D = 0,90 m - brita comercial | m | 2082.67
0605610 | Bueiro metálico com chapas múltiplas MP 100 com revestimento em epóxi - D = 0,90 m - brita produzida | m | 2042.46
0605699 | Bueiro metálico com chapas múltiplas MP 100 com revestimento em epóxi - D = 1,00 m - brita comercial | m | 2301.63
0605611 | Bueiro metálico com chapas múltiplas MP 100 com revestimento em epóxi - D = 1,00 m - brita produzida | m | 2259.3
0605700 | Bueiro metálico com chapas múltiplas MP 100 com revestimento em epóxi - D = 1,10 m - brita comercial | m | 2605.4
0605612 | Bueiro metálico com chapas múltiplas MP 100 com revestimento em epóxi - D = 1,10 m - brita produzida | m | 2560.96
0605701 | Bueiro metálico com chapas múltiplas MP 100 com revestimento em epóxi - D = 1,20 m - brita comercial | m | 2782.1
0605613 | Bueiro metálico com chapas múltiplas MP 100 com revestimento em epóxi - D = 1,20 m - brita produzida | m | 2735.54
0605702 | Bueiro metálico com chapas múltiplas MP 100 com revestimento em epóxi - D = 1,30 m - brita comercial | m | 3048.58
0605614 | Bueiro metálico com chapas múltiplas MP 100 com revestimento em epóxi - D = 1,30 m - brita produzida | m | 2975.57
0605703 | Bueiro metálico com chapas múltiplas MP 100 com revestimento em epóxi - D = 1,40 m - brita comercial | m | 3230.87
0605615 | Bueiro metálico com chapas múltiplas MP 100 com revestimento em epóxi - D = 1,40 m - brita produzida | m | 3154.69
0605704 | Bueiro metálico com chapas múltiplas MP 100 com revestimento em epóxi - D = 1,50 m - brita comercial | m | 3456.39
0605616 | Bueiro metálico com chapas múltiplas MP 100 com revestimento em epóxi - D = 1,50 m - brita produzida | m | 3377.03
0605705 | Bueiro metálico com chapas múltiplas MP 100 com revestimento em epóxi - D = 1,60 m - brita comercial | m | 3686.94
0605617 | Bueiro metálico com chapas múltiplas MP 100 com revestimento em epóxi - D = 1,60 m - brita produzida | m | 3604.41
0605706 | Bueiro metálico com chapas múltiplas MP 100 com revestimento em epóxi - D = 1,70 m - brita comercial | m | 3877.02
0605618 | Bueiro metálico com chapas múltiplas MP 100 com revestimento em epóxi - D = 1,70 m - brita produzida | m | 3791.31
0605707 | Bueiro metálico com chapas múltiplas MP 100 com revestimento em epóxi - D = 1,80 m - brita comercial | m | 4334.25
0605619 | Bueiro metálico com chapas múltiplas MP 100 com revestimento em epóxi - D = 1,80 m - brita produzida | m | 4245.37
0605708 | Bueiro metálico com chapas múltiplas MP 100 com revestimento em epóxi - D = 1,90 m - brita comercial | m | 5067.74
0605620 | Bueiro metálico com chapas múltiplas MP 100 com revestimento em epóxi - D = 1,90 m - brita produzida | m | 4975.68
0605709 | Bueiro metálico com chapas múltiplas MP 100 com revestimento em epóxi - D = 2,00 m - brita comercial | m | 5308.6
0605621 | Bueiro metálico com chapas múltiplas MP 100 com revestimento em epóxi - D = 2,00 m - brita produzida | m | 5213.37
0605710 | Bueiro metálico com chapas múltiplas MP 100 com revestimento em epóxi - D = 2,10 m - brita comercial | m | 5709.47
0605622 | Bueiro metálico com chapas múltiplas MP 100 com revestimento em epóxi - D = 2,10 m - brita produzida | m | 5611.06
0605711 | Bueiro metálico com chapas múltiplas MP 100 com revestimento em epóxi - D = 2,20 m - brita comercial | m | 5916.51
0605623 | Bueiro metálico com chapas múltiplas MP 100 com revestimento em epóxi - D = 2,20 m - brita produzida | m | 5814.94
0605712 | Bueiro metálico com chapas múltiplas MP 100 com revestimento em epóxi - D = 2,30 m - brita comercial | m | 6251.11
0605624 | Bueiro metálico com chapas múltiplas MP 100 com revestimento em epóxi - D = 2,30 m - brita produzida | m | 6146.35
0605713 | Bueiro metálico com chapas múltiplas MP 100 com revestimento em epóxi - D = 2,40 m - brita comercial | m | 8248.89
0605625 | Bueiro metálico com chapas múltiplas MP 100 com revestimento em epóxi - D = 2,40 m - brita produzida | m | 8140.96
0605714 | Bueiro metálico com chapas múltiplas MP 100 com revestimento em epóxi - D = 2,50 m - brita comercial | m | 10463.39
0605626 | Bueiro metálico com chapas múltiplas MP 100 com revestimento em epóxi - D = 2,50 m - brita produzida | m | 10352.29
0605715 | Bueiro metálico com chapas múltiplas MP 100 com revestimento em epóxi - D = 2,60 m - brita comercial | m | 11203.54
0605627 | Bueiro metálico com chapas múltiplas MP 100 com revestimento em epóxi - D = 2,60 m - brita produzida | m | 11089.27
0605716 | Bueiro metálico com chapas múltiplas MP 100 com revestimento em epóxi - D = 2,70 m - brita comercial | m | 11675.01
0605628 | Bueiro metálico com chapas múltiplas MP 100 com revestimento em epóxi - D = 2,70 m - brita produzida | m | 11557.56
0605717 | Bueiro metálico com chapas múltiplas MP 100 com revestimento em epóxi - D = 2,80 m - brita comercial | m | 12490.04
0605629 | Bueiro metálico com chapas múltiplas MP 100 com revestimento em epóxi - D = 2,80 m - brita produzida | m | 12369.42
0605651 | Bueiro metálico com chapas múltiplas MP 100 galvanizadas - D = 0,60 m - brita comercial | m | 1402.47
0605460 | Bueiro metálico com chapas múltiplas MP 100 galvanizadas - D = 0,60 m - brita produzida | m | 1368.61
0605652 | Bueiro metálico com chapas múltiplas MP 100 galvanizadas - D = 0,70 m - brita comercial | m | 1611.28
0605461 | Bueiro metálico com chapas múltiplas MP 100 galvanizadas - D = 0,70 m - brita produzida | m | 1575.3
0605653 | Bueiro metálico com chapas múltiplas MP 100 galvanizadas - D = 0,80 m - brita comercial | m | 1820.12
0605462 | Bueiro metálico com chapas múltiplas MP 100 galvanizadas - D = 0,80 m - brita produzida | m | 1782.03
0605654 | Bueiro metálico com chapas múltiplas MP 100 galvanizadas - D = 0,90 m - brita comercial | m | 1988.72
0605463 | Bueiro metálico com chapas múltiplas MP 100 galvanizadas - D = 0,90 m - brita produzida | m | 1948.51
0605655 | Bueiro metálico com chapas múltiplas MP 100 galvanizadas - D = 1,00 m - brita comercial | m | 2197.46
0605464 | Bueiro metálico com chapas múltiplas MP 100 galvanizadas - D = 1,00 m - brita produzida | m | 2155.14
0605656 | Bueiro metálico com chapas múltiplas MP 100 galvanizadas - D = 1,10 m - brita comercial | m | 2486.94
0605465 | Bueiro metálico com chapas múltiplas MP 100 galvanizadas - D = 1,10 m - brita produzida | m | 2442.5
0605657 | Bueiro metálico com chapas múltiplas MP 100 galvanizadas - D = 1,20 m - brita comercial | m | 2655.47
0605466 | Bueiro metálico com chapas múltiplas MP 100 galvanizadas - D = 1,20 m - brita produzida | m | 2608.91
0605658 | Bueiro metálico com chapas múltiplas MP 100 galvanizadas - D = 1,30 m - brita comercial | m | 2911.73
0605467 | Bueiro metálico com chapas múltiplas MP 100 galvanizadas - D = 1,30 m - brita produzida | m | 2838.73
0605659 | Bueiro metálico com chapas múltiplas MP 100 galvanizadas - D = 1,40 m - brita comercial | m | 3085.86
0605468 | Bueiro metálico com chapas múltiplas MP 100 galvanizadas - D = 1,40 m - brita produzida | m | 3009.67
0605660 | Bueiro metálico com chapas múltiplas MP 100 galvanizadas - D = 1,50 m - brita comercial | m | 3301.16
0605469 | Bueiro metálico com chapas múltiplas MP 100 galvanizadas - D = 1,50 m - brita produzida | m | 3221.81
0605661 | Bueiro metálico com chapas múltiplas MP 100 galvanizadas - D = 1,60 m - brita comercial | m | 3521.5
0605470 | Bueiro metálico com chapas múltiplas MP 100 galvanizadas - D = 1,60 m - brita produzida | m | 3438.97
0605662 | Bueiro metálico com chapas múltiplas MP 100 galvanizadas - D = 1,70 m - brita comercial | m | 3703.41
0605471 | Bueiro metálico com chapas múltiplas MP 100 galvanizadas - D = 1,70 m - brita produzida | m | 3617.7
0605663 | Bueiro metálico com chapas múltiplas MP 100 galvanizadas - D = 1,80 m - brita comercial | m | 4150.71
0605472 | Bueiro metálico com chapas múltiplas MP 100 galvanizadas - D = 1,80 m - brita produzida | m | 4061.83
0605664 | Bueiro metálico com chapas múltiplas MP 100 galvanizadas - D = 1,90 m - brita comercial | m | 4827.68
0605473 | Bueiro metálico com chapas múltiplas MP 100 galvanizadas - D = 1,90 m - brita produzida | m | 4735.62
0605665 | Bueiro metálico com chapas múltiplas MP 100 galvanizadas - D = 2,00 m - brita comercial | m | 5055.56
0605474 | Bueiro metálico com chapas múltiplas MP 100 galvanizadas - D = 2,00 m - brita produzida | m | 4960.33
0605666 | Bueiro metálico com chapas múltiplas MP 100 galvanizadas - D = 2,10 m - brita comercial | m | 5439.12
0605475 | Bueiro metálico com chapas múltiplas MP 100 galvanizadas - D = 2,10 m - brita produzida | m | 5340.72
0605667 | Bueiro metálico com chapas múltiplas MP 100 galvanizadas - D = 2,20 m - brita comercial | m | 5639.69
0605476 | Bueiro metálico com chapas múltiplas MP 100 galvanizadas - D = 2,20 m - brita produzida | m | 5538.11
0605668 | Bueiro metálico com chapas múltiplas MP 100 galvanizadas - D = 2,30 m - brita comercial | m | 5963.47
0605477 | Bueiro metálico com chapas múltiplas MP 100 galvanizadas - D = 2,30 m - brita produzida | m | 5858.72
0605669 | Bueiro metálico com chapas múltiplas MP 100 galvanizadas - D = 2,40 m - brita comercial | m | 7767.57
0605478 | Bueiro metálico com chapas múltiplas MP 100 galvanizadas - D = 2,40 m - brita produzida | m | 7659.64
0605670 | Bueiro metálico com chapas múltiplas MP 100 galvanizadas - D = 2,50 m - brita comercial | m | 9779.62
0605479 | Bueiro metálico com chapas múltiplas MP 100 galvanizadas - D = 2,50 m - brita produzida | m | 9668.52
0605671 | Bueiro metálico com chapas múltiplas MP 100 galvanizadas - D = 2,60 m - brita comercial | m | 10480.85
0605480 | Bueiro metálico com chapas múltiplas MP 100 galvanizadas - D = 2,60 m - brita produzida | m | 10366.58
0605672 | Bueiro metálico com chapas múltiplas MP 100 galvanizadas - D = 2,70 m - brita comercial | m | 10938.42
0605481 | Bueiro metálico com chapas múltiplas MP 100 galvanizadas - D = 2,70 m - brita produzida | m | 10820.97
0605673 | Bueiro metálico com chapas múltiplas MP 100 galvanizadas - D = 2,80 m - brita comercial | m | 11717.32
0605482 | Bueiro metálico com chapas múltiplas MP 100 galvanizadas - D = 2,80 m - brita produzida | m | 11596.7
0605718 | Bueiro metálico com chapas múltiplas MP 152 com revestimento em epóxi - D = 1,50 m - brita comercial | m | 6856.8
0605630 | Bueiro metálico com chapas múltiplas MP 152 com revestimento em epóxi - D = 1,50 m - brita produzida | m | 6777.45
0605719 | Bueiro metálico com chapas múltiplas MP 152 com revestimento em epóxi - D = 1,80 m - brita comercial | m | 8528.92
0605631 | Bueiro metálico com chapas múltiplas MP 152 com revestimento em epóxi - D = 1,80 m - brita produzida | m | 8440.04
0605720 | Bueiro metálico com chapas múltiplas MP 152 com revestimento em epóxi - D = 1,90 m - brita comercial | m | 8806.85
0605632 | Bueiro metálico com chapas múltiplas MP 152 com revestimento em epóxi - D = 1,90 m - brita produzida | m | 8714.8
0605721 | Bueiro metálico com chapas múltiplas MP 152 com revestimento em epóxi - D = 2,15 m - brita comercial | m | 9970.81
0605633 | Bueiro metálico com chapas múltiplas MP 152 com revestimento em epóxi - D = 2,15 m - brita produzida | m | 9870.82
0605722 | Bueiro metálico com chapas múltiplas MP 152 com revestimento em epóxi - D = 2,30 m - brita comercial | m | 10575.41
0605634 | Bueiro metálico com chapas múltiplas MP 152 com revestimento em epóxi - D = 2,30 m - brita produzida | m | 10470.66
0605723 | Bueiro metálico com chapas múltiplas MP 152 com revestimento em epóxi - D = 2,65 m - brita comercial | m | 12374.37
0605635 | Bueiro metálico com chapas múltiplas MP 152 com revestimento em epóxi - D = 2,65 m - brita produzida | m | 12258.5
0605724 | Bueiro metálico com chapas múltiplas MP 152 com revestimento em epóxi - D = 3,05 m - brita comercial | m | 14131.2
0605636 | Bueiro metálico com chapas múltiplas MP 152 com revestimento em epóxi - D = 3,05 m - brita produzida | m | 13970.9
0605725 | Bueiro metálico com chapas múltiplas MP 152 com revestimento em epóxi - D = 3,20 m - brita comercial | m | 14998.98
0605637 | Bueiro metálico com chapas múltiplas MP 152 com revestimento em epóxi - D = 3,20 m - brita produzida | m | 14833.92
0605726 | Bueiro metálico com chapas múltiplas MP 152 com revestimento em epóxi - D = 3,40 m - brita comercial | m | 15874.53
0605638 | Bueiro metálico com chapas múltiplas MP 152 com revestimento em epóxi - D = 3,40 m - brita produzida | m | 15703.12
0605727 | Bueiro metálico com chapas múltiplas MP 152 com revestimento em epóxi - D = 3,65 m - brita comercial | m | 17010
0605639 | Bueiro metálico com chapas múltiplas MP 152 com revestimento em epóxi - D = 3,65 m - brita produzida | m | 16830.65
0605728 | Bueiro metálico com chapas múltiplas MP 152 com revestimento em epóxi - D = 3,80 m - brita comercial | m | 17655.98
0605640 | Bueiro metálico com chapas múltiplas MP 152 com revestimento em epóxi - D = 3,80 m - brita produzida | m | 17471.87
0605729 | Bueiro metálico com chapas múltiplas MP 152 com revestimento em epóxi - D = 4,20 m - brita comercial | m | 19385.92
0605641 | Bueiro metálico com chapas múltiplas MP 152 com revestimento em epóxi - D = 4,20 m - brita produzida | m | 19189.12
0605730 | Bueiro metálico com chapas múltiplas MP 152 com revestimento em epóxi - D = 4,60 m - brita comercial | m | 21187.07
0605642 | Bueiro metálico com chapas múltiplas MP 152 com revestimento em epóxi - D = 4,60 m - brita produzida | m | 20977.57
0605731 | Bueiro metálico com chapas múltiplas MP 152 com revestimento em epóxi - D = 4,80 m - brita comercial | m | 26984.82
0605643 | Bueiro metálico com chapas múltiplas MP 152 com revestimento em epóxi - D = 4,80 m - brita produzida | m | 26768.97
0605732 | Bueiro metálico com chapas múltiplas MP 152 com revestimento em epóxi - D = 5,00 m - brita comercial | m | 27952.8
0605644 | Bueiro metálico com chapas múltiplas MP 152 com revestimento em epóxi - D = 5,00 m - brita produzida | m | 27693.57
0605733 | Bueiro metálico com chapas múltiplas MP 152 com revestimento em epóxi - D = 5,35 m - brita comercial | m | 33647.59
0605645 | Bueiro metálico com chapas múltiplas MP 152 com revestimento em epóxi - D = 5,35 m - brita produzida | m | 33375.39
0605734 | Bueiro metálico com chapas múltiplas MP 152 com revestimento em epóxi - D = 5,70 m - brita comercial | m | 36177.91
0605646 | Bueiro metálico com chapas múltiplas MP 152 com revestimento em epóxi - D = 5,70 m - brita produzida | m | 35892.76
0605735 | Bueiro metálico com chapas múltiplas MP 152 com revestimento em epóxi - D = 6,10 m - brita comercial | m | 44105.48
0605647 | Bueiro metálico com chapas múltiplas MP 152 com revestimento em epóxi - D = 6,10 m - brita produzida | m | 43805.51
0605736 | Bueiro metálico com chapas múltiplas MP 152 com revestimento em epóxi - D = 6,50 m - brita comercial | m | 56284.66
0605648 | Bueiro metálico com chapas múltiplas MP 152 com revestimento em epóxi - D = 6,50 m - brita produzida | m | 55969.88
0605737 | Bueiro metálico com chapas múltiplas MP 152 com revestimento em epóxi - D = 6,85 m - brita comercial | m | 57416.97
0605649 | Bueiro metálico com chapas múltiplas MP 152 com revestimento em epóxi - D = 6,85 m - brita produzida | m | 57089.23
0605738 | Bueiro metálico com chapas múltiplas MP 152 com revestimento em epóxi - D = 7,25 m - brita comercial | m | 63649.22
0605650 | Bueiro metálico com chapas múltiplas MP 152 com revestimento em epóxi - D = 7,25 m - brita produzida | m | 63306.66
0605674 | Bueiro metálico com chapas múltiplas MP 152 galvanizadas - D = 1,50 m - brita comercial | m | 6642.88
0605483 | Bueiro metálico com chapas múltiplas MP 152 galvanizadas - D = 1,50 m - brita produzida | m | 6563.52
0605675 | Bueiro metálico com chapas múltiplas MP 152 galvanizadas - D = 1,80 m - brita comercial | m | 8270.26
0605484 | Bueiro metálico com chapas múltiplas MP 152 galvanizadas - D = 1,80 m - brita produzida | m | 8181.38
0605676 | Bueiro metálico com chapas múltiplas MP 152 galvanizadas - D = 1,90 m - brita comercial | m | 8539.8
0605485 | Bueiro metálico com chapas múltiplas MP 152 galvanizadas - D = 1,90 m - brita produzida | m | 8447.74
0605677 | Bueiro metálico com chapas múltiplas MP 152 galvanizadas - D = 2,15 m - brita comercial | m | 9667.4
0605486 | Bueiro metálico com chapas múltiplas MP 152 galvanizadas - D = 2,15 m - brita produzida | m | 9567.41
0605678 | Bueiro metálico com chapas múltiplas MP 152 galvanizadas - D = 2,30 m - brita comercial | m | 10255.22
0605487 | Bueiro metálico com chapas múltiplas MP 152 galvanizadas - D = 2,30 m - brita produzida | m | 10150.47
0605679 | Bueiro metálico com chapas múltiplas MP 152 galvanizadas - D = 2,65 m - brita comercial | m | 11999.65
0605488 | Bueiro metálico com chapas múltiplas MP 152 galvanizadas - D = 2,65 m - brita produzida | m | 11883.79
0605680 | Bueiro metálico com chapas múltiplas MP 152 galvanizadas - D = 3,05 m - brita comercial | m | 13703.36
0605489 | Bueiro metálico com chapas múltiplas MP 152 galvanizadas - D = 3,05 m - brita produzida | m | 13543.06
0605681 | Bueiro metálico com chapas múltiplas MP 152 galvanizadas - D = 3,20 m - brita comercial | m | 14544.57
0605490 | Bueiro metálico com chapas múltiplas MP 152 galvanizadas - D = 3,20 m - brita produzida | m | 14379.51
0605682 | Bueiro metálico com chapas múltiplas MP 152 galvanizadas - D = 3,40 m - brita comercial | m | 15393.55
0605491 | Bueiro metálico com chapas múltiplas MP 152 galvanizadas - D = 3,40 m - brita produzida | m | 15222.14
0605683 | Bueiro metálico com chapas múltiplas MP 152 galvanizadas - D = 3,65 m - brita comercial | m | 16494.07
0605492 | Bueiro metálico com chapas múltiplas MP 152 galvanizadas - D = 3,65 m - brita produzida | m | 16314.72
0605684 | Bueiro metálico com chapas múltiplas MP 152 galvanizadas - D = 3,80 m - brita comercial | m | 17121.87
0605493 | Bueiro metálico com chapas múltiplas MP 152 galvanizadas - D = 3,80 m - brita produzida | m | 16937.76
0605685 | Bueiro metálico com chapas múltiplas MP 152 galvanizadas - D = 4,20 m - brita comercial | m | 18797.29
0605494 | Bueiro metálico com chapas múltiplas MP 152 galvanizadas - D = 4,20 m - brita produzida | m | 18600.48
0605686 | Bueiro metálico com chapas múltiplas MP 152 galvanizadas - D = 4,60 m - brita comercial | m | 20545.31
0605495 | Bueiro metálico com chapas múltiplas MP 152 galvanizadas - D = 4,60 m - brita produzida | m | 20335.81
0605687 | Bueiro metálico com chapas múltiplas MP 152 galvanizadas - D = 4,80 m - brita comercial | m | 23283.79
0605496 | Bueiro metálico com chapas múltiplas MP 152 galvanizadas - D = 4,80 m - brita produzida | m | 23067.94
0605688 | Bueiro metálico com chapas múltiplas MP 152 galvanizadas - D = 5,00 m - brita comercial | m | 24147.26
0605497 | Bueiro metálico com chapas múltiplas MP 152 galvanizadas - D = 5,00 m - brita produzida | m | 23888.03
0605689 | Bueiro metálico com chapas múltiplas MP 152 galvanizadas - D = 5,35 m - brita comercial | m | 30038.81
0605498 | Bueiro metálico com chapas múltiplas MP 152 galvanizadas - D = 5,35 m - brita produzida | m | 29766.62
0605690 | Bueiro metálico com chapas múltiplas MP 152 galvanizadas - D = 5,70 m - brita comercial | m | 32311.03
0605499 | Bueiro metálico com chapas múltiplas MP 152 galvanizadas - D = 5,70 m - brita produzida | m | 32025.87
0605691 | Bueiro metálico com chapas múltiplas MP 152 galvanizadas - D = 6,10 m - brita comercial | m | 39752.42
0605500 | Bueiro metálico com chapas múltiplas MP 152 galvanizadas - D = 6,10 m - brita produzida | m | 39452.45
0605692 | Bueiro metálico com chapas múltiplas MP 152 galvanizadas - D = 6,50 m - brita comercial | m | 47125.09
0605501 | Bueiro metálico com chapas múltiplas MP 152 galvanizadas - D = 6,50 m - brita produzida | m | 46810.31
0605693 | Bueiro metálico com chapas múltiplas MP 152 galvanizadas - D = 6,85 m - brita comercial | m | 50059.41
0605502 | Bueiro metálico com chapas múltiplas MP 152 galvanizadas - D = 6,85 m - brita produzida | m | 49731.67
0605694 | Bueiro metálico com chapas múltiplas MP 152 galvanizadas - D = 7,25 m - brita comercial | m | 53416.3
0605503 | Bueiro metálico com chapas múltiplas MP 152 galvanizadas - D = 7,25 m - brita produzida | m | 53073.74
0606433 | Bueiro metálico com chapas múltiplas MP 152 galvanizadas - lenticular - vão = 1,95 m e altura = 1,40 m - aterro rodoviário mínimo = 0,60 m e máximo = 8,40 m - brita comercial | m | 8026.34
0606343 | Bueiro metálico com chapas múltiplas MP 152 galvanizadas - lenticular - vão = 1,95 m e altura = 1,40 m - aterro rodoviário mínimo = 0,60 m e máximo = 8,40 m - brita produzida | m | 7932.7
0606434 | Bueiro metálico com chapas múltiplas MP 152 galvanizadas - lenticular - vão = 2,15 m e altura = 1,50 m - aterro rodoviário mínimo = 0,60 m e máximo = 7,50 m - brita comercial | m | 8878.27
0606344 | Bueiro metálico com chapas múltiplas MP 152 galvanizadas - lenticular - vão = 2,15 m e altura = 1,50 m - aterro rodoviário mínimo = 0,60 m e máximo = 7,50 m - brita produzida | m | 8778.28
0606435 | Bueiro metálico com chapas múltiplas MP 152 galvanizadas - lenticular - vão = 2,30 m e altura = 1,60 m - aterro rodoviário mínimo = 0,60 m e máximo = 7,20 m - brita comercial | m | 9740.98
0606345 | Bueiro metálico com chapas múltiplas MP 152 galvanizadas - lenticular - vão = 2,30 m e altura = 1,60 m - aterro rodoviário mínimo = 0,60 m e máximo = 7,20 m - brita produzida | m | 9636.23
0606436 | Bueiro metálico com chapas múltiplas MP 152 galvanizadas - lenticular - vão = 2,55 m e altura = 1,65 m - aterro rodoviário mínimo = 0,60 m e máximo = 6,50 m - brita comercial | m | 10362.73
0606346 | Bueiro metálico com chapas múltiplas MP 152 galvanizadas - lenticular - vão = 2,55 m e altura = 1,65 m - aterro rodoviário mínimo = 0,60 m e máximo = 6,50 m - brita produzida | m | 10250.04
0606437 | Bueiro metálico com chapas múltiplas MP 152 galvanizadas - lenticular - vão = 2,70 m e altura = 1,85 m - aterro rodoviário mínimo = 0,60 m e máximo = 6,60 m - brita comercial | m | 11210.69
0606347 | Bueiro metálico com chapas múltiplas MP 152 galvanizadas - lenticular - vão = 2,70 m e altura = 1,85 m - aterro rodoviário mínimo = 0,60 m e máximo = 6,60 m - brita produzida | m | 11093.24
0606438 | Bueiro metálico com chapas múltiplas MP 152 galvanizadas - lenticular - vão = 2,75 m e altura = 1,90 m - aterro rodoviário mínimo = 0,60 m e máximo = 6,50 m - brita comercial | m | 11508.24
0606348 | Bueiro metálico com chapas múltiplas MP 152 galvanizadas - lenticular - vão = 2,75 m e altura = 1,90 m - aterro rodoviário mínimo = 0,60 m e máximo = 6,50 m - brita produzida | m | 11389.21
0606439 | Bueiro metálico com chapas múltiplas MP 152 galvanizadas - lenticular - vão = 3,00 m e altura = 2,00 m - aterro rodoviário mínimo = 0,60 m e máximo = 6,00 m - brita comercial | m | 12142.26
0606349 | Bueiro metálico com chapas múltiplas MP 152 galvanizadas - lenticular - vão = 3,00 m e altura = 2,00 m - aterro rodoviário mínimo = 0,60 m e máximo = 6,00 m - brita produzida | m | 11983.55
0606440 | Bueiro metálico com chapas múltiplas MP 152 galvanizadas - lenticular - vão = 3,20 m e altura = 2,10 m - aterro rodoviário mínimo = 0,60 m e máximo = 5,60 m - brita comercial | m | 12696.01
0606350 | Bueiro metálico com chapas múltiplas MP 152 galvanizadas - lenticular - vão = 3,20 m e altura = 2,10 m - aterro rodoviário mínimo = 0,60 m e máximo = 5,60 m - brita produzida | m | 12530.95
0606441 | Bueiro metálico com chapas múltiplas MP 152 galvanizadas - lenticular - vão = 3,35 m e altura = 2,15 m - aterro rodoviário mínimo = 0,60 m e máximo = 5,30 m - brita comercial | m | 13303.63
0606351 | Bueiro metálico com chapas múltiplas MP 152 galvanizadas - lenticular - vão = 3,35 m e altura = 2,15 m - aterro rodoviário mínimo = 0,60 m e máximo = 5,30 m - brita produzida | m | 13133.8
0606442 | Bueiro metálico com chapas múltiplas MP 152 galvanizadas - lenticular - vão = 3,55 m e altura = 2,25 m - aterro rodoviário mínimo = 0,60 m e máximo = 5,00 m - brita comercial | m | 13879.59
0606352 | Bueiro metálico com chapas múltiplas MP 152 galvanizadas - lenticular - vão = 3,55 m e altura = 2,25 m - aterro rodoviário mínimo = 0,60 m e máximo = 5,00 m - brita produzida | m | 13703.42
0606443 | Bueiro metálico com chapas múltiplas MP 152 galvanizadas - lenticular - vão = 3,70 m e altura = 2,35 m - aterro rodoviário mínimo = 0,60 m e máximo = 4,90 m - brita comercial | m | 14707.84
0606353 | Bueiro metálico com chapas múltiplas MP 152 galvanizadas - lenticular - vão = 3,70 m e altura = 2,35 m - aterro rodoviário mínimo = 0,60 m e máximo = 4,90 m - brita produzida | m | 14526.9
0606444 | Bueiro metálico com chapas múltiplas MP 152 galvanizadas - lenticular - vão = 3,90 m e altura = 2,45 m - aterro rodoviário mínimo = 0,60 m e máximo = 4,60 m - brita comercial | m | 15357.12
0606354 | Bueiro metálico com chapas múltiplas MP 152 galvanizadas - lenticular - vão = 3,90 m e altura = 2,45 m - aterro rodoviário mínimo = 0,60 m e máximo = 4,60 m - brita produzida | m | 15169.84
0606445 | Bueiro metálico com chapas múltiplas MP 152 galvanizadas - lenticular - vão = 4,00 m e altura = 2,55 m - aterro rodoviário mínimo = 0,60 m e máximo = 4,50 m - brita comercial | m | 15958.04
0606355 | Bueiro metálico com chapas múltiplas MP 152 galvanizadas - lenticular - vão = 4,00 m e altura = 2,55 m - aterro rodoviário mínimo = 0,60 m e máximo = 4,50 m - brita produzida | m | 15767.59
0606446 | Bueiro metálico com chapas múltiplas MP 152 galvanizadas - lenticular - vão = 4,15 m e altura = 2,80 m - aterro rodoviário mínimo = 0,60 m e máximo = 6,80 m - brita comercial | m | 16536.79
0606356 | Bueiro metálico com chapas múltiplas MP 152 galvanizadas - lenticular - vão = 4,15 m e altura = 2,80 m - aterro rodoviário mínimo = 0,60 m e máximo = 6,80 m - brita produzida | m | 16341.57
0606447 | Bueiro metálico com chapas múltiplas MP 152 galvanizadas - lenticular - vão = 4,40 m e altura = 2,90 m - aterro rodoviário mínimo = 0,60 m e máximo = 6,40 m - brita comercial | m | 17192.6
0606357 | Bueiro metálico com chapas múltiplas MP 152 galvanizadas - lenticular - vão = 4,40 m e altura = 2,90 m - aterro rodoviário mínimo = 0,60 m e máximo = 6,40 m - brita produzida | m | 16955.59
0606448 | Bueiro metálico com chapas múltiplas MP 152 galvanizadas - lenticular - vão = 4,60 m e altura = 3,00 m - aterro rodoviário mínimo = 0,60 m e máximo = 6,10 m - brita comercial | m | 18093.32
0606358 | Bueiro metálico com chapas múltiplas MP 152 galvanizadas - lenticular - vão = 4,60 m e altura = 3,00 m - aterro rodoviário mínimo = 0,60 m e máximo = 6,10 m - brita produzida | m | 17848.9
0606449 | Bueiro metálico com chapas múltiplas MP 152 galvanizadas - lenticular - vão = 4,80 m e altura = 3,05 m - aterro rodoviário mínimo = 0,60 m e máximo = 5,80 m - brita comercial | m | 22084.83
0606359 | Bueiro metálico com chapas múltiplas MP 152 galvanizadas - lenticular - vão = 4,80 m e altura = 3,05 m - aterro rodoviário mínimo = 0,60 m e máximo = 5,80 m - brita produzida | m | 21833
0606450 | Bueiro metálico com chapas múltiplas MP 152 galvanizadas - lenticular - vão = 5,05 m e altura = 3,15 m - aterro rodoviário mínimo = 0,90 m e máximo = 5,50 m - brita comercial | m | 22921.69
0606360 | Bueiro metálico com chapas múltiplas MP 152 galvanizadas - lenticular - vão = 5,05 m e altura = 3,15 m - aterro rodoviário mínimo = 0,90 m e máximo = 5,50 m - brita produzida | m | 22660.6
0606451 | Bueiro metálico com chapas múltiplas MP 152 galvanizadas - lenticular - vão = 5,25 m e altura = 3,25 m - aterro rodoviário mínimo = 0,90 m e máximo = 5,30 m - brita comercial | m | 23664.12
0606361 | Bueiro metálico com chapas múltiplas MP 152 galvanizadas - lenticular - vão = 5,25 m e altura = 3,25 m - aterro rodoviário mínimo = 0,90 m e máximo = 5,30 m - brita produzida | m | 23395.62
0606452 | Bueiro metálico com chapas múltiplas MP 152 galvanizadas - lenticular - vão = 5,45 m e altura = 3,35 m - aterro rodoviário mínimo = 0,90 m e máximo = 5,10 m - brita comercial | m | 26750.9
0606362 | Bueiro metálico com chapas múltiplas MP 152 galvanizadas - lenticular - vão = 5,45 m e altura = 3,35 m - aterro rodoviário mínimo = 0,90 m e máximo = 5,10 m - brita produzida | m | 26475
0606453 | Bueiro metálico com chapas múltiplas MP 152 galvanizadas - lenticular - vão = 5,60 m e altura = 3,40 m - aterro rodoviário mínimo = 0,90 m e máximo = 4,90 m - brita comercial | m | 27170.5
0606363 | Bueiro metálico com chapas múltiplas MP 152 galvanizadas - lenticular - vão = 5,60 m e altura = 3,40 m - aterro rodoviário mínimo = 0,90 m e máximo = 4,90 m - brita produzida | m | 26889.05
0606454 | Bueiro metálico com chapas múltiplas MP 152 galvanizadas - lenticular - vão = 5,80 m e altura = 3,50 m - aterro rodoviário mínimo = 0,90 m e máximo = 4,70 m - brita comercial | m | 32453
0606364 | Bueiro metálico com chapas múltiplas MP 152 galvanizadas - lenticular - vão = 5,80 m e altura = 3,50 m - aterro rodoviário mínimo = 0,90 m e máximo = 4,70 m - brita produzida | m | 32164.14
0606455 | Bueiro metálico com chapas múltiplas MP 152 galvanizadas - lenticular - vão = 5,90 m e altura = 3,55 m - aterro rodoviário mínimo = 0,90 m e máximo = 4,70 m - brita comercial | m | 32999.5
0606365 | Bueiro metálico com chapas múltiplas MP 152 galvanizadas - lenticular - vão = 5,90 m e altura = 3,55 m - aterro rodoviário mínimo = 0,90 m e máximo = 4,70 m - brita produzida | m | 32706.93
0606456 | Bueiro metálico com chapas múltiplas MP 152 galvanizadas - lenticular - vão = 6,10 m e altura = 3,65 m - aterro rodoviário mínimo = 0,90 m e máximo = 4,50 m - brita comercial | m | 34263.13
0606366 | Bueiro metálico com chapas múltiplas MP 152 galvanizadas - lenticular - vão = 6,10 m e altura = 3,65 m - aterro rodoviário mínimo = 0,90 m e máximo = 4,50 m - brita produzida | m | 33963.16
0606457 | Bueiro metálico com chapas múltiplas MP 152 galvanizadas - lenticular - vão = 6,25 m e altura = 3,65 m - aterro rodoviário mínimo = 0,90 m e máximo = 4,30 m - brita comercial | m | 34849.42
0606367 | Bueiro metálico com chapas múltiplas MP 152 galvanizadas - lenticular - vão = 6,25 m e altura = 3,65 m - aterro rodoviário mínimo = 0,90 m e máximo = 4,30 m - brita produzida | m | 34543.89
0606458 | Bueiro metálico com chapas múltiplas MP 152 galvanizadas - lenticular - vão = 6,40 m e altura = 3,75 m - aterro rodoviário mínimo = 0,90 m e máximo = 4,30 m - brita comercial | m | 46830.84
0606368 | Bueiro metálico com chapas múltiplas MP 152 galvanizadas - lenticular - vão = 6,40 m e altura = 3,75 m - aterro rodoviário mínimo = 0,90 m e máximo = 4,30 m - brita produzida | m | 46519.76
0606459 | Bueiro metálico com chapas múltiplas MP 152 galvanizadas - lenticular - vão = 6,60 m e altura = 3,85 m - aterro rodoviário mínimo = 0,90 m e máximo = 4,10 m - brita comercial | m | 48834.91
0606369 | Bueiro metálico com chapas múltiplas MP 152 galvanizadas - lenticular - vão = 6,60 m e altura = 3,85 m - aterro rodoviário mínimo = 0,90 m e máximo = 4,10 m - brita produzida | m | 48516.42
0606479 | Bueiro metálico com chapas múltiplas MP 152 galvanizadas - passagem de gado - vão = 2,20 m e altura = 2,25 m -aterro rodoviário mínimo = 0,30 m e máximo = 8,90 m - brita comercial | m | 11351.7
0606460 | Bueiro metálico com chapas múltiplas MP 152 galvanizadas - passagem de gado - vão = 2,20 m e altura = 2,25 m -aterro rodoviário mínimo = 0,30 m e máximo = 8,90 m - brita produzida | m | 11233.19
0606480 | Bueiro metálico com chapas múltiplas MP 152 galvanizadas - passagem de gado - vão = 2,90 m e altura = 3,10 m - aterro rodoviário mínimo = 0,60 m e máximo = 11,40 m - brita comercial | m | 14760.06
0606461 | Bueiro metálico com chapas múltiplas MP 152 galvanizadas - passagem de gado - vão = 2,90 m e altura = 3,10 m - aterro rodoviário mínimo = 0,60 m e máximo = 11,40 m - brita produzida | m | 14615.63
0606481 | Bueiro metálico com chapas múltiplas MP 152 galvanizadas - passagem inferior - vão = 3,70 m e altura = 3,50 m - aterro rodoviário mínimo = 0,60 m e máximo = 10,30 m - brita comercial | m | 17189.18
0606462 | Bueiro metálico com chapas múltiplas MP 152 galvanizadas - passagem inferior - vão = 3,70 m e altura = 3,50 m - aterro rodoviário mínimo = 0,60 m e máximo = 10,30 m - brita produzida | m | 16978.09
0606482 | Bueiro metálico com chapas múltiplas MP 152 galvanizadas - passagem inferior - vão = 3,90 m e altura = 3,60 m - aterro rodoviário mínimo = 0,60 m e máximo = 9,80 m - brita comercial | m | 18086.32
0606463 | Bueiro metálico com chapas múltiplas MP 152 galvanizadas - passagem inferior - vão = 3,90 m e altura = 3,60 m - aterro rodoviário mínimo = 0,60 m e máximo = 9,80 m - brita produzida | m | 17867.82
0606483 | Bueiro metálico com chapas múltiplas MP 152 galvanizadas - passagem inferior - vão = 4,00 m e altura = 3,75 m - aterro rodoviário mínimo = 0,60 m e máximo = 9,50 m - brita comercial | m | 18495.44
0606464 | Bueiro metálico com chapas múltiplas MP 152 galvanizadas - passagem inferior - vão = 4,00 m e altura = 3,75 m - aterro rodoviário mínimo = 0,60 m e máximo = 9,50 m - brita produzida | m | 18273.24
0606484 | Bueiro metálico com chapas múltiplas MP 152 galvanizadas - passagem inferior - vão = 4,20 m e altura = 3,90 m - aterro rodoviário mínimo = 0,60 m e máximo = 9,10 m - brita comercial | m | 19146.33
0606465 | Bueiro metálico com chapas múltiplas MP 152 galvanizadas - passagem inferior - vão = 4,20 m e altura = 3,90 m - aterro rodoviário mínimo = 0,60 m e máximo = 9,10 m - brita produzida | m | 18916.72
0606485 | Bueiro metálico com chapas múltiplas MP 152 galvanizadas - passagem inferior - vão = 4,25 m e altura = 4,10 m - aterro rodoviário mínimo = 0,60 m e máximo = 8,90 m - brita comercial | m | 19764.82
0606466 | Bueiro metálico com chapas múltiplas MP 152 galvanizadas - passagem inferior - vão = 4,25 m e altura = 4,10 m - aterro rodoviário mínimo = 0,60 m e máximo = 8,90 m - brita produzida | m | 19533.36
0606486 | Bueiro metálico com chapas múltiplas MP 152 galvanizadas - passagem inferior - vão = 4,40 m e altura = 4,25 m - aterro rodoviário mínimo = 0,60 m e máximo = 8,60 m - brita comercial | m | 20623.28
0606467 | Bueiro metálico com chapas múltiplas MP 152 galvanizadas - passagem inferior - vão = 4,40 m e altura = 4,25 m - aterro rodoviário mínimo = 0,60 m e máximo = 8,60 m - brita produzida | m | 20386.27
0606487 | Bueiro metálico com chapas múltiplas MP 152 galvanizadas - passagem inferior - vão = 4,50 m e altura = 4,40 m - aterro rodoviário mínimo = 0,60 m e máximo = 8,40 m - brita comercial | m | 21226.4
0606468 | Bueiro metálico com chapas múltiplas MP 152 galvanizadas - passagem inferior - vão = 4,50 m e altura = 4,40 m - aterro rodoviário mínimo = 0,60 m e máximo = 8,40 m - brita produzida | m | 20985.68
0606488 | Bueiro metálico com chapas múltiplas MP 152 galvanizadas - passagem inferior - vão = 4,70 m e altura = 4,50 m - aterro rodoviário mínimo = 0,60 m e máximo = 8,90 m - brita comercial | m | 26045.43
0606469 | Bueiro metálico com chapas múltiplas MP 152 galvanizadas - passagem inferior - vão = 4,70 m e altura = 4,50 m - aterro rodoviário mínimo = 0,60 m e máximo = 8,90 m - brita produzida | m | 25797.3
0606489 | Bueiro metálico com chapas múltiplas MP 152 galvanizadas - passagem inferior - vão = 4,80 m e altura = 4,75 m - aterro rodoviário mínimo = 0,90 m e máximo = 9,00 m - brita comercial | m | 27516.28
0606470 | Bueiro metálico com chapas múltiplas MP 152 galvanizadas - passagem inferior - vão = 4,80 m e altura = 4,75 m - aterro rodoviário mínimo = 0,90 m e máximo = 9,00 m - brita produzida | m | 27264.45
0606490 | Bueiro metálico com chapas múltiplas MP 152 galvanizadas - passagem inferior - vão = 5,00 m e altura = 4,85 m - aterro rodoviário mínimo = 0,90 m e máximo = 8,60 m - brita comercial | m | 28347.2
0606471 | Bueiro metálico com chapas múltiplas MP 152 galvanizadas - passagem inferior - vão = 5,00 m e altura = 4,85 m - aterro rodoviário mínimo = 0,90 m e máximo = 8,60 m - brita produzida | m | 28087.97
0606491 | Bueiro metálico com chapas múltiplas MP 152 galvanizadas - passagem inferior - vão = 5,15 m e altura = 4,90 m - aterro rodoviário mínimo = 0,90 m e máximo = 8,50 m - brita comercial | m | 29157.07
0606472 | Bueiro metálico com chapas múltiplas MP 152 galvanizadas - passagem inferior - vão = 5,15 m e altura = 4,90 m - aterro rodoviário mínimo = 0,90 m e máximo = 8,50 m - brita produzida | m | 28892.28
0606492 | Bueiro metálico com chapas múltiplas MP 152 galvanizadas - passagem inferior - vão = 5,25 m e altura = 5,00 m - aterro rodoviário mínimo = 0,90 m e máximo = 8,40 m - brita comercial | m | 29841.82
0606473 | Bueiro metálico com chapas múltiplas MP 152 galvanizadas - passagem inferior - vão = 5,25 m e altura = 5,00 m - aterro rodoviário mínimo = 0,90 m e máximo = 8,40 m - brita produzida | m | 29573.33
0606493 | Bueiro metálico com chapas múltiplas MP 152 galvanizadas - passagem inferior - vão = 5,30 m e altura = 5,30 m - aterro rodoviário mínimo = 0,90 m e máximo = 9,60 m - brita comercial | m | 31529.51
0606474 | Bueiro metálico com chapas múltiplas MP 152 galvanizadas - passagem inferior - vão = 5,30 m e altura = 5,30 m - aterro rodoviário mínimo = 0,90 m e máximo = 9,60 m - brita produzida | m | 31259.17
0606494 | Bueiro metálico com chapas múltiplas MP 152 galvanizadas - passagem inferior - vão = 5,65 m e altura = 5,25 m - aterro rodoviário mínimo = 0,90 m e máximo = 9,00 m - brita comercial | m | 36323.44
0606475 | Bueiro metálico com chapas múltiplas MP 152 galvanizadas - passagem inferior - vão = 5,65 m e altura = 5,25 m - aterro rodoviário mínimo = 0,90 m e máximo = 9,00 m - brita produzida | m | 36040.14
0606495 | Bueiro metálico com chapas múltiplas MP 152 galvanizadas - passagem inferior - vão = 5,85 m e altura = 5,30 m - aterro rodoviário mínimo = 0,90 m e máximo = 8,40 m - brita comercial | m | 42720.28
0606476 | Bueiro metálico com chapas múltiplas MP 152 galvanizadas - passagem inferior - vão = 5,85 m e altura = 5,30 m - aterro rodoviário mínimo = 0,90 m e máximo = 8,40 m - brita produzida | m | 42429.57
0606496 | Bueiro metálico com chapas múltiplas MP 152 galvanizadas - passagem inferior - vão = 6,00 m e altura = 5,45 m - aterro rodoviário mínimo = 0,90 m e máximo = 8,30 m - brita comercial | m | 43757.09
0606477 | Bueiro metálico com chapas múltiplas MP 152 galvanizadas - passagem inferior - vão = 6,00 m e altura = 5,45 m - aterro rodoviário mínimo = 0,90 m e máximo = 8,30 m - brita produzida | m | 43460.82
0606497 | Bueiro metálico com chapas múltiplas MP 152 galvanizadas - passagem inferior - vão = 6,25 m e altura = 5,50 m - aterro rodoviário mínimo = 0,90 m e máximo = 7,90 m - brita comercial | m | 45021.58
0606478 | Bueiro metálico com chapas múltiplas MP 152 galvanizadas - passagem inferior - vão = 6,25 m e altura = 5,50 m - aterro rodoviário mínimo = 0,90 m e máximo = 7,90 m - brita produzida | m | 44716.06
0605835 | Bueiro metálico sem interrupção de tráfego - D = 1,20 m - chapa com epóxi - escavado em material de 1ª categoria - aterro ferroviário máximo = 12,90 m | m | 6145.57
0605571 | Bueiro metálico sem interrupção de tráfego - D = 1,20 m - chapa com epóxi - escavado em material de 1ª categoria - aterro rodoviário máximo = 9,00 m | m | 5600.69
0605850 | Bueiro metálico sem interrupção de tráfego - D = 1,20 m - chapa com epóxi - escavado em material de 2ª categoria - aterro ferroviário máximo = 12,90 m | m | 6709.08
0605582 | Bueiro metálico sem interrupção de tráfego - D = 1,20 m - chapa com epóxi - escavado em material de 2ª categoria - aterro rodoviário máximo = 9,00 m | m | 6164.19
0605889 | Bueiro metálico sem interrupção de tráfego - D = 1,20 m - chapa com epóxi - escavado em material de 3ª categoria - aterro ferroviário máximo = 12,90 m | m | 7587.78
0605593 | Bueiro metálico sem interrupção de tráfego - D = 1,20 m - chapa com epóxi - escavado em material de 3ª categoria - aterro rodoviário máximo = 9,00 m | m | 7042.89
0605739 | Bueiro metálico sem interrupção de tráfego - D = 1,20 m - chapa galvanizada - escavado em material de 1ª categoria - aterro ferroviário máximo = 12,90 m | m | 5938.53
0605504 | Bueiro metálico sem interrupção de tráfego - D = 1,20 m - chapa galvanizada - escavado em material de 1ª categoria - aterro rodoviário máximo = 9,00 m | m | 5453.3
0605781 | Bueiro metálico sem interrupção de tráfego - D = 1,20 m - chapa galvanizada - escavado em material de 2ª categoria - aterro ferroviário máximo = 12,90 m | m | 6502.04
0605524 | Bueiro metálico sem interrupção de tráfego - D = 1,20 m - chapa galvanizada - escavado em material de 2ª categoria - aterro rodoviário máximo = 9,00 m | m | 6016.81
0605815 | Bueiro metálico sem interrupção de tráfego - D = 1,20 m - chapa galvanizada - escavado em material de 3ª categoria - aterro ferroviário máximo = 12,90 m | m | 7380.73
0605544 | Bueiro metálico sem interrupção de tráfego - D = 1,20 m - chapa galvanizada - escavado em material de 3ª categoria - aterro rodoviário máximo = 9,00 m | m | 6895.5
0605836 | Bueiro metálico sem interrupção de tráfego - D = 1,40 m - chapa com epóxi - escavado em material de 1ª categoria - aterro ferroviário máximo = 11,00 m | m | 7002.2
0605572 | Bueiro metálico sem interrupção de tráfego - D = 1,40 m - chapa com epóxi - escavado em material de 1ª categoria - aterro rodoviário máximo = 7,70 m | m | 6415.05
0605851 | Bueiro metálico sem interrupção de tráfego - D = 1,40 m - chapa com epóxi - escavado em material de 2ª categoria - aterro ferroviário máximo = 11,00 m | m | 7738.21
0605583 | Bueiro metálico sem interrupção de tráfego - D = 1,40 m - chapa com epóxi - escavado em material de 2ª categoria - aterro rodoviário máximo = 7,70 m | m | 7151.06
0605890 | Bueiro metálico sem interrupção de tráfego - D = 1,40 m - chapa com epóxi - escavado em material de 3ª categoria - aterro ferroviário máximo = 11,00 m | m | 8885.9
0605594 | Bueiro metálico sem interrupção de tráfego - D = 1,40 m - chapa com epóxi - escavado em material de 3ª categoria - aterro rodoviário máximo = 7,70 m | m | 8298.74
0605740 | Bueiro metálico sem interrupção de tráfego - D = 1,40 m - chapa galvanizada - escavado em material de 1ª categoria - aterro ferroviário máximo = 11,00 m | m | 6768.84
0605505 | Bueiro metálico sem interrupção de tráfego - D = 1,40 m - chapa galvanizada - escavado em material de 1ª categoria - aterro rodoviário máximo = 7,70 m | m | 6247.7
0605782 | Bueiro metálico sem interrupção de tráfego - D = 1,40 m - chapa galvanizada - escavado em material de 2ª categoria - aterro ferroviário máximo = 11,00 m | m | 7504.85
0605525 | Bueiro metálico sem interrupção de tráfego - D = 1,40 m - chapa galvanizada - escavado em material de 2ª categoria - aterro rodoviário máximo = 7,70 m | m | 6983.71
0605816 | Bueiro metálico sem interrupção de tráfego - D = 1,40 m - chapa galvanizada - escavado em material de 3ª categoria - aterro ferroviário máximo = 11,00 m | m | 8652.54
0605545 | Bueiro metálico sem interrupção de tráfego - D = 1,40 m - chapa galvanizada - escavado em material de 3ª categoria - aterro rodoviário máximo = 7,70 m | m | 8131.4
0605837 | Bueiro metálico sem interrupção de tráfego - D = 1,60 m - chapa com epóxi - escavado em material de 1ª categoria - aterro ferroviário máximo = 9,60 m | m | 8440.75
0605573 | Bueiro metálico sem interrupção de tráfego - D = 1,60 m - chapa com epóxi - escavado em material de 1ª categoria - aterro rodoviário máximo = 6,70 m | m | 7823.22
0605852 | Bueiro metálico sem interrupção de tráfego - D = 1,60 m - chapa com epóxi - escavado em material de 2ª categoria - aterro ferroviário máximo = 9,60 m | m | 9372.26
0605584 | Bueiro metálico sem interrupção de tráfego - D = 1,60 m - chapa com epóxi - escavado em material de 2ª categoria - aterro rodoviário máximo = 6,70 m | m | 8754.73
0605891 | Bueiro metálico sem interrupção de tráfego - D = 1,60 m - chapa com epóxi - escavado em material de 3ª categoria - aterro ferroviário máximo = 9,60 m | m | 10824.8
0605595 | Bueiro metálico sem interrupção de tráfego - D = 1,60 m - chapa com epóxi - escavado em material de 3ª categoria - aterro rodoviário máximo = 6,70 m | m | 10207.27
0605741 | Bueiro metálico sem interrupção de tráfego - D = 1,60 m - chapa galvanizada - escavado em material de 1ª categoria - aterro ferroviário máximo = 9,60 m | m | 8168.79
0605506 | Bueiro metálico sem interrupção de tráfego - D = 1,60 m - chapa galvanizada - escavado em material de 1ª categoria - aterro rodoviário máximo = 6,70 m | m | 7625.17
0605783 | Bueiro metálico sem interrupção de tráfego - D = 1,60 m - chapa galvanizada - escavado em material de 2ª categoria - aterro ferroviário máximo = 9,60 m | m | 9100.3
0605526 | Bueiro metálico sem interrupção de tráfego - D = 1,60 m - chapa galvanizada - escavado em material de 2ª categoria - aterro rodoviário máximo = 6,70 m | m | 8556.69
0605817 | Bueiro metálico sem interrupção de tráfego - D = 1,60 m - chapa galvanizada - escavado em material de 3ª categoria - aterro ferroviário máximo = 9,60 m | m | 10552.84
0605546 | Bueiro metálico sem interrupção de tráfego - D = 1,60 m - chapa galvanizada - escavado em material de 3ª categoria - aterro rodoviário máximo = 6,70 m | m | 10009.22
0605838 | Bueiro metálico sem interrupção de tráfego - D = 1,80 m - chapa com epóxi - escavado em material de 1ª categoria - aterro ferroviário máximo = 8,00 m | m | 9613.78
0605574 | Bueiro metálico sem interrupção de tráfego - D = 1,80 m - chapa com epóxi - escavado em material de 1ª categoria - aterro rodoviário máximo = 6,00 m | m | 8901.39
0605853 | Bueiro metálico sem interrupção de tráfego - D = 1,80 m - chapa com epóxi - escavado em material de 2ª categoria - aterro ferroviário máximo = 8,00 m | m | 10763.79
0605585 | Bueiro metálico sem interrupção de tráfego - D = 1,80 m - chapa com epóxi - escavado em material de 2ª categoria - aterro rodoviário máximo = 6,00 m | m | 10051.41
0605892 | Bueiro metálico sem interrupção de tráfego - D = 1,80 m - chapa com epóxi - escavado em material de 3ª categoria - aterro ferroviário máximo = 8,00 m | m | 12557.05
0605596 | Bueiro metálico sem interrupção de tráfego - D = 1,80 m - chapa com epóxi - escavado em material de 3ª categoria - aterro rodoviário máximo = 6,00 m | m | 11844.66
0605742 | Bueiro metálico sem interrupção de tráfego - D = 1,80 m - chapa galvanizada - escavado em material de 1ª categoria - aterro ferroviário máximo = 8,00 m | m | 9303.22
0605507 | Bueiro metálico sem interrupção de tráfego - D = 1,80 m - chapa galvanizada - escavado em material de 1ª categoria - aterro rodoviário máximo = 6,00 m | m | 8675.71
0605784 | Bueiro metálico sem interrupção de tráfego - D = 1,80 m - chapa galvanizada - escavado em material de 2ª categoria - aterro ferroviário máximo = 8,00 m | m | 10453.23
0605527 | Bueiro metálico sem interrupção de tráfego - D = 1,80 m - chapa galvanizada - escavado em material de 2ª categoria - aterro rodoviário máximo = 6,00 m | m | 9825.72
0605818 | Bueiro metálico sem interrupção de tráfego - D = 1,80 m - chapa galvanizada - escavado em material de 3ª categoria - aterro ferroviário máximo = 8,00 m | m | 12246.49
0605547 | Bueiro metálico sem interrupção de tráfego - D = 1,80 m - chapa galvanizada - escavado em material de 3ª categoria - aterro rodoviário máximo = 6,00 m | m | 11618.98
0605839 | Bueiro metálico sem interrupção de tráfego - D = 2,00 m - chapa com epóxi - escavado em material de 1ª categoria - aterro ferroviário máximo = 6,90 m | m | 10979.29
0605575 | Bueiro metálico sem interrupção de tráfego - D = 2,00 m - chapa com epóxi - escavado em material de 1ª categoria - aterro rodoviário máximo = 5,40 m | m | 10196.18
0605854 | Bueiro metálico sem interrupção de tráfego - D = 2,00 m - chapa com epóxi - escavado em material de 2ª categoria - aterro ferroviário máximo = 6,90 m | m | 12370.81
0605586 | Bueiro metálico sem interrupção de tráfego - D = 2,00 m - chapa com epóxi - escavado em material de 2ª categoria - aterro rodoviário máximo = 5,40 m | m | 11587.7
0605893 | Bueiro metálico sem interrupção de tráfego - D = 2,00 m - chapa com epóxi - escavado em material de 3ª categoria - aterro ferroviário máximo = 6,90 m | m | 14540.65
0605597 | Bueiro metálico sem interrupção de tráfego - D = 2,00 m - chapa com epóxi - escavado em material de 3ª categoria - aterro rodoviário máximo = 5,40 m | m | 13757.54
0605743 | Bueiro metálico sem interrupção de tráfego - D = 2,00 m - chapa galvanizada - escavado em material de 1ª categoria - aterro ferroviário máximo = 6,90 m | m | 10637.15
0605508 | Bueiro metálico sem interrupção de tráfego - D = 2,00 m - chapa galvanizada - escavado em material de 1ª categoria - aterro rodoviário máximo = 5,40 m | m | 9947.46
0605785 | Bueiro metálico sem interrupção de tráfego - D = 2,00 m - chapa galvanizada - escavado em material de 2ª categoria - aterro ferroviário máximo = 6,90 m | m | 12028.67
0605528 | Bueiro metálico sem interrupção de tráfego - D = 2,00 m - chapa galvanizada - escavado em material de 2ª categoria - aterro rodoviário máximo = 5,40 m | m | 11338.99
0605819 | Bueiro metálico sem interrupção de tráfego - D = 2,00 m - chapa galvanizada - escavado em material de 3ª categoria - aterro ferroviário máximo = 6,90 m | m | 14198.51
0605548 | Bueiro metálico sem interrupção de tráfego - D = 2,00 m - chapa galvanizada - escavado em material de 3ª categoria - aterro rodoviário máximo = 5,40 m | m | 13508.83
0605840 | Bueiro metálico sem interrupção de tráfego - D = 2,20 m - chapa com epóxi - escavado em material de 1ª categoria - aterro ferroviário máximo = 7,90 m | m | 13885.09
0605576 | Bueiro metálico sem interrupção de tráfego - D = 2,20 m - chapa com epóxi - escavado em material de 1ª categoria - aterro rodoviário máximo = 4,90 m | m | 11635.7
0605855 | Bueiro metálico sem interrupção de tráfego - D = 2,20 m - chapa com epóxi - escavado em material de 2ª categoria - aterro ferroviário máximo = 7,90 m | m | 15541.12
0605587 | Bueiro metálico sem interrupção de tráfego - D = 2,20 m - chapa com epóxi - escavado em material de 2ª categoria - aterro rodoviário máximo = 4,90 m | m | 13291.72
0605898 | Bueiro metálico sem interrupção de tráfego - D = 2,20 m - chapa com epóxi - escavado em material de 3ª categoria - aterro ferroviário máximo = 7,90 m | m | 18123.4
0605598 | Bueiro metálico sem interrupção de tráfego - D = 2,20 m - chapa com epóxi - escavado em material de 3ª categoria - aterro rodoviário máximo = 4,90 m | m | 15874.01
0605744 | Bueiro metálico sem interrupção de tráfego - D = 2,20 m - chapa galvanizada - escavado em material de 1ª categoria - aterro ferroviário máximo = 7,90 m | m | 13336.1
0605509 | Bueiro metálico sem interrupção de tráfego - D = 2,20 m - chapa galvanizada - escavado em material de 1ª categoria - aterro rodoviário máximo = 4,90 m | m | 11360.89
0605787 | Bueiro metálico sem interrupção de tráfego - D = 2,20 m - chapa galvanizada - escavado em material de 2ª categoria - aterro ferroviário máximo = 7,90 m | m | 14992.13
0605529 | Bueiro metálico sem interrupção de tráfego - D = 2,20 m - chapa galvanizada - escavado em material de 2ª categoria - aterro rodoviário máximo = 4,90 m | m | 13016.91
0605820 | Bueiro metálico sem interrupção de tráfego - D = 2,20 m - chapa galvanizada - escavado em material de 3ª categoria - aterro ferroviário máximo = 7,90 m | m | 17574.41
0605549 | Bueiro metálico sem interrupção de tráfego - D = 2,20 m - chapa galvanizada - escavado em material de 3ª categoria - aterro rodoviário máximo = 4,90 m | m | 15599.2
0605841 | Bueiro metálico sem interrupção de tráfego - D = 2,40 m - chapa com epóxi - escavado em material de 1ª categoria - aterro ferroviário máximo = 7,00 m | m | 15268.76
0605577 | Bueiro metálico sem interrupção de tráfego - D = 2,40 m - chapa com epóxi - escavado em material de 1ª categoria - aterro rodoviário máximo = 4,50 m | m | 12808.58
0605856 | Bueiro metálico sem interrupção de tráfego - D = 2,40 m - chapa com epóxi - escavado em material de 2ª categoria - aterro ferroviário máximo = 7,00 m | m | 17212.29
0605588 | Bueiro metálico sem interrupção de tráfego - D = 2,40 m - chapa com epóxi - escavado em material de 2ª categoria - aterro rodoviário máximo = 4,50 m | m | 14752.11
0605899 | Bueiro metálico sem interrupção de tráfego - D = 2,40 m - chapa com epóxi - escavado em material de 3ª categoria - aterro ferroviário máximo = 7,00 m | m | 20242.89
0605599 | Bueiro metálico sem interrupção de tráfego - D = 2,40 m - chapa com epóxi - escavado em material de 3ª categoria - aterro rodoviário máximo = 4,50 m | m | 17782.71
0605745 | Bueiro metálico sem interrupção de tráfego - D = 2,40 m - chapa galvanizada - escavado em material de 1ª categoria - aterro ferroviário máximo = 7,00 m | m | 14674.54
0605510 | Bueiro metálico sem interrupção de tráfego - D = 2,40 m - chapa galvanizada - escavado em material de 1ª categoria - aterro rodoviário máximo = 4,50 m | m | 12512.28
0605788 | Bueiro metálico sem interrupção de tráfego - D = 2,40 m - chapa galvanizada - escavado em material de 2ª categoria - aterro ferroviário máximo = 7,00 m | m | 16618.06
0605530 | Bueiro metálico sem interrupção de tráfego - D = 2,40 m - chapa galvanizada - escavado em material de 2ª categoria - aterro rodoviário máximo = 4,50 m | m | 14455.8
0605821 | Bueiro metálico sem interrupção de tráfego - D = 2,40 m - chapa galvanizada - escavado em material de 3ª categoria - aterro ferroviário máximo = 7,00 m | m | 19648.66
0605550 | Bueiro metálico sem interrupção de tráfego - D = 2,40 m - chapa galvanizada - escavado em material de 3ª categoria - aterro rodoviário máximo = 4,50 m | m | 17486.4
0605842 | Bueiro metálico sem interrupção de tráfego - D = 2,60 m - chapa com epóxi - escavado em material de 1ª categoria - aterro ferroviário máximo = 6,40 m | m | 17019.12
0605578 | Bueiro metálico sem interrupção de tráfego - D = 2,60 m - chapa com epóxi - escavado em material de 1ª categoria - aterro rodoviário máximo = 4,10 m | m | 14325.15
0605857 | Bueiro metálico sem interrupção de tráfego - D = 2,60 m - chapa com epóxi - escavado em material de 2ª categoria - aterro ferroviário máximo = 6,40 m | m | 19273.15
0605589 | Bueiro metálico sem interrupção de tráfego - D = 2,60 m - chapa com epóxi - escavado em material de 2ª categoria - aterro rodoviário máximo = 4,10 m | m | 16579.18
0605900 | Bueiro metálico sem interrupção de tráfego - D = 2,60 m - chapa com epóxi - escavado em material de 3ª categoria - aterro ferroviário máximo = 6,40 m | m | 22787.93
0605600 | Bueiro metálico sem interrupção de tráfego - D = 2,60 m - chapa com epóxi - escavado em material de 3ª categoria - aterro rodoviário máximo = 4,10 m | m | 20093.96
0605746 | Bueiro metálico sem interrupção de tráfego - D = 2,60 m - chapa galvanizada - escavado em material de 1ª categoria - aterro ferroviário máximo = 6,40 m | m | 16371.43
0605511 | Bueiro metálico sem interrupção de tráfego - D = 2,60 m - chapa galvanizada - escavado em material de 1ª categoria - aterro rodoviário máximo = 4,10 m | m | 14002.75
0605789 | Bueiro metálico sem interrupção de tráfego - D = 2,60 m - chapa galvanizada - escavado em material de 2ª categoria - aterro ferroviário máximo = 6,40 m | m | 18625.46
0605531 | Bueiro metálico sem interrupção de tráfego - D = 2,60 m - chapa galvanizada - escavado em material de 2ª categoria - aterro rodoviário máximo = 4,10 m | m | 16256.78
0605822 | Bueiro metálico sem interrupção de tráfego - D = 2,60 m - chapa galvanizada - escavado em material de 3ª categoria - aterro ferroviário máximo = 6,40 m | m | 22140.24
0605551 | Bueiro metálico sem interrupção de tráfego - D = 2,60 m - chapa galvanizada - escavado em material de 3ª categoria - aterro rodoviário máximo = 4,10 m | m | 19771.56
0605843 | Bueiro metálico sem interrupção de tráfego - D = 2,80 m - chapa com epóxi - escavado em material de 1ª categoria - aterro ferroviário máximo = 5,50 m | m | 18403.17
0605579 | Bueiro metálico sem interrupção de tráfego - D = 2,80 m - chapa com epóxi - escavado em material de 1ª categoria - aterro rodoviário máximo = 3,80 m | m | 15532.29
0605858 | Bueiro metálico sem interrupção de tráfego - D = 2,80 m - chapa com epóxi - escavado em material de 2ª categoria - aterro ferroviário máximo = 5,50 m | m | 20990.71
0605590 | Bueiro metálico sem interrupção de tráfego - D = 2,80 m - chapa com epóxi - escavado em material de 2ª categoria - aterro rodoviário máximo = 3,80 m | m | 18119.82
0605901 | Bueiro metálico sem interrupção de tráfego - D = 2,80 m - chapa com epóxi - escavado em material de 3ª categoria - aterro ferroviário máximo = 5,50 m | m | 25025.53
0605601 | Bueiro metálico sem interrupção de tráfego - D = 2,80 m - chapa com epóxi - escavado em material de 3ª categoria - aterro rodoviário máximo = 3,80 m | m | 22154.65
0605747 | Bueiro metálico sem interrupção de tráfego - D = 2,80 m - chapa galvanizada - escavado em material de 1ª categoria - aterro ferroviário máximo = 5,50 m | m | 17710.25
0605512 | Bueiro metálico sem interrupção de tráfego - D = 2,80 m - chapa galvanizada - escavado em material de 1ª categoria - aterro rodoviário máximo = 3,80 m | m | 15186.85
0605790 | Bueiro metálico sem interrupção de tráfego - D = 2,80 m - chapa galvanizada - escavado em material de 2ª categoria - aterro ferroviário máximo = 5,50 m | m | 20297.79
0605532 | Bueiro metálico sem interrupção de tráfego - D = 2,80 m - chapa galvanizada - escavado em material de 2ª categoria - aterro rodoviário máximo = 3,80 m | m | 17774.39
0605823 | Bueiro metálico sem interrupção de tráfego - D = 2,80 m - chapa galvanizada - escavado em material de 3ª categoria - aterro ferroviário máximo = 5,50 m | m | 24332.61
0605552 | Bueiro metálico sem interrupção de tráfego - D = 2,80 m - chapa galvanizada - escavado em material de 3ª categoria - aterro rodoviário máximo = 3,80 m | m | 21809.21
0605844 | Bueiro metálico sem interrupção de tráfego - D = 3,00 m - chapa com epóxi - escavado em material de 1ª categoria - aterro ferroviário máximo = 4,70 m | m | 20246.88
0605580 | Bueiro metálico sem interrupção de tráfego - D = 3,00 m - chapa com epóxi - escavado em material de 1ª categoria - aterro rodoviário máximo = 3,60 m | m | 17176.23
0605887 | Bueiro metálico sem interrupção de tráfego - D = 3,00 m - chapa com epóxi - escavado em material de 2ª categoria - aterro ferroviário máximo = 4,70 m | m | 23190.92
0605591 | Bueiro metálico sem interrupção de tráfego - D = 3,00 m - chapa com epóxi - escavado em material de 2ª categoria - aterro rodoviário máximo = 3,60 m | m | 20120.27
0605902 | Bueiro metálico sem interrupção de tráfego - D = 3,00 m - chapa com epóxi - escavado em material de 3ª categoria - aterro ferroviário máximo = 4,70 m | m | 27781.66
0605602 | Bueiro metálico sem interrupção de tráfego - D = 3,00 m - chapa com epóxi - escavado em material de 3ª categoria - aterro rodoviário máximo = 3,60 m | m | 24711.01
0605748 | Bueiro metálico sem interrupção de tráfego - D = 3,00 m - chapa galvanizada - escavado em material de 1ª categoria - aterro ferroviário máximo = 4,70 m | m | 19500.5
0605513 | Bueiro metálico sem interrupção de tráfego - D = 3,00 m - chapa galvanizada - escavado em material de 1ª categoria - aterro rodoviário máximo = 3,60 m | m | 16803.16
0605804 | Bueiro metálico sem interrupção de tráfego - D = 3,00 m - chapa galvanizada - escavado em material de 2ª categoria - aterro ferroviário máximo = 4,70 m | m | 22444.54
0605533 | Bueiro metálico sem interrupção de tráfego - D = 3,00 m - chapa galvanizada - escavado em material de 2ª categoria - aterro rodoviário máximo = 3,60 m | m | 19747.2
0605824 | Bueiro metálico sem interrupção de tráfego - D = 3,00 m - chapa galvanizada - escavado em material de 3ª categoria - aterro ferroviário máximo = 4,70 m | m | 27035.28
0605553 | Bueiro metálico sem interrupção de tráfego - D = 3,00 m - chapa galvanizada - escavado em material de 3ª categoria - aterro rodoviário máximo = 3,60 m | m | 24337.94
0605845 | Bueiro metálico sem interrupção de tráfego - D = 3,20 m - chapa com epóxi - escavado em material de 1ª categoria - aterro ferroviário máximo = 4,00 m | m | 22215.17
0605581 | Bueiro metálico sem interrupção de tráfego - D = 3,20 m - chapa com epóxi - escavado em material de 1ª categoria - aterro rodoviário máximo = 4,80 m | m | 20229.14
0605888 | Bueiro metálico sem interrupção de tráfego - D = 3,20 m - chapa com epóxi - escavado em material de 2ª categoria - aterro ferroviário máximo = 4,00 m | m | 25538.72
0605592 | Bueiro metálico sem interrupção de tráfego - D = 3,20 m - chapa com epóxi - escavado em material de 2ª categoria - aterro rodoviário máximo = 4,80 m | m | 23552.69
0605903 | Bueiro metálico sem interrupção de tráfego - D = 3,20 m - chapa com epóxi - escavado em material de 3ª categoria - aterro ferroviário máximo = 4,00 m | m | 30721.23
0605603 | Bueiro metálico sem interrupção de tráfego - D = 3,20 m - chapa com epóxi - escavado em material de 3ª categoria - aterro rodoviário máximo = 4,80 m | m | 28735.2
0605771 | Bueiro metálico sem interrupção de tráfego - D = 3,20 m - chapa galvanizada - escavado em material de 1ª categoria - aterro ferroviário máximo = 4,00 m | m | 21423.55
0605514 | Bueiro metálico sem interrupção de tráfego - D = 3,20 m - chapa galvanizada - escavado em material de 1ª categoria - aterro rodoviário máximo = 4,80 m | m | 19683.47
0605805 | Bueiro metálico sem interrupção de tráfego - D = 3,20 m - chapa galvanizada - escavado em material de 2ª categoria - aterro ferroviário máximo = 4,00 m | m | 24747.1
0605534 | Bueiro metálico sem interrupção de tráfego - D = 3,20 m - chapa galvanizada - escavado em material de 2ª categoria - aterro rodoviário máximo = 4,80 m | m | 23007.01
0605825 | Bueiro metálico sem interrupção de tráfego - D = 3,20 m - chapa galvanizada - escavado em material de 3ª categoria - aterro ferroviário máximo = 4,00 m | m | 29929.61
0605554 | Bueiro metálico sem interrupção de tráfego - D = 3,20 m - chapa galvanizada - escavado em material de 3ª categoria - aterro rodoviário máximo = 4,80 m | m | 28189.52
0605772 | Bueiro metálico sem interrupção de tráfego - D = 3,40 m - chapa galvanizada - escavado em material de 1ª categoria - aterro ferroviário máximo = 7,00 m | m | 24633.99
0605515 | Bueiro metálico sem interrupção de tráfego - D = 3,40 m - chapa galvanizada - escavado em material de 1ª categoria - aterro rodoviário máximo = 4,50 m | m | 21562.66
0605806 | Bueiro metálico sem interrupção de tráfego - D = 3,40 m - chapa galvanizada - escavado em material de 2ª categoria - aterro ferroviário máximo = 7,00 m | m | 28360.04
0605535 | Bueiro metálico sem interrupção de tráfego - D = 3,40 m - chapa galvanizada - escavado em material de 2ª categoria - aterro rodoviário máximo = 4,50 m | m | 25288.71
0605826 | Bueiro metálico sem interrupção de tráfego - D = 3,40 m - chapa galvanizada - escavado em material de 3ª categoria - aterro ferroviário máximo = 7,00 m | m | 34170.19
0605555 | Bueiro metálico sem interrupção de tráfego - D = 3,40 m - chapa galvanizada - escavado em material de 3ª categoria - aterro rodoviário máximo = 4,50 m | m | 31098.86
0605773 | Bueiro metálico sem interrupção de tráfego - D = 3,60 m - chapa galvanizada - escavado em material de 1ª categoria - aterro ferroviário máximo = 6,60 m | m | 26244.52
0605516 | Bueiro metálico sem interrupção de tráfego - D = 3,60 m - chapa galvanizada - escavado em material de 1ª categoria - aterro rodoviário máximo = 4,30 m | m | 22967.78
0605807 | Bueiro metálico sem interrupção de tráfego - D = 3,60 m - chapa galvanizada - escavado em material de 2ª categoria - aterro ferroviário máximo = 6,60 m | m | 30396.08
0605536 | Bueiro metálico sem interrupção de tráfego - D = 3,60 m - chapa galvanizada - escavado em material de 2ª categoria - aterro rodoviário máximo = 4,30 m | m | 27119.34
0605827 | Bueiro metálico sem interrupção de tráfego - D = 3,60 m - chapa galvanizada - escavado em material de 3ª categoria - aterro ferroviário máximo = 6,60 m | m | 36869.73
0605556 | Bueiro metálico sem interrupção de tráfego - D = 3,60 m - chapa galvanizada - escavado em material de 3ª categoria - aterro rodoviário máximo = 4,30 m | m | 33592.99
0605774 | Bueiro metálico sem interrupção de tráfego - D = 3,80 m - chapa galvanizada - escavado em material de 1ª categoria - aterro ferroviário máximo = 6,20 m | m | 28413.91
0605517 | Bueiro metálico sem interrupção de tráfego - D = 3,80 m - chapa galvanizada - escavado em material de 1ª categoria - aterro rodoviário máximo = 4,00 m | m | 24884.16
0605808 | Bueiro metálico sem interrupção de tráfego - D = 3,80 m - chapa galvanizada - escavado em material de 2ª categoria - aterro ferroviário máximo = 6,20 m | m | 33013.98
0605537 | Bueiro metálico sem interrupção de tráfego - D = 3,80 m - chapa galvanizada - escavado em material de 2ª categoria - aterro rodoviário máximo = 4,00 m | m | 29484.23
0605828 | Bueiro metálico sem interrupção de tráfego - D = 3,80 m - chapa galvanizada - escavado em material de 3ª categoria - aterro ferroviário máximo = 6,20 m | m | 40187
0605557 | Bueiro metálico sem interrupção de tráfego - D = 3,80 m - chapa galvanizada - escavado em material de 3ª categoria - aterro rodoviário máximo = 4,00 m | m | 36657.25
0605775 | Bueiro metálico sem interrupção de tráfego - D = 4,00 m - chapa galvanizada - escavado em material de 1ª categoria - aterro ferroviário máximo = 5,10 m | m | 30057.59
0605518 | Bueiro metálico sem interrupção de tráfego - D = 4,00 m - chapa galvanizada - escavado em material de 1ª categoria - aterro rodoviário máximo = 3,10 m | m | 26388.12
0605809 | Bueiro metálico sem interrupção de tráfego - D = 4,00 m - chapa galvanizada - escavado em material de 2ª categoria - aterro ferroviário máximo = 5,10 m | m | 35129.16
0605538 | Bueiro metálico sem interrupção de tráfego - D = 4,00 m - chapa galvanizada - escavado em material de 2ª categoria - aterro rodoviário máximo = 3,10 m | m | 31459.69
0605829 | Bueiro metálico sem interrupção de tráfego - D = 4,00 m - chapa galvanizada - escavado em material de 3ª categoria - aterro ferroviário máximo = 5,10 m | m | 43037.42
0605558 | Bueiro metálico sem interrupção de tráfego - D = 4,00 m - chapa galvanizada - escavado em material de 3ª categoria - aterro rodoviário máximo = 3,10 m | m | 39367.95
0605776 | Bueiro metálico sem interrupção de tráfego - D = 4,20 m - chapa galvanizada - escavado em material de 1ª categoria - aterro ferroviário máximo = 4,80 m | m | 32258.9
0605519 | Bueiro metálico sem interrupção de tráfego - D = 4,20 m - chapa galvanizada - escavado em material de 1ª categoria - aterro rodoviário máximo = 4,40 m | m | 30751.85
0605810 | Bueiro metálico sem interrupção de tráfego - D = 4,20 m - chapa galvanizada - escavado em material de 2ª categoria - aterro ferroviário máximo = 4,80 m | m | 37824.98
0605539 | Bueiro metálico sem interrupção de tráfego - D = 4,20 m - chapa galvanizada - escavado em material de 2ª categoria - aterro rodoviário máximo = 4,40 m | m | 36317.93
0605830 | Bueiro metálico sem interrupção de tráfego - D = 4,20 m - chapa galvanizada - escavado em material de 3ª categoria - aterro ferroviário máximo = 4,80 m | m | 46504.33
0605559 | Bueiro metálico sem interrupção de tráfego - D = 4,20 m - chapa galvanizada - escavado em material de 3ª categoria - aterro rodoviário máximo = 4,40 m | m | 44997.29
0605777 | Bueiro metálico sem interrupção de tráfego - D = 4,40 m - chapa galvanizada - escavado em material de 1ª categoria - aterro ferroviário máximo = 4,20 m | m | 34750
0605520 | Bueiro metálico sem interrupção de tráfego - D = 4,40 m - chapa galvanizada - escavado em material de 1ª categoria - aterro rodoviário máximo = 4,20 m | m | 33133.16
0605811 | Bueiro metálico sem interrupção de tráfego - D = 4,40 m - chapa galvanizada - escavado em material de 2ª categoria - aterro ferroviário máximo = 4,20 m | m | 40833.59
0605540 | Bueiro metálico sem interrupção de tráfego - D = 4,40 m - chapa galvanizada - escavado em material de 2ª categoria - aterro rodoviário máximo = 4,20 m | m | 39216.75
0605831 | Bueiro metálico sem interrupção de tráfego - D = 4,40 m - chapa galvanizada - escavado em material de 3ª categoria - aterro ferroviário máximo = 4,20 m | m | 50319.91
0605560 | Bueiro metálico sem interrupção de tráfego - D = 4,40 m - chapa galvanizada - escavado em material de 3ª categoria - aterro rodoviário máximo = 4,20 m | m | 48703.07
0605778 | Bueiro metálico sem interrupção de tráfego - D = 4,60 m - chapa galvanizada - escavado em material de 1ª categoria - aterro ferroviário máximo = 4,00 m | m | 37074.83
0605521 | Bueiro metálico sem interrupção de tráfego - D = 4,60 m - chapa galvanizada - escavado em material de 1ª categoria - aterro rodoviário máximo = 4,00 m | m | 35436.51
0605812 | Bueiro metálico sem interrupção de tráfego - D = 4,60 m - chapa galvanizada - escavado em material de 2ª categoria - aterro ferroviário máximo = 4,00 m | m | 43698.92
0605541 | Bueiro metálico sem interrupção de tráfego - D = 4,60 m - chapa galvanizada - escavado em material de 2ª categoria - aterro rodoviário máximo = 4,00 m | m | 42060.61
0605832 | Bueiro metálico sem interrupção de tráfego - D = 4,60 m - chapa galvanizada - escavado em material de 3ª categoria - aterro ferroviário máximo = 4,00 m | m | 54028.07
0605561 | Bueiro metálico sem interrupção de tráfego - D = 4,60 m - chapa galvanizada - escavado em material de 3ª categoria - aterro rodoviário máximo = 4,00 m | m | 52389.75
0605779 | Bueiro metálico sem interrupção de tráfego - D = 4,80 m - chapa galvanizada - escavado em material de 1ª categoria - aterro ferroviário máximo = 5,10 m | m | 40668.96
0605522 | Bueiro metálico sem interrupção de tráfego - D = 4,80 m - chapa galvanizada - escavado em material de 1ª categoria - aterro rodoviário máximo = 5,50 m | m | 38972.61
0605813 | Bueiro metálico sem interrupção de tráfego - D = 4,80 m - chapa galvanizada - escavado em material de 2ª categoria - aterro ferroviário máximo = 5,10 m | m | 47856.56
0605542 | Bueiro metálico sem interrupção de tráfego - D = 4,80 m - chapa galvanizada - escavado em material de 2ª categoria - aterro rodoviário máximo = 5,50 m | m | 46160.21
0605833 | Bueiro metálico sem interrupção de tráfego - D = 4,80 m - chapa galvanizada - escavado em material de 3ª categoria - aterro ferroviário máximo = 5,10 m | m | 59064.41
0605562 | Bueiro metálico sem interrupção de tráfego - D = 4,80 m - chapa galvanizada - escavado em material de 3ª categoria - aterro rodoviário máximo = 5,50 m | m | 57368.06
0605780 | Bueiro metálico sem interrupção de tráfego - D = 5,00 m - chapa galvanizada - escavado em material de 1ª categoria - aterro ferroviário máximo = 4,80 m | m | 43263.72
0605523 | Bueiro metálico sem interrupção de tráfego - D = 5,00 m - chapa galvanizada - escavado em material de 1ª categoria - aterro rodoviário máximo = 5,30 m | m | 41477.02
0605814 | Bueiro metálico sem interrupção de tráfego - D = 5,00 m - chapa galvanizada - escavado em material de 2ª categoria - aterro ferroviário máximo = 4,80 m | m | 51037.83
0605543 | Bueiro metálico sem interrupção de tráfego - D = 5,00 m - chapa galvanizada - escavado em material de 2ª categoria - aterro rodoviário máximo = 5,30 m | m | 49251.13
0605834 | Bueiro metálico sem interrupção de tráfego - D = 5,00 m - chapa galvanizada - escavado em material de 3ª categoria - aterro ferroviário máximo = 4,80 m | m | 63160.24
0605563 | Bueiro metálico sem interrupção de tráfego - D = 5,00 m - chapa galvanizada - escavado em material de 3ª categoria - aterro rodoviário máximo = 5,30 m | m | 61373.54
0605606 | Sistema de escoramento telescópico regulável para tunnel liner | m³ | 17.14
0705314 | Boca de BDCC 1,50 x 1,50 m - esconsidade 0° - areia e brita comerciais | un | 15030.35
0705312 | Boca de BDCC 1,50 x 1,50 m - esconsidade 0° - areia extraída e brita produzida | un | 13703.94
0705316 | Boca de BDCC 1,50 x 1,50 m - esconsidade 15° - areia e brita comerciais | un | 16475.73
0705315 | Boca de BDCC 1,50 x 1,50 m - esconsidade 15° - areia extraída e brita produzida | un | 15046.68
0705318 | Boca de BDCC 1,50 x 1,50 m - esconsidade 30° - areia e brita comerciais | un | 17584.65
0705317 | Boca de BDCC 1,50 x 1,50 m - esconsidade 30° - areia extraída e brita produzida | un | 15973.97
0705320 | Boca de BDCC 1,50 x 1,50 m - esconsidade 45° - areia e brita comerciais | un | 22059.85
0705319 | Boca de BDCC 1,50 x 1,50 m - esconsidade 45° - areia extraída e brita produzida | un | 20088.71
0705322 | Boca de BDCC 2,00 x 2,00 m - esconsidade 0° - areia e brita comerciais | un | 23211.04
0705321 | Boca de BDCC 2,00 x 2,00 m - esconsidade 0° - areia extraída e brita produzida | un | 20981.98
0705324 | Boca de BDCC 2,00 x 2,00 m - esconsidade 15° - areia e brita comerciais | un | 25480.41
0705323 | Boca de BDCC 2,00 x 2,00 m - esconsidade 15° - areia extraída e brita produzida | un | 23094.19
0705326 | Boca de BDCC 2,00 x 2,00 m - esconsidade 30° - areia e brita comerciais | un | 27372.08
0705325 | Boca de BDCC 2,00 x 2,00 m - esconsidade 30° - areia extraída e brita produzida | un | 24760.12
0705328 | Boca de BDCC 2,00 x 2,00 m - esconsidade 45° - areia e brita comerciais | un | 34751.16
0705327 | Boca de BDCC 2,00 x 2,00 m - esconsidade 45° - areia extraída e brita produzida | un | 31510.73
0705330 | Boca de BDCC 2,50 x 2,50 m - esconsidade 0° - areia e brita comerciais | un | 32419.05
0705329 | Boca de BDCC 2,50 x 2,50 m - esconsidade 0° - areia extraída e brita produzida | un | 29175.52
0705332 | Boca de BDCC 2,50 x 2,50 m - esconsidade 15° - areia e brita comerciais | un | 35079.12
0705331 | Boca de BDCC 2,50 x 2,50 m - esconsidade 15° - areia extraída e brita produzida | un | 31775.22
0705334 | Boca de BDCC 2,50 x 2,50 m - esconsidade 30° - areia e brita comerciais | un | 37302.74
0705333 | Boca de BDCC 2,50 x 2,50 m - esconsidade 30° - areia extraída e brita produzida | un | 34029.51
0705336 | Boca de BDCC 2,50 x 2,50 m - esconsidade 45° - areia e brita comerciais | un | 50232.3
0705335 | Boca de BDCC 2,50 x 2,50 m - esconsidade 45° - areia extraída e brita produzida | un | 45669.5
0705338 | Boca de BDCC 3,00 x 3,00 m - esconsidade 0° - areia e brita comerciais | un | 46789.85
0705337 | Boca de BDCC 3,00 x 3,00 m - esconsidade 0° - areia extraída e brita produzida | un | 42063.21
0705340 | Boca de BDCC 3,00 x 3,00 m - esconsidade 15° - areia e brita comerciais | un | 50467.41
0705339 | Boca de BDCC 3,00 x 3,00 m - esconsidade 15° - areia extraída e brita produzida | un | 45696.89
0705342 | Boca de BDCC 3,00 x 3,00 m - esconsidade 30° - areia e brita comerciais | un | 57277.58
0705341 | Boca de BDCC 3,00 x 3,00 m - esconsidade 30° - areia extraída e brita produzida | un | 51971.55
0705344 | Boca de BDCC 3,00 x 3,00 m - esconsidade 45° - areia e brita comerciais | un | 72596.75
0705343 | Boca de BDCC 3,00 x 3,00 m - esconsidade 45° - areia extraída e brita produzida | un | 66097.27
0705225 | Boca de BSCC 1,50 x 1,50 m - esconsidade 0° - areia e brita comerciais | un | 12876.75
0705224 | Boca de BSCC 1,50 x 1,50 m - esconsidade 0° - areia extraída e brita produzida | un | 11652.52
0705227 | Boca de BSCC 1,50 x 1,50 m - esconsidade 15° - areia e brita comerciais | un | 13324.05
0705226 | Boca de BSCC 1,50 x 1,50 m - esconsidade 15° - areia extraída e brita produzida | un | 12205.09
0705229 | Boca de BSCC 1,50 x 1,50 m - esconsidade 30° - areia e brita comerciais | un | 14346.08
0705228 | Boca de BSCC 1,50 x 1,50 m - esconsidade 30° - areia extraída e brita produzida | un | 13054.23
0705231 | Boca de BSCC 1,50 x 1,50 m - esconsidade 45° - areia e brita comerciais | un | 17878.08
0705230 | Boca de BSCC 1,50 x 1,50 m - esconsidade 45° - areia extraída e brita produzida | un | 16365.93
0705233 | Boca de BSCC 2,00 x 2,00 m - esconsidade 0° - areia e brita comerciais | un | 20022.97
0705232 | Boca de BSCC 2,00 x 2,00 m - esconsidade 0° - areia extraída e brita produzida | un | 18075.67
0705235 | Boca de BSCC 2,00 x 2,00 m - esconsidade 15° - areia e brita comerciais | un | 20567.53
0705234 | Boca de BSCC 2,00 x 2,00 m - esconsidade 15° - areia extraída e brita produzida | un | 18755.64
0705237 | Boca de BSCC 2,00 x 2,00 m - esconsidade 30° - areia e brita comerciais | un | 22264.22
0705236 | Boca de BSCC 2,00 x 2,00 m - esconsidade 30° - areia extraída e brita produzida | un | 20230.64
0705239 | Boca de BSCC 2,00 x 2,00 m - esconsidade 45° - areia e brita comerciais | un | 28429.56
0705238 | Boca de BSCC 2,00 x 2,00 m - esconsidade 45° - areia extraída e brita produzida | un | 25887.09
0705241 | Boca de BSCC 2,50 x 2,50 m - esconsidade 0° - areia e brita comerciais | un | 27042.8
0705240 | Boca de BSCC 2,50 x 2,50 m - esconsidade 0° - areia extraída e brita produzida | un | 24368.7
0705243 | Boca de BSCC 2,50 x 2,50 m - esconsidade 15° - areia e brita comerciais | un | 28650.28
0705242 | Boca de BSCC 2,50 x 2,50 m - esconsidade 15° - areia extraída e brita produzida | un | 25975.91
0705245 | Boca de BSCC 2,50 x 2,50 m - esconsidade 30° - areia e brita comerciais | un | 31775.06
0705244 | Boca de BSCC 2,50 x 2,50 m - esconsidade 30° - areia extraída e brita produzida | un | 28922.17
0705247 | Boca de BSCC 2,50 x 2,50 m - esconsidade 45° - areia e brita comerciais | un | 40235.67
0705246 | Boca de BSCC 2,50 x 2,50 m - esconsidade 45° - areia extraída e brita produzida | un | 36740.61
0705249 | Boca de BSCC 3,00 x 3,00 m - esconsidade 0° - areia e brita comerciais | un | 38368.27
0705248 | Boca de BSCC 3,00 x 3,00 m - esconsidade 0° - areia extraída e brita produzida | un | 34489.06
0705251 | Boca de BSCC 3,00 x 3,00 m - esconsidade 15° - areia e brita comerciais | un | 40593.85
0705250 | Boca de BSCC 3,00 x 3,00 m - esconsidade 15° - areia extraída e brita produzida | un | 36713.68
0705253 | Boca de BSCC 3,00 x 3,00 m - esconsidade 30° - areia e brita comerciais | un | 44417.84
0705252 | Boca de BSCC 3,00 x 3,00 m - esconsidade 30° - areia extraída e brita produzida | un | 40197.87
0705255 | Boca de BSCC 3,00 x 3,00 m - esconsidade 45° - areia e brita comerciais | un | 56180.36
0705254 | Boca de BSCC 3,00 x 3,00 m - esconsidade 45° - areia extraída e brita produzida | un | 51078.33
0705403 | Boca de BTCC 1,50 x 1,50 m - esconsidade 0° - areia e brita comerciais | un | 18775.39
0705402 | Boca de BTCC 1,50 x 1,50 m - esconsidade 0° - areia extraída e brita produzida | un | 16998.82
0705405 | Boca de BTCC 1,50 x 1,50 m - esconsidade 15° - areia e brita comerciais | un | 20311.12
0705404 | Boca de BTCC 1,50 x 1,50 m - esconsidade 15° - areia extraída e brita produzida | un | 18515.65
0705407 | Boca de BTCC 1,50 x 1,50 m - esconsidade 30° - areia e brita comerciais | un | 21279.97
0705406 | Boca de BTCC 1,50 x 1,50 m - esconsidade 30° - areia extraída e brita produzida | un | 19280.06
0705409 | Boca de BTCC 1,50 x 1,50 m - esconsidade 45° - areia e brita comerciais | un | 26801.66
0705408 | Boca de BTCC 1,50 x 1,50 m - esconsidade 45° - areia extraída e brita produzida | un | 24338.04
0705411 | Boca de BTCC 2,00 x 2,00 m - esconsidade 0° - areia e brita comerciais | un | 28433.26
0705410 | Boca de BTCC 2,00 x 2,00 m - esconsidade 0° - areia extraída e brita produzida | un | 25569.37
0705413 | Boca de BTCC 2,00 x 2,00 m - esconsidade 15° - areia e brita comerciais | un | 30621.52
0705412 | Boca de BTCC 2,00 x 2,00 m - esconsidade 15° - areia extraída e brita produzida | un | 27756.48
0705415 | Boca de BTCC 2,00 x 2,00 m - esconsidade 30° - areia e brita comerciais | un | 33722.32
0705414 | Boca de BTCC 2,00 x 2,00 m - esconsidade 30° - areia extraída e brita produzida | un | 30493.93
0705417 | Boca de BTCC 2,00 x 2,00 m - esconsidade 45° - areia e brita comerciais | un | 42716.89
0705416 | Boca de BTCC 2,00 x 2,00 m - esconsidade 45° - areia extraída e brita produzida | un | 38743.41
0705419 | Boca de BTCC 2,50 x 2,50 m - esconsidade 0° - areia e brita comerciais | un | 40227.75
0705418 | Boca de BTCC 2,50 x 2,50 m - esconsidade 0° - areia extraída e brita produzida | un | 36226.03
0705421 | Boca de BTCC 2,50 x 2,50 m - esconsidade 15° - areia e brita comerciais | un | 43322.1
0705420 | Boca de BTCC 2,50 x 2,50 m - esconsidade 15° - areia extraída e brita produzida | un | 39304.01
0705423 | Boca de BTCC 2,50 x 2,50 m - esconsidade 30° - areia e brita comerciais | un | 49306.53
0705422 | Boca de BTCC 2,50 x 2,50 m - esconsidade 30° - areia extraída e brita produzida | un | 44810.67
0705425 | Boca de BTCC 2,50 x 2,50 m - esconsidade 45° - areia e brita comerciais | un | 62432.34
0705424 | Boca de BTCC 2,50 x 2,50 m - esconsidade 45° - areia extraída e brita produzida | un | 56915.74
0705427 | Boca de BTCC 3,00 x 3,00 m - esconsidade 0° - areia e brita comerciais | un | 56789.88
0705426 | Boca de BTCC 3,00 x 3,00 m - esconsidade 0° - areia extraída e brita produzida | un | 51001.57
0705429 | Boca de BTCC 3,00 x 3,00 m - esconsidade 15° - areia e brita comerciais | un | 58818.73
0705428 | Boca de BTCC 3,00 x 3,00 m - esconsidade 15° - areia extraída e brita produzida | un | 53127.66
0705431 | Boca de BTCC 3,00 x 3,00 m - esconsidade 30° - areia e brita comerciais | un | 70806
0705430 | Boca de BTCC 3,00 x 3,00 m - esconsidade 30° - areia extraída e brita produzida | un | 64454.91
0705433 | Boca de BTCC 3,00 x 3,00 m - esconsidade 45° - areia e brita comerciais | un | 89790.3
0705432 | Boca de BTCC 3,00 x 3,00 m - esconsidade 45° - areia extraída e brita produzida | un | 81923.91
0705257 | Corpo de BDCC 1,50 x 1,50 m - moldado no local - altura do aterro 0,00 a 1,00 m - areia e brita comerciais | m | 4306.47
0705256 | Corpo de BDCC 1,50 x 1,50 m - moldado no local - altura do aterro 0,00 a 1,00 m - areia extraída e brita produzida | m | 3946.2
0705259 | Corpo de BDCC 1,50 x 1,50 m - moldado no local - altura do aterro 1,00 a 2,50 m - areia e brita comerciais | m | 3739.21
0705258 | Corpo de BDCC 1,50 x 1,50 m - moldado no local - altura do aterro 1,00 a 2,50 m - areia extraída e brita produzida | m | 3378.95
0705267 | Corpo de BDCC 1,50 x 1,50 m - moldado no local - altura do aterro 10,00 a 12,50 m - areia e brita comerciais | m | 5430.51
0705266 | Corpo de BDCC 1,50 x 1,50 m - moldado no local - altura do aterro 10,00 a 12,50 m - areia extraída e brita produzida | m | 4953.44
0705269 | Corpo de BDCC 1,50 x 1,50 m - moldado no local - altura do aterro 12,50 a 15,00 m - areia e brita comerciais | m | 5707.75
0705268 | Corpo de BDCC 1,50 x 1,50 m - moldado no local - altura do aterro 12,50 a 15,00 m - areia extraída e brita produzida | m | 5230.68
0705261 | Corpo de BDCC 1,50 x 1,50 m - moldado no local - altura do aterro 2,50 a 5,00 m - areia e brita comerciais | m | 4003.02
0705260 | Corpo de BDCC 1,50 x 1,50 m - moldado no local - altura do aterro 2,50 a 5,00 m - areia extraída e brita produzida | m | 3642.75
0705263 | Corpo de BDCC 1,50 x 1,50 m - moldado no local - altura do aterro 5,00 a 7,50 m - areia e brita comerciais | m | 4524.42
0705262 | Corpo de BDCC 1,50 x 1,50 m - moldado no local - altura do aterro 5,00 a 7,50 m - areia extraída e brita produzida | m | 4164.15
0705265 | Corpo de BDCC 1,50 x 1,50 m - moldado no local - altura do aterro 7,50 a 10,00 m - areia e brita comerciais | m | 4972.56
0705264 | Corpo de BDCC 1,50 x 1,50 m - moldado no local - altura do aterro 7,50 a 10,00 m - areia extraída e brita produzida | m | 4612.3
0705271 | Corpo de BDCC 2,00 x 2,00 m - moldado no local - altura do aterro 0,00 a 1,00 m - areia e brita comerciais | m | 6180.77
0705270 | Corpo de BDCC 2,00 x 2,00 m - moldado no local - altura do aterro 0,00 a 1,00 m - areia extraída e brita produzida | m | 5715.01
0705273 | Corpo de BDCC 2,00 x 2,00 m - moldado no local - altura do aterro 1,00 a 2,50 m - areia e brita comerciais | m | 5486.34
0705272 | Corpo de BDCC 2,00 x 2,00 m - moldado no local - altura do aterro 1,00 a 2,50 m - areia extraída e brita produzida | m | 5020.58
0705281 | Corpo de BDCC 2,00 x 2,00 m - moldado no local - altura do aterro 10,00 a 12,50 m - areia e brita comerciais | m | 8525.74
0705280 | Corpo de BDCC 2,00 x 2,00 m - moldado no local - altura do aterro 10,00 a 12,50 m - areia extraída e brita produzida | m | 7774.31
0705283 | Corpo de BDCC 2,00 x 2,00 m - moldado no local - altura do aterro 12,50 a 15,00 m - areia e brita comerciais | m | 8743.03
0705282 | Corpo de BDCC 2,00 x 2,00 m - moldado no local - altura do aterro 12,50 a 15,00 m - areia extraída e brita produzida | m | 7991.6
0705275 | Corpo de BDCC 2,00 x 2,00 m - moldado no local - altura do aterro 2,50 a 5,00 m - areia e brita comerciais | m | 6169.13
0705274 | Corpo de BDCC 2,00 x 2,00 m - moldado no local - altura do aterro 2,50 a 5,00 m - areia extraída e brita produzida | m | 5703.38
0705277 | Corpo de BDCC 2,00 x 2,00 m - moldado no local - altura do aterro 5,00 a 7,50 m - areia e brita comerciais | m | 6950.04
0705276 | Corpo de BDCC 2,00 x 2,00 m - moldado no local - altura do aterro 5,00 a 7,50 m - areia extraída e brita produzida | m | 6340.63
0705279 | Corpo de BDCC 2,00 x 2,00 m - moldado no local - altura do aterro 7,50 a 10,00 m - areia e brita comerciais | m | 7905.9
0705278 | Corpo de BDCC 2,00 x 2,00 m - moldado no local - altura do aterro 7,50 a 10,00 m - areia extraída e brita produzida | m | 7296.49
0705285 | Corpo de BDCC 2,50 x 2,50 m - moldado no local - altura do aterro 0,00 a 1,00 m - areia e brita comerciais | m | 7941.11
0705284 | Corpo de BDCC 2,50 x 2,50 m - moldado no local - altura do aterro 0,00 a 1,00 m - areia extraída e brita produzida | m | 7355.64
0705287 | Corpo de BDCC 2,50 x 2,50 m - moldado no local - altura do aterro 1,00 a 2,50 m - areia e brita comerciais | m | 7254.59
0705286 | Corpo de BDCC 2,50 x 2,50 m - moldado no local - altura do aterro 1,00 a 2,50 m - areia extraída e brita produzida | m | 6669.12
0705295 | Corpo de BDCC 2,50 x 2,50 m - moldado no local - altura do aterro 10,00 a 12,50 m - areia e brita comerciais | m | 11162.8
0705294 | Corpo de BDCC 2,50 x 2,50 m - moldado no local - altura do aterro 10,00 a 12,50 m - areia extraída e brita produzida | m | 10258.5
0705297 | Corpo de BDCC 2,50 x 2,50 m - moldado no local - altura do aterro 12,50 a 15,00 m - areia e brita comerciais | m | 12061.96
0705296 | Corpo de BDCC 2,50 x 2,50 m - moldado no local - altura do aterro 12,50 a 15,00 m - areia extraída e brita produzida | m | 11157.66
0705289 | Corpo de BDCC 2,50 x 2,50 m - moldado no local - altura do aterro 2,50 a 5,00 m - areia e brita comerciais | m | 8207.47
0705288 | Corpo de BDCC 2,50 x 2,50 m - moldado no local - altura do aterro 2,50 a 5,00 m - areia extraída e brita produzida | m | 7465.72
0705291 | Corpo de BDCC 2,50 x 2,50 m - moldado no local - altura do aterro 5,00 a 7,50 m - areia e brita comerciais | m | 9358.05
0705290 | Corpo de BDCC 2,50 x 2,50 m - moldado no local - altura do aterro 5,00 a 7,50 m - areia extraída e brita produzida | m | 8616.3
0705293 | Corpo de BDCC 2,50 x 2,50 m - moldado no local - altura do aterro 7,50 a 10,00 m - areia e brita comerciais | m | 10105.38
0705292 | Corpo de BDCC 2,50 x 2,50 m - moldado no local - altura do aterro 7,50 a 10,00 m - areia extraída e brita produzida | m | 9201.08
0705299 | Corpo de BDCC 3,00 x 3,00 m - moldado no local - altura do aterro 0,00 a 1,00 m - areia e brita comerciais | m | 10203.45
0705298 | Corpo de BDCC 3,00 x 3,00 m - moldado no local - altura do aterro 0,00 a 1,00 m - areia extraída e brita produzida | m | 9329.35
0705301 | Corpo de BDCC 3,00 x 3,00 m - moldado no local - altura do aterro 1,00 a 2,50 m - areia e brita comerciais | m | 9549.45
0705300 | Corpo de BDCC 3,00 x 3,00 m - moldado no local - altura do aterro 1,00 a 2,50 m - areia extraída e brita produzida | m | 8675.36
0705309 | Corpo de BDCC 3,00 x 3,00 m - moldado no local - altura do aterro 10,00 a 12,50 m - areia e brita comerciais | m | 15499.11
0705308 | Corpo de BDCC 3,00 x 3,00 m - moldado no local - altura do aterro 10,00 a 12,50 m - areia extraída e brita produzida | m | 14190.9
0705311 | Corpo de BDCC 3,00 x 3,00 m - moldado no local - altura do aterro 12,50 a 15,00 m - areia e brita comerciais | m | 15396.36
0705310 | Corpo de BDCC 3,00 x 3,00 m - moldado no local - altura do aterro 12,50 a 15,00 m - areia extraída e brita produzida | m | 14088.15
0705303 | Corpo de BDCC 3,00 x 3,00 m - moldado no local - altura do aterro 2,50 a 5,00 m - areia e brita comerciais | m | 10285.46
0705302 | Corpo de BDCC 3,00 x 3,00 m - moldado no local - altura do aterro 2,50 a 5,00 m - areia extraída e brita produzida | m | 9220.39
0705305 | Corpo de BDCC 3,00 x 3,00 m - moldado no local - altura do aterro 5,00 a 7,50 m - areia e brita comerciais | m | 12553.33
0705304 | Corpo de BDCC 3,00 x 3,00 m - moldado no local - altura do aterro 5,00 a 7,50 m - areia extraída e brita produzida | m | 11488.27
0705307 | Corpo de BDCC 3,00 x 3,00 m - moldado no local - altura do aterro 7,50 a 10,00 m - areia e brita comerciais | m | 13865.52
0705306 | Corpo de BDCC 3,00 x 3,00 m - moldado no local - altura do aterro 7,50 a 10,00 m - areia extraída e brita produzida | m | 12557.31
0705169 | Corpo de BSCC 1,50 x 1,50 m - moldado no local - altura do aterro 0,00 a 1,00 m - areia e brita comerciais | m | 2582.4
0705168 | Corpo de BSCC 1,50 x 1,50 m - moldado no local - altura do aterro 0,00 a 1,00 m - areia extraída e brita produzida | m | 2380.4
0705171 | Corpo de BSCC 1,50 x 1,50 m - moldado no local - altura do aterro 1,00 a 2,50 m - areia e brita comerciais | m | 2280.98
0705170 | Corpo de BSCC 1,50 x 1,50 m - moldado no local - altura do aterro 1,00 a 2,50 m - areia extraída e brita produzida | m | 2078.99
0705179 | Corpo de BSCC 1,50 x 1,50 m - moldado no local - altura do aterro 10,00 a 12,50 m - areia e brita comerciais | m | 3256.22
0705178 | Corpo de BSCC 1,50 x 1,50 m - moldado no local - altura do aterro 10,00 a 12,50 m - areia extraída e brita produzida | m | 2989.54
0705181 | Corpo de BSCC 1,50 x 1,50 m - moldado no local - altura do aterro 12,50 a 15,00 m - areia e brita comerciais | m | 3404.17
0705180 | Corpo de BSCC 1,50 x 1,50 m - moldado no local - altura do aterro 12,50 a 15,00 m - areia extraída e brita produzida | m | 3137.48
0705173 | Corpo de BSCC 1,50 x 1,50 m - moldado no local - altura do aterro 2,50 a 5,00 m - areia e brita comerciais | m | 2491.2
0705172 | Corpo de BSCC 1,50 x 1,50 m - moldado no local - altura do aterro 2,50 a 5,00 m - areia extraída e brita produzida | m | 2289.2
0705175 | Corpo de BSCC 1,50 x 1,50 m - moldado no local - altura do aterro 5,00 a 7,50 m - areia e brita comerciais | m | 2780.77
0705174 | Corpo de BSCC 1,50 x 1,50 m - moldado no local - altura do aterro 5,00 a 7,50 m - areia extraída e brita produzida | m | 2578.77
0705177 | Corpo de BSCC 1,50 x 1,50 m - moldado no local - altura do aterro 7,50 a 10,00 m - areia e brita comerciais | m | 3133.56
0705176 | Corpo de BSCC 1,50 x 1,50 m - moldado no local - altura do aterro 7,50 a 10,00 m - areia extraída e brita produzida | m | 2866.87
0705183 | Corpo de BSCC 2,00 x 2,00 m - moldado no local - altura do aterro 0,00 a 1,00 m - areia e brita comerciais | m | 3604.11
0705182 | Corpo de BSCC 2,00 x 2,00 m - moldado no local - altura do aterro 0,00 a 1,00 m - areia extraída e brita produzida | m | 3344.49
0705185 | Corpo de BSCC 2,00 x 2,00 m - moldado no local - altura do aterro 1,00 a 2,50 m - areia e brita comerciais | m | 3254.75
0705184 | Corpo de BSCC 2,00 x 2,00 m - moldado no local - altura do aterro 1,00 a 2,50 m - areia extraída e brita produzida | m | 2995.13
0705193 | Corpo de BSCC 2,00 x 2,00 m - moldado no local - altura do aterro 10,00 a 12,50 m - areia e brita comerciais | m | 4964.19
0705192 | Corpo de BSCC 2,00 x 2,00 m - moldado no local - altura do aterro 10,00 a 12,50 m - areia extraída e brita produzida | m | 4545.19
0705195 | Corpo de BSCC 2,00 x 2,00 m - moldado no local - altura do aterro 12,50 a 15,00 m - areia e brita comerciais | m | 5318.82
0705194 | Corpo de BSCC 2,00 x 2,00 m - moldado no local - altura do aterro 12,50 a 15,00 m - areia extraída e brita produzida | m | 4899.82
0705187 | Corpo de BSCC 2,00 x 2,00 m - moldado no local - altura do aterro 2,50 a 5,00 m - areia e brita comerciais | m | 3699.56
0705186 | Corpo de BSCC 2,00 x 2,00 m - moldado no local - altura do aterro 2,50 a 5,00 m - areia extraída e brita produzida | m | 3359.46
0705189 | Corpo de BSCC 2,00 x 2,00 m - moldado no local - altura do aterro 5,00 a 7,50 m - areia e brita comerciais | m | 4160.32
0705188 | Corpo de BSCC 2,00 x 2,00 m - moldado no local - altura do aterro 5,00 a 7,50 m - areia extraída e brita produzida | m | 3820.22
0705191 | Corpo de BSCC 2,00 x 2,00 m - moldado no local - altura do aterro 7,50 a 10,00 m - areia e brita comerciais | m | 4562.13
0705190 | Corpo de BSCC 2,00 x 2,00 m - moldado no local - altura do aterro 7,50 a 10,00 m - areia extraída e brita produzida | m | 4143.13
0705197 | Corpo de BSCC 2,50 x 2,50 m - moldado no local - altura do aterro 0,00 a 1,00 m - areia e brita comerciais | m | 4914.12
0705196 | Corpo de BSCC 2,50 x 2,50 m - moldado no local - altura do aterro 0,00 a 1,00 m - areia extraída e brita produzida | m | 4499.3
0705199 | Corpo de BSCC 2,50 x 2,50 m - moldado no local - altura do aterro 1,00 a 2,50 m - areia e brita comerciais | m | 4649.83
0705198 | Corpo de BSCC 2,50 x 2,50 m - moldado no local - altura do aterro 1,00 a 2,50 m - areia extraída e brita produzida | m | 4235.01
0705207 | Corpo de BSCC 2,50 x 2,50 m - moldado no local - altura do aterro 10,00 a 12,50 m - areia e brita comerciais | m | 7024.28
0705206 | Corpo de BSCC 2,50 x 2,50 m - moldado no local - altura do aterro 10,00 a 12,50 m - areia extraída e brita produzida | m | 6405.85
0705209 | Corpo de BSCC 2,50 x 2,50 m - moldado no local - altura do aterro 12,50 a 15,00 m - areia e brita comerciais | m | 7976.91
0705208 | Corpo de BSCC 2,50 x 2,50 m - moldado no local - altura do aterro 12,50 a 15,00 m - areia extraída e brita produzida | m | 7255.89
0705201 | Corpo de BSCC 2,50 x 2,50 m - moldado no local - altura do aterro 2,50 a 5,00 m - areia e brita comerciais | m | 5344.46
0705200 | Corpo de BSCC 2,50 x 2,50 m - moldado no local - altura do aterro 2,50 a 5,00 m - areia extraída e brita produzida | m | 4929.64
0705203 | Corpo de BSCC 2,50 x 2,50 m - moldado no local - altura do aterro 5,00 a 7,50 m - areia e brita comerciais | m | 5878.5
0705202 | Corpo de BSCC 2,50 x 2,50 m - moldado no local - altura do aterro 5,00 a 7,50 m - areia extraída e brita produzida | m | 5368.98
0705205 | Corpo de BSCC 2,50 x 2,50 m - moldado no local - altura do aterro 7,50 a 10,00 m - areia e brita comerciais | m | 6435.19
0705204 | Corpo de BSCC 2,50 x 2,50 m - moldado no local - altura do aterro 7,50 a 10,00 m - areia extraída e brita produzida | m | 5925.67
0705211 | Corpo de BSCC 3,00 x 3,00 m - moldado no local - altura do aterro 0,00 a 1,00 m - areia e brita comerciais | m | 6272.18
0705210 | Corpo de BSCC 3,00 x 3,00 m - moldado no local - altura do aterro 0,00 a 1,00 m - areia extraída e brita produzida | m | 5673.46
0705213 | Corpo de BSCC 3,00 x 3,00 m - moldado no local - altura do aterro 1,00 a 2,50 m - areia e brita comerciais | m | 6192.67
0705212 | Corpo de BSCC 3,00 x 3,00 m - moldado no local - altura do aterro 1,00 a 2,50 m - areia extraída e brita produzida | m | 5593.95
0705221 | Corpo de BSCC 3,00 x 3,00 m - moldado no local - altura do aterro 10,00 a 12,50 m - areia e brita comerciais | m | 9665.21
0705220 | Corpo de BSCC 3,00 x 3,00 m - moldado no local - altura do aterro 10,00 a 12,50 m - areia extraída e brita produzida | m | 8823.41
0705223 | Corpo de BSCC 3,00 x 3,00 m - moldado no local - altura do aterro 12,50 a 15,00 m - areia e brita comerciais | m | 10445.96
0705222 | Corpo de BSCC 3,00 x 3,00 m - moldado no local - altura do aterro 12,50 a 15,00 m - areia extraída e brita produzida | m | 9476.3
0705215 | Corpo de BSCC 3,00 x 3,00 m - moldado no local - altura do aterro 2,50 a 5,00 m - areia e brita comerciais | m | 7347.85
0705214 | Corpo de BSCC 3,00 x 3,00 m - moldado no local - altura do aterro 2,50 a 5,00 m - areia extraída e brita produzida | m | 6622.85
0705217 | Corpo de BSCC 3,00 x 3,00 m - moldado no local - altura do aterro 5,00 a 7,50 m - areia e brita comerciais | m | 8169.72
0705216 | Corpo de BSCC 3,00 x 3,00 m - moldado no local - altura do aterro 5,00 a 7,50 m - areia extraída e brita produzida | m | 7444.72
0705219 | Corpo de BSCC 3,00 x 3,00 m - moldado no local - altura do aterro 7,50 a 10,00 m - areia e brita comerciais | m | 8901.93
0705218 | Corpo de BSCC 3,00 x 3,00 m - moldado no local - altura do aterro 7,50 a 10,00 m - areia extraída e brita produzida | m | 8060.12
0705346 | Corpo de BTCC 1,50 x 1,50 m - moldado no local - altura do aterro 0,00 a 1,00 m - areia e brita comerciais | m | 5918.04
0705345 | Corpo de BTCC 1,50 x 1,50 m - moldado no local - altura do aterro 0,00 a 1,00 m - areia extraída e brita produzida | m | 5399.72
0705348 | Corpo de BTCC 1,50 x 1,50 m - moldado no local - altura do aterro 1,00 a 2,50 m - areia e brita comerciais | m | 5307.08
0705347 | Corpo de BTCC 1,50 x 1,50 m - moldado no local - altura do aterro 1,00 a 2,50 m - areia extraída e brita produzida | m | 4788.76
0705356 | Corpo de BTCC 1,50 x 1,50 m - moldado no local - altura do aterro 10,00 a 12,50 m - areia e brita comerciais | m | 7910.48
0705355 | Corpo de BTCC 1,50 x 1,50 m - moldado no local - altura do aterro 10,00 a 12,50 m - areia extraída e brita produzida | m | 7220.14
0705358 | Corpo de BTCC 1,50 x 1,50 m - moldado no local - altura do aterro 12,50 a 15,00 m - areia e brita comerciais | m | 8034.34
0705357 | Corpo de BTCC 1,50 x 1,50 m - moldado no local - altura do aterro 12,50 a 15,00 m - areia extraída e brita produzida | m | 7344
0705350 | Corpo de BTCC 1,50 x 1,50 m - moldado no local - altura do aterro 2,50 a 5,00 m - areia e brita comerciais | m | 5806.43
0705349 | Corpo de BTCC 1,50 x 1,50 m - moldado no local - altura do aterro 2,50 a 5,00 m - areia extraída e brita produzida | m | 5288.11
0705352 | Corpo de BTCC 1,50 x 1,50 m - moldado no local - altura do aterro 5,00 a 7,50 m - areia e brita comerciais | m | 6232.93
0705351 | Corpo de BTCC 1,50 x 1,50 m - moldado no local - altura do aterro 5,00 a 7,50 m - areia extraída e brita produzida | m | 5714.61
0705354 | Corpo de BTCC 1,50 x 1,50 m - moldado no local - altura do aterro 7,50 a 10,00 m - areia e brita comerciais | m | 6877.64
0705353 | Corpo de BTCC 1,50 x 1,50 m - moldado no local - altura do aterro 7,50 a 10,00 m - areia extraída e brita produzida | m | 6359.32
0705360 | Corpo de BTCC 2,00 x 2,00 m - moldado no local - altura do aterro 0,00 a 1,00 m - areia e brita comerciais | m | 8500.76
0705359 | Corpo de BTCC 2,00 x 2,00 m - moldado no local - altura do aterro 0,00 a 1,00 m - areia extraída e brita produzida | m | 7831.96
0705362 | Corpo de BTCC 2,00 x 2,00 m - moldado no local - altura do aterro 1,00 a 2,50 m - areia e brita comerciais | m | 7712.37
0705361 | Corpo de BTCC 2,00 x 2,00 m - moldado no local - altura do aterro 1,00 a 2,50 m - areia extraída e brita produzida | m | 7043.57
0705370 | Corpo de BTCC 2,00 x 2,00 m - moldado no local - altura do aterro 10,00 a 12,50 m - areia e brita comerciais | m | 11601.51
0705369 | Corpo de BTCC 2,00 x 2,00 m - moldado no local - altura do aterro 10,00 a 12,50 m - areia extraída e brita produzida | m | 10531.81
0705372 | Corpo de BTCC 2,00 x 2,00 m - moldado no local - altura do aterro 12,50 a 15,00 m - areia e brita comerciais | m | 12373.55
0705371 | Corpo de BTCC 2,00 x 2,00 m - moldado no local - altura do aterro 12,50 a 15,00 m - areia extraída e brita produzida | m | 11303.86
0705364 | Corpo de BTCC 2,00 x 2,00 m - moldado no local - altura do aterro 2,50 a 5,00 m - areia e brita comerciais | m | 8766.88
0705363 | Corpo de BTCC 2,00 x 2,00 m - moldado no local - altura do aterro 2,50 a 5,00 m - areia extraída e brita produzida | m | 8098.08
0705366 | Corpo de BTCC 2,00 x 2,00 m - moldado no local - altura do aterro 5,00 a 7,50 m - areia e brita comerciais | m | 9586.6
0705365 | Corpo de BTCC 2,00 x 2,00 m - moldado no local - altura do aterro 5,00 a 7,50 m - areia extraída e brita produzida | m | 8706.3
0705368 | Corpo de BTCC 2,00 x 2,00 m - moldado no local - altura do aterro 7,50 a 10,00 m - areia e brita comerciais | m | 10779.27
0705367 | Corpo de BTCC 2,00 x 2,00 m - moldado no local - altura do aterro 7,50 a 10,00 m - areia extraída e brita produzida | m | 9898.97
0705374 | Corpo de BTCC 2,50 x 2,50 m - moldado no local - altura do aterro 0,00 a 1,00 m - areia e brita comerciais | m | 11221.3
0705373 | Corpo de BTCC 2,50 x 2,50 m - moldado no local - altura do aterro 0,00 a 1,00 m - areia extraída e brita produzida | m | 10372.28
0705376 | Corpo de BTCC 2,50 x 2,50 m - moldado no local - altura do aterro 1,00 a 2,50 m - areia e brita comerciais | m | 10023.8
0705375 | Corpo de BTCC 2,50 x 2,50 m - moldado no local - altura do aterro 1,00 a 2,50 m - areia extraída e brita produzida | m | 9174.78
0705384 | Corpo de BTCC 2,50 x 2,50 m - moldado no local - altura do aterro 10,00 a 12,50 m - areia e brita comerciais | m | 15353.22
0705383 | Corpo de BTCC 2,50 x 2,50 m - moldado no local - altura do aterro 10,00 a 12,50 m - areia extraída e brita produzida | m | 14052.77
0705386 | Corpo de BTCC 2,50 x 2,50 m - moldado no local - altura do aterro 12,50 a 15,00 m - areia e brita comerciais | m | 16579.02
0705385 | Corpo de BTCC 2,50 x 2,50 m - moldado no local - altura do aterro 12,50 a 15,00 m - areia extraída e brita produzida | m | 15278.57
0705378 | Corpo de BTCC 2,50 x 2,50 m - moldado no local - altura do aterro 2,50 a 5,00 m - areia e brita comerciais | m | 11417.27
0705377 | Corpo de BTCC 2,50 x 2,50 m - moldado no local - altura do aterro 2,50 a 5,00 m - areia extraída e brita produzida | m | 10345.69
0705380 | Corpo de BTCC 2,50 x 2,50 m - moldado no local - altura do aterro 5,00 a 7,50 m - areia e brita comerciais | m | 12998.44
0705379 | Corpo de BTCC 2,50 x 2,50 m - moldado no local - altura do aterro 5,00 a 7,50 m - areia extraída e brita produzida | m | 11926.86
0705382 | Corpo de BTCC 2,50 x 2,50 m - moldado no local - altura do aterro 7,50 a 10,00 m - areia e brita comerciais | m | 14335.18
0705381 | Corpo de BTCC 2,50 x 2,50 m - moldado no local - altura do aterro 7,50 a 10,00 m - areia extraída e brita produzida | m | 13034.73
0705388 | Corpo de BTCC 3,00 x 3,00 m - moldado no local - altura do aterro 0,00 a 1,00 m - areia e brita comerciais | m | 14073.9
0705387 | Corpo de BTCC 3,00 x 3,00 m - moldado no local - altura do aterro 0,00 a 1,00 m - areia extraída e brita produzida | m | 12812.36
0705390 | Corpo de BTCC 3,00 x 3,00 m - moldado no local - altura do aterro 1,00 a 2,50 m - areia e brita comerciais | m | 13226.77
0705389 | Corpo de BTCC 3,00 x 3,00 m - moldado no local - altura do aterro 1,00 a 2,50 m - areia extraída e brita produzida | m | 11965.23
0705399 | Corpo de BTCC 3,00 x 3,00 m - moldado no local - altura do aterro 10,00 a 12,50 m - areia e brita comerciais | m | 20588.69
0705398 | Corpo de BTCC 3,00 x 3,00 m - moldado no local - altura do aterro 10,00 a 12,50 m - areia extraída e brita produzida | m | 18695.7
0705401 | Corpo de BTCC 3,00 x 3,00 m - moldado no local - altura do aterro 12,50 a 15,00 m - areia e brita comerciais | m | 22248.78
0705400 | Corpo de BTCC 3,00 x 3,00 m - moldado no local - altura do aterro 12,50 a 15,00 m - areia extraída e brita produzida | m | 20355.78
0705392 | Corpo de BTCC 3,00 x 3,00 m - moldado no local - altura do aterro 2,50 a 5,00 m - areia e brita comerciais | m | 15125.16
0705391 | Corpo de BTCC 3,00 x 3,00 m - moldado no local - altura do aterro 2,50 a 5,00 m - areia extraída e brita produzida | m | 13595.27
0705395 | Corpo de BTCC 3,00 x 3,00 m - moldado no local - altura do aterro 5,00 a 7,50 m - areia e brita comerciais | m | 17327.42
0705394 | Corpo de BTCC 3,00 x 3,00 m - moldado no local - altura do aterro 5,00 a 7,50 m - areia extraída e brita produzida | m | 15797.53
0705397 | Corpo de BTCC 3,00 x 3,00 m - moldado no local - altura do aterro 7,50 a 10,00 m - areia e brita comerciais | m | 19003.85
0705396 | Corpo de BTCC 3,00 x 3,00 m - moldado no local - altura do aterro 7,50 a 10,00 m - areia extraída e brita produzida | m | 17110.85
0804213 | Boca de BDTC D = 0,80 m - esconsidade 0° - areia e brita comerciais - alas retas | un | 1704.66
0804212 | Boca de BDTC D = 0,80 m - esconsidade 0° - areia extraída e brita produzida - alas retas | un | 1395.61
0804217 | Boca de BDTC D = 0,80 m - esconsidade 10° - areia e brita comerciais - alas retas | un | 1714.65
0804216 | Boca de BDTC D = 0,80 m - esconsidade 10° - areia extraída e brita produzida - alas retas | un | 1404.97
0804219 | Boca de BDTC D = 0,80 m - esconsidade 15° - areia e brita comerciais - alas retas | un | 1727.31
0804218 | Boca de BDTC D = 0,80 m - esconsidade 15° - areia extraída e brita produzida - alas retas | un | 1417
0804221 | Boca de BDTC D = 0,80 m - esconsidade 20° - areia e brita comerciais - alas retas | un | 1747.68
0804220 | Boca de BDTC D = 0,80 m - esconsidade 20° - areia extraída e brita produzida - alas retas | un | 1436.26
0804223 | Boca de BDTC D = 0,80 m - esconsidade 25° - areia e brita comerciais - alas retas | un | 1774.38
0804222 | Boca de BDTC D = 0,80 m - esconsidade 25° - areia extraída e brita produzida - alas retas | un | 1461.54
0804225 | Boca de BDTC D = 0,80 m - esconsidade 30° - areia e brita comerciais - alas retas | un | 1809.58
0804224 | Boca de BDTC D = 0,80 m - esconsidade 30° - areia extraída e brita produzida - alas retas | un | 1495.16
0804227 | Boca de BDTC D = 0,80 m - esconsidade 35° - areia e brita comerciais - alas retas | un | 1857.34
0804226 | Boca de BDTC D = 0,80 m - esconsidade 35° - areia extraída e brita produzida - alas retas | un | 1541.02
0804229 | Boca de BDTC D = 0,80 m - esconsidade 40° - areia e brita comerciais - alas retas | un | 1919.82
0804228 | Boca de BDTC D = 0,80 m - esconsidade 40° - areia extraída e brita produzida - alas retas | un | 1601.45
0804231 | Boca de BDTC D = 0,80 m - esconsidade 45° - areia e brita comerciais - alas retas | un | 2005.53
0804230 | Boca de BDTC D = 0,80 m - esconsidade 45° - areia extraída e brita produzida - alas retas | un | 1684.79
0804215 | Boca de BDTC D = 0,80 m - esconsidade 5° - areia e brita comerciais - alas retas | un | 1706.94
0804214 | Boca de BDTC D = 0,80 m - esconsidade 5° - areia extraída e brita produzida - alas retas | un | 1397.73
0804417 | Boca de BDTC D = 1,00 m - esconsidade 0° - areia e brita comerciais - alas esconsas | un | 4408.04
0804233 | Boca de BDTC D = 1,00 m - esconsidade 0° - areia e brita comerciais - alas retas | un | 2530.42
0804416 | Boca de BDTC D = 1,00 m - esconsidade 0° - areia extraída e brita produzida - alas esconsas | un | 3601.7
0804232 | Boca de BDTC D = 1,00 m - esconsidade 0° - areia extraída e brita produzida - alas retas | un | 2050.81
0804237 | Boca de BDTC D = 1,00 m - esconsidade 10° - areia e brita comerciais - alas retas | un | 2545.45
0804236 | Boca de BDTC D = 1,00 m - esconsidade 10° - areia extraída e brita produzida - alas retas | un | 2064.74
0804419 | Boca de BDTC D = 1,00 m - esconsidade 15° - areia e brita comerciais - alas esconsas | un | 4610.92
0804239 | Boca de BDTC D = 1,00 m - esconsidade 15° - areia e brita comerciais - alas retas | un | 2565.04
0804418 | Boca de BDTC D = 1,00 m - esconsidade 15° - areia extraída e brita produzida - alas esconsas | un | 3766.05
0804238 | Boca de BDTC D = 1,00 m - esconsidade 15° - areia extraída e brita produzida - alas retas | un | 2082.91
0804241 | Boca de BDTC D = 1,00 m - esconsidade 20° - areia e brita comerciais - alas retas | un | 2593.22
0804240 | Boca de BDTC D = 1,00 m - esconsidade 20° - areia extraída e brita produzida - alas retas | un | 2109.2
0804243 | Boca de BDTC D = 1,00 m - esconsidade 25° - areia e brita comerciais - alas retas | un | 2631.8
0804242 | Boca de BDTC D = 1,00 m - esconsidade 25° - areia extraída e brita produzida - alas retas | un | 2145.4
0804421 | Boca de BDTC D = 1,00 m - esconsidade 30° - areia e brita comerciais - alas esconsas | un | 5144.85
0804245 | Boca de BDTC D = 1,00 m - esconsidade 30° - areia e brita comerciais - alas retas | un | 2683.91
0804420 | Boca de BDTC D = 1,00 m - esconsidade 30° - areia extraída e brita produzida - alas esconsas | un | 4199.39
0804244 | Boca de BDTC D = 1,00 m - esconsidade 30° - areia extraída e brita produzida - alas retas | un | 2194.52
0804247 | Boca de BDTC D = 1,00 m - esconsidade 35° - areia e brita comerciais - alas retas | un | 2752.14
0804246 | Boca de BDTC D = 1,00 m - esconsidade 35° - areia extraída e brita produzida - alas retas | un | 2259.43
0804249 | Boca de BDTC D = 1,00 m - esconsidade 40° - areia e brita comerciais - alas retas | un | 2843.7
0804248 | Boca de BDTC D = 1,00 m - esconsidade 40° - areia extraída e brita produzida - alas retas | un | 2347.04
0804423 | Boca de BDTC D = 1,00 m - esconsidade 45° - areia e brita comerciais - alas esconsas | un | 6368.88
0804251 | Boca de BDTC D = 1,00 m - esconsidade 45° - areia e brita comerciais - alas retas | un | 2966
0804422 | Boca de BDTC D = 1,00 m - esconsidade 45° - areia extraída e brita produzida - alas esconsas | un | 5189.22
0804250 | Boca de BDTC D = 1,00 m - esconsidade 45° - areia extraída e brita produzida - alas retas | un | 2465.23
0804235 | Boca de BDTC D = 1,00 m - esconsidade 5° - areia e brita comerciais - alas retas | un | 2534.08
0804234 | Boca de BDTC D = 1,00 m - esconsidade 5° - areia extraída e brita produzida - alas retas | un | 2054.16
0804425 | Boca de BDTC D = 1,20 m - esconsidade 0° - areia e brita comerciais - alas esconsas | un | 6381.98
0804253 | Boca de BDTC D = 1,20 m - esconsidade 0° - areia e brita comerciais - alas retas | un | 3513.88
0804424 | Boca de BDTC D = 1,20 m - esconsidade 0° - areia extraída e brita produzida - alas esconsas | un | 5136.14
0804252 | Boca de BDTC D = 1,20 m - esconsidade 0° - areia extraída e brita produzida - alas retas | un | 2817.77
0804257 | Boca de BDTC D = 1,20 m - esconsidade 10° - areia e brita comerciais - alas retas | un | 3535.95
0804256 | Boca de BDTC D = 1,20 m - esconsidade 10° - areia extraída e brita produzida - alas retas | un | 2837.63
0804427 | Boca de BDTC D = 1,20 m - esconsidade 15° - areia e brita comerciais - alas esconsas | un | 6690.71
0804259 | Boca de BDTC D = 1,20 m - esconsidade 15° - areia e brita comerciais - alas retas | un | 3563.95
0804426 | Boca de BDTC D = 1,20 m - esconsidade 15° - areia extraída e brita produzida - alas esconsas | un | 5381.71
0804258 | Boca de BDTC D = 1,20 m - esconsidade 15° - areia extraída e brita produzida - alas retas | un | 2862.94
0804261 | Boca de BDTC D = 1,20 m - esconsidade 20° - areia e brita comerciais - alas retas | un | 3605.21
0804260 | Boca de BDTC D = 1,20 m - esconsidade 20° - areia extraída e brita produzida - alas retas | un | 2900.41
0804263 | Boca de BDTC D = 1,20 m - esconsidade 25° - areia e brita comerciais - alas retas | un | 3661.5
0804262 | Boca de BDTC D = 1,20 m - esconsidade 25° - areia extraída e brita produzida - alas retas | un | 2951.8
0804429 | Boca de BDTC D = 1,20 m - esconsidade 30° - areia e brita comerciais - alas esconsas | un | 7467.67
0804265 | Boca de BDTC D = 1,20 m - esconsidade 30° - areia e brita comerciais - alas retas | un | 3736.78
0804428 | Boca de BDTC D = 1,20 m - esconsidade 30° - areia extraída e brita produzida - alas esconsas | un | 6001.39
0804264 | Boca de BDTC D = 1,20 m - esconsidade 30° - areia extraída e brita produzida - alas retas | un | 3021.24
0804267 | Boca de BDTC D = 1,20 m - esconsidade 35° - areia e brita comerciais - alas retas | un | 3833.21
0804266 | Boca de BDTC D = 1,20 m - esconsidade 35° - areia extraída e brita produzida - alas retas | un | 3111.04
0804269 | Boca de BDTC D = 1,20 m - esconsidade 40° - areia e brita comerciais - alas retas | un | 3961.58
0804268 | Boca de BDTC D = 1,20 m - esconsidade 40° - areia extraída e brita produzida - alas retas | un | 3231.67
0804431 | Boca de BDTC D = 1,20 m - esconsidade 45° - areia e brita comerciais - alas esconsas | un | 9258.25
0804271 | Boca de BDTC D = 1,20 m - esconsidade 45° - areia e brita comerciais - alas retas | un | 4133.34
0804430 | Boca de BDTC D = 1,20 m - esconsidade 45° - areia extraída e brita produzida - alas esconsas | un | 7425.28
0804270 | Boca de BDTC D = 1,20 m - esconsidade 45° - areia extraída e brita produzida - alas retas | un | 3394.91
0804255 | Boca de BDTC D = 1,20 m - esconsidade 5° - areia e brita comerciais - alas retas | un | 3519.42
0804254 | Boca de BDTC D = 1,20 m - esconsidade 5° - areia extraída e brita produzida - alas retas | un | 2822.68
0804433 | Boca de BDTC D = 1,50 m - esconsidade 0° - areia e brita comerciais - alas esconsas | un | 11258.2
0804273 | Boca de BDTC D = 1,50 m - esconsidade 0° - areia e brita comerciais - alas retas | un | 6025.12
0804432 | Boca de BDTC D = 1,50 m - esconsidade 0° - areia extraída e brita produzida - alas esconsas | un | 8867.6
0804272 | Boca de BDTC D = 1,50 m - esconsidade 0° - areia extraída e brita produzida - alas retas | un | 4779.92
0804277 | Boca de BDTC D = 1,50 m - esconsidade 10° - areia e brita comerciais - alas retas | un | 6058.37
0804276 | Boca de BDTC D = 1,50 m - esconsidade 10° - areia extraída e brita produzida - alas retas | un | 4809.38
0804435 | Boca de BDTC D = 1,50 m - esconsidade 15° - areia e brita comerciais - alas esconsas | un | 11815.63
0804279 | Boca de BDTC D = 1,50 m - esconsidade 15° - areia e brita comerciais - alas retas | un | 6099.94
0804434 | Boca de BDTC D = 1,50 m - esconsidade 15° - areia extraída e brita produzida - alas esconsas | un | 9302.8
0804278 | Boca de BDTC D = 1,50 m - esconsidade 15° - areia extraída e brita produzida - alas retas | un | 4846.21
0804281 | Boca de BDTC D = 1,50 m - esconsidade 20° - areia e brita comerciais - alas retas | un | 6161.19
0804280 | Boca de BDTC D = 1,50 m - esconsidade 20° - areia extraída e brita produzida - alas retas | un | 4900.99
0804283 | Boca de BDTC D = 1,50 m - esconsidade 25° - areia e brita comerciais - alas retas | un | 6244.8
0804282 | Boca de BDTC D = 1,50 m - esconsidade 25° - areia extraída e brita produzida - alas retas | un | 4976.39
0804437 | Boca de BDTC D = 1,50 m - esconsidade 30° - areia e brita comerciais - alas esconsas | un | 13232.04
0804285 | Boca de BDTC D = 1,50 m - esconsidade 30° - areia e brita comerciais - alas retas | un | 6354.82
0804436 | Boca de BDTC D = 1,50 m - esconsidade 30° - areia extraída e brita produzida - alas esconsas | un | 10409.06
0804284 | Boca de BDTC D = 1,50 m - esconsidade 30° - areia extraída e brita produzida - alas retas | un | 5076.3
0804287 | Boca de BDTC D = 1,50 m - esconsidade 35° - areia e brita comerciais - alas retas | un | 6497.76
0804286 | Boca de BDTC D = 1,50 m - esconsidade 35° - areia extraída e brita produzida - alas retas | un | 5207.72
0804289 | Boca de BDTC D = 1,50 m - esconsidade 40° - areia e brita comerciais - alas retas | un | 6685.3
0804288 | Boca de BDTC D = 1,50 m - esconsidade 40° - areia extraída e brita produzida - alas retas | un | 5381.99
0804439 | Boca de BDTC D = 1,50 m - esconsidade 45° - areia e brita comerciais - alas esconsas | un | 16476.41
0804291 | Boca de BDTC D = 1,50 m - esconsidade 45° - areia e brita comerciais - alas retas | un | 6933.73
0804438 | Boca de BDTC D = 1,50 m - esconsidade 45° - areia extraída e brita produzida - alas esconsas | un | 12935.53
0804290 | Boca de BDTC D = 1,50 m - esconsidade 45° - areia extraída e brita produzida - alas retas | un | 5615.88
0804275 | Boca de BDTC D = 1,50 m - esconsidade 5° - areia e brita comerciais - alas retas | un | 6033.43
0804274 | Boca de BDTC D = 1,50 m - esconsidade 5° - areia extraída e brita produzida - alas retas | un | 4787.29
0804061 | Boca de BSTC D = 0,40 m - esconsidade 0° - areia e brita comerciais - alas retas | un | 413.53
0804060 | Boca de BSTC D = 0,40 m - esconsidade 0° - areia extraída e brita produzida - alas retas | un | 346.73
0804065 | Boca de BSTC D = 0,40 m - esconsidade 10° - areia e brita comerciais - alas retas | un | 415.31
0804064 | Boca de BSTC D = 0,40 m - esconsidade 10° - areia extraída e brita produzida - alas retas | un | 348.51
0804067 | Boca de BSTC D = 0,40 m - esconsidade 15° - areia e brita comerciais - alas retas | un | 417.09
0804066 | Boca de BSTC D = 0,40 m - esconsidade 15° - areia extraída e brita produzida - alas retas | un | 350.29
0804069 | Boca de BSTC D = 0,40 m - esconsidade 20° - areia e brita comerciais - alas retas | un | 420.25
0804068 | Boca de BSTC D = 0,40 m - esconsidade 20° - areia extraída e brita produzida - alas retas | un | 353.3
0804071 | Boca de BSTC D = 0,40 m - esconsidade 25° - areia e brita comerciais - alas retas | un | 424.7
0804070 | Boca de BSTC D = 0,40 m - esconsidade 25° - areia extraída e brita produzida - alas retas | un | 357.74
0804073 | Boca de BSTC D = 0,40 m - esconsidade 30° - areia e brita comerciais - alas retas | un | 430.53
0804072 | Boca de BSTC D = 0,40 m - esconsidade 30° - areia extraída e brita produzida - alas retas | un | 363.42
0804075 | Boca de BSTC D = 0,40 m - esconsidade 35° - areia e brita comerciais - alas retas | un | 438.54
0804074 | Boca de BSTC D = 0,40 m - esconsidade 35° - areia extraída e brita produzida - alas retas | un | 371.42
0804077 | Boca de BSTC D = 0,40 m - esconsidade 40° - areia e brita comerciais - alas retas | un | 448.82
0804076 | Boca de BSTC D = 0,40 m - esconsidade 40° - areia extraída e brita produzida - alas retas | un | 381.54
0804079 | Boca de BSTC D = 0,40 m - esconsidade 45° - areia e brita comerciais - alas retas | un | 464.43
0804078 | Boca de BSTC D = 0,40 m - esconsidade 45° - areia extraída e brita produzida - alas retas | un | 397
0804063 | Boca de BSTC D = 0,40 m - esconsidade 5° - areia e brita comerciais - alas retas | un | 414.42
0804062 | Boca de BSTC D = 0,40 m - esconsidade 5° - areia extraída e brita produzida - alas retas | un | 347.62
0804377 | Boca de BSTC D = 0,60 m - esconsidade 0° - areia e brita comerciais - alas esconsas | un | 1234.63
0804081 | Boca de BSTC D = 0,60 m - esconsidade 0° - areia e brita comerciais - alas retas | un | 833.26
0804376 | Boca de BSTC D = 0,60 m - esconsidade 0° - areia extraída e brita produzida - alas esconsas | un | 1052.55
0804080 | Boca de BSTC D = 0,60 m - esconsidade 0° - areia extraída e brita produzida - alas retas | un | 686.08
0804085 | Boca de BSTC D = 0,60 m - esconsidade 10° - areia e brita comerciais - alas retas | un | 836.43
0804084 | Boca de BSTC D = 0,60 m - esconsidade 10° - areia extraída e brita produzida - alas retas | un | 689.09
0804379 | Boca de BSTC D = 0,60 m - esconsidade 15° - areia e brita comerciais - alas esconsas | un | 1032.97
0804087 | Boca de BSTC D = 0,60 m - esconsidade 15° - areia e brita comerciais - alas retas | un | 839.99
0804378 | Boca de BSTC D = 0,60 m - esconsidade 15° - areia extraída e brita produzida - alas esconsas | un | 840.62
0804086 | Boca de BSTC D = 0,60 m - esconsidade 15° - areia extraída e brita produzida - alas retas | un | 692.65
0804089 | Boca de BSTC D = 0,60 m - esconsidade 20° - areia e brita comerciais - alas retas | un | 845.82
0804088 | Boca de BSTC D = 0,60 m - esconsidade 20° - areia extraída e brita produzida - alas retas | un | 698.32
0804091 | Boca de BSTC D = 0,60 m - esconsidade 25° - areia e brita comerciais - alas retas | un | 853.43
0804090 | Boca de BSTC D = 0,60 m - esconsidade 25° - areia extraída e brita produzida - alas retas | un | 705.77
0804381 | Boca de BSTC D = 0,60 m - esconsidade 30° - areia e brita comerciais - alas esconsas | un | 1459.31
0804093 | Boca de BSTC D = 0,60 m - esconsidade 30° - areia e brita comerciais - alas retas | un | 864.21
0804380 | Boca de BSTC D = 0,60 m - esconsidade 30° - areia extraída e brita produzida - alas esconsas | un | 1241.38
0804092 | Boca de BSTC D = 0,60 m - esconsidade 30° - areia extraída e brita produzida - alas retas | un | 716.23
0804095 | Boca de BSTC D = 0,60 m - esconsidade 35° - areia e brita comerciais - alas retas | un | 878.93
0804094 | Boca de BSTC D = 0,60 m - esconsidade 35° - areia extraída e brita produzida - alas retas | un | 730.8
0804097 | Boca de BSTC D = 0,60 m - esconsidade 40° - areia e brita comerciais - alas retas | un | 897.71
0804096 | Boca de BSTC D = 0,60 m - esconsidade 40° - areia extraída e brita produzida - alas retas | un | 749.27
0804383 | Boca de BSTC D = 0,60 m - esconsidade 45° - areia e brita comerciais - alas esconsas | un | 1804.2
0804099 | Boca de BSTC D = 0,60 m - esconsidade 45° - areia e brita comerciais - alas retas | un | 924.5
0804382 | Boca de BSTC D = 0,60 m - esconsidade 45° - areia extraída e brita produzida - alas esconsas | un | 1532.26
0804098 | Boca de BSTC D = 0,60 m - esconsidade 45° - areia extraída e brita produzida - alas retas | un | 775.74
0804083 | Boca de BSTC D = 0,60 m - esconsidade 5° - areia e brita comerciais - alas retas | un | 834.15
0804082 | Boca de BSTC D = 0,60 m - esconsidade 5° - areia extraída e brita produzida - alas retas | un | 686.97
0804385 | Boca de BSTC D = 0,80 m - esconsidade 0° - areia e brita comerciais - alas esconsas | un | 2055.16
0804101 | Boca de BSTC D = 0,80 m - esconsidade 0° - areia e brita comerciais - alas retas | un | 1410.68
0804384 | Boca de BSTC D = 0,80 m - esconsidade 0° - areia extraída e brita produzida - alas esconsas | un | 1717.21
0804100 | Boca de BSTC D = 0,80 m - esconsidade 0° - areia extraída e brita produzida - alas retas | un | 1155.01
0804105 | Boca de BSTC D = 0,80 m - esconsidade 10° - areia e brita comerciais - alas retas | un | 1415.62
0804104 | Boca de BSTC D = 0,80 m - esconsidade 10° - areia extraída e brita produzida - alas retas | un | 1159.79
0804387 | Boca de BSTC D = 0,80 m - esconsidade 15° - areia e brita comerciais - alas esconsas | un | 2165.49
0804107 | Boca de BSTC D = 0,80 m - esconsidade 15° - areia e brita comerciais - alas retas | un | 1422.34
0804386 | Boca de BSTC D = 0,80 m - esconsidade 15° - areia extraída e brita produzida - alas esconsas | un | 1808.27
0804106 | Boca de BSTC D = 0,80 m - esconsidade 15° - areia extraída e brita produzida - alas retas | un | 1166.36
0804109 | Boca de BSTC D = 0,80 m - esconsidade 20° - areia e brita comerciais - alas retas | un | 1432.62
0804108 | Boca de BSTC D = 0,80 m - esconsidade 20° - areia extraída e brita produzida - alas retas | un | 1176.48
0804111 | Boca de BSTC D = 0,80 m - esconsidade 25° - areia e brita comerciais - alas retas | un | 1446.07
0804110 | Boca de BSTC D = 0,80 m - esconsidade 25° - areia extraída e brita produzida - alas retas | un | 1189.6
0804389 | Boca de BSTC D = 0,80 m - esconsidade 30° - areia e brita comerciais - alas esconsas | un | 2418.54
0804113 | Boca de BSTC D = 0,80 m - esconsidade 30° - areia e brita comerciais - alas retas | un | 1464.45
0804388 | Boca de BSTC D = 0,80 m - esconsidade 30° - areia extraída e brita produzida - alas esconsas | un | 2017.58
0804112 | Boca de BSTC D = 0,80 m - esconsidade 30° - areia extraída e brita produzida - alas retas | un | 1207.52
0804115 | Boca de BSTC D = 0,80 m - esconsidade 35° - areia e brita comerciais - alas retas | un | 1489.96
0804114 | Boca de BSTC D = 0,80 m - esconsidade 35° - areia extraída e brita produzida - alas retas | un | 1232.55
0804117 | Boca de BSTC D = 0,80 m - esconsidade 40° - areia e brita comerciais - alas retas | un | 1523.46
0804116 | Boca de BSTC D = 0,80 m - esconsidade 40° - areia extraída e brita produzida - alas retas | un | 1265.58
0804391 | Boca de BSTC D = 0,80 m - esconsidade 45° - areia e brita comerciais - alas esconsas | un | 3002
0804119 | Boca de BSTC D = 0,80 m - esconsidade 45° - areia e brita comerciais - alas retas | un | 1569.42
0804390 | Boca de BSTC D = 0,80 m - esconsidade 45° - areia extraída e brita produzida - alas esconsas | un | 2498.55
0804118 | Boca de BSTC D = 0,80 m - esconsidade 45° - areia extraída e brita produzida - alas retas | un | 1311.06
0804103 | Boca de BSTC D = 0,80 m - esconsidade 5° - areia e brita comerciais - alas retas | un | 1412.46
0804102 | Boca de BSTC D = 0,80 m - esconsidade 5° - areia extraída e brita produzida - alas retas | un | 1156.78
0804393 | Boca de BSTC D = 1,00 m - esconsidade 0° - areia e brita comerciais - alas esconsas | un | 3164.24
0804121 | Boca de BSTC D = 1,00 m - esconsidade 0° - areia e brita comerciais - alas retas | un | 2108.18
0804392 | Boca de BSTC D = 1,00 m - esconsidade 0° - areia extraída e brita produzida - alas esconsas | un | 2600.94
0804120 | Boca de BSTC D = 1,00 m - esconsidade 0° - areia extraída e brita produzida - alas retas | un | 1711.17
0804125 | Boca de BSTC D = 1,00 m - esconsidade 10° - areia e brita comerciais - alas retas | un | 2114.91
0804124 | Boca de BSTC D = 1,00 m - esconsidade 10° - areia extraída e brita produzida - alas retas | un | 1717.74
0804395 | Boca de BSTC D = 1,00 m - esconsidade 15° - areia e brita comerciais - alas esconsas | un | 3323.43
0804127 | Boca de BSTC D = 1,00 m - esconsidade 15° - areia e brita comerciais - alas retas | un | 2124.79
0804394 | Boca de BSTC D = 1,00 m - esconsidade 15° - areia extraída e brita produzida - alas esconsas | un | 2730.12
0804126 | Boca de BSTC D = 1,00 m - esconsidade 15° - areia extraída e brita produzida - alas retas | un | 1727.31
0804129 | Boca de BSTC D = 1,00 m - esconsidade 20° - areia e brita comerciais - alas retas | un | 2138.73
0804128 | Boca de BSTC D = 1,00 m - esconsidade 20° - areia extraída e brita produzida - alas retas | un | 1740.77
0804131 | Boca de BSTC D = 1,00 m - esconsidade 25° - areia e brita comerciais - alas retas | un | 2158.01
0804130 | Boca de BSTC D = 1,00 m - esconsidade 25° - areia extraída e brita produzida - alas retas | un | 1759.58
0804397 | Boca de BSTC D = 1,00 m - esconsidade 30° - areia e brita comerciais - alas esconsas | un | 3704
0804133 | Boca de BSTC D = 1,00 m - esconsidade 30° - areia e brita comerciais - alas retas | un | 2184.9
0804396 | Boca de BSTC D = 1,00 m - esconsidade 30° - areia extraída e brita produzida - alas esconsas | un | 3039.95
0804132 | Boca de BSTC D = 1,00 m - esconsidade 30° - areia extraída e brita produzida - alas retas | un | 1785.83
0804135 | Boca de BSTC D = 1,00 m - esconsidade 35° - areia e brita comerciais - alas retas | un | 2219.79
0804134 | Boca de BSTC D = 1,00 m - esconsidade 35° - areia extraída e brita produzida - alas retas | un | 1820.09
0804137 | Boca de BSTC D = 1,00 m - esconsidade 40° - areia e brita comerciais - alas retas | un | 2179.58
0804136 | Boca de BSTC D = 1,00 m - esconsidade 40° - areia extraída e brita produzida - alas retas | un | 1779.09
0804399 | Boca de BSTC D = 1,00 m - esconsidade 45° - areia e brita comerciais - alas esconsas | un | 4609.33
0804139 | Boca de BSTC D = 1,00 m - esconsidade 45° - areia e brita comerciais - alas retas | un | 2334.64
0804398 | Boca de BSTC D = 1,00 m - esconsidade 45° - areia extraída e brita produzida - alas esconsas | un | 3773.45
0804138 | Boca de BSTC D = 1,00 m - esconsidade 45° - areia extraída e brita produzida - alas retas | un | 1933.21
0804123 | Boca de BSTC D = 1,00 m - esconsidade 5° - areia e brita comerciais - alas retas | un | 2109.07
0804122 | Boca de BSTC D = 1,00 m - esconsidade 5° - areia extraída e brita produzida - alas retas | un | 1712.06
0804401 | Boca de BSTC D = 1,20 m - esconsidade 0° - areia e brita comerciais - alas esconsas | un | 4568.25
0804141 | Boca de BSTC D = 1,20 m - esconsidade 0° - areia e brita comerciais - alas retas | un | 2926.42
0804400 | Boca de BSTC D = 1,20 m - esconsidade 0° - areia extraída e brita produzida - alas esconsas | un | 3698.74
0804140 | Boca de BSTC D = 1,20 m - esconsidade 0° - areia extraída e brita produzida - alas retas | un | 2351.91
0804145 | Boca de BSTC D = 1,20 m - esconsidade 10° - areia e brita comerciais - alas retas | un | 2937.3
0804144 | Boca de BSTC D = 1,20 m - esconsidade 10° - areia extraída e brita produzida - alas retas | un | 2362.15
0804403 | Boca de BSTC D = 1,20 m - esconsidade 15° - areia e brita comerciais - alas esconsas | un | 4810.69
0804147 | Boca de BSTC D = 1,20 m - esconsidade 15° - areia e brita comerciais - alas retas | un | 2950.84
0804402 | Boca de BSTC D = 1,20 m - esconsidade 15° - areia extraída e brita produzida - alas esconsas | un | 3891.76
0804146 | Boca de BSTC D = 1,20 m - esconsidade 15° - areia extraída e brita produzida - alas retas | un | 2375.07
0804149 | Boca de BSTC D = 1,20 m - esconsidade 20° - areia e brita comerciais - alas retas | un | 2971.21
0804148 | Boca de BSTC D = 1,20 m - esconsidade 20° - areia extraída e brita produzida - alas retas | un | 2394.33
0804151 | Boca de BSTC D = 1,20 m - esconsidade 25° - areia e brita comerciais - alas retas | un | 2999.2
0804150 | Boca de BSTC D = 1,20 m - esconsidade 25° - areia extraída e brita produzida - alas retas | un | 2421.05
0804405 | Boca de BSTC D = 1,20 m - esconsidade 30° - areia e brita comerciais - alas esconsas | un | 5377.2
0804153 | Boca de BSTC D = 1,20 m - esconsidade 30° - areia e brita comerciais - alas retas | un | 3037.07
0804404 | Boca de BSTC D = 1,20 m - esconsidade 30° - areia extraída e brita produzida - alas esconsas | un | 4345.04
0804152 | Boca de BSTC D = 1,20 m - esconsidade 30° - areia extraída e brita produzida - alas retas | un | 2457.34
0804155 | Boca de BSTC D = 1,20 m - esconsidade 35° - areia e brita comerciais - alas retas | un | 3086.1
0804154 | Boca de BSTC D = 1,20 m - esconsidade 35° - areia extraída e brita produzida - alas retas | un | 2504.64
0804157 | Boca de BSTC D = 1,20 m - esconsidade 40° - areia e brita comerciais - alas retas | un | 3153.92
0804156 | Boca de BSTC D = 1,20 m - esconsidade 40° - areia extraída e brita produzida - alas retas | un | 2570.41
0804407 | Boca de BSTC D = 1,20 m - esconsidade 45° - areia e brita comerciais - alas esconsas | un | 6699.02
0804159 | Boca de BSTC D = 1,20 m - esconsidade 45° - areia e brita comerciais - alas retas | un | 3244.47
0804406 | Boca de BSTC D = 1,20 m - esconsidade 45° - areia extraída e brita produzida - alas esconsas | un | 5397.28
0804158 | Boca de BSTC D = 1,20 m - esconsidade 45° - areia extraída e brita produzida - alas retas | un | 2658.75
0804143 | Boca de BSTC D = 1,20 m - esconsidade 5° - areia e brita comerciais - alas retas | un | 2929.58
0804142 | Boca de BSTC D = 1,20 m - esconsidade 5° - areia extraída e brita produzida - alas retas | un | 2354.91
0804409 | Boca de BSTC D = 1,50 m - esconsidade 0° - areia e brita comerciais - alas esconsas | un | 8257.16
0804161 | Boca de BSTC D = 1,50 m - esconsidade 0° - areia e brita comerciais - alas retas | un | 5031.82
0804408 | Boca de BSTC D = 1,50 m - esconsidade 0° - areia extraída e brita produzida - alas esconsas | un | 6550.05
0804160 | Boca de BSTC D = 1,50 m - esconsidade 0° - areia extraída e brita produzida - alas retas | un | 4007.39
0804165 | Boca de BSTC D = 1,50 m - esconsidade 10° - areia e brita comerciais - alas retas | un | 5046.75
0804164 | Boca de BSTC D = 1,50 m - esconsidade 10° - areia extraída e brita produzida - alas retas | un | 4021.53
0804411 | Boca de BSTC D = 1,50 m - esconsidade 15° - areia e brita comerciais - alas esconsas | un | 8708.45
0804167 | Boca de BSTC D = 1,50 m - esconsidade 15° - areia e brita comerciais - alas retas | un | 5066.23
0804410 | Boca de BSTC D = 1,50 m - esconsidade 15° - areia extraída e brita produzida - alas esconsas | un | 6903.27
0804166 | Boca de BSTC D = 1,50 m - esconsidade 15° - areia extraída e brita produzida - alas retas | un | 4039.91
0804169 | Boca de BSTC D = 1,50 m - esconsidade 20° - areia e brita comerciais - alas retas | un | 5094.71
0804168 | Boca de BSTC D = 1,50 m - esconsidade 20° - areia extraída e brita produzida - alas retas | un | 4066.97
0804171 | Boca de BSTC D = 1,50 m - esconsidade 25° - areia e brita comerciais - alas retas | un | 5133.57
0804170 | Boca de BSTC D = 1,50 m - esconsidade 25° - areia extraída e brita produzida - alas retas | un | 4103.93
0804413 | Boca de BSTC D = 1,50 m - esconsidade 30° - areia e brita comerciais - alas esconsas | un | 9759.35
0804173 | Boca de BSTC D = 1,50 m - esconsidade 30° - areia e brita comerciais - alas retas | un | 5185.88
0804412 | Boca de BSTC D = 1,50 m - esconsidade 30° - areia extraída e brita produzida - alas esconsas | un | 7727.23
0804172 | Boca de BSTC D = 1,50 m - esconsidade 30° - areia extraída e brita produzida - alas retas | un | 4154.03
0804175 | Boca de BSTC D = 1,50 m - esconsidade 35° - areia e brita comerciais - alas retas | un | 5256.07
0804174 | Boca de BSTC D = 1,50 m - esconsidade 35° - areia extraída e brita produzida - alas retas | un | 4221.7
0804177 | Boca de BSTC D = 1,50 m - esconsidade 40° - areia e brita comerciais - alas retas | un | 5349.99
0804176 | Boca de BSTC D = 1,50 m - esconsidade 40° - areia extraída e brita produzida - alas retas | un | 4312.62
0804415 | Boca de BSTC D = 1,50 m - esconsidade 45° - areia e brita comerciais - alas esconsas | un | 12232.85
0804179 | Boca de BSTC D = 1,50 m - esconsidade 45° - areia e brita comerciais - alas retas | un | 5478.7
0804414 | Boca de BSTC D = 1,50 m - esconsidade 45° - areia extraída e brita produzida - alas esconsas | un | 9658.28
0804178 | Boca de BSTC D = 1,50 m - esconsidade 45° - areia extraída e brita produzida - alas retas | un | 4438.01
0804163 | Boca de BSTC D = 1,50 m - esconsidade 5° - areia e brita comerciais - alas retas | un | 5035.87
0804162 | Boca de BSTC D = 1,50 m - esconsidade 5° - areia extraída e brita produzida - alas retas | un | 4011.29
0804441 | Boca de BTTC D = 1,00 m - esconsidade 0° - areia e brita comerciais - alas esconsas | un | 5651.85
0804317 | Boca de BTTC D = 1,00 m - esconsidade 0° - areia e brita comerciais - alas retas | un | 3077.17
0804440 | Boca de BTTC D = 1,00 m - esconsidade 0° - areia extraída e brita produzida - alas esconsas | un | 4602.47
0804316 | Boca de BTTC D = 1,00 m - esconsidade 0° - areia extraída e brita produzida - alas retas | un | 2475.34
0804321 | Boca de BTTC D = 1,00 m - esconsidade 10° - areia e brita comerciais - alas retas | un | 3099.14
0804320 | Boca de BTTC D = 1,00 m - esconsidade 10° - areia extraída e brita produzida - alas retas | un | 2495.41
0804443 | Boca de BTTC D = 1,00 m - esconsidade 15° - areia e brita comerciais - alas esconsas | un | 5897.92
0804323 | Boca de BTTC D = 1,00 m - esconsidade 15° - areia e brita comerciais - alas retas | un | 3128.42
0804442 | Boca de BTTC D = 1,00 m - esconsidade 15° - areia extraída e brita produzida - alas esconsas | un | 4801.64
0804322 | Boca de BTTC D = 1,00 m - esconsidade 15° - areia extraída e brita produzida - alas retas | un | 2522.16
0804325 | Boca de BTTC D = 1,00 m - esconsidade 20° - areia e brita comerciais - alas retas | un | 3170.86
0804324 | Boca de BTTC D = 1,00 m - esconsidade 20° - areia extraída e brita produzida - alas retas | un | 2561.28
0804327 | Boca de BTTC D = 1,00 m - esconsidade 25° - areia e brita comerciais - alas retas | un | 3229.22
0804326 | Boca de BTTC D = 1,00 m - esconsidade 25° - areia extraída e brita produzida - alas retas | un | 2615.22
0804445 | Boca de BTTC D = 1,00 m - esconsidade 30° - areia e brita comerciais - alas esconsas | un | 6581.55
0804329 | Boca de BTTC D = 1,00 m - esconsidade 30° - areia e brita comerciais - alas retas | un | 3306.96
0804444 | Boca de BTTC D = 1,00 m - esconsidade 30° - areia extraída e brita produzida - alas esconsas | un | 5355.14
0804328 | Boca de BTTC D = 1,00 m - esconsidade 30° - areia extraída e brita produzida - alas retas | un | 2687.75
0804331 | Boca de BTTC D = 1,00 m - esconsidade 35° - areia e brita comerciais - alas retas | un | 3407.64
0804330 | Boca de BTTC D = 1,00 m - esconsidade 35° - areia extraída e brita produzida - alas retas | un | 2782.43
0804333 | Boca de BTTC D = 1,00 m - esconsidade 40° - areia e brita comerciais - alas retas | un | 3542.42
0804332 | Boca de BTTC D = 1,00 m - esconsidade 40° - areia extraída e brita produzida - alas retas | un | 2910.26
0804447 | Boca de BTTC D = 1,00 m - esconsidade 45° - areia e brita comerciais - alas esconsas | un | 8141.2
0804335 | Boca de BTTC D = 1,00 m - esconsidade 45° - areia e brita comerciais - alas retas | un | 3720.99
0804446 | Boca de BTTC D = 1,00 m - esconsidade 45° - areia extraída e brita produzida - alas esconsas | un | 6616.79
0804334 | Boca de BTTC D = 1,00 m - esconsidade 45° - areia extraída e brita produzida - alas retas | un | 3081.25
0804319 | Boca de BTTC D = 1,00 m - esconsidade 5° - areia e brita comerciais - alas retas | un | 3082.22
0804318 | Boca de BTTC D = 1,00 m - esconsidade 5° - areia extraída e brita produzida - alas retas | un | 2479.91
0804449 | Boca de BTTC D = 1,20 m - esconsidade 0° - areia e brita comerciais - alas esconsas | un | 8194.81
0804337 | Boca de BTTC D = 1,20 m - esconsidade 0° - areia e brita comerciais - alas retas | un | 4208.91
0804448 | Boca de BTTC D = 1,20 m - esconsidade 0° - areia extraída e brita produzida - alas esconsas | un | 6572.66
0804336 | Boca de BTTC D = 1,20 m - esconsidade 0° - areia extraída e brita produzida - alas retas | un | 3340.83
0804341 | Boca de BTTC D = 1,20 m - esconsidade 10° - areia e brita comerciais - alas retas | un | 4242.16
0804340 | Boca de BTTC D = 1,20 m - esconsidade 10° - areia extraída e brita produzida - alas retas | un | 3370.29
0804451 | Boca de BTTC D = 1,20 m - esconsidade 15° - areia e brita comerciais - alas esconsas | un | 8570.72
0804343 | Boca de BTTC D = 1,20 m - esconsidade 15° - areia e brita comerciais - alas retas | un | 4284.62
0804450 | Boca de BTTC D = 1,20 m - esconsidade 15° - areia extraída e brita produzida - alas esconsas | un | 6871.66
0804342 | Boca de BTTC D = 1,20 m - esconsidade 15° - areia extraída e brita produzida - alas retas | un | 3408.01
0804345 | Boca de BTTC D = 1,20 m - esconsidade 20° - areia e brita comerciais - alas retas | un | 4346.76
0804344 | Boca de BTTC D = 1,20 m - esconsidade 20° - areia extraída e brita produzida - alas retas | un | 3463.67
0804347 | Boca de BTTC D = 1,20 m - esconsidade 25° - areia e brita comerciais - alas retas | un | 4431.76
0804346 | Boca de BTTC D = 1,20 m - esconsidade 25° - areia extraída e brita produzida - alas retas | un | 3540.3
0804453 | Boca de BTTC D = 1,20 m - esconsidade 30° - areia e brita comerciais - alas esconsas | un | 9554.4
0804349 | Boca de BTTC D = 1,20 m - esconsidade 30° - areia e brita comerciais - alas retas | un | 4543.55
0804452 | Boca de BTTC D = 1,20 m - esconsidade 30° - areia extraída e brita produzida - alas esconsas | un | 7653.2
0804348 | Boca de BTTC D = 1,20 m - esconsidade 30° - areia extraída e brita produzida - alas retas | un | 3641.99
0804351 | Boca de BTTC D = 1,20 m - esconsidade 35° - areia e brita comerciais - alas retas | un | 4687.89
0804350 | Boca de BTTC D = 1,20 m - esconsidade 35° - areia extraída e brita produzida - alas retas | un | 3774.63
0804353 | Boca de BTTC D = 1,20 m - esconsidade 40° - areia e brita comerciais - alas retas | un | 4878.09
0804352 | Boca de BTTC D = 1,20 m - esconsidade 40° - areia extraída e brita produzida - alas retas | un | 3951.57
0804455 | Boca de BTTC D = 1,20 m - esconsidade 45° - areia e brita comerciais - alas esconsas | un | 11826.11
0804355 | Boca de BTTC D = 1,20 m - esconsidade 45° - areia e brita comerciais - alas retas | un | 5129.29
0804454 | Boca de BTTC D = 1,20 m - esconsidade 45° - areia extraída e brita produzida - alas esconsas | un | 9460
0804354 | Boca de BTTC D = 1,20 m - esconsidade 45° - areia extraída e brita produzida - alas retas | un | 4187.93
0804339 | Boca de BTTC D = 1,20 m - esconsidade 5° - areia e brita comerciais - alas retas | un | 4217.23
0804338 | Boca de BTTC D = 1,20 m - esconsidade 5° - areia extraída e brita produzida - alas retas | un | 3348.19
0804457 | Boca de BTTC D = 1,50 m - esconsidade 0° - areia e brita comerciais - alas esconsas | un | 14313.38
0804357 | Boca de BTTC D = 1,50 m - esconsidade 0° - areia e brita comerciais - alas retas | un | 7091.37
0804456 | Boca de BTTC D = 1,50 m - esconsidade 0° - areia extraída e brita produzida - alas esconsas | un | 11231.42
0804356 | Boca de BTTC D = 1,50 m - esconsidade 0° - areia extraída e brita produzida - alas retas | un | 5554.33
0804361 | Boca de BTTC D = 1,50 m - esconsidade 10° - areia e brita comerciais - alas retas | un | 7142.45
0804360 | Boca de BTTC D = 1,50 m - esconsidade 10° - areia extraída e brita produzida - alas retas | un | 5598.78
0804459 | Boca de BTTC D = 1,50 m - esconsidade 15° - areia e brita comerciais - alas esconsas | un | 14979.34
0804363 | Boca de BTTC D = 1,50 m - esconsidade 15° - areia e brita comerciais - alas retas | un | 7207.87
0804458 | Boca de BTTC D = 1,50 m - esconsidade 15° - areia extraída e brita produzida - alas esconsas | un | 11750.51
0804362 | Boca de BTTC D = 1,50 m - esconsidade 15° - areia extraída e brita produzida - alas retas | un | 5655.84
0804365 | Boca de BTTC D = 1,50 m - esconsidade 20° - areia e brita comerciais - alas retas | un | 7302.4
0804364 | Boca de BTTC D = 1,50 m - esconsidade 20° - areia extraída e brita produzida - alas retas | un | 5738.67
0804367 | Boca de BTTC D = 1,50 m - esconsidade 25° - areia e brita comerciais - alas retas | un | 7430.86
0804366 | Boca de BTTC D = 1,50 m - esconsidade 25° - areia extraída e brita produzida - alas retas | un | 5852.29
0804461 | Boca de BTTC D = 1,50 m - esconsidade 30° - areia e brita comerciais - alas esconsas | un | 16747.68
0804369 | Boca de BTTC D = 1,50 m - esconsidade 30° - areia e brita comerciais - alas retas | un | 7598.59
0804460 | Boca de BTTC D = 1,50 m - esconsidade 30° - areia extraída e brita produzida - alas esconsas | un | 13128.94
0804371 | Boca de BTTC D = 1,50 m - esconsidade 35° - areia e brita comerciais - alas retas | un | 7815.28
0804370 | Boca de BTTC D = 1,50 m - esconsidade 35° - areia extraída e brita produzida - alas retas | un | 6197.86
0804373 | Boca de BTTC D = 1,50 m - esconsidade 40° - areia e brita comerciais - alas retas | un | 8095.54
0804372 | Boca de BTTC D = 1,50 m - esconsidade 40° - areia extraída e brita produzida - alas retas | un | 6454.59
0804463 | Boca de BTTC D = 1,50 m - esconsidade 45° - areia e brita comerciais - alas esconsas | un | 20798.1
0804375 | Boca de BTTC D = 1,50 m - esconsidade 45° - areia e brita comerciais - alas retas | un | 8465.17
0804462 | Boca de BTTC D = 1,50 m - esconsidade 45° - areia extraída e brita produzida - alas esconsas | un | 16279.06
0804374 | Boca de BTTC D = 1,50 m - esconsidade 45° - areia extraída e brita produzida - alas retas | un | 6798.01
0804359 | Boca de BTTC D = 1,50 m - esconsidade 5° - areia e brita comerciais - alas retas | un | 7104.34
0804358 | Boca de BTTC D = 1,50 m - esconsidade 5° - areia extraída e brita produzida - alas retas | un | 5565.72
0804368 | Boca de BTTC D = 1,50 m esconsidade 30° - areia extraída e brita produzida - alas retas | un | 6002.02
0804465 | Confecção de tubos de concreto armado D = 0,60 m PA1 - areia e brita comerciais | m | 138.05
0804464 | Confecção de tubos de concreto armado D = 0,60 m PA1 - areia extraída e brita produzida | m | 116.74
0804475 | Confecção de tubos de concreto armado D = 0,60 m PA2 - areia e brita comerciais | m | 151.53
0804474 | Confecção de tubos de concreto armado D = 0,60 m PA2 - areia extraída e brita produzida | m | 130.24
0804485 | Confecção de tubos de concreto armado D = 0,60 m PA3 - areia e brita comerciais | m | 218.91
0804484 | Confecção de tubos de concreto armado D = 0,60 m PA3 - areia extraída e brita produzida | m | 197.73
0804495 | Confecção de tubos de concreto armado D = 0,60 m PA4 - areia e brita comerciais | m | 271.88
0804494 | Confecção de tubos de concreto armado D = 0,60 m PA4 - areia extraída e brita produzida | m | 246.76
0804467 | Confecção de tubos de concreto armado D = 0,80 m PA1 - areia e brita comerciais | m | 209.13
0804466 | Confecção de tubos de concreto armado D = 0,80 m PA1 - areia extraída e brita produzida | m | 175.2
0804477 | Confecção de tubos de concreto armado D = 0,80 m PA2 - areia e brita comerciais | m | 263.04
0804476 | Confecção de tubos de concreto armado D = 0,80 m PA2 - areia extraída e brita produzida | m | 229.19
0804487 | Confecção de tubos de concreto armado D = 0,80 m PA3 - areia e brita comerciais | m | 370.5
0804486 | Confecção de tubos de concreto armado D = 0,80 m PA3 - areia extraída e brita produzida | m | 332.61
0804497 | Confecção de tubos de concreto armado D = 0,80 m PA4 - areia e brita comerciais | m | 436.2
0804496 | Confecção de tubos de concreto armado D = 0,80 m PA4 - areia extraída e brita produzida | m | 390.33
0804469 | Confecção de tubos de concreto armado D = 1,00 m PA1 - areia e brita comerciais | m | 362.54
0804468 | Confecção de tubos de concreto armado D = 1,00 m PA1 - areia extraída e brita produzida | m | 316.02
0804479 | Confecção de tubos de concreto armado D = 1,00 m PA2 - areia e brita comerciais | m | 416.45
0804478 | Confecção de tubos de concreto armado D = 1,00 m PA2 - areia extraída e brita produzida | m | 370.01
0804489 | Confecção de tubos de concreto armado D = 1,00 m PA3 - areia e brita comerciais | m | 524.46
0804488 | Confecção de tubos de concreto armado D = 1,00 m PA3 - areia extraída e brita produzida | m | 465.19
0804499 | Confecção de tubos de concreto armado D = 1,00 m PA4 - areia e brita comerciais | m | 663.76
0804498 | Confecção de tubos de concreto armado D = 1,00 m PA4 - areia extraída e brita produzida | m | 594.63
0804471 | Confecção de tubos de concreto armado D = 1,20 m PA1 - areia e brita comerciais | m | 494.14
0804470 | Confecção de tubos de concreto armado D = 1,20 m PA1 - areia extraída e brita produzida | m | 426.39
0804481 | Confecção de tubos de concreto armado D = 1,20 m PA2 - areia e brita comerciais | m | 615.43
0804480 | Confecção de tubos de concreto armado D = 1,20 m PA2 - areia extraída e brita produzida | m | 547.87
0804491 | Confecção de tubos de concreto armado D = 1,20 m PA3 - areia e brita comerciais | m | 808.53
0804490 | Confecção de tubos de concreto armado D = 1,20 m PA3 - areia extraída e brita produzida | m | 718.29
0804501 | Confecção de tubos de concreto armado D = 1,20 m PA4 - areia e brita comerciais | m | 968.27
0804500 | Confecção de tubos de concreto armado D = 1,20 m PA4 - areia extraída e brita produzida | m | 865.97
0804473 | Confecção de tubos de concreto armado D = 1,50 m PA1 - areia e brita comerciais | m | 797.39
0804472 | Confecção de tubos de concreto armado D = 1,50 m PA1 - areia extraída e brita produzida | m | 691.58
0804483 | Confecção de tubos de concreto armado D = 1,50 m PA2 - areia e brita comerciais | m | 986.07
0804482 | Confecção de tubos de concreto armado D = 1,50 m PA2 - areia extraída e brita produzida | m | 880.54
0804493 | Confecção de tubos de concreto armado D = 1,50 m PA3 - areia e brita comerciais | m | 1296.47
0804492 | Confecção de tubos de concreto armado D = 1,50 m PA3 - areia extraída e brita produzida | m | 1156.79
0804503 | Confecção de tubos de concreto armado D = 1,50 m PA4 - areia e brita comerciais | m | 1541.43
0804502 | Confecção de tubos de concreto armado D = 1,50 m PA4 - areia extraída e brita produzida | m | 1397.04
0804180 | Corpo de BDTC D = 0,80 m PA1 - areia extraída e brita e pedra de mão produzidas | m | 1122.43
0804181 | Corpo de BDTC D = 0,80 m PA1 - areia, brita e pedra de mão comerciais | m | 1226.4
0804182 | Corpo de BDTC D = 0,80 m PA2 - areia extraída e brita e pedra de mão produzidas | m | 1211.71
0804183 | Corpo de BDTC D = 0,80 m PA2 - areia, brita e pedra de mão comerciais | m | 1315.67
0804184 | Corpo de BDTC D = 0,80 m PA3 - areia extraída e brita e pedra de mão produzidas | m | 1258.43
0804185 | Corpo de BDTC D = 0,80 m PA3 - areia, brita e pedra de mão comerciais | m | 1362.39
0804186 | Corpo de BDTC D = 0,80 m PA4 - areia extraída e brita e pedra de mão produzidas | m | 1397.5
0804187 | Corpo de BDTC D = 0,80 m PA4 - areia, brita e pedra de mão comerciais | m | 1501.47
0804188 | Corpo de BDTC D = 1,00 m PA1 - areia extraída e brita e pedra de mão produzidas | m | 1372.14
0804189 | Corpo de BDTC D = 1,00 m PA1 - areia, brita e pedra de mão comerciais | m | 1511.2
0804190 | Corpo de BDTC D = 1,00 m PA2 - areia extraída e brita e pedra de mão produzidas | m | 1655.09
0804191 | Corpo de BDTC D = 1,00 m PA2 - areia, brita e pedra de mão comerciais | m | 1794.15
0804192 | Corpo de BDTC D = 1,00 m PA3 - areia extraída e brita e pedra de mão produzidas | m | 1836.97
0804193 | Corpo de BDTC D = 1,00 m PA3 - areia, brita e pedra de mão comerciais | m | 1976.03
0804194 | Corpo de BDTC D = 1,00 m PA4 - areia extraída e brita e pedra de mão produzidas | m | 1902.22
0804195 | Corpo de BDTC D = 1,00 m PA4 - areia, brita e pedra de mão comerciais | m | 2041.29
0804196 | Corpo de BDTC D = 1,20 m PA1 - areia extraída e brita e pedra de mão produzidas | m | 1941.21
0804197 | Corpo de BDTC D = 1,20 m PA1 - areia, brita e pedra de mão comerciais | m | 2118.33
0804198 | Corpo de BDTC D = 1,20 m PA2 - areia extraída e brita e pedra de mão produzidas | m | 2085.15
0804199 | Corpo de BDTC D = 1,20 m PA2 - areia, brita e pedra de mão comerciais | m | 2262.26
0804200 | Corpo de BDTC D = 1,20 m PA3 - areia extraída e brita e pedra de mão produzidas | m | 2493.71
0804201 | Corpo de BDTC D = 1,20 m PA3 - areia, brita e pedra de mão comerciais | m | 2670.83
0804202 | Corpo de BDTC D = 1,20 m PA4 - areia extraída e brita e pedra de mão produzidas | m | 2672.55
0804203 | Corpo de BDTC D = 1,20 m PA4 - areia, brita e pedra de mão comerciais | m | 2849.66
0804204 | Corpo de BDTC D = 1,50 m PA1 - areia extraída e brita e pedra de mão produzidas | m | 3100.19
0804205 | Corpo de BDTC D = 1,50 m PA1 - areia, brita e pedra de mão comerciais | m | 3328.66
0804206 | Corpo de BDTC D = 1,50 m PA2 - areia extraída e brita e pedra de mão produzidas | m | 3157.41
0804207 | Corpo de BDTC D = 1,50 m PA2 - areia, brita e pedra de mão comerciais | m | 3385.88
0804208 | Corpo de BDTC D = 1,50 m PA3 - areia extraída e brita e pedra de mão produzidas | m | 3372.2
0804209 | Corpo de BDTC D = 1,50 m PA3 - areia, brita e pedra de mão comerciais | m | 3600.67
0804210 | Corpo de BDTC D = 1,50 m PA4 - areia extraída e brita e pedra de mão produzidas | m | 3624.2
0804211 | Corpo de BDTC D = 1,50 m PA4 - areia, brita e pedra de mão comerciais | m | 3852.67
0804012 | Corpo de BSTC D = 0,40 m PA1 - areia extraída e brita e pedra de mão produzidas | m | 255.1
0804013 | Corpo de BSTC D = 0,40 m PA1 - areia, brita e pedra de mão comerciais | m | 280.43
0804014 | Corpo de BSTC D = 0,40 m PA2 - areia extraída e brita e pedra de mão produzidas | m | 267.12
0804015 | Corpo de BSTC D = 0,40 m PA2 - areia, brita e pedra de mão comerciais | m | 292.45
0804016 | Corpo de BSTC D = 0,40 m PA3 - areia extraída e brita e pedra de mão produzidas | m | 292.38
0804017 | Corpo de BSTC D = 0,40 m PA3 - areia, brita e pedra de mão comerciais | m | 317.71
0804018 | Corpo de BSTC D = 0,40 m PA4 - areia extraída e brita e pedra de mão produzidas | m | 355.93
0804019 | Corpo de BSTC D = 0,40 m PA4 - areia, brita e pedra de mão comerciais | m | 381.26
0804020 | Corpo de BSTC D = 0,60 m PA1 - areia extraída e brita e pedra de mão produzidas | m | 364.32
0804021 | Corpo de BSTC D = 0,60 m PA1 - areia, brita e pedra de mão comerciais | m | 402.34
0804022 | Corpo de BSTC D = 0,60 m PA2 - areia extraída e brita e pedra de mão produzidas | m | 412.6
0804023 | Corpo de BSTC D = 0,60 m PA2 - areia, brita e pedra de mão comerciais | m | 450.61
0804024 | Corpo de BSTC D = 0,60 m PA3 - areia extraída e brita e pedra de mão produzidas | m | 518.28
0804025 | Corpo de BSTC D = 0,60 m PA3 - areia, brita e pedra de mão comerciais | m | 556.3
0804026 | Corpo de BSTC D = 0,60 m PA4 - areia extraída e brita e pedra de mão produzidas | m | 528.51
0804027 | Corpo de BSTC D = 0,60 m PA4 - areia, brita e pedra de mão comerciais | m | 566.52
0804028 | Corpo de BSTC D = 0,80 m PA1 - areia extraída e brita e pedra de mão produzidas | m | 592.34
0804029 | Corpo de BSTC D = 0,80 m PA1 - areia, brita e pedra de mão comerciais | m | 644.33
0804030 | Corpo de BSTC D = 0,80 m PA2 - areia extraída e brita e pedra de mão produzidas | m | 636.98
0804031 | Corpo de BSTC D = 0,80 m PA2 - areia, brita e pedra de mão comerciais | m | 688.96
0804032 | Corpo de BSTC D = 0,80 m PA3 - areia extraída e brita e pedra de mão produzidas | m | 660.34
0804033 | Corpo de BSTC D = 0,80 m PA3 - areia, brita e pedra de mão comerciais | m | 712.32
0804034 | Corpo de BSTC D = 0,80 m PA4 - areia extraída e brita e pedra de mão produzidas | m | 729.88
0804035 | Corpo de BSTC D = 0,80 m PA4 - areia, brita e pedra de mão comerciais | m | 781.86
0804036 | Corpo de BSTC D = 1,00 m PA1 - areia extraída e brita e pedra de mão produzidas | m | 718.87
0804037 | Corpo de BSTC D = 1,00 m PA1 - areia, brita e pedra de mão comerciais | m | 786.74
0804038 | Corpo de BSTC D = 1,00 m PA2 - areia extraída e brita e pedra de mão produzidas | m | 860.34
0804039 | Corpo de BSTC D = 1,00 m PA2 - areia, brita e pedra de mão comerciais | m | 928.21
0804040 | Corpo de BSTC D = 1,00 m PA3 - areia extraída e brita e pedra de mão produzidas | m | 951.28
0804041 | Corpo de BSTC D = 1,00 m PA3 - areia, brita e pedra de mão comerciais | m | 1019.15
0804042 | Corpo de BSTC D = 1,00 m PA4 - areia extraída e brita e pedra de mão produzidas | m | 983.91
0804043 | Corpo de BSTC D = 1,00 m PA4 - areia, brita e pedra de mão comerciais | m | 1051.78
0804044 | Corpo de BSTC D = 1,20 m PA1 - areia extraída e brita e pedra de mão produzidas | m | 1004.24
0804045 | Corpo de BSTC D = 1,20 m PA1 - areia, brita e pedra de mão comerciais | m | 1088.98
0804046 | Corpo de BSTC D = 1,20 m PA2 - areia extraída e brita e pedra de mão produzidas | m | 1076.21
0804047 | Corpo de BSTC D = 1,20 m PA2 - areia, brita e pedra de mão comerciais | m | 1160.94
0804048 | Corpo de BSTC D = 1,20 m PA3 - areia extraída e brita e pedra de mão produzidas | m | 1280.49
0804049 | Corpo de BSTC D = 1,20 m PA3 - areia, brita e pedra de mão comerciais | m | 1365.23
0804050 | Corpo de BSTC D = 1,20 m PA4 - areia extraída e brita e pedra de mão produzidas | m | 1369.91
0804051 | Corpo de BSTC D = 1,20 m PA4 - areia, brita e pedra de mão comerciais | m | 1454.64
0804052 | Corpo de BSTC D = 1,50 m PA1 - areia extraída e brita e pedra de mão produzidas | m | 1587.62
0804053 | Corpo de BSTC D = 1,50 m PA1 - areia, brita e pedra de mão comerciais | m | 1697.7
0804054 | Corpo de BSTC D = 1,50 m PA2 - areia extraída e brita e pedra de mão produzidas | m | 1616.23
0804055 | Corpo de BSTC D = 1,50 m PA2 - areia, brita e pedra de mão comerciais | m | 1726.31
0804056 | Corpo de BSTC D = 1,50 m PA3 - areia extraída e brita e pedra de mão produzidas | m | 1723.62
0804057 | Corpo de BSTC D = 1,50 m PA3 - areia, brita e pedra de mão comerciais | m | 1833.7
0804058 | Corpo de BSTC D = 1,50 m PA4 - areia extraída e brita e pedra de mão produzidas | m | 1849.62
0804059 | Corpo de BSTC D = 1,50 m PA4 - areia, brita e pedra de mão comerciais | m | 1959.7
0804292 | Corpo de BTTC D = 1,00 m PA1 - areia extraída e brita e pedra de mão produzidas | m | 2025.41
0804293 | Corpo de BTTC D = 1,00 m PA1 - areia, brita e pedra de mão comerciais | m | 2235.67
0804294 | Corpo de BTTC D = 1,00 m PA2 - areia extraída e brita e pedra de mão produzidas | m | 2449.84
0804295 | Corpo de BTTC D = 1,00 m PA2 - areia, brita e pedra de mão comerciais | m | 2660.1
0804296 | Corpo de BTTC D = 1,00 m PA3 - areia extraída e brita e pedra de mão produzidas | m | 2722.66
0804297 | Corpo de BTTC D = 1,00 m PA3 - areia, brita e pedra de mão comerciais | m | 2932.92
0804298 | Corpo de BTTC D = 1,00 m PA4 - areia extraída e brita e pedra de mão produzidas | m | 2820.54
0804299 | Corpo de BTTC D = 1,00 m PA4 - areia, brita e pedra de mão comerciais | m | 3030.8
0804300 | Corpo de BTTC D = 1,20 m PA1 - areia extraída e brita e pedra de mão produzidas | m | 2877.91
0804301 | Corpo de BTTC D = 1,20 m PA1 - areia, brita e pedra de mão comerciais | m | 3147.24
0804302 | Corpo de BTTC D = 1,20 m PA2 - areia extraída e brita e pedra de mão produzidas | m | 3093.81
0804303 | Corpo de BTTC D = 1,20 m PA2 - areia, brita e pedra de mão comerciais | m | 3363.14
0804304 | Corpo de BTTC D = 1,20 m PA3 - areia extraída e brita e pedra de mão produzidas | m | 3706.66
0804305 | Corpo de BTTC D = 1,20 m PA3 - areia, brita e pedra de mão comerciais | m | 3975.99
0804306 | Corpo de BTTC D = 1,20 m PA4 - areia extraída e brita e pedra de mão produzidas | m | 3974.91
0804307 | Corpo de BTTC D = 1,20 m PA4 - areia, brita e pedra de mão comerciais | m | 4244.24
0804308 | Corpo de BTTC D = 1,50 m PA1 - areia extraída e brita e pedra de mão produzidas | m | 4613.04
0804309 | Corpo de BTTC D = 1,50 m PA1 - areia, brita e pedra de mão comerciais | m | 4960.07
0804310 | Corpo de BTTC D = 1,50 m PA2 - areia extraída e brita e pedra de mão produzidas | m | 4698.87
0804311 | Corpo de BTTC D = 1,50 m PA2 - areia, brita e pedra de mão comerciais | m | 5045.9
0804312 | Corpo de BTTC D = 1,50 m PA3 - areia extraída e brita e pedra de mão produzidas | m | 5021.05
0804313 | Corpo de BTTC D = 1,50 m PA3 - areia, brita e pedra de mão comerciais | m | 5368.08
0804314 | Corpo de BTTC D = 1,50 m PA4 - areia extraída e brita e pedra de mão produzidas | m | 5399.05
0804315 | Corpo de BTTC D = 1,50 m PA4 - areia, brita e pedra de mão comerciais | m | 5746.08
0805446 | Dentes para bueiros duplos D = 0,80 m - areia extraída e brita e pedra de mão produzidas | un | 43.88
0805447 | Dentes para bueiros duplos D = 0,80 m - areia, brita e pedra de mão comerciais | un | 59.84
0805448 | Dentes para bueiros duplos D = 1,00 m - areia extraída e brita e pedra de mão produzidas | un | 52.6
0805449 | Dentes para bueiros duplos D = 1,00 m - areia, brita e pedra de mão comerciais | un | 71.72
0805450 | Dentes para bueiros duplos D = 1,20 m - areia extraída e brita e pedra de mão produzidas | un | 61.05
0805451 | Dentes para bueiros duplos D = 1,20 m - areia, brita e pedra de mão comerciais | un | 83.15
0805452 | Dentes para bueiros duplos D = 1,50 m - areia extraída e brita e pedra de mão produzidas | un | 71.43
0805453 | Dentes para bueiros duplos D = 1,50 m - areia, brita e pedra de mão comerciais | un | 97.69
0805434 | Dentes para bueiros simples D = 0,40 m - areia extraída e brita e pedra de mão produzidas | un | 14.94
0805435 | Dentes para bueiros simples D = 0,40 m - areia, brita e pedra de mão comerciais | un | 19.76
0805436 | Dentes para bueiros simples D = 0,60 m - areia extraída e brita e pedra de mão produzidas | un | 17.44
0805437 | Dentes para bueiros simples D = 0,60 m - areia, brita e pedra de mão comerciais | un | 23.76
0805438 | Dentes para bueiros simples D = 0,80 m - areia extraída e brita e pedra de mão produzidas | un | 23.66
0805439 | Dentes para bueiros simples D = 0,80 m - areia, brita e pedra de mão comerciais | un | 31.64
0805440 | Dentes para bueiros simples D = 1,00 m - areia extraída e brita e pedra de mão produzidas | un | 26.44
0805441 | Dentes para bueiros simples D = 1,00 m - areia, brita e pedra de mão comerciais | un | 36.08
0805442 | Dentes para bueiros simples D = 1,20 m - areia extraída e brita e pedra de mão produzidas | un | 32.11
0805443 | Dentes para bueiros simples D = 1,20 m - areia, brita e pedra de mão comerciais | un | 43.07
0805444 | Dentes para bueiros simples D = 1,50 m - areia extraída e brita e pedra de mão produzidas | un | 35.72
0805445 | Dentes para bueiros simples D = 1,50 m - areia, brita e pedra de mão comerciais | un | 48.85
0805454 | Dentes para bueiros triplos D = 1,00 m - areia extraída e brita e pedra de mão produzidas | un | 79.04
0805455 | Dentes para bueiros triplos D = 1,00 m - areia, brita e pedra de mão comerciais | un | 107.8
0805456 | Dentes para bueiros triplos D = 1,20 m - areia extraída e brita e pedra de mão produzidas | un | 89.71
0805457 | Dentes para bueiros triplos D = 1,20 m - areia, brita e pedra de mão comerciais | un | 122.78
0805458 | Dentes para bueiros triplos D = 1,50 m - areia extraída e brita e pedra de mão produzidas | un | 107.43
0805459 | Dentes para bueiros triplos D = 1,50 m - areia, brita e pedra de mão comerciais | un | 146.98
0909620 | Alvenaria de blocos de concreto 19 x 19 x 39 cm com espessura de 20 cm com argamassa traço 1:0,5:3,5 - areia comercial | m² | 167.53
0909621 | Alvenaria de blocos de concreto 19 x 19 x 39 cm com espessura de 20 cm com argamassa traço 1:0,5:3,5 - areia extraída | m² | 165.92
0903802 | Bacia de contenção para tanque de emulsão de 30.000 l - inclusive demolição | un | 16840.7
0919113 | Canaleta perfil cartola 50 x 70 x 3 mm - aba 20 mm | m | 147.09
0903794 | Chapas zincadas com espessura de 0,43 mm - utilização 1 vez - fornecimento e instalação | m² | 147.3
0919247 | Chapas zincadas com espessura de 0,43 mm - utilização 2 vezes - fornecimento e instalação | m² | 44.18
0903788 | Chapisco com argamassa de cimento e areia 1:3 - aplicação manual | m² | 4.98
0919016 | Depósito de óleo para oficina - inclusive demolição | un | 8449.58
0919078 | Dique de contenção para usina de asfalto a quente - inclusive demolição | un | 40454.36
0903789 | Emboço com argamassa de cimento, cal hidratada e areia 1:2:8 com espessura de 2 cm - aplicação manual | m² | 36.68
0919250 | Fornecimento e instalação de extintor de espuma 10 l | un | 657.15
0916330 | Fundações da fábrica de dormentes | un | 1289215.56
0903792 | Fundações para os galpões do estaleiro para beneficiamento de aço naval | un | 631172.94
0916325 | Impermeabilização de superfícies com argamassa polimérica, três demãos | m² | 30.76
0903807 | Instalação da central de britagem com capacidade de 80 m³/h | un | 129289.29
0903806 | Instalação da central de concreto com capacidade de 150 m³/h | un | 219560.17
0903804 | Instalação da central de concreto com capacidade de 30 m³/h | un | 82081.71
0903805 | Instalação da central de concreto com capacidade de 40 m³/h | un | 94469.49
0916319 | Instalação da fábrica de dormentes de concreto monobloco protendido | un | 3806726.73
0903810 | Instalação da usina de asfalto a quente capacidade de 120 t/h | un | 230064.48
0903809 | Instalação da usina de pré-misturado a frio com capacidade de 60 t/h | un | 145068.25
0903808 | Instalação da usina misturadora de solos com capacidade de 300 t/h | un | 139823.1
0903790 | Instalação do estaleiro de beneficiamento do aço naval | un | 8235794.38
0916328 | Junta de dilatação com selante à base de poliuretano - L = 10 mm e H = 10 mm - inclusive preenchimento com espuma expansiva à base de poliuretano | m | 226.06
0903845 | Lastro de brita comercial - espalhamento mecânico | m³ | 163.59
0903791 | Montagem do estaleiro de beneficiamento do aço naval - inclusive fundações, construção de piso estrutural, montagem de galpões metálicos e vedações | un | 6269902.16
0919009 | Montagem e desmontagem da central de britagem com capacidade de 80 m³/h - inclusive construção de aterro, construção e demolição de rampa e bases | un | 75054.01
0919007 | Montagem e desmontagem da central de concreto com capacidade de 150 m³/h - inclusive construção e demolição de bases, rampas e depósitos de agregados | un | 141867.96
0916321 | Montagem e desmontagem da central de concreto com capacidade de 20 m³/h - inclusive construção e demolição de bases, rampas e depósitos de agregados | un | 119645.32
0919011 | Montagem e desmontagem da central de concreto com capacidade de 30 m³/h - inclusive construção e demolição de bases, rampas e depósitos de agregados | un | 40380.4
0919246 | Montagem e desmontagem da central de concreto com capacidade de 40 m³/h - inclusive construção e demolição de bases, rampas e depósitos de agregados | un | 55137.02
0916320 | Montagem e desmontagem da fábrica de dormentes de concreto monobloco protendido - inclusive fundações, construção e demolição de piso estrutural, montagem de galpão metálico e vedações | un | 3505765.58
0919013 | Montagem e desmontagem da usina de asfalto a quente com capacidade de 120 t/h - inclusive construção e demolição de bases, rampas, depósitos de agregados e dique de contenção | un | 151613.76
0919008 | Montagem e desmontagem da usina de pré-misturado a frio com capacidade de 60 t/h - inclusive construção e demolição de bases, rampas, depósitos de agregados e bacia de contenção | un | 107906.2
0919012 | Montagem e desmontagem da usina misturadora de solos com capacidade de 300 t/h - inclusive construção e demolição de bases, rampas e depósitos de agregados | un | 73615.64
0903848 | Muro em alvenaria de blocos de concreto - E = 0,20 m e H = 1,00 m | m | 216.13
0903793 | Muro em alvenaria de blocos de concreto - E = 0,20 m e H = 2,00 m | m | 382.09
0903803 | Posto de combustivel - com reaproveitamento de 1 vez do tanque/bomba/cobertura | un | 67411.7
0919002 | Posto de combustível - com reaproveitamento de 2 vezes do tanque/bomba/cobertura - inclusive demolição | un | 41922.59
0919210 | Rampa de lavagem - inclusive demolição | un | 25620.26
0916322 | Rampa para acesso do dosador de agregados para central de 20 m³ - inclusive demolição | un | 23439.95
0909612 | Rampa para acesso do misturador de agregados para centrais de 30 m³ e 40 m³ - inclusive demolição | un | 14567.53
0909613 | Rampa para acesso do misturador de agregados para central de 150 m³ - inclusive demolição | un | 23888.82
0909614 | Rampa para acesso do misturador de agregados para central de britagem - inclusive demolição | un | 54352.68
0909616 | Rampa para acesso do misturador de agregados para PMF - inclusive demolição | un | 41636.88
0909617 | Rampa para acesso do misturador de agregados para usina de asfalto a quente - inclusive demolição | un | 24742.4
0909615 | Rampa para acesso do misturador de agregados para usina de solos - inclusive demolição | un | 18981.01
0903860 | Selador acrílico - camada de fundo com aplicação manual | m² | 3.32
0919101 | Sistema separador água e óleo, inclusive demolição | un | 2019.62
0916326 | Tanque de lavagem para fábrica de dormentes, inclusive demolição | un | 19191.38
0903818 | Tinta látex - duas camadas com aplicação manual | m² | 18.62
1100657 | Adensamento de concreto por vibrador de imersão | m³ | 4.48
1108055 | Argamassa autoadensável para reparos e grauteamento - confecção em misturador e lançamento manual | m³ | 4031.84
1109665 | Argamassa de cimento e areia 1:1 - confecção em betoneira e lançamento manual - areia comercial | m³ | 768.26
1109664 | Argamassa de cimento e areia 1:1 - confecção em betoneira e lançamento manual - areia extraída | m³ | 705.15
1109667 | Argamassa de cimento e areia 1:2 - confecção em betoneira e lançamento manual - areia comercial | m³ | 604.82
1109666 | Argamassa de cimento e areia 1:2 - confecção em betoneira e lançamento manual - areia extraída | m³ | 495.44
1109669 | Argamassa de cimento e areia 1:3 - confecção em betoneira e lançamento manual - areia comercial | m³ | 522.17
1109668 | Argamassa de cimento e areia 1:3 - confecção em betoneira e lançamento manual - areia extraída | m³ | 390.96
1108060 | Argamassa de cimento e areia 1:3 com 8% de microssílica - confecção em betoneira e lançamento manual - areia comercial | m³ | 606.42
1109626 | Argamassa de cimento e areia 1:3 com 8% de microssílica - confecção em betoneira e lançamento manual - areia extraída | m³ | 478.83
1109671 | Argamassa de cimento e areia 1:4 - confecção em betoneira e lançamento manual - areia comercial | m³ | 484.77
1109670 | Argamassa de cimento e areia 1:4 - confecção em betoneira e lançamento manual - areia extraída | m³ | 340.85
1109672 | Argamassa de cimento e areia com aditivo aglutinante 1:8 - confecção em betoneira e lançamento manual - areia comercial | m³ | 404.45
1109624 | Argamassa de cimento e areia com aditivo aglutinante 1:8 - confecção em betoneira e lançamento manual - areia extraída | m³ | 238.62
1109622 | Argamassa de cimento, cal hidratada e areia 1:0,5:3,5 - confecção em betoneira e lançamento manual - areia comercial | m³ | 478.35
1109623 | Argamassa de cimento, cal hidratada e areia 1:0,5:3,5 - confecção em betoneira e lançamento manual - areia extraída | m³ | 371.13
1109697 | Argamassa de cimento, cal hidratada e areia 1:0,5:8 - confecção em betoneira e lançamento manual - areia comercial | m³ | 373.8
1109698 | Argamassa de cimento, cal hidratada e areia 1:0,5:8 - confecção em betoneira e lançamento manual - areia extraída | m³ | 238.01
1109679 | Argamassa de cimento, cal hidratada e areia 1:1:6 - confecção em betoneira e lançamento manual - areia comercial | m³ | 423.23
1109625 | Argamassa de cimento, cal hidratada e areia 1:1:6 - confecção em betoneira e lançamento manual - areia extraída | m³ | 300.05
1109678 | Argamassa de cimento, cal hidratada e areia 1:2:10 - confecção em betoneira e lançamento manual - areia comercial | m³ | 393.78
1109694 | Argamassa de cimento, cal hidratada e areia 1:2:10 - confecção em betoneira e lançamento manual - areia extraída | m³ | 261.73
1109673 | Argamassa de cimento, cal hidratada e areia 1:2:6 - confecção em betoneira e lançamento manual - areia comercial | m³ | 459.49
1109690 | Argamassa de cimento, cal hidratada e areia 1:2:6 - confecção em betoneira e lançamento manual - areia extraída | m³ | 344.49
1109674 | Argamassa de cimento, cal hidratada e areia 1:2:7 - confecção em betoneira e lançamento manual - areia comercial | m³ | 437.38
1109691 | Argamassa de cimento, cal hidratada e areia 1:2:7 - confecção em betoneira e lançamento manual - areia extraída | m³ | 316.63
1109675 | Argamassa de cimento, cal hidratada e areia 1:2:8 - confecção em betoneira e lançamento manual - areia comercial | m³ | 419.7
1109692 | Argamassa de cimento, cal hidratada e areia 1:2:8 - confecção em betoneira e lançamento manual - areia extraída | m³ | 294.4
1109676 | Argamassa de cimento, cal hidratada e areia 1:2:9 - confecção em betoneira e lançamento manual - areia comercial | m³ | 405.43
1109693 | Argamassa de cimento, cal hidratada e areia 1:2:9 - confecção em betoneira e lançamento manual - areia extraída | m³ | 276.43
1109680 | Argamassa para reparos e grauteamento - confecção em misturador e lançamento manual | m³ | 3425.79
1107748 | Argamassa polimérica de alto desempenho projetada para reparos superficiais e reforços estruturais - confecção em misturador e lançamento projetado | m³ | 10850.62
1110000 | Concreto | m³ | 0
1106059 | Concreto autoadensável com silicato de alumínio fck = 20 MPa - confecção em betoneira e lançamento manual - areia e brita comerciais | m³ | 624.5
1106060 | Concreto autoadensável com silicato de alumínio fck = 20 MPa - confecção em betoneira e lançamento manual - areia extraída e brita produzida | m³ | 466.8
1100658 | Concreto autoadensável com silicato de alumínio fck = 20 MPa - confecção em central dosadora de 30 m³/h - areia e brita comerciais | m³ | 519.59
1106159 | Concreto autoadensável com silicato de alumínio fck = 25 MPa - confecção em central dosadora de 30 m³/h - areia e brita comerciais | m³ | 550.49
1107902 | Concreto autoadensável com silicato de alumínio fck = 30 MPa - confecção em central dosadora de 30 m³/h - areia e brita comerciais | m³ | 584.98
1107906 | Concreto autoadensável com silicato de alumínio fck = 35 MPa - confecção em central dosadora de 30 m³/h - areia e brita comerciais | m³ | 623.52
1107910 | Concreto autoadensável com silicato de alumínio fck = 40 MPa - confecção em central dosadora de 30 m³/h - areia e brita comerciais | m³ | 666.6
1107911 | Concreto autoadensável com silicato de alumínio fck = 45 MPa - confecção em central dosadora de 30 m³/h - areia e brita comerciais | m³ | 714.75
1107912 | Concreto autoadensável com silicato de alumínio fck = 50 MPa - confecção em central dosadora de 30 m³/h - areia e brita comerciais | m³ | 781.26
1116323 | Concreto autoadensável para confecção de dormente fck = 45 MPa - confecção em central dosadora e misturadora de 20 m³/h - areia e brita comerciais | m³ | 1125.09
1106164 | Concreto ciclópico fck = 20 MPa - confecção em betoneira e lançamento manual - areia extraída, brita e pedra de mão produzidas | m³ | 277.81
1106165 | Concreto ciclópico fck = 20 MPa - confecção em betoneira e lançamento manual - areia, brita e pedra de mão comerciais | m³ | 444.01
1106156 | Concreto com 10% de microssílica fck = 45 MPa - confecção em central dosadora de 30 m³/h - areia e brita comerciais | m³ | 567.06
1107932 | Concreto com 10% de microssílica fck = 50 MPa - confecção em central dosadora de 30 m³/h - areia e brita comerciais | m³ | 603.19
1108111 | Concreto com 8% de microssílica fck = 25 MPa - confecção em central dosadora de 30 m³/h - areia e brita comerciais | m³ | 464.07
1108112 | Concreto com 8% de microssílica fck = 30 MPa - confecção em central dosadora de 30 m³/h - areia e brita comerciais | m³ | 474.39
1108113 | Concreto com 8% de microssílica fck = 35 MPa - confecção em central dosadora de 30 m³/h - areia e brita comerciais | m³ | 499.62
1108114 | Concreto com 8% de microssílica fck = 40 MPa - confecção em central dosadora de 30 m³/h - areia e brita comerciais | m³ | 527.78
1108061 | Concreto com látex SBR fck = 25 MPa - confecção em betoneira e lançamento manual - areia e brita comerciais | m³ | 1016.11
1108064 | Concreto com látex SBR fck = 30 MPa - confecção em betoneira e lançamento manual - areia e brita comerciais | m³ | 1096.81
1107888 | Concreto fck = 15 MPa - confecção em betoneira e lançamento manual - areia e brita comerciais | m³ | 478.58
1107889 | Concreto fck = 15 MPa - confecção em betoneira e lançamento manual - areia extraída e brita produzida | m³ | 318.47
1107892 | Concreto fck = 20 MPa - confecção em betoneira e lançamento manual - areia e brita comerciais | m³ | 496.12
1107891 | Concreto fck = 20 MPa - confecção em betoneira e lançamento manual - areia extraída e brita produzida | m³ | 338.2
1107928 | Concreto fck = 20 MPa - confecção em central dosadora de 30 m³/h - areia e brita comerciais | m³ | 411.28
1107929 | Concreto fck = 20 MPa - confecção em central dosadora de 30 m³/h - areia extraída e brita produzida | m³ | 252.81
1106109 | Concreto fck = 20 MPa - confecção em central dosadora de 40 m³/h - areia e brita comerciais | m³ | 374.49
1106117 | Concreto fck = 20 MPa - confecção em central dosadora de 40 m³/h - areia extraída e brita produzida | m³ | 216.01
1107896 | Concreto fck = 25 MPa - confecção em betoneira e lançamento manual - areia e brita comerciais | m³ | 515.82
1107895 | Concreto fck = 25 MPa - confecção em betoneira e lançamento manual - areia extraída e brita produzida | m³ | 360.35
1119528 | Concreto fck = 25 MPa - confecção em central dosadora de 30 m³/h - areia e brita comerciais | m³ | 424.22
1106135 | Concreto fck = 25 MPa - confecção em central dosadora de 30 m³/h - areia extraída e brita produzida | m³ | 267.43
1106136 | Concreto fck = 25 MPa - confecção em central dosadora de 40 m³/h - areia e brita comerciais | m³ | 384.75
1106137 | Concreto fck = 25 MPa - confecção em central dosadora de 40 m³/h - areia extraída e brita produzida | m³ | 227.97
1116127 | Concreto fck = 25 MPa para pré-moldados (mourões) - confecção em betoneira e lançamento manual - areia e brita comerciais | m³ | 531.93
1116126 | Concreto fck = 25 MPa para pré-moldados (mourões) - confecção em betoneira e lançamento manual - areia extraída e brita produzida | m³ | 384.59
1107900 | Concreto fck = 30 MPa - confecção em betoneira e lançamento manual - areia e brita comerciais | m³ | 537.73
1107899 | Concreto fck = 30 MPa - confecção em betoneira e lançamento manual - areia extraída e brita produzida | m³ | 385
1107890 | Concreto fck = 30 MPa - confecção em central dosadora de 30 m³/h - areia e brita comerciais | m³ | 441.09
1106138 | Concreto fck = 30 MPa - confecção em central dosadora de 30 m³/h - areia extraída e brita produzida | m³ | 286.52
1106139 | Concreto fck = 30 MPa - confecção em central dosadora de 40 m³/h - areia e brita comerciais | m³ | 398.21
1106140 | Concreto fck = 30 MPa - confecção em central dosadora de 40 m³/h - areia extraída e brita produzida | m³ | 243.64
1116324 | Concreto fck = 30 MPa - confecção em central dosadora e misturadora de 20 m³/h - areia e brita comerciais | m³ | 429.74
1107904 | Concreto fck = 35 MPa - confecção em betoneira e lançamento manual - areia e brita comerciais | m³ | 562.28
1107903 | Concreto fck = 35 MPa - confecção em betoneira e lançamento manual - areia extraída e brita produzida | m³ | 412.61
1107908 | Concreto fck = 40 MPa - confecção em betoneira e lançamento manual - areia e brita comerciais | m³ | 589.59
1107907 | Concreto fck = 40 MPa - confecção em betoneira e lançamento manual - areia extraída e brita produzida | m³ | 443.34
1107871 | Concreto fctm,k = 4,5 MPa - confecção em central dosadora de 30 m³/h - areia e brita comerciais | m³ | 470.78
1107870 | Concreto fctm,k = 4,5 MPa - confecção em central dosadora de 30 m³/h - areia extraída e brita produzida | m³ | 319.89
1106057 | Concreto magro - confecção em betoneira e lançamento manual - areia e brita comerciais | m³ | 483.17
1106058 | Concreto magro - confecção em betoneira e lançamento manual - areia extraída e brita produzida | m³ | 330.79
1106380 | Concreto para bombeamento fck = 25 MPa - confecção em central dosadora de 30 m³/h - areia e brita comerciais | m³ | 446.64
1106378 | Concreto para bombeamento fck = 25 MPa - confecção em central dosadora de 30 m³/h - areia extraída e brita produzida | m³ | 297.77
1116263 | Concreto para bombeamento fck = 25 MPa - confecção em central dosadora de 40 m³/h - areia e brita comerciais | m³ | 401.53
1116267 | Concreto para bombeamento fck = 25 MPa - confecção em central dosadora de 40 m³/h - areia extraída e brita produzida | m³ | 252.67
1106280 | Concreto para bombeamento fck = 30 MPa - confecção em central dosadora de 30 m³/h - areia e brita comerciais | m³ | 466.51
1106289 | Concreto para bombeamento fck = 30 MPa - confecção em central dosadora de 30 m³/h - areia extraída e brita produzida | m³ | 320.21
1116264 | Concreto para bombeamento fck = 30 MPa - confecção em central dosadora de 40 m³/h - areia e brita comerciais | m³ | 417.42
1116268 | Concreto para bombeamento fck = 30 MPa - confecção em central dosadora de 40 m³/h - areia extraída e brita produzida | m³ | 271.13
1106281 | Concreto para bombeamento fck = 35 MPa - confecção em central dosadora de 30 m³/h - areia e brita comerciais | m³ | 492.11
1106382 | Concreto para bombeamento fck = 35 MPa - confecção em central dosadora de 30 m³/h - areia extraída e brita produzida | m³ | 349.13
1116265 | Concreto para bombeamento fck = 35 MPa - confecção em central dosadora de 40 m³/h - areia e brita comerciais | m³ | 437.82
1116269 | Concreto para bombeamento fck = 35 MPa - confecção em central dosadora de 40 m³/h - areia extraída e brita produzida | m³ | 294.84
1106282 | Concreto para bombeamento fck = 40 MPa - confecção em central dosadora de 30 m³/h - areia e brita comerciais | m³ | 520.68
1106384 | Concreto para bombeamento fck = 40 MPa - confecção em central dosadora de 30 m³/h - areia extraída e brita produzida | m³ | 381.39
1116266 | Concreto para bombeamento fck = 40 MPa - confecção em central dosadora de 40 m³/h - areia e brita comerciais | m³ | 460.62
1116270 | Concreto para bombeamento fck = 40 MPa - confecção em central dosadora de 40 m³/h - areia extraída e brita produzida | m³ | 321.33
1107868 | Concreto para sub-base adensado por vibração fck = 7,5 MPa - confecção em central dosadora de 30 m³/h - areia e brita comerciais | m³ | 368.46
1107869 | Concreto para sub-base adensado por vibração fck = 7,5 MPa - confecção em central dosadora de 30 m³/h - areia extraída e brita produzida | m³ | 204.36
1103853 | Concreto poroso para tubos de drenagem fck = 25 MPa - confecção em betoneira e lançamento manual - areia e brita comerciais | m³ | 477.43
1103852 | Concreto poroso para tubos de drenagem fck = 25 MPa - confecção em betoneira e lançamento manual - areia extraída e brita produzida | m³ | 367.25
1106284 | Concreto submerso fck = 20 MPa - confecção em central dosadora de 30 m³/h - areia e brita comerciais | m³ | 463.13
1108116 | Concreto submerso fck = 25 MPa - confecção em central dosadora de 30 m³/h - areia e brita comerciais | m³ | 468.63
1108118 | Concreto submerso fck = 30 MPa - confecção em central dosadora de 30 m³/h - areia e brita comerciais | m³ | 492.47
1106158 | Concreto submerso fck = 35 MPa - confecção em central dosadora de 30 m³/h - areia e brita comerciais | m³ | 520.77
1108120 | Concreto submerso fck = 40 MPa - confecção em central dosadora de 30 m³/h - areia e brita comerciais | m³ | 552.39
1106050 | Lançamento livre de concreto usinado por meio de caminhão betoneira - confecção em central dosadora de 30 m³/h | m³ | 60.3
1106051 | Lançamento livre de concreto usinado por meio de caminhão betoneira - confecção em central dosadora de 40 m³/h | m³ | 50.31
1106061 | Lançamento manual de concreto usinado - confecção em central dosadora de 30 m³/h | m³ | 70.9
1106087 | Lançamento manual de concreto usinado - confecção em central dosadora de 40 m³/h | m³ | 61.24
1116327 | Lançamento manual de concreto usinado - confecção em central dosadora e misturadora de 20 m³/h | m³ | 19.6
1107860 | Lançamento mecânico de concreto com bomba lança sobre chassi com capacidade de 50 m³/h - confecção em central dosadora de 40 m³/h | m³ | 66.66
1106088 | Lançamento mecânico de concreto com bomba rebocável com capacidade de 30 m³/h - confecção em central dosadora de 30 m³/h | m³ | 74.28
1106089 | Lançamento mecânico de concreto com bomba rebocável com capacidade de 30 m³/h - confecção em central dosadora e misturadora de 20 m³/h | m³ | 26.12
1106128 | Lançamento mecânico de concreto com bomba rebocável com capacidade de 41 m³/h - confecção em central dosadora de 40 m³/h | m³ | 60.85
1108056 | Microconcreto autoadensável para reparos e grauteamento - confecção em misturador e lançamento manual | m³ | 3517.19
1108059 | Microconcreto para reparos e grauteamento - confecção em misturador e lançamento manual | m³ | 3147.63
1207700 | Concreto fck = 20 MPa para projeção via seca - confecção em betoneira - areia e brita comerciais | m³ | 598.59
1207701 | Concreto fck = 25 MPa para projeção via seca - confecção em betoneira - areia e brita comerciais | m³ | 632.58
1207702 | Concreto fck = 30 MPa para projeção via seca - confecção em betoneira - areia e brita comerciais | m³ | 670.62
1207708 | Concreto fck = 30 MPa para projeção via úmida - confecção em central dosadora de 30 m³/h - areia e brita comerciais | m³ | 596.84
1207703 | Concreto fck = 40 MPa para projeção via seca - confecção em betoneira - areia e brita comerciais | m³ | 760.8
1207709 | Concreto fck = 40 MPa para projeção via úmida - confecção em central dosadora de 30 m³/h - areia e brita comerciais | m³ | 679.07
1207710 | Concreto projetado via seca fck = 20 MPa aplicado em pisos | m³ | 957.65
1207711 | Concreto projetado via seca fck = 20 MPa aplicado em superfícies inclinadas e verticais | m³ | 1199.82
1207713 | Concreto projetado via seca fck = 20 MPa aplicado em teto | m³ | 1838.83
1207714 | Concreto projetado via seca fck = 25 MPa aplicado em pisos | m³ | 997.64
1207715 | Concreto projetado via seca fck = 25 MPa aplicado em superfícies inclinadas e verticais | m³ | 1248.37
1207717 | Concreto projetado via seca fck = 25 MPa aplicado em teto | m³ | 1906.81
1207718 | Concreto projetado via seca fck = 30 MPa aplicado em pisos | m³ | 1042.39
1207719 | Concreto projetado via seca fck = 30 MPa aplicado em superfícies inclinadas e verticais | m³ | 1302.72
1207721 | Concreto projetado via seca fck = 30 MPa aplicado em teto | m³ | 1982.89
1207722 | Concreto projetado via seca fck = 40 MPa aplicado em pisos | m³ | 1148.48
1207723 | Concreto projetado via seca fck = 40 MPa aplicado em superfícies inclinadas e verticais | m³ | 1431.55
1207725 | Concreto projetado via seca fck = 40 MPa via seca aplicado em teto | m³ | 2163.25
1207728 | Concreto projetado via úmida fck = 30 MPa aplicado em túneis classe I com seção de 20 a 40 m² | m³ | 920.33
1207727 | Concreto projetado via úmida fck = 30 MPa aplicado em túneis classe I com seção de 40 a 60 m² | m³ | 896.19
1207726 | Concreto projetado via úmida fck = 30 MPa aplicado em túneis classe I com seção de 60 a 90 m² | m³ | 876.89
1208329 | Concreto projetado via úmida fck = 30 MPa aplicado em túneis classe I com seção superior a 90 m² | m³ | 854.65
1207685 | Concreto projetado via úmida fck = 30 MPa aplicado em túneis classe II com seção de 20 a 40 m² | m³ | 970.79
1207684 | Concreto projetado via úmida fck = 30 MPa aplicado em túneis classe II com seção de 40 a 60 m² | m³ | 938.9
1207683 | Concreto projetado via úmida fck = 30 MPa aplicado em túneis classe II com seção de 60 a 90 m² | m³ | 914.59
1208337 | Concreto projetado via úmida fck = 30 MPa aplicado em túneis classe II com seção superior a 90 m² | m³ | 888.75
1207691 | Concreto projetado via úmida fck = 30 MPa aplicado em túneis classe III com seção de 20 a 40 m² | m³ | 1032.15
1207690 | Concreto projetado via úmida fck = 30 MPa aplicado em túneis classe III com seção de 40 a 60 m² | m³ | 988.73
1207689 | Concreto projetado via úmida fck = 30 MPa aplicado em túneis classe III com seção de 60 a 90 m² | m³ | 952.21
1208345 | Concreto projetado via úmida fck = 30 MPa aplicado em túneis classe III com seção superior a 90 m² | m³ | 922.11
1207697 | Concreto projetado via úmida fck = 30 MPa aplicado em túneis classe IV com seção de 20 a 40 m² | m³ | 1110.27
1207696 | Concreto projetado via úmida fck = 30 MPa aplicado em túneis classe IV com seção de 40 a 60 m² | m³ | 1048.2
1207695 | Concreto projetado via úmida fck = 30 MPa aplicado em túneis classe IV com seção de 60 a 90 m² | m³ | 1005.98
1208353 | Concreto projetado via úmida fck = 30 MPa aplicado em túneis classe IV com seção superior a 90 m² | m³ | 963.53
1207663 | Concreto projetado via úmida fck = 30 MPa aplicado em túneis classe V com seção de 20 a 40 m² | m³ | 1265.31
1207662 | Concreto projetado via úmida fck = 30 MPa aplicado em túneis classe V com seção de 40 a 60 m² | m³ | 1230.01
1207661 | Concreto projetado via úmida fck = 30 MPa aplicado em túneis classe V com seção de 60 a 90 m² | m³ | 1201.76
1208361 | Concreto projetado via úmida fck = 30 MPa aplicado em túneis classe V com seção superior a 90 m² | m³ | 1159.4
1207669 | Concreto projetado via úmida fck = 30 MPa aplicado em túneis classe VI com seção de 20 a 40 m² | m³ | 1418.5
1207668 | Concreto projetado via úmida fck = 30 MPa aplicado em túneis classe VI com seção de 40 a 60 m² | m³ | 1374.67
1207667 | Concreto projetado via úmida fck = 30 MPa aplicado em túneis classe VI com seção de 60 a 90 m² | m³ | 1308.94
1208369 | Concreto projetado via úmida fck = 30 MPa aplicado em túneis classe VI com seção superior a 90 m² | m³ | 1243.2
1207682 | Concreto projetado via úmida fck = 40 MPa aplicado em túneis classe I com seção de 20 a 40 m² | m³ | 1017.08
1207681 | Concreto projetado via úmida fck = 40 MPa aplicado em túneis classe I com seção de 40 a 60 m² | m³ | 992.93
1207729 | Concreto projetado via úmida fck = 40 MPa aplicado em túneis classe I com seção de 60 a 90 m² | m³ | 973.63
1208333 | Concreto projetado via úmida fck = 40 MPa aplicado em túneis classe I com seção superior a 90 m² | m³ | 951.39
1207688 | Concreto projetado via úmida fck = 40 MPa aplicado em túneis classe II com seção de 20 a 40 m² | m³ | 1070.47
1207687 | Concreto projetado via úmida fck = 40 MPa aplicado em túneis classe II com seção de 40 a 60 m² | m³ | 1038.57
1207686 | Concreto projetado via úmida fck = 40 MPa aplicado em túneis classe II com seção de 60 a 90 m² | m³ | 1014.26
1208341 | Concreto projetado via úmida fck = 40 MPa aplicado em túneis classe II com seção superior a 90 m² | m³ | 988.42
1207694 | Concreto projetado via úmida fck = 40 MPa aplicado em túneis classe III com seção de 20 a 40 m² | m³ | 1134.94
1207693 | Concreto projetado via úmida fck = 40 MPa aplicado em túneis classe III com seção de 40 a 60 m² | m³ | 1091.51
1207692 | Concreto projetado via úmida fck = 40 MPa aplicado em túneis classe III com seção de 60 a 90 m² | m³ | 1055
1208349 | Concreto projetado via úmida fck = 40 MPa aplicado em túneis classe III com seção superior a 90 m² | m³ | 1024.9
1207660 | Concreto projetado via úmida fck = 40 MPa aplicado em túneis classe IV com seção de 20 a 40 m² | m³ | 1216.38
1207699 | Concreto projetado via úmida fck = 40 MPa aplicado em túneis classe IV com seção de 40 a 60 m² | m³ | 1154.31
1207698 | Concreto projetado via úmida fck = 40 MPa aplicado em túneis classe IV com seção de 60 a 90 m² | m³ | 1112.08
1208357 | Concreto projetado via úmida fck = 40 MPa aplicado em túneis classe IV com seção superior a 90 m² | m³ | 1069.63
1207666 | Concreto projetado via úmida fck = 40 MPa aplicado em túneis classe V com seção de 20 a 40 m² | m³ | 1374.95
1207665 | Concreto projetado via úmida fck = 40 MPa aplicado em túneis classe V com seção de 40 a 60 m² | m³ | 1339.64
1207664 | Concreto projetado via úmida fck = 40 MPa aplicado em túneis classe V com seção de 60 a 90 m² | m³ | 1311.4
1208365 | Concreto projetado via úmida fck = 40 MPa aplicado em túneis classe V com seção superior a 90 m² | m³ | 1269.04
1207672 | Concreto projetado via úmida fck = 40 MPa aplicado em túneis classe VI com seção de 20 a 40 m² | m³ | 1531.92
1207671 | Concreto projetado via úmida fck = 40 MPa aplicado em túneis classe VI com seção de 40 a 60 m² | m³ | 1488.09
1207670 | Concreto projetado via úmida fck = 40 MPa aplicado em túneis classe VI com seção de 60 a 90 m² | m³ | 1422.36
1208373 | Concreto projetado via úmida fck = 40 MPa aplicado em túneis classe VI com seção superior a 90 m² | m³ | 1356.62
1400976 | Corte a plasma CNC em chapa com espessura de 6,3 a 10 mm | m | 5.03
1400970 | Corte a plasma manual em chapa de aço-carbono com espessura de 4 a 8 mm | m | 2.56
1400971 | Corte a plasma manual em chapa de aço-carbono com espessura de 9 a 25 mm | m | 11.14
1400972 | Corte a plasma manual em chapa de alumínio com espessura de 1,5 mm | m | 2.52
1416201 | Corte de barras e fios de aço com maçarico oxiacetileno | cm² | 0.25
1400969 | Corte de cantoneira de alumínio | un | 0.17
1400975 | Corte de chapa de aço com guilhotina hidráulica | m | 4.44
1400985 | Corte de chapas de aço com espessura de 12,5 mm com maçarico oxi-GLP | m | 2.89
1416141 | Corte de chapas de aço com espessura de 12,5 mm com maçarico oxiacetileno | m | 4.02
1400986 | Corte de chapas de aço com espessura de 16,0 mm com maçarico oxi-GLP | m | 3.21
1416142 | Corte de chapas de aço com espessura de 16,0 mm com maçarico oxiacetileno | m | 6.13
1400980 | Corte de chapas de aço com espessura de 3,0 mm com maçarico oxi-GLP | m | 2.16
1400973 | Corte de chapas de aço com espessura de 3,0 mm com maçarico oxiacetileno | m | 1.78
1400981 | Corte de chapas de aço com espessura de 5,0 mm com maçarico oxi-GLP | m | 2.3
1400974 | Corte de chapas de aço com espessura de 5,0 mm com maçarico oxiacetileno | m | 2.07
1400982 | Corte de chapas de aço com espessura de 6,3 mm com maçarico oxi-GLP | m | 2.39
1416139 | Corte de chapas de aço com espessura de 6,3 mm com maçarico oxiacetileno | m | 2.29
1400983 | Corte de chapas de aço com espessura de 8,0 mm com maçarico oxi-GLP | m | 2.52
1416202 | Corte de chapas de aço com espessura de 8,0 mm com maçarico oxiacetileno | m | 2.64
1400984 | Corte de chapas de aço com espessura de 9,5 mm com maçarico oxi-GLP | m | 2.64
1416140 | Corte de chapas de aço com espessura de 9,5 mm com maçarico oxiacetileno | m | 3
1419543 | Corte de perfil metálico com máquina policorte com espessura de até 1/8" | un | 0.22
1408173 | Corte de perfis metálicos com maçarico oxiacetileno | cm² | 0.07
1407063 | Corte de trilho TR45 com utilização de equipamento leve | un | 8.75
1407064 | Corte de trilho TR57 com utilização de equipamento leve | un | 9.08
1407065 | Corte de trilho TR68 com utilização de equipamento leve | un | 9.33
1407066 | Corte de trilho UIC60 com utilização de equipamento leve | un | 9.16
1400977 | Dobramento de chapas metálicas com espessuras de até 10 mm | m | 3.86
1407067 | Furação de trilho TR45 com utilização de equipamento leve | un | 3.24
1407068 | Furação de trilho TR57 com utilização de equipamento leve | un | 3.64
1407069 | Furação de trilho TR68 com utilização de equipamento leve | un | 3.95
1407070 | Furação de trilho UIC60 com utilização de equipamento leve | un | 3.76
1400987 | Perfuração de chapas metálicas com espessura de até 3 mm - D = 25 mm | un | 1.41
1416257 | Solda com maçarico oxiacetileno de chapas de aço de 12,5 mm | m | 310.39
1416253 | Solda com maçarico oxiacetileno de chapas de aço de 16 mm | m | 719.43
1416254 | Solda com maçarico oxiacetileno de chapas de aço de 6,3 mm | m | 59.38
1416255 | Solda com maçarico oxiacetileno de chapas de aço de 8 mm | m | 103.66
1416256 | Solda com maçarico oxiacetileno de chapas de aço de 9,5 mm | m | 159.95
1400978 | Solda tipo MIG/MAG semiautomática | kg | 193.98
1513941 | Contenção em areia-cimento ensacada com mistura de areia com 8% de cimento - confecção e assentamento | m³ | 593.86
1513940 | Contenção em solo-cimento ensacado com mistura de solo de jazida com 8% de cimento - confecção e assentamento | m³ | 417.71
1505879 | Enrocamento de pedra arrumada manualmente - pedra de mão comercial - fornecimento e assentamento | m³ | 371.83
1505878 | Enrocamento de pedra arrumada manualmente - pedra de mão produzida - confecção e assentamento | m³ | 244.84
1505877 | Enrocamento de pedra espalhada e compactada mecanicamente - pedra de mão comercial - fornecimento e assentamento | m³ | 210.26
1505860 | Enrocamento de pedra jogada - pedra de mão comercial - fornecimento e assentamento | m³ | 230.27
1505859 | Enrocamento de pedra jogada - pedra de mão produzida - confecção e assentamento | m³ | 124.45
1516204 | Fabricação de blocos segmentais de face pré-moldados - C = 40 cm, L = 40 cm e H = 20 cm - massa de 25 kg | un | 6.56
1516312 | Geocélula em PEAD, paredes perfuradas, soldadas - altura de 100 mm e 1.206 cm² de área de célula - fornecimento e instalação | m² | 36.78
1516304 | Geocélula em PEAD, paredes perfuradas, soldadas - altura de 100 mm e 289 cm² de área de célula - fornecimento e instalação | m² | 53.46
1516308 | Geocélula em PEAD, paredes perfuradas, soldadas - altura de 100 mm e 460 cm² de área de célula - fornecimento e instalação | m² | 40.33
1516313 | Geocélula em PEAD, paredes perfuradas, soldadas - altura de 150 mm e 1.206 cm² de área de célula - fornecimento e instalação | m² | 58.07
1516305 | Geocélula em PEAD, paredes perfuradas, soldadas - altura de 150 mm e 289 cm² de área de célula - fornecimento e instalação | m² | 75.93
1516309 | Geocélula em PEAD, paredes perfuradas, soldadas - altura de 150 mm e 460 cm² de área de célula - fornecimento e instalação | m² | 60.77
1516314 | Geocélula em PEAD, paredes perfuradas, soldadas - altura de 200 mm e 1.206 cm² de área de célula - fornecimento e instalação | m² | 70.65
1516306 | Geocélula em PEAD, paredes perfuradas, soldadas - altura de 200 mm e 289 cm² de área de célula - fornecimento e instalação | m² | 87.75
1516310 | Geocélula em PEAD, paredes perfuradas, soldadas - altura de 200 mm e 460 cm² de área de célula - fornecimento e instalação | m² | 73.56
1516311 | Geocélula em PEAD, paredes perfuradas, soldadas - altura de 75 mm e 1.206 cm² de área de célula - fornecimento e instalação | m² | 28.17
1516303 | Geocélula em PEAD, paredes perfuradas, soldadas - altura de 75 mm e 289 cm² de área de célula - fornecimento e instalação | m² | 41.54
1516307 | Geocélula em PEAD, paredes perfuradas, soldadas - altura de 75 mm e 460 cm² de área de célula - fornecimento e instalação | m² | 35.43
1516298 | Geogrelha unidirecional com resistência à tração de 100 kN/m - fornecimento e instalação | m² | 29.86
1516299 | Geogrelha unidirecional com resistência à tração de 150 kN/m - fornecimento e instalação | m² | 32.09
1516300 | Geogrelha unidirecional com resistência à tração de 200 kN/m - fornecimento e instalação | m² | 42.67
1516301 | Geogrelha unidirecional com resistência à tração de 300 kN/m - fornecimento e instalação | m² | 63.96
1516302 | Geogrelha unidirecional com resistência à tração de 400 kN/m - fornecimento e instalação | m² | 85.09
1516296 | Geogrelha unidirecional com resistência à tração de 50 kN/m - fornecimento e instalação | m² | 21.98
1516297 | Geogrelha unidirecional com resistência à tração de 90 kN/m - fornecimento e instalação | m² | 28.81
1505847 | Muro em blocos segmentais de face pré-moldados - C = 40 cm, L = 40 cm, e H = 20 cm com altura de 4 a 6 m - confecção e assentamento | m² | 218.65
1505848 | Muro em blocos segmentais de face pré-moldados - C = 40 cm, L = 40 cm, e H = 20 cm com altura de 6 a 8 m - confecção e assentamento | m² | 213.41
1505849 | Muro em blocos segmentais de face pré-moldados - C = 40 cm, L = 40 cm, e H = 20 cm com altura de 8 a 10 m - confecção e assentamento | m² | 210.5
1505930 | Muro em blocos segmentais de face pré-moldados - C = 40 cm, L = 40 cm, e H = 20 cm com altura de até 4 m - confecção e assentamento | m² | 246.17
1506055 | Pedra argamassada com cimento e areia 1:3 - areia e pedra de mão comercial - fornecimento e assentamento | m³ | 523.91
1506056 | Pedra argamassada com cimento e areia 1:3 - areia extraída e pedra de mão produzida - confecção e assentamento | m³ | 355.52
1513943 | Proteção de taludes rochosos com telas metálicas - resistência longitudinal à tração de 121 kN/m - fornecimento e posicionamento - inclusive cabos de aço, grampos e clipes de junção | m² | 204.08
1516318 | Tela metálica dobrada em L para muro em solo reforçado - C = 200 cm, L = 40 cm e H = 40 cm - fornecimento e instalação | m² | 621.53
1516317 | Tela metálica dobrada em L para muro em solo reforçado - C = 200 cm, L = 50 cm e H = 50 cm - fornecimento e instalação | m² | 537.74
1600965 | Abertura em muro de alvenaria de pedra argamassada com martelete | m³ | 121.75
1600408 | Apicoamento manual de concreto | m² | 27
1600990 | Demolição de concreto armado com martelete e corte oxiacetileno | m³ | 893.36
1600989 | Demolição de concreto simples com martelete | m³ | 476.81
1600438 | Demolição manual de concreto armado | m³ | 834.33
1600436 | Demolição manual de concreto simples | m³ | 564.59
1600895 | Demolição manual de construções provisórias de madeira - sem reaproveitamento | m² | 19.24
1600897 | Demolição manual de construções provisórias de madeira, sem fechamento lateral e sem pavimentação | m² | 5.31
1619004 | Demolição mecânica de alvenaria com carregadeira de pneus | m³ | 8.09
1600896 | Demolição mecânica de alvenaria com escavadeira hidráulica | m² | 19.66
1619003 | Demolição mecânica de concreto armado com escavadeira hidráulica | m³ | 61.44
1619006 | Demolição mecânica de concreto simples com escavadeira hidráulica | m³ | 43.75
1600414 | Fresagem de piso de concreto | m² | 1.46
1608148 | Perfuração em concreto com coroa diamantada - D = 100 mm | m | 226.99
1608021 | Perfuração em concreto com coroa diamantada - D = 16 mm | m | 67.62
1608024 | Perfuração em concreto com coroa diamantada - D = 20 mm | m | 74.42
1608026 | Perfuração em concreto com coroa diamantada - D = 25 mm | m | 84.63
1608142 | Perfuração em concreto com coroa diamantada - D = 32 mm | m | 97.02
1608143 | Perfuração em concreto com coroa diamantada - D = 38 mm | m | 101.23
1608144 | Perfuração em concreto com coroa diamantada - D = 44 mm | m | 109.73
1608145 | Perfuração em concreto com coroa diamantada - D = 50 mm | m | 116.63
1608146 | Perfuração em concreto com coroa diamantada - D = 63 mm | m | 136.35
1608147 | Perfuração em concreto com coroa diamantada - D = 75 mm | m | 178.39
1608019 | Perfuração em concreto com martelete elétrico - D = 10 mm | m | 26.26
1608020 | Perfuração em concreto com martelete elétrico - D = 13,0 mm | m | 39.91
1608025 | Perfuração em concreto com martelete elétrico - D = 14 mm | m | 48.6
1600966 | Remoção de cerca com mourões de concreto | m | 1.1
1600898 | Remoção de painel publicitário, tipo outdoor, com estrutura e suportes em madeira | m² | 14.36
1600441 | Remoção de paralelepípedos | m² | 5.81
1600404 | Remoção de tubos de concreto com diâmetro de 0,40 m a 1,00 m em valas e bueiros | m | 11.62
1600405 | Remoção de tubos de concreto com diâmetro de 1,20 m a 1,50 m em valas e bueiros | m | 13.26
1716605 | Derrocagem subaquática de material de 3ª categoria - carga e limpeza - plataforma com clamshell - flutuante e batelão rebocado de 100 t montado na obra - DMT até 200 m | m³ | 138.21
1716610 | Derrocagem subaquática de material de 3ª categoria - carga e limpeza - plataforma com clamshell - flutuante e batelão rebocado de 100 t montado na obra - DMT de 1.000 a 1200 m | m³ | 142.67
1716611 | Derrocagem subaquática de material de 3ª categoria - carga e limpeza - plataforma com clamshell - flutuante e batelão rebocado de 100 t montado na obra - DMT de 1.200 a 1.400 m | m³ | 143.23
1716612 | Derrocagem subaquática de material de 3ª categoria - carga e limpeza - plataforma com clamshell - flutuante e batelão rebocado de 100 t montado na obra - DMT de 1.400 a 1.600 m | m³ | 143.79
1716613 | Derrocagem subaquática de material de 3ª categoria - carga e limpeza - plataforma com clamshell - flutuante e batelão rebocado de 100 t montado na obra - DMT de 1.600 a 1.800 m | m³ | 144.35
1716614 | Derrocagem subaquática de material de 3ª categoria - carga e limpeza - plataforma com clamshell - flutuante e batelão rebocado de 100 t montado na obra - DMT de 1.800 a 2.000 m | m³ | 145.46
1716615 | Derrocagem subaquática de material de 3ª categoria - carga e limpeza - plataforma com clamshell - flutuante e batelão rebocado de 100 t montado na obra - DMT de 2.000 a 2.500 m | m³ | 146.58
1716616 | Derrocagem subaquática de material de 3ª categoria - carga e limpeza - plataforma com clamshell - flutuante e batelão rebocado de 100 t montado na obra - DMT de 2.500 a 3.000 m | m³ | 148.25
1716606 | Derrocagem subaquática de material de 3ª categoria - carga e limpeza - plataforma com clamshell - flutuante e batelão rebocado de 100 t montado na obra - DMT de 200 a 400 m | m³ | 139.88
1716617 | Derrocagem subaquática de material de 3ª categoria - carga e limpeza - plataforma com clamshell - flutuante e batelão rebocado de 100 t montado na obra - DMT de 3.000 m | m³ | 149.37
1716607 | Derrocagem subaquática de material de 3ª categoria - carga e limpeza - plataforma com clamshell - flutuante e batelão rebocado de 100 t montado na obra - DMT de 400 a 600 m | m³ | 140.44
1716608 | Derrocagem subaquática de material de 3ª categoria - carga e limpeza - plataforma com clamshell - flutuante e batelão rebocado de 100 t montado na obra - DMT de 600 a 800 m | m³ | 141.56
1716609 | Derrocagem subaquática de material de 3ª categoria - carga e limpeza - plataforma com clamshell - flutuante e batelão rebocado de 100 t montado na obra - DMT de 800 a 1.000 m | m³ | 142.12
1716604 | Derrocagem subaquática de material de 3ª categoria - carga e limpeza - plataforma com clamshell - flutuante montado na obra - sem transporte | m³ | 87.86
1716623 | Derrocagem subaquática de material de 3ª categoria - carga e limpeza - plataforma flutuante com clamshell - sem transporte | m³ | 86.45
1716624 | Derrocagem subaquática de material de 3ª categoria - carga e limpeza - plataforma flutuante com clamshell e batelão rebocado de 100 t - DMT até 200 m | m³ | 136.81
1716629 | Derrocagem subaquática de material de 3ª categoria - carga e limpeza - plataforma flutuante com clamshell e batelão rebocado de 100 t - DMT de 1.000 a 1.200 m | m³ | 141.27
1716630 | Derrocagem subaquática de material de 3ª categoria - carga e limpeza - plataforma flutuante com clamshell e batelão rebocado de 100 t - DMT de 1.200 a 1.400 m | m³ | 141.83
1716631 | Derrocagem subaquática de material de 3ª categoria - carga e limpeza - plataforma flutuante com clamshell e batelão rebocado de 100 t - DMT de 1.400 a 1.600 m | m³ | 142.39
1716632 | Derrocagem subaquática de material de 3ª categoria - carga e limpeza - plataforma flutuante com clamshell e batelão rebocado de 100 t - DMT de 1.600 a 1.800 m | m³ | 142.95
1716633 | Derrocagem subaquática de material de 3ª categoria - carga e limpeza - plataforma flutuante com clamshell e batelão rebocado de 100 t - DMT de 1.800 a 2.000 m | m³ | 144.06
1716634 | Derrocagem subaquática de material de 3ª categoria - carga e limpeza - plataforma flutuante com clamshell e batelão rebocado de 100 t - DMT de 2.000 a 2.500 m | m³ | 145.18
1716635 | Derrocagem subaquática de material de 3ª categoria - carga e limpeza - plataforma flutuante com clamshell e batelão rebocado de 100 t - DMT de 2.500 a 3.000 m | m³ | 146.85
1716625 | Derrocagem subaquática de material de 3ª categoria - carga e limpeza - plataforma flutuante com clamshell e batelão rebocado de 100 t - DMT de 200 a 400 m | m³ | 138.48
1716636 | Derrocagem subaquática de material de 3ª categoria - carga e limpeza - plataforma flutuante com clamshell e batelão rebocado de 100 t - DMT de 3.000 m | m³ | 147.97
1716626 | Derrocagem subaquática de material de 3ª categoria - carga e limpeza - plataforma flutuante com clamshell e batelão rebocado de 100 t - DMT de 400 a 600 m | m³ | 139.04
1716627 | Derrocagem subaquática de material de 3ª categoria - carga e limpeza - plataforma flutuante com clamshell e batelão rebocado de 100 t - DMT de 600 a 800 m | m³ | 140.16
1716628 | Derrocagem subaquática de material de 3ª categoria - carga e limpeza - plataforma flutuante com clamshell e batelão rebocado de 100 t - DMT de 800 a 1.000 m | m³ | 140.71
1716640 | Derrocagem subaquática de material de 3ª categoria - carga e limpeza com draga backhoe de 7 m³ - sem transporte | m³ | 111.12
1716641 | Derrocagem subaquática de material de 3ª categoria - carga e limpeza com draga backhoe de 7 m³ - transporte com batelão autopropelido de 300 m³ - DMT até 200 m | m³ | 124.76
1716646 | Derrocagem subaquática de material de 3ª categoria - carga e limpeza com draga backhoe de 7 m³ - transporte com batelão autopropelido de 300 m³ - DMT de 1.000 a 1.200 m | m³ | 125.73
1716647 | Derrocagem subaquática de material de 3ª categoria - carga e limpeza com draga backhoe de 7 m³ - transporte com batelão autopropelido de 300 m³ - DMT de 1.200 a 1.400 m | m³ | 125.82
1716648 | Derrocagem subaquática de material de 3ª categoria - carga e limpeza com draga backhoe de 7 m³ - transporte com batelão autopropelido de 300 m³ - DMT de 1.400 a 1.600 m | m³ | 126.01
1716649 | Derrocagem subaquática de material de 3ª categoria - carga e limpeza com draga backhoe de 7 m³ - transporte com batelão autopropelido de 300 m³ - DMT de 1.600 a 1.800 m | m³ | 126.11
1716650 | Derrocagem subaquática de material de 3ª categoria - carga e limpeza com draga backhoe de 7 m³ - transporte com batelão autopropelido de 300 m³ - DMT de 1.800 a 2.000 m | m³ | 126.3
1716651 | Derrocagem subaquática de material de 3ª categoria - carga e limpeza com draga backhoe de 7 m³ - transporte com batelão autopropelido de 300 m³ - DMT de 2.000 a 2.500 m | m³ | 126.5
1716652 | Derrocagem subaquática de material de 3ª categoria - carga e limpeza com draga backhoe de 7 m³ - transporte com batelão autopropelido de 300 m³ - DMT de 2.500 a 3.000 m | m³ | 126.88
1716642 | Derrocagem subaquática de material de 3ª categoria - carga e limpeza com draga backhoe de 7 m³ - transporte com batelão autopropelido de 300 m³ - DMT de 200 a 400 m | m³ | 125.05
1716653 | Derrocagem subaquática de material de 3ª categoria - carga e limpeza com draga backhoe de 7 m³ - transporte com batelão autopropelido de 300 m³ - DMT de 3.000 m | m³ | 127.17
1716643 | Derrocagem subaquática de material de 3ª categoria - carga e limpeza com draga backhoe de 7 m³ - transporte com batelão autopropelido de 300 m³ - DMT de 400 a 600 m | m³ | 125.24
1716644 | Derrocagem subaquática de material de 3ª categoria - carga e limpeza com draga backhoe de 7 m³ - transporte com batelão autopropelido de 300 m³ - DMT de 600 a 800 m | m³ | 125.44
1716645 | Derrocagem subaquática de material de 3ª categoria - carga e limpeza com draga backhoe de 7 m³ - transporte com batelão autopropelido de 300 m³ - DMT de 800 a 1.000 m | m³ | 125.53
1716622 | Derrocagem subaquática de material de 3ª categoria - malha de 1,5 m² - perfuração e detonação - plataforma autoelevatória com três torres de perfuração | m³ | 95.74
1716603 | Derrocagem subaquática de material de 3ª categoria - malha de 1,5 m² - perfuração e detonação - plataforma autoelevatória montada na obra com três torres de perfuração | m³ | 95.74
1716620 | Derrocagem subaquática de material de 3ª categoria - malha de 1,5 m² - perfuração e detonação - plataforma flutuante com duas torres de perfuração | m³ | 129.68
1716621 | Derrocagem subaquática de material de 3ª categoria - malha de 1,5 m² - perfuração e detonação - plataforma flutuante com três torres de perfuração | m³ | 101.93
1716619 | Derrocagem subaquática de material de 3ª categoria - malha de 1,5 m² - perfuração e detonação - plataforma flutuante com uma torre de perfuração | m³ | 213
1716601 | Derrocagem subaquática de material de 3ª categoria - malha de 1,5 m² - perfuração e detonação - plataforma montada na obra com duas torres de perfuração | m³ | 131.55
1716602 | Derrocagem subaquática de material de 3ª categoria - malha de 1,5 m² - perfuração e detonação - plataforma montada na obra com três torres de perfuração | m³ | 103.18
1716600 | Derrocagem subaquática de material de 3ª categoria - malha de 1,5 m² - perfuração e detonação - plataforma montada na obra com uma torre de perfuração | m³ | 216.75
1716655 | Derrocagem subaquática de material de 3ª categoria - malha de 2,5 m² - perfuração e detonação - plataforma com duas torres de perfuração | m³ | 76.13
1716639 | Derrocagem subaquática de material de 3ª categoria - malha de 4,0 m² - perfuração e detonação - plataforma com duas torres de perfuração | m³ | 53.72
1801636 | Levantamento batimétrico monofeixe longitudinal | km | 19.22
1801637 | Levantamento batimétrico monofeixe transversal | km | 25.62
1817720 | Levantamento batimétrico multifeixe | km | 114.12
1817723 | Levantamento hidrométrico com ADCP em rios com velocidade de corrente acima de 1,5 m/s | km | 51.18
1817721 | Levantamento hidrométrico com ADCP em rios com velocidade de corrente de 0,5 a 1,0 m/s | km | 153.53
1817722 | Levantamento hidrométrico com ADCP em rios com velocidade de corrente de 1,0 a 1,5 m/s | km | 76.77
1917483 | Dragagem de areia fina com draga de sucção e recalque - bomba de 1.350 kW e cortador de 170 kW - distância de recalque de 1.100 a 1.300 m | m³ | 6.2
1917484 | Dragagem de areia fina com draga de sucção e recalque - bomba de 1.350 kW e cortador de 170 kW - distância de recalque de 1.300 a 1.500 m | m³ | 6.41
1917485 | Dragagem de areia fina com draga de sucção e recalque - bomba de 1.350 kW e cortador de 170 kW - distância de recalque de 1.500 a 1.700 m | m³ | 7.01
1917486 | Dragagem de areia fina com draga de sucção e recalque - bomba de 1.350 kW e cortador de 170 kW - distância de recalque de 1.700 a 1.900 m | m³ | 7.27
1917487 | Dragagem de areia fina com draga de sucção e recalque - bomba de 1.350 kW e cortador de 170 kW - distância de recalque de 1.900 a 2.100 m | m³ | 7.63
1917528 | Dragagem de areia fina com draga de sucção e recalque - bomba de 1.350 kW e cortador de 170 kW - distância de recalque de 10.100 a 10.300 m | m³ | 38.43
1917529 | Dragagem de areia fina com draga de sucção e recalque - bomba de 1.350 kW e cortador de 170 kW - distância de recalque de 10.300 a 10.500 m | m³ | 39.72
1917530 | Dragagem de areia fina com draga de sucção e recalque - bomba de 1.350 kW e cortador de 170 kW - distância de recalque de 10.500 a 10.700 m | m³ | 41.78
1917531 | Dragagem de areia fina com draga de sucção e recalque - bomba de 1.350 kW e cortador de 170 kW - distância de recalque de 10.700 a 10.900 m | m³ | 44.01
1917532 | Dragagem de areia fina com draga de sucção e recalque - bomba de 1.350 kW e cortador de 170 kW - distância de recalque de 10.900 a 11.100 m | m³ | 46.52
1917533 | Dragagem de areia fina com draga de sucção e recalque - bomba de 1.350 kW e cortador de 170 kW - distância de recalque de 11.100 a 11.300 m | m³ | 47.84
1917534 | Dragagem de areia fina com draga de sucção e recalque - bomba de 1.350 kW e cortador de 170 kW - distância de recalque de 11.300 a 11.500 m | m³ | 49.21
1917535 | Dragagem de areia fina com draga de sucção e recalque - bomba de 1.350 kW e cortador de 170 kW - distância de recalque de 11.500 a 11.700 m | m³ | 51.01
1917536 | Dragagem de areia fina com draga de sucção e recalque - bomba de 1.350 kW e cortador de 170 kW - distância de recalque de 11.700 a 11.900 m | m³ | 52.56
1917537 | Dragagem de areia fina com draga de sucção e recalque - bomba de 1.350 kW e cortador de 170 kW - distância de recalque de 11.900 a 12.100 m | m³ | 54.18
1917488 | Dragagem de areia fina com draga de sucção e recalque - bomba de 1.350 kW e cortador de 170 kW - distância de recalque de 2.100 a 2.300 m | m³ | 7.9
1917489 | Dragagem de areia fina com draga de sucção e recalque - bomba de 1.350 kW e cortador de 170 kW - distância de recalque de 2.300 a 2.500 m | m³ | 8.24
1917490 | Dragagem de areia fina com draga de sucção e recalque - bomba de 1.350 kW e cortador de 170 kW - distância de recalque de 2.500 a 2.700 m | m³ | 8.8
1917491 | Dragagem de areia fina com draga de sucção e recalque - bomba de 1.350 kW e cortador de 170 kW - distância de recalque de 2.700 a 2.900 m | m³ | 9.18
1917492 | Dragagem de areia fina com draga de sucção e recalque - bomba de 1.350 kW e cortador de 170 kW - distância de recalque de 2.900 a 3.100 m | m³ | 9.49
1917493 | Dragagem de areia fina com draga de sucção e recalque - bomba de 1.350 kW e cortador de 170 kW - distância de recalque de 3.100 a 3.300 m | m³ | 9.89
1917494 | Dragagem de areia fina com draga de sucção e recalque - bomba de 1.350 kW e cortador de 170 kW - distância de recalque de 3.300 a 3.500 m | m³ | 10.3
1917495 | Dragagem de areia fina com draga de sucção e recalque - bomba de 1.350 kW e cortador de 170 kW - distância de recalque de 3.500 a 3.700 m | m³ | 10.94
1917496 | Dragagem de areia fina com draga de sucção e recalque - bomba de 1.350 kW e cortador de 170 kW - distância de recalque de 3.700 a 3.900 m | m³ | 11.32
1917497 | Dragagem de areia fina com draga de sucção e recalque - bomba de 1.350 kW e cortador de 170 kW - distância de recalque de 3.900 a 4.100 m | m³ | 11.71
1917498 | Dragagem de areia fina com draga de sucção e recalque - bomba de 1.350 kW e cortador de 170 kW - distância de recalque de 4.100 a 4.300 m | m³ | 12.12
1917499 | Dragagem de areia fina com draga de sucção e recalque - bomba de 1.350 kW e cortador de 170 kW - distância de recalque de 4.300 a 4.500 m | m³ | 12.45
1917500 | Dragagem de areia fina com draga de sucção e recalque - bomba de 1.350 kW e cortador de 170 kW - distância de recalque de 4.500 a 4.700 m | m³ | 13.15
1917501 | Dragagem de areia fina com draga de sucção e recalque - bomba de 1.350 kW e cortador de 170 kW - distância de recalque de 4.700 a 4.900 m | m³ | 13.56
1917502 | Dragagem de areia fina com draga de sucção e recalque - bomba de 1.350 kW e cortador de 170 kW - distância de recalque de 4.900 a 5.100 m | m³ | 13.98
1917503 | Dragagem de areia fina com draga de sucção e recalque - bomba de 1.350 kW e cortador de 170 kW - distância de recalque de 5.100 a 5.300 m | m³ | 14.4
1917504 | Dragagem de areia fina com draga de sucção e recalque - bomba de 1.350 kW e cortador de 170 kW - distância de recalque de 5.300 a 5.500 m | m³ | 14.84
1917505 | Dragagem de areia fina com draga de sucção e recalque - bomba de 1.350 kW e cortador de 170 kW - distância de recalque de 5.500 a 5.700 m | m³ | 15.57
1917506 | Dragagem de areia fina com draga de sucção e recalque - bomba de 1.350 kW e cortador de 170 kW - distância de recalque de 5.700 a 5.900 m | m³ | 16
1917507 | Dragagem de areia fina com draga de sucção e recalque - bomba de 1.350 kW e cortador de 170 kW - distância de recalque de 5.900 a 6.100 m | m³ | 16.44
1917480 | Dragagem de areia fina com draga de sucção e recalque - bomba de 1.350 kW e cortador de 170 kW - distância de recalque de 500 a 700 m | m³ | 5.49
1917508 | Dragagem de areia fina com draga de sucção e recalque - bomba de 1.350 kW e cortador de 170 kW - distância de recalque de 6.100 a 6.300 m | m³ | 16.89
1917509 | Dragagem de areia fina com draga de sucção e recalque - bomba de 1.350 kW e cortador de 170 kW - distância de recalque de 6.300 a 6.500 m | m³ | 17.44
1917510 | Dragagem de areia fina com draga de sucção e recalque - bomba de 1.350 kW e cortador de 170 kW - distância de recalque de 6.500 a 6.700 m | m³ | 18.22
1917511 | Dragagem de areia fina com draga de sucção e recalque - bomba de 1.350 kW e cortador de 170 kW - distância de recalque de 6.700 a 6.900 m | m³ | 18.72
1917512 | Dragagem de areia fina com draga de sucção e recalque - bomba de 1.350 kW e cortador de 170 kW - distância de recalque de 6.900 a 7.100 m | m³ | 19.32
1917513 | Dragagem de areia fina com draga de sucção e recalque - bomba de 1.350 kW e cortador de 170 kW - distância de recalque de 7.100 a 7.300 m | m³ | 19.88
1917514 | Dragagem de areia fina com draga de sucção e recalque - bomba de 1.350 kW e cortador de 170 kW - distância de recalque de 7.300 a 7.500 m | m³ | 20.55
1917515 | Dragagem de areia fina com draga de sucção e recalque - bomba de 1.350 kW e cortador de 170 kW - distância de recalque de 7.500 a 7.700 m | m³ | 21.54
1917516 | Dragagem de areia fina com draga de sucção e recalque - bomba de 1.350 kW e cortador de 170 kW - distância de recalque de 7.700 a 7.900 m | m³ | 22.27
1917517 | Dragagem de areia fina com draga de sucção e recalque - bomba de 1.350 kW e cortador de 170 kW - distância de recalque de 7.900 a 8.100 m | m³ | 23.28
1917481 | Dragagem de areia fina com draga de sucção e recalque - bomba de 1.350 kW e cortador de 170 kW - distância de recalque de 700 a 900 m | m³ | 5.69
1917518 | Dragagem de areia fina com draga de sucção e recalque - bomba de 1.350 kW e cortador de 170 kW - distância de recalque de 8.100 a 8.300 m | m³ | 24.28
1917519 | Dragagem de areia fina com draga de sucção e recalque - bomba de 1.350 kW e cortador de 170 kW - distância de recalque de 8.300 a 8.500 m | m³ | 25.53
1917520 | Dragagem de areia fina com draga de sucção e recalque - bomba de 1.350 kW e cortador de 170 kW - distância de recalque de 8.500 a 8.700 m | m³ | 26.94
1917521 | Dragagem de areia fina com draga de sucção e recalque - bomba de 1.350 kW e cortador de 170 kW - distância de recalque de 8.700 a 8.900 m | m³ | 28.14
1917522 | Dragagem de areia fina com draga de sucção e recalque - bomba de 1.350 kW e cortador de 170 kW - distância de recalque de 8.900 a 9.100 m | m³ | 29.46
1917523 | Dragagem de areia fina com draga de sucção e recalque - bomba de 1.350 kW e cortador de 170 kW - distância de recalque de 9.100 a 9.300 m | m³ | 30.81
1917524 | Dragagem de areia fina com draga de sucção e recalque - bomba de 1.350 kW e cortador de 170 kW - distância de recalque de 9.300 a 9.500 m | m³ | 32.27
1917525 | Dragagem de areia fina com draga de sucção e recalque - bomba de 1.350 kW e cortador de 170 kW - distância de recalque de 9.500 a 9.700 m | m³ | 33.98
1917526 | Dragagem de areia fina com draga de sucção e recalque - bomba de 1.350 kW e cortador de 170 kW - distância de recalque de 9.700 a 9.900 m | m³ | 35.32
1917527 | Dragagem de areia fina com draga de sucção e recalque - bomba de 1.350 kW e cortador de 170 kW - distância de recalque de 9.900 a 10.100 m | m³ | 36.65
1917482 | Dragagem de areia fina com draga de sucção e recalque - bomba de 1.350 kW e cortador de 170 kW - distância de recalque de 900 a 1.100 m | m³ | 5.9
1917737 | Dragagem de areia fina com draga de sucção e recalque - bomba de 1.350 kW e cortador de 170 kW - distância de recalque de até 500 m | m³ | 5.44
1917220 | Dragagem de areia fina com draga de sucção e recalque - bomba de 294 kW e cortador de 30 kW - distância de recalque de 1.100 a 1.300 m | m³ | 8.19
1917221 | Dragagem de areia fina com draga de sucção e recalque - bomba de 294 kW e cortador de 30 kW - distância de recalque de 1.300 a 1.500 m | m³ | 8.76
1917222 | Dragagem de areia fina com draga de sucção e recalque - bomba de 294 kW e cortador de 30 kW - distância de recalque de 1.500 a 1.700 m | m³ | 9.36
1917223 | Dragagem de areia fina com draga de sucção e recalque - bomba de 294 kW e cortador de 30 kW - distância de recalque de 1.700 a 1.900 m | m³ | 9.79
1917224 | Dragagem de areia fina com draga de sucção e recalque - bomba de 294 kW e cortador de 30 kW - distância de recalque de 1.900 a 2.100 m | m³ | 10.25
1917225 | Dragagem de areia fina com draga de sucção e recalque - bomba de 294 kW e cortador de 30 kW - distância de recalque de 2.100 a 2.300 m | m³ | 10.78
1917226 | Dragagem de areia fina com draga de sucção e recalque - bomba de 294 kW e cortador de 30 kW - distância de recalque de 2.300 a 2.500 m | m³ | 11.29
1917227 | Dragagem de areia fina com draga de sucção e recalque - bomba de 294 kW e cortador de 30 kW - distância de recalque de 2.500 a 2.700 m | m³ | 11.92
1917228 | Dragagem de areia fina com draga de sucção e recalque - bomba de 294 kW e cortador de 30 kW - distância de recalque de 2.700 a 2.900 m | m³ | 12.53
1917229 | Dragagem de areia fina com draga de sucção e recalque - bomba de 294 kW e cortador de 30 kW - distância de recalque de 2.900 a 3.100 m | m³ | 13.05
1917230 | Dragagem de areia fina com draga de sucção e recalque - bomba de 294 kW e cortador de 30 kW - distância de recalque de 3.100 a 3.300 m | m³ | 13.65
1917231 | Dragagem de areia fina com draga de sucção e recalque - bomba de 294 kW e cortador de 30 kW - distância de recalque de 3.300 a 3.500 m | m³ | 14.27
1917232 | Dragagem de areia fina com draga de sucção e recalque - bomba de 294 kW e cortador de 30 kW - distância de recalque de 3.500 a 3.700 m | m³ | 15.03
1917233 | Dragagem de areia fina com draga de sucção e recalque - bomba de 294 kW e cortador de 30 kW - distância de recalque de 3.700 a 3.900 m | m³ | 15.67
1917234 | Dragagem de areia fina com draga de sucção e recalque - bomba de 294 kW e cortador de 30 kW - distância de recalque de 3.900 a 4.100 m | m³ | 16.44
1917217 | Dragagem de areia fina com draga de sucção e recalque - bomba de 294 kW e cortador de 30 kW - distância de recalque de 500 a 700 m | m³ | 6.69
1917218 | Dragagem de areia fina com draga de sucção e recalque - bomba de 294 kW e cortador de 30 kW - distância de recalque de 700 a 900 m | m³ | 6.96
1917219 | Dragagem de areia fina com draga de sucção e recalque - bomba de 294 kW e cortador de 30 kW - distância de recalque de 900 a 1.100 m | m³ | 7.51
1917724 | Dragagem de areia fina com draga de sucção e recalque - bomba de 294 kW e cortador de 30 kW - distância de recalque de até 500 m | m³ | 6.54
1917274 | Dragagem de areia fina com draga de sucção e recalque - bomba de 483 kW e cortador de 55 kW - distância de recalque de 1.100 a 1.300 m | m³ | 6.2
1917275 | Dragagem de areia fina com draga de sucção e recalque - bomba de 483 kW e cortador de 55 kW - distância de recalque de 1.300 a 1.500 m | m³ | 6.58
1917276 | Dragagem de areia fina com draga de sucção e recalque - bomba de 483 kW e cortador de 55 kW - distância de recalque de 1.500 a 1.700 m | m³ | 7.15
1917277 | Dragagem de areia fina com draga de sucção e recalque - bomba de 483 kW e cortador de 55 kW - distância de recalque de 1.700 a 1.900 m | m³ | 7.62
1917278 | Dragagem de areia fina com draga de sucção e recalque - bomba de 483 kW e cortador de 55 kW - distância de recalque de 1.900 a 2.100 m | m³ | 7.9
1917279 | Dragagem de areia fina com draga de sucção e recalque - bomba de 483 kW e cortador de 55 kW - distância de recalque de 2.100 a 2.300 m | m³ | 8.39
1917280 | Dragagem de areia fina com draga de sucção e recalque - bomba de 483 kW e cortador de 55 kW - distância de recalque de 2.300 a 2.500 m | m³ | 8.85
1917281 | Dragagem de areia fina com draga de sucção e recalque - bomba de 483 kW e cortador de 55 kW - distância de recalque de 2.500 a 2.700 m | m³ | 9.45
1917282 | Dragagem de areia fina com draga de sucção e recalque - bomba de 483 kW e cortador de 55 kW - distância de recalque de 2.700 a 2.900 m | m³ | 9.91
1917283 | Dragagem de areia fina com draga de sucção e recalque - bomba de 483 kW e cortador de 55 kW - distância de recalque de 2.900 a 3.100 m | m³ | 10.39
1917284 | Dragagem de areia fina com draga de sucção e recalque - bomba de 483 kW e cortador de 55 kW - distância de recalque de 3.100 a 3.300 m | m³ | 10.83
1917285 | Dragagem de areia fina com draga de sucção e recalque - bomba de 483 kW e cortador de 55 kW - distância de recalque de 3.300 a 3.500 m | m³ | 11.33
1917286 | Dragagem de areia fina com draga de sucção e recalque - bomba de 483 kW e cortador de 55 kW - distância de recalque de 3.500 a 3.700 m | m³ | 12.09
1917287 | Dragagem de areia fina com draga de sucção e recalque - bomba de 483 kW e cortador de 55 kW - distância de recalque de 3.700 a 3.900 m | m³ | 12.63
1917288 | Dragagem de areia fina com draga de sucção e recalque - bomba de 483 kW e cortador de 55 kW - distância de recalque de 3.900 a 4.100 m | m³ | 13.19
1917289 | Dragagem de areia fina com draga de sucção e recalque - bomba de 483 kW e cortador de 55 kW - distância de recalque de 4.100 a 4.300 m | m³ | 13.82
1917290 | Dragagem de areia fina com draga de sucção e recalque - bomba de 483 kW e cortador de 55 kW - distância de recalque de 4.300 a 4.500 m | m³ | 14.47
1917291 | Dragagem de areia fina com draga de sucção e recalque - bomba de 483 kW e cortador de 55 kW - distância de recalque de 4.500 a 4.700 m | m³ | 15.33
1917292 | Dragagem de areia fina com draga de sucção e recalque - bomba de 483 kW e cortador de 55 kW - distância de recalque de 4.700 a 4.900 m | m³ | 16.04
1917293 | Dragagem de areia fina com draga de sucção e recalque - bomba de 483 kW e cortador de 55 kW - distância de recalque de 4.900 a 5.100 m | m³ | 16.8
1917294 | Dragagem de areia fina com draga de sucção e recalque - bomba de 483 kW e cortador de 55 kW - distância de recalque de 5.100 a 5.300 m | m³ | 17.79
1917295 | Dragagem de areia fina com draga de sucção e recalque - bomba de 483 kW e cortador de 55 kW - distância de recalque de 5.300 a 5.500 m | m³ | 18.78
1917296 | Dragagem de areia fina com draga de sucção e recalque - bomba de 483 kW e cortador de 55 kW - distância de recalque de 5.500 a 5.700 m | m³ | 20.09
1917297 | Dragagem de areia fina com draga de sucção e recalque - bomba de 483 kW e cortador de 55 kW - distância de recalque de 5.700 a 5.900 m | m³ | 21.37
1917298 | Dragagem de areia fina com draga de sucção e recalque - bomba de 483 kW e cortador de 55 kW - distância de recalque de 5.900 a 6.100 m | m³ | 22.77
1917271 | Dragagem de areia fina com draga de sucção e recalque - bomba de 483 kW e cortador de 55 kW - distância de recalque de 500 a 700 m | m³ | 5.26
1917299 | Dragagem de areia fina com draga de sucção e recalque - bomba de 483 kW e cortador de 55 kW - distância de recalque de 6.100 a 6.300 m | m³ | 24.43
1917300 | Dragagem de areia fina com draga de sucção e recalque - bomba de 483 kW e cortador de 55 kW - distância de recalque de 6.300 a 6.500 m | m³ | 26.25
1917301 | Dragagem de areia fina com draga de sucção e recalque - bomba de 483 kW e cortador de 55 kW - distância de recalque de 6.500 a 6.700 m | m³ | 28.57
1917302 | Dragagem de areia fina com draga de sucção e recalque - bomba de 483 kW e cortador de 55 kW - distância de recalque de 6.700 a 6.900 m | m³ | 30.87
1917303 | Dragagem de areia fina com draga de sucção e recalque - bomba de 483 kW e cortador de 55 kW - distância de recalque de 6.900 a 7.100 m | m³ | 33.01
1917304 | Dragagem de areia fina com draga de sucção e recalque - bomba de 483 kW e cortador de 55 kW - distância de recalque de 7.100 a 7.300 m | m³ | 35.11
1917305 | Dragagem de areia fina com draga de sucção e recalque - bomba de 483 kW e cortador de 55 kW - distância de recalque de 7.300 a 7.500 m | m³ | 37.45
1917306 | Dragagem de areia fina com draga de sucção e recalque - bomba de 483 kW e cortador de 55 kW - distância de recalque de 7.500 a 7.700 m | m³ | 40.24
1917307 | Dragagem de areia fina com draga de sucção e recalque - bomba de 483 kW e cortador de 55 kW - distância de recalque de 7.700 a 7.900 m | m³ | 42.36
1917272 | Dragagem de areia fina com draga de sucção e recalque - bomba de 483 kW e cortador de 55 kW - distância de recalque de 700 a 900 m | m³ | 5.51
1917273 | Dragagem de areia fina com draga de sucção e recalque - bomba de 483 kW e cortador de 55 kW - distância de recalque de 900 a 1.100 m | m³ | 5.77
1917729 | Dragagem de areia fina com draga de sucção e recalque - bomba de 483 kW e cortador de 55 kW - distância de recalque de até 500 m | m³ | 5.18
1917367 | Dragagem de areia fina com draga de sucção e recalque - bomba de 746 kW e cortador de 110 kW - distância de recalque de 1.100 a 1.300 m | m³ | 6.17
1917368 | Dragagem de areia fina com draga de sucção e recalque - bomba de 746 kW e cortador de 110 kW - distância de recalque de 1.300 a 1.500 m | m³ | 6.57
1917369 | Dragagem de areia fina com draga de sucção e recalque - bomba de 746 kW e cortador de 110 kW - distância de recalque de 1.500 a 1.700 m | m³ | 7.11
1917370 | Dragagem de areia fina com draga de sucção e recalque - bomba de 746 kW e cortador de 110 kW - distância de recalque de 1.700 a 1.900 m | m³ | 7.48
1917371 | Dragagem de areia fina com draga de sucção e recalque - bomba de 746 kW e cortador de 110 kW - distância de recalque de 1.900 a 2.100 m | m³ | 7.81
1917372 | Dragagem de areia fina com draga de sucção e recalque - bomba de 746 kW e cortador de 110 kW - distância de recalque de 2.100 a 2.300 m | m³ | 8.15
1917373 | Dragagem de areia fina com draga de sucção e recalque - bomba de 746 kW e cortador de 110 kW - distância de recalque de 2.300 a 2.500 m | m³ | 8.43
1917374 | Dragagem de areia fina com draga de sucção e recalque - bomba de 746 kW e cortador de 110 kW - distância de recalque de 2.500 a 2.700 m | m³ | 9.04
1917375 | Dragagem de areia fina com draga de sucção e recalque - bomba de 746 kW e cortador de 110 kW - distância de recalque de 2.700 a 2.900 m | m³ | 9.35
1917376 | Dragagem de areia fina com draga de sucção e recalque - bomba de 746 kW e cortador de 110 kW - distância de recalque de 2.900 a 3.100 m | m³ | 9.67
1917377 | Dragagem de areia fina com draga de sucção e recalque - bomba de 746 kW e cortador de 110 kW - distância de recalque de 3.100 a 3.300 m | m³ | 9.99
1917378 | Dragagem de areia fina com draga de sucção e recalque - bomba de 746 kW e cortador de 110 kW - distância de recalque de 3.300 a 3.500 m | m³ | 10.32
1917379 | Dragagem de areia fina com draga de sucção e recalque - bomba de 746 kW e cortador de 110 kW - distância de recalque de 3.500 a 3.700 m | m³ | 10.97
1917380 | Dragagem de areia fina com draga de sucção e recalque - bomba de 746 kW e cortador de 110 kW - distância de recalque de 3.700 a 3.900 m | m³ | 11.37
1917381 | Dragagem de areia fina com draga de sucção e recalque - bomba de 746 kW e cortador de 110 kW - distância de recalque de 3.900 a 4.100 m | m³ | 11.8
1917382 | Dragagem de areia fina com draga de sucção e recalque - bomba de 746 kW e cortador de 110 kW - distância de recalque de 4.100 a 4.300 m | m³ | 12.31
1917383 | Dragagem de areia fina com draga de sucção e recalque - bomba de 746 kW e cortador de 110 kW - distância de recalque de 4.300 a 4.500 m | m³ | 12.77
1917384 | Dragagem de areia fina com draga de sucção e recalque - bomba de 746 kW e cortador de 110 kW - distância de recalque de 4.500 a 4.700 m | m³ | 13.5
1917385 | Dragagem de areia fina com draga de sucção e recalque - bomba de 746 kW e cortador de 110 kW - distância de recalque de 4.700 a 4.900 m | m³ | 14.07
1917386 | Dragagem de areia fina com draga de sucção e recalque - bomba de 746 kW e cortador de 110 kW - distância de recalque de 4.900 a 5.100 m | m³ | 14.67
1917387 | Dragagem de areia fina com draga de sucção e recalque - bomba de 746 kW e cortador de 110 kW - distância de recalque de 5.100 a 5.300 m | m³ | 15.3
1917388 | Dragagem de areia fina com draga de sucção e recalque - bomba de 746 kW e cortador de 110 kW - distância de recalque de 5.300 a 5.500 m | m³ | 15.96
1917389 | Dragagem de areia fina com draga de sucção e recalque - bomba de 746 kW e cortador de 110 kW - distância de recalque de 5.500 a 5.700 m | m³ | 16.91
1917390 | Dragagem de areia fina com draga de sucção e recalque - bomba de 746 kW e cortador de 110 kW - distância de recalque de 5.700 a 5.900 m | m³ | 17.82
1917391 | Dragagem de areia fina com draga de sucção e recalque - bomba de 746 kW e cortador de 110 kW - distância de recalque de 5.900 a 6.100 m | m³ | 18.81
1917364 | Dragagem de areia fina com draga de sucção e recalque - bomba de 746 kW e cortador de 110 kW - distância de recalque de 500 a 700 m | m³ | 5
1917392 | Dragagem de areia fina com draga de sucção e recalque - bomba de 746 kW e cortador de 110 kW - distância de recalque de 6.100 a 6.300 m | m³ | 20.04
1917393 | Dragagem de areia fina com draga de sucção e recalque - bomba de 746 kW e cortador de 110 kW - distância de recalque de 6.300 a 6.500 m | m³ | 21.35
1917394 | Dragagem de areia fina com draga de sucção e recalque - bomba de 746 kW e cortador de 110 kW - distância de recalque de 6.500 a 6.700 m | m³ | 23.13
1917395 | Dragagem de areia fina com draga de sucção e recalque - bomba de 746 kW e cortador de 110 kW - distância de recalque de 6.700 a 6.900 m | m³ | 24.42
1917396 | Dragagem de areia fina com draga de sucção e recalque - bomba de 746 kW e cortador de 110 kW - distância de recalque de 6.900 a 7.100 m | m³ | 25.89
1917397 | Dragagem de areia fina com draga de sucção e recalque - bomba de 746 kW e cortador de 110 kW - distância de recalque de 7.100 a 7.300 m | m³ | 27.59
1917398 | Dragagem de areia fina com draga de sucção e recalque - bomba de 746 kW e cortador de 110 kW - distância de recalque de 7.300 a 7.500 m | m³ | 29.08
1917399 | Dragagem de areia fina com draga de sucção e recalque - bomba de 746 kW e cortador de 110 kW - distância de recalque de 7.500 a 7.700 m | m³ | 31.11
1917400 | Dragagem de areia fina com draga de sucção e recalque - bomba de 746 kW e cortador de 110 kW - distância de recalque de 7.700 a 7.900 m | m³ | 33.03
1917401 | Dragagem de areia fina com draga de sucção e recalque - bomba de 746 kW e cortador de 110 kW - distância de recalque de 7.900 a 8.100 m | m³ | 34.78
1917365 | Dragagem de areia fina com draga de sucção e recalque - bomba de 746 kW e cortador de 110 kW - distância de recalque de 700 a 900 m | m³ | 5.46
1917402 | Dragagem de areia fina com draga de sucção e recalque - bomba de 746 kW e cortador de 110 kW - distância de recalque de 8.100 a 8.300 m | m³ | 36.82
1917403 | Dragagem de areia fina com draga de sucção e recalque - bomba de 746 kW e cortador de 110 kW - distância de recalque de 8.300 a 8.500 m | m³ | 39.11
1917404 | Dragagem de areia fina com draga de sucção e recalque - bomba de 746 kW e cortador de 110 kW - distância de recalque de 8.500 a 8.700 m | m³ | 41.39
1917405 | Dragagem de areia fina com draga de sucção e recalque - bomba de 746 kW e cortador de 110 kW - distância de recalque de 8.700 a 8.900 m | m³ | 43.63
1917406 | Dragagem de areia fina com draga de sucção e recalque - bomba de 746 kW e cortador de 110 kW - distância de recalque de 8.900 a 9.100 m | m³ | 46.13
1917407 | Dragagem de areia fina com draga de sucção e recalque - bomba de 746 kW e cortador de 110 kW - distância de recalque de 9.100 a 9.300 m | m³ | 48.98
1917408 | Dragagem de areia fina com draga de sucção e recalque - bomba de 746 kW e cortador de 110 kW - distância de recalque de 9.300 a 9.500 m | m³ | 52.16
1917409 | Dragagem de areia fina com draga de sucção e recalque - bomba de 746 kW e cortador de 110 kW - distância de recalque de 9.500 a 9.700 m | m³ | 54.59
1917410 | Dragagem de areia fina com draga de sucção e recalque - bomba de 746 kW e cortador de 110 kW - distância de recalque de 9.700 a 9.900 m | m³ | 56.89
1917411 | Dragagem de areia fina com draga de sucção e recalque - bomba de 746 kW e cortador de 110 kW - distância de recalque de 9.900 a 10.100 m | m³ | 59.46
1917366 | Dragagem de areia fina com draga de sucção e recalque - bomba de 746 kW e cortador de 110 kW - distância de recalque de 900 a 1.100 m | m³ | 5.78
1917732 | Dragagem de areia fina com draga de sucção e recalque - bomba de 746 kW e cortador de 110 kW - distância de recalque de até 500 m | m³ | 4.67
1917043 | Dragagem de areia fina com draga hopper - capacidade da cisterna de 1.000 m³ - DMT de 1.500 a 1.800 m | m³ | 28.85
1917044 | Dragagem de areia fina com draga hopper - capacidade da cisterna de 1.000 m³ - DMT de 1.800 a 2.100 m | m³ | 29.35
1917045 | Dragagem de areia fina com draga hopper - capacidade da cisterna de 1.000 m³ - DMT de 2.100 a 2.400 m | m³ | 29.86
1917046 | Dragagem de areia fina com draga hopper - capacidade da cisterna de 1.000 m³ - DMT de 2.400 a 2.700 m | m³ | 30.4
1917047 | Dragagem de areia fina com draga hopper - capacidade da cisterna de 1.000 m³ - DMT de 2.700 a 3.000 m | m³ | 30.98
1917048 | Dragagem de areia fina com draga hopper - capacidade da cisterna de 1.000 m³ - DMT de 3.000 m | m³ | 31.28
1901518 | Dragagem de areia fina com draga hopper - capacidade da cisterna de 10.000 m³ - DMT de 1.500 a 1.800 m | m³ | 16.08
1901519 | Dragagem de areia fina com draga hopper - capacidade da cisterna de 10.000 m³ - DMT de 1.800 a 2.100 m | m³ | 16.2
1901520 | Dragagem de areia fina com draga hopper - capacidade da cisterna de 10.000 m³ - DMT de 2.100 a 2.400 m | m³ | 16.33
1901521 | Dragagem de areia fina com draga hopper - capacidade da cisterna de 10.000 m³ - DMT de 2.400 a 2.700 m | m³ | 16.46
1901522 | Dragagem de areia fina com draga hopper - capacidade da cisterna de 10.000 m³ - DMT de 2.700 a 3.000 m | m³ | 16.6
1901517 | Dragagem de areia fina com draga hopper - capacidade da cisterna de 10.000 m³ - DMT de 3.000 m | m³ | 16.68
1901523 | Dragagem de areia fina com draga hopper - capacidade da cisterna de 15.000 m³ - DMT de 1.500 a 1.800 m | m³ | 21.1
1901524 | Dragagem de areia fina com draga hopper - capacidade da cisterna de 15.000 m³ - DMT de 1.800 a 2.100 m | m³ | 21.21
1901525 | Dragagem de areia fina com draga hopper - capacidade da cisterna de 15.000 m³ - DMT de 2.100 a 2.400 m | m³ | 21.33
1901526 | Dragagem de areia fina com draga hopper - capacidade da cisterna de 15.000 m³ - DMT de 2.400 a 2.700 m | m³ | 21.45
1901527 | Dragagem de areia fina com draga hopper - capacidade da cisterna de 15.000 m³ - DMT de 2.700 a 3.000 m | m³ | 21.58
1901528 | Dragagem de areia fina com draga hopper - capacidade da cisterna de 15.000 m³ - DMT de 3.000 m | m³ | 21.65
1917079 | Dragagem de areia fina com draga hopper - capacidade da cisterna de 2.000 m³ - DMT de 1.500 a 1.800 m | m³ | 19.02
1917080 | Dragagem de areia fina com draga hopper - capacidade da cisterna de 2.000 m³ - DMT de 1.800 a 2.100 m | m³ | 19.31
1917081 | Dragagem de areia fina com draga hopper - capacidade da cisterna de 2.000 m³ - DMT de 2.100 a 2.400 m | m³ | 19.61
1917082 | Dragagem de areia fina com draga hopper - capacidade da cisterna de 2.000 m³ - DMT de 2.400 a 2.700 m | m³ | 19.92
1917083 | Dragagem de areia fina com draga hopper - capacidade da cisterna de 2.000 m³ - DMT de 2.700 a 3.000 m | m³ | 20.25
1917084 | Dragagem de areia fina com draga hopper - capacidade da cisterna de 2.000 m³ - DMT de 3.000 m | m³ | 20.43
1901529 | Dragagem de areia fina com draga hopper - capacidade da cisterna de 20.000 m³ - DMT de 1.500 a 1.800 m | m³ | 26.24
1901530 | Dragagem de areia fina com draga hopper - capacidade da cisterna de 20.000 m³ - DMT de 1.800 a 2.100 m | m³ | 26.35
1901531 | Dragagem de areia fina com draga hopper - capacidade da cisterna de 20.000 m³ - DMT de 2.100 a 2.400 m | m³ | 26.46
1901532 | Dragagem de areia fina com draga hopper - capacidade da cisterna de 20.000 m³ - DMT de 2.400 a 2.700 m | m³ | 26.58
1901533 | Dragagem de areia fina com draga hopper - capacidade da cisterna de 20.000 m³ - DMT de 2.700 a 3.000 m | m³ | 26.71
1901534 | Dragagem de areia fina com draga hopper - capacidade da cisterna de 20.000 m³ - DMT de 3.000 m | m³ | 26.78
1917115 | Dragagem de areia fina com draga hopper - capacidade da cisterna de 3.000 m³ - DMT de 1.500 a 1.800 m | m³ | 17.38
1917116 | Dragagem de areia fina com draga hopper - capacidade da cisterna de 3.000 m³ - DMT de 1.800 a 2.100 m | m³ | 17.61
1917117 | Dragagem de areia fina com draga hopper - capacidade da cisterna de 3.000 m³ - DMT de 2.100 a 2.400 m | m³ | 17.84
1917118 | Dragagem de areia fina com draga hopper - capacidade da cisterna de 3.000 m³ - DMT de 2.400 a 2.700 m | m³ | 18.08
1917119 | Dragagem de areia fina com draga hopper - capacidade da cisterna de 3.000 m³ - DMT de 2.700 a 3.000 m | m³ | 18.34
1917120 | Dragagem de areia fina com draga hopper - capacidade da cisterna de 3.000 m³ - DMT de 3.000 m | m³ | 18.48
1917151 | Dragagem de areia fina com draga hopper - capacidade da cisterna de 4.000 m³ - DMT de 1.500 a 1.800 m | m³ | 16.14
1917152 | Dragagem de areia fina com draga hopper - capacidade da cisterna de 4.000 m³ - DMT de 1.800 a 2.100 m | m³ | 16.34
1917153 | Dragagem de areia fina com draga hopper - capacidade da cisterna de 4.000 m³ - DMT de 2.100 a 2.400 m | m³ | 16.54
1917154 | Dragagem de areia fina com draga hopper - capacidade da cisterna de 4.000 m³ - DMT de 2.400 a 2.700 m | m³ | 16.74
1917155 | Dragagem de areia fina com draga hopper - capacidade da cisterna de 4.000 m³ - DMT de 2.700 a 3.000 m | m³ | 16.97
1917156 | Dragagem de areia fina com draga hopper - capacidade da cisterna de 4.000 m³ - DMT de 3.000 m | m³ | 17.09
1917187 | Dragagem de areia fina com draga hopper - capacidade da cisterna de 5.000 m³ - DMT de 1.500 a 1.800 m | m³ | 17.67
1917188 | Dragagem de areia fina com draga hopper - capacidade da cisterna de 5.000 m³ - DMT de 1.800 a 2.100 m | m³ | 17.84
1917189 | Dragagem de areia fina com draga hopper - capacidade da cisterna de 5.000 m³ - DMT de 2.100 a 2.400 m | m³ | 18.01
1917190 | Dragagem de areia fina com draga hopper - capacidade da cisterna de 5.000 m³ - DMT de 2.400 a 2.700 m | m³ | 18.2
1917191 | Dragagem de areia fina com draga hopper - capacidade da cisterna de 5.000 m³ - DMT de 2.700 a 3.000 m | m³ | 18.39
1917192 | Dragagem de areia fina com draga hopper - capacidade da cisterna de 5.000 m³ - DMT de 3.000 m | m³ | 18.49
1917007 | Dragagem de areia fina com draga hopper - capacidade da cisterna de 750 m³ - DMT de 1.500 a 1.800 m | m³ | 40.29
1917008 | Dragagem de areia fina com draga hopper - capacidade da cisterna de 750 m³ - DMT de 1.800 a 2.100 m | m³ | 41.03
1917009 | Dragagem de areia fina com draga hopper - capacidade da cisterna de 750 m³ - DMT de 2.100 a 2.400 m | m³ | 41.78
1917010 | Dragagem de areia fina com draga hopper - capacidade da cisterna de 750 m³ - DMT de 2.400 a 2.700 m | m³ | 42.58
1917011 | Dragagem de areia fina com draga hopper - capacidade da cisterna de 750 m³ - DMT de 2.700 a 3.000 m | m³ | 43.41
1917012 | Dragagem de areia fina com draga hopper - capacidade da cisterna de 750 m³ - DMT de 3.000 m | m³ | 43.86
1917578 | Dragagem de areia grossa com draga de sucção e recalque - bomba de 1.350 kW e cortador de 170 kW - distância de recalque de 1.100 a 1.300 m | m³ | 8.39
1917579 | Dragagem de areia grossa com draga de sucção e recalque - bomba de 1.350 kW e cortador de 170 kW - distância de recalque de 1.300 a 1.500 m | m³ | 8.92
1917580 | Dragagem de areia grossa com draga de sucção e recalque - bomba de 1.350 kW e cortador de 170 kW - distância de recalque de 1.500 a 1.700 m | m³ | 9.35
1917581 | Dragagem de areia grossa com draga de sucção e recalque - bomba de 1.350 kW e cortador de 170 kW - distância de recalque de 1.700 a 1.900 m | m³ | 9.86
1917582 | Dragagem de areia grossa com draga de sucção e recalque - bomba de 1.350 kW e cortador de 170 kW - distância de recalque de 1.900 a 2.100 m | m³ | 10.58
1917583 | Dragagem de areia grossa com draga de sucção e recalque - bomba de 1.350 kW e cortador de 170 kW - distância de recalque de 2.100 a 2.300 m | m³ | 11.15
1917584 | Dragagem de areia grossa com draga de sucção e recalque - bomba de 1.350 kW e cortador de 170 kW - distância de recalque de 2.300 a 2.500 m | m³ | 11.65
1917585 | Dragagem de areia grossa com draga de sucção e recalque - bomba de 1.350 kW e cortador de 170 kW - distância de recalque de 2.500 a 2.700 m | m³ | 12.43
1917586 | Dragagem de areia grossa com draga de sucção e recalque - bomba de 1.350 kW e cortador de 170 kW - distância de recalque de 2.700 a 2.900 m | m³ | 13.55
1917587 | Dragagem de areia grossa com draga de sucção e recalque - bomba de 1.350 kW e cortador de 170 kW - distância de recalque de 2.900 a 3.100 m | m³ | 14.43
1917588 | Dragagem de areia grossa com draga de sucção e recalque - bomba de 1.350 kW e cortador de 170 kW - distância de recalque de 3.100 a 3.300 m | m³ | 15.44
1917589 | Dragagem de areia grossa com draga de sucção e recalque - bomba de 1.350 kW e cortador de 170 kW - distância de recalque de 3.300 a 3.500 m | m³ | 17.52
1917590 | Dragagem de areia grossa com draga de sucção e recalque - bomba de 1.350 kW e cortador de 170 kW - distância de recalque de 3.500 a 3.700 m | m³ | 20.41
1917591 | Dragagem de areia grossa com draga de sucção e recalque - bomba de 1.350 kW e cortador de 170 kW - distância de recalque de 3.700 a 3.900 m | m³ | 23.04
1917592 | Dragagem de areia grossa com draga de sucção e recalque - bomba de 1.350 kW e cortador de 170 kW - distância de recalque de 3.900 a 4.100 m | m³ | 26.39
1917593 | Dragagem de areia grossa com draga de sucção e recalque - bomba de 1.350 kW e cortador de 170 kW - distância de recalque de 4.100 a 4.300 m | m³ | 29.87
1917594 | Dragagem de areia grossa com draga de sucção e recalque - bomba de 1.350 kW e cortador de 170 kW - distância de recalque de 4.300 a 4.500 m | m³ | 34.05
1917595 | Dragagem de areia grossa com draga de sucção e recalque - bomba de 1.350 kW e cortador de 170 kW - distância de recalque de 4.500 a 4.700 m | m³ | 38.59
1917596 | Dragagem de areia grossa com draga de sucção e recalque - bomba de 1.350 kW e cortador de 170 kW - distância de recalque de 4.700 a 4.900 m | m³ | 42.71
1917597 | Dragagem de areia grossa com draga de sucção e recalque - bomba de 1.350 kW e cortador de 170 kW - distância de recalque de 4.900 a 5.100 m | m³ | 48.41
1917598 | Dragagem de areia grossa com draga de sucção e recalque - bomba de 1.350 kW e cortador de 170 kW - distância de recalque de 5.100 a 5.300 m | m³ | 53.58
1917599 | Dragagem de areia grossa com draga de sucção e recalque - bomba de 1.350 kW e cortador de 170 kW - distância de recalque de 5.300 a 5.500 m | m³ | 59.57
1917600 | Dragagem de areia grossa com draga de sucção e recalque - bomba de 1.350 kW e cortador de 170 kW - distância de recalque de 5.500 a 5.700 m | m³ | 67.27
1917601 | Dragagem de areia grossa com draga de sucção e recalque - bomba de 1.350 kW e cortador de 170 kW - distância de recalque de 5.700 a 5.900 m | m³ | 70.68
1917575 | Dragagem de areia grossa com draga de sucção e recalque - bomba de 1.350 kW e cortador de 170 kW - distância de recalque de 500 a 700 m | m³ | 6.74
1917576 | Dragagem de areia grossa com draga de sucção e recalque - bomba de 1.350 kW e cortador de 170 kW - distância de recalque de 700 a 900 m | m³ | 7.16
1917577 | Dragagem de areia grossa com draga de sucção e recalque - bomba de 1.350 kW e cortador de 170 kW - distância de recalque de 900 a 1.100 m | m³ | 7.66
1917739 | Dragagem de areia grossa com draga de sucção e recalque - bomba de 1.350 kW e cortador de 170 kW - distância de recalque de até 500 m | m³ | 6.63
1917253 | Dragagem de areia grossa com draga de sucção e recalque - bomba de 294 kW e cortador de 30 kW - distância de recalque de 1.100 a 1.300 m | m³ | 9.68
1917254 | Dragagem de areia grossa com draga de sucção e recalque - bomba de 294 kW e cortador de 30 kW - distância de recalque de 1.300 a 1.500 m | m³ | 10.38
1917255 | Dragagem de areia grossa com draga de sucção e recalque - bomba de 294 kW e cortador de 30 kW - distância de recalque de 1.500 a 1.700 m | m³ | 11.25
1917256 | Dragagem de areia grossa com draga de sucção e recalque - bomba de 294 kW e cortador de 30 kW - distância de recalque de 1.700 a 1.900 m | m³ | 12.17
1917257 | Dragagem de areia grossa com draga de sucção e recalque - bomba de 294 kW e cortador de 30 kW - distância de recalque de 1.900 a 2.100 m | m³ | 13.34
1917258 | Dragagem de areia grossa com draga de sucção e recalque - bomba de 294 kW e cortador de 30 kW - distância de recalque de 2.100 a 2.300 m | m³ | 14.62
1917259 | Dragagem de areia grossa com draga de sucção e recalque - bomba de 294 kW e cortador de 30 kW - distância de recalque de 2.300 a 2.500 m | m³ | 18.29
1917250 | Dragagem de areia grossa com draga de sucção e recalque - bomba de 294 kW e cortador de 30 kW - distância de recalque de 500 a 700 m | m³ | 7.33
1917251 | Dragagem de areia grossa com draga de sucção e recalque - bomba de 294 kW e cortador de 30 kW - distância de recalque de 700 a 900 m | m³ | 7.76
1917252 | Dragagem de areia grossa com draga de sucção e recalque - bomba de 294 kW e cortador de 30 kW - distância de recalque de 900 a 1.100 m | m³ | 8.68
1917726 | Dragagem de areia grossa com draga de sucção e recalque - bomba de 294 kW e cortador de 30 kW - distância de recalque de até 500 m | m³ | 7.16
1917335 | Dragagem de areia grossa com draga de sucção e recalque - bomba de 483 kW e cortador de 55 kW - distância de recalque de 1.100 a 1.300 m | m³ | 7.29
1917336 | Dragagem de areia grossa com draga de sucção e recalque - bomba de 483 kW e cortador de 55 kW - distância de recalque de 1.300 a 1.500 m | m³ | 8.17
1917337 | Dragagem de areia grossa com draga de sucção e recalque - bomba de 483 kW e cortador de 55 kW - distância de recalque de 1.500 a 1.700 m | m³ | 8.92
1917338 | Dragagem de areia grossa com draga de sucção e recalque - bomba de 483 kW e cortador de 55 kW - distância de recalque de 1.700 a 1.900 m | m³ | 9.87
1917339 | Dragagem de areia grossa com draga de sucção e recalque - bomba de 483 kW e cortador de 55 kW - distância de recalque de 1.900 a 2.100 m | m³ | 11.02
1917340 | Dragagem de areia grossa com draga de sucção e recalque - bomba de 483 kW e cortador de 55 kW - distância de recalque de 2.100 a 2.300 m | m³ | 12.87
1917341 | Dragagem de areia grossa com draga de sucção e recalque - bomba de 483 kW e cortador de 55 kW - distância de recalque de 2.300 a 2.500 m | m³ | 16.4
1917342 | Dragagem de areia grossa com draga de sucção e recalque - bomba de 483 kW e cortador de 55 kW - distância de recalque de 2.500 a 2.700 m | m³ | 20.51
1917343 | Dragagem de areia grossa com draga de sucção e recalque - bomba de 483 kW e cortador de 55 kW - distância de recalque de 2.700 a 2.900 m | m³ | 25.75
1917344 | Dragagem de areia grossa com draga de sucção e recalque - bomba de 483 kW e cortador de 55 kW - distância de recalque de 2.900 a 3.100 m | m³ | 31.28
1917345 | Dragagem de areia grossa com draga de sucção e recalque - bomba de 483 kW e cortador de 55 kW - distância de recalque de 3.100 a 3.300 m | m³ | 38.98
1917346 | Dragagem de areia grossa com draga de sucção e recalque - bomba de 483 kW e cortador de 55 kW - distância de recalque de 3.300 a 3.500 m | m³ | 46.63
1917347 | Dragagem de areia grossa com draga de sucção e recalque - bomba de 483 kW e cortador de 55 kW - distância de recalque de 3.500 a 3.700 m | m³ | 57.54
1917332 | Dragagem de areia grossa com draga de sucção e recalque - bomba de 483 kW e cortador de 55 kW - distância de recalque de 500 a 700 m | m³ | 6.04
1917333 | Dragagem de areia grossa com draga de sucção e recalque - bomba de 483 kW e cortador de 55 kW - distância de recalque de 700 a 900 m | m³ | 6.4
1917334 | Dragagem de areia grossa com draga de sucção e recalque - bomba de 483 kW e cortador de 55 kW - distância de recalque de 900 a 1.100 m | m³ | 6.77
1917331 | Dragagem de areia grossa com draga de sucção e recalque - bomba de 483 kW e cortador de 55 kW - distância de recalque de até 500 m | m³ | 5.58
1917443 | Dragagem de areia grossa com draga de sucção e recalque - bomba de 746 kW e cortador de 110 kW - distância de recalque de 1.100 a 1.300 m | m³ | 8.33
1917444 | Dragagem de areia grossa com draga de sucção e recalque - bomba de 746 kW e cortador de 110 kW - distância de recalque de 1.300 a 1.500 m | m³ | 8.98
1917445 | Dragagem de areia grossa com draga de sucção e recalque - bomba de 746 kW e cortador de 110 kW - distância de recalque de 1.500 a 1.700 m | m³ | 9.69
1917446 | Dragagem de areia grossa com draga de sucção e recalque - bomba de 746 kW e cortador de 110 kW - distância de recalque de 1.700 a 1.900 m | m³ | 10.41
1917447 | Dragagem de areia grossa com draga de sucção e recalque - bomba de 746 kW e cortador de 110 kW - distância de recalque de 1.900 a 2.100 m | m³ | 11.48
1917448 | Dragagem de areia grossa com draga de sucção e recalque - bomba de 746 kW e cortador de 110 kW - distância de recalque de 2.100 a 2.300 m | m³ | 12.46
1917449 | Dragagem de areia grossa com draga de sucção e recalque - bomba de 746 kW e cortador de 110 kW - distância de recalque de 2.300 a 2.500 m | m³ | 13.75
1917450 | Dragagem de areia grossa com draga de sucção e recalque - bomba de 746 kW e cortador de 110 kW - distância de recalque de 2.500 a 2.700 m | m³ | 15.34
1917451 | Dragagem de areia grossa com draga de sucção e recalque - bomba de 746 kW e cortador de 110 kW - distância de recalque de 2.700 a 2.900 m | m³ | 18.86
1917452 | Dragagem de areia grossa com draga de sucção e recalque - bomba de 746 kW e cortador de 110 kW - distância de recalque de 2.900 a 3.100 m | m³ | 22.37
1917453 | Dragagem de areia grossa com draga de sucção e recalque - bomba de 746 kW e cortador de 110 kW - distância de recalque de 3.100 a 3.300 m | m³ | 26.63
1917454 | Dragagem de areia grossa com draga de sucção e recalque - bomba de 746 kW e cortador de 110 kW - distância de recalque de 3.300 a 3.500 m | m³ | 31.31
1917455 | Dragagem de areia grossa com draga de sucção e recalque - bomba de 746 kW e cortador de 110 kW - distância de recalque de 3.500 a 3.700 m | m³ | 37.24
1917456 | Dragagem de areia grossa com draga de sucção e recalque - bomba de 746 kW e cortador de 110 kW - distância de recalque de 3.700 a 3.900 m | m³ | 43.72
1917457 | Dragagem de areia grossa com draga de sucção e recalque - bomba de 746 kW e cortador de 110 kW - distância de recalque de 3.900 a 4.100 m | m³ | 49.51
1917458 | Dragagem de areia grossa com draga de sucção e recalque - bomba de 746 kW e cortador de 110 kW - distância de recalque de 4.100 a 4.300 m | m³ | 57.21
1917459 | Dragagem de areia grossa com draga de sucção e recalque - bomba de 746 kW e cortador de 110 kW - distância de recalque de 4.300 a 4.500 m | m³ | 60.12
1917440 | Dragagem de areia grossa com draga de sucção e recalque - bomba de 746 kW e cortador de 110 kW - distância de recalque de 500 a 700 m | m³ | 5.98
1917441 | Dragagem de areia grossa com draga de sucção e recalque - bomba de 746 kW e cortador de 110 kW - distância de recalque de 700 a 900 m | m³ | 6.69
1917442 | Dragagem de areia grossa com draga de sucção e recalque - bomba de 746 kW e cortador de 110 kW - distância de recalque de 900 a 1.100 m | m³ | 7.4
1917734 | Dragagem de areia grossa com draga de sucção e recalque - bomba de 746 kW e cortador de 110 kW - distância de recalque de até 500 m | m³ | 5.52
1917055 | Dragagem de areia grossa com draga hopper - capacidade da cisterna de 1.000 m³ - DMT de 1.500 a 1.800 m | m³ | 26.28
1917056 | Dragagem de areia grossa com draga hopper - capacidade da cisterna de 1.000 m³ - DMT de 1.800 a 2.100 m | m³ | 26.77
1917057 | Dragagem de areia grossa com draga hopper - capacidade da cisterna de 1.000 m³ - DMT de 2.100 a 2.400 m | m³ | 27.27
1917058 | Dragagem de areia grossa com draga hopper - capacidade da cisterna de 1.000 m³ - DMT de 2.400 a 2.700 m | m³ | 27.8
1917059 | Dragagem de areia grossa com draga hopper - capacidade da cisterna de 1.000 m³ - DMT de 2.700 a 3.000 m | m³ | 28.36
1917060 | Dragagem de areia grossa com draga hopper - capacidade da cisterna de 1.000 m³ - DMT de 3.000 m | m³ | 28.65
1901536 | Dragagem de areia grossa com draga hopper - capacidade da cisterna de 10.000 m³ - DMT de 1.500 a 1.800 m | m³ | 14.45
1901537 | Dragagem de areia grossa com draga hopper - capacidade da cisterna de 10.000 m³ - DMT de 1.800 a 2.100 m | m³ | 14.57
1901538 | Dragagem de areia grossa com draga hopper - capacidade da cisterna de 10.000 m³ - DMT de 2.100 a 2.400 m | m³ | 14.69
1901539 | Dragagem de areia grossa com draga hopper - capacidade da cisterna de 10.000 m³ - DMT de 2.400 a 2.700 m | m³ | 14.82
1901540 | Dragagem de areia grossa com draga hopper - capacidade da cisterna de 10.000 m³ - DMT de 2.700 a 3.000 m | m³ | 14.95
1901535 | Dragagem de areia grossa com draga hopper - capacidade da cisterna de 10.000 m³ - DMT de 3.000 m | m³ | 15.03
1901542 | Dragagem de areia grossa com draga hopper - capacidade da cisterna de 15.000 m³ - DMT de 1.500 a 1.800 m | m³ | 18.84
1901543 | Dragagem de areia grossa com draga hopper - capacidade da cisterna de 15.000 m³ - DMT de 1.800 a 2.100 m | m³ | 18.96
1901544 | Dragagem de areia grossa com draga hopper - capacidade da cisterna de 15.000 m³ - DMT de 2.100 a 2.400 m | m³ | 19.07
1901545 | Dragagem de areia grossa com draga hopper - capacidade da cisterna de 15.000 m³ - DMT de 2.400 a 2.700 m | m³ | 19.19
1901546 | Dragagem de areia grossa com draga hopper - capacidade da cisterna de 15.000 m³ - DMT de 2.700 a 3.000 m | m³ | 19.32
1901541 | Dragagem de areia grossa com draga hopper - capacidade da cisterna de 15.000 m³ - DMT de 3.000 m | m³ | 19.39
1917091 | Dragagem de areia grossa com draga hopper - capacidade da cisterna de 2.000 m³ - DMT de 1.500 a 1.800 m | m³ | 17.3
1917092 | Dragagem de areia grossa com draga hopper - capacidade da cisterna de 2.000 m³ - DMT de 1.800 a 2.100 m | m³ | 17.58
1917093 | Dragagem de areia grossa com draga hopper - capacidade da cisterna de 2.000 m³ - DMT de 2.100 a 2.400 m | m³ | 17.88
1917094 | Dragagem de areia grossa com draga hopper - capacidade da cisterna de 2.000 m³ - DMT de 2.400 a 2.700 m | m³ | 18.18
1917095 | Dragagem de areia grossa com draga hopper - capacidade da cisterna de 2.000 m³ - DMT de 2.700 a 3.000 m | m³ | 18.51
1917096 | Dragagem de areia grossa com draga hopper - capacidade da cisterna de 2.000 m³ - DMT de 3.000 m | m³ | 18.68
1901548 | Dragagem de areia grossa com draga hopper - capacidade da cisterna de 20.000 m³ - DMT de 1.500 a 1.800 m | m³ | 23.36
1901549 | Dragagem de areia grossa com draga hopper - capacidade da cisterna de 20.000 m³ - DMT de 1.800 a 2.100 m | m³ | 23.47
1901550 | Dragagem de areia grossa com draga hopper - capacidade da cisterna de 20.000 m³ - DMT de 2.100 a 2.400 m | m³ | 23.58
1901551 | Dragagem de areia grossa com draga hopper - capacidade da cisterna de 20.000 m³ - DMT de 2.400 a 2.700 m | m³ | 23.69
1901552 | Dragagem de areia grossa com draga hopper - capacidade da cisterna de 20.000 m³ - DMT de 2.700 a 3.000 m | m³ | 23.82
1901547 | Dragagem de areia grossa com draga hopper - capacidade da cisterna de 20.000 m³ - DMT de 3.000 m | m³ | 23.88
1917127 | Dragagem de areia grossa com draga hopper - capacidade da cisterna de 3.000 m³ - DMT de 1.500 a 1.800 m | m³ | 15.76
1917128 | Dragagem de areia grossa com draga hopper - capacidade da cisterna de 3.000 m³ - DMT de 1.800 a 2.100 m | m³ | 15.98
1917129 | Dragagem de areia grossa com draga hopper - capacidade da cisterna de 3.000 m³ - DMT de 2.100 a 2.400 m | m³ | 16.2
1917130 | Dragagem de areia grossa com draga hopper - capacidade da cisterna de 3.000 m³ - DMT de 2.400 a 2.700 m | m³ | 16.44
1917131 | Dragagem de areia grossa com draga hopper - capacidade da cisterna de 3.000 m³ - DMT de 2.700 a 3.000 m | m³ | 16.69
1917132 | Dragagem de areia grossa com draga hopper - capacidade da cisterna de 3.000 m³ - DMT de 3.000 m | m³ | 16.83
1917163 | Dragagem de areia grossa com draga hopper - capacidade da cisterna de 4.000 m³ - DMT de 1.500 a 1.800 m | m³ | 14.61
1917164 | Dragagem de areia grossa com draga hopper - capacidade da cisterna de 4.000 m³ - DMT de 1.800 a 2.100 m | m³ | 14.8
1917165 | Dragagem de areia grossa com draga hopper - capacidade da cisterna de 4.000 m³ - DMT de 2.100 a 2.400 m | m³ | 14.99
1917166 | Dragagem de areia grossa com draga hopper - capacidade da cisterna de 4.000 m³ - DMT de 2.400 a 2.700 m | m³ | 15.2
1917167 | Dragagem de areia grossa com draga hopper - capacidade da cisterna de 4.000 m³ - DMT de 2.700 a 3.000 m | m³ | 15.41
1917168 | Dragagem de areia grossa com draga hopper - capacidade da cisterna de 4.000 m³ - DMT de 3.000 m | m³ | 15.53
1917199 | Dragagem de areia grossa com draga hopper - capacidade da cisterna de 5.000 m³ - DMT de 1.500 a 1.800 m | m³ | 15.92
1917200 | Dragagem de areia grossa com draga hopper - capacidade da cisterna de 5.000 m³ - DMT de 1.800 a 2.100 m | m³ | 16.09
1917201 | Dragagem de areia grossa com draga hopper - capacidade da cisterna de 5.000 m³ - DMT de 2.100 a 2.400 m | m³ | 16.26
1917202 | Dragagem de areia grossa com draga hopper - capacidade da cisterna de 5.000 m³ - DMT de 2.400 a 2.700 m | m³ | 16.43
1917203 | Dragagem de areia grossa com draga hopper - capacidade da cisterna de 5.000 m³ - DMT de 2.700 a 3.000 m | m³ | 16.62
1917204 | Dragagem de areia grossa com draga hopper - capacidade da cisterna de 5.000 m³ - DMT de 3.000 m | m³ | 16.72
1917019 | Dragagem de areia grossa com draga hopper - capacidade da cisterna de 750 m³ - DMT de 1.500 a 1.800 m | m³ | 36.64
1917020 | Dragagem de areia grossa com draga hopper - capacidade da cisterna de 750 m³ - DMT de 1.800 a 2.100 m | m³ | 37.36
1917021 | Dragagem de areia grossa com draga hopper - capacidade da cisterna de 750 m³ - DMT de 2.100 a 2.400 m | m³ | 38.09
1917022 | Dragagem de areia grossa com draga hopper - capacidade da cisterna de 750 m³ - DMT de 2.400 a 2.700 m | m³ | 38.87
1917023 | Dragagem de areia grossa com draga hopper - capacidade da cisterna de 750 m³ - DMT de 2.700 a 3.000 m | m³ | 39.68
1917024 | Dragagem de areia grossa com draga hopper - capacidade da cisterna de 750 m³ - DMT de 3.000 m | m³ | 40.12
1917541 | Dragagem de areia média com draga de sucção e recalque - bomba de 1.350 kW e cortador de 170 kW - distância de recalque de 1.100 a 1.300 m | m³ | 7.22
1917542 | Dragagem de areia média com draga de sucção e recalque - bomba de 1.350 kW e cortador de 170 kW - distância de recalque de 1.300 a 1.500 m | m³ | 7.95
1917543 | Dragagem de areia média com draga de sucção e recalque - bomba de 1.350 kW e cortador de 170 kW - distância de recalque de 1.500 a 1.700 m | m³ | 8.3
1917544 | Dragagem de areia média com draga de sucção e recalque - bomba de 1.350 kW e cortador de 170 kW - distância de recalque de 1.700 a 1.900 m | m³ | 8.66
1917545 | Dragagem de areia média com draga de sucção e recalque - bomba de 1.350 kW e cortador de 170 kW - distância de recalque de 1.900 a 2.100 m | m³ | 9.12
1917546 | Dragagem de areia média com draga de sucção e recalque - bomba de 1.350 kW e cortador de 170 kW - distância de recalque de 2.100 a 2.300 m | m³ | 9.51
1917547 | Dragagem de areia média com draga de sucção e recalque - bomba de 1.350 kW e cortador de 170 kW - distância de recalque de 2.300 a 2.500 m | m³ | 10.29
1917548 | Dragagem de areia média com draga de sucção e recalque - bomba de 1.350 kW e cortador de 170 kW - distância de recalque de 2.500 a 2.700 m | m³ | 10.79
1917549 | Dragagem de areia média com draga de sucção e recalque - bomba de 1.350 kW e cortador de 170 kW - distância de recalque de 2.700 a 2.900 m | m³ | 11.32
1917550 | Dragagem de areia média com draga de sucção e recalque - bomba de 1.350 kW e cortador de 170 kW - distância de recalque de 2.900 a 3.100 m | m³ | 11.9
1917551 | Dragagem de areia média com draga de sucção e recalque - bomba de 1.350 kW e cortador de 170 kW - distância de recalque de 3.100 a 3.300 m | m³ | 12.79
1917552 | Dragagem de areia média com draga de sucção e recalque - bomba de 1.350 kW e cortador de 170 kW - distância de recalque de 3.300 a 3.500 m | m³ | 13.42
1917553 | Dragagem de areia média com draga de sucção e recalque - bomba de 1.350 kW e cortador de 170 kW - distância de recalque de 3.500 a 3.700 m | m³ | 13.3
1917554 | Dragagem de areia média com draga de sucção e recalque - bomba de 1.350 kW e cortador de 170 kW - distância de recalque de 3.700 a 3.900 m | m³ | 14.61
1917555 | Dragagem de areia média com draga de sucção e recalque - bomba de 1.350 kW e cortador de 170 kW - distância de recalque de 3.900 a 4.100 m | m³ | 15.28
1917556 | Dragagem de areia média com draga de sucção e recalque - bomba de 1.350 kW e cortador de 170 kW - distância de recalque de 4.100 a 4.300 m | m³ | 16.37
1917557 | Dragagem de areia média com draga de sucção e recalque - bomba de 1.350 kW e cortador de 170 kW - distância de recalque de 4.300 a 4.500 m | m³ | 17.12
1917558 | Dragagem de areia média com draga de sucção e recalque - bomba de 1.350 kW e cortador de 170 kW - distância de recalque de 4.500 a 4.700 m | m³ | 18.24
1917559 | Dragagem de areia média com draga de sucção e recalque - bomba de 1.350 kW e cortador de 170 kW - distância de recalque de 4.700 a 4.900 m | m³ | 20.18
1917560 | Dragagem de areia média com draga de sucção e recalque - bomba de 1.350 kW e cortador de 170 kW - distância de recalque de 4.900 a 5.100 m | m³ | 22.59
1917561 | Dragagem de areia média com draga de sucção e recalque - bomba de 1.350 kW e cortador de 170 kW - distância de recalque de 5.100 a 5.300 m | m³ | 25.02
1917562 | Dragagem de areia média com draga de sucção e recalque - bomba de 1.350 kW e cortador de 170 kW - distância de recalque de 5.300 a 5.500 m | m³ | 27.81
1917563 | Dragagem de areia média com draga de sucção e recalque - bomba de 1.350 kW e cortador de 170 kW - distância de recalque de 5.500 a 5.700 m | m³ | 30.34
1917564 | Dragagem de areia média com draga de sucção e recalque - bomba de 1.350 kW e cortador de 170 kW - distância de recalque de 5.700 a 5.900 m | m³ | 33.09
1917565 | Dragagem de areia média com draga de sucção e recalque - bomba de 1.350 kW e cortador de 170 kW - distância de recalque de 5.900 a 6.100 m | m³ | 36.7
1917538 | Dragagem de areia média com draga de sucção e recalque - bomba de 1.350 kW e cortador de 170 kW - distância de recalque de 500 a 700 m | m³ | 6.14
1917566 | Dragagem de areia média com draga de sucção e recalque - bomba de 1.350 kW e cortador de 170 kW - distância de recalque de 6.100 a 6.300 m | m³ | 40.42
1917567 | Dragagem de areia média com draga de sucção e recalque - bomba de 1.350 kW e cortador de 170 kW - distância de recalque de 6.300 a 6.500 m | m³ | 44.35
1917568 | Dragagem de areia média com draga de sucção e recalque - bomba de 1.350 kW e cortador de 170 kW - distância de recalque de 6.500 a 6.700 m | m³ | 48.1
1917569 | Dragagem de areia média com draga de sucção e recalque - bomba de 1.350 kW e cortador de 170 kW - distância de recalque de 6.700 a 6.900 m | m³ | 52.72
1917570 | Dragagem de areia média com draga de sucção e recalque - bomba de 1.350 kW e cortador de 170 kW - distância de recalque de 6.900 a 7.100 m | m³ | 57
1917571 | Dragagem de areia média com draga de sucção e recalque - bomba de 1.350 kW e cortador de 170 kW - distância de recalque de 7.100 a 7.300 m | m³ | 62.08
1917572 | Dragagem de areia média com draga de sucção e recalque - bomba de 1.350 kW e cortador de 170 kW - distância de recalque de 7.300 a 7.500 m | m³ | 67.75
1917573 | Dragagem de areia média com draga de sucção e recalque - bomba de 1.350 kW e cortador de 170 kW - distância de recalque de 7.500 a 7.700 m | m³ | 73.92
1917574 | Dragagem de areia média com draga de sucção e recalque - bomba de 1.350 kW e cortador de 170 kW - distância de recalque de 7.700 a 7.900 m | m³ | 79.5
1917539 | Dragagem de areia média com draga de sucção e recalque - bomba de 1.350 kW e cortador de 170 kW - distância de recalque de 700 a 900 m | m³ | 6.47
1917540 | Dragagem de areia média com draga de sucção e recalque - bomba de 1.350 kW e cortador de 170 kW - distância de recalque de 900 a 1.100 m | m³ | 6.89
1917738 | Dragagem de areia média com draga de sucção e recalque - bomba de 1.350 kW e cortador de 170 kW - distância de recalque de até 500 m | m³ | 6.04
1917238 | Dragagem de areia média com draga de sucção e recalque - bomba de 294 kW e cortador de 30 kW - distância de recalque de 1.100 a 1.300 m | m³ | 8.69
1917239 | Dragagem de areia média com draga de sucção e recalque - bomba de 294 kW e cortador de 30 kW - distância de recalque de 1.300 a 1.500 m | m³ | 9.43
1917240 | Dragagem de areia média com draga de sucção e recalque - bomba de 294 kW e cortador de 30 kW - distância de recalque de 1.500 a 1.700 m | m³ | 10.08
1917241 | Dragagem de areia média com draga de sucção e recalque - bomba de 294 kW e cortador de 30 kW - distância de recalque de 1.700 a 1.900 m | m³ | 10.68
1917242 | Dragagem de areia média com draga de sucção e recalque - bomba de 294 kW e cortador de 30 kW - distância de recalque de 1.900 a 2.100 m | m³ | 11.26
1917243 | Dragagem de areia média com draga de sucção e recalque - bomba de 294 kW e cortador de 30 kW - distância de recalque de 2.100 a 2.300 m | m³ | 11.81
1917244 | Dragagem de areia média com draga de sucção e recalque - bomba de 294 kW e cortador de 30 kW - distância de recalque de 2.300 a 2.500 m | m³ | 12.49
1917245 | Dragagem de areia média com draga de sucção e recalque - bomba de 294 kW e cortador de 30 kW - distância de recalque de 2.500 a 2.700 m | m³ | 13.15
1917246 | Dragagem de areia média com draga de sucção e recalque - bomba de 294 kW e cortador de 30 kW - distância de recalque de 2.700 a 2.900 m | m³ | 13.86
1917247 | Dragagem de areia média com draga de sucção e recalque - bomba de 294 kW e cortador de 30 kW - distância de recalque de 2.900 a 3.100 m | m³ | 15.03
1917248 | Dragagem de areia média com draga de sucção e recalque - bomba de 294 kW e cortador de 30 kW - distância de recalque de 3.100 a 3.300 m | m³ | 17.14
1917249 | Dragagem de areia média com draga de sucção e recalque - bomba de 294 kW e cortador de 30 kW - distância de recalque de 3.300 a 3.500 m | m³ | 20.63
1917235 | Dragagem de areia média com draga de sucção e recalque - bomba de 294 kW e cortador de 30 kW - distância de recalque de 500 a 700 m | m³ | 6.92
1917236 | Dragagem de areia média com draga de sucção e recalque - bomba de 294 kW e cortador de 30 kW - distância de recalque de 700 a 900 m | m³ | 7.39
1917237 | Dragagem de areia média com draga de sucção e recalque - bomba de 294 kW e cortador de 30 kW - distância de recalque de 900 a 1.100 m | m³ | 7.96
1917725 | Dragagem de areia média com draga de sucção e recalque - bomba de 294 kW e cortador de 30 kW - distância de recalque de até 500 m | m³ | 6.73
1917311 | Dragagem de areia média com draga de sucção e recalque - bomba de 483 kW e cortador de 55 kW - distância de recalque de 1.100 a 1.300 m | m³ | 6.91
1917312 | Dragagem de areia média com draga de sucção e recalque - bomba de 483 kW e cortador de 55 kW - distância de recalque de 1.300 a 1.500 m | m³ | 7.7
1917313 | Dragagem de areia média com draga de sucção e recalque - bomba de 483 kW e cortador de 55 kW - distância de recalque de 1.500 a 1.700 m | m³ | 8.25
1917314 | Dragagem de areia média com draga de sucção e recalque - bomba de 483 kW e cortador de 55 kW - distância de recalque de 1.700 a 1.900 m | m³ | 8.78
1917315 | Dragagem de areia média com draga de sucção e recalque - bomba de 483 kW e cortador de 55 kW - distância de recalque de 1.900 a 2.100 m | m³ | 9.43
1917316 | Dragagem de areia média com draga de sucção e recalque - bomba de 483 kW e cortador de 55 kW - distância de recalque de 2.100 a 2.300 m | m³ | 10.07
1917317 | Dragagem de areia média com draga de sucção e recalque - bomba de 483 kW e cortador de 55 kW - distância de recalque de 2.300 a 2.500 m | m³ | 11.01
1917318 | Dragagem de areia média com draga de sucção e recalque - bomba de 483 kW e cortador de 55 kW - distância de recalque de 2.500 a 2.700 m | m³ | 11.9
1917319 | Dragagem de areia média com draga de sucção e recalque - bomba de 483 kW e cortador de 55 kW - distância de recalque de 2.700 a 2.900 m | m³ | 12.74
1917320 | Dragagem de areia média com draga de sucção e recalque - bomba de 483 kW e cortador de 55 kW - distância de recalque de 2.900 a 3.100 m | m³ | 13.64
1917321 | Dragagem de areia média com draga de sucção e recalque - bomba de 483 kW e cortador de 55 kW - distância de recalque de 3.100 a 3.300 m | m³ | 16.74
1917322 | Dragagem de areia média com draga de sucção e recalque - bomba de 483 kW e cortador de 55 kW - distância de recalque de 3.300 a 3.500 m | m³ | 19.49
1917323 | Dragagem de areia média com draga de sucção e recalque - bomba de 483 kW e cortador de 55 kW - distância de recalque de 3.500 a 3.700 m | m³ | 23.03
1917324 | Dragagem de areia média com draga de sucção e recalque - bomba de 483 kW e cortador de 55 kW - distância de recalque de 3.700 a 3.900 m | m³ | 26.75
1917325 | Dragagem de areia média com draga de sucção e recalque - bomba de 483 kW e cortador de 55 kW - distância de recalque de 3.900 a 4.100 m | m³ | 31.16
1917326 | Dragagem de areia média com draga de sucção e recalque - bomba de 483 kW e cortador de 55 kW - distância de recalque de 4.100 a 4.300 m | m³ | 37.06
1917327 | Dragagem de areia média com draga de sucção e recalque - bomba de 483 kW e cortador de 55 kW - distância de recalque de 4.300 a 4.500 m | m³ | 43.14
1917328 | Dragagem de areia média com draga de sucção e recalque - bomba de 483 kW e cortador de 55 kW - distância de recalque de 4.500 a 4.700 m | m³ | 50.13
1917329 | Dragagem de areia média com draga de sucção e recalque - bomba de 483 kW e cortador de 55 kW - distância de recalque de 4.700 a 4.900 m | m³ | 54.88
1917330 | Dragagem de areia média com draga de sucção e recalque - bomba de 483 kW e cortador de 55 kW - distância de recalque de 4.900 a 5.100 m | m³ | 60.67
1917308 | Dragagem de areia média com draga de sucção e recalque - bomba de 483 kW e cortador de 55 kW - distância de recalque de 500 a 700 m | m³ | 5.75
1917309 | Dragagem de areia média com draga de sucção e recalque - bomba de 483 kW e cortador de 55 kW - distância de recalque de 700 a 900 m | m³ | 6.07
1917310 | Dragagem de areia média com draga de sucção e recalque - bomba de 483 kW e cortador de 55 kW - distância de recalque de 900 a 1.100 m | m³ | 6.42
1917730 | Dragagem de areia média com draga de sucção e recalque - bomba de 483 kW e cortador de 55 kW - distância de recalque de até 500 m | m³ | 5.67
1917415 | Dragagem de areia média com draga de sucção e recalque - bomba de 746 kW e cortador de 110 kW - distância de recalque de 1.100 a 1.300 m | m³ | 7.19
1917416 | Dragagem de areia média com draga de sucção e recalque - bomba de 746 kW e cortador de 110 kW - distância de recalque de 1.300 a 1.500 m | m³ | 7.95
1917417 | Dragagem de areia média com draga de sucção e recalque - bomba de 746 kW e cortador de 110 kW - distância de recalque de 1.500 a 1.700 m | m³ | 8.48
1917418 | Dragagem de areia média com draga de sucção e recalque - bomba de 746 kW e cortador de 110 kW - distância de recalque de 1.700 a 1.900 m | m³ | 8.98
1917419 | Dragagem de areia média com draga de sucção e recalque - bomba de 746 kW e cortador de 110 kW - distância de recalque de 1.900 a 2.100 m | m³ | 9.42
1917420 | Dragagem de areia média com draga de sucção e recalque - bomba de 746 kW e cortador de 110 kW - distância de recalque de 2.100 a 2.300 m | m³ | 9.95
1917421 | Dragagem de areia média com draga de sucção e recalque - bomba de 746 kW e cortador de 110 kW - distância de recalque de 2.300 a 2.500 m | m³ | 10.75
1917422 | Dragagem de areia média com draga de sucção e recalque - bomba de 746 kW e cortador de 110 kW - distância de recalque de 2.500 a 2.700 m | m³ | 11.25
1917423 | Dragagem de areia média com draga de sucção e recalque - bomba de 746 kW e cortador de 110 kW - distância de recalque de 2.700 a 2.900 m | m³ | 11.76
1917424 | Dragagem de areia média com draga de sucção e recalque - bomba de 746 kW e cortador de 110 kW - distância de recalque de 2.900 a 3.100 m | m³ | 12.29
1917425 | Dragagem de areia média com draga de sucção e recalque - bomba de 746 kW e cortador de 110 kW - distância de recalque de 3.100 a 3.300 m | m³ | 13.3
1917426 | Dragagem de areia média com draga de sucção e recalque - bomba de 746 kW e cortador de 110 kW - distância de recalque de 3.300 a 3.500 m | m³ | 14.48
1917427 | Dragagem de areia média com draga de sucção e recalque - bomba de 746 kW e cortador de 110 kW - distância de recalque de 3.500 a 3.700 m | m³ | 16.63
1917428 | Dragagem de areia média com draga de sucção e recalque - bomba de 746 kW e cortador de 110 kW - distância de recalque de 3.700 a 3.900 m | m³ | 19.17
1917429 | Dragagem de areia média com draga de sucção e recalque - bomba de 746 kW e cortador de 110 kW - distância de recalque de 3.900 a 4.100 m | m³ | 21.83
1917430 | Dragagem de areia média com draga de sucção e recalque - bomba de 746 kW e cortador de 110 kW - distância de recalque de 4.100 a 4.300 m | m³ | 25.32
1917431 | Dragagem de areia média com draga de sucção e recalque - bomba de 746 kW e cortador de 110 kW - distância de recalque de 4.300 a 4.500 m | m³ | 28.43
1917432 | Dragagem de areia média com draga de sucção e recalque - bomba de 746 kW e cortador de 110 kW - distância de recalque de 4.500 a 4.700 m | m³ | 32.48
1917433 | Dragagem de areia média com draga de sucção e recalque - bomba de 746 kW e cortador de 110 kW - distância de recalque de 4.700 a 4.900 m | m³ | 36.63
1917434 | Dragagem de areia média com draga de sucção e recalque - bomba de 746 kW e cortador de 110 kW - distância de recalque de 4.900 a 5.100 m | m³ | 41.48
1917435 | Dragagem de areia média com draga de sucção e recalque - bomba de 746 kW e cortador de 110 kW - distância de recalque de 5.100 a 5.300 m | m³ | 47.39
1917436 | Dragagem de areia média com draga de sucção e recalque - bomba de 746 kW e cortador de 110 kW - distância de recalque de 5.300 a 5.500 m | m³ | 52.73
1917437 | Dragagem de areia média com draga de sucção e recalque - bomba de 746 kW e cortador de 110 kW - distância de recalque de 5.500 a 5.700 m | m³ | 59.57
1917438 | Dragagem de areia média com draga de sucção e recalque - bomba de 746 kW e cortador de 110 kW - distância de recalque de 5.700 a 5.900 m | m³ | 64.32
1917439 | Dragagem de areia média com draga de sucção e recalque - bomba de 746 kW e cortador de 110 kW - distância de recalque de 5.900 a 6.100 m | m³ | 68.43
1917412 | Dragagem de areia média com draga de sucção e recalque - bomba de 746 kW e cortador de 110 kW - distância de recalque de 500 a 700 m | m³ | 5.53
1917413 | Dragagem de areia média com draga de sucção e recalque - bomba de 746 kW e cortador de 110 kW - distância de recalque de 700 a 900 m | m³ | 6.13
1917414 | Dragagem de areia média com draga de sucção e recalque - bomba de 746 kW e cortador de 110 kW - distância de recalque de 900 a 1.100 m | m³ | 6.73
1917733 | Dragagem de areia média com draga de sucção e recalque - bomba de 746 kW e cortador de 110 kW - distância de recalque de até 500 m | m³ | 5.14
1917049 | Dragagem de areia média com draga hopper - capacidade da cisterna de 1.000 m³ - DMT de 1.500 a 1.800 m | m³ | 27.15
1917050 | Dragagem de areia média com draga hopper - capacidade da cisterna de 1.000 m³ - DMT de 1.800 a 2.100 m | m³ | 27.65
1917051 | Dragagem de areia média com draga hopper - capacidade da cisterna de 1.000 m³ - DMT de 2.100 a 2.400 m | m³ | 28.16
1917052 | Dragagem de areia média com draga hopper - capacidade da cisterna de 1.000 m³ - DMT de 2.400 a 2.700 m | m³ | 28.69
1917053 | Dragagem de areia média com draga hopper - capacidade da cisterna de 1.000 m³ - DMT de 2.700 a 3.000 m | m³ | 29.25
1917054 | Dragagem de areia média com draga hopper - capacidade da cisterna de 1.000 m³ - DMT de 3.000 m | m³ | 29.55
1901553 | Dragagem de areia média com draga hopper - capacidade da cisterna de 10.000 m³ - DMT de 1.500 a 1.800 m | m³ | 15
1901554 | Dragagem de areia média com draga hopper - capacidade da cisterna de 10.000 m³ - DMT de 1.800 a 2.100 m | m³ | 15.12
1901555 | Dragagem de areia média com draga hopper - capacidade da cisterna de 10.000 m³ - DMT de 2.100 a 2.400 m | m³ | 15.24
1901556 | Dragagem de areia média com draga hopper - capacidade da cisterna de 10.000 m³ - DMT de 2.400 a 2.700 m | m³ | 15.37
1901557 | Dragagem de areia média com draga hopper - capacidade da cisterna de 10.000 m³ - DMT de 2.700 a 3.000 m | m³ | 15.51
1901558 | Dragagem de areia média com draga hopper - capacidade da cisterna de 10.000 m³ - DMT de 3.000 m | m³ | 15.58
1901560 | Dragagem de areia média com draga hopper - capacidade da cisterna de 15.000 m³ - DMT de 1.500 a 1.800 m | m³ | 19.6
1901561 | Dragagem de areia média com draga hopper - capacidade da cisterna de 15.000 m³ - DMT de 1.800 a 2.100 m | m³ | 19.71
1901562 | Dragagem de areia média com draga hopper - capacidade da cisterna de 15.000 m³ - DMT de 2.100 a 2.400 m | m³ | 19.83
1901563 | Dragagem de areia média com draga hopper - capacidade da cisterna de 15.000 m³ - DMT de 2.400 a 2.700 m | m³ | 19.95
1901564 | Dragagem de areia média com draga hopper - capacidade da cisterna de 15.000 m³ - DMT de 2.700 a 3.000 m | m³ | 20.08
1901559 | Dragagem de areia média com draga hopper - capacidade da cisterna de 15.000 m³ - DMT de 3.000 m | m³ | 20.15
1917085 | Dragagem de areia média com draga hopper - capacidade da cisterna de 2.000 m³ - DMT de 1.500 a 1.800 m | m³ | 17.88
1917086 | Dragagem de areia média com draga hopper - capacidade da cisterna de 2.000 m³ - DMT de 1.800 a 2.100 m | m³ | 18.17
1917087 | Dragagem de areia média com draga hopper - capacidade da cisterna de 2.000 m³ - DMT de 2.100 a 2.400 m | m³ | 18.47
1917088 | Dragagem de areia média com draga hopper - capacidade da cisterna de 2.000 m³ - DMT de 2.400 a 2.700 m | m³ | 18.77
1917089 | Dragagem de areia média com draga hopper - capacidade da cisterna de 2.000 m³ - DMT de 2.700 a 3.000 m | m³ | 19.1
1917090 | Dragagem de areia média com draga hopper - capacidade da cisterna de 2.000 m³ - DMT de 3.000 m | m³ | 19.28
1901566 | Dragagem de areia média com draga hopper - capacidade da cisterna de 20.000 m³ - DMT de 1.500 a 1.800 m | m³ | 24.32
1901567 | Dragagem de areia média com draga hopper - capacidade da cisterna de 20.000 m³ - DMT de 1.800 a 2.100 m | m³ | 24.43
1901568 | Dragagem de areia média com draga hopper - capacidade da cisterna de 20.000 m³ - DMT de 2.100 a 2.400 m | m³ | 24.54
1901569 | Dragagem de areia média com draga hopper - capacidade da cisterna de 20.000 m³ - DMT de 2.400 a 2.700 m | m³ | 24.66
1901570 | Dragagem de areia média com draga hopper - capacidade da cisterna de 20.000 m³ - DMT de 2.700 a 3.000 m | m³ | 24.79
1901565 | Dragagem de areia média com draga hopper - capacidade da cisterna de 20.000 m³ - DMT de 3.000 m | m³ | 24.85
1917121 | Dragagem de areia média com draga hopper - capacidade da cisterna de 3.000 m³ - DMT de 1.500 a 1.800 m | m³ | 16.31
1917122 | Dragagem de areia média com draga hopper - capacidade da cisterna de 3.000 m³ - DMT de 1.800 a 2.100 m | m³ | 16.53
1917123 | Dragagem de areia média com draga hopper - capacidade da cisterna de 3.000 m³ - DMT de 2.100 a 2.400 m | m³ | 16.76
1917124 | Dragagem de areia média com draga hopper - capacidade da cisterna de 3.000 m³ - DMT de 2.400 a 2.700 m | m³ | 17
1917125 | Dragagem de areia média com draga hopper - capacidade da cisterna de 3.000 m³ - DMT de 2.700 a 3.000 m | m³ | 17.26
1917126 | Dragagem de areia média com draga hopper - capacidade da cisterna de 3.000 m³ - DMT de 3.000 m | m³ | 17.39
1917157 | Dragagem de areia média com draga hopper - capacidade da cisterna de 4.000 m³ - DMT de 1.500 a 1.800 m | m³ | 15.13
1917158 | Dragagem de areia média com draga hopper - capacidade da cisterna de 4.000 m³ - DMT de 1.800 a 2.100 m | m³ | 15.32
1917159 | Dragagem de areia média com draga hopper - capacidade da cisterna de 4.000 m³ - DMT de 2.100 a 2.400 m | m³ | 15.52
1917160 | Dragagem de areia média com draga hopper - capacidade da cisterna de 4.000 m³ - DMT de 2.400 a 2.700 m | m³ | 15.72
1917161 | Dragagem de areia média com draga hopper - capacidade da cisterna de 4.000 m³ - DMT de 2.700 a 3.000 m | m³ | 15.94
1917162 | Dragagem de areia média com draga hopper - capacidade da cisterna de 4.000 m³ - DMT de 3.000 m | m³ | 16.06
1917193 | Dragagem de areia média com draga hopper - capacidade da cisterna de 5.000 m³ - DMT de 1.500 a 1.800 m | m³ | 16.51
1917194 | Dragagem de areia média com draga hopper - capacidade da cisterna de 5.000 m³ - DMT de 1.800 a 2.100 m | m³ | 16.68
1917195 | Dragagem de areia média com draga hopper - capacidade da cisterna de 5.000 m³ - DMT de 2.100 a 2.400 m | m³ | 16.85
1917196 | Dragagem de areia média com draga hopper - capacidade da cisterna de 5.000 m³ - DMT de 2.400 a 2.700 m | m³ | 17.03
1917197 | Dragagem de areia média com draga hopper - capacidade da cisterna de 5.000 m³ - DMT de 2.700 a 3.000 m | m³ | 17.22
1917198 | Dragagem de areia média com draga hopper - capacidade da cisterna de 5.000 m³ - DMT de 3.000 m | m³ | 17.33
1917013 | Dragagem de areia média com draga hopper - capacidade da cisterna de 750 m³ - DMT de 1.500 a 1.800 m | m³ | 37.88
1917014 | Dragagem de areia média com draga hopper - capacidade da cisterna de 750 m³ - DMT de 1.800 a 2.100 m | m³ | 38.61
1917015 | Dragagem de areia média com draga hopper - capacidade da cisterna de 750 m³ - DMT de 2.100 a 2.400 m | m³ | 39.35
1917016 | Dragagem de areia média com draga hopper - capacidade da cisterna de 750 m³ - DMT de 2.400 a 2.700 m | m³ | 40.14
1917017 | Dragagem de areia média com draga hopper - capacidade da cisterna de 750 m³ - DMT de 2.700 a 3.000 m | m³ | 40.96
1917018 | Dragagem de areia média com draga hopper - capacidade da cisterna de 750 m³ - DMT de 3.000 m | m³ | 41.4
1917623 | Dragagem de cascalho com draga de sucção e recalque - bomba de 1.350 kW e cortador de 170 kW - distância de recalque de 1.100 a 1.300 m | m³ | 25.51
1917624 | Dragagem de cascalho com draga de sucção e recalque - bomba de 1.350 kW e cortador de 170 kW - distância de recalque de 1.300 a 1.500 m | m³ | 32.27
1917625 | Dragagem de cascalho com draga de sucção e recalque - bomba de 1.350 kW e cortador de 170 kW - distância de recalque de 1.500 a 1.700 m | m³ | 40.51
1917626 | Dragagem de cascalho com draga de sucção e recalque - bomba de 1.350 kW e cortador de 170 kW - distância de recalque de 1.700 a 1.900 m | m³ | 49.7
1917627 | Dragagem de cascalho com draga de sucção e recalque - bomba de 1.350 kW e cortador de 170 kW - distância de recalque de 1.900 a 2.100 m | m³ | 59.88
1917628 | Dragagem de cascalho com draga de sucção e recalque - bomba de 1.350 kW e cortador de 170 kW - distância de recalque de 2.100 a 2.300 m | m³ | 70.08
1917620 | Dragagem de cascalho com draga de sucção e recalque - bomba de 1.350 kW e cortador de 170 kW - distância de recalque de 500 a 700 m | m³ | 11.95
1917621 | Dragagem de cascalho com draga de sucção e recalque - bomba de 1.350 kW e cortador de 170 kW - distância de recalque de 700 a 900 m | m³ | 13.81
1917622 | Dragagem de cascalho com draga de sucção e recalque - bomba de 1.350 kW e cortador de 170 kW - distância de recalque de 900 a 1.100 m | m³ | 17.15
1917741 | Dragagem de cascalho com draga de sucção e recalque - bomba de 1.350 kW e cortador de 170 kW - distância de recalque de até 500 m | m³ | 11.01
1917269 | Dragagem de cascalho com draga de sucção e recalque - bomba de 294 kW e cortador de 30 kW - distância de recalque de 1.100 a 1.300 m | m³ | 28.67
1917270 | Dragagem de cascalho com draga de sucção e recalque - bomba de 294 kW e cortador de 30 kW - distância de recalque de 1.300 a 1.500 m | m³ | 38.7
1917266 | Dragagem de cascalho com draga de sucção e recalque - bomba de 294 kW e cortador de 30 kW - distância de recalque de 500 a 700 m | m³ | 9.38
1917267 | Dragagem de cascalho com draga de sucção e recalque - bomba de 294 kW e cortador de 30 kW - distância de recalque de 700 a 900 m | m³ | 13.66
1917268 | Dragagem de cascalho com draga de sucção e recalque - bomba de 294 kW e cortador de 30 kW - distância de recalque de 900 a 1.100 m | m³ | 20.77
1917728 | Dragagem de cascalho com draga de sucção e recalque - bomba de 294 kW e cortador de 30 kW - distância de recalque de até 500 m | m³ | 8.65
1917358 | Dragagem de cascalho com draga de sucção e recalque - bomba de 483 kW e cortador de 55 kW - distância de recalque até 500 m | m³ | 9.05
1917362 | Dragagem de cascalho com draga de sucção e recalque - bomba de 483 kW e cortador de 55 kW - distância de recalque de 1.100 a 1.300 m | m³ | 43.85
1917363 | Dragagem de cascalho com draga de sucção e recalque - bomba de 483 kW e cortador de 55 kW - distância de recalque de 1.300 a 1.500 m | m³ | 53.45
1917359 | Dragagem de cascalho com draga de sucção e recalque - bomba de 483 kW e cortador de 55 kW - distância de recalque de 500 a 700 m | m³ | 12.74
1917360 | Dragagem de cascalho com draga de sucção e recalque - bomba de 483 kW e cortador de 55 kW - distância de recalque de 700 a 900 m | m³ | 20.95
1917361 | Dragagem de cascalho com draga de sucção e recalque - bomba de 483 kW e cortador de 55 kW - distância de recalque de 900 a 1.100 m | m³ | 31.36
1917476 | Dragagem de cascalho com draga de sucção e recalque - bomba de 746 kW e cortador de 110 kW - distância de recalque de 1.100 a 1.300 m | m³ | 34.35
1917477 | Dragagem de cascalho com draga de sucção e recalque - bomba de 746 kW e cortador de 110 kW - distância de recalque de 1.300 a 1.500 m | m³ | 44.35
1917478 | Dragagem de cascalho com draga de sucção e recalque - bomba de 746 kW e cortador de 110 kW - distância de recalque de 1.500 a 1.700 m | m³ | 57.01
1917479 | Dragagem de cascalho com draga de sucção e recalque - bomba de 746 kW e cortador de 110 kW - distância de recalque de 1.700 a 1.900 m | m³ | 61.92
1917473 | Dragagem de cascalho com draga de sucção e recalque - bomba de 746 kW e cortador de 110 kW - distância de recalque de 500 a 700 m | m³ | 15.75
1917474 | Dragagem de cascalho com draga de sucção e recalque - bomba de 746 kW e cortador de 110 kW - distância de recalque de 700 a 900 m | m³ | 20.21
1917475 | Dragagem de cascalho com draga de sucção e recalque - bomba de 746 kW e cortador de 110 kW - distância de recalque de 900 a 1.100 m | m³ | 25.82
1917736 | Dragagem de cascalho com draga de sucção e recalque - bomba de 746 kW e cortador de 110 kW - distância de recalque de até 500 m | m³ | 11.16
1917067 | Dragagem de cascalho com draga hopper - capacidade da cisterna de 1.000 m³ - DMT de 1.500 a 1.800 m | m³ | 25.37
1917068 | Dragagem de cascalho com draga hopper - capacidade da cisterna de 1.000 m³ - DMT de 1.800 a 2.100 m | m³ | 25.88
1917069 | Dragagem de cascalho com draga hopper - capacidade da cisterna de 1.000 m³ - DMT de 2.100 a 2.400 m | m³ | 26.4
1917070 | Dragagem de cascalho com draga hopper - capacidade da cisterna de 1.000 m³ - DMT de 2.400 a 2.700 m | m³ | 26.94
1917071 | Dragagem de cascalho com draga hopper - capacidade da cisterna de 1.000 m³ - DMT de 2.700 a 3.000 m | m³ | 27.52
1917072 | Dragagem de cascalho com draga hopper - capacidade da cisterna de 1.000 m³ - DMT de 3.000 m | m³ | 27.82
1901572 | Dragagem de cascalho com draga hopper - capacidade da cisterna de 10.000 m³ - DMT de 1.500 a 1.800 m | m³ | 13.73
1901573 | Dragagem de cascalho com draga hopper - capacidade da cisterna de 10.000 m³ - DMT de 1.800 a 2.100 m | m³ | 13.85
1901574 | Dragagem de cascalho com draga hopper - capacidade da cisterna de 10.000 m³ - DMT de 2.100 a 2.400 m | m³ | 13.98
1901575 | Dragagem de cascalho com draga hopper - capacidade da cisterna de 10.000 m³ - DMT de 2.400 a 2.700 m | m³ | 14.11
1901576 | Dragagem de cascalho com draga hopper - capacidade da cisterna de 10.000 m³ - DMT de 2.700 a 3.000 m | m³ | 14.25
1901571 | Dragagem de cascalho com draga hopper - capacidade da cisterna de 10.000 m³ - DMT de 3.000 m | m³ | 14.33
1901578 | Dragagem de cascalho com draga hopper - capacidade da cisterna de 15.000 m³ - DMT de 1.500 a 1.800 m | m³ | 17.78
1901579 | Dragagem de cascalho com draga hopper - capacidade da cisterna de 15.000 m³ - DMT de 1.800 a 2.100 m | m³ | 17.9
1901580 | Dragagem de cascalho com draga hopper - capacidade da cisterna de 15.000 m³ - DMT de 2.100 a 2.400 m | m³ | 18.02
1901581 | Dragagem de cascalho com draga hopper - capacidade da cisterna de 15.000 m³ - DMT de 2.400 a 2.700 m | m³ | 18.14
1901582 | Dragagem de cascalho com draga hopper - capacidade da cisterna de 15.000 m³ - DMT de 2.700 a 3.000 m | m³ | 18.27
1901577 | Dragagem de cascalho com draga hopper - capacidade da cisterna de 15.000 m³ - DMT de 3.000 m | m³ | 18.34
1917103 | Dragagem de cascalho com draga hopper - capacidade da cisterna de 2.000 m³ - DMT de 1.500 a 1.800 m | m³ | 16.67
1917104 | Dragagem de cascalho com draga hopper - capacidade da cisterna de 2.000 m³ - DMT de 1.800 a 2.100 m | m³ | 16.96
1917105 | Dragagem de cascalho com draga hopper - capacidade da cisterna de 2.000 m³ - DMT de 2.100 a 2.400 m | m³ | 17.27
1917106 | Dragagem de cascalho com draga hopper - capacidade da cisterna de 2.000 m³ - DMT de 2.400 a 2.700 m | m³ | 17.58
1917107 | Dragagem de cascalho com draga hopper - capacidade da cisterna de 2.000 m³ - DMT de 2.700 a 3.000 m | m³ | 17.92
1917108 | Dragagem de cascalho com draga hopper - capacidade da cisterna de 2.000 m³ - DMT de 3.000 m | m³ | 18.1
1901583 | Dragagem de cascalho com draga hopper - capacidade da cisterna de 20.000 m³ - DMT de 1.500 a 1.800 m | m³ | 21.96
1901584 | Dragagem de cascalho com draga hopper - capacidade da cisterna de 20.000 m³ - DMT de 1.800 a 2.100 m | m³ | 22.07
1901585 | Dragagem de cascalho com draga hopper - capacidade da cisterna de 20.000 m³ - DMT de 2.100 a 2.400 m | m³ | 22.18
1901586 | Dragagem de cascalho com draga hopper - capacidade da cisterna de 20.000 m³ - DMT de 2.400 a 2.700 m | m³ | 22.3
1901587 | Dragagem de cascalho com draga hopper - capacidade da cisterna de 20.000 m³ - DMT de 2.700 a 3.000 m | m³ | 22.43
1901588 | Dragagem de cascalho com draga hopper - capacidade da cisterna de 20.000 m³ - DMT de 3.000 m | m³ | 22.5
1917139 | Dragagem de cascalho com draga hopper - capacidade da cisterna de 3.000 m³ - DMT de 1.500 a 1.800 m | m³ | 15.12
1917140 | Dragagem de cascalho com draga hopper - capacidade da cisterna de 3.000 m³ - DMT de 1.800 a 2.100 m | m³ | 15.35
1917141 | Dragagem de cascalho com draga hopper - capacidade da cisterna de 3.000 m³ - DMT de 2.100 a 2.400 m | m³ | 15.58
1917142 | Dragagem de cascalho com draga hopper - capacidade da cisterna de 3.000 m³ - DMT de 2.400 a 2.700 m | m³ | 15.83
1917143 | Dragagem de cascalho com draga hopper - capacidade da cisterna de 3.000 m³ - DMT de 2.700 a 3.000 m | m³ | 16.09
1917144 | Dragagem de cascalho com draga hopper - capacidade da cisterna de 3.000 m³ - DMT de 3.000 m | m³ | 16.23
1917175 | Dragagem de cascalho com draga hopper - capacidade da cisterna de 4.000 m³ - DMT de 1.500 a 1.800 m | m³ | 14
1917176 | Dragagem de cascalho com draga hopper - capacidade da cisterna de 4.000 m³ - DMT de 1.800 a 2.100 m | m³ | 14.2
1917177 | Dragagem de cascalho com draga hopper - capacidade da cisterna de 4.000 m³ - DMT de 2.100 a 2.400 m | m³ | 14.4
1917178 | Dragagem de cascalho com draga hopper - capacidade da cisterna de 4.000 m³ - DMT de 2.400 a 2.700 m | m³ | 14.61
1917179 | Dragagem de cascalho com draga hopper - capacidade da cisterna de 4.000 m³ - DMT de 2.700 a 3.000 m | m³ | 14.83
1917180 | Dragagem de cascalho com draga hopper - capacidade da cisterna de 4.000 m³ - DMT de 3.000 m | m³ | 14.95
1917211 | Dragagem de cascalho com draga hopper - capacidade da cisterna de 5.000 m³ - DMT de 1.500 a 1.800 m | m³ | 15.18
1917212 | Dragagem de cascalho com draga hopper - capacidade da cisterna de 5.000 m³ - DMT de 1.800 a 2.100 m | m³ | 15.35
1917213 | Dragagem de cascalho com draga hopper - capacidade da cisterna de 5.000 m³ - DMT de 2.100 a 2.400 m | m³ | 15.52
1917214 | Dragagem de cascalho com draga hopper - capacidade da cisterna de 5.000 m³ - DMT de 2.400 a 2.700 m | m³ | 15.71
1917215 | Dragagem de cascalho com draga hopper - capacidade da cisterna de 5.000 m³ - DMT de 2.700 a 3.000 m | m³ | 15.9
1917216 | Dragagem de cascalho com draga hopper - capacidade da cisterna de 5.000 m³ - DMT de 3.000 m | m³ | 16.01
1917031 | Dragagem de cascalho com draga hopper - capacidade da cisterna de 750 m³ - DMT de 1.500 a 1.800 m | m³ | 35.28
1917032 | Dragagem de cascalho com draga hopper - capacidade da cisterna de 750 m³ - DMT de 1.800 a 2.100 m | m³ | 36.03
1917033 | Dragagem de cascalho com draga hopper - capacidade da cisterna de 750 m³ - DMT de 2.100 a 2.400 m | m³ | 36.79
1917034 | Dragagem de cascalho com draga hopper - capacidade da cisterna de 750 m³ - DMT de 2.400 a 2.700 m | m³ | 37.59
1917035 | Dragagem de cascalho com draga hopper - capacidade da cisterna de 750 m³ - DMT de 2.700 a 3.000 m | m³ | 38.44
1917036 | Dragagem de cascalho com draga hopper - capacidade da cisterna de 750 m³ - DMT de 3.000 m | m³ | 38.89
1917605 | Dragagem de cascalho fino com draga de sucção e recalque - bomba de 1.350 kW e cortador de 170 kW - distância de recalque de 1.100 a 1.300 m | m³ | 10.86
1917606 | Dragagem de cascalho fino com draga de sucção e recalque - bomba de 1.350 kW e cortador de 170 kW - distância de recalque de 1.300 a 1.500 m | m³ | 11.65
1917607 | Dragagem de cascalho fino com draga de sucção e recalque - bomba de 1.350 kW e cortador de 170 kW - distância de recalque de 1.500 a 1.700 m | m³ | 12.43
1917608 | Dragagem de cascalho fino com draga de sucção e recalque - bomba de 1.350 kW e cortador de 170 kW - distância de recalque de 1.700 a 1.900 m | m³ | 13.77
1917609 | Dragagem de cascalho fino com draga de sucção e recalque - bomba de 1.350 kW e cortador de 170 kW - distância de recalque de 1.900 a 2.100 m | m³ | 15.75
1917610 | Dragagem de cascalho fino com draga de sucção e recalque - bomba de 1.350 kW e cortador de 170 kW - distância de recalque de 2.100 a 2.300 m | m³ | 18.8
1917611 | Dragagem de cascalho fino com draga de sucção e recalque - bomba de 1.350 kW e cortador de 170 kW - distância de recalque de 2.300 a 2.500 m | m³ | 22.21
1917612 | Dragagem de cascalho fino com draga de sucção e recalque - bomba de 1.350 kW e cortador de 170 kW - distância de recalque de 2.500 a 2.700 m | m³ | 26.21
1917613 | Dragagem de cascalho fino com draga de sucção e recalque - bomba de 1.350 kW e cortador de 170 kW - distância de recalque de 2.700 a 2.900 m | m³ | 30.73
1917614 | Dragagem de cascalho fino com draga de sucção e recalque - bomba de 1.350 kW e cortador de 170 kW - distância de recalque de 2.900 a 3.100 m | m³ | 35.71
1917615 | Dragagem de cascalho fino com draga de sucção e recalque - bomba de 1.350 kW e cortador de 170 kW - distância de recalque de 3.100 a 3.300 m | m³ | 41.29
1917616 | Dragagem de cascalho fino com draga de sucção e recalque - bomba de 1.350 kW e cortador de 170 kW - distância de recalque de 3.300 a 3.500 m | m³ | 48.09
1917617 | Dragagem de cascalho fino com draga de sucção e recalque - bomba de 1.350 kW e cortador de 170 kW - distância de recalque de 3.500 a 3.700 m | m³ | 54.09
1917618 | Dragagem de cascalho fino com draga de sucção e recalque - bomba de 1.350 kW e cortador de 170 kW - distância de recalque de 3.700 a 3.900 m | m³ | 61.9
1917619 | Dragagem de cascalho fino com draga de sucção e recalque - bomba de 1.350 kW e cortador de 170 kW - distância de recalque de 3.900 a 4.100 m | m³ | 67.1
1917602 | Dragagem de cascalho fino com draga de sucção e recalque - bomba de 1.350 kW e cortador de 170 kW - distância de recalque de 500 a 700 m | m³ | 8.24
1917603 | Dragagem de cascalho fino com draga de sucção e recalque - bomba de 1.350 kW e cortador de 170 kW - distância de recalque de 700 a 900 m | m³ | 9.07
1917604 | Dragagem de cascalho fino com draga de sucção e recalque - bomba de 1.350 kW e cortador de 170 kW - distância de recalque de 900 a 1.100 m | m³ | 9.78
1917740 | Dragagem de cascalho fino com draga de sucção e recalque - bomba de 1.350 kW e cortador de 170 kW - distância de recalque de até 500 m | m³ | 7.91
1917263 | Dragagem de cascalho fino com draga de sucção e recalque - bomba de 294 kW e cortador de 30 kW - distância de recalque de 1.100 a 1.300 m | m³ | 13.12
1917264 | Dragagem de cascalho fino com draga de sucção e recalque - bomba de 294 kW e cortador de 30 kW - distância de recalque de 1.300 a 1.500 m | m³ | 16.31
1917265 | Dragagem de cascalho fino com draga de sucção e recalque - bomba de 294 kW e cortador de 30 kW - distância de recalque de 1.500 a 1.700 m | m³ | 21.18
1917260 | Dragagem de cascalho fino com draga de sucção e recalque - bomba de 294 kW e cortador de 30 kW - distância de recalque de 500 a 700 m | m³ | 8.03
1917261 | Dragagem de cascalho fino com draga de sucção e recalque - bomba de 294 kW e cortador de 30 kW - distância de recalque de 700 a 900 m | m³ | 8.94
1917262 | Dragagem de cascalho fino com draga de sucção e recalque - bomba de 294 kW e cortador de 30 kW - distância de recalque de 900 a 1.100 m | m³ | 10.58
1917727 | Dragagem de cascalho fino com draga de sucção e recalque - bomba de 294 kW e cortador de 30 kW - distância de recalque de até 500 m | m³ | 7.77
1917351 | Dragagem de cascalho fino com draga de sucção e recalque - bomba de 483 kW e cortador de 55 kW - distância de recalque de 1.100 a 1.300 m | m³ | 11.59
1917352 | Dragagem de cascalho fino com draga de sucção e recalque - bomba de 483 kW e cortador de 55 kW - distância de recalque de 1.300 a 1.500 m | m³ | 15.43
1917353 | Dragagem de cascalho fino com draga de sucção e recalque - bomba de 483 kW e cortador de 55 kW - distância de recalque de 1.500 a 1.700 m | m³ | 19.95
1917354 | Dragagem de cascalho fino com draga de sucção e recalque - bomba de 483 kW e cortador de 55 kW - distância de recalque de 1.700 a 1.900 m | m³ | 25.94
1917355 | Dragagem de cascalho fino com draga de sucção e recalque - bomba de 483 kW e cortador de 55 kW - distância de recalque de 1.900 a 2.100 m | m³ | 33.61
1917356 | Dragagem de cascalho fino com draga de sucção e recalque - bomba de 483 kW e cortador de 55 kW - distância de recalque de 2.100 a 2.300 m | m³ | 41.3
1917357 | Dragagem de cascalho fino com draga de sucção e recalque - bomba de 483 kW e cortador de 55 kW - distância de recalque de 2.300 a 2.500 m | m³ | 47.24
1917348 | Dragagem de cascalho fino com draga de sucção e recalque - bomba de 483 kW e cortador de 55 kW - distância de recalque de 500 a 700 m | m³ | 7.12
1917349 | Dragagem de cascalho fino com draga de sucção e recalque - bomba de 483 kW e cortador de 55 kW - distância de recalque de 700 a 900 m | m³ | 7.65
1917350 | Dragagem de cascalho fino com draga de sucção e recalque - bomba de 483 kW e cortador de 55 kW - distância de recalque de 900 a 1.100 m | m³ | 8.67
1917731 | Dragagem de cascalho fino com draga de sucção e recalque - bomba de 483 kW e cortador de 55 kW - distância de recalque de até 500 m | m³ | 6.96
1917463 | Dragagem de cascalho fino com draga de sucção e recalque - bomba de 746 kW e cortador de 110 kW - distância de recalque de 1.100 a 1.300 m | m³ | 12.38
1917464 | Dragagem de cascalho fino com draga de sucção e recalque - bomba de 746 kW e cortador de 110 kW - distância de recalque de 1.300 a 1.500 m | m³ | 14.34
1917465 | Dragagem de cascalho fino com draga de sucção e recalque - bomba de 746 kW e cortador de 110 kW - distância de recalque de 1.500 a 1.700 m | m³ | 16.55
1917466 | Dragagem de cascalho fino com draga de sucção e recalque - bomba de 746 kW e cortador de 110 kW - distância de recalque de 1.700 a 1.900 m | m³ | 19.69
1917467 | Dragagem de cascalho fino com draga de sucção e recalque - bomba de 746 kW e cortador de 110 kW - distância de recalque de 1.900 a 2.100 m | m³ | 24.55
1917468 | Dragagem de cascalho fino com draga de sucção e recalque - bomba de 746 kW e cortador de 110 kW - distância de recalque de 2.100 a 2.300 m | m³ | 30.09
1917469 | Dragagem de cascalho fino com draga de sucção e recalque - bomba de 746 kW e cortador de 110 kW - distância de recalque de 2.300 a 2.500 m | m³ | 36.21
1917470 | Dragagem de cascalho fino com draga de sucção e recalque - bomba de 746 kW e cortador de 110 kW - distância de recalque de 2.500 a 2.700 m | m³ | 43.29
1917471 | Dragagem de cascalho fino com draga de sucção e recalque - bomba de 746 kW e cortador de 110 kW - distância de recalque de 2.700 a 2.900 m | m³ | 51.75
1917472 | Dragagem de cascalho fino com draga de sucção e recalque - bomba de 746 kW e cortador de 110 kW - distância de recalque de 2.900 a 3.100 m | m³ | 55.35
1917460 | Dragagem de cascalho fino com draga de sucção e recalque - bomba de 746 kW e cortador de 110 kW - distância de recalque de 500 a 700 m | m³ | 7.29
1917461 | Dragagem de cascalho fino com draga de sucção e recalque - bomba de 746 kW e cortador de 110 kW - distância de recalque de 700 a 900 m | m³ | 8.6
1917462 | Dragagem de cascalho fino com draga de sucção e recalque - bomba de 746 kW e cortador de 110 kW - distância de recalque de 900 a 1.100 m | m³ | 10.2
1917735 | Dragagem de cascalho fino com draga de sucção e recalque - bomba de 746 kW e cortador de 110 kW - distância de recalque de até 500 m | m³ | 6.45
1917061 | Dragagem de cascalho fino com draga hopper - capacidade da cisterna de 1.000 m³ - DMT de 1.500 a 1.800 m | m³ | 25.65
1917062 | Dragagem de cascalho fino com draga hopper - capacidade da cisterna de 1.000 m³ - DMT de 1.800 a 2.100 m | m³ | 26.15
1917063 | Dragagem de cascalho fino com draga hopper - capacidade da cisterna de 1.000 m³ - DMT de 2.100 a 2.400 m | m³ | 26.66
1917064 | Dragagem de cascalho fino com draga hopper - capacidade da cisterna de 1.000 m³ - DMT de 2.400 a 2.700 m | m³ | 27.19
1917065 | Dragagem de cascalho fino com draga hopper - capacidade da cisterna de 1.000 m³ - DMT de 2.700 a 3.000 m | m³ | 27.76
1917066 | Dragagem de cascalho fino com draga hopper - capacidade da cisterna de 1.000 m³ - DMT de 3.000 m | m³ | 28.06
1901590 | Dragagem de cascalho fino com draga hopper - capacidade da cisterna de 10.000 m³ - DMT de 1.500 a 1.800 m | m³ | 13.98
1901591 | Dragagem de cascalho fino com draga hopper - capacidade da cisterna de 10.000 m³ - DMT de 1.800 a 2.100 m | m³ | 14.1
1901592 | Dragagem de cascalho fino com draga hopper - capacidade da cisterna de 10.000 m³ - DMT de 2.100 a 2.400 m | m³ | 14.22
1901593 | Dragagem de cascalho fino com draga hopper - capacidade da cisterna de 10.000 m³ - DMT de 2.400 a 2.700 m | m³ | 14.35
1901594 | Dragagem de cascalho fino com draga hopper - capacidade da cisterna de 10.000 m³ - DMT de 2.700 a 3.000 m | m³ | 14.49
1901589 | Dragagem de cascalho fino com draga hopper - capacidade da cisterna de 10.000 m³ - DMT de 3.000 m | m³ | 14.57
1901596 | Dragagem de cascalho fino com draga hopper - capacidade da cisterna de 15.000 m³ - DMT de 1.500 a 1.800 m | m³ | 18.16
1901597 | Dragagem de cascalho fino com draga hopper - capacidade da cisterna de 15.000 m³ - DMT de 1.800 a 2.100 m | m³ | 18.28
1901598 | Dragagem de cascalho fino com draga hopper - capacidade da cisterna de 15.000 m³ - DMT de 2.100 a 2.400 m | m³ | 18.39
1901599 | Dragagem de cascalho fino com draga hopper - capacidade da cisterna de 15.000 m³ - DMT de 2.400 a 2.700 m | m³ | 18.51
1901600 | Dragagem de cascalho fino com draga hopper - capacidade da cisterna de 15.000 m³ - DMT de 2.700 a 3.000 m | m³ | 18.64
1901595 | Dragagem de cascalho fino com draga hopper - capacidade da cisterna de 15.000 m³ - DMT de 3.000 m | m³ | 18.71
1917097 | Dragagem de cascalho fino com draga hopper - capacidade da cisterna de 2.000 m³ - DMT de 1.500 a 1.800 m | m³ | 16.87
1917098 | Dragagem de cascalho fino com draga hopper - capacidade da cisterna de 2.000 m³ - DMT de 1.800 a 2.100 m | m³ | 17.16
1917099 | Dragagem de cascalho fino com draga hopper - capacidade da cisterna de 2.000 m³ - DMT de 2.100 a 2.400 m | m³ | 17.46
1917100 | Dragagem de cascalho fino com draga hopper - capacidade da cisterna de 2.000 m³ - DMT de 2.400 a 2.700 m | m³ | 17.77
1917101 | Dragagem de cascalho fino com draga hopper - capacidade da cisterna de 2.000 m³ - DMT de 2.700 a 3.000 m | m³ | 18.1
1917102 | Dragagem de cascalho fino com draga hopper - capacidade da cisterna de 2.000 m³ - DMT de 3.000 m | m³ | 18.27
1901601 | Dragagem de cascalho fino com draga hopper - capacidade da cisterna de 20.000 m³ - DMT de 1.500 a 1.800 m | m³ | 22.47
1901602 | Dragagem de cascalho fino com draga hopper - capacidade da cisterna de 20.000 m³ - DMT de 1.800 a 2.100 m | m³ | 22.57
1901603 | Dragagem de cascalho fino com draga hopper - capacidade da cisterna de 20.000 m³ - DMT de 2.100 a 2.400 m | m³ | 22.69
1901604 | Dragagem de cascalho fino com draga hopper - capacidade da cisterna de 20.000 m³ - DMT de 2.400 a 2.700 m | m³ | 22.81
1901605 | Dragagem de cascalho fino com draga hopper - capacidade da cisterna de 20.000 m³ - DMT de 2.700 a 3.000 m | m³ | 22.93
1901606 | Dragagem de cascalho fino com draga hopper - capacidade da cisterna de 20.000 m³ - DMT de 3.000 m | m³ | 23
1917133 | Dragagem de cascalho fino com draga hopper - capacidade da cisterna de 3.000 m³ - DMT de 1.500 a 1.800 m | m³ | 15.33
1917134 | Dragagem de cascalho fino com draga hopper - capacidade da cisterna de 3.000 m³ - DMT de 1.800 a 2.100 m | m³ | 15.56
1917135 | Dragagem de cascalho fino com draga hopper - capacidade da cisterna de 3.000 m³ - DMT de 2.100 a 2.400 m | m³ | 15.79
1917136 | Dragagem de cascalho fino com draga hopper - capacidade da cisterna de 3.000 m³ - DMT de 2.400 a 2.700 m | m³ | 16.03
1917137 | Dragagem de cascalho fino com draga hopper - capacidade da cisterna de 3.000 m³ - DMT de 2.700 a 3.000 m | m³ | 16.28
1917138 | Dragagem de cascalho fino com draga hopper - capacidade da cisterna de 3.000 m³ - DMT de 3.000 m | m³ | 16.42
1917169 | Dragagem de cascalho fino com draga hopper - capacidade da cisterna de 4.000 m³ - DMT de 1.500 a 1.800 m | m³ | 14.21
1917170 | Dragagem de cascalho fino com draga hopper - capacidade da cisterna de 4.000 m³ - DMT de 1.800 a 2.100 m | m³ | 14.4
1917171 | Dragagem de cascalho fino com draga hopper - capacidade da cisterna de 4.000 m³ - DMT de 2.100 a 2.400 m | m³ | 14.6
1917172 | Dragagem de cascalho fino com draga hopper - capacidade da cisterna de 4.000 m³ - DMT de 2.400 a 2.700 m | m³ | 14.8
1917173 | Dragagem de cascalho fino com draga hopper - capacidade da cisterna de 4.000 m³ - DMT de 2.700 a 3.000 m | m³ | 15.02
1917174 | Dragagem de cascalho fino com draga hopper - capacidade da cisterna de 4.000 m³ - DMT de 3.000 m | m³ | 15.14
1917205 | Dragagem de cascalho fino com draga hopper - capacidade da cisterna de 5.000 m³ - DMT de 1.500 a 1.800 m | m³ | 15.43
1917206 | Dragagem de cascalho fino com draga hopper - capacidade da cisterna de 5.000 m³ - DMT de 1.800 a 2.100 m | m³ | 15.6
1917207 | Dragagem de cascalho fino com draga hopper - capacidade da cisterna de 5.000 m³ - DMT de 2.100 a 2.400 m | m³ | 15.77
1917208 | Dragagem de cascalho fino com draga hopper - capacidade da cisterna de 5.000 m³ - DMT de 2.400 a 2.700 m | m³ | 15.95
1917209 | Dragagem de cascalho fino com draga hopper - capacidade da cisterna de 5.000 m³ - DMT de 2.700 a 3.000 m | m³ | 16.15
1917210 | Dragagem de cascalho fino com draga hopper - capacidade da cisterna de 5.000 m³ - DMT de 3.000 m | m³ | 16.25
1917025 | Dragagem de cascalho fino com draga hopper - capacidade da cisterna de 750 m³ - DMT de 1.500 a 1.800 m | m³ | 35.72
1917026 | Dragagem de cascalho fino com draga hopper - capacidade da cisterna de 750 m³ - DMT de 1.800 a 2.100 m | m³ | 36.45
1917027 | Dragagem de cascalho fino com draga hopper - capacidade da cisterna de 750 m³ - DMT de 2.100 a 2.400 m | m³ | 37.2
1917028 | Dragagem de cascalho fino com draga hopper - capacidade da cisterna de 750 m³ - DMT de 2.400 a 2.700 m | m³ | 37.98
1917029 | Dragagem de cascalho fino com draga hopper - capacidade da cisterna de 750 m³ - DMT de 2.700 a 3.000 m | m³ | 38.81
1917030 | Dragagem de cascalho fino com draga hopper - capacidade da cisterna de 750 m³ - DMT de 3.000 m | m³ | 39.25
1917629 | Dragagem de material de 1ª categoria com clamshell sobre pontão flutuante - capacidade da caçamba de 4,6 m³ - transporte com batelão sem propulsão com capacidade de 100 t - DMT 0 a 300 m | m³ | 18.63
1917633 | Dragagem de material de 1ª categoria com clamshell sobre pontão flutuante - capacidade da caçamba de 4,6 m³ - transporte com batelão sem propulsão com capacidade de 100 t - DMT 1.200 a 1.500 m | m³ | 20.39
1917634 | Dragagem de material de 1ª categoria com clamshell sobre pontão flutuante - capacidade da caçamba de 4,6 m³ - transporte com batelão sem propulsão com capacidade de 100 t - DMT 1.500 a 1.800 m | m³ | 20.71
1917635 | Dragagem de material de 1ª categoria com clamshell sobre pontão flutuante - capacidade da caçamba de 4,6 m³ - transporte com batelão sem propulsão com capacidade de 100 t - DMT 1.800 a 2.100 m | m³ | 21.03
1917636 | Dragagem de material de 1ª categoria com clamshell sobre pontão flutuante - capacidade da caçamba de 4,6 m³ - transporte com batelão sem propulsão com capacidade de 100 t - DMT 2.100 a 2.400 m | m³ | 23.04
1917637 | Dragagem de material de 1ª categoria com clamshell sobre pontão flutuante - capacidade da caçamba de 4,6 m³ - transporte com batelão sem propulsão com capacidade de 100 t - DMT 2.400 a 2.700 m | m³ | 23.47
1917638 | Dragagem de material de 1ª categoria com clamshell sobre pontão flutuante - capacidade da caçamba de 4,6 m³ - transporte com batelão sem propulsão com capacidade de 100 t - DMT 2.700 a 3.000 m | m³ | 23.89
1917630 | Dragagem de material de 1ª categoria com clamshell sobre pontão flutuante - capacidade da caçamba de 4,6 m³ - transporte com batelão sem propulsão com capacidade de 100 t - DMT 300 a 600 m | m³ | 19.19
1917631 | Dragagem de material de 1ª categoria com clamshell sobre pontão flutuante - capacidade da caçamba de 4,6 m³ - transporte com batelão sem propulsão com capacidade de 100 t - DMT 600 a 900 m | m³ | 19.67
1917632 | Dragagem de material de 1ª categoria com clamshell sobre pontão flutuante - capacidade da caçamba de 4,6 m³ - transporte com batelão sem propulsão com capacidade de 100 t - DMT 900 a 1.200 m | m³ | 19.99
1917639 | Dragagem de material de 1ª categoria com clamshell sobre pontão flutuante - capacidade da caçamba de 4,6 m³ - transporte com batelão sem propulsão com capacidade de 100 t - DMT de 3.000 m | m³ | 24.11
1917646 | Dragagem de material de 1ª categoria com dragline - caçamba de 2,1 m³ - caminho de serviço em leito natural - DMT 1.000 a 1.200 m - com caminhão de 14 m³ e carregadeira | m³ | 21.66
1917647 | Dragagem de material de 1ª categoria com dragline - caçamba de 2,1 m³ - caminho de serviço em leito natural - DMT 1.200 a 1.400 m - com caminhão de 14 m³ e carregadeira | m³ | 21.97
1917648 | Dragagem de material de 1ª categoria com dragline - caçamba de 2,1 m³ - caminho de serviço em leito natural - DMT 1.400 a 1.600 m - com caminhão de 14 m³ e carregadeira | m³ | 22.2
1917649 | Dragagem de material de 1ª categoria com dragline - caçamba de 2,1 m³ - caminho de serviço em leito natural - DMT 1.600 a 1.800 m - com caminhão de 14 m³ e carregadeira | m³ | 22.5
1917650 | Dragagem de material de 1ª categoria com dragline - caçamba de 2,1 m³ - caminho de serviço em leito natural - DMT 1.800 a 2.000 m - com caminhão de 14 m³ e carregadeira | m³ | 22.81
1917651 | Dragagem de material de 1ª categoria com dragline - caçamba de 2,1 m³ - caminho de serviço em leito natural - DMT 2.000 a 2.500 m - com caminhão de 14 m³ e carregadeira | m³ | 23.27
1917652 | Dragagem de material de 1ª categoria com dragline - caçamba de 2,1 m³ - caminho de serviço em leito natural - DMT 2.500 a 3.000 m - com caminhão de 14 m³ e carregadeira | m³ | 25.81
1917642 | Dragagem de material de 1ª categoria com dragline - caçamba de 2,1 m³ - caminho de serviço em leito natural - DMT 200 a 400 m - com caminhão de 14 m³ e carregadeira | m³ | 20.35
1917643 | Dragagem de material de 1ª categoria com dragline - caçamba de 2,1 m³ - caminho de serviço em leito natural - DMT 400 a 600 m - com caminhão de 14 m³ e carregadeira | m³ | 20.73
1917641 | Dragagem de material de 1ª categoria com dragline - caçamba de 2,1 m³ - caminho de serviço em leito natural - DMT 50 a 200 m - com caminhão de 14 m³ e carregadeira | m³ | 18.2
1917644 | Dragagem de material de 1ª categoria com dragline - caçamba de 2,1 m³ - caminho de serviço em leito natural - DMT 600 a 800 m - com caminhão de 14 m³ e carregadeira | m³ | 21.12
1917645 | Dragagem de material de 1ª categoria com dragline - caçamba de 2,1 m³ - caminho de serviço em leito natural - DMT 800 a 1.000 m - com caminhão de 14 m³ e carregadeira | m³ | 21.35
1917653 | Dragagem de material de 1ª categoria com dragline - caçamba de 2,1 m³ - caminho de serviço em leito natural - DMT de 3.000 m - com caminhão de 14 m³ e carregadeira | m³ | 26.16
1917659 | Dragagem de material de 1ª categoria com dragline - caçamba de 2,1 m³ - caminho de serviço em revestimento primário - DMT 1.000 a 1.200 m - com caminhão de 14 m³ e carregadeira | m³ | 20.81
1917660 | Dragagem de material de 1ª categoria com dragline - caçamba de 2,1 m³ - caminho de serviço em revestimento primário - DMT 1.200 a 1.400 m - com caminhão de 14 m³ e carregadeira | m³ | 20.96
1917661 | Dragagem de material de 1ª categoria com dragline - caçamba de 2,1 m³ - caminho de serviço em revestimento primário - DMT 1.400 a 1.600 m - com caminhão de 14 m³ e carregadeira | m³ | 21.12
1917662 | Dragagem de material de 1ª categoria com dragline - caçamba de 2,1 m³ - caminho de serviço em revestimento primário - DMT 1.600 a 1.800 m - com caminhão de 14 m³ e carregadeira | m³ | 21.27
1917663 | Dragagem de material de 1ª categoria com dragline - caçamba de 2,1 m³ - caminho de serviço em revestimento primário - DMT 1.800 a 2.000 m - com caminhão de 14 m³ e carregadeira | m³ | 21.5
1917664 | Dragagem de material de 1ª categoria com dragline - caçamba de 2,1 m³ - caminho de serviço em revestimento primário - DMT 2.000 a 2.500 m - com caminhão de 14 m³ e carregadeira | m³ | 21.81
1917665 | Dragagem de material de 1ª categoria com dragline - caçamba de 2,1 m³ - caminho de serviço em revestimento primário - DMT 2.500 a 3.000 m - com caminhão de 14 m³ e carregadeira | m³ | 22.27
1917655 | Dragagem de material de 1ª categoria com dragline - caçamba de 2,1 m³ - caminho de serviço em revestimento primário - DMT 200 a 400 m - com caminhão de 14 m³ e carregadeira | m³ | 18.2
1917656 | Dragagem de material de 1ª categoria com dragline - caçamba de 2,1 m³ - caminho de serviço em revestimento primário - DMT 400 a 600 m - com caminhão de 14 m³ e carregadeira | m³ | 20.2
1917654 | Dragagem de material de 1ª categoria com dragline - caçamba de 2,1 m³ - caminho de serviço em revestimento primário - DMT 50 a 200 m - com caminhão de 14 m³ e carregadeira | m³ | 17.93
1917657 | Dragagem de material de 1ª categoria com dragline - caçamba de 2,1 m³ - caminho de serviço em revestimento primário - DMT 600 a 800 m - com caminhão de 14 m³ e carregadeira | m³ | 20.43
1917658 | Dragagem de material de 1ª categoria com dragline - caçamba de 2,1 m³ - caminho de serviço em revestimento primário - DMT 800 a 1.000 m - com caminhão de 14 m³ e carregadeira | m³ | 20.58
1917666 | Dragagem de material de 1ª categoria com dragline - caçamba de 2,1 m³ - caminho de serviço em revestimento primário - DMT de 3.000 m - com caminhão de 14 m³ e carregadeira | m³ | 22.58
1917672 | Dragagem de material de 1ª categoria com dragline - caçamba de 2,1 m³ - caminho de serviço pavimentado - DMT 1.000 a 1.200 m - com caminhão de 14 m³ e carregadeira | m³ | 20.73
1917673 | Dragagem de material de 1ª categoria com dragline - caçamba de 2,1 m³ - caminho de serviço pavimentado - DMT 1.200 a 1.400 m - com caminhão de 14 m³ e carregadeira | m³ | 20.96
1917674 | Dragagem de material de 1ª categoria com dragline - caçamba de 2,1 m³ - caminho de serviço pavimentado - DMT 1.400 a 1.600 m - com caminhão de 14 m³ e carregadeira | m³ | 21.12
1917675 | Dragagem de material de 1ª categoria com dragline - caçamba de 2,1 m³ - caminho de serviço pavimentado - DMT 1.600 a 1.800 m - com caminhão de 14 m³ e carregadeira | m³ | 21.27
1917676 | Dragagem de material de 1ª categoria com dragline - caçamba de 2,1 m³ - caminho de serviço pavimentado - DMT 1.800 a 2.000 m - com caminhão de 14 m³ e carregadeira | m³ | 21.43
1917677 | Dragagem de material de 1ª categoria com dragline - caçamba de 2,1 m³ - caminho de serviço pavimentado - DMT 2.000 a 2.500 m - com caminhão de 14 m³ e carregadeira | m³ | 21.73
1917678 | Dragagem de material de 1ª categoria com dragline - caçamba de 2,1 m³ - caminho de serviço pavimentado - DMT 2.500 a 3.000 m - com caminhão de 14 m³ e carregadeira | m³ | 22.2
1917668 | Dragagem de material de 1ª categoria com dragline - caçamba de 2,1 m³ - caminho de serviço pavimentado - DMT 200 a 400 m - com caminhão de 14 m³ e carregadeira | m³ | 20.04
1917669 | Dragagem de material de 1ª categoria com dragline - caçamba de 2,1 m³ - caminho de serviço pavimentado - DMT 400 a 600 m - com caminhão de 14 m³ e carregadeira | m³ | 20.2
1917667 | Dragagem de material de 1ª categoria com dragline - caçamba de 2,1 m³ - caminho de serviço pavimentado - DMT 50 a 200 m - com caminhão de 14 m³ e carregadeira | m³ | 18.01
1917670 | Dragagem de material de 1ª categoria com dragline - caçamba de 2,1 m³ - caminho de serviço pavimentado - DMT 600 a 800 m - com caminhão de 14 m³ e carregadeira | m³ | 20.43
1917671 | Dragagem de material de 1ª categoria com dragline - caçamba de 2,1 m³ - caminho de serviço pavimentado - DMT 800 a 1.000 m - com caminhão de 14 m³ e carregadeira | m³ | 20.58
1917679 | Dragagem de material de 1ª categoria com dragline - caçamba de 2,1 m³ - caminho de serviço pavimentado - DMT de 3.000 m - com caminhão de 14 m³ e carregadeira | m³ | 22.43
1917640 | Dragagem de material de 1ª categoria com dragline - caçamba de 2,1 m³ - DMT até 50 m | m³ | 9.91
1917686 | Dragagem de material de 1ª categoria com escavadeira hidráulica - capacidade de caçamba de 1,56 m³ - caminho de serviço em leito natural - DMT 1.000 a 1.200 m | m³ | 11.42
1917687 | Dragagem de material de 1ª categoria com escavadeira hidráulica - capacidade de caçamba de 1,56 m³ - caminho de serviço em leito natural - DMT 1.200 a 1.400 m | m³ | 11.73
1917688 | Dragagem de material de 1ª categoria com escavadeira hidráulica - capacidade de caçamba de 1,56 m³ - caminho de serviço em leito natural - DMT 1.400 a 1.600 m | m³ | 12.87
1917689 | Dragagem de material de 1ª categoria com escavadeira hidráulica - capacidade de caçamba de 1,56 m³ - caminho de serviço em leito natural - DMT 1.600 a 1.800 m | m³ | 13.19
1917690 | Dragagem de material de 1ª categoria com escavadeira hidráulica - capacidade de caçamba de 1,56 m³ - caminho de serviço em leito natural - DMT 1.800 a 2.000 m | m³ | 13.44
1917691 | Dragagem de material de 1ª categoria com escavadeira hidráulica - capacidade de caçamba de 1,56 m³ - caminho de serviço em leito natural - DMT 2.000 a 2.500 m | m³ | 13.92
1917692 | Dragagem de material de 1ª categoria com escavadeira hidráulica - capacidade de caçamba de 1,56 m³ - caminho de serviço em leito natural - DMT 2.500 a 3.000 m | m³ | 15.65
1917682 | Dragagem de material de 1ª categoria com escavadeira hidráulica - capacidade de caçamba de 1,56 m³ - caminho de serviço em leito natural - DMT 200 a 400 m | m³ | 10.16
1917693 | Dragagem de material de 1ª categoria com escavadeira hidráulica - capacidade de caçamba de 1,56 m³ - caminho de serviço em leito natural - DMT 3.000 m | m³ | 16.05
1917683 | Dragagem de material de 1ª categoria com escavadeira hidráulica - capacidade de caçamba de 1,56 m³ - caminho de serviço em leito natural - DMT 400 a 600 m | m³ | 10.52
1917681 | Dragagem de material de 1ª categoria com escavadeira hidráulica - capacidade de caçamba de 1,56 m³ - caminho de serviço em leito natural - DMT 50 a 200 m | m³ | 8.77
1917684 | Dragagem de material de 1ª categoria com escavadeira hidráulica - capacidade de caçamba de 1,56 m³ - caminho de serviço em leito natural - DMT 600 a 800 m | m³ | 10.82
1917685 | Dragagem de material de 1ª categoria com escavadeira hidráulica - capacidade de caçamba de 1,56 m³ - caminho de serviço em leito natural - DMT 800 a 1.000 m | m³ | 11.12
1917699 | Dragagem de material de 1ª categoria com escavadeira hidráulica - capacidade de caçamba de 1,56 m³ - caminho de serviço em revestimento primário - DMT 1.000 a 1.200 m | m³ | 10.52
1917700 | Dragagem de material de 1ª categoria com escavadeira hidráulica - capacidade de caçamba de 1,56 m³ - caminho de serviço em revestimento primário - DMT 1.200 a 1.400 m | m³ | 10.7
1917701 | Dragagem de material de 1ª categoria com escavadeira hidráulica - capacidade de caçamba de 1,56 m³ - caminho de serviço em revestimento primário - DMT 1.400 a 1.600 m | m³ | 10.88
1917702 | Dragagem de material de 1ª categoria com escavadeira hidráulica - capacidade de caçamba de 1,56 m³ - caminho de serviço em revestimento primário - DMT 1.600 a 1.800 m | m³ | 11.06
1917703 | Dragagem de material de 1ª categoria com escavadeira hidráulica - capacidade de caçamba de 1,56 m³ - caminho de serviço em revestimento primário - DMT 1.800 a 2.000 m | m³ | 11.24
1917704 | Dragagem de material de 1ª categoria com escavadeira hidráulica - capacidade de caçamba de 1,56 m³ - caminho de serviço em revestimento primário - DMT 2.000 a 2.500 m | m³ | 11.55
1917705 | Dragagem de material de 1ª categoria com escavadeira hidráulica - capacidade de caçamba de 1,56 m³ - caminho de serviço em revestimento primário - DMT 2.500 a 3.000 m | m³ | 12.95
1917695 | Dragagem de material de 1ª categoria com escavadeira hidráulica - capacidade de caçamba de 1,56 m³ - caminho de serviço em revestimento primário - DMT 200 a 400 m | m³ | 8.77
1917706 | Dragagem de material de 1ª categoria com escavadeira hidráulica - capacidade de caçamba de 1,56 m³ - caminho de serviço em revestimento primário - DMT 3.000 m | m³ | 13.28
1917696 | Dragagem de material de 1ª categoria com escavadeira hidráulica - capacidade de caçamba de 1,56 m³ - caminho de serviço em revestimento primário - DMT 400 a 600 m | m³ | 9.91
1917694 | Dragagem de material de 1ª categoria com escavadeira hidráulica - capacidade de caçamba de 1,56 m³ - caminho de serviço em revestimento primário - DMT 50 a 200 m | m³ | 8.49
1917697 | Dragagem de material de 1ª categoria com escavadeira hidráulica - capacidade de caçamba de 1,56 m³ - caminho de serviço em revestimento primário - DMT 600 a 800 m | m³ | 10.16
1917698 | Dragagem de material de 1ª categoria com escavadeira hidráulica - capacidade de caçamba de 1,56 m³ - caminho de serviço em revestimento primário - DMT 800 a 1.000 m | m³ | 10.34
1917712 | Dragagem de material de 1ª categoria com escavadeira hidráulica - capacidade de caçamba de 1,56 m³ - caminho de serviço pavimentado - DMT 1.000 a 1.200 m | m³ | 10.52
1917713 | Dragagem de material de 1ª categoria com escavadeira hidráulica - capacidade de caçamba de 1,56 m³ - caminho de serviço pavimentado - DMT 1.200 a 1.400 m | m³ | 10.7
1917714 | Dragagem de material de 1ª categoria com escavadeira hidráulica - capacidade de caçamba de 1,56 m³ - caminho de serviço pavimentado - DMT 1.400 a 1.600 m | m³ | 10.88
1917715 | Dragagem de material de 1ª categoria com escavadeira hidráulica - capacidade de caçamba de 1,56 m³ - caminho de serviço pavimentado - DMT 1.600 a 1.800 m | m³ | 11
1917716 | Dragagem de material de 1ª categoria com escavadeira hidráulica - capacidade de caçamba de 1,56 m³ - caminho de serviço pavimentado - DMT 1.800 a 2.000 m | m³ | 11.18
1917717 | Dragagem de material de 1ª categoria com escavadeira hidráulica - capacidade de caçamba de 1,56 m³ - caminho de serviço pavimentado - DMT 2.000 a 2.500 m | m³ | 11.48
1917718 | Dragagem de material de 1ª categoria com escavadeira hidráulica - capacidade de caçamba de 1,56 m³ - caminho de serviço pavimentado - DMT 2.500 a 3.000 m | m³ | 12.79
1917708 | Dragagem de material de 1ª categoria com escavadeira hidráulica - capacidade de caçamba de 1,56 m³ - caminho de serviço pavimentado - DMT 200 a 400 m | m³ | 9.73
1917719 | Dragagem de material de 1ª categoria com escavadeira hidráulica - capacidade de caçamba de 1,56 m³ - caminho de serviço pavimentado - DMT 3.000 m | m³ | 13.11
1917709 | Dragagem de material de 1ª categoria com escavadeira hidráulica - capacidade de caçamba de 1,56 m³ - caminho de serviço pavimentado - DMT 400 a 600 m | m³ | 9.97
1917707 | Dragagem de material de 1ª categoria com escavadeira hidráulica - capacidade de caçamba de 1,56 m³ - caminho de serviço pavimentado - DMT 50 a 200 m | m³ | 8.61
1917710 | Dragagem de material de 1ª categoria com escavadeira hidráulica - capacidade de caçamba de 1,56 m³ - caminho de serviço pavimentado - DMT 600 a 800 m | m³ | 10.16
1917711 | Dragagem de material de 1ª categoria com escavadeira hidráulica - capacidade de caçamba de 1,56 m³ - caminho de serviço pavimentado - DMT 800 a 1.000 m | m³ | 10.34
1917680 | Dragagem de material de 1ª categoria com escavadeira hidráulica - capacidade de caçamba de 1,56 m³ - DMT 0 a 50 m | m³ | 2.97
1901607 | Dragagem de material de 1ª categoria com escavadeira hidráulica sobre pontão flutuante - capacidade da caçamba de 1,56 m³ - transporte com batelão sem propulsão com capacidade de 100 t - DMT 0 a 300 m | m³ | 15.49
1901611 | Dragagem de material de 1ª categoria com escavadeira hidráulica sobre pontão flutuante - capacidade da caçamba de 1,56 m³ - transporte com batelão sem propulsão com capacidade de 100 t - DMT 1.200 a 1.500 m | m³ | 19.4
1901612 | Dragagem de material de 1ª categoria com escavadeira hidráulica sobre pontão flutuante - capacidade da caçamba de 1,56 m³ - transporte com batelão sem propulsão com capacidade de 100 t - DMT 1.500 a 1.800 m | m³ | 19.84
1901613 | Dragagem de material de 1ª categoria com escavadeira hidráulica sobre pontão flutuante - capacidade da caçamba de 1,56 m³ - transporte com batelão sem propulsão com capacidade de 100 t - DMT 1.800 a 2.100 m | m³ | 20.17
1901614 | Dragagem de material de 1ª categoria com escavadeira hidráulica sobre pontão flutuante - capacidade da caçamba de 1,56 m³ - transporte com batelão sem propulsão com capacidade de 100 t - DMT 2.100 a 2.400 m | m³ | 20.5
1901615 | Dragagem de material de 1ª categoria com escavadeira hidráulica sobre pontão flutuante - capacidade da caçamba de 1,56 m³ - transporte com batelão sem propulsão com capacidade de 100 t - DMT 2.400 a 2.700 m | m³ | 20.93
1901616 | Dragagem de material de 1ª categoria com escavadeira hidráulica sobre pontão flutuante - capacidade da caçamba de 1,56 m³ - transporte com batelão sem propulsão com capacidade de 100 t - DMT 2.700 a 3.000 m | m³ | 21.26
1901608 | Dragagem de material de 1ª categoria com escavadeira hidráulica sobre pontão flutuante - capacidade da caçamba de 1,56 m³ - transporte com batelão sem propulsão com capacidade de 100 t - DMT 300 a 600 m | m³ | 16
1901609 | Dragagem de material de 1ª categoria com escavadeira hidráulica sobre pontão flutuante - capacidade da caçamba de 1,56 m³ - transporte com batelão sem propulsão com capacidade de 100 t - DMT 600 a 900 m | m³ | 16.44
1901610 | Dragagem de material de 1ª categoria com escavadeira hidráulica sobre pontão flutuante - capacidade da caçamba de 1,56 m³ - transporte com batelão sem propulsão com capacidade de 100 t - DMT 900 a 1.200 m | m³ | 19.07
1901617 | Dragagem de material de 1ª categoria com escavadeira hidráulica sobre pontão flutuante - capacidade da caçamba de 1,56 m³ - transporte com batelão sem propulsão com capacidade de 100 t - DMT de 3.000 m | m³ | 21.48
1917037 | Dragagem de silte com draga hopper - capacidade da cisterna de 1.000 m³ - DMT de 1.500 a 1.800 m | m³ | 42.69
1917038 | Dragagem de silte com draga hopper - capacidade da cisterna de 1.000 m³ - DMT de 1.800 a 2.100 m | m³ | 44.13
1917039 | Dragagem de silte com draga hopper - capacidade da cisterna de 1.000 m³ - DMT de 2.100 a 2.400 m | m³ | 45.61
1917040 | Dragagem de silte com draga hopper - capacidade da cisterna de 1.000 m³ - DMT de 2.400 a 2.700 m | m³ | 47.15
1917041 | Dragagem de silte com draga hopper - capacidade da cisterna de 1.000 m³ - DMT de 2.700 a 3.000 m | m³ | 48.79
1917042 | Dragagem de silte com draga hopper - capacidade da cisterna de 1.000 m³ - DMT de 3.000 m | m³ | 49.66
1901619 | Dragagem de silte com draga hopper - capacidade da cisterna de 10.000 m³ - DMT de 1.500 a 1.800 m | m³ | 19.35
1901620 | Dragagem de silte com draga hopper - capacidade da cisterna de 10.000 m³ - DMT de 1.800 a 2.100 m | m³ | 19.69
1901621 | Dragagem de silte com draga hopper - capacidade da cisterna de 10.000 m³ - DMT de 2.100 a 2.400 m | m³ | 20.06
1901622 | Dragagem de silte com draga hopper - capacidade da cisterna de 10.000 m³ - DMT de 2.400 a 2.700 m | m³ | 20.43
1901623 | Dragagem de silte com draga hopper - capacidade da cisterna de 10.000 m³ - DMT de 2.700 a 3.000 m | m³ | 20.83
1901618 | Dragagem de silte com draga hopper - capacidade da cisterna de 10.000 m³ - DMT de 3.000 m | m³ | 21.05
1901625 | Dragagem de silte com draga hopper - capacidade da cisterna de 15.000 m³ - DMT de 1.500 a 1.800 m | m³ | 22.94
1901626 | Dragagem de silte com draga hopper - capacidade da cisterna de 15.000 m³ - DMT de 1.800 a 2.100 m | m³ | 23.27
1901627 | Dragagem de silte com draga hopper - capacidade da cisterna de 15.000 m³ - DMT de 2.100 a 2.400 m | m³ | 23.61
1901628 | Dragagem de silte com draga hopper - capacidade da cisterna de 15.000 m³ - DMT de 2.400 a 2.700 m | m³ | 23.96
1901629 | Dragagem de silte com draga hopper - capacidade da cisterna de 15.000 m³ - DMT de 2.700 a 3.000 m | m³ | 24.33
1901624 | Dragagem de silte com draga hopper - capacidade da cisterna de 15.000 m³ - DMT de 3.000 m | m³ | 24.53
1917073 | Dragagem de silte com draga hopper - capacidade da cisterna de 2.000 m³ - DMT de 1.500 a 1.800 m | m³ | 27.56
1917074 | Dragagem de silte com draga hopper - capacidade da cisterna de 2.000 m³ - DMT de 1.800 a 2.100 m | m³ | 28.4
1917075 | Dragagem de silte com draga hopper - capacidade da cisterna de 2.000 m³ - DMT de 2.100 a 2.400 m | m³ | 29.26
1917076 | Dragagem de silte com draga hopper - capacidade da cisterna de 2.000 m³ - DMT de 2.400 a 2.700 m | m³ | 30.15
1917077 | Dragagem de silte com draga hopper - capacidade da cisterna de 2.000 m³ - DMT de 2.700 a 3.000 m | m³ | 31.11
1917078 | Dragagem de silte com draga hopper - capacidade da cisterna de 2.000 m³ - DMT de 3.000 m | m³ | 31.61
1901631 | Dragagem de silte com draga hopper - capacidade da cisterna de 20.000 m³ - DMT de 1.500 a 1.800 m | m³ | 26.85
1901632 | Dragagem de silte com draga hopper - capacidade da cisterna de 20.000 m³ - DMT de 1.800 a 2.100 m | m³ | 27.17
1901633 | Dragagem de silte com draga hopper - capacidade da cisterna de 20.000 m³ - DMT de 2.100 a 2.400 m | m³ | 27.49
1901634 | Dragagem de silte com draga hopper - capacidade da cisterna de 20.000 m³ - DMT de 2.400 a 2.700 m | m³ | 27.83
1901635 | Dragagem de silte com draga hopper - capacidade da cisterna de 20.000 m³ - DMT de 2.700 a 3.000 m | m³ | 28.19
1901630 | Dragagem de silte com draga hopper - capacidade da cisterna de 20.000 m³ - DMT de 3.000 m | m³ | 28.39
1917109 | Dragagem de silte com draga hopper - capacidade da cisterna de 3.000 m³ - DMT de 1.500 a 1.800 m | m³ | 23.97
1917110 | Dragagem de silte com draga hopper - capacidade da cisterna de 3.000 m³ - DMT de 1.800 a 2.100 m | m³ | 24.62
1917111 | Dragagem de silte com draga hopper - capacidade da cisterna de 3.000 m³ - DMT de 2.100 a 2.400 m | m³ | 25.28
1917112 | Dragagem de silte com draga hopper - capacidade da cisterna de 3.000 m³ - DMT de 2.400 a 2.700 m | m³ | 25.98
1917113 | Dragagem de silte com draga hopper - capacidade da cisterna de 3.000 m³ - DMT de 2.700 a 3.000 m | m³ | 26.72
1917114 | Dragagem de silte com draga hopper - capacidade da cisterna de 3.000 m³ - DMT de 3.000 m | m³ | 27.12
1917145 | Dragagem de silte com draga hopper - capacidade da cisterna de 4.000 m³ - DMT de 1.500 a 1.800 m | m³ | 21.81
1917146 | Dragagem de silte com draga hopper - capacidade da cisterna de 4.000 m³ - DMT de 1.800 a 2.100 m | m³ | 22.37
1917147 | Dragagem de silte com draga hopper - capacidade da cisterna de 4.000 m³ - DMT de 2.100 a 2.400 m | m³ | 22.94
1917148 | Dragagem de silte com draga hopper - capacidade da cisterna de 4.000 m³ - DMT de 2.400 a 2.700 m | m³ | 23.54
1917149 | Dragagem de silte com draga hopper - capacidade da cisterna de 4.000 m³ - DMT de 2.700 a 3.000 m | m³ | 24.18
1917150 | Dragagem de silte com draga hopper - capacidade da cisterna de 4.000 m³ - DMT de 3.000 m | m³ | 24.52
1917181 | Dragagem de silte com draga hopper - capacidade da cisterna de 5.000 m³ - DMT de 1.500 a 1.800 m | m³ | 22.24
1917182 | Dragagem de silte com draga hopper - capacidade da cisterna de 5.000 m³ - DMT de 1.800 a 2.100 m | m³ | 22.73
1917183 | Dragagem de silte com draga hopper - capacidade da cisterna de 5.000 m³ - DMT de 2.100 a 2.400 m | m³ | 23.23
1917184 | Dragagem de silte com draga hopper - capacidade da cisterna de 5.000 m³ - DMT de 2.400 a 2.700 m | m³ | 23.75
1917185 | Dragagem de silte com draga hopper - capacidade da cisterna de 5.000 m³ - DMT de 2.700 a 3.000 m | m³ | 24.31
1917186 | Dragagem de silte com draga hopper - capacidade da cisterna de 5.000 m³ - DMT de 3.000 m | m³ | 24.61
1917001 | Dragagem de silte com draga hopper - capacidade da cisterna de 750 m³ - DMT de 1.500 a 1.800 m | m³ | 58.06
1917002 | Dragagem de silte com draga hopper - capacidade da cisterna de 750 m³ - DMT de 1.800 a 2.100 m | m³ | 60.19
1917003 | Dragagem de silte com draga hopper - capacidade da cisterna de 750 m³ - DMT de 2.100 a 2.400 m | m³ | 62.34
1917004 | Dragagem de silte com draga hopper - capacidade da cisterna de 750 m³ - DMT de 2.400 a 2.700 m | m³ | 64.62
1917005 | Dragagem de silte com draga hopper - capacidade da cisterna de 750 m³ - DMT de 2.700 a 3.000 m | m³ | 67.02
1917006 | Dragagem de silte com draga hopper - capacidade da cisterna de 750 m³ - DMT de 3.000 m | m³ | 68.3
2009619 | Alvenaria de blocos de concreto 19 x 19 x 39 cm com espessura de 20 cm - areia comercial | m² | 165.96
2009618 | Alvenaria de blocos de concreto 19 x 19 x 39 cm com espessura de 20 cm - areia extraída | m² | 163.92
2003866 | Aplicação de geotêxtil não-tecido agulhado com resistência à tração longitudinal de 14 kN/m | m² | 7.54
2003867 | Aplicação de geotêxtil não-tecido agulhado com resistência à tração longitudinal de 31 kN/m | m² | 16.88
2003622 | Boca de lobo combinada - chapéu e grelha simples - BLC 01 - areia e brita comerciais | un | 2780.96
2003621 | Boca de lobo combinada - chapéu e grelha simples - BLC 01 - areia extraída e brita produzida | un | 2663.78
2003624 | Boca de lobo combinada - chapéu e grelha simples - BLC 02 - areia e brita comerciais | un | 3314.9
2003623 | Boca de lobo combinada - chapéu e grelha simples - BLC 02 - areia extraída e brita produzida | un | 3184.93
2003634 | Boca de lobo dupla - grelha de concreto - BLDG 01 - areia e brita comerciais | un | 2200.85
2003633 | Boca de lobo dupla - grelha de concreto - BLDG 01 - areia extraída e brita produzida | un | 2083.68
2003636 | Boca de lobo dupla - grelha de concreto - BLDG 02 - areia e brita comerciais | un | 2734.8
2003635 | Boca de lobo dupla - grelha de concreto - BLDG 02 - areia extraída e brita produzida | un | 2604.82
2003638 | Boca de lobo dupla - grelha de concreto - BLDG 03 - areia e brita comerciais | un | 3273.97
2003637 | Boca de lobo dupla - grelha de concreto - BLDG 03 - areia extraída e brita produzida | un | 3129.88
2003640 | Boca de lobo dupla - grelha de concreto - BLDG 04 - areia e brita comerciais | un | 3807.91
2003639 | Boca de lobo dupla - grelha de concreto - BLDG 04 - areia extraída e brita produzida | un | 3651.02
2003618 | Boca de lobo simples - BLS 01 - areia e brita comerciais | un | 1221.07
2003617 | Boca de lobo simples - BLS 01 - areia extraída e brita produzida | un | 1156.62
2003620 | Boca de lobo simples - BLS 02 - areia e brita comerciais | un | 1547.08
2003619 | Boca de lobo simples - BLS 02 - areia extraída e brita produzida | un | 1474.88
2003626 | Boca de lobo simples - grelha de concreto - BLSG 01 - areia e brita comerciais | un | 1153.97
2003625 | Boca de lobo simples - grelha de concreto - BLSG 01 - areia extraída e brita produzida | un | 1089.52
2003628 | Boca de lobo simples - grelha de concreto - BLSG 02 - areia e brita comerciais | un | 1479.98
2003627 | Boca de lobo simples - grelha de concreto - BLSG 02 - areia extraída e brita produzida | un | 1407.78
2003630 | Boca de lobo simples - grelha de concreto - BLSG 03 - areia e brita comerciais | un | 1805.99
2003629 | Boca de lobo simples - grelha de concreto - BLSG 03 - areia extraída e brita produzida | un | 1726.04
2003632 | Boca de lobo simples - grelha de concreto - BLSG 04 - areia e brita comerciais | un | 2132
2003631 | Boca de lobo simples - grelha de concreto - BLSG 04 - areia extraída e brita produzida | un | 2044.29
2003599 | Boca de saída para dreno longitudinal profundo - BSD 01 - tubo de concreto perfurado - areia e brita comerciais | un | 233.93
2003598 | Boca de saída para dreno longitudinal profundo - BSD 01 - tubo de concreto perfurado - areia extraída e brita produzida | un | 209.29
2003919 | Boca de saída para dreno longitudinal profundo - BSD 01 - tubo de PEAD - areia e brita comerciais | un | 233.93
2003918 | Boca de saída para dreno longitudinal profundo - BSD 01 - tubo de PEAD - areia extraída e brita produzida | un | 209.29
2003601 | Boca de saída para dreno longitudinal profundo - BSD 02 - tubo de concreto perfurado - areia e brita comerciais | un | 293.32
2003600 | Boca de saída para dreno longitudinal profundo - BSD 02 - tubo de concreto perfurado - areia extraída e brita produzida | un | 261.1
2003921 | Boca de saída para dreno longitudinal profundo - BSD 02 - tubo de PEAD - areia e brita comerciais | un | 293.32
2003920 | Boca de saída para dreno longitudinal profundo - BSD 02 - tubo de PEAD - areia extraída e brita produzida | un | 261.1
2003616 | Boca de saída para dreno sub-horizontal em material de 1ª categoria - BSD 04 - areia e brita comerciais | un | 25.65
2003615 | Boca de saída para dreno sub-horizontal em material de 1ª categoria - BSD 04 - areia extraída e brita produzida | un | 22.18
2003927 | Boca de saída para dreno sub-horizontal em material de 2ª categoria - BSD 04 - areia e brita comerciais | un | 26.97
2003926 | Boca de saída para dreno sub-horizontal em material de 2ª categoria - BSD 04 - areia extraída e brita produzida | un | 23.5
2003613 | Boca de saída para dreno subsuperficial - BSD 03 - areia e brita comerciais | un | 167.7
2003612 | Boca de saída para dreno subsuperficial - BSD 03 - areia extraída e brita produzida | un | 152.54
2003477 | Caixa coletora de sarjeta - CCS 200-60 A - com grelha de concreto - areia e brita comerciais | un | 5191.87
2003476 | Caixa coletora de sarjeta - CCS 200-60 A - com grelha de concreto - areia extraída e brita produzida | un | 4777.12
2003517 | Caixa coletora de sarjeta - CCS 200-60 B - com grelha de aço - areia e brita comerciais | un | 5395.43
2003516 | Caixa coletora de sarjeta - CCS 200-60 B - com grelha de aço - areia extraída e brita produzida | un | 4992.28
2003479 | Caixa coletora de sarjeta - CCS 200-80 A - com grelha de concreto - areia e brita comerciais | un | 5158.1
2003478 | Caixa coletora de sarjeta - CCS 200-80 A - com grelha de concreto - areia extraída e brita produzida | un | 4750.3
2003519 | Caixa coletora de sarjeta - CCS 200-80 B - com grelha de aço - areia e brita comerciais | un | 5361.67
2003518 | Caixa coletora de sarjeta - CCS 200-80 B - com grelha de aço - areia extraída e brita produzida | un | 4965.47
2003489 | Caixa coletora de sarjeta - CCS 250-100 A - com grelha de concreto - areia e brita comerciais | un | 6299.09
2003488 | Caixa coletora de sarjeta - CCS 250-100 A - com grelha de concreto - areia extraída e brita produzida | un | 5797.48
2003529 | Caixa coletora de sarjeta - CCS 250-100 B - com grelha de aço - areia e brita comerciais | un | 6502.65
2003528 | Caixa coletora de sarjeta - CCS 250-100 B - com grelha de aço - areia extraída e brita produzida | un | 6012.64
2003491 | Caixa coletora de sarjeta - CCS 250-120 A - com grelha de concreto - areia e brita comerciais | un | 7159.85
2003490 | Caixa coletora de sarjeta - CCS 250-120 A - com grelha de concreto - areia extraída e brita produzida | un | 6585.7
2003531 | Caixa coletora de sarjeta - CCS 250-120 B - com grelha de aço - areia e brita comerciais | un | 7395.52
2003530 | Caixa coletora de sarjeta - CCS 250-120 B - com grelha de aço - areia extraída e brita produzida | un | 6835.79
2003485 | Caixa coletora de sarjeta - CCS 250-60 A - com grelha de concreto - areia e brita comerciais | un | 6376.27
2003484 | Caixa coletora de sarjeta - CCS 250-60 A - com grelha de concreto - areia extraída e brita produzida | un | 5858.78
2003525 | Caixa coletora de sarjeta - CCS 250-60 B - com grelha de aço - areia e brita comerciais | un | 6579.84
2003524 | Caixa coletora de sarjeta - CCS 250-60 B - com grelha de aço - areia extraída e brita produzida | un | 6073.94
2003487 | Caixa coletora de sarjeta - CCS 250-80 A - com grelha de concreto - areia e brita comerciais | un | 6342.5
2003486 | Caixa coletora de sarjeta - CCS 250-80 A - com grelha de concreto - areia extraída e brita produzida | un | 5831.96
2003527 | Caixa coletora de sarjeta - CCS 250-80 B - com grelha de aço - areia e brita comerciais | un | 6546.07
2003526 | Caixa coletora de sarjeta - CCS 250-80 B - com grelha de aço - areia extraída e brita produzida | un | 6047.12
2003497 | Caixa coletora de sarjeta - CCS 300-100 A - com grelha de concreto - areia e brita comerciais | un | 7437.68
2003496 | Caixa coletora de sarjeta - CCS 300-100 A - com grelha de concreto - areia extraída e brita produzida | un | 6852.37
2003537 | Caixa coletora de sarjeta - CCS 300-100 B - com grelha de aço - areia e brita comerciais | un | 7641.25
2003536 | Caixa coletora de sarjeta - CCS 300-100 B - com grelha de aço - areia extraída e brita produzida | un | 7067.54
2003499 | Caixa coletora de sarjeta - CCS 300-120 A - com grelha de concreto - areia e brita comerciais | un | 8438.79
2003498 | Caixa coletora de sarjeta - CCS 300-120 A - com grelha de concreto - areia extraída e brita produzida | un | 7769.89
2003539 | Caixa coletora de sarjeta - CCS 300-120 B - com grelha de aço - areia e brita comerciais | un | 8674.47
2003538 | Caixa coletora de sarjeta - CCS 300-120 B - com grelha de aço - areia extraída e brita produzida | un | 8019.99
2003493 | Caixa coletora de sarjeta - CCS 300-60 A - com grelha de concreto - areia e brita comerciais | un | 7514.86
2003492 | Caixa coletora de sarjeta - CCS 300-60 A - com grelha de concreto - areia extraída e brita produzida | un | 6913.67
2003533 | Caixa coletora de sarjeta - CCS 300-60 B - com grelha de aço - areia e brita comerciais | un | 7718.43
2003532 | Caixa coletora de sarjeta - CCS 300-60 B - com grelha de aço - areia extraída e brita produzida | un | 7128.84
2003495 | Caixa coletora de sarjeta - CCS 300-80 A - com grelha de concreto - areia e brita comerciais | un | 7481.1
2003494 | Caixa coletora de sarjeta - CCS 300-80 A - com grelha de concreto - areia extraída e brita produzida | un | 6886.85
2003535 | Caixa coletora de sarjeta - CCS 300-80 B - com grelha de aço - areia e brita comerciais | un | 7684.66
2003534 | Caixa coletora de sarjeta - CCS 300-80 B - com grelha de aço - areia extraída e brita produzida | un | 7102.02
2003505 | Caixa coletora de sarjeta - CCS 350-100 A - com grelha de concreto - areia e brita comerciais | un | 8507.44
2003504 | Caixa coletora de sarjeta - CCS 350-100 A - com grelha de concreto - areia extraída e brita produzida | un | 7838.43
2003545 | Caixa coletora de sarjeta - CCS 350-100 B - com grelha de aço - areia e brita comerciais | un | 8711
2003544 | Caixa coletora de sarjeta - CCS 350-100 B - com grelha de aço - areia extraída e brita produzida | un | 8053.6
2003507 | Caixa coletora de sarjeta - CCS 350-120 A - com grelha de concreto - areia e brita comerciais | un | 9644.05
2003506 | Caixa coletora de sarjeta - CCS 350-120 A - com grelha de concreto - areia extraída e brita produzida | un | 8880.4
2003547 | Caixa coletora de sarjeta - CCS 350-120 B - com grelha de aço - areia e brita comerciais | un | 9879.73
2003546 | Caixa coletora de sarjeta - CCS 350-120 B - com grelha de aço - areia extraída e brita produzida | un | 9130.49
2003501 | Caixa coletora de sarjeta - CCS 350-60 A - com grelha de concreto - areia e brita comerciais | un | 8584.62
2003500 | Caixa coletora de sarjeta - CCS 350-60 A - com grelha de concreto - areia extraída e brita produzida | un | 7899.73
2003541 | Caixa coletora de sarjeta - CCS 350-60 B - com grelha de aço - areia e brita comerciais | un | 8788.19
2003540 | Caixa coletora de sarjeta - CCS 350-60 B - com grelha de aço - areia extraída e brita produzida | un | 8114.9
2003503 | Caixa coletora de sarjeta - CCS 350-80 A - com grelha de concreto - areia e brita comerciais | un | 8550.86
2003502 | Caixa coletora de sarjeta - CCS 350-80 A - com grelha de concreto - areia extraída e brita produzida | un | 7872.91
2003543 | Caixa coletora de sarjeta - CCS 350-80 B - com grelha de aço - areia e brita comerciais | un | 8754.42
2003542 | Caixa coletora de sarjeta - CCS 350-80 B - com grelha de aço - areia extraída e brita produzida | un | 8088.08
2003513 | Caixa coletora de sarjeta - CCS 400-100 A - com grelha de concreto - areia e brita comerciais | un | 9646.03
2003512 | Caixa coletora de sarjeta - CCS 400-100 A - com grelha de concreto - areia extraída e brita produzida | un | 8893.33
2003553 | Caixa coletora de sarjeta - CCS 400-100 B - com grelha de aço - areia e brita comerciais | un | 9849.6
2003552 | Caixa coletora de sarjeta - CCS 400-100 B - com grelha de aço - areia extraída e brita produzida | un | 9108.5
2003515 | Caixa coletora de sarjeta - CCS 400-120 A - com grelha de concreto - areia e brita comerciais | un | 10923
2003514 | Caixa coletora de sarjeta - CCS 400-120 A - com grelha de concreto - areia extraída e brita produzida | un | 10064.59
2003555 | Caixa coletora de sarjeta - CCS 400-120 B - com grelha de aço - areia e brita comerciais | un | 11158.67
2003554 | Caixa coletora de sarjeta - CCS 400-120 B - com grelha de aço - areia extraída e brita produzida | un | 10314.69
2003509 | Caixa coletora de sarjeta - CCS 400-60 A - com grelha de concreto - areia e brita comerciais | un | 9723.22
2003508 | Caixa coletora de sarjeta - CCS 400-60 A - com grelha de concreto - areia extraída e brita produzida | un | 8954.63
2003549 | Caixa coletora de sarjeta - CCS 400-60 B - com grelha de aço - areia e brita comerciais | un | 9926.78
2003548 | Caixa coletora de sarjeta - CCS 400-60 B - com grelha de aço - areia extraída e brita produzida | un | 9169.79
2003511 | Caixa coletora de sarjeta - CCS 400-80 A - com grelha de concreto - areia e brita comerciais | un | 9689.45
2003510 | Caixa coletora de sarjeta - CCS 400-80 A - com grelha de concreto - areia extraída e brita produzida | un | 8927.81
2003551 | Caixa coletora de sarjeta - CCS 400-80 B - com grelha de aço - areia e brita comerciais | un | 9893.02
2003550 | Caixa coletora de sarjeta - CCS 400-80 B - com grelha de aço - areia extraída e brita produzida | un | 9142.98
2003728 | Caixa coletora de talvegue - CCT 01 - areia e brita comerciais | un | 4354.31
2003727 | Caixa coletora de talvegue - CCT 01 - areia extraída e brita produzida | un | 3997.41
2003730 | Caixa coletora de talvegue - CCT 02 - areia e brita comerciais | un | 4304.7
2003729 | Caixa coletora de talvegue - CCT 02 - areia extraída e brita produzida | un | 3963.59
2003732 | Caixa coletora de talvegue - CCT 03 - areia e brita comerciais | un | 4260.05
2003731 | Caixa coletora de talvegue - CCT 03 - areia extraída e brita produzida | un | 3933.16
2003734 | Caixa coletora de talvegue - CCT 04 - areia e brita comerciais | un | 4205.48
2003733 | Caixa coletora de talvegue - CCT 04 - areia extraída e brita produzida | un | 3895.95
2003736 | Caixa coletora de talvegue - CCT 05 - areia e brita comerciais | un | 5764.92
2003735 | Caixa coletora de talvegue - CCT 05 - areia extraída e brita produzida | un | 5321.17
2003738 | Caixa coletora de talvegue - CCT 06 - areia e brita comerciais | un | 5715.31
2003737 | Caixa coletora de talvegue - CCT 06 - areia extraída e brita produzida | un | 5287.35
2003740 | Caixa coletora de talvegue - CCT 07 - areia e brita comerciais | un | 5670.66
2003739 | Caixa coletora de talvegue - CCT 07 - areia extraída e brita produzida | un | 5256.91
2003742 | Caixa coletora de talvegue - CCT 08 - areia e brita comerciais | un | 5814.53
2003741 | Caixa coletora de talvegue - CCT 08 - areia extraída e brita produzida | un | 5354.99
2003744 | Caixa coletora de talvegue - CCT 09 - areia e brita comerciais | un | 6937.48
2003743 | Caixa coletora de talvegue - CCT 09 - areia extraída e brita produzida | un | 6406.87
2003746 | Caixa coletora de talvegue - CCT 10 - areia e brita comerciais | un | 6887.87
2003745 | Caixa coletora de talvegue - CCT 10 - areia extraída e brita produzida | un | 6373.05
2003748 | Caixa coletora de talvegue - CCT 11 - areia e brita comerciais | un | 6843.22
2003747 | Caixa coletora de talvegue - CCT 11 - areia extraída e brita produzida | un | 6342.61
2003750 | Caixa coletora de talvegue - CCT 12 - areia e brita comerciais | un | 6788.64
2003749 | Caixa coletora de talvegue - CCT 12 - areia extraída e brita produzida | un | 6305.41
2003752 | Caixa coletora de talvegue - CCT 13 - areia e brita comerciais | un | 8427.22
2003751 | Caixa coletora de talvegue - CCT 13 - areia extraída e brita produzida | un | 7809.75
2003754 | Caixa coletora de talvegue - CCT 14 - areia e brita comerciais | un | 8377.61
2003753 | Caixa coletora de talvegue - CCT 14 - areia extraída e brita produzida | un | 7775.93
2003756 | Caixa coletora de talvegue - CCT 15 - areia e brita comerciais | un | 8332.95
2003755 | Caixa coletora de talvegue - CCT 15 - areia extraída e brita produzida | un | 7745.49
2003758 | Caixa coletora de talvegue - CCT 16 - areia e brita comerciais | un | 8278.38
2003757 | Caixa coletora de talvegue - CCT 16 - areia extraída e brita produzida | un | 7708.29
2003760 | Caixa coletora de talvegue - CCT 17 - areia e brita comerciais | un | 8571.75
2003759 | Caixa coletora de talvegue - CCT 17 - areia extraída e brita produzida | un | 8214.85
2003762 | Caixa coletora de talvegue - CCT 18 - areia e brita comerciais | un | 9613.6
2003761 | Caixa coletora de talvegue - CCT 18 - areia extraída e brita produzida | un | 8925.07
2003764 | Caixa coletora de talvegue - CCT 19 - areia e brita comerciais | un | 9568.95
2003763 | Caixa coletora de talvegue - CCT 19 - areia extraída e brita produzida | un | 8894.63
2003766 | Caixa coletora de talvegue - CCT 20 - areia e brita comerciais | un | 9514.38
2003765 | Caixa coletora de talvegue - CCT 20 - areia extraída e brita produzida | un | 8857.43
2003642 | Caixa de ligação e passagem - CLP 01 - areia e brita comerciais | un | 1816.1
2003641 | Caixa de ligação e passagem - CLP 01 - areia extraída e brita produzida | un | 1593.43
2003644 | Caixa de ligação e passagem - CLP 02 - areia e brita comerciais | un | 1786.33
2003643 | Caixa de ligação e passagem - CLP 02 - areia extraída e brita produzida | un | 1573.14
2003646 | Caixa de ligação e passagem - CLP 03 - areia e brita comerciais | un | 2440.96
2003645 | Caixa de ligação e passagem - CLP 03 - areia extraída e brita produzida | un | 2134.6
2003648 | Caixa de ligação e passagem - CLP 04 - areia e brita comerciais | un | 3148.35
2003647 | Caixa de ligação e passagem - CLP 04 - areia extraída e brita produzida | un | 2763.02
2003650 | Caixa de ligação e passagem - CLP 05 - areia e brita comerciais | un | 3748.49
2003649 | Caixa de ligação e passagem - CLP 05 - areia extraída e brita produzida | un | 3303.16
2003652 | Caixa de ligação e passagem - CLP 06 - areia e brita comerciais | un | 4819.46
2003651 | Caixa de ligação e passagem - CLP 06 - areia extraída e brita produzida | un | 4280.95
2003654 | Caixa de ligação e passagem - CLP 07 - areia e brita comerciais | un | 2172.4
2003653 | Caixa de ligação e passagem - CLP 07 - areia extraída e brita produzida | un | 1907.09
2003656 | Caixa de ligação e passagem - CLP 08 - areia e brita comerciais | un | 2137.67
2003655 | Caixa de ligação e passagem - CLP 08 - areia extraída e brita produzida | un | 1883.42
2003658 | Caixa de ligação e passagem - CLP 09 - areia e brita comerciais | un | 2849.26
2003657 | Caixa de ligação e passagem - CLP 09 - areia extraída e brita produzida | un | 2490.79
2003660 | Caixa de ligação e passagem - CLP 10 - areia e brita comerciais | un | 3584.36
2003659 | Caixa de ligação e passagem - CLP 10 - areia extraída e brita produzida | un | 3143.77
2003662 | Caixa de ligação e passagem - CLP 11 - areia e brita comerciais | un | 4217.18
2003661 | Caixa de ligação e passagem - CLP 11 - areia extraída e brita produzida | un | 3711.84
2003664 | Caixa de ligação e passagem - CLP 12 - areia e brita comerciais | un | 5211.42
2003663 | Caixa de ligação e passagem - CLP 12 - areia extraída e brita produzida | un | 4608.16
2003666 | Caixa de ligação e passagem - CLP 13 - areia e brita comerciais | un | 2533.66
2003665 | Caixa de ligação e passagem - CLP 13 - areia extraída e brita produzida | un | 2224.14
2003668 | Caixa de ligação e passagem - CLP 14 - areia e brita comerciais | un | 2503.9
2003667 | Caixa de ligação e passagem - CLP 14 - areia extraída e brita produzida | un | 2203.85
2003670 | Caixa de ligação e passagem - CLP 15 - areia e brita comerciais | un | 3272.45
2003669 | Caixa de ligação e passagem - CLP 15 - areia extraída e brita produzida | un | 2857.12
2003672 | Caixa de ligação e passagem - CLP 16 - areia e brita comerciais | un | 4045.18
2003671 | Caixa de ligação e passagem - CLP 16 - areia extraída e brita produzida | un | 3541.42
2003674 | Caixa de ligação e passagem - CLP 17 - areia e brita comerciais | un | 4705.71
2003673 | Caixa de ligação e passagem - CLP 17 - areia extraída e brita produzida | un | 4134.04
2003676 | Caixa de ligação e passagem - CLP 18 - areia e brita comerciais | un | 5751.44
2003675 | Caixa de ligação e passagem - CLP 18 - areia extraída e brita produzida | un | 5073.96
2003854 | Camada drenante para proteção de muros de contenção - areia comercial | m³ | 147.49
2003855 | Camada drenante para proteção de muros de contenção - areia extraída | m³ | 21.6
2003856 | Camada drenante para proteção de muros de contenção - brita comercial | m³ | 188.45
2003857 | Camada drenante para proteção de muros de contenção - brita produzida | m³ | 74.29
2019782 | Canal em polietileno e polipropileno com efeito autolimpante e abertura de captação em ferro fundido dúctil - carga de controle de 900 kN - 100,0 x 21,0 x 57,9 cm - fornecimento e instalação em pavimento de asfalto | m | 1206.66
2019783 | Canal em polietileno e polipropileno com efeito autolimpante e abertura de captação em ferro fundido dúctil - carga de controle de 900 kN - 100,0 x 25,2 x 66,5 cm - fornecimento e instalação em pavimento de asfalto | m | 1883.13
2019784 | Canal em polietileno e polipropileno com efeito autolimpante e abertura de captação em ferro fundido dúctil - carga de controle de 900 kN - 100,0 x 42,0 x 95,0 cm - fornecimento e instalação em pavimento de asfalto | m | 2427.89
2019785 | Canal em polietileno e polipropileno com efeito autolimpante e abertura de captação em ferro fundido dúctil - carga de controle de 900 kN - 114,2 x 78,0 x 106,0 cm - fornecimento e instalação em pavimento de asfalto | m | 3227.8
2019776 | Canal em polietileno e polipropileno com efeito autolimpante e grelha de encaixe em ferro fundido dúctil - carga de controle de 400 kN - 100,0 x 14,7 x 18,6 cm - fornecimento e instalação em pavimento de asfalto | m | 546.15
2019777 | Canal em polietileno e polipropileno com efeito autolimpante e grelha de encaixe em ferro fundido dúctil - carga de controle de 400 kN - 100,0 x 24,7 x 23,6 cm - fornecimento e instalação em pavimento de asfalto | m | 1404.63
2019778 | Canal em polietileno e polipropileno com efeito autolimpante e grelha de encaixe em ferro fundido dúctil - carga de controle de 400 kN - 100,0 x 34,9 x 29,4 cm - fornecimento e instalação em pavimento de asfalto | m | 2356.14
2019779 | Canal em polietileno e polipropileno com efeito autolimpante e grelha de encaixe em ferro fundido dúctil - carga de controle de 600 kN - 100,0 x 16,0 x 15,0 cm - fornecimento e instalação em pavimento de asfalto | m | 835.23
2019780 | Canal em polietileno e polipropileno com efeito autolimpante e grelha de encaixe em ferro fundido dúctil - carga de controle de 600 kN - 100,0 x 21,2 x 21,0 cm - fornecimento e instalação em pavimento de asfalto | m | 1018.67
2019781 | Canal em polietileno e polipropileno com efeito autolimpante e grelha de encaixe em ferro fundido dúctil - carga de controle de 600 kN - 100,0 x 26,2 x 20,0 cm - fornecimento e instalação em pavimento de asfalto | m | 1281.15
2019773 | Canal em polietileno e polipropileno com efeito autolimpante e grelha de encaixe em poliamida reforçada - carga de controle de 250 kN - 100,0 x 16,0 x 15,0 cm - fornecimento e instalação em pavimento de asfalto | m | 367.06
2019774 | Canal em polietileno e polipropileno com efeito autolimpante e grelha de encaixe em poliamida reforçada - carga de controle de 250 kN - 100,0 x 16,0 x 20,0 cm - fornecimento e instalação em pavimento de asfalto | m | 392.94
2019775 | Canal em polietileno e polipropileno com efeito autolimpante e grelha de encaixe em poliamida reforçada - carga de controle de 250 kN - 100,0 x 16,0 x 7,5 cm - fornecimento e instalação em pavimento de asfalto | m | 340.44
2019755 | Canal monobloco com corpo e grelha em concreto polímero com efeito autolimpante - carga de controle de 400 kN - 100,0 x 15,0 x 23,0 cm - fornecimento e instalação em pavimento de asfalto | m | 432.2
2019764 | Canal monobloco com corpo e grelha em concreto polímero com efeito autolimpante - carga de controle de 400 kN - 100,0 x 15,0 x 23,0 cm - fornecimento e instalação em pavimento de concreto | m | 462.29
2019756 | Canal monobloco com corpo e grelha em concreto polímero com efeito autolimpante - carga de controle de 400 kN - 100,0 x 25,0 x 32,0 cm - fornecimento e instalação em pavimento de asfalto | m | 770.08
2019765 | Canal monobloco com corpo e grelha em concreto polímero com efeito autolimpante - carga de controle de 400 kN - 100,0 x 25,0 x 32,0 cm - fornecimento e instalação em pavimento de concreto | m | 800.18
2019757 | Canal monobloco com corpo e grelha em concreto polímero com efeito autolimpante - carga de controle de 900 kN - 100,0 x 16,0 x 26,5 cm - fornecimento e instalação em pavimento de asfalto | m | 813.76
2019766 | Canal monobloco com corpo e grelha em concreto polímero com efeito autolimpante - carga de controle de 900 kN - 100,0 x 16,0 x 26,5 cm - fornecimento e instalação em pavimento de concreto | m | 881.85
2019758 | Canal monobloco com corpo e grelha em concreto polímero com efeito autolimpante - carga de controle de 900 kN - 100,0 x 21,0 x 28,0 cm - fornecimento e instalação em pavimento de asfalto | m | 854.77
2019767 | Canal monobloco com corpo e grelha em concreto polímero com efeito autolimpante - carga de controle de 900 kN - 100,0 x 21,0 x 28,0 cm - fornecimento e instalação em pavimento de concreto | m | 923.38
2019759 | Canal monobloco com corpo e grelha em concreto polímero com efeito autolimpante - carga de controle de 900 kN - 100,0 x 21,0 x 38,0 cm - fornecimento e instalação em pavimento de asfalto | m | 958.09
2019768 | Canal monobloco com corpo e grelha em concreto polímero com efeito autolimpante - carga de controle de 900 kN - 100,0 x 21,0 x 38,0 cm - fornecimento e instalação em pavimento de concreto | m | 1037.01
2019760 | Canal monobloco com corpo e grelha em concreto polímero com efeito autolimpante - carga de controle de 900 kN - 100,0 x 21,0 x 48,0 cm - fornecimento e instalação em pavimento de asfalto | m | 1177.49
2019769 | Canal monobloco com corpo e grelha em concreto polímero com efeito autolimpante - carga de controle de 900 kN - 100,0 x 21,0 x 48,0 cm - fornecimento e instalação em pavimento de concreto | m | 1266.74
2019761 | Canal monobloco com corpo e grelha em concreto polímero com efeito autolimpante - carga de controle de 900 kN - 100,0 x 26,0 x 33,0 cm - fornecimento e instalação em pavimento de asfalto | m | 1193.43
2019770 | Canal monobloco com corpo e grelha em concreto polímero com efeito autolimpante - carga de controle de 900 kN - 100,0 x 26,0 x 33,0 cm - fornecimento e instalação em pavimento de concreto | m | 1267.2
2019762 | Canal monobloco com corpo e grelha em concreto polímero com efeito autolimpante - carga de controle de 900 kN - 100,0 x 26,0 x 53,0 cm - fornecimento e instalação em pavimento de asfalto | m | 1335.88
2019771 | Canal monobloco com corpo e grelha em concreto polímero com efeito autolimpante - carga de controle de 900 kN - 100,0 x 26,0 x 53,0 cm - fornecimento e instalação em pavimento de concreto | m | 1430.28
2019763 | Canal monobloco com corpo e grelha em concreto polímero com efeito autolimpante - carga de controle de 900 kN - 200,0 x 40,0 x 59,5 cm - fornecimento e instalação em pavimento de asfalto | m | 4515.43
2019772 | Canal monobloco com corpo e grelha em concreto polímero com efeito autolimpante - carga de controle de 900 kN - 200,0 x 40,0 x 59,5 cm - fornecimento e instalação em pavimento de concreto | m | 4608.28
2003811 | Canaleta de concreto - CAU 01 - seção de 20 x 20 cm - espessura de 10 cm - apoiada em toda a extensão | m | 153.22
2003812 | Canaleta de concreto - CAU 02 - seção de 25 x 25 cm - espessura de 10 cm - apoiada em toda a extensão | m | 181.62
2003813 | Canaleta de concreto - CAU 03 - seção de 30 x 30 cm - espessura de 10 cm - apoiada em toda a extensão | m | 216.28
2003814 | Canaleta de concreto - CAU 04 - seção de 35 x 35 cm - espessura de 10 cm - apoiada em toda a extensão | m | 246.77
2003815 | Canaleta de concreto - CAU 05 - seção de 40 x 40 cm - espessura de 10 cm - apoiada em toda a extensão | m | 277.27
2003816 | Canaleta de concreto - CAU 06 - seção de 50 x 50 cm - espessura de 10 cm - apoiada em toda a extensão | m | 342.42
2003817 | Canaleta de concreto - CAU 07 - seção de 60 x 60 cm - espessura de 10 cm - apoiada em toda a extensão | m | 401.32
2003799 | Canaleta meia cana D = 0,30 m assente sobre lastro de areia - areia e brita comerciais - fornecimento e instalação | m | 75.71
2003798 | Canaleta meia cana D = 0,30 m assente sobre lastro de areia - areia extraída e brita produzida - fornecimento e instalação | m | 65.99
2003801 | Canaleta meia cana D = 0,40 m assente sobre lastro de areia - areia e brita comerciais - fornecimento e instalação | m | 95.07
2003800 | Canaleta meia cana D = 0,40 m assente sobre lastro de areia - areia extraída e brita produzida - fornecimento e instalação | m | 81.36
2003714 | Chaminé dos poços de visita - CPV 01 - areia e brita comerciais | un | 1719.85
2003713 | Chaminé dos poços de visita - CPV 01 - areia extraída e brita produzida | un | 1673.96
2003716 | Chaminé dos poços de visita - CPV 02 - areia e brita comerciais | un | 2050.75
2003715 | Chaminé dos poços de visita - CPV 02 - areia extraída e brita produzida | un | 1997.58
2003718 | Chaminé dos poços de visita - CPV 03 - areia e brita comerciais | un | 2374.77
2003717 | Chaminé dos poços de visita - CPV 03 - areia extraída e brita produzida | un | 2315.65
2003720 | Chaminé dos poços de visita - CPV 04 - areia e brita comerciais | un | 2705.64
2003719 | Chaminé dos poços de visita - CPV 04 - areia extraída e brita produzida | un | 2639.23
2003722 | Chaminé dos poços de visita - CPV 05 - areia e brita comerciais | un | 3029.66
2003721 | Chaminé dos poços de visita - CPV 05 - areia extraída e brita produzida | un | 2957.3
2003724 | Chaminé dos poços de visita - CPV 06 - areia e brita comerciais | un | 3360.56
2003723 | Chaminé dos poços de visita - CPV 06 - areia extraída e brita produzida | un | 3280.92
2003726 | Chaminé dos poços de visita - CPV 07 - areia e brita comerciais | un | 3684.58
2003725 | Chaminé dos poços de visita - CPV 07 - areia extraída e brita produzida | un | 3599
2003859 | Colchão drenante com espalhamento e compactação mecânicos - brita produzida | m³ | 68.66
2003861 | Coluna drenante D = 20 cm - areia comercial | m | 35.83
2003862 | Coluna drenante D = 20 cm - areia extraída | m | 32.23
2003411 | Descida d'água de aterros em degraus - DAD 110-26 - areia e brita comerciais | m | 867.14
2003410 | Descida d'água de aterros em degraus - DAD 110-26 - areia extraída e brita produzida | m | 800.66
2003415 | Descida d'água de aterros em degraus - DAD 125-30 - areia e brita comerciais | m | 954.11
2003414 | Descida d'água de aterros em degraus - DAD 125-30 - areia extraída e brita produzida | m | 880.47
2003419 | Descida d'água de aterros em degraus - DAD 170-35 - areia e brita comerciais | m | 1158.01
2003418 | Descida d'água de aterros em degraus - DAD 170-35 - areia extraída e brita produzida | m | 1065.53
2003423 | Descida d'água de aterros em degraus - DAD 200-40 - areia e brita comerciais | m | 1330.41
2003422 | Descida d'água de aterros em degraus - DAD 200-40 - areia extraída e brita produzida | m | 1224.75
2003427 | Descida d'água de aterros em degraus - DAD 240-54 - areia e brita comerciais | m | 1587.87
2003426 | Descida d'água de aterros em degraus - DAD 240-54 - areia extraída e brita produzida | m | 1461.83
2003431 | Descida d'água de aterros em degraus - DAD 320-35 - areia e brita comerciais | m | 1750.99
2003430 | Descida d'água de aterros em degraus - DAD 320-35 - areia extraída e brita produzida | m | 1602.04
2003435 | Descida d'água de aterros em degraus - DAD 370-45 - areia e brita comerciais | m | 2031.54
2003434 | Descida d'água de aterros em degraus - DAD 370-45 - areia extraída e brita produzida | m | 1859.97
2003439 | Descida d'água de aterros em degraus - DAD 435-55 - areia e brita comerciais | m | 2384.41
2003438 | Descida d'água de aterros em degraus - DAD 435-55 - areia extraída e brita produzida | m | 2184.6
2003167 | Descida d'água de aterros em degraus - DAD 470-35 - areia e brita comerciais | m | 2328.78
2003168 | Descida d'água de aterros em degraus - DAD 470-35 - areia extraída e brita produzida | m | 2123.37
2003407 | Descida d'água de aterros em degraus - DAD 60-36 - areia e brita comerciais | m | 742.39
2003406 | Descida d'água de aterros em degraus - DAD 60-36 - areia extraída e brita produzida | m | 690.94
2003169 | Descida d'água de aterros em degraus - DAD 608-50 - areia e brita comerciais | m | 3024.33
2003170 | Descida d'água de aterros em degraus - DAD 608-50 - areia extraída e brita produzida | m | 2761.28
2003389 | Descida d'água de aterros tipo rápido - DAR 40-20 - areia e brita comerciais | m | 273.88
2003388 | Descida d'água de aterros tipo rápido - DAR 40-20 - areia extraída e brita produzida | m | 251.89
2003393 | Descida d'água de aterros tipo rápido - DAR 60-30 - areia e brita comerciais | m | 401.27
2003392 | Descida d'água de aterros tipo rápido - DAR 60-30 - areia extraída e brita produzida | m | 371.25
2003173 | Descida d'água de cortes em degraus - DCD 100-50 - areia e brita comerciais | m | 968.04
2003174 | Descida d'água de cortes em degraus - DCD 100-50 - areia extraída e brita produzida | m | 899.53
2003171 | Descida d'água de cortes em degraus - DCD 40-40 - areia e brita comerciais | m | 668.16
2003172 | Descida d'água de cortes em degraus - DCD 40-40 - areia extraída e brita produzida | m | 625.27
2003399 | Descida d'água de cortes em degraus - DCD 60-30 - areia e brita comerciais | m | 676.88
2003398 | Descida d'água de cortes em degraus - DCD 60-30 - areia extraída e brita produzida | m | 630.3
2003403 | Descida d'água de cortes em degraus - DCD 80-40 - areia e brita comerciais | m | 827.7
2003402 | Descida d'água de cortes em degraus - DCD 80-40 - areia extraída e brita produzida | m | 770.14
2003452 | Dissipador de energia - DEB 180-263 - areia extraída e brita e pedra de mão produzidas | un | 882.09
2003453 | Dissipador de energia - DEB 180-263 - areia, brita e pedra de mão comerciais | un | 1079.49
2003454 | Dissipador de energia - DEB 240-316 - areia extraída e brita e pedra de mão produzidas | un | 1237.45
2003455 | Dissipador de energia - DEB 240-316 - areia, brita e pedra de mão comerciais | un | 1539.73
2003456 | Dissipador de energia - DEB 300-366 - areia extraída e brita e pedra de mão produzidas | un | 1636.47
2003457 | Dissipador de energia - DEB 300-366 - areia, brita e pedra de mão comerciais | un | 2062.18
2003462 | Dissipador de energia - DEB 300-511 - areia extraída e brita e pedra de mão produzidas | un | 2097.5
2003463 | Dissipador de energia - DEB 300-511 - areia, brita e pedra de mão comerciais | un | 2677.17
2003468 | Dissipador de energia - DEB 300-666 - areia extraída e brita e pedra de mão produzidas | un | 2590.16
2003469 | Dissipador de energia - DEB 300-666 - areia, brita e pedra de mão comerciais | un | 3334.27
2003458 | Dissipador de energia - DEB 360-414 - areia extraída e brita e pedra de mão produzidas | un | 2076.51
2003459 | Dissipador de energia - DEB 360-414 - areia, brita e pedra de mão comerciais | un | 2642.7
2003464 | Dissipador de energia - DEB 360-584 - areia extraída e brita e pedra de mão produzidas | un | 2701.38
2003465 | Dissipador de energia - DEB 360-584 - areia, brita e pedra de mão comerciais | un | 3481.68
2003470 | Dissipador de energia - DEB 360-754 - areia extraída e brita e pedra de mão produzidas | un | 3328.31
2003471 | Dissipador de energia - DEB 360-754 - areia, brita e pedra de mão comerciais | un | 4323.55
2003460 | Dissipador de energia - DEB 450-551 - areia extraída e brita e pedra de mão produzidas | un | 3116.45
2003461 | Dissipador de energia - DEB 450-551 - areia, brita e pedra de mão comerciais | un | 4031.93
2003466 | Dissipador de energia - DEB 450-746 - areia extraída e brita e pedra de mão produzidas | un | 3981.94
2003467 | Dissipador de energia - DEB 450-746 - areia, brita e pedra de mão comerciais | un | 5202.02
2003472 | Dissipador de energia - DEB 450-956 - areia extraída e brita e pedra de mão produzidas | un | 4913.17
2003473 | Dissipador de energia - DEB 450-956 - areia, brita e pedra de mão comerciais | un | 6461.73
2003176 | Dissipador de energia - DED 01 A - areia extraída e brita e pedra de mão produzidas | un | 645.49
2003175 | Dissipador de energia - DED 01 A - areia, brita e pedra de mão comerciais | un | 765.29
2003201 | Dissipador de energia - DED 01 B - areia e brita comerciais | un | 733.16
2003202 | Dissipador de energia - DED 01 B - areia extraída e brita produzida | un | 657.72
2003178 | Dissipador de energia - DED 02 A - areia extraída e brita e pedra de mão produzidas | un | 408.23
2003177 | Dissipador de energia - DED 02 A - areia, brita e pedra de mão comerciais | un | 472.64
2003203 | Dissipador de energia - DED 02 B - areia e brita comerciais | un | 526.01
2003204 | Dissipador de energia - DED 02 B - areia extraída e brita produzida | un | 472.78
2003180 | Dissipador de energia - DED 03 A - areia extraída e brita e pedra de mão produzidas | un | 644.23
2003179 | Dissipador de energia - DED 03 A - areia, brita e pedra de mão comerciais | un | 763.53
2003205 | Dissipador de energia - DED 03 B - areia e brita comerciais | un | 1737.56
2003206 | Dissipador de energia - DED 03 B - areia extraída e brita produzida | un | 1602.5
2003182 | Dissipador de energia - DED 04 A - areia extraída e brita e pedra de mão produzidas | un | 797.99
2003181 | Dissipador de energia - DED 04 A - areia, brita e pedra de mão comerciais | un | 963.06
2003207 | Dissipador de energia - DED 04 B - areia e brita comerciais | un | 1989.85
2003208 | Dissipador de energia - DED 04 B - areia extraída e brita produzida | un | 1832.77
2003184 | Dissipador de energia - DED 05 A - areia extraída e brita e pedra de mão produzidas | un | 1037.31
2003183 | Dissipador de energia - DED 05 A - areia, brita e pedra de mão comerciais | un | 1266.43
2003209 | Dissipador de energia - DED 05 B - areia e brita comerciais | un | 3076.85
2003210 | Dissipador de energia - DED 05 B - areia extraída e brita produzida | un | 2824.76
2003186 | Dissipador de energia - DED 06 A - areia extraída e brita e pedra de mão produzidas | un | 1334.6
2003185 | Dissipador de energia - DED 06 A - areia, brita e pedra de mão comerciais | un | 1652.55
2003211 | Dissipador de energia - DED 06 B - areia e brita comerciais | un | 3892.31
2003212 | Dissipador de energia - DED 06 B - areia extraída e brita produzida | un | 3561.36
2003188 | Dissipador de energia - DED 07 A - areia extraída e brita e pedra de mão produzidas | un | 1648.28
2003187 | Dissipador de energia - DED 07 A - areia, brita e pedra de mão comerciais | un | 2060.46
2003213 | Dissipador de energia - DED 07 B - areia e brita comerciais | un | 5621.51
2003214 | Dissipador de energia - DED 07 B - areia extraída e brita produzida | un | 5120.84
2003190 | Dissipador de energia - DED 08 A - areia extraída e brita e pedra de mão produzidas | un | 2055.08
2003189 | Dissipador de energia - DED 08 A - areia, brita e pedra de mão comerciais | un | 2594.23
2003215 | Dissipador de energia - DED 08 B - areia e brita comerciais | un | 9275.52
2003216 | Dissipador de energia - DED 08 B - areia extraída e brita produzida | un | 8413.59
2003192 | Dissipador de energia - DED 09 A - areia extraída e brita e pedra de mão produzidas | un | 2224.07
2003191 | Dissipador de energia - DED 09 A - areia, brita e pedra de mão comerciais | un | 2814.59
2003217 | Dissipador de energia - DED 09 B - areia e brita comerciais | un | 6443.52
2003218 | Dissipador de energia - DED 09 B - areia extraída e brita produzida | un | 5844.04
2003194 | Dissipador de energia - DED 10 A - areia extraída e brita e pedra de mão produzidas | un | 2711.22
2003193 | Dissipador de energia - DED 10 A - areia, brita e pedra de mão comerciais | un | 3457.36
2003219 | Dissipador de energia - DED 10 B - areia e brita comerciais | un | 8718.96
2003220 | Dissipador de energia - DED 10 B - areia extraída e brita produzida | un | 7875.92
2003196 | Dissipador de energia - DED 11 A - areia extraída e brita e pedra de mão produzidas | un | 3340.66
2003195 | Dissipador de energia - DED 11 A - areia, brita e pedra de mão comerciais | un | 4290.93
2003221 | Dissipador de energia - DED 11 B - areia e brita comerciais | un | 13140.14
2003222 | Dissipador de energia - DED 11 B - areia extraída e brita produzida | un | 11815.1
2003198 | Dissipador de energia - DED 12 A - areia extraída e brita e pedra de mão produzidas | un | 3114.69
2003197 | Dissipador de energia - DED 12 A - areia, brita e pedra de mão comerciais | un | 3977.06
2003223 | Dissipador de energia - DED 12 B - areia e brita comerciais | un | 8957.02
2003224 | Dissipador de energia - DED 12 B - areia extraída e brita produzida | un | 8106.75
2003200 | Dissipador de energia - DED 13 A - areia extraída e brita e pedra de mão produzidas | un | 3627.69
2003199 | Dissipador de energia - DED 13 A - areia, brita e pedra de mão comerciais | un | 4694.6
2003225 | Dissipador de energia - DED 13 B - areia e brita comerciais | un | 12803.43
2003226 | Dissipador de energia - DED 13 B - areia extraída e brita produzida | un | 11524.13
2003238 | Dissipador de energia - DES 100-300 - areia extraída e brita e pedra de mão produzidas | un | 761.97
2003237 | Dissipador de energia - DES 100-300 - areia, brita e pedra de mão comerciais | un | 906.96
2003236 | Dissipador de energia - DES 108-324 - areia extraída e brita e pedra de mão produzidas | un | 847.02
2003235 | Dissipador de energia - DES 108-324 - areia, brita e pedra de mão comerciais | un | 1013.58
2003234 | Dissipador de energia - DES 120-360 - areia extraída e brita e pedra de mão produzidas | un | 989.12
2003233 | Dissipador de energia - DES 120-360 - areia, brita e pedra de mão comerciais | un | 1194.69
2003232 | Dissipador de energia - DES 125-375 - areia extraída e brita e pedra de mão produzidas | un | 1040.42
2003231 | Dissipador de energia - DES 125-375 - areia, brita e pedra de mão comerciais | un | 1257.78
2003230 | Dissipador de energia - DES 150-450 - areia extraída e brita e pedra de mão produzidas | un | 1356.13
2003229 | Dissipador de energia - DES 150-450 - areia, brita e pedra de mão comerciais | un | 1659.97
2003228 | Dissipador de energia - DES 160-480 - areia extraída e brita e pedra de mão produzidas | un | 1501.74
2003227 | Dissipador de energia - DES 160-480 - areia, brita e pedra de mão comerciais | un | 1849.32
2003248 | Dissipador de energia - DES 60-180 - areia extraída e brita e pedra de mão produzidas | un | 394.34
2003247 | Dissipador de energia - DES 60-180 - areia, brita e pedra de mão comerciais | un | 456.5
2003246 | Dissipador de energia - DES 73-219 - areia extraída e brita e pedra de mão produzidas | un | 501.47
2003245 | Dissipador de energia - DES 73-219 - areia, brita e pedra de mão comerciais | un | 584.96
2003244 | Dissipador de energia - DES 80-240 - areia extraída e brita e pedra de mão produzidas | un | 565.96
2003243 | Dissipador de energia - DES 80-240 - areia, brita e pedra de mão comerciais | un | 663.49
2003242 | Dissipador de energia - DES 88-264 - areia extraída e brita e pedra de mão produzidas | un | 640.72
2003241 | Dissipador de energia - DES 88-264 - areia, brita e pedra de mão comerciais | un | 756.42
2003240 | Dissipador de energia - DES 90-270 - areia extraída e brita e pedra de mão produzidas | un | 666.07
2003239 | Dissipador de energia - DES 90-270 - areia, brita e pedra de mão comerciais | un | 790.53
2004516 | Dreno de pavimento em microvala com geocomposto drenante H = 0,40 m - inclusive corte, enchimento com areia e selo asfáltico | m | 39.03
2004517 | Dreno de pavimento em microvala com geocomposto drenante H = 0,60 m - inclusive corte, enchimento com areia e selo asfáltico | m | 75
2007971 | Dreno de PVC D = 100 mm para OAE - fornecimento e instalação | m | 94.71
2008091 | Dreno de PVC D = 150 mm para OAE - fornecimento e instalação | m | 106.55
2006408 | Dreno de PVC D = 75 mm para OAE - fornecimento e instalação | m | 84.69
2015642 | Dreno em tubo de aço galvanizado D = 100 mm em OAE - fornecimento e instalação | m | 142.32
2015641 | Dreno em tubo de aço galvanizado D = 80 mm em OAE - fornecimento e instalação | m | 123.49
2004509 | Dreno longitudinal de pavimento H = 0,40 m - com geocomposto drenante | m | 38.08
2004510 | Dreno longitudinal de pavimento H = 0,60 m - com geocomposto drenante | m | 46.79
2004511 | Dreno longitudinal de pavimento H = 1,00 m - com geocomposto drenante | m | 64.18
2004512 | Dreno longitudinal de pavimento H = 1,50 m - com geocomposto drenante | m | 85.9
2003843 | Dreno longitudinal profundo em tubo de concreto D = 0,40 m em vala de H = 1,10 m e L = 1,00 m com brita envolta em geotêxtil | m | 386.41
2003915 | Dreno longitudinal profundo para corte em rocha - DPR 01 - tubo de concreto perfurado e brita comercial | m | 131.78
2003914 | Dreno longitudinal profundo para corte em rocha - DPR 01 - tubo de concreto perfurado e brita produzida | m | 113.88
2003589 | Dreno longitudinal profundo para corte em rocha - DPR 01 - tubo PEAD e brita comercial | m | 134.46
2003588 | Dreno longitudinal profundo para corte em rocha - DPR 01 - tubo PEAD e brita produzida | m | 120.14
2003917 | Dreno longitudinal profundo para corte em rocha - DPR 02 - tubo de concreto perfurado e brita comercial | m | 145.15
2003916 | Dreno longitudinal profundo para corte em rocha - DPR 02 - tubo de concreto perfurado e brita produzida | m | 127.24
2003591 | Dreno longitudinal profundo para corte em rocha - DPR 02 - tubo PEAD e brita comercial | m | 147.82
2003590 | Dreno longitudinal profundo para corte em rocha - DPR 02 - tubo PEAD e brita produzida | m | 133.51
2003593 | Dreno longitudinal profundo para corte em rocha - DPR 03 - brita comercial | m | 92.07
2003592 | Dreno longitudinal profundo para corte em rocha - DPR 03 - brita produzida | m | 71.61
2003595 | Dreno longitudinal profundo para corte em rocha - DPR 04 - brita comercial | m | 78.71
2003594 | Dreno longitudinal profundo para corte em rocha - DPR 04 - brita produzida | m | 58.25
2003597 | Dreno longitudinal profundo para corte em rocha - DPR 05 - tubo de concreto poroso e areia comercial | m | 126.15
2003596 | Dreno longitudinal profundo para corte em rocha - DPR 05 - tubo de concreto poroso e areia extraída | m | 107.29
2003572 | Dreno longitudinal profundo para corte em solo - DPS 01 - tubo PEAD e areia comercial | m | 136.6
2003580 | Dreno longitudinal profundo para corte em solo - DPS 01 - tubo PEAD e areia extraída | m | 76.81
2003573 | Dreno longitudinal profundo para corte em solo - DPS 02 - tubo PEAD e areia comercial | m | 142.84
2003581 | Dreno longitudinal profundo para corte em solo - DPS 02 - tubo PEAD e areia extraída | m | 73.71
2003561 | Dreno longitudinal profundo para corte em solo - DPS 03 - tubo de concreto perfurado, areia e brita comerciais - madeira com utilização de 5 vezes | m | 230.46
2003560 | Dreno longitudinal profundo para corte em solo - DPS 03 - tubo de concreto perfurado, areia extraída e brita produzida - madeira com utilização de 5 vezes | m | 144.5
2003574 | Dreno longitudinal profundo para corte em solo - DPS 03 - tubo PEAD, areia e brita comerciais - madeira com utilização de 5 vezes | m | 203.09
2003582 | Dreno longitudinal profundo para corte em solo - DPS 03 - tubo PEAD, areia extraída e brita produzida - madeira com utilização de 5 vezes | m | 141.04
2003563 | Dreno longitudinal profundo para corte em solo - DPS 04 - tubo de concreto perfurado, areia e brita comerciais - madeira com utilização de 5 vezes | m | 239.56
2003562 | Dreno longitudinal profundo para corte em solo - DPS 04 - tubo de concreto perfurado, areia extraída e brita produzida - madeira com utilização de 5 vezes | m | 139.59
2003575 | Dreno longitudinal profundo para corte em solo - DPS 04 - tubo PEAD, areia e brita comerciais - madeira com utilização de 5 vezes | m | 209.47
2003583 | Dreno longitudinal profundo para corte em solo - DPS 04 - tubo PEAD, areia extraída e brita produzida - madeira com utilização de 5 vezes | m | 137.61
2003565 | Dreno longitudinal profundo para corte em solo - DPS 05 - dreno cego - brita comercial | m | 155.21
2003564 | Dreno longitudinal profundo para corte em solo - DPS 05 - dreno cego - brita produzida | m | 91.8
2003567 | Dreno longitudinal profundo para corte em solo - DPS 06 - dreno cego - brita comercial | m | 173.6
2003566 | Dreno longitudinal profundo para corte em solo - DPS 06 - dreno cego - brita produzida | m | 96.89
2003569 | Dreno longitudinal profundo para corte em solo - DPS 07 - tubo de concreto perfurado e brita comercial | m | 207.97
2003568 | Dreno longitudinal profundo para corte em solo - DPS 07 - tubo de concreto perfurado e brita produzida | m | 147.11
2003578 | Dreno longitudinal profundo para corte em solo - DPS 07 - tubo PEAD e brita comercial | m | 195.49
2003586 | Dreno longitudinal profundo para corte em solo - DPS 07 - tubo PEAD e brita produzida | m | 145.16
2003571 | Dreno longitudinal profundo para corte em solo - DPS 08 - tubo de concreto perfurado e brita comercial | m | 226.36
2003570 | Dreno longitudinal profundo para corte em solo - DPS 08 - tubo de concreto perfurado e brita produzida | m | 152.2
2003579 | Dreno longitudinal profundo para corte em solo - DPS 08 - tubo PEAD e brita comercial | m | 210.6
2003587 | Dreno longitudinal profundo para corte em solo - DPS 08 - tubo PEAD e brita produzida | m | 150.04
2004506 | Dreno profundo H = 1,0 m - com geocomposto drenante - inclusive escavação e reaterro | m | 73.39
2004507 | Dreno profundo H = 1,5 m - com geocomposto drenante - inclusive escavação e reaterro | m | 99.82
2003614 | Dreno sub-horizontal - DSH 01 - material de 1ª categoria | m | 177.83
2003865 | Dreno sub-horizontal - DSH 01 - material de 2ª categoria | m | 197.94
2003923 | Dreno subsuperficial - DSS 01 - tubo de concreto perfurado e areia comercial | m | 64.57
2003922 | Dreno subsuperficial - DSS 01 - tubo de concreto perfurado e areia extraída | m | 42.3
2003605 | Dreno subsuperficial - DSS 01 - tubo PEAD e areia comercial | m | 45.74
2003604 | Dreno subsuperficial - DSS 01 - tubo PEAD e areia extraída | m | 27.07
2003607 | Dreno subsuperficial - DSS 02 - brita comercial | m | 45.22
2003606 | Dreno subsuperficial - DSS 02 - brita produzida | m | 28.85
2003609 | Dreno subsuperficial - DSS 03 - brita comercial | m | 30.85
2003608 | Dreno subsuperficial - DSS 03 - brita produzida | m | 14.49
2003925 | Dreno subsuperficial - DSS 04 - tubo de concreto perfurado e brita comercial | m | 87.46
2003924 | Dreno subsuperficial - DSS 04 - tubo de concreto perfurado e brita produzida | m | 67.51
2003611 | Dreno subsuperficial - DSS 04 - tubo PEAD e brita comercial | m | 68.64
2003610 | Dreno subsuperficial - DSS 04 - tubo PEAD e brita produzida | m | 52.28
2003820 | Dreno tipo barbacã - DRB 01 - D = 75 mm em estrutura de contenção de encosta - excluso o tubo de drenagem | un | 24.77
2003821 | Dreno tipo barbacã - DRB 02 - D = 50 mm em estrutura de contenção de encosta - excluso o tubo de drenagem | un | 21.24
2003842 | Enchimento de junta de concreto com argamassa asfáltica de densidade 1.700 kg/m³ - espessura de 1 cm | kg | 91.03
2003103 | Entrada para descida d'água - EDA 01 A - areia e brita comerciais | un | 219.58
2003104 | Entrada para descida d'água - EDA 01 A - areia extraída e brita produzida | un | 191.29
2003115 | Entrada para descida d'água - EDA 01 B - areia e brita comerciais | un | 324
2003116 | Entrada para descida d'água - EDA 01 B - areia extraída e brita produzida | un | 280.64
2003105 | Entrada para descida d'água - EDA 02 A - areia e brita comerciais | un | 233.04
2003106 | Entrada para descida d'água - EDA 02 A - areia extraída e brita produzida | un | 203.56
2003117 | Entrada para descida d'água - EDA 02 B - areia e brita comerciais | un | 343.01
2003118 | Entrada para descida d'água - EDA 02 B - areia extraída e brita produzida | un | 297.95
2003107 | Entrada para descida d'água - EDA 03 A - areia e brita comerciais | un | 205.64
2003108 | Entrada para descida d'água - EDA 03 A - areia extraída e brita produzida | un | 180.48
2003119 | Entrada para descida d'água - EDA 03 B - areia e brita comerciais | un | 298.37
2003120 | Entrada para descida d'água - EDA 03 B - areia extraída e brita produzida | un | 261.2
2003109 | Entrada para descida d'água - EDA 04 A - areia e brita comerciais | un | 216.82
2003110 | Entrada para descida d'água - EDA 04 A - areia extraída e brita produzida | un | 190.77
2003121 | Entrada para descida d'água - EDA 04 B - areia e brita comerciais | un | 314.26
2003122 | Entrada para descida d'água - EDA 04 B - areia extraída e brita produzida | un | 275.82
2003111 | Entrada para descida d'água - EDA 05 A - areia e brita comerciais | un | 230.18
2003112 | Entrada para descida d'água - EDA 05 A - areia extraída e brita produzida | un | 203.07
2003123 | Entrada para descida d'água - EDA 05 B - areia e brita comerciais | un | 333.37
2003124 | Entrada para descida d'água - EDA 05 B - areia extraída e brita produzida | un | 293.4
2003113 | Entrada para descida d'água - EDA 06 A - areia e brita comerciais | un | 241.37
2003114 | Entrada para descida d'água - EDA 06 A - areia extraída e brita produzida | un | 213.35
2003125 | Entrada para descida d'água - EDA 06 B - areia e brita comerciais | un | 349.26
2003126 | Entrada para descida d'água - EDA 06 B - areia extraída e brita produzida | un | 308.03
2003127 | Entrada para descida d'água - EDA 07 A - areia e brita comerciais | un | 923.02
2003128 | Entrada para descida d'água - EDA 07 A - areia extraída e brita produzida | un | 783.71
2003147 | Entrada para descida d'água - EDA 07 B - areia e brita comerciais | un | 1266.05
2003148 | Entrada para descida d'água - EDA 07 B - areia extraída e brita produzida | un | 1066.05
2003129 | Entrada para descida d'água - EDA 08 A - areia e brita comerciais | un | 928.93
2003130 | Entrada para descida d'água - EDA 08 A - areia extraída e brita produzida | un | 788.17
2003149 | Entrada para descida d'água - EDA 08 B - areia e brita comerciais | un | 1276.37
2003150 | Entrada para descida d'água - EDA 08 B - areia extraída e brita produzida | un | 1073.85
2003131 | Entrada para descida d'água - EDA 09 A - areia e brita comerciais | un | 946.91
2003132 | Entrada para descida d'água - EDA 09 A - areia extraída e brita produzida | un | 801.78
2003151 | Entrada para descida d'água - EDA 09 B - areia e brita comerciais | un | 1307.77
2003152 | Entrada para descida d'água - EDA 09 B - areia extraída e brita produzida | un | 1097.61
2003133 | Entrada para descida d'água - EDA 10 A - areia e brita comerciais | un | 950.53
2003134 | Entrada para descida d'água - EDA 10 A - areia extraída e brita produzida | un | 804.52
2003153 | Entrada para descida d'água - EDA 10 B - areia e brita comerciais | un | 1314.06
2003154 | Entrada para descida d'água - EDA 10 B - areia extraída e brita produzida | un | 1102.37
2003135 | Entrada para descida d'água - EDA 11 A - areia e brita comerciais | un | 958.64
2003136 | Entrada para descida d'água - EDA 11 A - areia extraída e brita produzida | un | 810.66
2003155 | Entrada para descida d'água - EDA 11 B - areia e brita comerciais | un | 1328.28
2003156 | Entrada para descida d'água - EDA 11 B - areia extraída e brita produzida | un | 1113.13
2003137 | Entrada para descida d'água - EDA 12 A - areia e brita comerciais | un | 1243.78
2003138 | Entrada para descida d'água - EDA 12 A - areia extraída e brita produzida | un | 1081.96
2003157 | Entrada para descida d'água - EDA 12 B - areia e brita comerciais | un | 1679.92
2003158 | Entrada para descida d'água - EDA 12 B - areia extraída e brita produzida | un | 1450.92
2003139 | Entrada para descida d'água - EDA 13 A - areia e brita comerciais | un | 1249.69
2003140 | Entrada para descida d'água - EDA 13 A - areia extraída e brita produzida | un | 1086.43
2003159 | Entrada para descida d'água - EDA 13 B - areia e brita comerciais | un | 1690.23
2003160 | Entrada para descida d'água - EDA 13 B - areia extraída e brita produzida | un | 1458.72
2003141 | Entrada para descida d'água - EDA 14 A - areia e brita comerciais | un | 1267.66
2003142 | Entrada para descida d'água - EDA 14 A - areia extraída e brita produzida | un | 1100.03
2003161 | Entrada para descida d'água - EDA 14 B - areia e brita comerciais | un | 1721.64
2003162 | Entrada para descida d'água - EDA 14 B - areia extraída e brita produzida | un | 1482.48
2003143 | Entrada para descida d'água - EDA 15 A - areia e brita comerciais | un | 1271.29
2003144 | Entrada para descida d'água - EDA 15 A - areia extraída e brita produzida | un | 1102.77
2003163 | Entrada para descida d'água - EDA 15 B - areia e brita comerciais | un | 1727.93
2003164 | Entrada para descida d'água - EDA 15 B - areia extraída e brita produzida | un | 1487.24
2003145 | Entrada para descida d'água - EDA 16 A - areia e brita comerciais | un | 1279.4
2003146 | Entrada para descida d'água - EDA 16 A - areia extraída e brita produzida | un | 1108.91
2003165 | Entrada para descida d'água - EDA 16 B - areia e brita comerciais | un | 1742.14
2003166 | Entrada para descida d'água - EDA 16 B - areia extraída e brita produzida | un | 1498
2003819 | Envelope de brita para tubos com diâmetro externo de 75 a 110 mm - L = 15 cm e H = 15 cm | m | 9.33
2004504 | Escavação mecânica de vala para drenagem com valetadeira em material de 1ª categoria | m³ | 21.3
2004519 | Escavação mecânica de vala trapezoidal ou triangular em material de 1ª categoria para drenagem superficial com retroescavadeira - 0,10 m² ≤ seção < 0,15 m² | m³ | 29.37
2004520 | Escavação mecânica de vala trapezoidal ou triangular em material de 1ª categoria para drenagem superficial com retroescavadeira - 0,15 m² ≤ seção < 0,20 m² | m³ | 24.23
2004521 | Escavação mecânica de vala trapezoidal ou triangular em material de 1ª categoria para drenagem superficial com retroescavadeira - 0,20 m² ≤ seção < 0,30 m² | m³ | 16.57
2004522 | Escavação mecânica de vala trapezoidal ou triangular em material de 1ª categoria para drenagem superficial com retroescavadeira - 0,30 m² ≤ seção < 0,50 m² | m³ | 12.11
2004518 | Escavação mecânica de vala trapezoidal ou triangular em material de 1ª categoria para drenagem superficial com retroescavadeira - seção < 0,10 m² | m³ | 51.01
2003864 | Esgotamento de água com bomba submersa | h | 14.42
2003863 | Esgotamento de dreno horizontal profundo a vácuo | h | 25.49
2004508 | Geodreno vertical para tratamento de solos moles | m | 12.61
2003316 | Grelha de concreto 54 x 100 cm para boca-de-lobo - areia e brita comerciais - sobrecarga do trem tipo TB 45 | un | 108.77
2003317 | Grelha de concreto 54 x 100 cm para boca-de-lobo - areia extraída e brita produzida - sobrecarga do trem tipo TB 45 | un | 102.99
2003767 | Lastro de areia comercial - espalhamento manual | m³ | 132.76
2003844 | Lastro de areia comercial - espalhamento mecânico | m³ | 128.38
2003576 | Lastro de areia extraída - espalhamento manual | m³ | 18.31
2003858 | Lastro de areia extraída - espalhamento mecânico | m³ | 13.94
2003850 | Lastro de brita comercial compactado com soquete vibratório - espalhamento manual | m³ | 186.86
2003849 | Lastro de brita produzida compactado com soquete vibratório - espalhamento manual | m³ | 81.05
2003868 | Lastro de pedra de mão ou rachão - espalhamento manual | m³ | 172.47
2003369 | Meio-fio de concreto - MFC 01 - areia e brita comerciais - fôrma de madeira | m | 122.52
2003368 | Meio-fio de concreto - MFC 01 - areia extraída e brita produzida - fôrma de madeira | m | 106.32
2003939 | Meio-fio de concreto - MFC 01 moldado no local com extrusora e concreto usinado - areia e brita comerciais | m | 73.7
2003940 | Meio-fio de concreto - MFC 01 moldado no local com extrusora e concreto usinado - areia extraída e brita produzida | m | 57.46
2003371 | Meio-fio de concreto - MFC 02 - areia e brita comerciais - fôrma de madeira | m | 89.34
2003370 | Meio-fio de concreto - MFC 02 - areia extraída e brita produzida - fôrma de madeira | m | 75.65
2003941 | Meio-fio de concreto - MFC 02 moldado no local com extrusora e concreto usinado - areia e brita comerciais | m | 63.23
2003942 | Meio-fio de concreto - MFC 02 moldado no local com extrusora e concreto usinado - areia extraída e brita produzida | m | 49.5
2003373 | Meio-fio de concreto - MFC 03 - areia e brita comerciais - fôrma de madeira | m | 72.73
2003372 | Meio-fio de concreto - MFC 03 - areia extraída e brita produzida - fôrma de madeira | m | 66.09
2003943 | Meio-fio de concreto - MFC 03 moldado no local com extrusora e concreto usinado - areia e brita comerciais | m | 29.57
2003944 | Meio-fio de concreto - MFC 03 moldado no local com extrusora e concreto usinado - areia extraída e brita produzida | m | 22.91
2003375 | Meio-fio de concreto - MFC 04 - areia e brita comerciais - fôrma de madeira | m | 46.56
2003374 | Meio-fio de concreto - MFC 04 - areia extraída e brita produzida - fôrma de madeira | m | 41.67
2003945 | Meio-fio de concreto - MFC 04 moldado no local com extrusora e concreto usinado - areia e brita comerciais | m | 22.26
2003946 | Meio-fio de concreto - MFC 04 moldado no local com extrusora e concreto usinado - areia extraída e brita produzida | m | 17.36
2003377 | Meio-fio de concreto - MFC 05 - areia e brita comerciais - fôrma de madeira | m | 63.49
2003376 | Meio-fio de concreto - MFC 05 - areia extraída e brita produzida - fôrma de madeira | m | 58.2
2003947 | Meio-fio de concreto - MFC 05 moldado no local com extrusora e concreto usinado - areia e brita comerciais | m | 23.14
2003948 | Meio-fio de concreto - MFC 05 moldado no local com extrusora e concreto usinado - areia extraída e brita produzida | m | 17.85
2003379 | Meio-fio de concreto - MFC 06 - areia e brita comerciais - fôrma de madeira | m | 36.38
2003378 | Meio-fio de concreto - MFC 06 - areia extraída e brita produzida - fôrma de madeira | m | 32.81
2003949 | Meio-fio de concreto - MFC 06 moldado no local com extrusora e concreto usinado - areia e brita comerciais | m | 15.96
2003950 | Meio-fio de concreto - MFC 06 moldado no local com extrusora e concreto usinado - areia extraída e brita produzida | m | 12.4
2003381 | Meio-fio de concreto - MFC 07 - areia e brita comerciais - fôrma de madeira | m | 60.89
2003380 | Meio-fio de concreto - MFC 07 - areia extraída e brita produzida - fôrma de madeira | m | 54.78
2003951 | Meio-fio de concreto - MFC 07 moldado no local com extrusora e concreto usinado - areia e brita comerciais | m | 27.09
2003952 | Meio-fio de concreto - MFC 07 moldado no local com extrusora e concreto usinado - areia extraída e brita produzida | m | 20.98
2003383 | Meio-fio de concreto - MFC 08 - areia e brita comerciais - fôrma de madeira | m | 101.64
2003382 | Meio-fio de concreto - MFC 08 - areia extraída e brita produzida - fôrma de madeira | m | 90.24
2003953 | Meio-fio de concreto - MFC 08 moldado no local com extrusora e concreto usinado - areia e brita comerciais | m | 48.82
2003954 | Meio-fio de concreto - MFC 08 moldado no local com extrusora e concreto usinado - areia extraída e brita produzida | m | 37.4
2004514 | Microvala para dreno de pavimento com geocomposto drenante H = 0,4 m | m | 17.34
2004515 | Microvala para dreno de pavimento com geocomposto drenante H = 0,6 m | m | 41.76
2005759 | Perfuração para dreno sub-horizontal em material de 1ª categoria com D = 75 mm (linha NW) | m | 68.42
2005764 | Perfuração para dreno sub-horizontal em material de 2ª categoria com D = 75 mm (linha NW) | m | 88.53
2003678 | Poço de visita - PVI 01 - areia e brita comerciais | un | 2431.98
2003677 | Poço de visita - PVI 01 - areia extraída e brita produzida | un | 2157.2
2003680 | Poço de visita - PVI 02 - areia e brita comerciais | un | 2397.25
2003679 | Poço de visita - PVI 02 - areia extraída e brita produzida | un | 2133.52
2003682 | Poço de visita - PVI 03 - areia e brita comerciais | un | 2747.95
2003681 | Poço de visita - PVI 03 - areia extraída e brita produzida | un | 2419.48
2003684 | Poço de visita - PVI 04 - areia e brita comerciais | un | 3287.23
2003683 | Poço de visita - PVI 04 - areia extraída e brita produzida | un | 2895.58
2003686 | Poço de visita - PVI 05 - areia e brita comerciais | un | 3882.53
2003685 | Poço de visita - PVI 05 - areia extraída e brita produzida | un | 3426.14
2003688 | Poço de visita - PVI 06 - areia e brita comerciais | un | 4849.38
2003687 | Poço de visita - PVI 06 - areia extraída e brita produzida | un | 4296.66
2003690 | Poço de visita - PVI 07 - areia e brita comerciais | un | 2824.88
2003689 | Poço de visita - PVI 07 - areia extraída e brita produzida | un | 2504.31
2003692 | Poço de visita - PVI 08 - areia e brita comerciais | un | 2795.12
2003691 | Poço de visita - PVI 08 - areia extraída e brita produzida | un | 2484.01
2003694 | Poço de visita - PVI 09 - areia e brita comerciais | un | 3170.11
2003693 | Poço de visita - PVI 09 - areia extraída e brita produzida | un | 2787.95
2003696 | Poço de visita - PVI 10 - areia e brita comerciais | un | 3548.54
2003695 | Poço de visita - PVI 10 - areia extraída e brita produzida | un | 3100.05
2003698 | Poço de visita - PVI 11 - areia e brita comerciais | un | 4351.21
2003697 | Poço de visita - PVI 11 - areia extraída e brita produzida | un | 3834.82
2003700 | Poço de visita - PVI 12 - areia e brita comerciais | un | 5364.6
2003699 | Poço de visita - PVI 12 - areia extraída e brita produzida | un | 4745.55
2003702 | Poço de visita - PVI 13 - areia e brita comerciais | un | 3237.63
2003701 | Poço de visita - PVI 13 - areia extraída e brita produzida | un | 2864.94
2003704 | Poço de visita - PVI 14 - areia e brita comerciais | un | 3207.87
2003703 | Poço de visita - PVI 14 - areia extraída e brita produzida | un | 2844.65
2003706 | Poço de visita - PVI 15 - areia e brita comerciais | un | 3612.12
2003705 | Poço de visita - PVI 15 - areia extraída e brita produzida | un | 3169.94
2003708 | Poço de visita - PVI 16 - areia e brita comerciais | un | 4189.02
2003707 | Poço de visita - PVI 16 - areia extraída e brita produzida | un | 3677.36
2003710 | Poço de visita - PVI 17 - areia e brita comerciais | un | 4839.75
2003709 | Poço de visita - PVI 17 - areia extraída e brita produzida | un | 4257.02
2003712 | Poço de visita - PVI 18 - areia e brita comerciais | un | 5899.65
2003711 | Poço de visita - PVI 18 - areia extraída e brita produzida | un | 5207.96
2004505 | Reaterro e compactação em vala de dreno com geocomposto | m³ | 27.31
2003353 | Sarjeta trapezoidal de canteiro central de concreto - SZCC 100-25 - areia e brita comerciais | m | 73.15
2003352 | Sarjeta trapezoidal de canteiro central de concreto - SZCC 100-25 - areia extraída e brita produzida | m | 51.19
2003979 | Sarjeta trapezoidal de canteiro central de concreto - SZCC 100-25 moldada no local com extrusora e concreto usinado - areia e brita comerciais | m | 88.66
2003980 | Sarjeta trapezoidal de canteiro central de concreto - SZCC 100-25 moldada no local com extrusora e concreto usinado - areia extraída e brita produzida | m | 66.63
2003355 | Sarjeta trapezoidal de canteiro central de concreto - SZCC 140-35 - areia e brita comerciais | m | 98.43
2003354 | Sarjeta trapezoidal de canteiro central de concreto - SZCC 140-35 - areia extraída e brita produzida | m | 68.83
2003981 | Sarjeta trapezoidal de canteiro central de concreto - SZCC 140-35 moldada no local com extrusora e concreto usinado - areia e brita comerciais | m | 119.47
2003982 | Sarjeta trapezoidal de canteiro central de concreto - SZCC 140-35 moldada no local com extrusora e concreto usinado - areia extraída e brita produzida | m | 89.79
2003345 | Sarjeta trapezoidal de concreto - SZC 60-20 - escavação mecânica - areia e brita comerciais | m | 62.1
2003344 | Sarjeta trapezoidal de concreto - SZC 60-20 - escavação mecânica - areia extraída e brita produzida | m | 47.1
2003973 | Sarjeta trapezoidal de concreto - SZC 60-20 moldada no local com extrusora e concreto usinado - escavação mecânica - areia e brita comerciais | m | 72.85
2003974 | Sarjeta trapezoidal de concreto - SZC 60-20 moldada no local com extrusora e concreto usinado - escavação mecânica - areia extraída e brita produzida | m | 57.81
2003343 | Sarjeta trapezoidal de concreto - SZC 90-30 - escavação mecânica - areia e brita comerciais | m | 84.23
2003342 | Sarjeta trapezoidal de concreto - SZC 90-30 - escavação mecânica - areia extraída e brita produzida | m | 63.2
2003971 | Sarjeta trapezoidal de concreto - SZC 90-30 moldada no local com extrusora e concreto usinado - escavação mecânica - areia e brita comerciais | m | 99.5
2003972 | Sarjeta trapezoidal de concreto - SZC 90-30 moldada no local com extrusora e concreto usinado - escavação mecânica - areia extraída e brita produzida | m | 78.41
2003347 | Sarjeta trapezoidal de grama - SZG 60-20 - escavação mecânica | m | 19.53
2003346 | Sarjeta trapezoidal de grama - SZG 90-30 - escavação mecânica | m | 27.53
2003933 | Sarjeta trapezoidal sem revestimento - SZT 60-20 - escavação mecânica | m | 9.55
2003932 | Sarjeta trapezoidal sem revestimento - SZT 90-30 - escavação mecânica | m | 12.56
2003349 | Sarjeta triangular de canteiro central de concreto - STCC 100-25 - areia e brita comerciais | m | 56.34
2003348 | Sarjeta triangular de canteiro central de concreto - STCC 100-25 - areia extraída e brita produzida | m | 39.68
2003975 | Sarjeta triangular de canteiro central de concreto - STCC 100-25 moldada no local com extrusora e concreto usinado - areia e brita comerciais | m | 67.23
2003976 | Sarjeta triangular de canteiro central de concreto - STCC 100-25 moldada no local com extrusora e concreto usinado - areia extraída e brita produzida | m | 50.53
2003351 | Sarjeta triangular de canteiro central de concreto - STCC 140-35 - areia e brita comerciais | m | 75.27
2003350 | Sarjeta triangular de canteiro central de concreto - STCC 140-35 - areia extraída e brita produzida | m | 52.96
2003977 | Sarjeta triangular de canteiro central de concreto - STCC 140-35 moldada no local com extrusora e concreto usinado - areia e brita comerciais | m | 90.06
2003978 | Sarjeta triangular de canteiro central de concreto - STCC 140-35 moldada no local com extrusora e concreto usinado - areia extraída e brita produzida | m | 67.69
2003291 | Sarjeta triangular de canteiro central de grama - STCG 100-25 - escavação mecânica | m | 14.57
2003292 | Sarjeta triangular de canteiro central de grama - STCG 140-35 - escavação mecânica | m | 20.39
2003293 | Sarjeta triangular de canteiro central de grama - STCG 200-25 - escavação mecânica | m | 26.86
2003294 | Sarjeta triangular de canteiro central de grama - STCG 300-37,5 - escavação mecânica | m | 40.29
2003257 | Sarjeta triangular de concreto - STC 100-20 - escavação mecânica - areia e brita comerciais | m | 63.99
2003258 | Sarjeta triangular de concreto - STC 100-20 - escavação mecânica - areia extraída e brita produzida | m | 49.04
2003259 | Sarjeta triangular de concreto - STC 100-20 moldada no local com extrusora e concreto usinado - escavação mecânica - areia e brita comerciais | m | 74.04
2003260 | Sarjeta triangular de concreto - STC 100-20 moldada no local com extrusora e concreto usinado - escavação mecânica - areia extraída e brita produzida | m | 59.05
2003281 | Sarjeta triangular de concreto - STC 100-21 - escavação mecânica - areia e brita comerciais | m | 63.96
2003282 | Sarjeta triangular de concreto - STC 100-21 - escavação mecânica - areia extraída e brita produzida | m | 48.66
2003283 | Sarjeta triangular de concreto - STC 100-21 moldada no local com extrusora e concreto usinado - escavação mecânica - areia e brita comerciais | m | 74.25
2003284 | Sarjeta triangular de concreto - STC 100-21 moldada no local com extrusora e concreto usinado - escavação mecânica - areia extraída e brita produzida | m | 58.91
2003327 | Sarjeta triangular de concreto - STC 108-25 - escavação mecânica - areia e brita comerciais | m | 72.69
2003326 | Sarjeta triangular de concreto - STC 108-25 - escavação mecânica - areia extraída e brita produzida | m | 55.35
2003963 | Sarjeta triangular de concreto - STC 108-25 moldada no local com extrusora e concreto usinado - escavação mecânica - areia e brita comerciais | m | 84.37
2003964 | Sarjeta triangular de concreto - STC 108-25 moldada no local com extrusora e concreto usinado - escavação mecânica - areia extraída e brita produzida | m | 66.99
2003319 | Sarjeta triangular de concreto - STC 125-25 - escavação mecânica - areia e brita comerciais | m | 77.52
2003318 | Sarjeta triangular de concreto - STC 125-25 - escavação mecânica - areia extraída e brita produzida | m | 59.06
2003955 | Sarjeta triangular de concreto - STC 125-25 moldada no local com extrusora e concreto usinado - escavação mecânica - areia e brita comerciais | m | 89.98
2003956 | Sarjeta triangular de concreto - STC 125-25 moldada no local com extrusora e concreto usinado - escavação mecânica - areia extraída e brita produzida | m | 71.47
2003277 | Sarjeta triangular de concreto - STC 125-27 - escavação mecânica - areia e brita comerciais | m | 79.8
2003278 | Sarjeta triangular de concreto - STC 125-27 - escavação mecânica - areia extraída e brita produzida | m | 60.82
2003279 | Sarjeta triangular de concreto - STC 125-27 moldada no local com extrusora e concreto usinado - escavação mecânica - areia e brita comerciais | m | 92.63
2003280 | Sarjeta triangular de concreto - STC 125-27 moldada no local com extrusora e concreto usinado - escavação mecânica - areia extraída e brita produzida | m | 73.6
2003253 | Sarjeta triangular de concreto - STC 150-30 - escavação mecânica - areia e brita comerciais | m | 91.07
2003254 | Sarjeta triangular de concreto - STC 150-30 - escavação mecânica - areia extraída e brita produzida | m | 69.12
2003255 | Sarjeta triangular de concreto - STC 150-30 moldada no local com extrusora e concreto usinado - escavação mecânica - areia e brita comerciais | m | 105.94
2003256 | Sarjeta triangular de concreto - STC 150-30 moldada no local com extrusora e concreto usinado - escavação mecânica - areia extraída e brita produzida | m | 83.93
2003273 | Sarjeta triangular de concreto - STC 150-32 - escavação mecânica - areia e brita comerciais | m | 93.49
2003274 | Sarjeta triangular de concreto - STC 150-32 - escavação mecânica - areia extraída e brita produzida | m | 70.98
2003275 | Sarjeta triangular de concreto - STC 150-32 moldada no local com extrusora e concreto usinado - escavação mecânica - areia e brita comerciais | m | 108.76
2003276 | Sarjeta triangular de concreto - STC 150-32 moldada no local com extrusora e concreto usinado - escavação mecânica - areia extraída e brita produzida | m | 86.18
2003269 | Sarjeta triangular de concreto - STC 73-15 - escavação mecânica - areia e brita comerciais | m | 49.53
2003270 | Sarjeta triangular de concreto - STC 73-15 - escavação mecânica - areia extraída e brita produzida | m | 38.02
2003271 | Sarjeta triangular de concreto - STC 73-15 moldada no local com extrusora e concreto usinado - escavação mecânica - areia e brita comerciais | m | 57.21
2003272 | Sarjeta triangular de concreto - STC 73-15 moldada no local com extrusora e concreto usinado - escavação mecânica - areia extraída e brita produzida | m | 45.67
2003261 | Sarjeta triangular de concreto - STC 80-15 - escavação mecânica - areia e brita comerciais | m | 51.97
2003262 | Sarjeta triangular de concreto - STC 80-15 - escavação mecânica - areia extraída e brita produzida | m | 39.91
2003263 | Sarjeta triangular de concreto - STC 80-15 moldada no local com extrusora e concreto usinado - escavação mecânica - areia e brita comerciais | m | 60.02
2003264 | Sarjeta triangular de concreto - STC 80-15 moldada no local com extrusora e concreto usinado - escavação mecânica - areia extraída e brita produzida | m | 47.93
2003285 | Sarjeta triangular de concreto - STC 80-17 - escavação mecânica - areia e brita comerciais | m | 53.66
2003286 | Sarjeta triangular de concreto - STC 80-17 - escavação mecânica - areia extraída e brita produzida | m | 41.24
2003287 | Sarjeta triangular de concreto - STC 80-17 moldada no local com extrusora e concreto usinado - escavação mecânica - areia e brita comerciais | m | 61.97
2003288 | Sarjeta triangular de concreto - STC 80-17 moldada no local com extrusora e concreto usinado - escavação mecânica - areia extraída e brita produzida | m | 49.52
2003265 | Sarjeta triangular de concreto - STC 88-20 - escavação mecânica - areia e brita comerciais | m | 60.29
2003266 | Sarjeta triangular de concreto - STC 88-20 - escavação mecânica - areia extraída e brita produzida | m | 46.18
2003267 | Sarjeta triangular de concreto - STC 88-20 moldada no local com extrusora e concreto usinado - escavação mecânica - areia e brita comerciais | m | 69.76
2003268 | Sarjeta triangular de concreto - STC 88-20 moldada no local com extrusora e concreto usinado - escavação mecânica - areia extraída e brita produzida | m | 55.61
2003289 | Sarjeta triangular de grama - STG 100-20 - escavação mecânica | m | 25.28
2003338 | Sarjeta triangular de grama - STG 125-25 - escavação mecânica | m | 31.71
2003290 | Sarjeta triangular de grama - STG 80-15 - escavação mecânica | m | 20.79
2003300 | Sarjeta triangular sem revestimento - STT 100-20 - escavação mecânica | m | 10.84
2003299 | Sarjeta triangular sem revestimento - STT 125-25 - escavação mecânica | m | 13.67
2003301 | Sarjeta triangular sem revestimento - STT 80-15 - escavação mecânica | m | 9.34
2004513 | Selo asfáltico de microvala para dreno de pavimento com geocomposto | m | 0.2
2003365 | Transposição de segmentos de sarjeta - TSS 120 - areia e brita comerciais | m | 1157.13
2003364 | Transposição de segmentos de sarjeta - TSS 120 - areia extraída e brita produzida | m | 998.26
2003097 | Transposição de segmentos de sarjeta - TSS 130 - areia e brita comerciais | m | 1212.97
2003098 | Transposição de segmentos de sarjeta - TSS 130 - areia extraída e brita produzida | m | 1049.73
2003363 | Transposição de segmentos de sarjeta - TSS 140 - areia e brita comerciais | m | 1255.96
2003362 | Transposição de segmentos de sarjeta - TSS 140 - areia extraída e brita produzida | m | 1092.07
2003099 | Transposição de segmentos de sarjeta - TSS 150 - areia e brita comerciais | m | 1316.38
2003100 | Transposição de segmentos de sarjeta - TSS 150 - areia extraída e brita produzida | m | 1146.81
2003361 | Transposição de segmentos de sarjeta - TSS 170 - areia e brita comerciais | m | 1500.44
2003360 | Transposição de segmentos de sarjeta - TSS 170 - areia extraída e brita produzida | m | 1324.33
2003101 | Transposição de segmentos de sarjeta - TSS 200 - areia e brita comerciais | m | 1678
2003102 | Transposição de segmentos de sarjeta - TSS 200 - areia extraída e brita produzida | m | 1489.68
2003869 | Tubo de concreto PA1 comercial para drenagem - D = 0,50 m - fornecimento e instalação | m | 196.63
2003822 | Tubo de concreto PA1 comercial para drenagem - D = 0,60 m - fornecimento e instalação | m | 236.04
2003826 | Tubo de concreto PA1 comercial para drenagem - D = 0,80 m - fornecimento e instalação | m | 416.46
2003830 | Tubo de concreto PA1 comercial para drenagem - D = 1,00 m - fornecimento e instalação | m | 492.45
2003834 | Tubo de concreto PA1 comercial para drenagem - D = 1,20 m - fornecimento e instalação | m | 727.05
2003838 | Tubo de concreto PA1 comercial para drenagem - D = 1,50 m - fornecimento e instalação | m | 1239.03
2003768 | Tubo de concreto PA1 produzido na obra para drenagem - D = 0,60 m - areia e brita comerciais - fornecimento e instalação | m | 195.89
2003873 | Tubo de concreto PA1 produzido na obra para drenagem - D = 0,60 m - areia extraída e brita produzida - fornecimento e instalação | m | 174.01
2003772 | Tubo de concreto PA1 produzido na obra para drenagem - D = 0,80 m - areia e brita comerciais - fornecimento e instalação | m | 286.12
2003877 | Tubo de concreto PA1 produzido na obra para drenagem - D = 0,80 m - areia extraída e brita produzida - fornecimento e instalação | m | 251.47
2003776 | Tubo de concreto PA1 produzido na obra para drenagem - D = 1,00 m - areia e brita comerciais - fornecimento e instalação | m | 459.03
2003881 | Tubo de concreto PA1 produzido na obra para drenagem - D = 1,00 m - areia extraída e brita produzida - fornecimento e instalação | m | 411.54
2003780 | Tubo de concreto PA1 produzido na obra para drenagem - D = 1,20 m - areia e brita comerciais - fornecimento e instalação | m | 611.86
2003885 | Tubo de concreto PA1 produzido na obra para drenagem - D = 1,20 m - areia extraída e brita produzida - fornecimento e instalação | m | 542.47
2003784 | Tubo de concreto PA1 produzido na obra para drenagem - D = 1,50 m - areia e brita comerciais - fornecimento e instalação | m | 947.42
2003889 | Tubo de concreto PA1 produzido na obra para drenagem - D = 1,50 m - areia extraída e brita produzida - fornecimento e instalação | m | 838.83
2003870 | Tubo de concreto PA2 comercial para drenagem - D = 0,50 m - fornecimento e instalação | m | 223.1
2003823 | Tubo de concreto PA2 comercial para drenagem - D = 0,60 m - fornecimento e instalação | m | 284.31
2003827 | Tubo de concreto PA2 comercial para drenagem - D = 0,80 m - fornecimento e instalação | m | 461.09
2003831 | Tubo de concreto PA2 comercial para drenagem - D = 1,00 m - fornecimento e instalação | m | 633.92
2003835 | Tubo de concreto PA2 comercial para drenagem - D = 1,20 m - fornecimento e instalação | m | 799.02
2003839 | Tubo de concreto PA2 comercial para drenagem - D = 1,50 m - fornecimento e instalação | m | 1267.64
2003769 | Tubo de concreto PA2 produzido na obra para drenagem - D = 0,60 m - areia e brita comerciais - fornecimento e instalação | m | 209.37
2003874 | Tubo de concreto PA2 produzido na obra para drenagem - D = 0,60 m - areia extraída e brita produzida - fornecimento e instalação | m | 187.51
2003773 | Tubo de concreto PA2 produzido na obra para drenagem - D = 0,80 m - areia e brita comerciais - fornecimento e instalação | m | 340.03
2003878 | Tubo de concreto PA2 produzido na obra para drenagem - D = 0,80 m - areia extraída e brita produzida - fornecimento e instalação | m | 305.46
2003777 | Tubo de concreto PA2 produzido na obra para drenagem - D = 1,00 m - areia e brita comerciais - fornecimento e instalação | m | 512.94
2003882 | Tubo de concreto PA2 produzido na obra para drenagem - D = 1,00 m - areia extraída e brita produzida - fornecimento e instalação | m | 465.53
2003781 | Tubo de concreto PA2 produzido na obra para drenagem - D = 1,20 m - areia e brita comerciais - fornecimento e instalação | m | 733.15
2003886 | Tubo de concreto PA2 produzido na obra para drenagem - D = 1,20 m - areia extraída e brita produzida - fornecimento e instalação | m | 663.95
2003785 | Tubo de concreto PA2 produzido na obra para drenagem - D = 1,50 m - areia e brita comerciais - fornecimento e instalação | m | 1136.1
2003890 | Tubo de concreto PA2 produzido na obra para drenagem - D = 1,50 m - areia extraída e brita produzida - fornecimento e instalação | m | 1027.79
2003871 | Tubo de concreto PA3 comercial para drenagem - D = 0,50 m - fornecimento e instalação | m | 288.63
2003824 | Tubo de concreto PA3 comercial para drenagem - D = 0,60 m - fornecimento e instalação | m | 390
2003828 | Tubo de concreto PA3 comercial para drenagem - D = 0,80 m - fornecimento e instalação | m | 484.76
2003832 | Tubo de concreto PA3 comercial para drenagem - D = 1,00 m - fornecimento e instalação | m | 725.94
2003836 | Tubo de concreto PA3 comercial para drenagem - D = 1,20 m - fornecimento e instalação | m | 1005.62
2003840 | Tubo de concreto PA3 comercial para drenagem - D = 1,50 m - fornecimento e instalação | m | 1379.32
2003770 | Tubo de concreto PA3 produzido na obra para drenagem - D = 0,60 m - areia e brita comerciais - fornecimento e instalação | m | 276.75
2003875 | Tubo de concreto PA3 produzido na obra para drenagem - D = 0,60 m - areia extraída e brita produzida - fornecimento e instalação | m | 255
2003774 | Tubo de concreto PA3 produzido na obra para drenagem - D = 0,80 m - areia e brita comerciais - fornecimento e instalação | m | 447.8
2003879 | Tubo de concreto PA3 produzido na obra para drenagem - D = 0,80 m - areia extraída e brita produzida - fornecimento e instalação | m | 409.11
2003778 | Tubo de concreto PA3 produzido na obra para drenagem - D = 1,00 m - areia e brita comerciais - fornecimento e instalação | m | 622.03
2003883 | Tubo de concreto PA3 produzido na obra para drenagem - D = 1,00 m - areia extraída e brita produzida - fornecimento e instalação | m | 561.52
2003782 | Tubo de concreto PA3 produzido na obra para drenagem - D = 1,20 m - areia e brita comerciais - fornecimento e instalação | m | 928.57
2003887 | Tubo de concreto PA3 produzido na obra para drenagem - D = 1,20 m - areia extraída e brita produzida - fornecimento e instalação | m | 836.1
2003786 | Tubo de concreto PA3 produzido na obra para drenagem - D = 1,50 m - areia e brita comerciais - fornecimento e instalação | m | 1450.79
2003891 | Tubo de concreto PA3 produzido na obra para drenagem - D = 1,50 m - areia extraída e brita produzida - fornecimento e instalação | m | 1307.25
2003872 | Tubo de concreto PA4 comercial para drenagem - D = 0,50 m - fornecimento e instalação | m | 315.77
2003825 | Tubo de concreto PA4 comercial para drenagem - D = 0,60 m - fornecimento e instalação | m | 401.13
2003829 | Tubo de concreto PA4 comercial para drenagem - D = 0,80 m - fornecimento e instalação | m | 554.98
2003833 | Tubo de concreto PA4 comercial para drenagem - D = 1,00 m - fornecimento e instalação | m | 759.58
2003837 | Tubo de concreto PA4 comercial para drenagem - D = 1,20 m - fornecimento e instalação | m | 1096.53
2003841 | Tubo de concreto PA4 comercial para drenagem - D = 1,50 m - fornecimento e instalação | m | 1506.04
2003771 | Tubo de concreto PA4 produzido na obra para drenagem - D = 0,60 m - areia e brita comerciais - fornecimento e instalação | m | 330.63
2003876 | Tubo de concreto PA4 produzido na obra para drenagem - D = 0,60 m - areia extraída e brita produzida - fornecimento e instalação | m | 304.72
2003775 | Tubo de concreto PA4 produzido na obra para drenagem - D = 0,80 m - areia e brita comerciais - fornecimento e instalação | m | 514.18
2003880 | Tubo de concreto PA4 produzido na obra para drenagem - D = 0,80 m - areia extraída e brita produzida - fornecimento e instalação | m | 467.34
2003779 | Tubo de concreto PA4 produzido na obra para drenagem - D = 1,00 m - areia e brita comerciais - fornecimento e instalação | m | 762.34
2003884 | Tubo de concreto PA4 produzido na obra para drenagem - D = 1,00 m - areia extraída e brita produzida - fornecimento e instalação | m | 691.72
2003783 | Tubo de concreto PA4 produzido na obra para drenagem - D = 1,20 m - areia e brita comerciais - fornecimento e instalação | m | 1089.8
2003888 | Tubo de concreto PA4 produzido na obra para drenagem - D = 1,20 m - areia extraída e brita produzida - fornecimento e instalação | m | 984.9
2003787 | Tubo de concreto PA4 produzido na obra para drenagem - D = 1,50 m - areia e brita comerciais - fornecimento e instalação | m | 1696.47
2003892 | Tubo de concreto PA4 produzido na obra para drenagem - D = 1,50 m - areia extraída e brita produzida - fornecimento e instalação | m | 1548.04
2003851 | Tubo de concreto perfurado produzido na obra para drenagem - D = 0,40 m - fornecimento e instalação | m | 107.03
2003935 | Tubo de PVC para dreno tipo barbacã - D = 50 mm - fornecimento e instalação | m | 13.12
2003934 | Tubo de PVC para dreno tipo barbacã - D = 75 mm - fornecimento e instalação | m | 17.88
2003990 | Tubo PEAD para drenagem - D = 1.000 mm - fornecimento e instalação | m | 1371.98
2003991 | Tubo PEAD para drenagem - D = 1.050 mm - fornecimento e instalação | m | 1406.04
2003992 | Tubo PEAD para drenagem - D = 1.200 mm - fornecimento e instalação | m | 1829.12
2003993 | Tubo PEAD para drenagem - D = 1.500 mm - fornecimento e instalação | m | 3539.8
2003983 | Tubo PEAD para drenagem - D = 400 mm - fornecimento e instalação | m | 200.97
2003984 | Tubo PEAD para drenagem - D = 450 mm - fornecimento e instalação | m | 283.99
2003985 | Tubo PEAD para drenagem - D = 500 mm - fornecimento e instalação | m | 360.83
2003986 | Tubo PEAD para drenagem - D = 600 mm - fornecimento e instalação | m | 498.13
2003987 | Tubo PEAD para drenagem - D = 750 mm - fornecimento e instalação | m | 733.09
2003988 | Tubo PEAD para drenagem - D = 800 mm - fornecimento e instalação | m | 772.26
2003989 | Tubo PEAD para drenagem - D = 900 mm - fornecimento e instalação | m | 1346.53
2003298 | Valeta de proteção de aterro sem revestimento - VPAT 120-30 - escavação mecânica | m | 17.38
2003297 | Valeta de proteção de aterro sem revestimento - VPAT 160-30 - escavação mecânica | m | 21.63
2003315 | Valeta de proteção de aterros com revestimento de concreto - VPAC 120-30 - escavação mecânica - areia e brita comerciais | m | 111.65
2003314 | Valeta de proteção de aterros com revestimento de concreto - VPAC 120-30 - escavação mecânica - areia extraída e brita produzida | m | 91.49
2003313 | Valeta de proteção de aterros com revestimento de concreto - VPAC 160-30 - escavação mecânica - areia e brita comerciais | m | 139.93
2003312 | Valeta de proteção de aterros com revestimento de concreto - VPAC 160-30 - escavação mecânica - areia extraída e brita produzida | m | 114.72
2003311 | Valeta de proteção de aterros com revestimento vegetal - VPAG 120-30 - escavação mecânica | m | 55.13
2003310 | Valeta de proteção de aterros com revestimento vegetal - VPAG 160-30 - escavação mecânica | m | 69.8
2003296 | Valeta de proteção de corte sem revestimento - VPCT 120-30 - escavação mecânica | m | 17.38
2003295 | Valeta de proteção de corte sem revestimento - VPCT 160-30 - escavação mecânica | m | 21.63
2003309 | Valeta de proteção de cortes com revestimento de concreto - VPCC 120-30 - escavação mecânica - areia e brita comerciais | m | 111.65
2003308 | Valeta de proteção de cortes com revestimento de concreto - VPCC 120-30 - escavação mecânica - areia extraída e brita produzida | m | 91.49
2003307 | Valeta de proteção de cortes com revestimento de concreto - VPCC 160-30 - escavação mecânica - areia e brita comerciais | m | 139.93
2003306 | Valeta de proteção de cortes com revestimento de concreto - VPCC 160-30 - escavação mecânica - areia extraída e brita produzida | m | 114.72
2003305 | Valeta de proteção de cortes com revestimento vegetal - VPCG 120-30 - escavação mecânica | m | 55.13
2003304 | Valeta de proteção de cortes com revestimento vegetal - VPCG 160-30 - escavação mecânica | m | 69.8
2105846 | Escoramento com estacas de perfis metálicos W 250 x 38,5 kg/m, espaçadas em 1,5 m, intercaladas com prancha de madeira com espessura de 5 cm e ficha de 0 a 0,2 H - sem reaproveitamento - fornecimento e instalação | m² | 545.17
2105929 | Escoramento com estacas de perfis metálicos W 250 x 38,5 kg/m, espaçadas em 1,5 m, intercaladas com prancha de madeira com espessura de 5 cm e ficha de 0,20 a 0,4 H - sem reaproveitamento - fornecimento e instalação | m² | 606.27
2105933 | Escoramento com estacas de perfis metálicos W 250 x 38,5 kg/m, espaçadas em 1,5 m, intercaladas com prancha de madeira com espessura de 5 cm e ficha de 0,40 a 0,6 H - sem reaproveitamento - fornecimento e instalação | m² | 667.36
2106293 | Escoramento com perfis metálicos W 150 x 18,0 kg/m a cada metro e chapas de aço - estroncas a cada 2 m não incluídas - profundidade de até 10 m - aço com utilização de 20 vezes - fornecimento, instalação e retirada | m² | 253.05
2108165 | Escoramento com pontaletes D = 10 cm - utilização de 1 vez - confecção, instalação e retirada | m³ | 38.29
2108166 | Escoramento com pontaletes D = 10 cm - utilização de 2 vezes - confecção, instalação e retirada | m³ | 27.81
2108167 | Escoramento com pontaletes D = 10 cm - utilização de 3 vezes - confecção, instalação e retirada | m³ | 25.37
2108168 | Escoramento com pontaletes D = 10 cm - utilização de 5 vezes - confecção, instalação e retirada | m³ | 25.35
2108169 | Escoramento com pontaletes D = 15 cm - utilização de 1 vez - confecção e instalação | m³ | 57.04
2108170 | Escoramento com pontaletes D = 15 cm - utilização de 2 vezes - confecção, instalação e retirada | m³ | 42.46
2108171 | Escoramento com pontaletes D = 15 cm - utilização de 3 vezes - confecção, instalação e retirada | m³ | 39.78
2108172 | Escoramento com pontaletes D = 15 cm - utilização de 5 vezes - confecção, instalação e retirada | m³ | 41.37
2106292 | Escoramento contínuo de valas com tábuas de 2,5 x 30 cm e longarinas de 6 x 16 cm - estroncas a cada metro não incluídas - profundidade de até 4 m - madeira com utilização de 3 vezes - confecção, instalação e retirada | m² | 186.61
2106291 | Escoramento contínuo de valas com tábuas de 2,5 x 30 cm e longarinas de 6 x 16 cm - estroncas a cada metro não incluídas - profundidade de até 4 m - madeira sem reaproveitamento - confecção e instalação | m² | 255.77
2106235 | Escoramento metálico com quadro tubular contraventado - capacidade de carga até 3,8 t/m² - quadro de 1,0 x 1,0 x 1,25 m - utilização de 50 vezes - fornecimento, instalação e retirada | m³ | 3.67
2106232 | Escoramento metálico tubular galvanizado para formas com capacidade de 2.100 a 750 kg por unidade - regulável de 3,0 a 4,5 m - utilização de 20 vezes - fornecimento, instalação e retirada | un | 18.34
2106233 | Escoramento metálico tubular galvanizado para formas com capacidade de 3.200 a 1.600 kg por unidade - regulável de 1,8 a 3,0 m - utilização de 20 vezes - fornecimento, instalação e retirada | un | 17.32
2105605 | Escoramento para corpo de bueiros celulares - utilização de 3 vezes - confecção, instalação e retirada | m³ | 60.1
2106298 | Estroncas em perfil metálico W 150 x 18,0 kg/m - utilização de 20 vezes | m | 41.78
2106295 | Estroncas para valas com D = 15 cm - madeira com utilização de 3 vezes | m | 21.21
2106294 | Estroncas para valas com D = 15 cm - madeira sem reaproveitamento | m | 24.98
2106297 | Estroncas para valas com D = 20 cm - madeira com utilização de 3 vezes | m | 34.36
2106296 | Estroncas para valas com D = 20 cm - madeira sem reaproveitamento | m | 52.61
2306076 | Armação de estaca escavada ou estaca barrete em aço CA-50 com apoio de guindaste - fornecimento, preparo e colocação | kg | 13.39
2306247 | Arrasamento de estacas de concreto com seção de até 900 cm² | m³ | 294.63
2306248 | Arrasamento de estacas de concreto com seção superior à 900 cm² | m³ | 668.81
2306279 | Berço para pré-moldagem de estacas protendidas com capacidade de 19 m³, inclusive formas metálicas - utilização de 100 vezes | m³ | 98.82
2306651 | Camisa metálica com espessura de 12,5 mm D = 1.400 mm - cravada com martelo vibratório - sem escavação - cravação | m | 7543.48
2306678 | Camisa metálica com espessura de 12,5 mm D = 1.400 mm - para passagem de lâmina d'água - posicionamento | m | 7152.34
2306652 | Camisa metálica com espessura de 12,5 mm D = 1.500 mm - cravada com martelo vibratório - sem escavação - cravação | m | 7617.71
2306679 | Camisa metálica com espessura de 12,5 mm D = 1.500 mm - para passagem de lâmina d'água - posicionamento | m | 7212.08
2306653 | Camisa metálica com espessura de 12,5 mm D = 1.600 mm - cravada com martelo vibratório - sem escavação - cravação | m | 7695.06
2306680 | Camisa metálica com espessura de 12,5 mm D = 1.600 mm - para passagem de lâmina d'água - posicionamento | m | 7273.83
2306654 | Camisa metálica com espessura de 12,5 mm D = 1.700 mm - cravada com martelo vibratório - sem escavação - cravação | m | 7771.83
2306681 | Camisa metálica com espessura de 12,5 mm D = 1.700 mm - para passagem de lâmina d'água - posicionamento | m | 7333.75
2306655 | Camisa metálica com espessura de 12,5 mm D = 1.800 mm - cravada com martelo vibratório - sem escavação - cravação | m | 7850.19
2306682 | Camisa metálica com espessura de 12,5 mm D = 1.800 mm - para passagem de lâmina d'água - posicionamento | m | 7393.86
2306656 | Camisa metálica com espessura de 16 mm D = 1.500 mm - cravada com martelo vibratório - sem escavação - cravação | m | 10792.79
2306683 | Camisa metálica com espessura de 16 mm D = 1.500 mm - para passagem de lâmina d'água - posicionamento | m | 10387.17
2306657 | Camisa metálica com espessura de 16 mm D = 1.600 mm - cravada com martelo vibratório - sem escavação - cravação | m | 10943.43
2306684 | Camisa metálica com espessura de 16 mm D = 1.600 mm - para passagem de lâmina d'água - posicionamento | m | 10522.2
2306658 | Camisa metálica com espessura de 16 mm D = 1.700 mm - cravada com martelo vibratório - sem escavação - cravação | m | 11091.2
2306685 | Camisa metálica com espessura de 16 mm D = 1.700 mm - para passagem de lâmina d'água - posicionamento | m | 10653.12
2306659 | Camisa metálica com espessura de 16 mm D = 1.800 mm - cravada com martelo vibratório - sem escavação - cravação | m | 11244.68
2306686 | Camisa metálica com espessura de 16 mm D = 1.800 mm - para passagem de lâmina d'água - posicionamento | m | 10788.35
2306637 | Camisa metálica com espessura de 6,3 mm D = 1.000 mm - cravada com martelo vibratório - sem escavação - cravação | m | 2606.72
2306664 | Camisa metálica com espessura de 6,3 mm D = 1.000 mm - para passagem de lâmina d'água - posicionamento | m | 2264.48
2306732 | Camisa metálica com espessura de 6,3 mm D = 400 mm - cravada com martelo vibratório - sem escavação - cravação | m | 1132.37
2306733 | Camisa metálica com espessura de 6,3 mm D = 400 mm - para passagem de lâmina d'água - posicionamento | m | 844.16
2306734 | Camisa metálica com espessura de 6,3 mm D = 500 mm - cravada com martelo vibratório - sem escavação - cravação | m | 1345.04
2306735 | Camisa metálica com espessura de 6,3 mm D = 500 mm - para passagem de lâmina d'água - posicionamento | m | 1049.04
2306633 | Camisa metálica com espessura de 6,3 mm D = 600 mm - cravada com martelo vibratório - sem escavação - cravação | m | 1510.74
2306660 | Camisa metálica com espessura de 6,3 mm D = 600 mm - para passagem de lâmina d'água - posicionamento | m | 1206.52
2306634 | Camisa metálica com espessura de 6,3 mm D = 700 mm - cravada com martelo vibratório - sem escavação - cravação | m | 1734.33
2306661 | Camisa metálica com espessura de 6,3 mm D = 700 mm - para passagem de lâmina d'água - posicionamento | m | 1421.42
2306635 | Camisa metálica com espessura de 6,3 mm D = 800 mm - cravada com martelo vibratório - sem escavação - cravação | m | 2057.53
2306662 | Camisa metálica com espessura de 6,3 mm D = 800 mm - para passagem de lâmina d'água - posicionamento | m | 1735.42
2306636 | Camisa metálica com espessura de 6,3 mm D = 900 mm - cravada com martelo vibratório - sem escavação - cravação | m | 2083.16
2306663 | Camisa metálica com espessura de 6,3 mm D = 900 mm - para passagem de lâmina d'água - posicionamento | m | 1751.29
2306641 | Camisa metálica com espessura de 8 mm D = 1.000 mm - cravada com martelo vibratório - sem escavação - cravação | m | 3269.25
2306668 | Camisa metálica com espessura de 8 mm D = 1.000 mm - para passagem de lâmina d'água - posicionamento | m | 2927.01
2306642 | Camisa metálica com espessura de 8 mm D = 1.100 mm - cravada com martelo vibratório - sem escavação - cravação | m | 3304.18
2306669 | Camisa metálica com espessura de 8 mm D = 1.100 mm - para passagem de lâmina d'água - posicionamento | m | 2950.9
2306643 | Camisa metálica com espessura de 8 mm D = 1.200 mm - cravada com martelo vibratório - sem escavação - cravação | m | 3339.46
2306670 | Camisa metálica com espessura de 8 mm D = 1.200 mm - para passagem de lâmina d'água - posicionamento | m | 2974.4
2306638 | Camisa metálica com espessura de 8 mm D = 700 mm - cravada com martelo vibratório - sem escavação - cravação | m | 2158.22
2306665 | Camisa metálica com espessura de 8 mm D = 700 mm - para passagem de lâmina d'água - posicionamento | m | 1845.31
2306639 | Camisa metálica com espessura de 8 mm D = 800 mm - cravada com martelo vibratório - sem escavação - cravação | m | 2569.92
2306666 | Camisa metálica com espessura de 8 mm D = 800 mm - para passagem de lâmina d'água - posicionamento | m | 2247.81
2306640 | Camisa metálica com espessura de 8 mm D = 900 mm - cravada com martelo vibratório - sem escavação - cravação | m | 2603.49
2306667 | Camisa metálica com espessura de 8 mm D = 900 mm - para passagem de lâmina d'água - posicionamento | m | 2271.61
2306645 | Camisa metálica com espessura de 9,5 mm D = 1.000 mm - cravada com martelo vibratório - sem escavação - cravação | m | 3902.63
2306672 | Camisa metálica com espessura de 9,5 mm D = 1.000 mm - para passagem de lâmina d'água - posicionamento | m | 3560.39
2306646 | Camisa metálica com espessura de 9,5 mm D = 1.100 mm - cravada com martelo vibratório - sem escavação - cravação | m | 3947.84
2306673 | Camisa metálica com espessura de 9,5 mm D = 1.100 mm - para passagem de lâmina d'água - posicionamento | m | 3594.55
2306647 | Camisa metálica com espessura de 9,5 mm D = 1.200 mm - cravada com martelo vibratório - sem escavação - cravação | m | 3992.92
2306674 | Camisa metálica com espessura de 9,5 mm D = 1.200 mm - para passagem de lâmina d'água - posicionamento | m | 3627.85
2306648 | Camisa metálica com espessura de 9,5 mm D = 1.300 mm - cravada com martelo vibratório - sem escavação - cravação | m | 5539.89
2306675 | Camisa metálica com espessura de 9,5 mm D = 1.300 mm - para passagem de lâmina d'água - posicionamento | m | 5162.24
2306649 | Camisa metálica com espessura de 9,5 mm D = 1.400 mm - cravada com martelo vibratório - sem escavação - cravação | m | 5587.8
2306676 | Camisa metálica com espessura de 9,5 mm D = 1.400 mm - para passagem de lâmina d'água - posicionamento | m | 5196.66
2306650 | Camisa metálica com espessura de 9,5 mm D = 1.500 mm - cravada com martelo vibratório - sem escavação - cravação | m | 5635.72
2306677 | Camisa metálica com espessura de 9,5 mm D = 1.500 mm - para passagem de lâmina d'água - posicionamento | m | 5230.09
2306644 | Camisa metálica com espessura de 9,5 mm D = 900 mm - cravada com martelo vibratório - sem escavação - cravação | m | 3108.52
2306671 | Camisa metálica com espessura de 9,5 mm D = 900 mm - para passagem de lâmina d'água - posicionamento | m | 2776.65
2306141 | Coluna de brita D = 50 cm executada com perfuratriz tipo bottom feed - brita comercial - confecção e cravação | m | 102.86
2306145 | Coluna de brita D = 50 cm executada com perfuratriz tipo bottom feed - brita produzida - confecção e cravação | m | 81.09
2306142 | Coluna de brita D = 60 cm executada com perfuratriz tipo bottom feed - brita comercial - confecção e cravação | m | 124.09
2306146 | Coluna de brita D = 60 cm executada com perfuratriz tipo bottom feed - brita produzida - confecção e cravação | m | 92.75
2306143 | Coluna de brita D = 70 cm executada com perfuratriz tipo bottom feed - brita comercial - confecção e cravação | m | 148.64
2306147 | Coluna de brita D = 70 cm executada com perfuratriz tipo bottom feed - brita produzida - confecção e cravação | m | 105.98
2306144 | Coluna de brita D = 80 cm executada com perfuratriz tipo bottom feed - brita comercial - confecção e cravação | m | 178.03
2306148 | Coluna de brita D = 80 cm executada com perfuratriz tipo bottom feed - brita produzida - confecção e cravação | m | 122.31
2306624 | Confecção de camisa metálica em aço ASTM A36 com espessura de 12,5 mm - D = 1.400 mm | m | 7104.79
2306625 | Confecção de camisa metálica em aço ASTM A36 com espessura de 12,5 mm - D = 1.500 mm | m | 7162.19
2306626 | Confecção de camisa metálica em aço ASTM A36 com espessura de 12,5 mm - D = 1.600 mm | m | 7221.47
2306627 | Confecção de camisa metálica em aço ASTM A36 com espessura de 12,5 mm - D = 1.700 mm | m | 7278.87
2306628 | Confecção de camisa metálica em aço ASTM A36 com espessura de 12,5 mm - D = 1.800 mm | m | 7336.35
2306629 | Confecção de camisa metálica em aço ASTM A36 com espessura de 16 mm - D = 1.500 mm | m | 10328.67
2306630 | Confecção de camisa metálica em aço ASTM A36 com espessura de 16 mm - D = 1.600 mm | m | 10460.67
2306631 | Confecção de camisa metálica em aço ASTM A36 com espessura de 16 mm - D = 1.700 mm | m | 10588.52
2306632 | Confecção de camisa metálica em aço ASTM A36 com espessura de 16 mm - D = 1.800 mm | m | 10720.51
2306610 | Confecção de camisa metálica em aço ASTM A36 com espessura de 6,3 mm - D = 1.000 mm | m | 2233.83
2306604 | Confecção de camisa metálica em aço ASTM A36 com espessura de 6,3 mm - D = 400 mm | m | 820.48
2306605 | Confecção de camisa metálica em aço ASTM A36 com espessura de 6,3 mm - D = 500 mm | m | 1024.3
2306606 | Confecção de camisa metálica em aço ASTM A36 com espessura de 6,3 mm - D = 600 mm | m | 1180.68
2306607 | Confecção de camisa metálica em aço ASTM A36 com espessura de 6,3 mm - D = 700 mm | m | 1394.43
2306608 | Confecção de camisa metálica em aço ASTM A36 com espessura de 6,3 mm - D = 800 mm | m | 1707.26
2306609 | Confecção de camisa metálica em aço ASTM A36 com espessura de 6,3 mm - D = 900 mm | m | 1721.9
2306614 | Confecção de camisa metálica em aço ASTM A36 com espessura de 8 mm - D = 1.000 mm | m | 2894.41
2306615 | Confecção de camisa metálica em aço ASTM A36 com espessura de 8 mm - D = 1.100 mm | m | 2916.78
2306616 | Confecção de camisa metálica em aço ASTM A36 com espessura de 8 mm - D = 1.200 mm | m | 2938.73
2306611 | Confecção de camisa metálica em aço ASTM A36 com espessura de 8 mm - D = 700 mm | m | 1816.94
2306612 | Confecção de camisa metálica em aço ASTM A36 com espessura de 8 mm - D = 800 mm | m | 2218.08
2306613 | Confecção de camisa metálica em aço ASTM A36 com espessura de 8 mm - D = 900 mm | m | 2240.46
2306618 | Confecção de camisa metálica em aço ASTM A36 com espessura de 9,5 mm - D = 1.000 mm | m | 3525.9
2306619 | Confecção de camisa metálica em aço ASTM A36 com espessura de 9,5 mm - D = 1.100 mm | m | 3558.36
2306620 | Confecção de camisa metálica em aço ASTM A36 com espessura de 9,5 mm - D = 1.200 mm | m | 3589.93
2306621 | Confecção de camisa metálica em aço ASTM A36 com espessura de 9,5 mm - D = 1.300 mm | m | 5122.52
2306622 | Confecção de camisa metálica em aço ASTM A36 com espessura de 9,5 mm - D = 1.400 mm | m | 5155.05
2306623 | Confecção de camisa metálica em aço ASTM A36 com espessura de 9,5 mm - D = 1.500 mm | m | 5186.55
2306617 | Confecção de camisa metálica em aço ASTM A36 com espessura de 9,5 mm - D = 900 mm | m | 2743.79
2306014 | Contraventamento de grupo de estacas submersas em aço ASTM A36 - confecção e instalação | kg | 16.58
2306700 | Escavação com perfuratriz tipo Wirth em rocha com média dureza e média abrasão - resistência à compressão menor que 80 MPa - D = 1.000 mm | m | 2517.98
2306703 | Escavação com perfuratriz tipo Wirth em rocha com média dureza e média abrasão - resistência à compressão menor que 80 MPa - D = 1.100 mm | m | 2607.79
2306706 | Escavação com perfuratriz tipo Wirth em rocha com média dureza e média abrasão - resistência à compressão menor que 80 MPa - D = 1.200 mm | m | 2745.52
2306709 | Escavação com perfuratriz tipo Wirth em rocha com média dureza e média abrasão - resistência à compressão menor que 80 MPa - D = 1.300 mm | m | 2957.33
2306712 | Escavação com perfuratriz tipo Wirth em rocha com média dureza e média abrasão - resistência à compressão menor que 80 MPa - D = 1.400 mm | m | 3059.72
2306715 | Escavação com perfuratriz tipo Wirth em rocha com média dureza e média abrasão - resistência à compressão menor que 80 MPa - D = 1.500 mm | m | 3194.97
2306718 | Escavação com perfuratriz tipo Wirth em rocha com média dureza e média abrasão - resistência à compressão menor que 80 MPa - D = 1.600 mm | m | 3400.1
2306721 | Escavação com perfuratriz tipo Wirth em rocha com média dureza e média abrasão - resistência à compressão menor que 80 MPa - D = 1.700 mm | m | 3496.88
2306724 | Escavação com perfuratriz tipo Wirth em rocha com média dureza e média abrasão - resistência à compressão menor que 80 MPa - D = 1.800 mm | m | 3682.37
2306688 | Escavação com perfuratriz tipo Wirth em rocha com média dureza e média abrasão - resistência à compressão menor que 80 MPa - D = 600 mm | m | 2000.81
2306691 | Escavação com perfuratriz tipo Wirth em rocha com média dureza e média abrasão - resistência à compressão menor que 80 MPa - D = 700 mm | m | 2111.17
2306694 | Escavação com perfuratriz tipo Wirth em rocha com média dureza e média abrasão - resistência à compressão menor que 80 MPa - D = 800 mm | m | 2261.64
2306697 | Escavação com perfuratriz tipo Wirth em rocha com média dureza e média abrasão - resistência à compressão menor que 80 MPa - D = 900 mm | m | 2365.84
2306701 | Escavação com perfuratriz tipo Wirth em rocha de alta dureza e alta abrasão - resistência à compressão acima de 80 MPa - D = 1.000 mm | m | 4795.46
2306704 | Escavação com perfuratriz tipo Wirth em rocha de alta dureza e alta abrasão - resistência à compressão acima de 80 MPa - D = 1.100 mm | m | 5089.19
2306707 | Escavação com perfuratriz tipo Wirth em rocha de alta dureza e alta abrasão - resistência à compressão acima de 80 MPa - D = 1.200 mm | m | 5288.96
2306710 | Escavação com perfuratriz tipo Wirth em rocha de alta dureza e alta abrasão - resistência à compressão acima de 80 MPa - D = 1.300 mm | m | 5553.6
2306713 | Escavação com perfuratriz tipo Wirth em rocha de alta dureza e alta abrasão - resistência à compressão acima de 80 MPa - D = 1.400 mm | m | 5700.7
2306716 | Escavação com perfuratriz tipo Wirth em rocha de alta dureza e alta abrasão - resistência à compressão acima de 80 MPa - D = 1.500 mm | m | 6028.84
2306719 | Escavação com perfuratriz tipo Wirth em rocha de alta dureza e alta abrasão - resistência à compressão acima de 80 MPa - D = 1.600 mm | m | 6552.79
2306722 | Escavação com perfuratriz tipo Wirth em rocha de alta dureza e alta abrasão - resistência à compressão acima de 80 MPa - D = 1.700 mm | m | 6842.47
2306725 | Escavação com perfuratriz tipo Wirth em rocha de alta dureza e alta abrasão - resistência à compressão acima de 80 MPa - D = 1.800 mm | m | 7167.96
2306689 | Escavação com perfuratriz tipo Wirth em rocha de alta dureza e alta abrasão - resistência à compressão acima de 80 MPa - D = 600 mm | m | 3797.04
2306692 | Escavação com perfuratriz tipo Wirth em rocha de alta dureza e alta abrasão - resistência à compressão acima de 80 MPa - D = 700 mm | m | 3997.1
2306695 | Escavação com perfuratriz tipo Wirth em rocha de alta dureza e alta abrasão - resistência à compressão acima de 80 MPa - D = 800 mm | m | 4202.99
2306698 | Escavação com perfuratriz tipo Wirth em rocha de alta dureza e alta abrasão - resistência à compressão acima de 80 MPa - D = 900 mm | m | 4447.32
2306699 | Escavação com perfuratriz tipo Wirth em solo - D = 1.000 mm | m | 389.54
2306702 | Escavação com perfuratriz tipo Wirth em solo - D = 1.100 mm | m | 402.63
2306705 | Escavação com perfuratriz tipo Wirth em solo - D = 1.200 mm | m | 424.01
2306708 | Escavação com perfuratriz tipo Wirth em solo - D = 1.300 mm | m | 439.57
2306711 | Escavação com perfuratriz tipo Wirth em solo - D = 1.400 mm | m | 456.32
2306714 | Escavação com perfuratriz tipo Wirth em solo - D = 1.500 mm | m | 474.39
2306717 | Escavação com perfuratriz tipo Wirth em solo - D = 1.600 mm | m | 495.23
2306720 | Escavação com perfuratriz tipo Wirth em solo - D = 1.700 mm | m | 516.59
2306723 | Escavação com perfuratriz tipo Wirth em solo - D = 1.800 mm | m | 527.97
2306687 | Escavação com perfuratriz tipo Wirth em solo - D = 600 mm | m | 324.29
2306690 | Escavação com perfuratriz tipo Wirth em solo - D = 700 mm | m | 339.21
2306693 | Escavação com perfuratriz tipo Wirth em solo - D = 800 mm | m | 354.26
2306696 | Escavação com perfuratriz tipo Wirth em solo - D = 900 mm | m | 370.7
2306239 | Estaca barrete escavada com uso de fluido estabilizante - confecção | m³ | 362.5
2306090 | Estaca broca manual D = 25 cm - confecção | m | 63.74
2306091 | Estaca broca manual D = 30 cm - confecção | m | 84.99
2306072 | Estaca circular tipo estacão escavada com uso de fluido estabilizante - confecção | m³ | 1259.55
2306133 | Estaca duplo perfil metálico W 250 x 17,9 - com emenda - fornecimento e cravação | m | 478.83
2306114 | Estaca duplo trilho TR 25 - com emenda - fornecimento e cravação | m | 303.76
2306115 | Estaca duplo trilho TR 37 - com emenda - fornecimento e cravação | m | 433.34
2306116 | Estaca duplo trilho TR 45 - com emenda - fornecimento e cravação | m | 512.75
2306118 | Estaca duplo trilho TR 57 - com emenda - fornecimento e cravação | m | 639.21
2306122 | Estaca duplo trilho TR 68 - com emenda - fornecimento e cravação | m | 753.84
2306078 | Estaca Franki com fuste apiloado D = 35 cm - confecção | m | 218.17
2306080 | Estaca Franki com fuste apiloado D = 40 cm - confecção | m | 238
2306082 | Estaca Franki com fuste apiloado D = 45 cm - confecção | m | 261.8
2306084 | Estaca Franki com fuste apiloado D = 52 cm - confecção | m | 304.42
2306086 | Estaca Franki com fuste apiloado D = 60 cm - confecção | m | 374
2309088 | Estaca Franki com fuste apiloado D = 70 cm - confecção | m | 523.6
2306074 | Estaca hélice contínua - confecção | m³ | 346.7
2306095 | Estaca hélice de deslocamento - confecção | m³ | 415.71
2306132 | Estaca perfil metálico W 150 x 22,5 (H) - fornecimento e cravação | m | 313.85
2306015 | Estaca prancha metálica - fornecimento e cravação até 12 metros | kg | 17.18
2306019 | Estaca prancha metálica com apoio de flutuante - fornecimento e cravação de 12 metros | kg | 17.84
2306018 | Estaca prancha metálica com apoio de flutuante e utilização de 10 vezes - fornecimento, cravação até 12 metros | kg | 3.17
2306016 | Estaca prancha metálica com utilização de 10 vezes - fornecimento, cravação até 12 metros | kg | 2.18
2305999 | Estaca pré-moldada de concreto armado centrifugado com compressão admissível de 100 t - sem emenda - fornecimento e cravação | m | 350.52
2306000 | Estaca pré-moldada de concreto armado centrifugado com compressão admissível de 125 t - sem emenda - fornecimento e cravação | m | 540.19
2306001 | Estaca pré-moldada de concreto armado centrifugado com compressão admissível de 170 t - sem emenda - fornecimento e cravação | m | 676.78
2306002 | Estaca pré-moldada de concreto armado centrifugado com compressão admissível de 230 t - sem emenda - fornecimento e cravação | m | 906.95
2306003 | Estaca pré-moldada de concreto armado centrifugado com compressão admissível de 300 t - sem emenda - fornecimento e cravação | m | 991.15
2305997 | Estaca pré-moldada de concreto armado centrifugado com compressão admissível de 55 t - sem emenda - fornecimento e cravação | m | 259.13
2305998 | Estaca pré-moldada de concreto armado centrifugado com compressão admissível de 80 t - sem emenda - fornecimento e cravação | m | 339.08
2306101 | Estaca pré-moldada de concreto protendido 15 x 15 cm - produzida - sem emenda - cravação | m | 92.08
2306102 | Estaca pré-moldada de concreto protendido 17 x 17 cm - produzida - sem emenda - cravação | m | 97.74
2306103 | Estaca pré-moldada de concreto protendido 20 x 20 cm - produzida - sem emenda - cravação | m | 108.1
2306104 | Estaca pré-moldada de concreto protendido 21 x 21 cm - produzida - sem emenda - cravação | m | 114.27
2306105 | Estaca pré-moldada de concreto protendido 23 x 23 cm - produzida - sem emenda - cravação | m | 121.2
2306106 | Estaca pré-moldada de concreto protendido 25 x 25 cm - produzida - sem emenda - cravação | m | 131.33
2306107 | Estaca pré-moldada de concreto protendido 26 x 26 cm - produzida - sem emenda - cravação | m | 135.15
2306269 | Estaca pré-moldada de concreto protendido 30 x 30 cm - produzida - sem emenda - cravação | m | 150.73
2306270 | Estaca pré-moldada de concreto protendido 33 x 33 cm - produzida - sem emenda - cravação | m | 167.93
2306271 | Estaca pré-moldada de concreto protendido 35 x 35 cm - produzida - sem emenda - cravação | m | 183.32
2306272 | Estaca pré-moldada de concreto protendido 38 x 38 cm - produzida - sem emenda - cravação | m | 193.47
2306273 | Estaca pré-moldada de concreto protendido 40 x 40 cm - produzida - sem emenda - cravação | m | 216.71
2306274 | Estaca pré-moldada de concreto protendido 42 x 42 cm - produzida - sem emenda - cravação | m | 231.43
2306275 | Estaca pré-moldada de concreto protendido 45 x 45 cm - produzida - sem emenda - cravação | m | 265.24
2306100 | Estaca pré-moldada de concreto protendido com compressão admissível de 100 t - comercial - sem emenda - fornecimento e cravação | m | 369.13
2306004 | Estaca pré-moldada de concreto protendido com compressão admissível de 25 t - comercial - sem emenda - fornecimento e cravação | m | 135.84
2306097 | Estaca pré-moldada de concreto protendido com compressão admissível de 35 t - comercial - sem emenda - fornecimento e cravação | m | 165.1
2306098 | Estaca pré-moldada de concreto protendido com compressão admissível de 60 t - comercial - sem emenda - fornecimento e cravação | m | 225.35
2306007 | Estaca pré-moldada de concreto protendido com compressão admissível de 75 t - comercial - sem emenda - fornecimento e cravação | m | 321.42
2306067 | Estaca raiz perfurada na rocha com D = 16 cm - confecção | m | 630.87
2306068 | Estaca raiz perfurada na rocha com D = 20 cm - confecção | m | 793.39
2306069 | Estaca raiz perfurada na rocha com D = 25 cm - confecção | m | 1071.07
2306070 | Estaca raiz perfurada na rocha com D = 31 cm - confecção | m | 1617.26
2306071 | Estaca raiz perfurada na rocha com D = 40 cm - confecção | m | 2433.43
2306181 | Estaca raiz perfurada na rocha com D = 45 cm - confecção | m | 2454.77
2306062 | Estaca raiz perfurada no solo com D = 16 cm - confecção | m | 117.53
2306063 | Estaca raiz perfurada no solo com D = 20 cm - confecção | m | 139.53
2306064 | Estaca raiz perfurada no solo com D = 25 cm - confecção | m | 169.49
2306065 | Estaca raiz perfurada no solo com D = 31 cm - confecção | m | 216.74
2306066 | Estaca raiz perfurada no solo com D = 40 cm - confecção | m | 300.68
2306180 | Estaca raiz perfurada no solo com D = 45 cm - confecção | m | 335.14
2306009 | Estaca Strauss D = 25 cm - confecção | m | 25.52
2306010 | Estaca Strauss D = 32 cm - confecção | m | 31.8
2306011 | Estaca Strauss D = 38 cm - confecção | m | 36.22
2306012 | Estaca Strauss D = 45 cm - confecção | m | 42.4
2306108 | Estaca trilho TR 25 - fornecimento e cravação | m | 169.99
2306110 | Estaca trilho TR 37 - fornecimento e cravação | m | 235.39
2306111 | Estaca trilho TR 45 - fornecimento e cravação | m | 274.94
2306112 | Estaca trilho TR 57 - fornecimento e cravação | m | 338.28
2306113 | Estaca trilho TR 68 - fornecimento e cravação | m | 395.83
2306123 | Estaca triplo trilho TR 25 - com emenda - fornecimento e cravação | m | 436.45
2306124 | Estaca triplo trilho TR 37 - com emenda - fornecimento e cravação | m | 629.8
2306125 | Estaca triplo trilho TR 45 - com emenda - fornecimento e cravação | m | 748.19
2306126 | Estaca triplo trilho TR 57 - com emenda - fornecimento e cravação | m | 936.88
2306127 | Estaca triplo trilho TR 68 - com emenda - fornecimento e cravação | m | 1107.73
2306300 | Fabricação de estaca pré-moldada de concreto protendida seção 15 x 15 cm | m | 35.82
2306301 | Fabricação de estaca pré-moldada de concreto protendida seção 17 x 17 cm | m | 38.78
2306302 | Fabricação de estaca pré-moldada de concreto protendida seção 20 x 20 cm | m | 46.28
2306303 | Fabricação de estaca pré-moldada de concreto protendida seção 21 x 21 cm | m | 50.3
2306304 | Fabricação de estaca pré-moldada de concreto protendida seção 23 x 23 cm | m | 53.91
2306305 | Fabricação de estaca pré-moldada de concreto protendida seção 25 x 25 cm | m | 61.01
2306306 | Fabricação de estaca pré-moldada de concreto protendida seção 26 x 26 cm | m | 62.53
2306307 | Fabricação de estaca pré-moldada de concreto protendida seção 30 x 30 cm | m | 72.74
2306308 | Fabricação de estaca pré-moldada de concreto protendida seção 33 x 33 cm | m | 82.2
2306309 | Fabricação de estaca pré-moldada de concreto protendida seção 35 x 35 cm | m | 93.13
2306310 | Fabricação de estaca pré-moldada de concreto protendida seção 38 x 38 cm | m | 98.65
2306311 | Fabricação de estaca pré-moldada de concreto protendida seção 40 x 40 cm | m | 114.83
2306312 | Fabricação de estaca pré-moldada de concreto protendida seção 42 x 42 cm | m | 124.3
2306313 | Fabricação de estaca pré-moldada de concreto protendida seção 45 x 45 cm | m | 150.32
2306013 | Gabarito de cravação de estacas submersas em aço ASTM A36 - confecção e instalação | kg | 16.16
2306243 | Muro guia para estaca barrete com duas cortinas de 10 x 110 cm | m | 651.58
2408149 | Estrutura em perfil de aço ASTM A36 corte, solda e montagem - fornecimento e instalação | kg | 20.4
2407972 | Fornecimento e aplicação de adesivo estrutural à base de resina epóxi | kg | 75.73
2407973 | Hidrojateamento em superfície de aço grau WJ-2 | m² | 58.56
2408075 | Jateamento abrasivo em chapa de aço por esteira contínua | m² | 8.7
2408069 | Jateamento de chapa de aço com o uso de granalhas de aço grau Sa 2 | m² | 6.25
2419790 | Jateamento de chapa de aço com o uso de granalhas de aço grau Sa 2 1/2 | m² | 11.29
2407976 | Jateamento de chapa de aço com o uso de granalhas de aço grau Sa 2 1/2 - em espaço confinado | m² | 13.05
2408068 | Jateamento de chapa de aço com o uso de granalhas de aço grau Sa 3 | m² | 17.58
2419705 | Pintura com epóxi de dois componentes com pistola a ar comprimido, uma demão, espessura de 120 µm | m² | 10.42
2419704 | Pintura com primer epóxi de dois componentes com pistola a ar comprimido, uma demão, espessura de 70 µm | m² | 31.23
2407981 | Pintura com selante epóxi vinílico com pistola airless, uma demão, espessura de 80 µm | m² | 17.61
2407982 | Pintura com tinta anti-incrustante com pistola airless, uma demão, espessura de 125 µm | m² | 38.79
2419703 | Pintura com tinta anticorrosiva à base de epóxi poliamida de dois componentes com pistola a ar comprimido, uma demão, espessura de 150 µm | m² | 14.43
2408080 | Pintura de acabamento com esmalte epóxi com pistola a ar comprimido, uma demão, espessura de 40 µm | m² | 8.38
2408078 | Pintura de acabamento com esmalte sintético com pistola a ar comprimido, uma demão, espessura de 30 µm | m² | 3.6
2407979 | Pintura de acabamento com tinta de poliuretano acrílico de dois componentes com pistola airless, uma demão, espessura de 70 µm | m² | 13.29
2407980 | Pintura de acabamento com tinta de poliuretano acrílico de dois componentes com pistola airless, uma demão, espessura de 70 µm - em espaço confinado | m² | 13.32
2408077 | Pintura de fundo com tinta alquídica com pistola a ar comprimido, uma demão, espessura de 30 µm | m² | 6.54
2407983 | Pintura de fundo com tinta anticorrosiva à base de epóxi poliamida de dois componentes com pistola airless, uma demão, espessura de 100 µm - em espaço confinado | m² | 7.69
2407977 | Pintura de fundo com tinta anticorrosiva à base de epóxi poliamida de dois componentes com pistola airless, uma demão, espessura de 160 µm | m² | 14.84
2407978 | Pintura de fundo com tinta anticorrosiva à base de epóxi poliamida de dois componentes com pistola airless, uma demão, espessura de 160 µm - em espaço confinado | m² | 14.87
2408079 | Pintura de fundo com tinta epóxi com pistola a ar comprimido, uma demão, espessura de 120 µm | m² | 49.21
2408076 | Pintura shop primer em chapa de aço por esteira contínua | m² | 20.4
2408057 | Solda elétrica de perfis metálicos e chapas de aço com eletrodo E60XX | kg | 108.82
2408058 | Solda elétrica de perfis metálicos e chapas de aço com eletrodo E70XX | kg | 71.35
2407988 | Solda elétrica de perfis metálicos e chapas de aço com eletrodo E80XX | kg | 146.3
2407974 | Tratamento de superfície de aço com ferramenta mecânica grau SP-11 | m² | 384.43
2407975 | Tratamento de superfície de aço com ferramenta mecânica grau SP-11 - em espaço confinado | m² | 390.41
2419789 | Tratamento em chapa de aço por esteira contínua | m² | 39.6
2607183 | Alinhamento manual da grade do AMV para qualquer abertura e qualquer bitola | un | 474.05
2607226 | Assentamento dos materiais metálicos do AMV 1:10, TR 45, bitola larga | un | 553583.88
2607209 | Assentamento dos materiais metálicos do AMV 1:10, TR 45, bitola métrica | un | 481292.27
2607161 | Assentamento dos materiais metálicos do AMV 1:10, TR 45, bitola mista | un | 664847.84
2607148 | Assentamento dos materiais metálicos do AMV 1:10, TR 57, bitola larga | un | 701185.23
2607213 | Assentamento dos materiais metálicos do AMV 1:10, TR 57, bitola métrica | un | 609512.49
2607165 | Assentamento dos materiais metálicos do AMV 1:10, TR 57, bitola mista | un | 842451.38
2607152 | Assentamento dos materiais metálicos do AMV 1:10, TR 68, bitola larga | un | 835635.83
2607217 | Assentamento dos materiais metálicos do AMV 1:10, TR 68, bitola métrica | un | 727013.87
2607169 | Assentamento dos materiais metálicos do AMV 1:10, TR 68, bitola mista | un | 1004711.56
2607156 | Assentamento dos materiais metálicos do AMV 1:10, UIC 60, bitola larga | un | 738254.33
2607221 | Assentamento dos materiais metálicos do AMV 1:10, UIC 60, bitola métrica | un | 641641.4
2607173 | Assentamento dos materiais metálicos do AMV 1:10, UIC 60, bitola mista | un | 886819.38
2607227 | Assentamento dos materiais metálicos do AMV 1:12, TR 45, bitola larga | un | 609142.91
2607210 | Assentamento dos materiais metálicos do AMV 1:12, TR 45, bitola métrica | un | 529571.64
2607162 | Assentamento dos materiais metálicos do AMV 1:12, TR 45, bitola mista | un | 731657.34
2607149 | Assentamento dos materiais metálicos do AMV 1:12, TR 57, bitola larga | un | 771557.47
2607214 | Assentamento dos materiais metálicos do AMV 1:12, TR 57, bitola métrica | un | 670653.53
2607166 | Assentamento dos materiais metálicos do AMV 1:12, TR 57, bitola mista | un | 927107.88
2607153 | Assentamento dos materiais metálicos do AMV 1:12, TR 68, bitola larga | un | 919411.08
2607218 | Assentamento dos materiais metálicos do AMV 1:12, TR 68, bitola métrica | un | 799927.22
2607170 | Assentamento dos materiais metálicos do AMV 1:12, TR 68, bitola mista | un | 1105639.74
2607157 | Assentamento dos materiais metálicos do AMV 1:12, UIC 60, bitola larga | un | 812360.99
2607222 | Assentamento dos materiais metálicos do AMV 1:12, UIC 60, bitola métrica | un | 706005.68
2607174 | Assentamento dos materiais metálicos do AMV 1:12, UIC 60, bitola mista | un | 975933.87
2607228 | Assentamento dos materiais metálicos do AMV 1:14, TR 45, bitola larga | un | 670217.32
2607211 | Assentamento dos materiais metálicos do AMV 1:14, TR 45, bitola métrica | un | 582648.37
2607163 | Assentamento dos materiais metálicos do AMV 1:14, TR 45, bitola mista | un | 805082.38
2607150 | Assentamento dos materiais metálicos do AMV 1:14, TR 57, bitola larga | un | 849013.8
2607215 | Assentamento dos materiais metálicos do AMV 1:14, TR 57, bitola métrica | un | 737870.62
2607167 | Assentamento dos materiais metálicos do AMV 1:14, TR 57, bitola mista | un | 1020147.45
2607154 | Assentamento dos materiais metálicos do AMV 1:14, TR 68, bitola larga | un | 1011521.49
2607219 | Assentamento dos materiais metálicos do AMV 1:14, TR 68, bitola métrica | un | 880089.16
2607171 | Assentamento dos materiais metálicos do AMV 1:14, TR 68, bitola mista | un | 1216569.18
2607158 | Assentamento dos materiais metálicos do AMV 1:14, UIC 60, bitola larga | un | 893822.38
2607223 | Assentamento dos materiais metálicos do AMV 1:14, UIC 60, bitola métrica | un | 776766.42
2607175 | Assentamento dos materiais metálicos do AMV 1:14, UIC 60, bitola mista | un | 1073873.75
2607151 | Assentamento dos materiais metálicos do AMV 1:20, TR 57, bitola larga | un | 1019511.36
2607216 | Assentamento dos materiais metálicos do AMV 1:20, TR 57, bitola métrica | un | 886051.67
2607168 | Assentamento dos materiais metálicos do AMV 1:20, TR 57, bitola mista | un | 1225492.48
2607155 | Assentamento dos materiais metálicos do AMV 1:20, TR 68, bitola larga | un | 1214502.7
2607220 | Assentamento dos materiais metálicos do AMV 1:20, TR 68, bitola métrica | un | 1056784.45
2607172 | Assentamento dos materiais metálicos do AMV 1:20, TR 68, bitola mista | un | 1461345.97
2607159 | Assentamento dos materiais metálicos do AMV 1:20, UIC 60, bitola larga | un | 1073487
2607224 | Assentamento dos materiais metálicos do AMV 1:20, UIC 60, bitola métrica | un | 932760.61
2607176 | Assentamento dos materiais metálicos do AMV 1:20, UIC 60, bitola mista | un | 1290032.79
2607225 | Assentamento dos materiais metálicos do AMV 1:8, TR 45, bitola larga | un | 503039.64
2607208 | Assentamento dos materiais metálicos do AMV 1:8, TR 45, bitola métrica | un | 437375.32
2607160 | Assentamento dos materiais metálicos do AMV 1:8, TR 45, bitola mista | un | 604053.04
2607229 | Assentamento dos materiais metálicos do AMV 1:8, TR 57, bitola larga | un | 637119.02
2607212 | Assentamento dos materiais metálicos do AMV 1:8, TR 57, bitola métrica | un | 553895.57
2607164 | Assentamento dos materiais metálicos do AMV 1:8, TR 57, bitola mista | un | 765416.72
2607207 | Lançamento manual de lastro em AMV com descarga da brita por caminhão | m³ | 195.85
2607206 | Lançamento mecânico de lastro em AMV com descarga da brita por caminhão e espalhamento com carregadeira de pneus | m³ | 188.06
2607344 | Nivelamento de AMV com socaria com grupo vibrador e levante de até 10 cm, abertura 1:10, bitola larga, dormente de madeira ou concreto | un | 365.54
2607339 | Nivelamento de AMV com socaria com grupo vibrador e levante de até 10 cm, abertura 1:10, bitola métrica, dormente de madeira ou concreto | un | 251.13
2607349 | Nivelamento de AMV com socaria com grupo vibrador e levante de até 10 cm, abertura 1:10, bitola mista, dormente de madeira ou concreto | un | 557.98
2607345 | Nivelamento de AMV com socaria com grupo vibrador e levante de até 10 cm, abertura 1:12, bitola larga, dormente de madeira ou concreto | un | 417.11
2607340 | Nivelamento de AMV com socaria com grupo vibrador e levante de até 10 cm, abertura 1:12, bitola métrica, dormente de madeira ou concreto | un | 286.69
2607350 | Nivelamento de AMV com socaria com grupo vibrador e levante de até 10 cm, abertura 1:12, bitola mista, dormente de madeira ou concreto | un | 637.35
2607346 | Nivelamento de AMV com socaria com grupo vibrador e levante de até 10 cm, abertura 1:14, bitola larga, dormente de madeira ou concreto | un | 484.46
2607341 | Nivelamento de AMV com socaria com grupo vibrador e levante de até 10 cm, abertura 1:14, bitola métrica, dormente de madeira ou concreto | un | 338.21
2607351 | Nivelamento de AMV com socaria com grupo vibrador e levante de até 10 cm, abertura 1:14, bitola mista, dormente de madeira ou concreto | un | 740.35
2607347 | Nivelamento de AMV com socaria com grupo vibrador e levante de até 10 cm, abertura 1:20, bitola larga, dormente de madeira ou concreto | un | 639.2
2607342 | Nivelamento de AMV com socaria com grupo vibrador e levante de até 10 cm, abertura 1:20, bitola métrica, dormente de madeira ou concreto | un | 417.11
2607352 | Nivelamento de AMV com socaria com grupo vibrador e levante de até 10 cm, abertura 1:20, bitola mista, dormente de madeira ou concreto | un | 974.11
2607343 | Nivelamento de AMV com socaria com grupo vibrador e levante de até 10 cm, abertura 1:8, bitola larga, dormente de madeira | un | 293.44
2607338 | Nivelamento de AMV com socaria com grupo vibrador e levante de até 10 cm, abertura 1:8, bitola métrica, dormente de madeira | un | 214.69
2607348 | Nivelamento de AMV com socaria com grupo vibrador e levante de até 10 cm, abertura 1:8, bitola mista, dormente de madeira | un | 448.27
2607329 | Nivelamento de AMV com socaria manual e levante de até 10 cm, abertura 1:10, bitola larga, dormente de madeira ou concreto | un | 788.18
2607324 | Nivelamento de AMV com socaria manual e levante de até 10 cm, abertura 1:10, bitola métrica, dormente de madeira ou concreto | un | 538.11
2607334 | Nivelamento de AMV com socaria manual e levante de até 10 cm, abertura 1:10, bitola mista, dormente de madeira ou concreto | un | 1142.76
2607330 | Nivelamento de AMV com socaria manual e levante de até 10 cm, abertura 1:12, bitola larga, dormente de madeira ou concreto | un | 901.27
2607325 | Nivelamento de AMV com socaria manual e levante de até 10 cm, abertura 1:12, bitola métrica, dormente de madeira ou concreto | un | 617.98
2607335 | Nivelamento de AMV com socaria manual e levante de até 10 cm, abertura 1:12, bitola mista, dormente de madeira ou concreto | un | 1305.81
2607331 | Nivelamento de AMV com socaria manual e levante de até 10 cm, abertura 1:14, bitola larga, dormente de madeira ou concreto | un | 1047.76
2607326 | Nivelamento de AMV com socaria manual e levante de até 10 cm, abertura 1:14, bitola métrica, dormente de madeira ou concreto | un | 731.06
2607336 | Nivelamento de AMV com socaria manual e levante de até 10 cm, abertura 1:14, bitola mista, dormente de madeira ou concreto | un | 1518.95
2607332 | Nivelamento de AMV com socaria manual e levante de até 10 cm, abertura 1:20, bitola larga, dormente de madeira ou concreto | un | 1387.12
2607327 | Nivelamento de AMV com socaria manual e levante de até 10 cm, abertura 1:20, bitola métrica, dormente de madeira ou concreto | un | 901.27
2607337 | Nivelamento de AMV com socaria manual e levante de até 10 cm, abertura 1:20, bitola mista, dormente de madeira ou concreto | un | 2008.26
2607328 | Nivelamento de AMV com socaria manual e levante de até 10 cm, abertura 1:8, bitola larga, dormente de madeira | un | 632.26
2607323 | Nivelamento de AMV com socaria manual e levante de até 10 cm, abertura 1:8, bitola métrica, dormente de madeira | un | 461.96
2607333 | Nivelamento de AMV com socaria manual e levante de até 10 cm, abertura 1:8, bitola mista, dormente de madeira | un | 915.45
2607106 | Posicionamento de jogo de dormentes de concreto para AMV 1:10, bitola larga | jg | 66327.02
2607102 | Posicionamento de jogo de dormentes de concreto para AMV 1:10, bitola métrica | jg | 33800.43
2607261 | Posicionamento de jogo de dormentes de concreto para AMV 1:10, bitola mista | jg | 87753.37
2607107 | Posicionamento de jogo de dormentes de concreto para AMV 1:12, bitola larga | jg | 74770.5
2607103 | Posicionamento de jogo de dormentes de concreto para AMV 1:12, bitola métrica | jg | 38710.31
2607262 | Posicionamento de jogo de dormentes de concreto para AMV 1:12, bitola mista | jg | 98917.24
2607108 | Posicionamento de jogo de dormentes de concreto para AMV 1:14, bitola larga | jg | 87834.14
2607104 | Posicionamento de jogo de dormentes de concreto para AMV 1:14, bitola métrica | jg | 47144.58
2607263 | Posicionamento de jogo de dormentes de concreto para AMV 1:14, bitola mista | jg | 116203.97
2607109 | Posicionamento de jogo de dormentes de concreto para AMV 1:20, bitola larga | jg | 115780.16
2607105 | Posicionamento de jogo de dormentes de concreto para AMV 1:20, bitola métrica | jg | 59242.3
2607264 | Posicionamento de jogo de dormentes de concreto para AMV 1:20, bitola mista | jg | 153179.1
2607093 | Posicionamento de jogo de dormentes de madeira para AMV 1:10, bitola larga | jg | 50525.05
2607088 | Posicionamento de jogo de dormentes de madeira para AMV 1:10, bitola métrica | jg | 20904.65
2607098 | Posicionamento de jogo de dormentes de madeira para AMV 1:10, bitola mista | jg | 51001.21
2607094 | Posicionamento de jogo de dormentes de madeira para AMV 1:12, bitola larga | jg | 56952.48
2607089 | Posicionamento de jogo de dormentes de madeira para AMV 1:12, bitola métrica | jg | 23932.17
2607099 | Posicionamento de jogo de dormentes de madeira para AMV 1:12, bitola mista | jg | 57494.93
2607095 | Posicionamento de jogo de dormentes de madeira para AMV 1:14, bitola larga | jg | 66898.38
2607090 | Posicionamento de jogo de dormentes de madeira para AMV 1:14, bitola métrica | jg | 29135.19
2607260 | Posicionamento de jogo de dormentes de madeira para AMV 1:14, bitola mista | jg | 67528.39
2607096 | Posicionamento de jogo de dormentes de madeira para AMV 1:20, bitola larga | jg | 88189.73
2607091 | Posicionamento de jogo de dormentes de madeira para AMV 1:20, bitola métrica | jg | 36600.94
2607101 | Posicionamento de jogo de dormentes de madeira para AMV 1:20, bitola mista | jg | 89020.09
2607092 | Posicionamento de jogo de dormentes de madeira para AMV 1:8, bitola larga | jg | 40205.57
2607087 | Posicionamento de jogo de dormentes de madeira para AMV 1:8, bitola métrica | jg | 17450.59
2607097 | Posicionamento de jogo de dormentes de madeira para AMV 1:8, bitola mista | jg | 40586.79
2607198 | Regularização manual do lastro do AMV para qualquer abertura e qualquer bitola | un | 474.05
2809170 | Demolição de AMV 1:10 TR 37, em bitola métrica, dormente de madeira, com separação e empilhamento | un | 2304.18
2809183 | Demolição de AMV 1:10 TR 45, em bitola larga, dormente de madeira, com separação e empilhamento | un | 3354.99
2809174 | Demolição de AMV 1:10 TR 45, em bitola métrica, dormente de madeira, com separação e empilhamento | un | 2404.62
2809196 | Demolição de AMV 1:10 TR 45, em bitola mista, dormente de madeira, com separação e empilhamento | un | 3503.08
2809187 | Demolição de AMV 1:10 TR 57, em bitola larga, dormente de madeira, com separação e empilhamento | un | 3507.5
2809178 | Demolição de AMV 1:10 TR 57, em bitola métrica, dormente de madeira, com separação e empilhamento | un | 2555.13
2809200 | Demolição de AMV 1:10 TR 57, em bitola mista, dormente de madeira, com separação e empilhamento | un | 3661.92
2809191 | Demolição de AMV 1:10 TR 68, em bitola larga, dormente de madeira, com separação e empilhamento | un | 3647.37
2809204 | Demolição de AMV 1:10 TR 68, em bitola mista, dormente de madeira, com separação e empilhamento | un | 3807.33
2809171 | Demolição de AMV 1:12 TR 37, em bitola métrica, dormente de madeira, com separação e empilhamento | un | 2603.37
2809184 | Demolição de AMV 1:12 TR 45, em bitola larga, dormente de madeira, com separação e empilhamento | un | 3789.58
2809175 | Demolição de AMV 1:12 TR 45, em bitola métrica, dormente de madeira, com separação e empilhamento | un | 2713.85
2809197 | Demolição de AMV 1:12 TR 45, em bitola mista, dormente de madeira, com separação e empilhamento | un | 3953.14
2809188 | Demolição de AMV 1:12 TR 57, em bitola larga, dormente de madeira, com separação e empilhamento | un | 3957.35
2809179 | Demolição de AMV 1:12 TR 57, em bitola métrica, dormente de madeira, com separação e empilhamento | un | 2879.41
2809201 | Demolição de AMV 1:12 TR 57, em bitola mista, dormente de madeira, com separação e empilhamento | un | 4127.86
2809192 | Demolição de AMV 1:12 TR 68, em bitola larga, dormente de madeira, com separação e empilhamento | un | 4111.2
2809205 | Demolição de AMV 1:12 TR 68, em bitola mista, dormente de madeira, com separação e empilhamento | un | 4287.81
2809172 | Demolição de AMV 1:14 TR 37, em bitola métrica, dormente de madeira, com separação e empilhamento | un | 3047.47
2809185 | Demolição de AMV 1:14 TR 45, em bitola larga, dormente de madeira, com separação e empilhamento | un | 4369.06
2809176 | Demolição de AMV 1:14 TR 45, em bitola métrica, dormente de madeira, com separação e empilhamento | un | 3169
2809198 | Demolição de AMV 1:14 TR 45, em bitola mista, dormente de madeira, com separação e empilhamento | un | 4552.19
2809189 | Demolição de AMV 1:14 TR 57, em bitola larga, dormente de madeira, com separação e empilhamento | un | 4553.6
2809180 | Demolição de AMV 1:14 TR 57, em bitola métrica, dormente de madeira, com separação e empilhamento | un | 3351.11
2809202 | Demolição de AMV 1:14 TR 57, em bitola mista, dormente de madeira, com separação e empilhamento | un | 4744.38
2809193 | Demolição de AMV 1:14 TR 68, em bitola larga, dormente de madeira, com separação e empilhamento | un | 4722.85
2809206 | Demolição de AMV 1:14 TR 68, em bitola mista, dormente de madeira, com separação e empilhamento | un | 4920.33
2809190 | Demolição de AMV 1:20 TR 57, em bitola larga, dormente de madeira, com separação e empilhamento | un | 5908.67
2809181 | Demolição de AMV 1:20 TR 57, em bitola métrica, dormente de madeira, com separação e empilhamento | un | 4124.24
2809203 | Demolição de AMV 1:20 TR 57, em bitola mista, dormente de madeira, com separação e empilhamento | un | 6139.6
2809194 | Demolição de AMV 1:20 TR 68, em bitola larga, dormente de madeira, com separação e empilhamento | un | 6111.76
2809207 | Demolição de AMV 1:20 TR 68, em bitola mista, dormente de madeira, com separação e empilhamento | un | 6350.74
2809169 | Demolição de AMV 1:8 TR 37, em bitola métrica, dormente de madeira, com separação e empilhamento | un | 1977.22
2809182 | Demolição de AMV 1:8 TR 45, em bitola larga, dormente de madeira, com separação e empilhamento | un | 2753.94
2809173 | Demolição de AMV 1:8 TR 45, em bitola métrica, dormente de madeira, com separação e empilhamento | un | 2068.52
2809195 | Demolição de AMV 1:8 TR 45, em bitola mista, dormente de madeira, com separação e empilhamento | un | 2865.27
2809186 | Demolição de AMV 1:8 TR 57, em bitola larga, dormente de madeira, com separação e empilhamento | un | 2892.59
2809177 | Demolição de AMV 1:8 TR 57, em bitola métrica, dormente de madeira, com separação e empilhamento | un | 2205.35
2809199 | Demolição de AMV 1:8 TR 57, em bitola mista, dormente de madeira, com separação e empilhamento | un | 3009.67
2809219 | Demolição de via, bitola larga, 1.667 dormentes de madeira/km, trilho TR 45, barra com 12 m de comprimento, com separação e empilhamento | km | 29258.15
2809220 | Demolição de via, bitola larga, 1.667 dormentes de madeira/km, trilho TR 57, barra com 12 m de comprimento, com separação e empilhamento | km | 30853.18
2809221 | Demolição de via, bitola larga, 1.667 dormentes de madeira/km, trilho TR 68, barra com 12 m de comprimento, com separação e empilhamento | km | 31633.09
2809163 | Demolição de via, bitola larga, 1.750 dormentes de madeira/km, trilho TR 45, barra com 12 m de comprimento, com separação e empilhamento | km | 30577.01
2809164 | Demolição de via, bitola larga, 1.750 dormentes de madeira/km, trilho TR 57, barra com 12 m de comprimento, com separação e empilhamento | km | 32230.5
2809165 | Demolição de via, bitola larga, 1.750 dormentes de madeira/km, trilho TR 68, barra com 12 m de comprimento, com separação e empilhamento | km | 33032.23
2809216 | Demolição de via, bitola métrica, 1.667 dormentes de madeira/km, trilho TR 37, barra com 12 m de comprimento, com separação e empilhamento | km | 27414.43
2809217 | Demolição de via, bitola métrica, 1.667 dormentes de madeira/km, trilho TR 45, barra com 12 m de comprimento, com separação e empilhamento | km | 27820.15
2809218 | Demolição de via, bitola métrica, 1.667 dormentes de madeira/km, trilho TR 57, barra com 12 m de comprimento, com separação e empilhamento | km | 29391.27
2809160 | Demolição de via, bitola métrica, 1.750 dormentes de madeira/km, trilho TR 37, barra com 12 m de comprimento, com separação e empilhamento | km | 28661.48
2809161 | Demolição de via, bitola métrica, 1.750 dormentes de madeira/km, trilho TR 45, barra com 12 m de comprimento, com separação e empilhamento | km | 29070.12
2809162 | Demolição de via, bitola métrica, 1.750 dormentes de madeira/km, trilho TR 57, barra com 12 m de comprimento, com separação e empilhamento | km | 30699.21
2809222 | Demolição de via, bitola mista, 1.667 dormentes de madeira/km, trilho TR 45, barra com 12 m de comprimento, com separação e empilhamento | km | 25925.73
2809223 | Demolição de via, bitola mista, 1.667 dormentes de madeira/km, trilho TR 57, barra com 12 m de comprimento, com separação e empilhamento | km | 33400.15
2809224 | Demolição de via, bitola mista, 1.667 dormentes de madeira/km, trilho TR 68, barra com 12 m de comprimento, com separação e empilhamento | km | 34570
2809166 | Demolição de via, bitola mista, 1.750 dormentes de madeira/km, trilho TR 45, barra com 12 m de comprimento, com separação e empilhamento | km | 27013.05
2809167 | Demolição de via, bitola mista, 1.750 dormentes de madeira/km, trilho TR 57, barra com 12 m de comprimento, com separação e empilhamento | km | 34852.5
2809168 | Demolição de via, bitola mista, 1.750 dormentes de madeira/km, trilho TR 68, barra com 12 m de comprimento, com separação e empilhamento | km | 36055.09
2809158 | Retirada manual de dormente de madeira, bitola larga ou mista, com separação e empilhamento | un | 14.97
2809159 | Retirada manual de dormente de madeira, bitola métrica, com separação e empilhamento | un | 11.3
2909152 | Aferição da geometria da via com carro controle | km | 130.2
2909153 | Capina química da plataforma ferroviária | km | 249.33
2909151 | Estabilização dinâmica da via | km | 78.34
2909145 | Nivelamento de junta com socaria manual da via | un | 15.8
2909379 | Nivelamento de via com grupo gerador/vibrador e levante de até 10 cm - bitola métrica ou larga com dormente de madeira ou concreto e taxa de dormentação de 1.667 un/km | km | 9049.25
2909381 | Nivelamento de via com grupo gerador/vibrador e levante de até 10 cm - bitola métrica ou larga com dormente de madeira ou concreto e taxa de dormentação de 1.750 un/km | km | 9469.21
2909388 | Nivelamento de via com grupo gerador/vibrador e levante de até 10 cm - bitola métrica ou larga com dormente de madeira ou concreto e taxa de dormentação de 1.850 un/km | km | 9977.14
2909380 | Nivelamento de via com grupo gerador/vibrador e levante de até 10 cm - bitola mista com dormente de madeira ou concreto e taxa de dormentação de 1.667 un/km | km | 13265.39
2909382 | Nivelamento de via com grupo gerador/vibrador e levante de até 10 cm - bitola mista com dormente de madeira ou concreto e taxa de dormentação de 1.750 un/km | km | 13894
2909387 | Nivelamento de via com grupo gerador/vibrador e levante de até 10 cm - bitola mista com dormente de madeira ou concreto e taxa de dormentação de 1.850 un/km | km | 14659.2
2909375 | Nivelamento de via com socaria manual e levante de até 10 cm - bitola métrica ou larga com dormente de madeira ou concreto e taxa de dormentação de 1.667 un/km | km | 14100.22
2909377 | Nivelamento de via com socaria manual e levante de até 10 cm - bitola métrica ou larga com dormente de madeira ou concreto e taxa de dormentação de 1.750 un/km | km | 14758.7
2909386 | Nivelamento de via com socaria manual e levante de até 10 cm - bitola métrica ou larga com dormente de madeira ou concreto e taxa de dormentação de 1.850 un/km | km | 15552.8
2909376 | Nivelamento de via com socaria manual e levante de até 10 cm - bitola mista com dormente de madeira ou concreto e taxa de dormentação de 1.667 un/km | km | 20709.89
2909378 | Nivelamento de via com socaria manual e levante de até 10 cm - bitola mista com dormente de madeira ou concreto e taxa de dormentação de 1.750 un/km | km | 21705.56
2909385 | Nivelamento de via com socaria manual e levante de até 10 cm - bitola mista com dormente de madeira ou concreto e taxa de dormentação de 1.850 un/km | km | 22889.88
2909383 | Nivelamento e alinhamento de via com socadora automática e levante de até 10 cm - qualquer bitola ou dormente e taxa de dormentação de 1.667 un/km | km | 6750
2909384 | Nivelamento e alinhamento de via com socadora automática e levante de até 10 cm - qualquer bitola ou dormente e taxa de dormentação de 1.750 un/km | km | 7086.11
2909148 | Regularização do lastro com reguladora de lastro | km | 477.91
2909389 | Regularização manual do lastro em via corrida, bitola larga, com qualquer tipo de dormente | km | 5128.74
2909390 | Regularização manual do lastro em via corrida, bitola métrica, com qualquer tipo de dormente | km | 3611.8
2909391 | Regularização manual do lastro em via corrida, bitola mista, com qualquer tipo de dormente | km | 6154.89
3009336 | Alívio de tensão, com martelo de bronze, em TLS com 120 de comprimento de TR45, taxa de dormentação de 1.667 un/km, para qualquer bitola e fixação elástica | un | 140.32
3009337 | Alívio de tensão, com martelo de bronze, em TLS com 120 de comprimento de TR45, taxa de dormentação de 1.750 un/km, para qualquer bitola e fixação elástica | un | 144.11
3009340 | Alívio de tensão, com martelo de bronze, em TLS com 120 de comprimento de TR57, taxa de dormentação de 1.667 un/km, para qualquer bitola e fixação elástica | un | 270.76
3009341 | Alívio de tensão, com martelo de bronze, em TLS com 120 de comprimento de TR57, taxa de dormentação de 1.750 un/km, para qualquer bitola e fixação elástica | un | 278.35
3009344 | Alívio de tensão, com martelo de bronze, em TLS com 120 de comprimento de TR68, taxa de dormentação de 1.667 un/km, para qualquer bitola e fixação elástica | un | 140.9
3009345 | Alívio de tensão, com martelo de bronze, em TLS com 120 de comprimento de TR68, taxa de dormentação de 1.750 un/km, para qualquer bitola e fixação elástica | un | 144.69
3009348 | Alívio de tensão, com martelo de bronze, em TLS com 120 de comprimento de UIC60, taxa de dormentação de 1.667 un/km, para qualquer bitola e fixação elástica | un | 270.84
3009349 | Alívio de tensão, com martelo de bronze, em TLS com 120 de comprimento de UIC60, taxa de dormentação de 1.750 un/km, para qualquer bitola e fixação elástica | un | 278.43
3009338 | Alívio de tensão, com martelo de bronze, em TLS com 240 de comprimento de TR45, taxa de dormentação de 1.667 un/km, para qualquer bitola e fixação elástica | un | 140.32
3009339 | Alívio de tensão, com martelo de bronze, em TLS com 240 de comprimento de TR45, taxa de dormentação de 1.750 un/km, para qualquer bitola e fixação elástica | un | 144.11
3009342 | Alívio de tensão, com martelo de bronze, em TLS com 240 de comprimento de TR57, taxa de dormentação de 1.667 un/km, para qualquer bitola e fixação elástica | un | 270.76
3009343 | Alívio de tensão, com martelo de bronze, em TLS com 240 de comprimento de TR57, taxa de dormentação de 1.750 un/km, para qualquer bitola e fixação elástica | un | 278.35
3009346 | Alívio de tensão, com martelo de bronze, em TLS com 240 de comprimento de TR68, taxa de dormentação de 1.667 un/km, para qualquer bitola e fixação elástica | un | 140.9
3009347 | Alívio de tensão, com martelo de bronze, em TLS com 240 de comprimento de TR68, taxa de dormentação de 1.750 un/km, para qualquer bitola e fixação elástica | un | 144.69
3009350 | Alívio de tensão, com martelo de bronze, em TLS com 240 de comprimento de UIC60, taxa de dormentação de 1.667 un/km, para qualquer bitola e fixação elástica | un | 270.84
3009351 | Alívio de tensão, com martelo de bronze, em TLS com 240 de comprimento de UIC60, taxa de dormentação de 1.750 un/km, para qualquer bitola e fixação elástica | un | 278.43
3009080 | Colocação manual de grampo elástico Pandrol | un | 0.21
3009075 | Colocação manual de retensor para trilho TR45 | un | 55.31
3009076 | Colocação manual de retensor para trilho TR57 | un | 57.12
3009077 | Colocação manual de retensor para trilho TR68 | un | 60.29
3009078 | Colocação manual de retensor para trilho UIC60 | un | 62.75
3009087 | Colocação mecanizada de grampo elástico Pandrol | un | 0.12
3009085 | Contratrilho TR45, comprimento de 12 m, sobre dormente de madeira, taxa de dormentação de 1.750 un/km, tala de junção de 6 furos e fixação rígida - posicionamento e assentamento manual | m | 1029.23
3009086 | Contratrilho TR57, comprimento de 12 m, sobre dormente de madeira, taxa de dormentação de 1.750 un/km, tala de junção de 6 furos e fixação rígida - posicionamento e assentamento manual | m | 1378.89
3009089 | Contratrilho TR68, comprimento de 12 m, sobre dormente de madeira, taxa de dormentação de 1.750 un/km, tala de junção de 6 furos e fixação rígida - posicionamento e assentamento manual | m | 1678.59
3009090 | Contratrilho UIC60, comprimento de 12 m, sobre dormente de madeira, taxa de dormentação de 1.750 un/km, tala de junção de 6 furos e fixação rígida - posicionamento e assentamento manual | m | 1515.21
3009004 | Dormente de concreto monobloco protendido bitola larga - confecção | un | 367.43
3009002 | Dormente de concreto monobloco protendido bitola métrica - confecção | un | 281.4
3009006 | Dormente de concreto monobloco protendido bitola mista - confecção | un | 486.15
3009280 | Dormente de concreto monobloco, bitola larga, taxa de dormentação de 1.667 un/km, fixação elástica Pandrol - posicionamento mecanizado com carregadeira | km | 638459.19
3009281 | Dormente de concreto monobloco, bitola larga, taxa de dormentação de 1.667 un/km, fixação elástica Pandrol - posicionamento mecanizado com pórtico | km | 631713.19
3009061 | Dormente de concreto monobloco, bitola larga, taxa de dormentação de 1.750 un/km, fixação elástica Pandrol - posicionamento mecanizado com carregadeira | km | 670249.35
3009062 | Dormente de concreto monobloco, bitola larga, taxa de dormentação de 1.750 un/km, fixação elástica Pandrol - posicionamento mecanizado com pórtico | km | 663166.14
3009278 | Dormente de concreto monobloco, bitola métrica, taxa de dormentação de 1.667 un/km, fixação elástica Pandrol - posicionamento mecanizado com carregadeira | km | 489722.28
3009279 | Dormente de concreto monobloco, bitola métrica, taxa de dormentação de 1.667 un/km, fixação elástica Pandrol - posicionamento mecanizado com pórtico | km | 485159.23
3009059 | Dormente de concreto monobloco, bitola métrica, taxa de dormentação de 1.750 un/km, fixação elástica Pandrol - posicionamento mecanizado com carregadeira | km | 514106.83
3009060 | Dormente de concreto monobloco, bitola métrica, taxa de dormentação de 1.750 un/km, fixação elástica Pandrol - posicionamento mecanizado com pórtico | km | 509315.25
3009282 | Dormente de concreto monobloco, bitola mista, taxa de dormentação de 1.667 un/km, fixação elástica Pandrol - posicionamento mecanizado com carregadeira | km | 836367.6
3009283 | Dormente de concreto monobloco, bitola mista, taxa de dormentação de 1.667 un/km, fixação elástica Pandrol - posicionamento mecanizado com pórtico | km | 829622.93
3009063 | Dormente de concreto monobloco, bitola mista, taxa de dormentação de 1.750 un/km, fixação elástica Pandrol - posicionamento mecanizado com carregadeira | km | 878011.63
3009064 | Dormente de concreto monobloco, bitola mista, taxa de dormentação de 1.750 un/km, fixação elástica Pandrol - posicionamento mecanizado com pórtico | km | 870929.81
3009081 | Dormente de madeira para ponte, bitola métrica ou larga, para TR45, fixação rígida - posicionamento e assentamento mecanizado | un | 754.4
3009082 | Dormente de madeira para ponte, bitola métrica ou larga, para TR57, fixação rígida - posicionamento e assentamento mecanizado | un | 807.66
3009083 | Dormente de madeira para ponte, bitola métrica ou larga, para TR68, fixação rígida - posicionamento e assentamento mecanizado | un | 854.81
3009084 | Dormente de madeira para ponte, bitola métrica ou larga, para UIC60, fixação rígida - posicionamento e assentamento mecanizado | un | 846.32
3009070 | Dormente de madeira, bitola larga ou mista - posicionamento manual | un | 506.94
3009285 | Dormente de madeira, bitola larga ou mista, taxa de dormentação de 1.667 un/km - posicionamento mecanizado com carregadeira | km | 813968.32
3009072 | Dormente de madeira, bitola larga ou mista, taxa de dormentação de 1.750 un/km - posicionamento mecanizado com carregadeira | km | 854497.09
3009069 | Dormente de madeira, bitola métrica - posicionamento manual | un | 254.59
3009284 | Dormente de madeira, bitola métrica, taxa de dormentação de 1.667 un/km - posicionamento mecanizado com carregadeira | km | 400322.15
3009071 | Dormente de madeira, bitola métrica, taxa de dormentação de 1.750 un/km - posicionamento mecanizado com carregadeira | km | 420255.46
3009091 | Lançamento de lastro, 10 cm de altura, primeiro levante, descarga de pedra britada de caminhões | m³ | 206.01
3009058 | Lubrificador de trilhos e de flanges de rodas | un | 91540.11
3009229 | Posicionamento mecanizado de trilhos | km | 257.83
3009132 | Pré-alinhamento manual da grade com dormente de madeira | km | 1893.32
3009133 | Pré-alinhamento mecanizado da grade | km | 2139.16
3009321 | Solda aluminotérmica para TR45 com cadinho descartável, executada no campo, para formação de trilho longo soldado (TLS) | un | 1613.11
3009322 | Solda aluminotérmica para TR57 com cadinho descartável, executada no campo, para formação de trilho longo soldado (TLS) | un | 1608.42
3009323 | Solda aluminotérmica para TR68 com cadinho descartável, executada no campo, para formação de trilho longo soldado (TLS) | un | 1678.97
3009324 | Solda aluminotérmica para UIC60 com cadinho descartável, executada no campo, para formação de trilho longo soldado (TLS) | un | 1626.27
3009096 | Solda elétrica por caldeamento para qualquer perfil de trilho, comprimento de 12 m, em estaleiro para formação de trilho longo soldado | un | 281.84
3009330 | Solda elétrica por caldeamento para trilho TR45, comprimento de até 24 m, em via com dormente de concreto para formação de barra ou trilho longo soldado | un | 232.22
3009326 | Solda elétrica por caldeamento para trilho TR45, comprimento de até 24 m, em via com dormente de madeira para formação de barra ou trilho longo soldado | un | 238.38
3009234 | Trilho TR45, comprimento de 12 m, sobre dormente de concreto, bitola métrica ou larga, taxa de dormentação de 1.667 un/km, tala de junção de 6 furos e fixação elástica Pandrol - posicionamento e assentamento manual | km | 1068658.01
3009022 | Trilho TR45, comprimento de 12 m, sobre dormente de concreto, bitola métrica ou larga, taxa de dormentação de 1.750 un/km, tala de junção de 6 furos e fixação elástica Pandrol - posicionamento e assentamento manual | km | 1074517
3009230 | Trilho TR45, comprimento de 12 m, sobre dormente de concreto, bitola mista, taxa de dormentação de 1.667 un/km, tala de junção de 6 furos e fixação elástica Pandrol - posicionamento e assentamento manual | km | 1603224.23
3009018 | Trilho TR45, comprimento de 12 m, sobre dormente de concreto, bitola mista, taxa de dormentação de 1.750 un/km, tala de junção de 6 furos e fixação elástica Pandrol - posicionamento e assentamento manual | km | 1612012.71
3009288 | Trilho TR45, comprimento de 12 m, sobre dormente de madeira, bitola métrica ou larga, taxa de dormentação de 1.667 un/km, tala de junção de 6 furos e fixação rígida - posicionamento e assentamento manual | km | 1330783.03
3009013 | Trilho TR45, comprimento de 12 m, sobre dormente de madeira, bitola métrica ou larga, taxa de dormentação de 1.750 un/km, tala de junção de 6 furos e fixação rígida - posicionamento e assentamento manual | km | 1349377.76
3009292 | Trilho TR45, comprimento de 12 m, sobre dormente de madeira, bitola mista, taxa de dormentação de 1.667 un/km, tala de junção de 6 furos e fixação rígida - posicionamento e assentamento manual | km | 1996178.13
3009225 | Trilho TR45, comprimento de 12 m, sobre dormente de madeira, bitola mista, taxa de dormentação de 1.750 un/km, tala de junção de 6 furos e fixação rígida - posicionamento e assentamento manual | km | 2024070.45
3009100 | Trilho TR45, comprimento de 120 m (TLS), formado por trilhos curtos de 12 m soldados por caldeamento - confecção em estaleiro | un | 49084.93
3009238 | Trilho TR45, comprimento de 120 m (TLS), sobre dormente de concreto, bitola métrica ou larga, taxa de dormentação de 1.667 un/km, tala de junção de 6 furos e fixação elástica Pandrol - posicionamento e assentamento mecanizado | km | 956600.25
3009304 | Trilho TR45, comprimento de 120 m (TLS), sobre dormente de concreto, bitola mista, taxa de dormentação de 1.667 un/km, tala de junção de 6 furos e fixação elástica Pandrol - posicionamento e assentamento mecanizado | km | 1434771.33
3009030 | Trilho TR45, comprimento de 120 m (TLS), sobre dormente de concreto, bitola mista, taxa de dormentação de 1.750 un/km, tala de junção de 6 furos e fixação elástica Pandrol - posicionamento e assentamento mecanizado | km | 1443548.21
3009254 | Trilho TR45, comprimento de 120 m (TLS), sobre dormente de madeira, bitola métrica ou larga, taxa de dormentação de 1.667 un/km, tala de junção de 6 furos e fixação elástica Pandrol - posicionamento e assentamento mecanizado | km | 1426926.94
3009262 | Trilho TR45, comprimento de 120 m (TLS), sobre dormente de madeira, bitola métrica ou larga, taxa de dormentação de 1.667 un/km, tala de junção de 6 furos e fixação rígida - posicionamento e assentamento mecanizado | km | 1216527.59
3009034 | Trilho TR45, comprimento de 120 m (TLS), sobre dormente de madeira, bitola métrica ou larga, taxa de dormentação de 1.750 un/km, tala de junção de 6 furos e fixação elástica Pandrol - posicionamento e assentamento mecanizado | km | 1456606.62
3009042 | Trilho TR45, comprimento de 120 m (TLS), sobre dormente de madeira, bitola métrica ou larga, taxa de dormentação de 1.750 un/km, tala de junção de 6 furos e fixação rígida - posicionamento e assentamento mecanizado | km | 1235731.24
3009270 | Trilho TR45, comprimento de 120 m (TLS), sobre dormente de madeira, bitola mista, taxa de dormentação de 1.667 un/km, tala de junção de 6 furos e fixação elástica Pandrol - posicionamento e assentamento mecanizado | km | 2141406.3
3009050 | Trilho TR45, comprimento de 120 m (TLS), sobre dormente de madeira, bitola mista, taxa de dormentação de 1.750 un/km, tala de junção de 6 furos e fixação elástica Pandrol - posicionamento e assentamento mecanizado | km | 2185983.48
3009101 | Trilho TR45, comprimento de 240 m (TLS), formado por trilhos curtos de 12 m soldados por caldeamento - confecção em estaleiro | un | 98451.71
3009246 | Trilho TR45, comprimento de 240 m (TLS), sobre dormente de concreto, bitola métrica ou larga, taxa de dormentação de 1.667 un/km, tala de junção de 6 furos e fixação elástica Pandrol - posicionamento e assentamento mecanizado | km | 950838.07
3009208 | Trilho TR45, comprimento de 240 m (TLS), sobre dormente de concreto, bitola métrica ou larga, taxa de dormentação de 1.750 un/km, tala de junção de 6 furos e fixação elástica Pandrol - posicionamento e assentamento mecanizado | km | 956689.63
3009308 | Trilho TR45, comprimento de 240 m (TLS), sobre dormente de concreto, bitola mista, taxa de dormentação de 1.667 un/km, tala de junção de 6 furos e fixação elástica Pandrol - posicionamento e assentamento mecanizado | km | 1426128.69
3009212 | Trilho TR45, comprimento de 240 m (TLS), sobre dormente de concreto, bitola mista, taxa de dormentação de 1.750 un/km, tala de junção de 6 furos e fixação elástica Pandrol - posicionamento e assentamento mecanizado | km | 1434906.02
3009258 | Trilho TR45, comprimento de 240 m (TLS), sobre dormente de madeira, bitola métrica ou larga, taxa de dormentação de 1.667 un/km, tala de junção de 6 furos e fixação elástica Pandrol - posicionamento e assentamento mecanizado | km | 1421251.72
3009266 | Trilho TR45, comprimento de 240 m (TLS), sobre dormente de madeira, bitola métrica ou larga, taxa de dormentação de 1.667 un/km, tala de junção de 6 furos e fixação rígida - posicionamento e assentamento mecanizado | km | 1210852.37
3009038 | Trilho TR45, comprimento de 240 m (TLS), sobre dormente de madeira, bitola métrica ou larga, taxa de dormentação de 1.750 un/km, tala de junção de 6 furos e fixação elástica Pandrol - posicionamento e assentamento mecanizado | km | 1450931.4
3009046 | Trilho TR45, comprimento de 240 m (TLS), sobre dormente de madeira, bitola métrica ou larga, taxa de dormentação de 1.750 un/km, tala de junção de 6 furos e fixação rígida - posicionamento e assentamento mecanizado | km | 1230056.02
3009274 | Trilho TR45, comprimento de 240 m (TLS), sobre dormente de madeira, bitola mista, taxa de dormentação de 1.667 un/km, tala de junção de 6 furos e fixação elástica Pandrol - posicionamento e assentamento mecanizado | km | 2132894.21
3009054 | Trilho TR45, comprimento de 240 m (TLS), sobre dormente de madeira, bitola mista, taxa de dormentação de 1.750 un/km, tala de junção de 6 furos e fixação elástica Pandrol - posicionamento e assentamento mecanizado | km | 2177471.39
3009235 | Trilho TR57, comprimento de 12 m, sobre dormente de concreto, bitola métrica ou larga, taxa de dormentação de 1.667 un/km, tala de junção de 6 furos e fixação elástica Pandrol - posicionamento e assentamento manual | km | 1419015.89
3009023 | Trilho TR57, comprimento de 12 m, sobre dormente de concreto, bitola métrica ou larga, taxa de dormentação de 1.750 un/km, tala de junção de 6 furos e fixação elástica Pandrol - posicionamento e assentamento manual | km | 1424558.84
3009231 | Trilho TR57, comprimento de 12 m, sobre dormente de concreto, bitola mista, taxa de dormentação de 1.667 un/km, tala de junção de 6 furos e fixação elástica Pandrol - posicionamento e assentamento manual | km | 2125883.68
3009019 | Trilho TR57, comprimento de 12 m, sobre dormente de concreto, bitola mista, taxa de dormentação de 1.750 un/km, tala de junção de 6 furos e fixação elástica Pandrol - posicionamento e assentamento manual | km | 2137786.58
3009289 | Trilho TR57, comprimento de 12 m, sobre dormente de madeira, bitola métrica ou larga, taxa de dormentação de 1.667 un/km, tala de junção de 6 furos e fixação rígida - posicionamento e assentamento manual | km | 1769508.2
3009014 | Trilho TR57, comprimento de 12 m, sobre dormente de madeira, bitola métrica ou larga, taxa de dormentação de 1.750 un/km, tala de junção de 6 furos e fixação rígida - posicionamento e assentamento manual | km | 1792942.04
3009293 | Trilho TR57, comprimento de 12 m, sobre dormente de madeira, bitola mista, taxa de dormentação de 1.667 un/km, tala de junção de 6 furos e fixação rígida - posicionamento e assentamento manual | km | 2654266.02
3009226 | Trilho TR57, comprimento de 12 m, sobre dormente de madeira, bitola mista, taxa de dormentação de 1.750 un/km, tala de junção de 6 furos e fixação rígida - posicionamento e assentamento manual | km | 2689417.17
3009102 | Trilho TR57, comprimento de 120 m (TLS), formado por trilhos curtos de 12 m soldados por caldeamento - confecção em estaleiro | un | 68717.54
3009297 | Trilho TR57, comprimento de 120 m (TLS), sobre dormente de concreto, bitola métrica ou larga, taxa de dormentação de 1.667 un/km, tala de junção de 6 furos e fixação elástica Pandrol - posicionamento e assentamento mecanizado | km | 1285966.41
3009027 | Trilho TR57, comprimento de 120 m (TLS), sobre dormente de concreto, bitola métrica ou larga, taxa de dormentação de 1.750 un/km, tala de junção de 6 furos e fixação elástica Pandrol - posicionamento e assentamento mecanizado | km | 1291817.84
3009305 | Trilho TR57, comprimento de 120 m (TLS), sobre dormente de concreto, bitola mista, taxa de dormentação de 1.667 un/km, tala de junção de 6 furos e fixação elástica Pandrol - posicionamento e assentamento mecanizado | km | 1928820.48
3009031 | Trilho TR57, comprimento de 120 m (TLS), sobre dormente de concreto, bitola mista, taxa de dormentação de 1.750 un/km, tala de junção de 6 furos e fixação elástica Pandrol - posicionamento e assentamento mecanizado | km | 1937597.36
3009255 | Trilho TR57, comprimento de 120 m (TLS), sobre dormente de madeira, bitola métrica ou larga, taxa de dormentação de 1.667 un/km, tala de junção de 6 furos e fixação elástica Pandrol - posicionamento e assentamento mecanizado | km | 1801102.66
3009263 | Trilho TR57, comprimento de 120 m (TLS), sobre dormente de madeira, bitola métrica ou larga, taxa de dormentação de 1.667 un/km, tala de junção de 6 furos e fixação rígida - posicionamento e assentamento mecanizado | km | 1634670.38
3009035 | Trilho TR57, comprimento de 120 m (TLS), sobre dormente de madeira, bitola métrica ou larga, taxa de dormentação de 1.750 un/km, tala de junção de 6 furos e fixação elástica Pandrol - posicionamento e assentamento mecanizado | km | 1833013.41
3009043 | Trilho TR57, comprimento de 120 m (TLS), sobre dormente de madeira, bitola métrica ou larga, taxa de dormentação de 1.750 un/km, tala de junção de 6 furos e fixação rígida - posicionamento e assentamento mecanizado | km | 1658294.21
3009271 | Trilho TR57, comprimento de 120 m (TLS), sobre dormente de madeira, bitola mista, taxa de dormentação de 1.667 un/km, tala de junção de 6 furos e fixação elástica Pandrol - posicionamento e assentamento mecanizado | km | 2702669.78
3009051 | Trilho TR57, comprimento de 120 m (TLS), sobre dormente de madeira, bitola mista, taxa de dormentação de 1.750 un/km, tala de junção de 6 furos e fixação elástica Pandrol - posicionamento e assentamento mecanizado | km | 2750593.57
3009103 | Trilho TR57, comprimento de 240 m (TLS), formado por trilhos curtos de 12 m soldados por caldeamento - confecção em estaleiro | un | 137716.92
3009247 | Trilho TR57, comprimento de 240 m (TLS), sobre dormente de concreto, bitola métrica ou larga, taxa de dormentação de 1.667 un/km, tala de junção de 6 furos e fixação elástica Pandrol - posicionamento e assentamento mecanizado | km | 1279126.59
3009209 | Trilho TR57, comprimento de 240 m (TLS), sobre dormente de concreto, bitola métrica ou larga, taxa de dormentação de 1.750 un/km, tala de junção de 6 furos e fixação elástica Pandrol - posicionamento e assentamento mecanizado | km | 1284978.14
3009309 | Trilho TR57, comprimento de 240 m (TLS), sobre dormente de concreto, bitola mista, taxa de dormentação de 1.667 un/km, tala de junção de 6 furos e fixação elástica Pandrol - posicionamento e assentamento mecanizado | km | 1918561.66
3009213 | Trilho TR57, comprimento de 240 m (TLS), sobre dormente de concreto, bitola mista, taxa de dormentação de 1.750 un/km, tala de junção de 6 furos e fixação elástica Pandrol - posicionamento e assentamento mecanizado | km | 1927338.99
3009259 | Trilho TR57, comprimento de 240 m (TLS), sobre dormente de madeira, bitola métrica ou larga, taxa de dormentação de 1.667 un/km, tala de junção de 6 furos e fixação elástica Pandrol - posicionamento e assentamento mecanizado | km | 1794349.79
3009267 | Trilho TR57, comprimento de 240 m (TLS), sobre dormente de madeira, bitola métrica ou larga, taxa de dormentação de 1.667 un/km, tala de junção de 6 furos e fixação rígida - posicionamento e assentamento mecanizado | km | 1627917.5
3009039 | Trilho TR57, comprimento de 240 m (TLS), sobre dormente de madeira, bitola métrica ou larga, taxa de dormentação de 1.750 un/km, tala de junção de 6 furos e fixação elástica Pandrol - posicionamento e assentamento mecanizado | km | 1826260.53
3009047 | Trilho TR57, comprimento de 240 m (TLS), sobre dormente de madeira, bitola métrica ou larga, taxa de dormentação de 1.750 un/km, tala de junção de 6 furos e fixação rígida - posicionamento e assentamento mecanizado | km | 1651541.34
3009275 | Trilho TR57, comprimento de 240 m (TLS), sobre dormente de madeira, bitola mista, taxa de dormentação de 1.667 un/km, tala de junção de 6 furos e fixação elástica Pandrol - posicionamento e assentamento mecanizado | km | 2692541.51
3009055 | Trilho TR57, comprimento de 240 m (TLS), sobre dormente de madeira, bitola mista, taxa de dormentação de 1.750 un/km, tala de junção de 6 furos e fixação elástica Pandrol - posicionamento e assentamento mecanizado | km | 2740465.29
3009236 | Trilho TR68, comprimento de 12 m, sobre dormente de concreto, bitola métrica ou larga, taxa de dormentação de 1.667 un/km, tala de junção de 6 furos e fixação elástica Pandrol - posicionamento e assentamento manual | km | 1720934.6
3009024 | Trilho TR68, comprimento de 12 m, sobre dormente de concreto, bitola métrica ou larga, taxa de dormentação de 1.750 un/km, tala de junção de 6 furos e fixação elástica Pandrol - posicionamento e assentamento manual | km | 1724153.24
3009232 | Trilho TR68, comprimento de 12 m, sobre dormente de concreto, bitola mista, taxa de dormentação de 1.667 un/km, tala de junção de 6 furos e fixação elástica Pandrol - posicionamento e assentamento manual | km | 2575591.31
3009020 | Trilho TR68, comprimento de 12 m, sobre dormente de concreto, bitola mista, taxa de dormentação de 1.750 un/km, tala de junção de 6 furos e fixação elástica Pandrol - posicionamento e assentamento manual | km | 2583826.73
3009290 | Trilho TR68, comprimento de 12 m, sobre dormente de madeira, bitola métrica ou larga, taxa de dormentação de 1.667 un/km, tala de junção de 6 furos e fixação rígida - posicionamento e assentamento manual | km | 2147712.15
3009015 | Trilho TR68, comprimento de 12 m, sobre dormente de madeira, bitola métrica ou larga, taxa de dormentação de 1.750 un/km, tala de junção de 6 furos e fixação rígida - posicionamento e assentamento manual | km | 2175059.96
3009294 | Trilho TR68, comprimento de 12 m, sobre dormente de madeira, bitola mista, taxa de dormentação de 1.667 un/km, tala de junção de 6 furos e fixação rígida - posicionamento e assentamento manual | km | 3221571.95
3009227 | Trilho TR68, comprimento de 12 m, sobre dormente de madeira, bitola mista, taxa de dormentação de 1.750 un/km, tala de junção de 6 furos e fixação rígida - posicionamento e assentamento manual | km | 3262594.05
3009104 | Trilho TR68, comprimento de 120 m (TLS), formado por trilhos curtos de 12 m soldados por caldeamento - confecção em estaleiro | un | 85182.05
3009240 | Trilho TR68, comprimento de 120 m (TLS), sobre dormente de concreto, bitola métrica ou larga, taxa de dormentação de 1.667 un/km, tala de junção de 6 furos e fixação elástica Pandrol - posicionamento e assentamento mecanizado | km | 1562810.69
3009028 | Trilho TR68, comprimento de 120 m (TLS), sobre dormente de concreto, bitola métrica ou larga, taxa de dormentação de 1.750 un/km, tala de junção de 6 furos e fixação elástica Pandrol - posicionamento e assentamento mecanizado | km | 1568662.12
3009306 | Trilho TR68, comprimento de 120 m (TLS), sobre dormente de concreto, bitola mista, taxa de dormentação de 1.667 un/km, tala de junção de 6 furos e fixação elástica Pandrol - posicionamento e assentamento mecanizado | km | 2344086.82
3009032 | Trilho TR68, comprimento de 120 m (TLS), sobre dormente de concreto, bitola mista, taxa de dormentação de 1.750 un/km, tala de junção de 6 furos e fixação elástica Pandrol - posicionamento e assentamento mecanizado | km | 2352863.7
3009256 | Trilho TR68, comprimento de 120 m (TLS), sobre dormente de madeira, bitola métrica ou larga, taxa de dormentação de 1.667 un/km, tala de junção de 6 furos e fixação elástica Pandrol - posicionamento e assentamento mecanizado | km | 2107568.73
3009264 | Trilho TR68, comprimento de 120 m (TLS), sobre dormente de madeira, bitola métrica ou larga, taxa de dormentação de 1.667 un/km, tala de junção de 6 furos e fixação rígida - posicionamento e assentamento mecanizado | km | 1990124.21
3009036 | Trilho TR68, comprimento de 120 m (TLS), sobre dormente de madeira, bitola métrica ou larga, taxa de dormentação de 1.750 un/km, tala de junção de 6 furos e fixação elástica Pandrol - posicionamento e assentamento mecanizado | km | 2140954.34
3009044 | Trilho TR68, comprimento de 120 m (TLS), sobre dormente de madeira, bitola métrica ou larga, taxa de dormentação de 1.750 un/km, tala de junção de 6 furos e fixação rígida - posicionamento e assentamento mecanizado | km | 2017662.02
3009272 | Trilho TR68, comprimento de 120 m (TLS), sobre dormente de madeira, bitola mista, taxa de dormentação de 1.667 un/km, tala de junção de 6 furos e fixação elástica Pandrol - posicionamento e assentamento mecanizado | km | 3162368.8
3009052 | Trilho TR68, comprimento de 120 m (TLS), sobre dormente de madeira, bitola mista, taxa de dormentação de 1.750 un/km, tala de junção de 6 furos e fixação elástica Pandrol - posicionamento e assentamento mecanizado | km | 3212504.89
3009105 | Trilho TR68, comprimento de 240 m (TLS), formado por trilhos curtos de 12 m soldados por caldeamento - confecção em estaleiro | un | 170645.95
3009248 | Trilho TR68, comprimento de 240 m (TLS), sobre dormente de concreto, bitola métrica ou larga, taxa de dormentação de 1.667 un/km, tala de junção de 6 furos e fixação elástica Pandrol - posicionamento e assentamento mecanizado | km | 1554758.61
3009210 | Trilho TR68, comprimento de 240 m (TLS), sobre dormente de concreto, bitola métrica ou larga, taxa de dormentação de 1.750 un/km, tala de junção de 6 furos e fixação elástica Pandrol - posicionamento e assentamento mecanizado | km | 1560610.16
3009310 | Trilho TR68, comprimento de 240 m (TLS), sobre dormente de concreto, bitola mista, taxa de dormentação de 1.667 un/km, tala de junção de 6 furos e fixação elástica Pandrol - posicionamento e assentamento mecanizado | km | 2332009.85
3009214 | Trilho TR68, comprimento de 240 m (TLS), sobre dormente de concreto, bitola mista, taxa de dormentação de 1.750 un/km, tala de junção de 6 furos e fixação elástica Pandrol - posicionamento e assentamento mecanizado | km | 2340787.18
3009260 | Trilho TR68, comprimento de 240 m (TLS), sobre dormente de madeira, bitola métrica ou larga, taxa de dormentação de 1.667 un/km, tala de junção de 6 furos e fixação elástica Pandrol - posicionamento e assentamento mecanizado | km | 2099603.59
3009268 | Trilho TR68, comprimento de 240 m (TLS), sobre dormente de madeira, bitola métrica ou larga, taxa de dormentação de 1.667 un/km, tala de junção de 6 furos e fixação rígida - posicionamento e assentamento mecanizado | km | 1982159.07
3009040 | Trilho TR68, comprimento de 240 m (TLS), sobre dormente de madeira, bitola métrica ou larga, taxa de dormentação de 1.750 un/km, tala de junção de 6 furos e fixação elástica Pandrol - posicionamento e assentamento mecanizado | km | 2132989.21
3009048 | Trilho TR68, comprimento de 240 m (TLS), sobre dormente de madeira, bitola métrica ou larga, taxa de dormentação de 1.750 un/km, tala de junção de 6 furos e fixação rígida - posicionamento e assentamento mecanizado | km | 2009696.88
3009276 | Trilho TR68, comprimento de 240 m (TLS), sobre dormente de madeira, bitola mista, taxa de dormentação de 1.667 un/km, tala de junção de 6 furos e fixação elástica Pandrol - posicionamento e assentamento mecanizado | km | 3150422.38
3009056 | Trilho TR68, comprimento de 240 m (TLS), sobre dormente de madeira, bitola mista, taxa de dormentação de 1.750 un/km, tala de junção de 6 furos e fixação elástica Pandrol - posicionamento e assentamento mecanizado | km | 3200558.47
3009237 | Trilho UIC60, comprimento de 12 m, sobre dormente de concreto, bitola métrica ou larga, taxa de dormentação de 1.667 un/km, tala de junção de 6 furos e fixação elástica Pandrol - posicionamento e assentamento manual | km | 1557622.2
3009025 | Trilho UIC60, comprimento de 12 m, sobre dormente de concreto, bitola métrica ou larga, taxa de dormentação de 1.750 un/km, tala de junção de 6 furos e fixação elástica Pandrol - posicionamento e assentamento manual | km | 1560998.86
3009319 | Trilho UIC60, comprimento de 12 m, sobre dormente de concreto, bitola mista, taxa de dormentação de 1.667 un/km, tala de junção de 6 furos e fixação elástica Pandrol - posicionamento e assentamento manual | km | 2333658.13
3009021 | Trilho UIC60, comprimento de 12 m, sobre dormente de concreto, bitola mista, taxa de dormentação de 1.750 un/km, tala de junção de 6 furos e fixação elástica Pandrol - posicionamento e assentamento manual | km | 2339174.17
3009291 | Trilho UIC60, comprimento de 12 m, sobre dormente de madeira, bitola métrica ou larga, taxa de dormentação de 1.667 un/km, tala de junção de 6 furos e fixação rígida - posicionamento e assentamento manual | km | 1970237.31
3009016 | Trilho UIC60, comprimento de 12 m, sobre dormente de madeira, bitola métrica ou larga, taxa de dormentação de 1.750 un/km, tala de junção de 6 furos e fixação rígida - posicionamento e assentamento manual | km | 1996879.98
3009295 | Trilho UIC60, comprimento de 12 m, sobre dormente de madeira, bitola mista, taxa de dormentação de 1.667 un/km, tala de junção de 6 furos e fixação rígida - posicionamento e assentamento manual | km | 2955359.7
3009228 | Trilho UIC60, comprimento de 12 m, sobre dormente de madeira, bitola mista, taxa de dormentação de 1.750 un/km, tala de junção de 6 furos e fixação rígida - posicionamento e assentamento manual | km | 2995324.08
3009106 | Trilho UIC60, comprimento de 120 m (TLS), formado por trilhos curtos de 12 m soldados por caldeamento - confecção em estaleiro | un | 76349.9
3009299 | Trilho UIC60, comprimento de 120 m (TLS), sobre dormente de concreto, bitola métrica ou larga, taxa de dormentação de 1.667 un/km, tala de junção de 6 furos e fixação elástica Pandrol - posicionamento e assentamento mecanizado | km | 1414055.97
3009029 | Trilho UIC60, comprimento de 120 m (TLS), sobre dormente de concreto, bitola métrica ou larga, taxa de dormentação de 1.750 un/km, tala de junção de 6 furos e fixação elástica Pandrol - posicionamento e assentamento mecanizado | km | 1419907.39
3009245 | Trilho UIC60, comprimento de 120 m (TLS), sobre dormente de concreto, bitola mista, taxa de dormentação de 1.667 un/km, tala de junção de 6 furos e fixação elástica Pandrol - posicionamento e assentamento mecanizado | km | 2120954.78
3009033 | Trilho UIC60, comprimento de 120 m (TLS), sobre dormente de concreto, bitola mista, taxa de dormentação de 1.750 un/km, tala de junção de 6 furos e fixação elástica Pandrol - posicionamento e assentamento mecanizado | km | 2129731.66
3009257 | Trilho UIC60, comprimento de 120 m (TLS), sobre dormente de madeira, bitola métrica ou larga, taxa de dormentação de 1.667 un/km, tala de junção de 6 furos e fixação elástica Pandrol - posicionamento e assentamento mecanizado | km | 1936305.42
3009265 | Trilho UIC60, comprimento de 120 m (TLS), sobre dormente de madeira, bitola métrica ou larga, taxa de dormentação de 1.667 un/km, tala de junção de 6 furos e fixação rígida - posicionamento e assentamento mecanizado | km | 1827207.05
3009037 | Trilho UIC60, comprimento de 120 m (TLS), sobre dormente de madeira, bitola métrica ou larga, taxa de dormentação de 1.750 un/km, tala de junção de 6 furos e fixação elástica Pandrol - posicionamento e assentamento mecanizado | km | 1968570.33
3009045 | Trilho UIC60, comprimento de 120 m (TLS), sobre dormente de madeira, bitola métrica ou larga, taxa de dormentação de 1.750 un/km, tala de junção de 6 furos e fixação rígida - posicionamento e assentamento mecanizado | km | 1854039.71
3009273 | Trilho UIC60, comprimento de 120 m (TLS), sobre dormente de madeira, bitola mista, taxa de dormentação de 1.667 un/km, tala de junção de 6 furos e fixação elástica Pandrol - posicionamento e assentamento mecanizado | km | 2905473.88
3009053 | Trilho UIC60, comprimento de 120 m (TLS), sobre dormente de madeira, bitola mista, taxa de dormentação de 1.750 un/km, tala de junção de 6 furos e fixação elástica Pandrol - posicionamento e assentamento mecanizado | km | 2953928.92
3009107 | Trilho UIC60, comprimento de 240 m (TLS), formado por trilhos curtos de 12 m soldados por caldeamento - confecção em estaleiro | un | 152981.64
3009249 | Trilho UIC60, comprimento de 240 m (TLS), sobre dormente de concreto, bitola métrica ou larga, taxa de dormentação de 1.667 un/km, tala de junção de 6 furos e fixação elástica Pandrol - posicionamento e assentamento mecanizado | km | 1406778.73
3009211 | Trilho UIC60, comprimento de 240 m (TLS), sobre dormente de concreto, bitola métrica ou larga, taxa de dormentação de 1.750 un/km, tala de junção de 6 furos e fixação elástica Pandrol - posicionamento e assentamento mecanizado | km | 1412630.28
3009253 | Trilho UIC60, comprimento de 240 m (TLS), sobre dormente de concreto, bitola mista, taxa de dormentação de 1.667 un/km, tala de junção de 6 furos e fixação elástica Pandrol - posicionamento e assentamento mecanizado | km | 2110039.94
3009215 | Trilho UIC60, comprimento de 240 m (TLS), sobre dormente de concreto, bitola mista, taxa de dormentação de 1.750 un/km, tala de junção de 6 furos e fixação elástica Pandrol - posicionamento e assentamento mecanizado | km | 2118817.27
3009261 | Trilho UIC60, comprimento de 240 m (TLS), sobre dormente de madeira, bitola métrica ou larga, taxa de dormentação de 1.667 un/km, tala de junção de 6 furos e fixação elástica Pandrol - posicionamento e assentamento mecanizado | km | 1929115.13
3009269 | Trilho UIC60, comprimento de 240 m (TLS), sobre dormente de madeira, bitola métrica ou larga, taxa de dormentação de 1.667 un/km, tala de junção de 6 furos e fixação rígida - posicionamento e assentamento mecanizado | km | 1820016.75
3009041 | Trilho UIC60, comprimento de 240 m (TLS), sobre dormente de madeira, bitola métrica ou larga, taxa de dormentação de 1.750 un/km, tala de junção de 6 furos e fixação elástica Pandrol - posicionamento e assentamento mecanizado | km | 1961380.04
3009049 | Trilho UIC60, comprimento de 240 m (TLS), sobre dormente de madeira, bitola métrica ou larga, taxa de dormentação de 1.750 un/km, tala de junção de 6 furos e fixação rígida - posicionamento e assentamento mecanizado | km | 1846849.42
3009277 | Trilho UIC60, comprimento de 240 m (TLS), sobre dormente de madeira, bitola mista, taxa de dormentação de 1.667 un/km, tala de junção de 6 furos e fixação elástica Pandrol - posicionamento e assentamento mecanizado | km | 2894689.59
3009057 | Trilho UIC60, comprimento de 240 m (TLS), sobre dormente de madeira, bitola mista, taxa de dormentação de 1.750 un/km, tala de junção de 6 furos e fixação elástica Pandrol - posicionamento e assentamento mecanizado | km | 2943144.63
3108073 | Confecção de fôrma metálica em chapa 1/8" para poita trapezoidal | m² | 304.24
3107965 | Confecção de forma metálica em chapa 3/16" para poita trapezoidal | m² | 500.05
3105941 | Fôrma em chapa metálica 1/8" para cabeça de tirantes - utilização de 50 vezes - confecção, instalação e retirada | m² | 32.42
3108150 | Fôrma metálica curva em chapa 3/16" reforçada com nervuras de 40 mm x 3/16" dispostas em grelhas de 40 x 60 cm - utilização de 100 vezes - confecção, instalação e retirada | m² | 20.84
3108071 | Fôrma metálica em chapa 1/8" para poita trapezoidal - utilização de 50 vezes - montagem, instalação e retirada | m² | 14.35
3107967 | Fôrma metálica em chapa 1/8" reforçada com nervuras de 40 mm x 1/8" dispostas em grelhas de 40 x 60 cm - utilização de 100 vezes - confecção, instalação e retirada | m² | 11.34
3107966 | Fôrma metálica em chapa 3/16" para poita trapezoidal - utilização de 50 vezes - montagem, instalação e retirada | m² | 28.73
3108072 | Fôrma metálica em chapa 3/16" reforçada com nervuras de 40 mm x 3/16" dispostas em grelhas de 40 x 60 cm - utilização de 100 vezes - confecção, instalação e retirada | m² | 16.71
3117750 | Fôrma metálica para aduelas de bueiros celulares de concreto pré-moldados - utilização de 100 vezes - confecção, instalação e retirada | m² | 19.48
3117749 | Fôrma metálica para guarda-corpo de concreto - utilização de 50 vezes - confecção | m² | 11.71
3107964 | Fôrma metálica para pavimento de concreto - utilização de 100 vezes - confecção, instalação e retirada | m² | 16.44
3106551 | Fôrma metálica para tetrápode - utilização de 100 vezes - confecção, instalação e retirada | m² | 12.27
3106427 | Fôrma metálica para viga de concreto pré-moldada protendida para OAE - utilização de 20 vezes - confecção, instalação e retirada | m² | 41.25
3106552 | Fôrma metálica para Xbloc - utilização de 100 vezes - confecção, instalação e retirada | m² | 11.58
3107969 | Fôrmas curvas de compensado plastificado 10 mm - uso geral - utilização de 2 vezes - confecção, instalação e retirada | m² | 131.15
3107970 | Fôrmas curvas de compensado resinado 10 mm - uso geral - utilização de 2 vezes - confecção, instalação e retirada | m² | 123.54
3108007 | Fôrmas de compensado plastificado 10 mm - uso geral - utilização de 1 vez - confecção, instalação e retirada | m² | 141.13
3108008 | Fôrmas de compensado plastificado 10 mm - uso geral - utilização de 2 vezes - confecção, instalação e retirada | m² | 96.74
3108009 | Fôrmas de compensado plastificado 10 mm - uso geral - utilização de 3 vezes - confecção, instalação e retirada | m² | 83.77
3108011 | Fôrmas de compensado plastificado 12 mm - uso geral - utilização de 1 vez - confecção, instalação e retirada | m² | 149.63
3108012 | Fôrmas de compensado plastificado 12 mm - uso geral - utilização de 2 vezes - confecção, instalação e retirada | m² | 101.2
3108013 | Fôrmas de compensado plastificado 12 mm - uso geral - utilização de 3 vezes - confecção, instalação e retirada | m² | 86.9
3108015 | Fôrmas de compensado plastificado 14 mm - uso geral - utilização de 1 vez - confecção, instalação e retirada | m² | 155.22
3108016 | Fôrmas de compensado plastificado 14 mm - uso geral - utilização de 2 vezes - confecção, instalação e retirada | m² | 104.13
3108017 | Fôrmas de compensado plastificado 14 mm - uso geral - utilização de 3 vezes - confecção, instalação e retirada | m² | 88.95
3107995 | Fôrmas de compensado resinado 10 mm - uso geral - utilização de 1 vez - confecção, instalação e retirada | m² | 127.78
3107996 | Fôrmas de compensado resinado 10 mm - uso geral - utilização de 2 vezes - confecção, instalação e retirada | m² | 89.77
3107997 | Fôrmas de compensado resinado 10 mm - uso geral - utilização de 3 vezes - confecção, instalação e retirada | m² | 78.92
3107999 | Fôrmas de compensado resinado 12 mm - uso geral - utilização de 1 vez - confecção, instalação e retirada | m² | 137.27
3108000 | Fôrmas de compensado resinado 12 mm - uso geral - utilização de 2 vezes - confecção, instalação e retirada | m² | 94.75
3108001 | Fôrmas de compensado resinado 12 mm - uso geral - utilização de 3 vezes - confecção, instalação e retirada | m² | 82.41
3108003 | Fôrmas de compensado resinado 14 mm - uso geral - utilização de 1 vez - confecção, instalação e retirada | m² | 139.98
3108004 | Fôrmas de compensado resinado 14 mm - uso geral - utilização de 2 vezes - confecção, instalação e retirada | m² | 96.17
3108005 | Fôrmas de compensado resinado 14 mm - uso geral - utilização de 3 vezes - confecção, instalação e retirada | m² | 83.41
3106119 | Fôrmas de tábuas de pinho - utilização de 1 vez - confecção, instalação e retirada | m² | 174.55
3106120 | Fôrmas de tábuas de pinho - utilização de 2 vezes - confecção, instalação e retirada | m² | 122.3
3106121 | Fôrmas de tábuas de pinho - utilização de 3 vezes - confecção, instalação e retirada | m² | 107.07
3103302 | Fôrmas de tábuas de pinho para dispositivos de drenagem - utilização de 3 vezes - confecção, instalação e retirada | m² | 88.94
3103303 | Fôrmas de tábuas de pinho para drenos - utilização de 5 vezes - confecção, instalação e retirada | m² | 47.45
3106759 | Fôrmas de tábuas de pinho para elementos estruturais dos arcos metálicos - utilização de 3 vezes - confecção, instalação e retirada | m² | 121.69
3108023 | Guia de madeira de 2,5 x 10,0 cm - confecção e instalação | m | 6.42
3108018 | Guia de madeira de 2,5 x 7,0 cm - confecção e instalação | m | 4.68
3108022 | Guia de madeira de 2,5 x 8,0 cm - confecção e instalação | m | 5.26
3205864 | Gabião caixa 2 x 1 x 0,50 m - Zn/Al + PVC - D = 2,4 mm - pedra de mão comercial - fornecimento e assentamento | m³ | 928.01
3205863 | Gabião caixa 2 x 1 x 0,50 m - Zn/Al + PVC - D = 2,4 mm - pedra de mão produzida - confecção e assentamento | m³ | 806.31
3205868 | Gabião caixa 2 x 1 x 0,50 m Zn/Al - D = 2,7 mm - pedra de mão comercial - fornecimento e assentamento | m³ | 788.13
3205867 | Gabião caixa 2 x 1 x 0,50 m Zn/Al - D = 2,7 mm - pedra de mão produzida - confecção e assentamento | m³ | 666.44
3205866 | Gabião caixa 2 x 1 x 1,00 m - Zn/Al + PVC - D = 2,4 mm - pedra de mão comercial - fornecimento e assentamento | m³ | 733.12
3205865 | Gabião caixa 2 x 1 x 1,00 m - Zn/Al + PVC - D = 2,4 mm - pedra de mão produzida - confecção e assentamento | m³ | 611.42
3205870 | Gabião caixa 2 x 1 x 1,00 m Zn/Al - D = 2,7 mm - pedra de mão comercial - fornecimento e assentamento | m³ | 673.9
3205869 | Gabião caixa 2 x 1 x 1,00 m Zn/Al - D = 2,7 mm - pedra de mão produzida - confecção e assentamento | m³ | 552.2
3205872 | Gabião colchão espessura 0,17 m - Zn/Al + PVC - D = 2,0 mm - pedra de mão comercial - fornecimento e assentamento | m² | 223.04
3205871 | Gabião colchão espessura 0,17 m - Zn/Al + PVC - D = 2,0 mm - pedra de mão produzida - confecção e assentamento | m² | 202.35
3205874 | Gabião colchão espessura 0,23 m - Zn/Al + PVC - D = 2,0 mm - pedra de mão comercial - fornecimento e assentamento | m² | 253.89
3205873 | Gabião colchão espessura 0,23 m - Zn/Al + PVC - D = 2,0 mm - pedra de mão produzida - confecção e assentamento | m² | 225.9
3205876 | Gabião colchão espessura 0,30 m - Zn/Al + PVC - D = 2,0 mm - pedra de mão comercial - fornecimento e assentamento | m² | 298.23
3205875 | Gabião colchão espessura 0,30 m - Zn/Al + PVC - D = 2,0 mm - pedra de mão produzida - confecção e assentamento | m² | 261.72
3205862 | Gabião saco - diâmetro = 0,65 m - Zn/Al + PVC - D = 2,4 mm - pedra de mão comercial - fornecimento e assentamento | m³ | 735.97
3205861 | Gabião saco - diâmetro = 0,65 m - Zn/Al + PVC - D = 2,4 mm - pedra de mão produzida - confecção e assentamento | m³ | 614.27
3606579 | Carga, transporte e descarga de material pétreo para molhes com o uso de batelões e escavadeira hidráulica - DMT de 0 a 300 m | m³ | 30.74
3606583 | Carga, transporte e descarga de material pétreo para molhes com o uso de batelões e escavadeira hidráulica - DMT de 1.200 a 1.500 m | m³ | 32.08
3606584 | Carga, transporte e descarga de material pétreo para molhes com o uso de batelões e escavadeira hidráulica - DMT de 1.500 a 1.800 m | m³ | 32.27
3606585 | Carga, transporte e descarga de material pétreo para molhes com o uso de batelões e escavadeira hidráulica - DMT de 1.800 a 2.100 m | m³ | 32.46
3606586 | Carga, transporte e descarga de material pétreo para molhes com o uso de batelões e escavadeira hidráulica - DMT de 2.100 a 2.400 m | m³ | 32.85
3606587 | Carga, transporte e descarga de material pétreo para molhes com o uso de batelões e escavadeira hidráulica - DMT de 2.400 a 2.700 m | m³ | 33.23
3606588 | Carga, transporte e descarga de material pétreo para molhes com o uso de batelões e escavadeira hidráulica - DMT de 2.700 a 3.000 m | m³ | 33.42
3606589 | Carga, transporte e descarga de material pétreo para molhes com o uso de batelões e escavadeira hidráulica - DMT de 3.000 m | m³ | 33.62
3606580 | Carga, transporte e descarga de material pétreo para molhes com o uso de batelões e escavadeira hidráulica - DMT de 300 a 600 m | m³ | 31.12
3606581 | Carga, transporte e descarga de material pétreo para molhes com o uso de batelões e escavadeira hidráulica - DMT de 600 a 900 m | m³ | 31.5
3606582 | Carga, transporte e descarga de material pétreo para molhes com o uso de batelões e escavadeira hidráulica - DMT de 900 a 1.200 m | m³ | 31.7
3606527 | Escavação, carga e transporte de material pétreo para a subcarapaça - caminho de serviço em leito natural - DMT de 1.000 a 1.200 m - com caminhão basculante de 8 m³ | m³ | 56.06
3606528 | Escavação, carga e transporte de material pétreo para a subcarapaça - caminho de serviço em leito natural - DMT de 1.200 a 1.400 m - com caminhão basculante de 8 m³ | m³ | 56.73
3606529 | Escavação, carga e transporte de material pétreo para a subcarapaça - caminho de serviço em leito natural - DMT de 1.400 a 1.600 m - com caminhão basculante de 8 m³ | m³ | 60.1
3606530 | Escavação, carga e transporte de material pétreo para a subcarapaça - caminho de serviço em leito natural - DMT de 1.600 a 1.800 m - com caminhão basculante de 8 m³ | m³ | 60.76
3606531 | Escavação, carga e transporte de material pétreo para a subcarapaça - caminho de serviço em leito natural - DMT de 1.800 a 2.000 m - com caminhão basculante de 8 m³ | m³ | 61.42
3606532 | Escavação, carga e transporte de material pétreo para a subcarapaça - caminho de serviço em leito natural - DMT de 2.000 a 2.500 m - com caminhão basculante de 8 m³ | m³ | 62.58
3606533 | Escavação, carga e transporte de material pétreo para a subcarapaça - caminho de serviço em leito natural - DMT de 2.500 a 3.000 m - com caminhão basculante de 8 m³ | m³ | 64.57
3606534 | Escavação, carga e transporte de material pétreo para a subcarapaça - caminho de serviço em leito natural - DMT de 3.000 m - com caminhão basculante de 8 m³ | m³ | 68.33
3606535 | Escavação, carga e transporte de material pétreo para a subcarapaça - caminho de serviço em revestimento primário - DMT de 1.000 a 1.200 m - com caminhão basculante de 8 m³ | m³ | 53.86
3606536 | Escavação, carga e transporte de material pétreo para a subcarapaça - caminho de serviço em revestimento primário - DMT de 1.200 a 1.400 m - com caminhão basculante de 8 m³ | m³ | 54.3
3606537 | Escavação, carga e transporte de material pétreo para a subcarapaça - caminho de serviço em revestimento primário - DMT de 1.400 a 1.600 m - com caminhão basculante de 8 m³ | m³ | 54.74
3606538 | Escavação, carga e transporte de material pétreo para a subcarapaça - caminho de serviço em revestimento primário - DMT de 1.600 a 1.800 m - com caminhão basculante de 8 m³ | m³ | 55.18
3606539 | Escavação, carga e transporte de material pétreo para a subcarapaça - caminho de serviço em revestimento primário - DMT de 1.800 a 2.000 m - com caminhão basculante de 8 m³ | m³ | 55.62
3606540 | Escavação, carga e transporte de material pétreo para a subcarapaça - caminho de serviço em revestimento primário - DMT de 2.000 a 2.500 m - com caminhão basculante de 8 m³ | m³ | 56.4
3606541 | Escavação, carga e transporte de material pétreo para a subcarapaça - caminho de serviço em revestimento primário - DMT de 2.500 a 3.000 m - com caminhão basculante de 8 m³ | m³ | 60.26
3606542 | Escavação, carga e transporte de material pétreo para a subcarapaça - caminho de serviço em revestimento primário - DMT de 3.000 m - com caminhão basculante de 8 m³ | m³ | 60.93
3606543 | Escavação, carga e transporte de material pétreo para a subcarapaça - caminho de serviço pavimentado - DMT de 1.000 a 1.200 m - com caminhão basculante de 8 m³ | m³ | 52.23
3606544 | Escavação, carga e transporte de material pétreo para a subcarapaça - caminho de serviço pavimentado - DMT de 1.200 a 1.400 m - com caminhão basculante de 8 m³ | m³ | 52.67
3606545 | Escavação, carga e transporte de material pétreo para a subcarapaça - caminho de serviço pavimentado - DMT de 1.400 a 1.600 m - com caminhão basculante de 8 m³ | m³ | 53
3606546 | Escavação, carga e transporte de material pétreo para a subcarapaça - caminho de serviço pavimentado - DMT de 1.600 a 1.800 m - com caminhão basculante de 8 m³ | m³ | 53.33
3606547 | Escavação, carga e transporte de material pétreo para a subcarapaça - caminho de serviço pavimentado - DMT de 1.800 a 2.000 m - com caminhão basculante de 8 m³ | m³ | 53.77
3606548 | Escavação, carga e transporte de material pétreo para a subcarapaça - caminho de serviço pavimentado - DMT de 2.000 a 2.500 m - com caminhão basculante de 8 m³ | m³ | 54.44
3606549 | Escavação, carga e transporte de material pétreo para a subcarapaça - caminho de serviço pavimentado - DMT de 2.500 a 3.000 m - com caminhão basculante de 8 m³ | m³ | 55.43
3606550 | Escavação, carga e transporte de material pétreo para a subcarapaça - caminho de serviço pavimentado - DMT de 3.000 m - com caminhão basculante de 8 m³ | m³ | 55.98
3606500 | Escavação, carga e transporte de material pétreo para o núcleo - caminho de serviço em leito natural - DMT de 1.000 a 1.200 m - com caminhão basculante de 8 m³ | m³ | 50.49
3606501 | Escavação, carga e transporte de material pétreo para o núcleo - caminho de serviço em leito natural - DMT de 1.200 a 1.400 m - com caminhão basculante de 8 m³ | m³ | 53.69
3606502 | Escavação, carga e transporte de material pétreo para o núcleo - caminho de serviço em leito natural - DMT de 1.400 a 1.600 m - com caminhão basculante de 8 m³ | m³ | 54.52
3606503 | Escavação, carga e transporte de material pétreo para o núcleo - caminho de serviço em leito natural - DMT de 1.600 a 1.800 m - com caminhão basculante de 8 m³ | m³ | 55.18
3606504 | Escavação, carga e transporte de material pétreo para o núcleo - caminho de serviço em leito natural - DMT de 1.800 a 2.000 m - com caminhão basculante de 8 m³ | m³ | 55.85
3606505 | Escavação, carga e transporte de material pétreo para o núcleo - caminho de serviço em leito natural - DMT de 2.000 a 2.500 m - com caminhão basculante de 8 m³ | m³ | 57
3606506 | Escavação, carga e transporte de material pétreo para o núcleo - caminho de serviço em leito natural - DMT de 2.500 a 3.000 m - com caminhão basculante de 8 m³ | m³ | 58.99
3606507 | Escavação, carga e transporte de material pétreo para o núcleo - caminho de serviço em leito natural - DMT de 3.000 m - com caminhão basculante de 8 m³ | m³ | 62.64
3606509 | Escavação, carga e transporte de material pétreo para o núcleo - caminho de serviço em revestimento primário - DMT de 1.000 a 1.200 m - com caminhão basculante de 8 m³ | m³ | 48.28
3606510 | Escavação, carga e transporte de material pétreo para o núcleo - caminho de serviço em revestimento primário - DMT de 1.200 a 1.400 m - com caminhão basculante de 8 m³ | m³ | 48.72
3606511 | Escavação, carga e transporte de material pétreo para o núcleo - caminho de serviço em revestimento primário - DMT de 1.400 a 1.600 m - com caminhão basculante de 8 m³ | m³ | 49.16
3606512 | Escavação, carga e transporte de material pétreo para o núcleo - caminho de serviço em revestimento primário - DMT de 1.600 a 1.800 m - com caminhão basculante de 8 m³ | m³ | 49.6
3606513 | Escavação, carga e transporte de material pétreo para o núcleo - caminho de serviço em revestimento primário - DMT de 1.800 a 2.000 m - com caminhão basculante de 8 m³ | m³ | 50.04
3606514 | Escavação, carga e transporte de material pétreo para o núcleo - caminho de serviço em revestimento primário - DMT de 2.000 a 2.500 m - com caminhão basculante de 8 m³ | m³ | 50.82
3606515 | Escavação, carga e transporte de material pétreo para o núcleo - caminho de serviço em revestimento primário - DMT de 2.500 a 3.000 m - com caminhão basculante de 8 m³ | m³ | 54.69
3606516 | Escavação, carga e transporte de material pétreo para o núcleo - caminho de serviço em revestimento primário - DMT de 3.000 m - com caminhão basculante de 8 m³ | m³ | 55.35
3606518 | Escavação, carga e transporte de material pétreo para o núcleo - caminho de serviço pavimentado - DMT de 1.000 a 1.200 m - com caminhão basculante de 8 m³ | m³ | 46.81
3606519 | Escavação, carga e transporte de material pétreo para o núcleo - caminho de serviço pavimentado - DMT de 1.200 a 1.400 m - com caminhão basculante de 8 m³ | m³ | 47.25
3606520 | Escavação, carga e transporte de material pétreo para o núcleo - caminho de serviço pavimentado - DMT de 1.400 a 1.600 m - com caminhão basculante de 8 m³ | m³ | 47.58
3606521 | Escavação, carga e transporte de material pétreo para o núcleo - caminho de serviço pavimentado - DMT de 1.600 a 1.800 m - com caminhão basculante de 8 m³ | m³ | 47.91
3606522 | Escavação, carga e transporte de material pétreo para o núcleo - caminho de serviço pavimentado - DMT de 1.800 a 2.000 m - com caminhão basculante de 8 m³ | m³ | 48.24
3606523 | Escavação, carga e transporte de material pétreo para o núcleo - caminho de serviço pavimentado - DMT de 2.000 a 2.500 m - com caminhão basculante de 8 m³ | m³ | 48.9
3606524 | Escavação, carga e transporte de material pétreo para o núcleo - caminho de serviço pavimentado - DMT de 2.500 a 3.000 m - com caminhão basculante de 8 m³ | m³ | 50.01
3606525 | Escavação, carga e transporte de material pétreo para o núcleo - caminho de serviço pavimentado - DMT de 3.000 m - com caminhão basculante de 8 m³ | m³ | 53.06
3606577 | Espalhamento e conformação de material pétreo para núcleo | m³ | 15.23
3606576 | Espalhamento e conformação de material pétreo para subcarapaça | m³ | 5.08
3606561 | Fabricação de tetrápode de 10 t - concreto fck = 20 MPa - areia e brita comerciais | un | 2319.68
3606556 | Fabricação de tetrápode de 10 t - concreto fck = 20 MPa - areia extraída e brita produzida | un | 1659.39
3606562 | Fabricação de tetrápode de 11 t - concreto fck = 20 MPa - areia e brita comerciais | un | 2536.7
3606557 | Fabricação de tetrápode de 11 t - concreto fck = 20 MPa - areia extraída e brita produzida | un | 1810.38
3606563 | Fabricação de tetrápode de 12 t - concreto fck = 20 MPa - areia e brita comerciais | un | 2763.2
3606558 | Fabricação de tetrápode de 12 t - concreto fck = 20 MPa - areia extraída e brita produzida | un | 1970.85
3606559 | Fabricação de tetrápode de 8 t - concreto fck = 20 MPa - areia e brita comerciais | un | 1856.65
3606554 | Fabricação de tetrápode de 8 t - concreto fck = 20 MPa - areia extraída e brita produzida | un | 1328.42
3606560 | Fabricação de tetrápode de 9 t - concreto fck = 20 MPa - areia e brita comerciais | un | 2074.61
3606555 | Fabricação de tetrápode de 9 t - concreto fck = 20 MPa - areia extraída e brita produzida | un | 1480.35
3606571 | Fabricação de Xbloc de 10 t - concreto fck = 20 MPa - areia e brita comerciais | un | 2287.34
3606566 | Fabricação de Xbloc de 10 t - concreto fck = 20 MPa - areia extraída e brita produzida | un | 1627.05
3606572 | Fabricação de Xbloc de 11 t - concreto fck = 20 MPa - areia e brita comerciais | un | 2507.63
3606567 | Fabricação de Xbloc de 11 t - concreto fck = 20 MPa - areia extraída e brita produzida | un | 1781.31
3606573 | Fabricação de Xbloc de 12 t - concreto fck = 20 MPa - areia e brita comerciais | un | 2727.44
3606568 | Fabricação de Xbloc de 12 t - concreto fck = 20 MPa - areia extraída e brita produzida | un | 1935.09
3606569 | Fabricação de Xbloc de 8 t - concreto fck = 20 MPa - areia e brita comerciais | un | 1845.04
3606564 | Fabricação de Xbloc de 8 t - concreto fck = 20 MPa - areia extraída e brita produzida | un | 1316.81
3606570 | Fabricação de Xbloc de 9 t - concreto fck = 20 MPa - areia e brita comerciais | un | 2066.51
3606565 | Fabricação de Xbloc de 9 t - concreto fck = 20 MPa - areia extraída e brita produzida | un | 1472.24
3606578 | Lançamento de blocos artificias de concreto | un | 167.35
3606575 | Seleção de material pétreo para a carapaça e subcarapaça | m³ | 2.55
3606574 | Seleção de material pétreo para o núcleo | m³ | 1.28
3713603 | Ancoragem de defensa maleável dupla - fornecimento e implantação | m | 1087.59
3713601 | Ancoragem de defensa maleável simples - fornecimento e implantação | m | 890.83
3713607 | Ancoragem de defensa semimaleável dupla - fornecimento e implantação | m | 542.34
3713605 | Ancoragem de defensa semimaleável simples - fornecimento e implantação | m | 384.54
3719530 | Barreira dupla de concreto, armada, pré-moldada (perfil New Jersey) - L > 3,00 m e H = 1.070 mm | m | 347.59
3713828 | Barreira dupla de concreto, armada, pré-moldada (perfil New Jersey) - L > 3,00 m e H = 810 mm | m | 259.57
3713875 | Barreira dupla de concreto, não armada, moldada no local (perfil F) - H = 810 + 100 mm | m | 74.54
3713619 | Barreira dupla de concreto, não armada, moldada no local (perfil New Jersey) - H = 810 + 100 mm | m | 75.02
3713876 | Barreira dupla de concreto, não armada, moldada no local, com extrusora (perfil F) - H = 810 + 100 mm | m | 104.76
3713827 | Barreira dupla de concreto, não armada, moldada no local, com extrusora (perfil New Jersey) - H = 810 + 100 mm | m | 102.89
3713904 | Barreira simples de concreto, armada, pré-moldada (perfil New Jersey) - L > 3,00 m e H = 1.070 mm | m | 300.63
3719529 | Barreira simples de concreto, armada, pré-moldada (perfil New Jersey) - L > 3,00 m e H = 810 mm | m | 219.48
3713878 | Barreira simples de concreto, não armada, moldada no local (perfil F) - H = 810 + 100 mm | m | 74.11
3713617 | Barreira simples de concreto, não armada, moldada no local (perfil New Jersey) - H = 810 + 100 mm | m | 74.35
3713879 | Barreira simples de concreto, não armada, moldada no local, com extrusora (perfil F) - H = 810 + 100 mm | m | 93.42
3713826 | Barreira simples de concreto, não armada, moldada no local, com extrusora (perfil New Jersey) - H = 810 + 100 mm | m | 88.86
3713610 | Cerca com 4 fios de arame farpado e mourão de concreto de seção quadrada de 11 cm a cada 2,5 m e esticador de 15 cm a cada 50 m - areia e brita comerciais | m | 40.88
3713609 | Cerca com 4 fios de arame farpado e mourão de concreto de seção quadrada de 11 cm a cada 2,5 m e esticador de 15 cm a cada 50 m - areia extraída e brita produzida | m | 39.16
3713612 | Cerca com 4 fios de arame farpado e mourão de concreto de seção triangular de 11 cm a cada 2,5 m e esticador de 15 cm a cada 50 m - areia e brita comerciais | m | 34.45
3713611 | Cerca com 4 fios de arame farpado e mourão de concreto de seção triangular de 11 cm a cada 2,5 m e esticador de 15 cm a cada 50 m - areia extraída e brita produzida | m | 33.7
3713608 | Cerca com 4 fios de arame farpado e mourão de madeira a cada 2,5 m e esticador a cada 50 m | m | 27.99
3713613 | Cerca com 4 fios de arame liso galvanizado e mourão de madeira a cada 2,5 m e esticador a cada 50 m | m | 25.98
3713822 | Confecção de barreira dupla de concreto, armada, pré-moldada (perfil New Jersey) - L > 3,00 m e H = 1.070 mm | m | 340.08
3713824 | Confecção de barreira dupla de concreto, armada, pré-moldada (perfil New Jersey) - L > 3,00 m e H = 810 mm | m | 252.06
3713825 | Confecção de barreira simples de concreto, armada, pré-moldada (perfil New Jersey) - L > 3,00 m e H = 1.070 mm | m | 293.12
3713823 | Confecção de barreira simples de concreto, armada, pré-moldada (perfil New Jersey) - L > 3,00 m e H = 810 mm | m | 211.97
3713602 | Defensa maleável dupla - fornecimento e implantação | m | 991.92
3713600 | Defensa maleável simples - fornecimento e implantação | m | 811.65
3713606 | Defensa semimaleável dupla - fornecimento e implantação | m | 446.68
3713604 | Defensa semimaleável simples - fornecimento e implantação | m | 319.01
3716129 | Fabricação de mourão de concreto esticador - seção quadrada de 15 cm - areia e brita comerciais | un | 52.5
3716128 | Fabricação de mourão de concreto esticador - seção quadrada de 15 cm - areia extraída e brita produzida | un | 45.21
3716133 | Fabricação de mourão de concreto esticador - seção triangular de 15 cm - areia e brita comercias | un | 30.75
3716132 | Fabricação de mourão de concreto esticador - seção triangular de 15 cm - areia extraída e brita produzida | un | 27.59
3716131 | Fabricação de mourão de concreto suporte - seção quadrada de 11 cm - areia e brita comerciais | un | 33.93
3716130 | Fabricação de mourão de concreto suporte - seção quadrada de 11 cm - areia extraída e brita produzida | un | 30.19
3716135 | Fabricação de mourão de concreto suporte - seção triangular de 11 cm - areia e brita comerciais | un | 21.14
3716134 | Fabricação de mourão de concreto suporte - seção triangular de 11 cm - areia extraída e brita produzida | un | 19.52
3713698 | Fornecimento e implantação de amortecedor retrátil (v <= 100 km/h) tipo TAU II afunilado - fixado em barreira de concreto, com largura de âncora traseira de 1.830 mm | un | 340918.89
3713699 | Fornecimento e implantação de amortecedor retrátil (v <= 100 km/h) tipo TAU II afunilado - fixado em barreira de concreto, com largura de âncora traseira de 1.980 mm | un | 343195.3
3713700 | Fornecimento e implantação de amortecedor retrátil (v <= 100 km/h) tipo TAU II afunilado - fixado em barreira de concreto, com largura de âncora traseira de 2.130 mm | un | 344749.95
3713701 | Fornecimento e implantação de amortecedor retrátil (v <= 100 km/h) tipo TAU II afunilado - fixado em barreira de concreto, com largura de âncora traseira de 2.290 mm | un | 353627.55
3713702 | Fornecimento e implantação de amortecedor retrátil (v <= 100 km/h) tipo TAU II afunilado - fixado em barreira de concreto, com largura de âncora traseira de 2.440 mm | un | 362354.71
3713693 | Fornecimento e implantação de amortecedor retrátil (v <= 100 km/h) tipo TAU II combinado - fixado em barreira de concreto, com largura de âncora traseira de 1.060 mm | un | 275761.1
3713694 | Fornecimento e implantação de amortecedor retrátil (v <= 100 km/h) tipo TAU II combinado - fixado em barreira de concreto, com largura de âncora traseira de 1.220 mm | un | 289858.78
3713695 | Fornecimento e implantação de amortecedor retrátil (v <= 100 km/h) tipo TAU II combinado - fixado em barreira de concreto, com largura de âncora traseira de 1.370 mm | un | 308358.6
3713696 | Fornecimento e implantação de amortecedor retrátil (v <= 100 km/h) tipo TAU II combinado - fixado em barreira de concreto, com largura de âncora traseira de 1.520 mm | un | 321899.1
3713697 | Fornecimento e implantação de amortecedor retrátil (v <= 100 km/h) tipo TAU II combinado - fixado em barreira de concreto, com largura de âncora traseira de 1.680 mm | un | 334668.75
3713692 | Fornecimento e implantação de amortecedor retrátil (v <= 100 km/h) tipo TAU II combinado - fixado em barreira de concreto, com largura de âncora traseira de 900 mm | un | 234023.26
3713691 | Fornecimento e implantação de amortecedor retrátil (v <= 100 km/h) tipo TAU II paralelo - fixado em barreira de concreto, com largura de âncora traseira de até 700 mm | un | 224926.05
3713873 | Módulo de transição de defensa metálica para barreira rígida - fornecimento e implantação | un | 6832.94
3713705 | Remoção de defensa metálica | m | 27.71
3713902 | Terminal absorvedor de energia de abertura com nível de contenção TL3 para defensa metálica - fornecimento e implantação | un | 14650.63
3713689 | Terminal aéreo de defensa metálica - tipo A - fornecimento e implantação | un | 442.54
3713690 | Terminal de ancoragem de defensa metálica em barreira New Jersey - fornecimento e implantação | un | 527.44
3713897 | Terminal de ancoragem para barreira dupla de concreto, moldada no local (perfil F) - H = 810 + 250 mm | m | 321.77
3713893 | Terminal de ancoragem para barreira dupla de concreto, moldada no local (perfil New Jersey) - H = 810 + 250 mm | m | 326.1
3713898 | Terminal de ancoragem para barreira dupla de concreto, moldada no local, com extrusora (perfil F) - H = 810 + 250 mm | m | 345.15
3713894 | Terminal de ancoragem para barreira dupla de concreto, moldada no local, com extrusora (perfil New Jersey) - H = 810 + 250 mm | m | 346.51
3713895 | Terminal de ancoragem para barreira simples de concreto, moldada no local (perfil F) - H = 810 + 250 mm | m | 299.38
3713891 | Terminal de ancoragem para barreira simples de concreto, moldada no local (perfil New Jersey) - H = 810 + 250 mm | m | 298.04
3713896 | Terminal de ancoragem para barreira simples de concreto, moldada no local, com extrusora (perfil F) - H = 810 + 250 mm | m | 314.81
3713892 | Terminal de ancoragem para barreira simples de concreto, moldada no local, com extrusora (perfil New Jersey) - H = 810 + 250 mm | m | 308.75
3806412 | Abertura de janela em estrutura de concreto existente para inspeção com espessura até 0,20 m e seção 0,49 m² | un | 75.95
3806413 | Apicoamento mecanizado de concreto | m² | 28.26
3816190 | Apoio náutico com capacidade de 150 t | mês | 202389.61
3816192 | Apoio náutico com capacidade de 200 t | mês | 212651.97
3816193 | Apoio náutico com capacidade de 600 t | mês | 286476.07
3816191 | Apoio náutico para pessoal e apoio logístico | mês | 41103.82
3807863 | Chumbador de expansão controlada por torque para concreto D = 12,5 mm - fornecimento e instalação | un | 8.89
3807864 | Chumbador de expansão controlada por torque para concreto D = 16 mm - fornecimento e instalação | un | 13.08
3807865 | Chumbador de expansão controlada por torque para concreto D = 20 mm - fornecimento e instalação | un | 16.98
3807861 | Chumbador de expansão controlada por torque para concreto D = 6,3 mm - fornecimento e instalação | un | 3.6
3807862 | Chumbador de expansão controlada por torque para concreto D = 8 mm - fornecimento e instalação | un | 4.39
3807752 | Corte linear em superfície de concreto para fixação de barras de aço de 10 mm - L = 12 mm e H = 12 mm | m | 12.17
3807753 | Corte linear em superfície de concreto para fixação de barras de aço de 12,5 mm - L = 15 mm e H = 15 mm | m | 17.53
3807750 | Corte linear em superfície de concreto para fixação de barras de aço de 6,3 mm - L = 8 mm e H = 8 mm | m | 7.12
3807751 | Corte linear em superfície de concreto para fixação de barras de aço de 8 mm - L = 10 mm e H = 10 mm | m | 9.33
3806415 | Demolição controlada de concreto com martelete | m³ | 748.21
3806416 | Elevação de estruturas até 496 kN para substituição de aparelho de apoio com a utilização de macaco hidráulico | un | 97.38
3806419 | Elevação de estruturas de 1.390 a 1.859 kN para substituição de aparelho de apoio com a utilização de macaco hidráulico | un | 130.79
3806417 | Elevação de estruturas de 496 a 929 kN para substituição de aparelho de apoio com a utilização de macaco hidráulico | un | 109.2
3806418 | Elevação de estruturas de 929 a 1.390 kN para substituição de aparelho de apoio com a utilização de macaco hidráulico | un | 129.67
3808207 | Escada tubular multidirecional em aço galvanizado - utilização de 100 vezes - fornecimento, instalação e retirada | m | 183.75
3806400 | Fabricação de superestrutura metálica para passarela PL-15 - exceto piso de concreto | un | 172920.52
3806399 | Fabricação de superestrutura metálica para passarela PL-20 - exceto piso de concreto | un | 245747.65
3806387 | Fabricação de superestrutura metálica para passarela PL-25 - exceto piso de concreto | un | 307070.46
3806397 | Fabricação de superestrutura metálica para passarela PL-30 - exceto piso de concreto | un | 412188.81
3806396 | Fabricação de superestrutura metálica para passarela PL-35 - exceto piso de concreto | un | 474982.34
3816194 | Fischietti - montagem e desmontagem do par com capacidade de 140 t | un | 12851.11
3816195 | Fischietti com capacidade de 140 t por par e vão livre de até 45 m - operação do par | h | 180.15
3816118 | Guarda-corpo de concreto - fabricação - areia e brita comerciais | m | 103.96
3816117 | Guarda-corpo de concreto - fabricação - areia extraída e brita produzida | m | 95.35
3806386 | Guarda-corpo e corrimão metálico para passarelas para pedestres - fornecimento e instalação | m | 771.36
3816196 | Injeção de nata de cimento | m³ | 1005.33
3806426 | Lançamento de pré-laje com utilização de guindauto | t | 67.28
3806401 | Lançamento de superestrutura de passarela metálica de 12 a 24 t com utilização de guindaste | un | 14854.09
3806423 | Lançamento de viga pré-moldada de 1.000 a 1.250 kN com utilização de guindaste | un | 8571.37
3806421 | Lançamento de viga pré-moldada de 500 a 750 kN com utilização de guindaste | un | 4838.08
3806422 | Lançamento de viga pré-moldada de 750 a 1.000 kN com utilização de guindaste | un | 7714.25
3806425 | Lançamento de viga pré-moldada de 980 a 1.225 kN com utilização de treliça lançadeira | un | 3521.33
3806424 | Lançamento de viga pré-moldada de 980 a 1.225 kN com utilização de treliça lançadeira e carrelone | un | 6035.39
3806420 | Lançamento de viga pré-moldada de até 500 kN com utilização de guindaste | un | 4233.33
3806405 | Limpeza de aparelhos de apoio em obras de arte especiais - exclusa a plataforma | un | 180.4
3806404 | Limpeza de material retido em fundações submersas de obras de arte especiais | m³ | 152.07
3806406 | Limpeza em junta de dilatação | m | 7.62
3806403 | Limpeza em superfície de concreto com jateamento abrasivo com uso de granalhas de aço | m² | 10
3806402 | Limpeza em superfície de concreto com jateamento d'água sob pressão | m² | 3.05
3806407 | Pingadeira de elastômero perfil 40 x 40 mm com aba inclinada e fixada com adesivo estrutural e pinos - fornecimento e instalação - exclusa a plataforma | m | 189.06
3808043 | Pintura manual com nata de cimento - 3 demãos | m² | 6.33
3806431 | Placa de aço de apoio para protensão externa em reforço de viga de OAE - confecção e instalação | un | 6386.18
3806432 | Placa de aço de desvio para protensão externa em reforço de viga de OAE - confecção e instalação | un | 3382.93
3806429 | Plataforma de trabalho em aço tubular apoiada no solo - altura de 4 a 6 m - utilização de 100 vezes - fornecimento, instalação e retirada | m³ | 21.59
3806430 | Plataforma de trabalho em aço tubular apoiada no solo - altura de 6 a 8 m - utilização de 100 vezes - fornecimento, instalação e retirada | m³ | 13.58
3806428 | Plataforma de trabalho em aço tubular apoiada no solo - altura de até 4 m - utilização de 100 vezes - fornecimento, instalação e retirada | m³ | 49.49
3816198 | Plataforma de trabalho em madeira apoiada no solo - altura de 6 a 12 m - utilização de 5 vezes - confecção, instalação e retirada | m³ | 73.92
3816197 | Plataforma de trabalho em madeira apoiada no solo - altura de até 6 m - utilização de 5 vezes - confecção, instalação e retirada | m³ | 66.03
3806410 | Plataforma de trabalho suspensa sob tabuleiro de pontes com treliças metálicas e tábuas - utilização de 100 vezes - confecção, instalação e retirada | m² | 69.75
3806411 | Plataforma mecanizada de inspeção sob pontes com capacidade de 500 kg e alcance de 15 m | h | 1216.95
3815644 | Recomposição de dreno em tubo de aço galvanizado D = 100 mm em OAE - fornecimento e instalação | un | 102.71
3815643 | Recomposição de dreno em tubo de aço galvanizado D = 80 mm em OAE - fornecimento e instalação | un | 92.93
3815706 | Recomposição de guarda-corpo com agregados comerciais - instalação | m | 146.17
3815597 | Recomposição de guarda-corpo com agregados produzidos - instalação | m | 137.56
3815600 | Recuperação de guarda-corpo metálico em ambiente agressivo | m² | 77.26
3815601 | Recuperação de guarda-corpo metálico em ambiente muito agressivo | m² | 70.92
3815599 | Recuperação de guarda-corpo metálico em ambiente pouco agressivo | m² | 30.5
3806414 | Remoção de concreto com jateamento d'água sob alta pressão | m³ | 897.7
3806409 | Restauração de berços de apoio para junta de dilatação - fornecimento e instalação | m | 72.59
3815602 | Substituição de junta de dilatação e lábios poliméricos - fornecimento e instalação | m | 36.83
4011444 | Areia asfalto a quente - faixa A - areia comercial | t | 213.71
4011443 | Areia asfalto a quente - faixa A - areia extraída | t | 140.6
4011446 | Areia asfalto a quente - faixa B - areia comercial | t | 202.84
4011445 | Areia asfalto a quente - faixa B - areia extraída | t | 128.13
4011448 | Areia asfalto a quente com asfalto polímero - faixa A - areia comercial | t | 205.79
4011447 | Areia asfalto a quente com asfalto polímero - faixa A - areia extraída | t | 128.98
4011450 | Areia asfalto a quente com asfalto polímero - faixa B - areia comercial | t | 211.89
4011449 | Areia asfalto a quente com asfalto polímero - faixa B - areia extraída | t | 136.45
4011452 | Areia asfalto a quente com asfalto polímero - faixa C - areia comercial | t | 215.86
4011451 | Areia asfalto a quente com asfalto polímero - faixa C - areia extraída | t | 141.38
4011219 | Base de solo estabilizado granulometricamente sem mistura com material de jazida - 100% Proctor modificado | m³ | 17.33
4011291 | Base de solo melhorado com 3% de cimento e mistura em usina com material de jazida - 100% Proctor modificado | m³ | 67.35
4011287 | Base de solo melhorado com 3% de cimento e mistura na pista com material de jazida - 100% Proctor modificado | m³ | 58.21
4011305 | Base de solo-cal com 7% de cal e mistura na pista com material de jazida - 100% Proctor intermediário | m³ | 98.28
4011221 | Base estabilizada granulometricamente com mistura de solos na pista com material de jazida - 100% Proctor modificado | m³ | 18.21
4011226 | Base estabilizada granulometricamente com mistura solo areia (70% - 30%) em usina com material de jazida e areia extraída - 100% Proctor modificado | m³ | 41.86
4011276 | Base ou sub-base de brita graduada com brita comercial - 100% Proctor modificado | m³ | 276.93
4011275 | Base ou sub-base de brita graduada com brita produzida - 100% Proctor modificado | m³ | 121.69
4011549 | Base ou sub-base de brita graduada executada com vibroacabadora - brita comercial - 100% Proctor modificado | m³ | 278.3
4011548 | Base ou sub-base de brita graduada executada com vibroacabadora - brita produzida - 100% Proctor modificado | m³ | 123.06
4011278 | Base ou sub-base de brita graduada tratada com cimento com brita comercial - 100% Proctor modificado | m³ | 317.34
4011277 | Base ou sub-base de brita graduada tratada com cimento com brita produzida - 100% Proctor modificado | m³ | 163.31
4011561 | Base ou sub-base de brita graduada tratada com cimento executada com vibroacabadora - brita comercial - 100% Proctor modificado | m³ | 318.71
4011560 | Base ou sub-base de brita graduada tratada com cimento executada com vibroacabadora - brita produzida - 100% Proctor modificado | m³ | 164.68
4011282 | Base ou sub-base de macadame hidráulico com brita comercial - 100% Proctor modificado | m³ | 236.47
4011281 | Base ou sub-base de macadame hidráulico com brita produzida - 100% Proctor modificado | m³ | 107.64
4011279 | Base ou sub-base de macadame seco com brita comercial - 100% Proctor modificado | m³ | 226.68
4011280 | Base ou sub-base de macadame seco com brita produzida - 100% Proctor modificado | m³ | 97.84
4011314 | Base ou sub-base de solo-cimento com 7% de cimento e mistura em usina com material de jazida - 100% Proctor normal | m³ | 106.17
4011315 | Base ou sub-base de solo-cimento com 7% de cimento e mistura na pista com material de jazida - 100% Proctor normal | m³ | 107.16
4011316 | Base ou sub-base estabilizada granulometricamente com mistura solo brita (70% - 30%) com 3% de cimento em usina com material de jazida e brita comercial - 100% Proctor modificado | m³ | 138.92
4011317 | Base ou sub-base estabilizada granulometricamente com mistura solo brita (70% - 30%) com 3% de cimento em usina com material de jazida e brita produzida - 100% Proctor modificado | m³ | 97.38
4011318 | Base ou sub-base estabilizada granulometricamente com mistura solo brita (70% - 30%) em usina com material de jazida e brita comercial - 100% Proctor modificado | m³ | 102.14
4011319 | Base ou sub-base estabilizada granulometricamente com mistura solo brita (70% - 30%) em usina com material de jazida e brita produzida - 100% Proctor modificado | m³ | 59.32
4011320 | Base ou sub-base estabilizada granulometricamente com mistura solo brita (70% - 30%) na pista com material de jazida e brita comercial - 100% Proctor modificado | m³ | 84.49
4011321 | Base ou sub-base estabilizada granulometricamente com mistura solo brita (70% - 30%) na pista com material de jazida e brita produzida - 100% Proctor modificado | m³ | 41.67
4011327 | Base ou sub-base estabilizada granulometricamente com mistura solo escória de aciaria (50%-50%) em usina com material de jazida - 100% Proctor intermediário | m³ | 47.04
4011325 | Base ou sub-base estabilizada granulometricamente com mistura solo escória de aciaria (50%-50%) na pista com material de jazida - 100% Proctor intermediário | m³ | 29.35
4011454 | Concreto asfáltico - faixa A-25 - areia e brita comerciais | t | 210.99
4011453 | Concreto asfáltico - faixa A-25 - areia extraída e brita produzida | t | 144.3
4011455 | Concreto asfáltico - faixa A-25 - massa comercial | t | 21.98
4011459 | Concreto asfáltico - faixa B-19 - areia e brita comerciais | t | 210.61
4011458 | Concreto asfáltico - faixa B-19 - areia extraída e brita produzida | t | 144.49
4011494 | Concreto asfáltico - faixa B-19 - massa comercial | t | 22.55
4011463 | Concreto asfáltico - faixa C-12,5 - areia e brita comerciais | t | 209.6
4011462 | Concreto asfáltico - faixa C-12,5 - areia extraída e brita produzida | t | 144.1
4011464 | Concreto asfáltico - faixa C-12,5 - massa comercial | t | 22.55
4011495 | Concreto asfáltico - faixa D-9,5 - areia e brita comerciais | t | 207.79
4011496 | Concreto asfáltico - faixa D-9,5 - areia extraída e brita produzida | t | 144.13
4011497 | Concreto asfáltico - faixa D-9,5 - massa comercial | t | 22.55
4011457 | Concreto asfáltico com asfalto polímero - faixa A - areia e brita comerciais | t | 224.41
4011456 | Concreto asfáltico com asfalto polímero - faixa A - areia extraída e brita produzida | t | 151.07
4011461 | Concreto asfáltico com asfalto polímero - faixa B - areia e brita comerciais | t | 225.77
4011460 | Concreto asfáltico com asfalto polímero - faixa B - areia extraída e brita produzida | t | 154.14
4011466 | Concreto asfáltico com asfalto polímero - faixa C - areia e brita comerciais | t | 229.7
4011465 | Concreto asfáltico com asfalto polímero - faixa C - areia extraída e brita produzida | t | 157.49
4011469 | Concreto asfáltico com borracha - faixa A - brita comercial | t | 266.51
4011473 | Concreto asfáltico com borracha - faixa A - brita produzida | t | 203.65
4011470 | Concreto asfáltico com borracha - faixa B - brita comercial | t | 270.48
4011474 | Concreto asfáltico com borracha - faixa B - brita produzida | t | 208.16
4011471 | Concreto asfáltico com borracha - faixa C - brita comercial | t | 271.38
4011475 | Concreto asfáltico com borracha - faixa C - brita produzida | t | 210.39
4011472 | Concreto asfáltico com borracha - faixa GAP GRADED - brita comercial | t | 270.33
4011476 | Concreto asfáltico com borracha - faixa GAP GRADED - brita produzida | t | 203.53
4011478 | Concreto asfáltico reciclado em usina com adição de asfalto - brita comercial | t | 191.09
4011477 | Concreto asfáltico reciclado em usina com adição de asfalto - brita produzida | t | 149.63
4011539 | Cura com pintura asfáltica para camadas granulares com adição de cimento | m² | 0.32
4011538 | Cura com pintura asfáltica para pavimento de concreto compactado com rolo | m² | 0.49
4011236 | Cura química para pavimento de concreto executado com equipamento de pequeno porte | m² | 2.52
4011237 | Cura química para pavimento de concreto executado com equipamento fôrma-trilho | m² | 2.52
4011243 | Cura úmida de pavimento de concreto - geotêxtil não-tecido agulhado com utilização de 1 vez - 2 ciclos de molhagem por dia, durante 7 dias | m² | 13.47
4016096 | Escavação e carga de material de jazida com escavadeira hidráulica de 1,56 m³ | m³ | 1.68
4016008 | Escavação e carga de material de jazida com trator de 127 kW e carregadeira de 3,4 m³ | m³ | 6.08
4016007 | Escavação e carga de material de jazida com trator de 97 kW e carregadeira de 1,72 m³ | m³ | 7.79
4015612 | Execução de revestimento primário com material de jazida - 100% Proctor intermediário | m³ | 15.83
4011562 | Geogrelha bidirecional com resistência à tração de 30 kN/m - deformação < 5% - malha de 36 x 34 mm - para reforço de base granular | m² | 43.07
4011241 | Geotêxtil não-tecido agulhado para cura úmida com utilização de 1 vez - fornecimento, instalação e retirada | m² | 8.01
4011351 | Imprimação com asfalto diluído | m² | 0.58
4011352 | Imprimação com emulsão asfáltica | m² | 0.63
4011402 | Lama asfáltica - faixa I - areia e brita comerciais | m² | 1.1
4011401 | Lama asfáltica - faixa I - areia extraída e brita produzida | m² | 0.76
4011404 | Lama asfáltica - faixa II - areia e brita comerciais | m² | 0.77
4011403 | Lama asfáltica - faixa II - areia extraída e brita produzida | m² | 0.52
4011406 | Lama asfáltica - faixa III - areia e brita comerciais | m² | 1.44
4011405 | Lama asfáltica - faixa III - areia extraída e brita produzida | m² | 0.99
4011392 | Macadame betuminoso por penetração - faixa A - brita comercial | m³ | 277.46
4011391 | Macadame betuminoso por penetração - faixa A - brita produzida | m³ | 151.42
4011394 | Macadame betuminoso por penetração - faixa B - brita comercial | m³ | 278.43
4011393 | Macadame betuminoso por penetração - faixa B - brita produzida | m³ | 152.4
4011396 | Macadame betuminoso por penetração - faixa C - brita comercial | m³ | 284.97
4011395 | Macadame betuminoso por penetração - faixa C - brita produzida | m³ | 153.48
4011398 | Macadame betuminoso por penetração - faixa D - brita comercial | m³ | 288.48
4011397 | Macadame betuminoso por penetração - faixa D - brita produzida | m³ | 153.94
4011400 | Macadame betuminoso por penetração com asfalto com polímero - faixa A - brita comercial | m³ | 304.6
4011399 | Macadame betuminoso por penetração com asfalto com polímero - faixa A - brita produzida | m³ | 181.69
4011490 | Manta sintética para recapeamento asfáltico com geotêxtil RT - 09 - fornecimento e aplicação | m² | 5.21
4011536 | Membrana plástica isolante e impermeabilizante com espessura de 0,2 mm - fornecimento e instalação | m² | 2.13
4011415 | Micro pré-misturado a quente com asfalto polímero - brita comercial | t | 213.65
4011416 | Micro pré-misturado a quente com asfalto polímero - brita produzida | t | 153.19
4011408 | Microrrevestimento a frio com emulsão modificada com polímero de 0,8 cm - faixa II - brita comercial | m² | 2.95
4011407 | Microrrevestimento a frio com emulsão modificada com polímero de 0,8 cm - faixa II - brita produzida | m² | 2.18
4011410 | Microrrevestimento a frio com emulsão modificada com polímero de 1,5 cm - faixa III - brita comercial | m² | 5.72
4011409 | Microrrevestimento a frio com emulsão modificada com polímero de 1,5 cm - faixa III - brita produzida | m² | 4.27
4011412 | Microrrevestimento a frio com emulsão modificada com polímero de 2,0 cm - faixa III - brita comercial | m² | 7.63
4011411 | Microrrevestimento a frio com emulsão modificada com polímero de 2,0 cm - faixa III - brita produzida | m² | 5.7
4011520 | Pavimento de concreto com equipamento de pequeno porte - areia e brita comerciais | m³ | 598.63
4011507 | Pavimento de concreto com equipamento de pequeno porte - areia extraída e brita produzida | m³ | 447.74
4011535 | Pavimento de concreto com equipamento fôrma-trilho - areia e brita comerciais | m³ | 426.97
4011534 | Pavimento de concreto com equipamento fôrma-trilho - areia extraída e brita produzida | m³ | 287.75
4011533 | Pavimento de concreto com fôrmas deslizantes - areia e brita comerciais | m³ | 442.34
4011532 | Pavimento de concreto com fôrmas deslizantes - areia extraída e brita produzida | m³ | 303.12
4011492 | Pavimento de concreto compactado com rolo - brita comercial | m³ | 373.15
4011491 | Pavimento de concreto compactado com rolo - brita produzida | m³ | 223.99
4011353 | Pintura de ligação | m² | 0.43
4011354 | Pintura de ligação - emulsão com polímero | m² | 0.43
4011418 | Pré-misturado a frio - faixa A - areia e brita comerciais | m³ | 390.94
4011417 | Pré-misturado a frio - faixa A - areia extraída e brita produzida | m³ | 223.9
4011420 | Pré-misturado a frio - faixa B - areia e brita comerciais | m³ | 396.93
4011419 | Pré-misturado a frio - faixa B - areia extraída e brita produzida | m³ | 220.75
4011422 | Pré-misturado a frio - faixa C - areia e brita comerciais | m³ | 403.99
4011421 | Pré-misturado a frio - faixa C - areia extraída e brita produzida | m³ | 236.82
4011424 | Pré-misturado a frio - faixa D - areia e brita comerciais | m³ | 410.82
4011423 | Pré-misturado a frio - faixa D - areia extraída e brita produzida | m³ | 233.67
4011426 | Pré-misturado a frio com emulsão asfáltica com polímero - faixa A - areia e brita comerciais | m³ | 390.94
4011425 | Pré-misturado a frio com emulsão asfáltica com polímero - faixa A - areia extraída e brita produzida | m³ | 223.9
4011428 | Pré-misturado a frio com emulsão asfáltica com polímero - faixa B - areia e brita comerciais | m³ | 396.93
4011427 | Pré-misturado a frio com emulsão asfáltica com polímero - faixa B - areia extraída e brita produzida | m³ | 220.75
4011430 | Pré-misturado a frio com emulsão asfáltica com polímero - faixa C - areia e brita comerciais | m³ | 402.62
4011429 | Pré-misturado a frio com emulsão asfáltica com polímero - faixa C - areia extraída e brita produzida | m³ | 236.24
4011432 | Pré-misturado a frio com emulsão asfáltica com polímero - faixa D - areia e brita comerciais | m³ | 409.42
4011431 | Pré-misturado a frio com emulsão asfáltica com polímero - faixa D - areia extraída e brita produzida | m³ | 233.11
4011434 | Pré-misturado a quente com asfalto polímero - faixa I - camada porosa de atrito - areia e brita comerciais | t | 225.74
4011433 | Pré-misturado a quente com asfalto polímero - faixa I - camada porosa de atrito - areia extraída e brita produzida | t | 150.06
4011436 | Pré-misturado a quente com asfalto polímero - faixa II - camada porosa de atrito - areia e brita comerciais | t | 217.34
4011435 | Pré-misturado a quente com asfalto polímero - faixa II - camada porosa de atrito - areia extraída e brita produzida | t | 139.83
4011438 | Pré-misturado a quente com asfalto polímero - faixa III - camada porosa de atrito - areia e brita comerciais | t | 224.49
4011437 | Pré-misturado a quente com asfalto polímero - faixa III - camada porosa de atrito - areia extraída e brita produzida | t | 148.52
4011440 | Pré-misturado a quente com asfalto polímero - faixa IV - camada porosa de atrito - areia e brita comerciais | t | 230.14
4011439 | Pré-misturado a quente com asfalto polímero - faixa IV - camada porosa de atrito - areia extraída e brita produzida | t | 154.68
4011442 | Pré-misturado a quente com asfalto polímero - faixa V - camada porosa de atrito - areia e brita comerciais | t | 228.23
4011441 | Pré-misturado a quente com asfalto polímero - faixa V - camada porosa de atrito - areia extraída e brita produzida | t | 154.27
4011482 | Reciclagem com incorporação do revestimento asfáltico à base e adição de 3% de cimento - 100% Proctor modificado | m³ | 95.74
4011486 | Reciclagem com incorporação do revestimento asfáltico à base e adição de 3% de cimento e de brita comercial - 100% Proctor modificado | m³ | 141.59
4011485 | Reciclagem com incorporação do revestimento asfáltico à base e adição de 3% de cimento e de brita produzida - 100% Proctor modificado | m³ | 115.64
4011484 | Reciclagem com incorporação do revestimento asfáltico à base e adição de brita comercial - 100% Proctor modificado | m³ | 104.87
4011483 | Reciclagem com incorporação do revestimento asfáltico à base e adição de brita produzida - 100% Proctor modificado | m³ | 78.93
4011488 | Reciclagem com incorporação do revestimento asfáltico à base e adição de espuma asfáltica e cimento - 100% Proctor modificado | m³ | 80.44
4011487 | Reciclagem com incorporação do revestimento asfáltico à base e adição de espuma asfáltica, cimento e pó de pedra comercial - 100% Proctor modificado | m³ | 114.9
4011489 | Reciclagem de revestimento asfáltico em usina com adição de espuma asfáltica, pó de pedra comercial e cimento - 100% Proctor modificado | m³ | 191.69
4011493 | Reciclagem de revestimento asfáltico em usina com adição de espuma asfáltica, pó de pedra produzido e cimento - 100% Proctor modificado | m³ | 140.26
4011481 | Reciclagem simples com incorporação do revestimento asfáltico à base - 100% Proctor modificado | m³ | 59.03
4011347 | Reestabilização de camada de base com adição de 3% de cimento - 100% Proctor modificado | m³ | 78.34
4011342 | Reestabilização de camada de base com adição de 30% de brita comercial - 100% Proctor modificado | m³ | 116.08
4011344 | Reestabilização de camada de base com adição de 30% de brita produzida - 100% Proctor modificado | m³ | 73.26
4011341 | Reestabilização de camada de base com adição de 30% de material fresado retirado da pista - 100% Proctor modificado | m³ | 18.41
4011346 | Reestabilização de camada de base sem adição de material - 100% Proctor modificado | m³ | 14.07
4011211 | Reforço do subleito com material de jazida - 100% Proctor intermediário | m³ | 15.83
4011304 | Reforço do subleito de solo melhorado com 4% de cal e mistura na pista com material de jazida - 100% Proctor intermediário | m³ | 64.32
4011209 | Regularização do subleito - 100% Proctor intermediário | m² | 1.89
4011210 | Regularização do subleito com fresagem corte e controle automático de greide - 100% Proctor intermediário | m² | 2.17
4011537 | Serragem de juntas em pavimento de concreto, limpeza e enchimento com selante a frio | m | 22.99
4011218 | Sub-base de concreto adensado por vibração - areia e brita comerciais | m³ | 510.13
4011217 | Sub-base de concreto adensado por vibração - areia extraída e brita produzida | m³ | 346.03
4011214 | Sub-base de concreto compactado com rolo - brita comercial | m³ | 332.99
4011213 | Sub-base de concreto compactado com rolo - brita produzida | m³ | 177.05
4011227 | Sub-base de solo estabilizado granulometricamente sem mistura com material de jazida - 100% Proctor intermediário | m³ | 15.83
4011302 | Sub-base de solo melhorado com 3% de cimento e mistura em usina com material de jazida - 100% Proctor intermediário | m³ | 64.43
4011300 | Sub-base de solo melhorado com 3% de cimento e mistura na pista com material de jazida - 100% Proctor intermediário | m³ | 57.79
4011306 | Sub-base de solo-cal com 7% de cal e mistura na pista com material de jazida - 100% Proctor normal | m³ | 95.87
4011228 | Sub-base estabilizada granulometricamente com mistura de solos na pista com material de jazida - 100% Proctor intermediário | m³ | 17.8
4011229 | Sub-base estabilizada granulometricamente com mistura solo areia (70% - 30%) em usina com material de jazida e areia extraída - 100% Proctor intermediário | m³ | 38.94
4011372 | Tratamento superficial duplo com banho diluído - brita comercial | m² | 7.84
4011371 | Tratamento superficial duplo com banho diluído - brita produzida | m² | 5.36
4011378 | Tratamento superficial duplo com banho diluído com emulsão com polímero - brita comercial | m² | 7.84
4011377 | Tratamento superficial duplo com banho diluído com emulsão com polímero - brita produzida | m² | 5.36
4011368 | Tratamento superficial duplo com CAP - brita comercial | m² | 6.11
4011367 | Tratamento superficial duplo com CAP - brita produzida | m² | 3.63
4011374 | Tratamento superficial duplo com CAP com polímero - brita comercial | m² | 6.11
4011373 | Tratamento superficial duplo com CAP com polímero - brita produzida | m² | 3.63
4011370 | Tratamento superficial duplo com emulsão - brita comercial | m² | 7.05
4011369 | Tratamento superficial duplo com emulsão - brita produzida | m² | 4.57
4011376 | Tratamento superficial duplo com emulsão com polímero - brita comercial | m² | 7.05
4011375 | Tratamento superficial duplo com emulsão com polímero - brita produzida | m² | 4.57
4011360 | Tratamento superficial simples com banho diluído - brita comercial | m² | 2.84
4011359 | Tratamento superficial simples com banho diluído - brita produzida | m² | 2
4011366 | Tratamento superficial simples com banho diluído com emulsão com polímero - brita comercial | m² | 2.84
4011365 | Tratamento superficial simples com banho diluído com emulsão com polímero - brita produzida | m² | 2
4011356 | Tratamento superficial simples com CAP - brita comercial | m² | 2.12
4011355 | Tratamento superficial simples com CAP - brita produzida | m² | 1.28
4011362 | Tratamento superficial simples com CAP com polímero - brita comercial | m² | 2.12
4011361 | Tratamento superficial simples com CAP com polímero - brita produzida | m² | 1.28
4011358 | Tratamento superficial simples com emulsão - brita comercial | m² | 2.5
4011357 | Tratamento superficial simples com emulsão - brita produzida | m² | 1.66
4011364 | Tratamento superficial simples com emulsão com polímero - brita comercial | m² | 2.5
4011363 | Tratamento superficial simples com emulsão com polímero - brita produzida | m² | 1.66
4011384 | Tratamento superficial triplo com banho diluído - brita comercial | m² | 8.57
4011383 | Tratamento superficial triplo com banho diluído - brita produzida | m² | 5.78
4011390 | Tratamento superficial triplo com banho diluído - emulsão com polímero - brita comercial | m² | 8.57
4011389 | Tratamento superficial triplo com banho diluído - emulsão com polímero - brita produzida | m² | 5.78
4011380 | Tratamento superficial triplo com CAP - brita comercial | m² | 6.83
4011379 | Tratamento superficial triplo com CAP - brita produzida | m² | 4.04
4011386 | Tratamento superficial triplo com CAP com polímero - brita comercial | m² | 6.83
4011385 | Tratamento superficial triplo com CAP com polímero - brita produzida | m² | 4.04
4011382 | Tratamento superficial triplo com emulsão - brita comercial | m² | 7.77
4011381 | Tratamento superficial triplo com emulsão - brita produzida | m² | 4.98
4011388 | Tratamento superficial triplo com emulsão com polímero - brita comercial | m² | 7.77
4011387 | Tratamento superficial triplo com emulsão com polímero - brita produzida | m² | 4.98
4011242 | Umedecimento de material geotêxtil para cura úmida de pavimento de concreto - 1 ciclo de molhagem | m² | 0.39
4011212 | Varredura da superfície para execução de revestimento asfáltico | m² | 0.09
4208197 | Ancoragem fixa para estais de 12 cordoalhas D = 15,7 mm - inclusive injeção de cera | un | 14712.7
4208158 | Ancoragem fixa para estais de 19 cordoalhas D = 15,7 mm - inclusive injeção de cera | un | 19359.29
4208198 | Ancoragem fixa para estais de 22 cordoalhas D = 15,7 mm - inclusive injeção de cera | un | 22099.06
4208159 | Ancoragem fixa para estais de 31 cordoalhas D = 15,7 mm - inclusive injeção de cera | un | 32887.77
4208160 | Ancoragem fixa para estais de 37 cordoalhas D = 15,7 mm - inclusive injeção de cera | un | 36577.64
4208199 | Ancoragem fixa para estais de 43 cordoalhas D = 15,7 mm - inclusive injeção de cera | un | 42258.16
4208161 | Ancoragem fixa para estais de 55 cordoalhas D = 15,7 mm - inclusive injeção de cera | un | 53202.24
4208162 | Ancoragem fixa para estais de 61 cordoalhas D = 15,7 mm - inclusive injeção de cera | un | 58656.67
4208163 | Ancoragem fixa para estais de 73 cordoalhas D = 15,7 mm - inclusive injeção de cera | un | 69866.31
4208200 | Ancoragem fixa para estais de 85 cordoalhas D = 15,7 mm - inclusive injeção de cera | un | 81193.9
4208164 | Ancoragem fixa para estais de 91 cordoalhas D = 15,7 mm - inclusive injeção de cera | un | 86498.18
4208201 | Ancoragem regulável para estais de 12 cordoalhas D = 15,7 mm - inclusive protensão, injeção de cera e regulagem final | un | 25723.89
4208151 | Ancoragem regulável para estais de 19 cordoalhas D = 15,7 mm - inclusive protensão, injeção de cera e regulagem final | un | 33631.39
4208202 | Ancoragem regulável para estais de 22 cordoalhas D = 15,7 mm - inclusive protensão, injeção de cera e regulagem final | un | 34536.22
4208152 | Ancoragem regulável para estais de 31 cordoalhas D = 15,7 mm - inclusive protensão, injeção de cera e regulagem final | un | 49495.66
4208153 | Ancoragem regulável para estais de 37 cordoalhas D = 15,7 mm - inclusive protensão, injeção de cera e regulagem final | un | 62583.09
4208203 | Ancoragem regulável para estais de 43 cordoalhas D = 15,7 mm - inclusive protensão, injeção de cera e regulagem final | un | 74188.07
4208154 | Ancoragem regulável para estais de 55 cordoalhas D = 15,7 mm - inclusive protensão, injeção de cera e regulagem final | un | 92308.57
4208155 | Ancoragem regulável para estais de 61 cordoalhas D = 15,7 mm - inclusive protensão, injeção de cera e regulagem final | un | 102483.82
4208156 | Ancoragem regulável para estais de 73 cordoalhas D = 15,7 mm - inclusive protensão, injeção de cera e regulagem final | un | 121895.27
4208204 | Ancoragem regulável para estais de 85 cordoalhas D = 15,7 mm - inclusive protensão, injeção de cera e regulagem final | un | 141621.82
4208157 | Ancoragem regulável para estais de 91 cordoalhas D = 15,7 mm - inclusive protensão, injeção de cera e regulagem final | un | 151221.83
4208127 | Cordoalha para estais CP 177 RB D = 15,7 mm - fornecimento, preparo e colocação | kg | 28.48
4208196 | Elevador de cremalheira - ascensão e ancoragem da torre a partir de 16 m com cada elevação de até 9 m - utilização de 50 vezes - inclusive desmontagem | un | 2946.14
4208209 | Elevador de cremalheira - montagem e desmontagem até a altura de 16 m - exceto fundações | un | 14180.43
4208206 | Elevador de cremalheira com cabine simples, com capacidade de 1.500 kg e altura de até 100 m - operação | h | 131.41
4208210 | Grua fixa - montagem e desmontagem até a altura de 60 m - exceto fundações | un | 31975.99
4208195 | Grua fixa - telescopagem e ancoragem da torre a partir de 60 m com cada elevação de até 18 m - inclusive desmontagem | un | 13368.96
4208208 | Grua fixa com altura de 60 a 102 m, com alcance de 60 m e capacidade de 1.500 kg na ponta da lança - operação | h | 540.49
4208135 | Tubo antivandalismo em aço galvanizado para estais de 12 cordoalhas D = 15,7 mm - fornecimento e instalação | m | 1612.93
4208136 | Tubo antivandalismo em aço galvanizado para estais de 19 cordoalhas D = 15,7 mm - fornecimento e instalação | m | 1818.5
4208137 | Tubo antivandalismo em aço galvanizado para estais de 22 cordoalhas D = 15,7 mm - fornecimento e instalação | m | 2104.76
4208138 | Tubo antivandalismo em aço galvanizado para estais de 31 cordoalhas D = 15,7 mm - fornecimento e instalação | m | 2363.81
4208139 | Tubo antivandalismo em aço galvanizado para estais de 37 cordoalhas D = 15,7 mm - fornecimento e instalação | m | 2366
4208140 | Tubo antivandalismo em aço galvanizado para estais de 43 cordoalhas D = 15,7 mm - fornecimento e instalação | m | 2940.59
4208141 | Tubo antivandalismo em aço galvanizado para estais de 55 cordoalhas D = 15,7 mm - fornecimento e instalação | m | 2947.13
4208212 | Tubo antivandalismo em aço galvanizado para estais de 61 cordoalhas D = 15,7 mm - fornecimento e instalação | m | 2949.38
4208213 | Tubo antivandalismo em aço galvanizado para estais de 73 cordoalhas D = 15,7 mm - fornecimento e instalação | m | 3392.04
4208214 | Tubo antivandalismo em aço galvanizado para estais de 85 cordoalhas D = 15,7 mm - fornecimento e instalação | m | 3834.49
4208215 | Tubo antivandalismo em aço galvanizado para estais de 91 cordoalhas D = 15,7 mm - fornecimento e instalação | m | 3836.78
4208216 | Tubo fôrma lado fixo em aço galvanizado para estais de 12 cordoalhas D = 15,7 mm - fornecimento e instalação | m | 2623.48
4208217 | Tubo fôrma lado fixo em aço galvanizado para estais de 19 cordoalhas D = 15,7 mm - fornecimento e instalação | m | 3029.49
4208218 | Tubo fôrma lado fixo em aço galvanizado para estais de 22 cordoalhas D = 15,7 mm - fornecimento e instalação | m | 3957.25
4208219 | Tubo fôrma lado fixo em aço galvanizado para estais de 31 cordoalhas D = 15,7 mm - fornecimento e instalação | m | 5096.83
4208220 | Tubo fôrma lado fixo em aço galvanizado para estais de 37 cordoalhas D = 15,7 mm - fornecimento e instalação | m | 5401.05
4208221 | Tubo fôrma lado fixo em aço galvanizado para estais de 43 cordoalhas D = 15,7 mm - fornecimento e instalação | m | 7114.44
4208222 | Tubo fôrma lado fixo em aço galvanizado para estais de 55 cordoalhas D = 15,7 mm - fornecimento e instalação | m | 8980.99
4208223 | Tubo fôrma lado fixo em aço galvanizado para estais de 61 cordoalhas D = 15,7 mm - fornecimento e instalação | m | 8984.35
4208224 | Tubo fôrma lado fixo em aço galvanizado para estais de 73 cordoalhas D = 15,7 mm - fornecimento e instalação | m | 10448.43
4208225 | Tubo fôrma lado fixo em aço galvanizado para estais de 85 cordoalhas D = 15,7 mm - fornecimento e instalação | m | 11913.06
4208226 | Tubo fôrma lado fixo em aço galvanizado para estais de 91 cordoalhas D = 15,7 mm - fornecimento e instalação | m | 11916.42
4208227 | Tubo fôrma lado regulável em aço galvanizado para estais de 12 cordoalhas D = 15,7 mm - fornecimento e instalação | m | 1236.67
4208228 | Tubo fôrma lado regulável em aço galvanizado para estais de 19 cordoalhas D = 15,7 mm - fornecimento e instalação | m | 1412.79
4208229 | Tubo fôrma lado regulável em aço galvanizado para estais de 22 cordoalhas D = 15,7 mm - fornecimento e instalação | m | 1839.52
4208230 | Tubo fôrma lado regulável em aço galvanizado para estais de 31 cordoalhas D = 15,7 mm - fornecimento e instalação | m | 2366.42
4208231 | Tubo fôrma lado regulável em aço galvanizado para estais de 37 cordoalhas D = 15,7 mm - fornecimento e instalação | m | 2512.43
4208232 | Tubo fôrma lado regulável em aço galvanizado para estais de 43 cordoalhas D = 15,7 mm - fornecimento e instalação | m | 3291.7
4208233 | Tubo fôrma lado regulável em aço galvanizado para estais de 55 cordoalhas D = 15,7 mm - fornecimento e instalação | m | 4130.84
4208234 | Tubo fôrma lado regulável em aço galvanizado para estais de 61 cordoalhas D = 15,7 mm - fornecimento e instalação | m | 4133.98
4208235 | Tubo fôrma lado regulável em aço galvanizado para estais de 73 cordoalhas D = 15,7 mm - fornecimento e instalação | m | 4829.29
4208236 | Tubo fôrma lado regulável em aço galvanizado para estais de 85 cordoalhas D = 15,7 mm - fornecimento e instalação | m | 5525.15
4208237 | Tubo fôrma lado regulável em aço galvanizado para estais de 91 cordoalhas D = 15,7 mm - fornecimento e instalação | m | 5528.38
4208128 | Tubo PEAD para estais - D = 110 mm - fornecimento e instalação | m | 169.64
4208129 | Tubo PEAD para estais - D = 140 mm - fornecimento e instalação | m | 206.83
4208130 | Tubo PEAD para estais - D = 160 mm - fornecimento e instalação | m | 240.47
4208131 | Tubo PEAD para estais - D = 180 mm - fornecimento e instalação | m | 281.16
4208132 | Tubo PEAD para estais - D = 200 mm - fornecimento e instalação | m | 324.22
4208133 | Tubo PEAD para estais - D = 225 mm - fornecimento e instalação | m | 379.06
4208134 | Tubo PEAD para estais - D = 250 mm - fornecimento e instalação | m | 440.85
4208238 | Tubo PEAD para estais - D = 280 mm - fornecimento e instalação | m | 470.82
4208239 | Tubo PEAD para estais - D = 315 mm - fornecimento e instalação | m | 574.15
4413920 | Adubação de cobertura por equipamento de hidrossemeadura em áreas de semeadura via seca ou de hidrossemeadura | m² | 0.56
4413024 | Adubação manual de cobertura em áreas de enleivamento ou de plantio de mudas de gramíneas | m² | 0.46
4413022 | Adubação manual de cobertura em áreas de semeadura via seca ou de hidrossemeadura | m² | 0.64
4413020 | Barreira arbórea para tratamento acústico das áreas lindeiras da faixa de domínio – densidade de plantio de 1,0 m entre mudas | m | 45.37
4413013 | Cerca de passagem de fauna com tela de alambrado sobre mureta de blocos de concreto - H = 20 cm - mourões de madeira a cada 2,5 m e esticador a cada 50 m | m | 93.77
4413019 | Cerca viva para tratamento acústico das áreas lindeiras da faixa de domínio – densidade de plantio de 1,0 m entre mudas | m | 39.62
4413026 | Dique de bambu para controle de erosão de taludes | m² | 297.83
4413996 | Enleivamento | m² | 13.03
4413942 | Espalhamento de material em bota-fora | m³ | 2.8
4413018 | Fixação de tela eletrossoldada em talude para lançamento de argamassa ou concreto projetado | kg | 13
4413905 | Hidrossemeadura | m² | 6.98
4413987 | Irrigação de área plantada para proteção vegetal do corpo estradal | m² | 0.39
4413995 | Obtenção de grama para replantio | m² | 4.14
4413994 | Passagem aérea de animais com rede de cabos de aço e sisal apoiadas em 6 postes de concreto de 15 m - extensão total de 100 m | m | 665.29
4413200 | Plantio de grama comercial em placas | m² | 20.52
4413990 | Plantio de muda de arbusto com altura até 0,50 m em cova de 0,40 x 0,40 x 0,40 m | un | 39.62
4413989 | Plantio de muda de árvore com altura de 0,30 a 0,80 m em cova de 0,60 x 0,60 x 0,60 m | un | 45.37
4413951 | Plantio de muda de árvore frutífera com altura até 1,00 m em cova de 0,60 x 0,60 x 0,60 m | un | 52.22
4413950 | Plantio de muda de árvore frutífera com altura de 1,00 a 2,00 m em cova de 0,60 x 0,60 x 0,60 m | un | 110.16
4413949 | Plantio de muda de árvore frutífera com altura de 2,00 a 3,00 m em cova de 0,60 x 0,60 x 0,60 m | un | 237.43
4413948 | Plantio de muda de árvore ornamental com altura até 1,00 m em cova de 0,60 x 0,60 x 0,60 m | un | 57.8
4413947 | Plantio de muda de árvore ornamental com altura de 1,00 a 2,00 m em cova de 0,60 x 0,60 x 0,60 m | un | 87.34
4413946 | Plantio de muda de árvore ornamental com altura de 2,00 a 3,00 m em cova de 0,60 x 0,60 x 0,60 m | un | 129.54
4413952 | Plantio de tapete de floríferas com altura até 0,50 m | m² | 77.96
4413012 | Preenchimento de erosão em talude com terra vegetal e sementes de gramíneas ensacadas | m³ | 495.98
4413014 | Recuperação ambiental de pedreiras ou áreas degradadas com biomanta vegetal de fibras de coco | m² | 20.11
4413016 | Recuperação ambiental de pedreiras ou áreas degradadas com biomanta vegetal de fibras de palha em áreas com inclinação máxima de 1:1,5 | m² | 11.51
4413984 | Regularização de bota-fora com espalhamento e compactação | m³ | 4.37
4413986 | Regularização de superfície com motoniveladora | m² | 0.08
4413985 | Regularização manual de taludes de cortes e aterros | m² | 31.73
4413017 | Retentores de sedimentos em fibras vegetais - D = 20 cm | m | 64.98
4415673 | Revestimento vegetal com grama em mudas em superfícies inclinadas | m² | 11.46
4415684 | Revestimento vegetal com grama em mudas em superfícies planas | m² | 6.35
4413993 | Revestimento vegetal por semeadura a lanço manual de gramíneas e leguminosas | m² | 0.58
4507754 | Ancoragem ativa com 10 cordoalhas aderentes D = 12,7 mm - fornecimento e instalação | un | 839.11
4507738 | Ancoragem ativa com 10 cordoalhas aderentes D = 15,2 mm - fornecimento e instalação | un | 1082.96
4507755 | Ancoragem ativa com 12 cordoalhas aderentes D = 12,7 mm - fornecimento e instalação | un | 1000.61
4507756 | Ancoragem ativa com 12 cordoalhas aderentes D = 15,2 mm - fornecimento e instalação | un | 1199.87
4507757 | Ancoragem ativa com 15 cordoalhas aderentes D = 12,7 mm - fornecimento e instalação | un | 1530.96
4507758 | Ancoragem ativa com 15 cordoalhas aderentes D = 15,2 mm - fornecimento e instalação | un | 1629
4507759 | Ancoragem ativa com 19 cordoalhas aderentes D = 12,7 mm - fornecimento e instalação | un | 1837.95
4507760 | Ancoragem ativa com 19 cordoalhas aderentes D = 15,2 mm - fornecimento e instalação | un | 2155.72
4507761 | Ancoragem ativa com 22 cordoalhas aderentes D = 12,7 mm - fornecimento e instalação | un | 2419.64
4507762 | Ancoragem ativa com 22 cordoalhas aderentes D = 15,2 mm - fornecimento e instalação | un | 2640.84
4507763 | Ancoragem ativa com 27 cordoalhas aderentes D = 12,7 mm - fornecimento e instalação | un | 2942.76
4507764 | Ancoragem ativa com 27 cordoalhas aderentes D = 15,2 mm - fornecimento e instalação | un | 3489.6
4507765 | Ancoragem ativa com 31 cordoalhas aderentes D = 12,7 mm - fornecimento e instalação | un | 3009.37
4508192 | Ancoragem ativa com 31 cordoalhas aderentes D = 15,2 mm - fornecimento e instalação | un | 4683.53
4507766 | Ancoragem ativa com 4 cordoalhas aderentes D = 12,7 mm - fornecimento e instalação | un | 390.79
4507767 | Ancoragem ativa com 4 cordoalhas aderentes D = 15,2 mm - fornecimento e instalação | un | 619.49
4507768 | Ancoragem ativa com 6 cordoalhas aderentes D = 12,7 mm - fornecimento e instalação | un | 524.26
4507769 | Ancoragem ativa com 6 cordoalhas aderentes D = 15,2 mm - fornecimento e instalação | un | 625.01
4507770 | Ancoragem ativa com 7 cordoalhas aderentes D = 12,7 mm - fornecimento e instalação | un | 570.7
4507771 | Ancoragem ativa com 7 cordoalhas aderentes D = 15,2 mm - fornecimento e instalação | un | 704.18
4507772 | Ancoragem ativa com 8 cordoalhas aderentes D = 12,7 mm - fornecimento e instalação | un | 712.59
4508193 | Ancoragem ativa com 8 cordoalhas aderentes D = 15,2 mm - fornecimento e instalação | un | 983.61
4507773 | Ancoragem ativa com 9 cordoalhas aderentes D = 12,7 mm - fornecimento e instalação | un | 790.54
4507774 | Ancoragem ativa com 9 cordoalhas aderentes D = 15,2 mm - fornecimento e instalação | un | 1012.72
4507775 | Ancoragem ativa para lajes com 1 cordoalha aderente D = 12,7 mm - fornecimento e instalação | un | 99.31
4507776 | Ancoragem ativa para lajes com 1 cordoalha aderente D = 15,2 mm - fornecimento e instalação | un | 116.95
4507783 | Ancoragem ativa para lajes com 1 cordoalha engraxada D = 12,7 mm - fornecimento e instalação | un | 82.34
4507784 | Ancoragem ativa para lajes com 1 cordoalha engraxada D = 15,2 mm - fornecimento e instalação | un | 114.63
4507777 | Ancoragem ativa para lajes com 2 cordoalhas aderentes D = 12,7 mm - fornecimento e instalação | un | 185.52
4507778 | Ancoragem ativa para lajes com 2 cordoalhas aderentes D = 15,2 mm - fornecimento e instalação | un | 236.52
4507779 | Ancoragem ativa para lajes com 3 cordoalhas aderentes D = 12,7 mm - fornecimento e instalação | un | 238.74
4507780 | Ancoragem ativa para lajes com 3 cordoalhas aderentes D = 15,2 mm - fornecimento e instalação | un | 345.69
4507781 | Ancoragem ativa para lajes com 4 cordoalhas aderentes D = 12,7 mm - fornecimento e instalação | un | 307.2
4507782 | Ancoragem ativa para lajes com 4 cordoalhas aderentes D = 15,2 mm - fornecimento e instalação | un | 357.47
4507785 | Ancoragem passiva com 10 cordoalhas aderentes D = 12,7 mm - fornecimento e instalação | un | 136.31
4508194 | Ancoragem passiva com 10 cordoalhas aderentes D = 15,2 mm - fornecimento e instalação | un | 152.88
4507786 | Ancoragem passiva com 12 cordoalhas aderentes D = 12,7 mm - fornecimento e instalação | un | 160.18
4507787 | Ancoragem passiva com 12 cordoalhas aderentes D = 15,2 mm - fornecimento e instalação | un | 146.96
4507788 | Ancoragem passiva com 15 cordoalhas aderentes D = 12,7 mm - fornecimento e instalação | un | 210.82
4507789 | Ancoragem passiva com 15 cordoalhas aderentes D = 15,2 mm - fornecimento e instalação | un | 228.94
4507790 | Ancoragem passiva com 19 cordoalhas aderentes D = 12,7 mm - fornecimento e instalação | un | 260.38
4507791 | Ancoragem passiva com 19 cordoalhas aderentes D = 15,2 mm - fornecimento e instalação | un | 253.38
4507792 | Ancoragem passiva com 22 cordoalhas aderentes D = 12,7 mm - fornecimento e instalação | un | 296.85
4507793 | Ancoragem passiva com 22 cordoalhas aderentes D = 15,2 mm - fornecimento e instalação | un | 297.07
4507794 | Ancoragem passiva com 27 cordoalhas aderentes D = 12,7 mm - fornecimento e instalação | un | 360.84
4507795 | Ancoragem passiva com 27 cordoalhas aderentes D = 15,2 mm - fornecimento e instalação | un | 362.77
4507796 | Ancoragem passiva com 31 cordoalhas aderentes D = 12,7 mm - fornecimento e instalação | un | 412.14
4508190 | Ancoragem passiva com 31 cordoalhas aderentes D = 15,2 mm - fornecimento e instalação | un | 415.38
4507797 | Ancoragem passiva com 4 cordoalhas aderentes D = 12,7 mm - fornecimento e instalação | un | 66.39
4507798 | Ancoragem passiva com 4 cordoalhas aderentes D = 15,2 mm - fornecimento e instalação | un | 66.07
4507799 | Ancoragem passiva com 6 cordoalhas aderentes D = 12,7 mm - fornecimento e instalação | un | 90.88
4507800 | Ancoragem passiva com 6 cordoalhas aderentes D = 15,2 mm - fornecimento e instalação | un | 82.44
4507801 | Ancoragem passiva com 7 cordoalhas aderentes D = 12,7 mm - fornecimento e instalação | un | 110.19
4507802 | Ancoragem passiva com 7 cordoalhas aderentes D = 15,2 mm - fornecimento e instalação | un | 110.3
4507803 | Ancoragem passiva com 8 cordoalhas aderentes D = 12,7 mm - fornecimento e instalação | un | 110.74
4508191 | Ancoragem passiva com 8 cordoalhas aderentes D = 15,2 mm - fornecimento e instalação | un | 110.85
4507804 | Ancoragem passiva com 9 cordoalhas aderentes D = 12,7 mm - fornecimento e instalação | un | 135.69
4507805 | Ancoragem passiva com 9 cordoalhas aderentes D = 15,2 mm - fornecimento e instalação | un | 135.8
4507806 | Ancoragem passiva para lajes com 1 cordoalha aderente D = 12,7 mm - fornecimento e instalação | un | 28.67
4507807 | Ancoragem passiva para lajes com 1 cordoalha aderente D = 15,2 mm - fornecimento e instalação | un | 37.54
4507866 | Ancoragem passiva para lajes com 1 cordoalha engraxada D = 12,7 mm - fornecimento e instalação | un | 76.03
4507867 | Ancoragem passiva para lajes com 1 cordoalha engraxada D = 15,2 mm - fornecimento e instalação | un | 108.32
4507808 | Ancoragem passiva para lajes com 2 cordoalhas aderentes D = 12,7 mm - fornecimento e instalação | un | 34.91
4507809 | Ancoragem passiva para lajes com 2 cordoalhas aderentes D = 15,2 mm - fornecimento e instalação | un | 44.57
4507810 | Ancoragem passiva para lajes com 3 cordoalhas aderentes D = 12,7 mm - fornecimento e instalação | un | 64.91
4507811 | Ancoragem passiva para lajes com 3 cordoalhas aderentes D = 15,2 mm - fornecimento e instalação | un | 66.09
4507812 | Ancoragem passiva para lajes com 4 cordoalhas aderentes D = 12,7 mm - fornecimento e instalação | un | 70.59
4507813 | Ancoragem passiva para lajes com 4 cordoalhas aderentes D = 15,2 mm - fornecimento e instalação | un | 68.37
4507851 | Bainha metálica ovalizada seção 19 x 36 mm para 1 cordoalha D = 12,7 mm - fornecimento, instalação e injeção de nata de cimento | m | 25.51
4507852 | Bainha metálica ovalizada seção 19 x 36 mm para 2 cordoalhas D = 12,7 mm - fornecimento, instalação e injeção de nata de cimento | m | 25.37
4507853 | Bainha metálica ovalizada seção 19 x 48 mm para 3 cordoalhas D = 12,7 mm - fornecimento, instalação e injeção de nata de cimento | m | 29.2
4507854 | Bainha metálica ovalizada seção 19 x 62 mm para 4 cordoalhas D = 12,7 mm - fornecimento, instalação e injeção de nata de cimento | m | 30.06
4507855 | Bainha metálica ovalizada seção 22 x 32 mm para 1 cordoalha D = 15,2 mm - fornecimento, instalação e injeção de nata de cimento | m | 25.96
4507856 | Bainha metálica ovalizada seção 22 x 32 mm para 2 cordoalhas D = 15,2 mm - fornecimento, instalação e injeção de nata de cimento | m | 25.77
4507857 | Bainha metálica ovalizada seção 22 x 55 mm para 3 cordoalhas D = 15,2 mm - fornecimento, instalação e injeção de nata de cimento | m | 31.33
4507858 | Bainha metálica ovalizada seção 22 x 73 mm para 4 cordoalhas D = 15,2 mm - fornecimento, instalação e injeção de nata de cimento | m | 33.49
4508177 | Bainha metálica redonda D = 100 mm para 21 cordoalhas D = 15,2 mm - fornecimento, instalação e injeção de nata de cimento | m | 59.43
4508178 | Bainha metálica redonda D = 100 mm para 22 cordoalhas D = 15,2 mm - fornecimento, instalação e injeção de nata de cimento | m | 59.23
4507821 | Bainha metálica redonda D = 100 mm para 24 cordoalhas D = 15,2 mm - fornecimento, instalação e injeção de nata de cimento | m | 58.84
4507822 | Bainha metálica redonda D = 100 mm para 25 cordoalhas D = 15,2 mm - fornecimento, instalação e injeção de nata de cimento | m | 58.64
4507823 | Bainha metálica redonda D = 100 mm para 30 cordoalhas D = 12,7 mm - fornecimento, instalação e injeção de nata de cimento | m | 59.44
4508188 | Bainha metálica redonda D = 100 mm para 31 cordoalhas D = 12,7 mm - fornecimento, instalação e injeção de nata de cimento | m | 59.3
4507824 | Bainha metálica redonda D = 110 mm para 27 cordoalhas D = 15,2 mm - fornecimento, instalação e injeção de nata de cimento | m | 64.64
4507825 | Bainha metálica redonda D = 110 mm para 37 cordoalhas D = 12,7 mm - fornecimento, instalação e injeção de nata de cimento | m | 64.87
4507826 | Bainha metálica redonda D = 120 mm para 30 cordoalhas D = 15,2 mm - fornecimento, instalação e injeção de nata de cimento | m | 68.87
4508179 | Bainha metálica redonda D = 120 mm para 31 cordoalhas D = 15,2 mm - fornecimento, instalação e injeção de nata de cimento | m | 68.67
4507827 | Bainha metálica redonda D = 130 mm para 37 cordoalhas D = 15,2 mm - fornecimento, instalação e injeção de nata de cimento | m | 72.07
4508180 | Bainha metálica redonda D = 30 mm para 2 cordoalhas D = 12,7 mm - fornecimento, instalação e injeção de nata de cimento | m | 25.5
4507739 | Bainha metálica redonda D = 35 mm para 2 cordoalhas D = 15,2 mm - fornecimento, instalação e injeção de nata de cimento | m | 26.76
4508181 | Bainha metálica redonda D = 35 mm para 3 cordoalhas D = 12,7 mm - fornecimento, instalação e injeção de nata de cimento | m | 26.74
4508125 | Bainha metálica redonda D = 40 mm para 3 cordoalhas D = 15,2 mm - fornecimento, instalação e injeção de nata de cimento | m | 28.64
4507828 | Bainha metálica redonda D = 40 mm para 4 cordoalhas D = 12,7 mm - fornecimento, instalação e injeção de nata de cimento | m | 28.68
4507829 | Bainha metálica redonda D = 45 mm para 4 cordoalhas D = 15,2 mm - fornecimento, instalação e injeção de nata de cimento | m | 30.76
4508182 | Bainha metálica redonda D = 45 mm para 5 cordoalhas D = 12,7 mm - fornecimento, instalação e injeção de nata de cimento | m | 30.86
4508092 | Bainha metálica redonda D = 50 mm para 5 cordoalhas D = 15,2 mm - fornecimento, instalação e injeção de nata de cimento | m | 32.69
4507830 | Bainha metálica redonda D = 50 mm para 6 cordoalhas D = 12,7 mm - fornecimento, instalação e injeção de nata de cimento | m | 32.85
4508183 | Bainha metálica redonda D = 55 mm para 7 cordoalhas D = 12,7 mm - fornecimento, instalação e injeção de nata de cimento | m | 37.6
4507831 | Bainha metálica redonda D = 55 mm para 8 cordoalhas D = 12,7 mm - fornecimento, instalação e injeção de nata de cimento | m | 35.02
4507832 | Bainha metálica redonda D = 60 mm para 6 cordoalhas D = 15,2 mm - fornecimento, instalação e injeção de nata de cimento | m | 38.3
4507833 | Bainha metálica redonda D = 60 mm para 9 cordoalhas D = 12,7 mm - fornecimento, instalação e injeção de nata de cimento | m | 38.24
4507834 | Bainha metálica redonda D = 65 mm para 10 cordoalhas D = 12,7 mm - fornecimento, instalação e injeção de nata de cimento | m | 40.13
4508184 | Bainha metálica redonda D = 65 mm para 11 cordoalhas D = 12,7 mm - fornecimento, instalação e injeção de nata de cimento | m | 39.99
4507835 | Bainha metálica redonda D = 65 mm para 12 cordoalhas D = 12,7 mm - fornecimento, instalação e injeção de nata de cimento | m | 39.86
4508174 | Bainha metálica redonda D = 65 mm para 7 cordoalhas D = 15,2 mm - fornecimento, instalação e injeção de nata de cimento | m | 40.13
4507836 | Bainha metálica redonda D = 65 mm para 8 cordoalhas D = 15,2 mm - fornecimento, instalação e injeção de nata de cimento | m | 39.93
4507837 | Bainha metálica redonda D = 70 mm para 15 cordoalhas D = 12,7 mm - fornecimento, instalação e injeção de nata de cimento | m | 42.12
4507838 | Bainha metálica redonda D = 70 mm para 9 cordoalhas D = 15,2 mm - fornecimento, instalação e injeção de nata de cimento | m | 42.41
4507839 | Bainha metálica redonda D = 75 mm para 10 cordoalhas D = 15,2 mm - fornecimento, instalação e injeção de nata de cimento | m | 44.02
4508175 | Bainha metálica redonda D = 75 mm para 11 cordoalhas D = 15,2 mm - fornecimento, instalação e injeção de nata de cimento | m | 43.82
4507840 | Bainha metálica redonda D = 75 mm para 16 cordoalhas D = 12,7 mm - fornecimento, instalação e injeção de nata de cimento | m | 43.79
4507841 | Bainha metálica redonda D = 75 mm para 18 cordoalhas D = 12,7 mm - fornecimento, instalação e injeção de nata de cimento | m | 43.51
4507842 | Bainha metálica redonda D = 80 mm para 12 cordoalhas D = 15,2 mm - fornecimento, instalação e injeção de nata de cimento | m | 47.13
4508185 | Bainha metálica redonda D = 80 mm para 19 cordoalhas D = 12,7 mm - fornecimento, instalação e injeção de nata de cimento | m | 46.88
4507843 | Bainha metálica redonda D = 80 mm para 20 cordoalhas D = 12,7 mm - fornecimento, instalação e injeção de nata de cimento | m | 46.75
4507844 | Bainha metálica redonda D = 85 mm para 15 cordoalhas D = 15,2 mm - fornecimento, instalação e injeção de nata de cimento | m | 49.41
4508186 | Bainha metálica redonda D = 85 mm para 21 cordoalhas D = 12,7 mm - fornecimento, instalação e injeção de nata de cimento | m | 49.47
4508187 | Bainha metálica redonda D = 85 mm para 22 cordoalhas D = 12,7 mm - fornecimento, instalação e injeção de nata de cimento | m | 49.34
4507845 | Bainha metálica redonda D = 85 mm para 24 cordoalhas D = 12,7 mm - fornecimento, instalação e injeção de nata de cimento | m | 49.06
4507846 | Bainha metálica redonda D = 85 mm para 25 cordoalhas D = 12,7 mm - fornecimento, instalação e injeção de nata de cimento | m | 48.92
4507847 | Bainha metálica redonda D = 90 mm para 16 cordoalhas D = 15,2 mm - fornecimento, instalação e injeção de nata de cimento | m | 53.89
4507848 | Bainha metálica redonda D = 90 mm para 18 cordoalhas D = 15,2 mm - fornecimento, instalação e injeção de nata de cimento | m | 53.49
4507849 | Bainha metálica redonda D = 90 mm para 27 cordoalhas D = 12,7 mm - fornecimento, instalação e injeção de nata de cimento | m | 53.33
4508176 | Bainha metálica redonda D = 95 mm para 19 cordoalhas D = 15,2 mm - fornecimento, instalação e injeção de nata de cimento | m | 52.66
4507850 | Bainha metálica redonda D = 95 mm para 20 cordoalhas D = 15,2 mm - fornecimento, instalação e injeção de nata de cimento | m | 52.46
4507956 | Cordoalha CP 190 RB D = 12,7 mm - fornecimento e instalação | kg | 9.36
4507957 | Cordoalha CP 190 RB D = 15,2 mm - fornecimento e instalação | kg | 9.34
4507958 | Cordoalha engraxada CP 190 RB D = 12,7 mm - fornecimento e instalação | kg | 13.9
4507959 | Cordoalha engraxada CP 190 RB D = 15,2 mm - fornecimento e instalação | kg | 13.9
4516138 | Gaiola metálica em cantoneira para armazenamento e manipulação de cordoalha - confecção | kg | 10.98
4516137 | Nicho de madeira para dispositivo de ancoragem de protensão - confecção e instalação | m² | 160.88
4805755 | Apiloamento manual | m³ | 47.59
4805756 | Apiloamento manual de superfície com espessura de 15 cm | m² | 7.14
4816020 | Areia extraída com draga de sucção tipo bomba | m³ | 14.26
4816019 | Areia extraída com escavadeira hidráulica de longo alcance | m³ | 8.66
4816018 | Areia extraída com trator e carregadeira | m³ | 7.14
4816012 | Brita produzida em central de britagem de 80 m³/h | m³ | 56.56
4815805 | Calandragem de chapa metálica com espessura de 3 mm | m² | 15.24
4815802 | Calandragem de chapa metálica com espessura de 5 mm | m² | 22.5
4805754 | Compactação manual com soquete vibratório | m³ | 9.51
4816145 | Confecção de canaleta meia cana D = 0,30 m - areia e brita comerciais | m | 32.62
4816144 | Confecção de canaleta meia cana D = 0,30 m - areia extraída e brita produzida | m | 30.05
4816147 | Confecção de canaleta meia cana D = 0,40 m - areia e brita comerciais | m | 45.3
4816146 | Confecção de canaleta meia cana D = 0,40 m - areia extraída e brita produzida | m | 40.68
4816121 | Confecção de tubos de concreto D = 0,20 m - areia e brita comerciais | m | 35.35
4816120 | Confecção de tubos de concreto D = 0,20 m - areia extraída e brita produzida | m | 31.75
4816123 | Confecção de tubos de concreto D = 0,30 m - areia e brita comerciais | m | 47.6
4816122 | Confecção de tubos de concreto D = 0,30 m - areia extraída e brita produzida | m | 42.46
4816125 | Confecção de tubos de concreto D = 0,40 m - areia e brita comerciais | m | 67.73
4816124 | Confecção de tubos de concreto D = 0,40 m - areia extraída e brita produzida | m | 58.48
4816022 | Confecção de tubos de concreto D = 0,50 m - areia e brita comerciais | m | 90.92
4816021 | Confecção de tubos de concreto D = 0,50 m - areia extraída e brita produzida | m | 76.52
4816106 | Confecção de tubos de concreto perfurado D = 0,20 m - areia e brita comerciais | m | 36.92
4816105 | Confecção de tubos de concreto perfurado D = 0,20 m - areia extraída e brita produzida | m | 33.33
4816108 | Confecção de tubos de concreto perfurado D = 0,30 m - areia e brita comerciais | m | 49.18
4816107 | Confecção de tubos de concreto perfurado D = 0,30 m - areia extraída e brita produzida | m | 44.04
4816110 | Confecção de tubos de concreto perfurado D = 0,40 m - areia e brita comerciais | m | 69.31
4816109 | Confecção de tubos de concreto perfurado D = 0,40 m - areia extraída e brita produzida | m | 60.06
4816100 | Confecção de tubos de concreto poroso D = 0,20 m - areia e brita comerciais | m | 36.5
4816099 | Confecção de tubos de concreto poroso D = 0,20 m - areia extraída e brita produzida | m | 33.99
4816102 | Confecção de tubos de concreto poroso D = 0,30 m - areia e brita comerciais | m | 47.69
4816101 | Confecção de tubos de concreto poroso D = 0,30 m - areia extraída e brita produzida | m | 44.99
4816104 | Confecção de tubos de concreto poroso D = 0,40 m - areia e brita comerciais | m | 67.52
4816103 | Confecção de tubos de concreto poroso D = 0,40 m - areia extraída e brita produzida | m | 61.07
4815804 | Dobramento de chapas de alumínio com espessura de 1,5 mm e comprimento de dobra de até 500 mm | un | 0.68
4816002 | Escavação de tunnel liner em material de 3ª categoria | m³ | 1642.33
4805765 | Escavação de vala em material de 3ª categoria | m³ | 203
4816000 | Escavação manual de tunnel liner em material de 1ª categoria | m³ | 655.03
4816001 | Escavação manual de tunnel liner em material de 2ª categoria | m³ | 1013.75
4805749 | Escavação manual de vala em material de 1ª categoria | m³ | 105.75
4805751 | Escavação manual em material de 1ª categoria na profundidade de 1 a 2 m | m³ | 79.31
4805752 | Escavação manual em material de 1ª categoria na profundidade de 2 a 3 m | m³ | 95.18
4805753 | Escavação manual em material de 1ª categoria na profundidade de 3 a 4 m | m³ | 111.04
4805750 | Escavação manual em material de 1ª categoria na profundidade de até 1 m | m³ | 63.45
4805767 | Escavação manual em material de 2ª categoria na profundidade de 1 a 2 m | m³ | 111.04
4805769 | Escavação manual em material de 2ª categoria na profundidade de 2 a 3 m | m³ | 132.19
4805770 | Escavação manual em material de 2ª categoria na profundidade de 3 a 4 m | m³ | 153.34
4805760 | Escavação manual em material de 2ª categoria na profundidade de até 1 m | m³ | 89.89
4805757 | Escavação mecânica de vala em material de 1ª categoria | m³ | 7.43
4805762 | Escavação mecânica de vala em material de 2ª categoria | m³ | 9.28
4806395 | Fixação de parafuso em estrutura metálica | un | 7.18
4816003 | Iluminação provisória para tunnel liner | m | 43.53
4816017 | Material pétreo produzido em britador de mandíbulas móvel - camada final de aterro em rocha | m³ | 22.53
4816023 | Operação de mergulho autônomo em profundidade de até 20 m | h | 296.81
4816025 | Operação de mergulho dependente em profundidade de 30 a 50 m - inclusive descompressão | h | 555.43
4816024 | Operação de mergulho dependente em profundidade de até 30 m - inclusive descompressão | h | 379.46
4816005 | Pedra de mão produzida manualmente | m³ | 117.2
4800400 | Preparo e regularização de terreno em desnível | m² | 7.38
4816016 | Rachão ou pedra de mão produzida | m³ | 43
4800412 | Raspagem e limpeza de terreno plano | m² | 6.35
4815671 | Reaterro e compactação com soquete vibratório | m³ | 24.46
4815803 | Rebordeamento de chapa metálica com espessura de 5 mm | m | 9.55
4816011 | Recarga de cilindro com ar respirável para atividades de mergulho | m³ | 2038.83
4816014 | Rocha para britagem com perfuratriz manual | m³ | 48.88
4816010 | Rocha para britagem com perfuratriz sobre esteira | m³ | 39.66
4816015 | Rocha para britagem com perfuratriz sobre esteira - camada final de aterro em rocha | m³ | 24.4
4816119 | Selo de argila apiloado (solo local) | m³ | 54.09
4816004 | Ventilação provisória para tunnel liner | m | 47.66
4915652 | Bico de adesão para injeção de adesivo estrutural à base de resina epóxi - fornecimento, instalação e retirada | un | 8.09
4915651 | Bico de perfuração para injeção de adesivo estrutural à base de resina epóxi - fornecimento, instalação e retirada | un | 11.68
4915723 | Caiação manual com fixador de cal | m² | 4.37
4915724 | Caiação mecanizada com fixador de cal | m² | 2.26
4915637 | Capa selante - areia comercial | m² | 1.25
4915779 | Capa selante - areia extraída | m² | 0.89
4915638 | Capa selante - brita produzida | m² | 1.01
4915636 | Capa selante - pedrisco comercial | m² | 1.36
4915744 | Capina manual | m² | 1.05
4915700 | Combate à exsudação - areia comercial | m² | 1.41
4915590 | Combate à exsudação - areia extraída | m² | 1.02
4915591 | Combate à exsudação - brita produzida | m² | 1.15
4915701 | Combate à exsudação - pedrisco comercial | m² | 1.51
4915703 | Correção de defeitos com mistura betuminosa | m³ | 150.6
4915705 | Correção de defeitos por fresagem descontínua do revestimento asfáltico - espessura de 5 cm | m³ | 184.33
4915743 | Corte e limpeza de áreas gramadas | m² | 0.11
4915768 | Corte e remoção de árvores | m³ | 18.25
4915713 | Desobstrução de bueiro | m³ | 94.74
4915655 | Fresagem contínua de revestimento asfáltico - espessura de 3 cm | m³ | 113.9
4915656 | Fresagem contínua de revestimento asfáltico - espessura de 4 cm | m³ | 90.26
4915657 | Fresagem contínua de revestimento asfáltico - espessura de 5 cm | m³ | 76.29
4915658 | Fresagem contínua de revestimento asfáltico - espessura de 6 cm | m³ | 67.24
4915659 | Fresagem contínua de revestimento asfáltico - espessura de 7 cm | m³ | 61.02
4915660 | Fresagem contínua de revestimento asfáltico - espessura de 8 cm | m³ | 56.63
4915661 | Fresagem descontínua de revestimento asfáltico - espessura de 3 cm | m³ | 162.75
4915662 | Fresagem descontínua de revestimento asfáltico - espessura de 4 cm | m³ | 129.94
4915663 | Fresagem descontínua de revestimento asfáltico - espessura de 5 cm | m³ | 109.06
4915664 | Fresagem descontínua de revestimento asfáltico - espessura de 6 cm | m³ | 96.88
4915665 | Fresagem descontínua de revestimento asfáltico - espessura de 7 cm | m³ | 88.64
4915666 | Fresagem descontínua de revestimento asfáltico - espessura de 8 cm | m³ | 82.82
4915650 | Injeção de adesivo estrutural à base de resina epóxi de baixa viscosidade para tratamento de fissuras em estruturas de concreto - fornecimento e aplicação manual | kg | 317.34
4915645 | Injeção de adesivo estrutural à base de resina epóxi de baixa viscosidade para tratamento de fissuras em estruturas de concreto - fornecimento e aplicação mecanizada | kg | 212.89
4915712 | Limpeza de bueiro | m³ | 31.58
4915711 | Limpeza de descida d'água | m | 2.11
4915718 | Limpeza de dispositivos de sinalização viária - placas e delineadores refletivos | m² | 11.86
4915790 | Limpeza de emulsão asfáltica ou asfalto diluído derramados na pista - remoção com minicarregadeira com vassoura e descarga livre | t | 273.67
4915793 | Limpeza de líquidos combustíveis derramados na pista - remoção com minicarregadeira com vassoura e descarga livre | t | 211.25
4915792 | Limpeza de material asfáltico derramado fora da pista - remoção com escavadeira hidráulica e caminhão basculante | t | 85.7
4915672 | Limpeza de ponte | m | 6.32
4915708 | Limpeza de sarjeta e meio-fio | m | 1.05
4915710 | Limpeza de vala de drenagem | m | 6.32
4915709 | Limpeza de valeta de corte | m | 1.58
4915686 | Limpeza e desobstrução de dispositivos de drenagem em OAE | un | 6.32
4915687 | Limpeza e desobstrução de drenos de obras de contenção | un | 3.95
4915634 | Limpeza e desobstrução mecanizada de bueiros com diâmetro acima de 1,00 até 1,50 m | m | 74.73
4915633 | Limpeza e desobstrução mecanizada de bueiros com diâmetro de até 1,00 m | m | 24.65
4915714 | Limpeza e enchimento com resina epóxi de fissuras niveladas com abertura máxima de 0,4 mm e profundidade de 20 mm em pavimento de concreto que não atravessam toda a espessura da placa | m | 3.24
4915507 | Limpeza e remoção de vegetação entre escamas de concreto com o uso de herbicida em alturas acima de 4 metros | m | 68.85
4915587 | Limpeza e remoção de vegetação entre escamas de concreto com o uso de herbicida em alturas de até 4 metros | m | 48.77
4915759 | Limpeza e remoção de vegetação junto aos aparelhos de apoio de OAE com o uso de herbicida | un | 10.59
4915758 | Limpeza e remoção de vegetação nas juntas de dilatação com o uso de herbicida | m | 6.33
4915640 | Limpeza e remoção manual de material retido em terra firme em OAE | m³ | 31.58
4915639 | Limpeza em superfície de concreto com escova de aço | m² | 6.32
4915508 | Limpeza em superfície de escamas de concreto com escova de aço em alturas acima de 4 metros | m² | 68.88
4915588 | Limpeza em superfície de escamas de concreto com escova de aço em alturas de até 4 metros | m² | 48.8
4915695 | Limpeza, serragem e enchimento de fissuras niveladas com abertura entre 0,4 mm e 1,0 mm e profundidade de 25 mm em pavimento de concreto com CAP | m | 8.31
4915696 | Limpeza, serragem e enchimento de fissuras niveladas com abertura entre 0,4 mm e 1,0 mm e profundidade de 25 mm em pavimento de concreto com CAP com polímero | m | 8.31
4915694 | Limpeza, serragem e enchimento de fissuras niveladas com abertura entre 0,4 mm e 1,0 mm e profundidade de 25 mm em pavimento de concreto com selante elástico a frio | m | 33.45
4915654 | Lixamento mecanizado em superfície de concreto | m² | 13.91
4900001 | Material de base | m³ | 0
4915801 | Mistura betuminosa | m³ | 0
4916290 | Mistura betuminosa a frio executada em betoneira - faixa C - areia e brita comerciais | m³ | 427.22
4915765 | Poda de árvores com 5,0 m a 7,5 m de altura | m³ | 202.49
4915766 | Poda de árvores com 7,5 m a 10 m de altura | m³ | 118.85
4915764 | Poda de árvores com até 5 m de altura | m³ | 364.49
4915767 | Poda de árvores com mais de 10 m de altura | m³ | 78.1
4915777 | Reassentamento manual de meio-fio com material arrancado da pista | m | 19.24
4915618 | Recomposição de camada granular do pavimento com material de jazida - 100% Proctor modificado | m² | 4.86
4915774 | Recomposição de erosão em corte ou aterro com material de jazida | m³ | 32.34
4915719 | Recomposição de placa de sinalização | m² | 44.97
4915611 | Recomposição de revestimento primário com material de jazida - 100% Proctor intermediário | m³ | 12.24
4915733 | Recomposição manual de aterro com material de jazida | m³ | 54.9
4915734 | Recomposição mecanizada de aterro com material de jazida | m³ | 15.05
4915727 | Recomposição parcial de cerca com mourão de concreto - arame | m | 13.56
4915726 | Recomposição parcial de cerca com mourão de concreto seção quadrada - mourão - areia e brita comerciais | m | 28.93
4915594 | Recomposição parcial de cerca com mourão de concreto seção quadrada - mourão - areia extraída e brita produzida | m | 27.21
4915729 | Recomposição parcial de cerca com mourão de concreto seção triangular - mourão - areia e brita comerciais | m | 23.12
4915596 | Recomposição parcial de cerca com mourão de concreto seção triangular - mourão - areia extraída e brita comercial | m | 22.38
4915732 | Recomposição parcial de cerca com mourão de madeira - arame | m | 10.18
4915731 | Recomposição parcial de cerca com mourão de madeira - mourão | m | 22.59
4915725 | Recomposição total de cerca com mourão de concreto seção quadrada - areia e brita comerciais | m | 34.81
4915593 | Recomposição total de cerca com mourão de concreto seção quadrada - areia extraída e brita produzida | m | 33.09
4915728 | Recomposição total de cerca com mourão de concreto seção triangular - areia e brita comerciais | m | 36.32
4915595 | Recomposição total de cerca com mourão de concreto seção triangular - areia extraída e brita produzida | m | 35.58
4915730 | Recomposição total de cerca com mourão de madeira | m | 31.7
4915598 | Reconformação da plataforma | m² | 0.12
4915748 | Recuperação de desgaste superficial em pavimentos de concreto | m² | 242.94
4915608 | Regularização de taludes e valas com soquete vibratório | m² | 3.67
4915613 | Regularização mecânica da faixa de domínio | m² | 0.28
4915692 | Remendo profundo com imprimação com asfalto diluído - demolição manual | m³ | 536.78
4915746 | Remendo profundo com imprimação com asfalto diluído - demolição mecânica e corte com serra | m³ | 383.52
4915630 | Remendo profundo com imprimação com emulsão asfáltica - demolição manual | m³ | 536.78
4915631 | Remendo profundo com imprimação com emulsão asfáltica - demolição mecânica e corte com serra | m³ | 383.52
4915785 | Remoção de animais de grande porte mortos em rodovia - carga e descarga com guindauto | t | 441
4915786 | Remoção de animais de pequeno porte mortos em rodovia - carga manual | t | 241.26
4915795 | Remoção de emborrachados de pneus em rodovia | t | 427.88
4915800 | Remoção de espécimes arbóreos de 20 a 40 m tombados na pista | t | 58.87
4915799 | Remoção de espécimes arbóreos de até 20 m tombados na pista | t | 44.3
4915698 | Remoção de grãos, agregados e solos derramados na pista em rodovias | t | 21.67
4915794 | Remoção de sucatas derramadas em rodovia - cinta com utilização de 100 vezes | t | 710.28
4915789 | Remoção de veículos de grande porte incendiados em rodovia - carga e descarga com guindaste - cinta com utilização de 100 vezes | un | 2245.39
4915798 | Remoção de veículos de grande porte tombados em rodovia - cinta com utilização de 100 vezes | un | 1865.38
4915788 | Remoção de veículos de médio porte incendiados em rodovia - carga e descarga com guindaste - cinta com utilização de 100 vezes | un | 2036.27
4915797 | Remoção de veículos de médio porte tombados em rodovia - cinta com utilização de 100 vezes | un | 1107.75
4915787 | Remoção de veículos de pequeno porte incendiados em rodovia - carga e descarga com guindauto - cinta com utilização de 100 vezes | un | 1016.28
4915796 | Remoção de veículos de pequeno porte tombados em rodovia - cinta com utilização de 100 vezes | un | 411.09
4915760 | Remoção de vestígios de óleo ou graxa na superfície do revestimento do pavimento | m² | 24.53
4915699 | Remoção de vidros, caixas e engradados derramados na pista em rodovia | t | 33.77
4915736 | Remoção manual de barreira em rocha | m³ | 23.65
4915735 | Remoção manual de barreira em solo | m³ | 18.92
4915670 | Remoção manual de camada granular do pavimento | m³ | 261.6
4915668 | Remoção manual de revestimento asfáltico | m³ | 417.24
4915761 | Remoção manual de vegetação daninha | m² | 6.31
4915762 | Remoção manual de vegetação daninha em frestas | m | 3.15
4915738 | Remoção mecanizada de barreira em rocha | m³ | 6.41
4915737 | Remoção mecanizada de barreira em solo | m³ | 5.33
4915669 | Remoção mecanizada de camada granular do pavimento | m³ | 8.64
4915667 | Remoção mecanizada de revestimento asfáltico | m³ | 13.96
4915632 | Reparo localizado com pintura de ligação - demolição mecânica e corte com serra | m³ | 510.03
4915753 | Reparo no interior de placa de pavimento de concreto | m³ | 1492.89
4915776 | Roçada com roçadeira costal | ha | 1021.05
4915740 | Roçada manual | ha | 2627.6
4915741 | Roçada manual de capim colonião | ha | 6306.25
4915775 | Roçada mecanizada com roçadeira articulada | ha | 957.33
4915742 | Roçada mecanizada com roçadeira de arraste | ha | 556.79
4915626 | Selagem de trincas mecanizada em pavimento flexível com emulsão - areia comercial | m | 3.1
4915653 | Selagem superficial de fissuras com adesivo estrutural à base de resina epóxi de alta viscosidade, inclusive limpeza superficial - fornecimento e aplicação | kg | 74.18