## Comparativo
PLANILHA DE ORÇAMENTO
Obra: MODERNIZAÇÃO DA ILUMINAÇÃO ORNAMENTAL – PRAÇA BENEDITO DOMINGOS RAMOS
Local: | RUA RAUL ESTEFANO, MORADA DO SOL, SÃO JOSÉ DOS CAMPOS/SP
ITEM | CÓDIGO |  | ESPECIFICAÇÃO DO SERVIÇO | UNID. | QUANT. | PREÇO UNITÁRIO | PREÇO UNITÁRIO | PREÇO TOTAL
25%
01 | ORGANIZAÇÃO, SINALIZAÇÃO E SEGURANÇA DA OBRA
1.01 | 02.08.050 |  | Placa em lona com impressão digital e estrutura em madeira | M2 | 6 |  | 0 | 0
1.02 | 02.01.180 |  | Banheiro químico modelo Standard, com manutenção conforme exigências da CETESB | UNMES | 1 |  | 0 | 0
|  |  | TOTAL DA ETAPA |  |  |  |  | 0
02 | ENTRADA DE ENERGIA EM BAIXA TENSÃO (LEITURA POR LENTE)
2.01 | 96985 |  | HASTE DE ATERRAMENTO, DIÂMETRO 5/8", COM 3 METROS - FORNECIMENTO E INSTALAÇÃO. AF_08/2023 | UN | 1 |  | 0 | 0
2.02 | 42.05.160 |  | Conector olhal cabo/haste de 5/8´ | UN | 1 |  | 0 | 0
2.03 | 42.05.310 |  | Caixa de inspeção do terra cilíndrica em PVC rígido, diâmetro de 300 mm - h= 250 mm | UN | 1 |  | 0 | 0
2.04 | 69.20.070 |  | Fita em aço inoxidável para poste de 0,50 m x 19 mm, com fecho em aço inoxidável | UN | 10 |  | 0 | 0
2.05 | 01.05.001 |  | ESCAVACAO MANUAL - PROFUNDIDADE ATE 1.80 M | M3 | 0.12 |  | 0 | 0
2.06 | 11.04.020 |  | Concreto não estrutural executado no local, mínimo 150 kg cimento / m³ | M3 | 0.12 |  | 0 | 0
2.09 |  |  | CABO 16,00MM2 - ISOLAMENTO PARA 1,0KV - CLASSE 4 - FLEXÍVEL | M | 12 |  | 0 | 0
2.13 | 01.08.052 |  | CAIXA DE LIGACAO OU INSPECAO - TAMPA DE CONCRETO ARMADO | M2 | 0.1 |  | 0 | 0
|  |  | TOTAL DA ETAPA |  |  |  |  | 0
03 | QUADRO DE DISTRIBUIÇÃO E COMANDO
3.01 | 40.10.080 |  | Contator de potência 22 A/25 A - 2na+2nf | UN | 2 |  | 0 | 0
3.02 | 37.13.840 |  | Mini-disjuntor termomagnético, bipolar 220/380 V, corrente de 10 A até 32 A | UN | 3 |  | 0 | 0
3.03 | 37.13.860 |  | Mini-disjuntor termomagnético, bipolar 220/380 V, corrente de 63 A | UN | 1 |  | 0 | 0
3.05 | 38.15.020 |  | Eletroduto metálico flexível com capa em PVC de 1´ | M | 1 |  | 0 | 0
3.06 | 38.15.320 |  | Terminal macho giratório em latão zincado de 1´ | UN | 2 |  | 0 | 0
3.07 | 40.11.010 |  | Relé fotoelétrico 50/60 Hz, 110/220 V, 1200 VA, completo | UN | 1 |  | 0 | 0
3.08 | 37.24.032 |  | Supressor de surto monofásico, corrente nominal 20 kA, Imax. de surto 50 até 80 kA | UN | 2 |  | 0 | 0
3.09 | 39.10.080 |  | Terminal de pressão/compressão para cabo de 16 mm² | UN | 4 |  | 0 | 0
3.10 | 09.05.063 |  | BARRAMENTO DE 60A P/QUADROS DE DISTRIBUIÇÃO | M | 2 |  | 0 | 0
3.11 | 09.83.037 |  | BARRA DE COBRE PARA NEUTRO - 60 A | UN | 1 |  | 0 | 0
3.12 |  | U | INTERRUPTOR HORÁRIO DIGITAL, ALIMENTAÇÃO 100~240VCA EM 60HZ, ATÉ 2 SAÍDAS À RELÉ, DISPLAY LCD, PROGRAMAÇÃO CÍCLICA (DIÁRIA), FUNÇÃO HORÁRIO DE VERÃO, LEDS INDICADORES DE OPERAÇÃO DOS RELÉS, FIXAÇÃO EM TRILHO DIN 35MM | UN | 1 |  | 0 | 0
3.13 |  |  | PROTEÇÃO PARA BARRAMENTO DE QUADROS EM POLICARBONATO COMPACTO 4MM | M2 | 0.16 |  | 0 | 0
3.14 | 37.20.156 |  | Placa de montagem para quadros em geral, em chapa de aço | M2 | 0.16 |  | 0 | 0
3.15 |  |  | QUADRO GERAL OU DE DISTRIBUIÇÃO, EM CHAPA METÁLICA N.14 ESMALTADA | M2 | 0.16 |  | 0 | 0
3.16 | 38.04.060 |  | Eletroduto galvanizado conforme NBR13057 - 1´ com acessórios | M | 12 |  | 0 | 0
3.19 | 04.21.160 |  | Remoção de quadro de distribuição, chamada ou caixa de passagem | M2 | 0.32 |  | 0 | 0
|  |  | TOTAL DA ETAPA |  |  |  |  | 0
04 | IMPLANTAÇÃO CIVIL
4.01 | 38.13.010 |  | Eletroduto corrugado em polietileno de alta densidade, DN= 30 mm, com acessórios | M | 112 |  | 0 | 0
4.03 | 11.04.020 |  | Concreto não estrutural executado no local, mínimo 150 kg cimento / m³ | M3 | 4 |  | 0 | 0
4.04 | 01.05.001 |  | ESCAVACAO MANUAL - PROFUNDIDADE ATE 1.80 M | M3 | 20 |  | 0 | 0
4.05 | 06.11.040 |  | Reaterro manual apiloado sem controle de compactação | M3 | 20 |  | 0 | 0
4.06 |  |  | DEMOLIÇÃO MECANIZADA DE CONCRETO SIMPLES | M3 | 0.65 |  | 0 | 0
4.07 | 08.05.100 |  | Dreno com pedra britada | M3 | 0.72 |  | 0 | 0
4.08 |  |  | CAIXA DE PASSAGEM E TAMPA PRÉ-MOLDADAS EM CONCRETO, SEM FUNDO, 40X40CM | UN | 9 |  | 0 | 0
|  |  | TOTAL DA ETAPA |  |  |  |  | 0
05 | IMPLANTAÇÃO ELÉTRICA
5.01 | 39.21.231 |  | Cabo de cobre flexível de 3 x 2,5 mm², isolamento 0,6/1 kV - isolação HEPR 90°C | M | 63 |  | 0 | 0
5.02 | 39.21.020 |  | Cabo de cobre flexível de 2,5 mm², isolamento 0,6/1kV - isolação HEPR 90°C | M | 360 |  | 0 | 0
|  |  | TOTAL DA ETAPA |  |  |  |  | 0
06 | SPDA
6.01 | 39.04.080 |  | Cabo de cobre nu, têmpera mole, classe 2, de 50 mm² | M | 8 |  | 0 | 0
6.02 | 42.05.160 |  | Conector olhal cabo/haste de 5/8´ | UN | 8 |  | 0 | 0
6.03 | 96985 |  | HASTE DE ATERRAMENTO, DIÂMETRO 5/8", COM 3 METROS - FORNECIMENTO E INSTALAÇÃO. AF_08/2023 | UN | 8 |  | 0 | 0
6.04 | 39.10.160 |  | Terminal de pressão/compressão para cabo de 50 mm² | UN | 8 |  | 0 | 0
|  |  | TOTAL DA ETAPA |  |  |  |  | 0
07 | POSTES E EQUIPAMENTOS DE ILUMINAÇÃO
7.03 |  | U | MÃO DE OBRA PARA INSTALAÇÃO DE PROJETOR LED PARA POSTE | UN | 8 |  | 0 | 0
7.04 | 04.17.040 |  | Remoção de aparelho de iluminação ou projetor fixo em poste ou braço | UN | 14 |  | 0 | 0
7.14 | 41.11.450 |  | Suporte tubular de fixação em poste para 2 luminárias tipo pétala | UN | 1 |  | 0 | 0
7.11 |  | U | SUPORTE CENTRAL TOPO DE POSTE PARA 03 LUMINÁRIAS TIPO PÉTALA | UN | 5 |  | 0 | 0
7.08 |  | U | MÃO DE OBRA PARA INSTALAÇÃO DE LUMINÁRIA LED PARA POSTE | UN | 17 |  | 0 | 0
7.09 |  | U | POSTE TELECÔNICO RETO EM AÇO SAE 1010/1020 GALVANIZADO A FOGO, ALTURA DE 5,00 M | UN | 4 |  | 0 | 0
7.12 |  | U | SHORTING GAP – DISPOSITIVO PARA LIGAÇÃO PERMANENTE ENTRE FASE E CARGA DE BASE PARA RELÉ | UN | 25 |  | 0 | 0
7.15 | 04.21.140 |  | Remoção de poste metálico | UN | 4 |  | 0 | 0
7.16 |  | U | MÃO DE OBRA PARA INSTALAÇÃO DE POSTE METÁLICO | UN | 2 |  | 0 | 0
7.17 | 09.85.045 |  | CRUZETA DE FERRO GALVANIZADO PARA 2 PROJETORES | UN | 2 |  | 0 | 0
|  |  | TOTAL DA ETAPA |  |  |  |  | 0
|  |  | TOTAL DA OBRA |  |  |  |  | 0