## DES. 201
COMPANHIA DE DESENVOLVIMENTO HABITACIONAL E URBANO
DO ESTADO DE SÃO PAULO
BOLETIM REFERENCIAL DE CUSTOS - TABELA DE SERVIÇOS
COM DESONERAÇÃO
Versão 196
|  |  |  | Data Base: | NOV/24
|  | BDI : | 0% | L.S.: | 97.78%
Referência | Descrição | Un | Material | Mão de Obra | Custo Total
01 | SERVICO TECNICO ESPECIALIZADO |  |  |  |  | 2
01.02 | Parecer técnico |  |  |  |  | 5
01.02.071 | Parecer técnico de fundações, contenções e recomendações gerais, para empreendimentos com área construída até 1.000 m² | UN |  | 5890.28 | 5890.28 | 9
01.02.081 | Parecer técnico de fundações, contenções e recomendações gerais, para empreendimentos com área construída de 1.001 a 2.000 m² | UN |  | 7832.93 | 7832.93 | 9
01.02.091 | Parecer técnico de fundações, contenções e recomendações gerais, para empreendimentos com área construída de 2.001 a 5.000 m² | UN |  | 13380.39 | 13380.39 | 9
01.02.101 | Parecer técnico de fundações, contenções e recomendações gerais, para empreendimentos com área construída de 5.001 a 10.000 m² | UN |  | 18346.09 | 18346.09 | 9
01.02.111 | Parecer técnico de fundações, contenções e recomendações gerais, para empreendimentos com área construída acima de 10.000 m² | UN |  | 21379.53 | 21379.53 | 9
01.06 | Projeto de instalações elétricas |  |  |  |  | 5
01.06.021 | Elaboração de projeto de adequação de entrada de energia elétrica junto a concessionária, com medição em baixa tensão e demanda até 75 kVA | UN |  | 7523.6 | 7523.6 | 9
01.06.031 | Elaboração de projeto de adequação de entrada de energia elétrica junto a concessionária, com medição em média tensão, subestação simplificada e demanda de 75 kVA a 300 kVA | UN |  | 12743.6 | 12743.6 | 9
01.06.032 | Elaboração de projeto de adequação de entrada de energia elétrica junto a concessionária, com medição em média tensão e demanda de 75 kVA a 300 kVA | UN |  | 17244.4 | 17244.4 | 9
01.06.041 | Elaboração de projeto de adequação de entrada de energia elétrica junto a concessionária, com medição em média tensão e demanda acima de 300 kVA a 2 MVA | UN |  | 22937 | 22937 | 9
01.17 | Projeto executivo |  |  |  |  | 5
01.17.031 | Projeto executivo de arquitetura em formato A1 | UN |  | 2963.49 | 2963.49 | 9
01.17.041 | Projeto executivo de arquitetura em formato A0 | UN |  | 4006.34 | 4006.34 | 9
01.17.051 | Projeto executivo de estrutura em formato A1 | UN |  | 2173.38 | 2173.38 | 9
01.17.061 | Projeto executivo de estrutura em formato A0 | UN |  | 2973.59 | 2973.59 | 9
01.17.071 | Projeto executivo de instalações hidráulicas em formato A1 | UN |  | 933.03 | 933.03 | 9
01.17.081 | Projeto executivo de instalações hidráulicas em formato A0 | UN |  | 1241.98 | 1241.98 | 9
01.17.111 | Projeto executivo de instalações elétricas em formato A1 | UN |  | 1036.11 | 1036.11 | 9
01.17.121 | Projeto executivo de instalações elétricas em formato A0 | UN |  | 1436.63 | 1436.63 | 9
01.17.151 | Projeto executivo de climatização em formato A1 | UN |  | 1994.3 | 1994.3 | 9
01.17.161 | Projeto executivo de climatização em formato A0 | UN |  | 2718.44 | 2718.44 | 9
01.17.171 | Projeto executivo de chuveiros automáticos em formato A1 | UN |  | 1721.75 | 1721.75 | 9
01.17.181 | Projeto executivo de chuveiros automáticos em formato A0 | UN |  | 2225.43 | 2225.43 | 9
01.20 | Levantamento topográfico e geofísico |  |  |  |  | 5
01.20.010 | Taxa de mobilização e desmobilização de equipamentos para execução de levantamento topográfico | TX | 1215.76 |  | 1215.76 | 9
01.20.280 | Levantamento planimétrico de área pavimentada para veículo e pedestre | M2 | 0.05 | 0.15 | 0.2 | 9
01.20.691 | Levantamento planimétrico cadastral com áreas ocupadas predominantemente por comunidades - área até 20.000 m² (mínimo de 3.500 m²) | M2 | 0.39 | 0.49 | 0.88 | 9
01.20.701 | Levantamento planimétrico cadastral com áreas ocupadas predominantemente por comunidades - área acima de 20.000 m² até 200.000 m² | M2 | 0.3 | 0.37 | 0.67 | 9
01.20.711 | Levantamento planimétrico cadastral com áreas ocupadas predominantemente por comunidades - área acima de 200.000 m² | M2 | 0.26 | 0.3 | 0.56 | 9
01.20.721 | Levantamento planimétrico cadastral com áreas até 50% de ocupação - área até 20.000 m² (mínimo de 3.500 m²) | M2 | 0.34 | 0.42 | 0.76 | 9
01.20.731 | Levantamento planimétrico cadastral com áreas até 50% de ocupação - área acima de 20.000 m² até 200.000 m² | M2 | 0.16 | 0.47 | 0.63 | 9
01.20.741 | Levantamento planimétrico cadastral com áreas até 50% de ocupação - área acima de 200.000 m² | M2 | 0.22 | 0.26 | 0.48 | 9
01.20.751 | Levantamento planimétrico cadastral com áreas acima de 50% de ocupação - área até 20.000 m² (mínimo de 4.000 m²) | M2 | 0.29 | 0.37 | 0.66 | 9
01.20.761 | Levantamento planimétrico cadastral com áreas acima de 50% de ocupação - área acima de 20.000 m² até 200.000 m² | M2 | 0.26 | 0.33 | 0.59 | 9
01.20.771 | Levantamento planimétrico cadastral com áreas acima de 50% de ocupação - área acima de 200.000 m² | M2 | 0.26 | 0.31 | 0.57 | 9
01.20.781 | Levantamento planialtimétrico cadastral com áreas ocupadas predominantemente por comunidades - área até 20.000 m² (mínimo de 3.500 m²) | M2 | 0.41 | 0.51 | 0.92 | 9
01.20.791 | Levantamento planialtimétrico cadastral com áreas ocupadas predominantemente por comunidades - área acima de 20.000 m² até 200.000 m² | M2 | 0.33 | 0.42 | 0.75 | 9
01.20.801 | Levantamento planialtimétrico cadastral com áreas ocupadas predominantemente por comunidades - área acima de 200.000 m² | M2 | 0.26 | 0.33 | 0.59 | 9
01.20.811 | Levantamento planialtimétrico cadastral com áreas até 50% de ocupação - área até 20.000 m² (mínimo de 4.000 m²) | M2 | 0.35 | 0.44 | 0.79 | 9
01.20.821 | Levantamento planialtimétrico cadastral com áreas até 50% de ocupação - área acima de 20.000 m² até 200.000 m² | M2 | 0.29 | 0.35 | 0.64 | 9
01.20.831 | Levantamento planialtimétrico cadastral com áreas até 50% de ocupação - área acima de 200.000 m² | M2 | 0.24 | 0.3 | 0.54 | 9
01.20.841 | Levantamento planialtimétrico cadastral com áreas acima de 50% de ocupação - área até 20.000 m² (mínimo de 3.500 m²) | M2 | 0.4 | 0.49 | 0.89 | 9
01.20.851 | Levantamento planialtimétrico cadastral com áreas acima de 50% de ocupação - área acima de 20.000 m² até 200.000 m² | M2 | 0.27 | 0.34 | 0.61 | 9
01.20.861 | Levantamento planialtimétrico cadastral com áreas acima de 50% de ocupação - área acima de 200.000 m² | M2 | 0.16 | 0.35 | 0.51 | 9
01.20.871 | Levantamento planialtimétrico cadastral em área rural até 2 alqueires (mínimo de 10.000 m²) | M2 | 0.17 | 0.21 | 0.38 | 9
01.20.881 | Levantamento planialtimétrico cadastral em área rural acima de 2 até 5 alqueires | M2 | 0.12 | 0.16 | 0.28 | 9
01.20.891 | Levantamento planialtimétrico cadastral em área rural acima de 5 até 10 alqueires | M2 | 0.09 | 0.12 | 0.21 | 9
01.20.901 | Levantamento planialtimétrico cadastral em área rural acima de 10 alqueires | M2 | 0.08 | 0.09 | 0.17 | 9
01.20.911 | Transporte de referência de nível (RN) - classe IIN (mínimo de 2 km) | KM | 570.75 | 615.47 | 1186.22 | 9
01.20.921 | Implantação de marcos através de levantamento com GPS (mínimo de 3 marcos) | UN | 696.74 | 420.57 | 1117.31 | 9
01.21 | Estudo geotecnico (sondagem) |  |  |  |  | 5
01.21.010 | Taxa de mobilização e desmobilização de equipamentos para execução de sondagem | TX | 1281.25 |  | 1281.25 | 9
01.21.090 | Taxa de mobilização e desmobilização de equipamentos para execução de sondagem rotativa | TX | 6509.59 |  | 6509.59 | 9
01.21.100 | Sondagem do terreno a trado | M | 95.01 |  | 95.01 | 9
01.21.110 | Sondagem do terreno à percussão (mínimo de 30 m) | M | 86.73 |  | 86.73 | 9
01.21.120 | Sondagem do terreno rotativa em solo | M | 386.06 |  | 386.06 | 9
01.21.130 | Sondagem do terreno rotativa em rocha | M | 620.21 |  | 620.21 | 9
01.21.140 | Sondagem do terreno à percussão com a utilização de torquímetro (mínimo de 30 m) | M | 91.59 |  | 91.59 | 9
01.23 | Tratamento, recuperação e trabalhos especiais em concreto |  |  |  |  | 5
01.23.010 | Taxa de mobilização e desmobilização de equipamentos para execução de corte em concreto armado | TX | 376.29 |  | 376.29 | 9
01.23.020 | Limpeza de armadura com escova de aço | M2 | 2.78 | 5.57 | 8.35 | 9
01.23.030 | Preparo de ponte de aderência com adesivo a base de epóxi | M2 | 102.62 | 41.18 | 143.8 | 9
01.23.056 | Tratamento de armadura com produto anticorrosivo a base de zinco | M2 | 25.54 | 39.26 | 64.8 | 9
01.23.060 | Corte de concreto deteriorado inclusive remoção dos detritos | M2 |  | 27.86 | 27.86 | 9
01.23.070 | Demarcação de área com disco de corte diamantado | M | 1.05 | 4.12 | 5.17 | 9
01.23.100 | Demolição de concreto armado com preservação de armadura, para reforço e recuperação estrutural | M3 |  | 420.42 | 420.42 | 9
01.23.140 | Furação de 1 1/4´ em concreto armado | M | 236.35 |  | 236.35 | 9
01.23.150 | Furação de 1 1/2´ em concreto armado | M | 269.57 |  | 269.57 | 9
01.23.160 | Furação de 2 1/4´ em concreto armado | M | 346.07 |  | 346.07 | 9
01.23.190 | Furação de 2 1/2´ em concreto armado | M | 354.18 |  | 354.18 | 9
01.23.200 | Taxa de mobilização e desmobilização de equipamentos para execução de perfuração em concreto | TX | 243.79 |  | 243.79 | 9
01.23.221 | Furação para até 10mm x 100mm em concreto armado, inclusive colagem de armadura (para até 8mm) | UN | 13.35 |  | 13.35 | 9
01.23.222 | Furação para 12,5mm x 100mm em concreto armado, inclusive colagem de armadura (para 10mm) | UN | 14.61 |  | 14.61 | 9
01.23.223 | Furação para 16mm x 100mm em concreto armado, inclusive colagem de armadura (para 12,5mm) | UN | 16.39 |  | 16.39 | 9
01.23.231 | Furação para até 10mm x 150mm em concreto armado, inclusive colagem de armadura (para até 8mm) | UN | 20.02 |  | 20.02 | 9
01.23.232 | Furação para 12,5mm x 150mm em concreto armado, inclusive colagem de armadura (para 10mm) | UN | 21.54 |  | 21.54 | 9
01.23.233 | Furação para 16mm x 150mm em concreto armado, inclusive colagem de armadura (para 12,5mm) | UN | 24.17 |  | 24.17 | 9
01.23.234 | Furação para 20mm x 150mm em concreto armado, inclusive colagem de armadura (para 16mm) | UN | 26.1 |  | 26.1 | 9
01.23.236 | Furação para até 10mm x 200mm em concreto armado, inclusive colagem de armadura (para 8mm) | UN | 26.7 |  | 26.7 | 9
01.23.237 | Furação para 12,5mm x 200mm em concreto armado, inclusive colagem de armadura (para 10mm) | UN | 28.72 |  | 28.72 | 9
01.23.238 | Furação para 16mm x 200mm em concreto armado, inclusive colagem de armadura (para 12,5mm) | UN | 32.22 |  | 32.22 | 9
01.23.239 | Furação para 20mm x 200mm em concreto armado, inclusive colagem de armadura (para 16mm) | UN | 34.8 |  | 34.8 | 9
01.23.254 | Furação de 1´ em concreto armado | M | 248.56 |  | 248.56 | 9
01.23.260 | Furação de 2´ em concreto armado | M | 374.85 |  | 374.85 | 9
01.23.264 | Furação de 3´ em concreto armado | M | 390.04 |  | 390.04 | 9
01.23.270 | Furação de 4´ em concreto armado | M | 420.72 |  | 420.72 | 9
01.23.274 | Furação de 5´ em concreto armado | M | 450.63 |  | 450.63 | 9
01.23.280 | Furação de 6´ em concreto armado | M | 501.7 |  | 501.7 | 9
01.23.510 | Corte vertical em concreto armado, espessura de 15 cm | M | 209.8 |  | 209.8 | 9
01.23.700 | Taxa de mobilização e desmobilização para reforço estrutural com fibra de carbono | TX | 1673.44 | 3780.13 | 5453.57 | 9
01.23.701 | Preparação de substrato para colagem de fibra de carbono, mediante lixamento e/ou apicoamento e escovação | M2 | 6.95 | 40.25 | 47.2 | 9
01.23.702 | Fibra de carbono para reforço estrutural de alta resistência - 300 g/m² | M2 | 189.35 | 286.3 | 475.65 | 9
01.27 | Estudo e programa ambientais |  |  |  |  | 5
01.27.011 | Projeto e implementação de gerenciamento integrado de resíduos sólidos e gestão de perdas | UN | 199.7 | 8349.91 | 8549.61 | 9
01.27.021 | Projeto e implementação de educação ambiental | UN | 199.7 | 11184.76 | 11384.46 | 9
01.27.031 | Projeto e implementação de controle ambiental de obra | UN | 199.7 | 9896.76 | 10096.46 | 9
01.27.041 | Laudo de caracterização de vegetação | UN | 575.95 | 23046.96 | 23622.91 | 9
01.27.051 | Laudo de caracterização da fauna associada à flora | UN | 575.95 | 35365.05 | 35941 | 9
01.27.061 | Projeto e implementação de monitoramento da fauna durante a obra | UN | 575.95 | 14019.64 | 14595.59 | 9
01.27.071 | Laudo de autodepuração | UN | 468.45 | 16826.82 | 17295.27 | 9
01.27.091 | Estudo de impacto de vizinhança, em área urbana até 10.000 m² | UN | 285.7 | 27254.43 | 27540.13 | 9
01.28 | Poço profundo |  |  |  |  | 5
01.28.010 | Taxa de mobilização e desmobilização de equipamentos para execução de perfuração para poço profundo - profundidade até 200 m | TX | 8405.03 |  | 8405.03 | 9
01.28.020 | Taxa de mobilização e desmobilização de equipamentos para execução de perfuração para poço profundo - profundidade acima de 200 m e até 300 m | TX | 12742.62 |  | 12742.62 | 9
01.28.030 | Taxa de mobilização e desmobilização de equipamentos para execução de perfuração para poço profundo - profundidade acima de 300 m | TX | 12947.7 |  | 12947.7 | 9
01.28.040 | Perfuração rotativa para poço profundo em camadas de solos sedimentares, diâmetro de 8 1/2" (215,90 mm) | M | 694.04 |  | 694.04 | 9
01.28.050 | Perfuração rotativa para poço profundo em aluvião, arenito, ou solos sedimentados em geral, diâmetro de 10" (250 mm) | M | 487.58 |  | 487.58 | 9
01.28.060 | Perfuração rotativa para poço profundo em aluvião, arenito, ou solos sedimentados em geral, diâmetro de 12" (300 mm) | M | 1257.76 |  | 1257.76 | 9
01.28.070 | Perfuração rotativa para poço profundo em aluvião, arenito, ou solos sedimentados em geral, diâmetro de 14" (350 mm) | M | 1276.19 |  | 1276.19 | 9
01.28.080 | Perfuração rotativa para poço profundo em aluvião, arenito, ou solos sedimentados em geral, diâmetro de 16" (400 mm) | M | 1594.19 |  | 1594.19 | 9
01.28.090 | Perfuração rotativa para poço profundo em aluvião, arenito, ou solos sedimentados em geral, diâmetro de 18" (450 mm) | M | 2057.25 |  | 2057.25 | 9
01.28.100 | Perfuração rotativa para poço profundo em aluvião, arenito, ou solos sedimentados em geral, diâmetro de 20" (500 mm) | M | 2328.29 |  | 2328.29 | 9
01.28.110 | Perfuração rotativa para poço profundo em aluvião, arenito, ou solos sedimentados em geral, diâmetro de 22" (550 mm) | M | 2551.86 |  | 2551.86 | 9
01.28.120 | Perfuração rotativa para poço profundo em aluvião, arenito, ou solos sedimentados em geral, diâmetro de 26" (650 mm) | M | 3105.3 |  | 3105.3 | 9
01.28.130 | Perfuração rotativa para poço profundo em solos e/ou rocha metassedimentar alterada em geral, diâmetro de 20" (508 mm) | M | 348.77 |  | 348.77 | 9
01.28.140 | Perfuração roto-pneumática para poço profundo em rocha metassedimentar em geral, diâmetro de 12 1/4" (311,15 mm) | M | 1676.36 |  | 1676.36 | 9
01.28.150 | Perfuração rotativa para poço profundo em rocha sã (basalto), diâmetro de 14" (350 mm) | M | 6860.53 |  | 6860.53 | 9
01.28.160 | Perfuração rotativa para poço profundo em rocha alterada (basalto alterado), diâmetro de 8" (200 mm) | M | 351.79 |  | 351.79 | 9
01.28.170 | Perfuração rotativa para poço profundo em rocha alterada (basalto alterado), diâmetro de 10" (250 mm) | M | 452.3 |  | 452.3 | 9
01.28.180 | Perfuração rotativa para poço profundo em rocha alterada (basalto alterado), diâmetro de 12" (300 mm) | M | 585.94 |  | 585.94 | 9
01.28.190 | Perfuração roto-pneumática para poço profundo em rocha sã (basalto), diâmetro de 6" (150 mm) | M | 327.61 |  | 327.61 | 9
01.28.200 | Perfuração roto-pneumática para poço profundo em rocha sã (basalto), diâmetro de 8" (200 mm) | M | 538.75 |  | 538.75 | 9
01.28.210 | Perfuração roto-pneumática para poço profundo em rocha sã (basalto), diâmetro de 10" (250 mm) | M | 797.91 |  | 797.91 | 9
01.28.220 | Perfuração roto-pneumática para poço profundo em rocha sã (basalto), diâmetro de 12" (300 mm) | M | 1901.18 |  | 1901.18 | 9
01.28.230 | Perfuração roto-pneumática para poço profundo em rocha sã (basalto), diâmetro de 14" (350 mm) | M | 2509.73 |  | 2509.73 | 9
01.28.240 | Perfuração roto-pneumática para poço profundo em rocha sã (basalto), diâmetro de 18" (450 mm) | M | 2933.87 |  | 2933.87 | 9
01.28.250 | Revestimento interno de poço profundo tubo liso em aço galvanizado, diâmetro de 6" (152,40 mm) - união solda | M | 778.2 |  | 778.2 | 9
01.28.260 | Revestimento interno de poço profundo tubo PVC geomecânico nervurado standard, diâmetro de 6" (150 mm) | M | 421.85 |  | 421.85 | 9
01.28.270 | Revestimento interno de poço profundo tubo PVC geomecânico nervurado reforçado, diâmetro de 8" (200 mm) | M | 792.2 |  | 792.2 | 9
01.28.280 | Revestimento interno de poço profundo tubo de aço preto, diâmetro de 6" (152,40 mm) | M | 842.16 |  | 842.16 | 9
01.28.290 | Revestimento interno de poço profundo tubo preto DIN 2440, diâmetro de 6" (150 mm) | M | 614.22 |  | 614.22 | 9
01.28.300 | Revestimento interno de poço profundo tubo preto DIN 2440, diâmetro de 8" (200 mm) | M | 972.6 |  | 972.6 | 9
01.28.310 | Revestimento interno de poço profundo tubo de aço preto liso calandrado, diâmetro de 16" (406,40 mm) | M | 2730.32 |  | 2730.32 | 9
01.28.350 | Revestimento da boca de poço profundo tubo chapa 3/16", diâmetro de 12" | M | 1748.59 |  | 1748.59 | 9
01.28.360 | Revestimento da boca de poço profundo tubo chapa 3/16", diâmetro de 14" | M | 1970.32 |  | 1970.32 | 9
01.28.370 | Revestimento da boca de poço profundo tubo chapa 3/16", diâmetro de 16" | M | 2497.6 |  | 2497.6 | 9
01.28.380 | Revestimento da boca de poço profundo tubo chapa 3/16", diâmetro de 20" | M | 2627.48 |  | 2627.48 | 9
01.28.390 | Filtro PVC geomecânico nervurado tipo standard para poço profundo, diâmetro de 6" (150 mm) | M | 495.04 |  | 495.04 | 9
01.28.400 | Filtro PVC geomecânico nervurado tipo reforçado para poço profundo, diâmetro de 8" (200 mm) | M | 842.51 |  | 842.51 | 9
01.28.410 | Filtro espiralado galvanizado simples (standard) para poço profundo, diâmetro de 6" (152,40 mm) | M | 1311.4 |  | 1311.4 | 9
01.28.420 | Filtro espiralado galvanizado reforçado para poço profundo, diâmetro de 6" (152,40 mm) | M | 1496.07 |  | 1496.07 | 9
01.28.430 | Filtro espiralado em aço inoxidável reforçado para poço profundo, diâmetro de 6" (152,40 mm) | M | 2648.36 |  | 2648.36 | 9
01.28.440 | Filtro galvanizado tipo NOLD para poço profundo, diâmetro de 6" (150 mm) | M | 1099.54 |  | 1099.54 | 9
01.28.450 | Pré-filtro tipo pérola para poço profundo | M3 | 1824.74 |  | 1824.74 | 9
01.28.460 | Pré-filtro tipo Jacareí para poço profundo | M3 | 2278.98 |  | 2278.98 | 9
01.28.470 | Perfilagem ótica (filmagem / endoscopia) para poço profundo | M | 86.45 |  | 86.45 | 9
01.28.480 | Perfilagem elétrica de poço profundo | M | 204.21 |  | 204.21 | 9
01.28.490 | Taxa de mobilização e desmobilização de equipamentos para execução de bombeamento, limpeza, desenvolvimento e teste de vazão | TX | 4020.78 |  | 4020.78 | 9
01.28.500 | Limpeza e desenvolvimento do poço profundo | H | 514.43 |  | 514.43 | 9
01.28.510 | Ensaio de vazão (bombeamento) para poço profundo, com bomba submersa | H | 381.25 |  | 381.25 | 9
01.28.520 | Ensaio de vazão escalonado para poço profundo | H | 349.33 |  | 349.33 | 9
01.28.530 | Ensaio de recuperação de nível para poço profundo | H | 331.11 |  | 331.11 | 9
01.28.540 | Desinfecção de poço profundo | UN | 2977.27 |  | 2977.27 | 9
01.28.550 | Análise físico-química e bacteriológica da água para poço profundo | CJ | 3330.51 |  | 3330.51 | 9
01.28.560 | Centralizador de coluna para poço profundo, diâmetro de 4" ou 6" | UN | 306.78 |  | 306.78 | 9
01.28.570 | Cimentação de boca do poço profundo, entre perfuração de maior diâmetro (cimentação do espaço anular) | M3 | 2797.22 |  | 2797.22 | 9
01.28.580 | Laje de proteção em concreto armado para poço profundo (área mínimo de 3,00 m²) | UN | 1252.28 | 483.55 | 1735.83 | 9
01.28.590 | Lacre do poço profundo (tampa) | UN | 1108.54 |  | 1108.54 | 9
01.28.600 | Licença de perfuração para poço profundo | UN | 4269.85 |  | 4269.85 | 9
01.28.610 | Outorga de direito de uso para poço profundo | UN | 4892.5 |  | 4892.5 | 9
01.28.620 | Parecer técnico junto a CETESB | UN | 5818.25 |  | 5818.25 | 9
02 | INICIO, APOIO E ADMINISTRACAO DA OBRA |  |  |  |  | 2
02.01 | Construção provisória |  |  |  |  | 5
02.01.021 | Construção provisória em madeira - fornecimento e montagem | M2 | 427.1 | 118.97 | 546.07 | 9
02.01.171 | Sanitário/vestiário provisório em alvenaria | M2 | 691.41 | 300.42 | 991.83 | 9
02.01.180 | Banheiro químico modelo Standard, com manutenção conforme exigências da CETESB | UNMES | 1161.86 |  | 1161.86 | 9
02.01.200 | Desmobilização de construção provisória | M2 | 15.95 | 6.56 | 22.51 | 9
02.02 | Container |  |  |  |  | 5
02.02.120 | Locação de container tipo alojamento - área mínima de 13,80 m² | UNMES | 816.51 | 75.83 | 892.34 | 9
02.02.130 | Locação de container tipo escritório com 1 vaso sanitário, 1 lavatório e 1 ponto para chuveiro - área mínima de 13,80 m² | UNMES | 1365.65 | 127.15 | 1492.8 | 9
02.02.140 | Locação de container tipo sanitário com 2 vasos sanitários, 2 lavatórios, 2 mictórios e 4 pontos para chuveiro - área mínima de 13,80 m² | UNMES | 1249.35 | 127.15 | 1376.5 | 9
02.02.150 | Locação de container tipo depósito - área mínima de 13,80 m² | UNMES | 843.99 | 75.83 | 919.82 | 9
02.02.160 | Locação de container tipo guarita - área mínima de 4,60 m² | UNMES | 872.87 | 25.28 | 898.15 | 9
02.03 | Tapume, vedação e proteções diversas |  |  |  |  | 5
02.03.030 | Proteção de superfícies em geral com plástico bolha | M2 | 0.57 | 1.86 | 2.43 | 9
02.03.060 | Proteção de fachada com tela de nylon | M2 | 5.71 | 18.33 | 24.04 | 9
02.03.080 | Fechamento provisório de vãos em chapa de madeira compensada | M2 | 16.4 | 27.32 | 43.72 | 9
02.03.110 | Tapume móvel para fechamento de áreas | M2 | 55.16 | 49.54 | 104.7 | 9
02.03.120 | Tapume fixo para fechamento de áreas, com portão | M2 | 55.16 | 49.21 | 104.37 | 9
02.03.200 | Locação de quadros metálicos para plataforma de proteção, inclusive o madeiramento | M2MES | 44.29 | 0.93 | 45.22 | 9
02.03.240 | Proteção de piso com tecido de aniagem e gesso | M2 | 13.91 | 3.71 | 17.62 | 9
02.03.260 | Tapume fixo em painel OSB - espessura 10 mm | M2 | 93.83 | 35.44 | 129.27 | 9
02.03.270 | Tapume fixo em painel OSB - espessura 12 mm | M2 | 100.83 | 35.44 | 136.27 | 9
02.03.500 | Proteção em madeira e lona plástica para equipamento mecânico ou informática - para obras de reforma | M3 | 53.19 | 40.87 | 94.06 | 9
02.05 | Andaime e balancim |  |  |  |  | 5
02.05.060 | Montagem e desmontagem de andaime torre metálica com altura até 10 m | M |  | 11.3 | 11.3 | 9
02.05.080 | Montagem e desmontagem de andaime torre metálica com altura superior a 10 m | M |  | 28.54 | 28.54 | 9
02.05.090 | Montagem e desmontagem de andaime tubular fachadeiro com altura até 10 m | M2 |  | 11.3 | 11.3 | 9
02.05.100 | Montagem e desmontagem de andaime tubular fachadeiro com altura superior a 10 m | M2 |  | 28.54 | 28.54 | 9
02.05.195 | Balancim elétrico tipo plataforma para transporte vertical, com altura até 60 m | UNMES | 2296.3 |  | 2296.3 | 9
02.05.202 | Andaime torre metálico (1,5 x 1,5 m) com piso metálico | MXMES | 23.86 | 4.46 | 28.32 | 9
02.05.212 | Andaime tubular fachadeiro com piso metálico e sapatas ajustáveis | M2MES | 17.44 | 4.46 | 21.9 | 9
02.06 | Alocação de equipe, equipamento e ferramental |  |  |  |  | 5
02.06.030 | Locação de plataforma elevatória articulada, com altura aproximada de 12,5m, capacidade de carga de 227 kg, elétrica | UNMES | 11490.89 | 3158.1 | 14648.99 | 9
02.06.040 | Locação de plataforma elevatória articulada, com altura aproximada de 20 m, capacidade de carga de 227 kg, diesel | UNMES | 20965.64 | 3158.1 | 24123.74 | 9
02.08 | Sinalização de obra |  |  |  |  | 5
02.08.020 | Placa de identificação para obra | M2 | 820.34 | 85.34 | 905.68 | 9
02.08.040 | Placa em lona com impressão digital e requadro em metalon | M2 | 319.16 | 24.04 | 343.2 | 9
02.08.050 | Placa em lona com impressão digital e estrutura em madeira | M2 | 145.18 | 48.72 | 193.9 | 9
02.09 | Limpeza de terreno |  |  |  |  | 5
02.09.030 | Limpeza manual do terreno, inclusive troncos até 5 cm de diâmetro, com caminhão à disposição dentro da obra, até o raio de 1 km | M2 | 2.76 | 4.64 | 7.4 | 9
02.09.040 | Limpeza mecanizada do terreno, inclusive troncos até 15 cm de diâmetro, com caminhão à disposição dentro e fora da obra, com transporte no raio de até 1 km | M2 | 5.17 | 0.15 | 5.32 | 9
02.09.130 | Limpeza mecanizada do terreno, inclusive troncos com diâmetro acima de 15 cm até 50 cm, com caminhão à disposição dentro da obra, até o raio de 1 km | M2 | 5.67 | 0.15 | 5.82 | 9
02.09.150 | Corte e derrubada de eucalipto (1° corte) - idade até 4 anos | M3 | 62.72 | 8.36 | 71.08 | 9
02.09.160 | Corte e derrubada de eucalipto (1° corte) - idade acima de 4 anos | M3 | 73.87 | 9.84 | 83.71 | 9
02.10 | Locação de obra |  |  |  |  | 5
02.10.020 | Locação de obra de edificação | M2 | 11.57 | 5.35 | 16.92 | 9
02.10.040 | Locação de rede de canalização | M | 1.05 | 0.38 | 1.43 | 9
02.10.050 | Locação para muros, cercas e alambrados | M | 1.05 | 0.38 | 1.43 | 9
02.10.060 | Locação de vias, calçadas, tanques e lagoas | M2 | 0.95 | 0.76 | 1.71 | 9
03 | DEMOLICAO SEM REAPROVEITAMENTO |  |  |  |  | 2
03.01 | Demolição de concreto, lastro, mistura e afins |  |  |  |  | 5
03.01.020 | Demolição manual de concreto simples | M3 |  | 204.27 | 204.27 | 9
03.01.040 | Demolição manual de concreto armado | M3 |  | 371.4 | 371.4 | 9
03.01.060 | Demolição manual de lajes pré-moldadas, incluindo revestimento | M2 |  | 27.86 | 27.86 | 9
03.01.200 | Demolição mecanizada de concreto armado, inclusive fragmentação, carregamento, transporte até 1 quilômetro e descarregamento | M3 | 453.97 | 111.42 | 565.39 | 9
03.01.210 | Demolição mecanizada de concreto armado, inclusive fragmentação e acomodação do material | M3 | 433.68 | 111.42 | 545.1 | 9
03.01.220 | Demolição mecanizada de concreto simples, inclusive fragmentação, carregamento, transporte até 1 quilômetro e descarregamento | M3 | 237.13 | 74.28 | 311.41 | 9
03.01.230 | Demolição mecanizada de concreto simples, inclusive fragmentação e acomodação do material | M3 | 216.84 | 74.28 | 291.12 | 9
03.01.240 | Demolição mecanizada de pavimento ou piso em concreto, inclusive fragmentação, carregamento, transporte até 1 quilômetro e descarregamento | M2 | 23.28 | 7.43 | 30.71 | 9
03.01.250 | Demolição mecanizada de pavimento ou piso em concreto, inclusive fragmentação e acomodação do material | M2 | 21.69 | 7.43 | 29.12 | 9
03.01.260 | Demolição mecanizada de sarjeta ou sarjetão, inclusive fragmentação, carregamento, transporte até 1 quilômetro e descarregamento | M3 | 232.74 | 74.28 | 307.02 | 9
03.01.270 | Demolição mecanizada de sarjeta ou sarjetão, inclusive fragmentação e acomodação do material | M3 | 216.84 | 74.28 | 291.12 | 9
03.02 | Demolição de alvenaria |  |  |  |  | 5
03.02.020 | Demolição manual de alvenaria de fundação/embasamento | M3 |  | 111.42 | 111.42 | 9
03.02.040 | Demolição manual de alvenaria de elevação ou elemento vazado, incluindo revestimento | M3 |  | 74.28 | 74.28 | 9
03.03 | Demolição de revestimento em massa |  |  |  |  | 5
03.03.020 | Apicoamento manual de piso, parede ou teto | M2 |  | 2.79 | 2.79 | 9
03.03.040 | Demolição manual de revestimento em massa de parede ou teto | M2 |  | 5.57 | 5.57 | 9
03.03.060 | Demolição manual de revestimento em massa de piso | M2 |  | 9.29 | 9.29 | 9
03.04 | Demolição de revestimento cerâmico e ladrilho hidráulico |  |  |  |  | 5
03.04.020 | Demolição manual de revestimento cerâmico, incluindo a base | M2 |  | 11.14 | 11.14 | 9
03.04.030 | Demolição manual de revestimento em ladrilho hidráulico, incluindo a base | M2 |  | 9.29 | 9.29 | 9
03.04.040 | Demolição manual de rodapé, soleira ou peitoril, em material cerâmico e/ou ladrilho hidráulico, incluindo a base | M |  | 2.79 | 2.79 | 9
03.05 | Demolição de revestimento sintético |  |  |  |  | 5
03.05.020 | Demolição manual de revestimento sintético, incluindo a base | M2 |  | 7.43 | 7.43 | 9
03.06 | Demolição de revestimento em pedra e blocos maciços |  |  |  |  | 5
03.06.050 | Desmonte (levantamento) mecanizado de pavimento em paralelepípedo ou lajota de concreto, inclusive carregamento, transporte até 1 quilômetro e descarregamento | M2 | 16.26 | 9.29 | 25.55 | 9
03.06.060 | Desmonte (levantamento) mecanizado de pavimento em paralelepípedo ou lajota de concreto, inclusive acomodação do material | M2 | 1.52 | 9.29 | 10.81 | 9
03.07 | Demolição de revestimento asfáltico |  |  |  |  | 5
03.07.010 | Demolição (levantamento) mecanizada de pavimento asfáltico, inclusive carregamento, transporte até 1 quilômetro e descarregamento | M2 | 23.88 | 3.71 | 27.59 | 9
03.07.030 | Demolição (levantamento) mecanizada de pavimento asfáltico, inclusive fragmentação e acomodação do material | M2 | 21.69 | 3.71 | 25.4 | 9
03.07.050 | Fresagem de pavimento asfáltico com espessura até 5 cm, inclusive carregamento, transporte até 1 quilômetro e descarregamento | M2 | 10.4 | 1.3 | 11.7 | 9
03.07.070 | Fresagem de pavimento asfáltico com espessura até 5 cm, inclusive acomodação do material | M2 | 7.94 | 1.3 | 9.24 | 9
03.07.080 | Fresagem de pavimento asfáltico com espessura até 5 cm, inclusive remoção do material fresado até 10 quilômetros e varrição | M2 | 13.57 | 0.56 | 14.13 | 9
03.08 | Demolição de forro / divisórias |  |  |  |  | 5
03.08.020 | Demolição manual de forro em estuque, inclusive sistema de fixação/tarugamento | M2 |  | 9.66 | 9.66 | 9
03.08.040 | Demolição manual de forro qualquer, inclusive sistema de fixação/tarugamento | M2 |  | 5.57 | 5.57 | 9
03.08.060 | Demolição manual de forro em gesso, inclusive sistema de fixação | M2 |  | 5.57 | 5.57 | 9
03.08.200 | Demolição manual de painéis divisórias, inclusive montantes metálicos | M2 |  | 6.13 | 6.13 | 9
03.09 | Demolição de impermeabilização e afins |  |  |  |  | 5
03.09.020 | Demolição manual de camada impermeabilizante | M2 |  | 14.94 | 14.94 | 9
03.09.040 | Demolição manual de argamassa regularizante, isolante ou protetora e papel Kraft | M2 |  | 17.92 | 17.92 | 9
03.09.060 | Remoção manual de junta de dilatação ou retração, inclusive apoio | M |  | 5.97 | 5.97 | 9
03.10 | Remoção de pintura |  |  |  |  | 5
03.10.020 | Remoção de pintura em rodapé, baguete ou moldura com lixa | M | 0.07 | 1.35 | 1.42 | 9
03.10.040 | Remoção de pintura em rodapé, baguete ou moldura com produto químico | M | 0.88 | 1.35 | 2.23 | 9
03.10.080 | Remoção de pintura em superfícies de madeira e/ou metálicas com produtos químicos | M2 | 4.4 | 10.83 | 15.23 | 9
03.10.100 | Remoção de pintura em superfícies de madeira e/ou metálicas com lixamento | M2 | 0.36 | 8.12 | 8.48 | 9
03.10.120 | Remoção de pintura em massa com produtos químicos | M2 | 4.4 | 8.12 | 12.52 | 9
03.10.140 | Remoção de pintura em massa com lixamento | M2 | 0.36 | 5.42 | 5.78 | 9
03.16 | Remoção de sinalização horizontal |  |  |  |  | 5
03.16.010 | Remoção de sinalização horizontal existente | M2 | 93.88 |  | 93.88 | 9
03.16.011 | Remoção de tacha/tachões | UN | 3.73 | 8.23 | 11.96 | 9
04 | RETIRADA COM PROVAVEL REAPROVEITAMENTO |  |  |  |  | 2
04.01 | Retirada de fechamento e elemento divisor |  |  |  |  | 5
04.01.020 | Retirada de divisória em placa de madeira ou fibrocimento tarugada | M2 |  | 33.92 | 33.92 | 9
04.01.040 | Retirada de divisória em placa de madeira ou fibrocimento com montantes metálicos | M2 |  | 29.39 | 29.39 | 9
04.01.060 | Retirada de divisória em placa de concreto, granito, granilite ou mármore | M2 |  | 18.09 | 18.09 | 9
04.01.080 | Retirada de fechamento em placas pré-moldadas, inclusive pilares | M2 | 2.58 | 0.63 | 3.21 | 9
04.01.090 | Retirada de barreira de proteção com arame de alta segurança, simples ou duplo | M |  | 3.92 | 3.92 | 9
04.01.100 | Retirada de cerca | M |  | 11.51 | 11.51 | 9
04.02 | Retirada de elementos de estrutura (concreto, ferro, alumínio e madeira) |  |  |  |  | 5
04.02.020 | Retirada de peças lineares em madeira com seção até 60 cm² | M |  | 1.24 | 1.24 | 9
04.02.030 | Retirada de peças lineares em madeira com seção superior a 60 cm² | M |  | 4.12 | 4.12 | 9
04.02.050 | Retirada de estrutura em madeira tesoura - telhas de barro | M2 |  | 22.65 | 22.65 | 9
04.02.070 | Retirada de estrutura em madeira tesoura - telhas perfil qualquer | M2 |  | 18.53 | 18.53 | 9
04.02.090 | Retirada de estrutura em madeira pontaletada - telhas de barro | M2 |  | 16.47 | 16.47 | 9
04.02.110 | Retirada de estrutura em madeira pontaletada - telhas perfil qualquer | M2 |  | 12.35 | 12.35 | 9
04.02.140 | Retirada de estrutura metálica | KG | 2.31 |  | 2.31 | 9
04.03 | Retirada de telhamento e proteção |  |  |  |  | 5
04.03.020 | Retirada de telhamento em barro | M2 |  | 14.86 | 14.86 | 9
04.03.040 | Retirada de telhamento perfil e material qualquer, exceto barro | M2 |  | 7.43 | 7.43 | 9
04.03.060 | Retirada de cumeeira ou espigão em barro | M |  | 5.57 | 5.57 | 9
04.03.080 | Retirada de cumeeira, espigão ou rufo perfil qualquer | M |  | 9.29 | 9.29 | 9
04.03.090 | Retirada de domo de acrílico, inclusive perfis metálicos de fixação | M2 |  | 11.31 | 11.31 | 9
04.04 | Retirada de revestimento em pedra e blocos maciços |  |  |  |  | 5
04.04.010 | Retirada de revestimento em pedra, granito ou mármore, em parede ou fachada | M2 |  | 39.73 | 39.73 | 9
04.04.020 | Retirada de revestimento em pedra, granito ou mármore, em piso | M2 |  | 24.14 | 24.14 | 9
04.04.030 | Retirada de soleira ou peitoril em pedra, granito ou mármore | M |  | 16.71 | 16.71 | 9
04.04.040 | Retirada de degrau em pedra, granito ou mármore | M |  | 18.57 | 18.57 | 9
04.04.060 | Retirada de rodapé em pedra, granito ou mármore | M |  | 14.86 | 14.86 | 9
04.05 | Retirada de revestimentos em madeira |  |  |  |  | 5
04.05.010 | Retirada de revestimento em lambris de madeira | M2 |  | 52.08 | 52.08 | 9
04.05.020 | Retirada de piso em tacos de madeira | M2 |  | 11.14 | 11.14 | 9
04.05.040 | Retirada de soalho somente o tablado | M2 |  | 14.41 | 14.41 | 9
04.05.060 | Retirada de soalho inclusive vigamento | M2 |  | 24.71 | 24.71 | 9
04.05.080 | Retirada de degrau em madeira | M |  | 12.35 | 12.35 | 9
04.05.100 | Retirada de rodapé inclusive cordão em madeira | M |  | 2.79 | 2.79 | 9
04.06 | Retirada de revestimentos sintéticos e metálicos |  |  |  |  | 5
04.06.010 | Retirada de revestimento em lambris metálicos | M2 |  | 52.08 | 52.08 | 9
04.06.020 | Retirada de piso em material sintético assentado a cola | M2 |  | 4.12 | 4.12 | 9
04.06.040 | Retirada de degrau em material sintético assentado a cola | M |  | 3.82 | 3.82 | 9
04.06.060 | Retirada de rodapé inclusive cordão em material sintético | M |  | 0.93 | 0.93 | 9
04.06.100 | Retirada de piso elevado telescópico metálico, inclusive estrutura de sustentação | M2 |  | 45.11 | 45.11 | 9
04.07 | Retirada de forro, brise e fachada |  |  |  |  | 5
04.07.020 | Retirada de forro qualquer em placas ou tiras fixadas | M2 |  | 11.53 | 11.53 | 9
04.07.040 | Retirada de forro qualquer em placas ou tiras apoiadas | M2 |  | 6.18 | 6.18 | 9
04.07.060 | Retirada de sistema de fixação ou tarugamento de forro | M2 |  | 4.64 | 4.64 | 9
04.08 | Retirada de esquadria e elemento de madeira |  |  |  |  | 5
04.08.020 | Retirada de folha de esquadria em madeira | UN |  | 20.6 | 20.6 | 9
04.08.040 | Retirada de guarnição, moldura e peças lineares em madeira, fixadas | M |  | 1.58 | 1.58 | 9
04.08.060 | Retirada de batente com guarnição e peças lineares em madeira, chumbados | M |  | 12.35 | 12.35 | 9
04.08.080 | Retirada de elemento em madeira e sistema de fixação tipo quadro, lousa, etc. | M2 |  | 5.57 | 5.57 | 9
04.08.100 | Retirada de armário em madeira ou metal | M2 |  | 18.53 | 18.53 | 9
04.09 | Retirada de esquadria e elementos metálicos |  |  |  |  | 5
04.09.020 | Retirada de esquadria metálica em geral | M2 |  | 28.83 | 28.83 | 9
04.09.040 | Retirada de folha de esquadria metálica | UN |  | 24.04 | 24.04 | 9
04.09.060 | Retirada de batente, corrimão ou peças lineares metálicas, chumbados | M |  | 9.89 | 9.89 | 9
04.09.080 | Retirada de batente, corrimão ou peças lineares metálicas, fixados | M |  | 6.78 | 6.78 | 9
04.09.100 | Retirada de guarda-corpo ou gradil em geral | M2 |  | 28.83 | 28.83 | 9
04.09.120 | Retirada de escada de marinheiro com ou sem guarda-corpo | M |  | 32.95 | 32.95 | 9
04.09.140 | Retirada de poste ou sistema de sustentação para alambrado ou fechamento | UN |  | 24.14 | 24.14 | 9
04.09.160 | Retirada de entelamento metálico em geral | M2 |  | 3.92 | 3.92 | 9
04.10 | Retirada de ferragens e acessórios para esquadrias |  |  |  |  | 5
04.10.020 | Retirada de fechadura ou fecho de embutir | UN |  | 11.31 | 11.31 | 9
04.10.040 | Retirada de fechadura ou fecho de sobrepor | UN |  | 4.52 | 4.52 | 9
04.10.060 | Retirada de dobradiça | UN |  | 2.26 | 2.26 | 9
04.10.080 | Retirada de peça ou acessório complementar em geral de esquadria | UN |  | 17.69 | 17.69 | 9
04.11 | Retirada de aparelhos, metais sanitários e registro |  |  |  |  | 5
04.11.020 | Retirada de aparelho sanitário incluindo acessórios | UN |  | 40.62 | 40.62 | 9
04.11.030 | Retirada de bancada incluindo pertences | M2 |  | 57.65 | 57.65 | 9
04.11.040 | Retirada de complemento sanitário chumbado | UN |  | 13.57 | 13.57 | 9
04.11.060 | Retirada de complemento sanitário fixado ou de sobrepor | UN |  | 5.65 | 5.65 | 9
04.11.080 | Retirada de registro ou válvula embutidos | UN |  | 51.93 | 51.93 | 9
04.11.100 | Retirada de registro ou válvula aparentes | UN |  | 29.79 | 29.79 | 9
04.11.110 | Retirada de purificador/bebedouro | UN |  | 29.79 | 29.79 | 9
04.11.120 | Retirada de torneira ou chuveiro | UN |  | 7.04 | 7.04 | 9
04.11.140 | Retirada de sifão ou metais sanitários diversos | UN |  | 10.83 | 10.83 | 9
04.11.160 | Retirada de caixa de descarga de sobrepor ou acoplada | UN |  | 20.58 | 20.58 | 9
04.12 | Retirada de aparelhos elétricos e hidráulicos |  |  |  |  | 5
04.12.020 | Retirada de conjunto motor-bomba | UN |  | 86.27 | 86.27 | 9
04.12.040 | Retirada de motor de bomba de recalque | UN |  | 68.48 | 68.48 | 9
04.13 | Retirada de impermeabilização e afins |  |  |  |  | 5
04.13.020 | Retirada de isolamento térmico com material monolítico | M2 |  | 5.57 | 5.57 | 9
04.13.060 | Retirada de isolamento térmico com material em panos | M2 |  | 0.93 | 0.93 | 9
04.14 | Retirada de vidro |  |  |  |  | 5
04.14.020 | Retirada de vidro ou espelho com raspagem da massa ou retirada de baguete | M2 |  | 13.54 | 13.54 | 9
04.14.040 | Retirada de esquadria em vidro | M2 |  | 41.18 | 41.18 | 9
04.17 | Retirada em instalação elétrica - letra A ate B |  |  |  |  | 5
04.17.020 | Remoção de aparelho de iluminação ou projetor fixo em teto, piso ou parede | UN |  | 18.26 | 18.26 | 9
04.17.040 | Remoção de aparelho de iluminação ou projetor fixo em poste ou braço | UN |  | 68.48 | 68.48 | 9
04.17.060 | Remoção de suporte tipo braquet | UN |  | 22.83 | 22.83 | 9
04.17.080 | Remoção de barramento de cobre | M |  | 18.26 | 18.26 | 9
04.17.100 | Remoção de base de disjuntor tipo QUIK-LAG | UN |  | 6.85 | 6.85 | 9
04.17.120 | Remoção de base de fusível tipo Diazed | UN |  | 6.85 | 6.85 | 9
04.17.140 | Remoção de base e haste de para-raios | UN |  | 45.65 | 45.65 | 9
04.17.160 | Remoção de base ou chave para fusível NH tipo tripolar | UN |  | 22.83 | 22.83 | 9
04.17.180 | Remoção de base ou chave para fusível NH tipo unipolar | UN |  | 20.55 | 20.55 | 9
04.17.200 | Remoção de braçadeira para passagem de cordoalha | UN |  | 18.26 | 18.26 | 9
04.17.220 | Remoção de bucha de passagem interna ou externa | UN |  | 18.26 | 18.26 | 9
04.17.240 | Remoção de bucha de passagem para neutro | UN |  | 13.69 | 13.69 | 9
04.18 | Retirada em instalação elétrica - letra C |  |  |  |  | 5
04.18.020 | Remoção de cabeçote em rede de telefonia | UN |  | 11.41 | 11.41 | 9
04.18.040 | Remoção de cabo de aço e esticadores de para-raios | M |  | 15.98 | 15.98 | 9
04.18.060 | Remoção de caixa de entrada de energia padrão medição indireta completa | UN |  | 228.25 | 228.25 | 9
04.18.070 | Remoção de caixa de entrada de energia padrão residencial completa | UN |  | 182.6 | 182.6 | 9
04.18.080 | Remoção de caixa de entrada telefônica completa | UN |  | 91.3 | 91.3 | 9
04.18.090 | Remoção de caixa de medição padrão completa | UN |  | 50.68 | 50.68 | 9
04.18.120 | Remoção de caixa estampada | UN |  | 6.77 | 6.77 | 9
04.18.130 | Remoção de caixa para fusível ou tomada instalada em perfilado | UN |  | 8.12 | 8.12 | 9
04.18.140 | Remoção de caixa para transformador de corrente | UN |  | 50.68 | 50.68 | 9
04.18.180 | Remoção de cantoneira metálica | M |  | 11.41 | 11.41 | 9
04.18.200 | Remoção de captor de para-raios tipo Franklin | UN |  | 22.83 | 22.83 | 9
04.18.220 | Remoção de chapa de ferro para bucha de passagem | UN |  | 18.26 | 18.26 | 9
04.18.240 | Remoção de chave automática da boia | UN |  | 27.39 | 27.39 | 9
04.18.250 | Remoção de chave base de mármore ou ardósia | UN |  | 22.83 | 22.83 | 9
04.18.260 | Remoção de chave de ação rápida comando frontal montado em painel | UN |  | 45.65 | 45.65 | 9
04.18.270 | Remoção de chave fusível indicadora tipo Matheus | UN |  | 68.48 | 68.48 | 9
04.18.280 | Remoção de chave seccionadora tripolar seca mecanismo de manobra frontal | UN |  | 128.44 | 128.44 | 9
04.18.290 | Remoção de chave tipo Pacco rotativo | UN |  | 34.24 | 34.24 | 9
04.18.320 | Remoção de cinta de fixação de eletroduto ou sela para cruzeta em poste | UN |  | 9.29 | 9.29 | 9
04.18.340 | Remoção de condulete | UN |  | 18.18 | 18.18 | 9
04.18.360 | Remoção de condutor aparente diâmetro externo acima de 6,5 mm | M |  | 5.48 | 5.48 | 9
04.18.370 | Remoção de condutor aparente diâmetro externo até 6,5 mm | M |  | 2.73 | 2.73 | 9
04.18.380 | Remoção de condutor embutido diâmetro externo acima de 6,5 mm | M |  | 4.57 | 4.57 | 9
04.18.390 | Remoção de condutor embutido diâmetro externo até 6,5 mm | M |  | 2.28 | 2.28 | 9
04.18.400 | Remoção de condutor especial | M |  | 32.11 | 32.11 | 9
04.18.410 | Remoção de cordoalha ou cabo de cobre nu | M |  | 9.13 | 9.13 | 9
04.18.420 | Remoção de contator magnético para comando de bomba | UN |  | 45.65 | 45.65 | 9
04.18.440 | Remoção de corrente para pendentes | UN |  | 9.13 | 9.13 | 9
04.18.460 | Remoção de cruzeta de ferro para fixação de projetores | UN |  | 68.48 | 68.48 | 9
04.18.470 | Remoção de cruzeta de madeira | UN |  | 96.33 | 96.33 | 9
04.19 | Retirada em instalação elétrica - letra D ate I |  |  |  |  | 5
04.19.020 | Remoção de disjuntor de volume normal ou reduzido | UN |  | 187.52 | 187.52 | 9
04.19.030 | Remoção de disjuntor a seco aberto tripolar, 600 V de 800 A | UN |  | 45.65 | 45.65 | 9
04.19.060 | Remoção de disjuntor termomagnético | UN |  | 11.41 | 11.41 | 9
04.19.080 | Remoção de fundo de quadro de distribuição ou caixa de passagem | M2 |  | 45.65 | 45.65 | 9
04.19.100 | Remoção de gancho de sustentação de luminária em perfilado | UN |  | 9.13 | 9.13 | 9
04.19.120 | Remoção de interruptores, tomadas, botão de campainha ou cigarra | UN |  | 18.26 | 18.26 | 9
04.19.140 | Remoção de isolador tipo castanha e gancho de sustentação | UN |  | 4.57 | 4.57 | 9
04.19.160 | Remoção de isolador tipo disco completo e gancho de suspensão | UN |  | 6.85 | 6.85 | 9
04.19.180 | Remoção de isolador tipo pino, inclusive o pino | UN |  | 11.41 | 11.41 | 9
04.19.190 | Remoção de isolador galvanizado uso geral | UN |  | 11.41 | 11.41 | 9
04.20 | Retirada em instalação elétrica - letra J ate N |  |  |  |  | 5
04.20.020 | Remoção de janela de ventilação, iluminação ou ventilação e iluminação padrão | UN |  | 32.11 | 32.11 | 9
04.20.040 | Remoção de lâmpada | UN |  | 3.71 | 3.71 | 9
04.20.060 | Remoção de luz de obstáculo | UN |  | 45.65 | 45.65 | 9
04.20.080 | Remoção de manopla de comando de disjuntor | UN |  | 22.83 | 22.83 | 9
04.20.100 | Remoção de mão francesa | UN |  | 18.57 | 18.57 | 9
04.20.120 | Remoção de terminal modular (mufla) tripolar ou unipolar | UN |  | 64.22 | 64.22 | 9
04.21 | Retirada em instalação elétrica - letra O ate S |  |  |  |  | 5
04.21.020 | Remoção de óleo de disjuntor ou transformador | L |  | 0.74 | 0.74 | 9
04.21.040 | Remoção de pára-raios tipo cristal-valve em cabine primária | UN |  | 68.48 | 68.48 | 9
04.21.050 | Remoção de pára-raios tipo cristal-valve em poste singelo ou estaleiro | UN |  | 91.3 | 91.3 | 9
04.21.060 | Remoção de perfilado | M |  | 18.26 | 18.26 | 9
04.21.100 | Remoção de porta de quadro ou painel | M2 |  | 45.65 | 45.65 | 9
04.21.130 | Remoção de poste de concreto | UN | 122.72 | 128.44 | 251.16 | 9
04.21.140 | Remoção de poste metálico | UN | 122.72 | 128.44 | 251.16 | 9
04.21.150 | Remoção de poste de madeira | UN |  | 143.84 | 143.84 | 9
04.21.160 | Remoção de quadro de distribuição, chamada ou caixa de passagem | M2 |  | 91.3 | 91.3 | 9
04.21.200 | Remoção de reator para lâmpada | UN |  | 16.06 | 16.06 | 9
04.21.210 | Remoção de reator para lâmpada fixo em poste | UN |  | 91.3 | 91.3 | 9
04.21.240 | Remoção de relé | UN |  | 21.66 | 21.66 | 9
04.21.260 | Remoção de roldana | UN |  | 3.71 | 3.71 | 9
04.21.280 | Remoção de soquete | UN |  | 3.71 | 3.71 | 9
04.21.300 | Remoção de suporte de transformador em poste singelo ou estaleiro | UN |  | 29.71 | 29.71 | 9
04.22 | Retirada em instalação elétrica - letra T ate o final |  |  |  |  | 5
04.22.020 | Remoção de terminal ou conector para cabos | UN |  | 4.64 | 4.64 | 9
04.22.040 | Remoção de transformador de potência em cabine primária | UN |  | 315.96 | 315.96 | 9
04.22.050 | Remoção de transformador de potencial completo (pequeno) | UN |  | 29.67 | 29.67 | 9
04.22.060 | Remoção de transformador de potência trifásico até 225 kVA, a óleo, em poste singelo | UN | 245.44 | 365.2 | 610.64 | 9
04.22.100 | Remoção de tubulação elétrica aparente com diâmetro externo acima de 50 mm | M |  | 22.83 | 22.83 | 9
04.22.110 | Remoção de tubulação elétrica aparente com diâmetro externo até 50 mm | M |  | 11.41 | 11.41 | 9
04.22.120 | Remoção de tubulação elétrica embutida com diâmetro externo acima de 50 mm | M |  | 45.65 | 45.65 | 9
04.22.130 | Remoção de tubulação elétrica embutida com diâmetro externo até 50 mm | M |  | 22.83 | 22.83 | 9
04.22.200 | Remoção de vergalhão | M |  | 9.13 | 9.13 | 9
04.30 | Retirada em instalação hidráulica |  |  |  |  | 5
04.30.020 | Remoção de calha ou rufo | M |  | 4.27 | 4.27 | 9
04.30.040 | Remoção de condutor aparente | M |  | 2.79 | 2.79 | 9
04.30.060 | Remoção de tubulação hidráulica em geral, incluindo conexões, caixas e ralos | M |  | 7.43 | 7.43 | 9
04.30.080 | Remoção de hidrante de parede completo | UN |  | 81.24 | 81.24 | 9
04.30.100 | Remoção de reservatório em fibrocimento até 1000 litros | UN |  | 136.95 | 136.95 | 9
04.31 | Retirada em instalação de combate a incêndio |  |  |  |  | 5
04.31.010 | Retirada de bico de sprinkler | UN |  | 12.85 | 12.85 | 9
04.35 | Retirada de sistema e equipamento de conforto mecânico |  |  |  |  | 5
04.35.050 | Retirada de aparelho de ar condicionado portátil | UN |  | 20.7 | 20.7 | 9
04.40 | Retirada diversa de pecas pre-moldadas |  |  |  |  | 5
04.40.010 | Retirada manual de guia pré-moldada, inclusive limpeza, carregamento, transporte até 1 quilômetro e descarregamento | M | 0.89 | 7.43 | 8.32 | 9
04.40.020 | Retirada de soleira ou peitoril em geral | M |  | 3.71 | 3.71 | 9
04.40.030 | Retirada manual de guia pré-moldada, inclusive limpeza e empilhamento | M |  | 7.43 | 7.43 | 9
04.40.050 | Retirada manual de paralelepípedo ou lajota de concreto, inclusive limpeza, carregamento, transporte até 1 quilômetro e descarregamento | M2 | 7.1 | 11.14 | 18.24 | 9
04.40.070 | Retirada manual de paralelepípedo ou lajota de concreto, inclusive limpeza e empilhamento | M2 |  | 11.14 | 11.14 | 9
04.41 | Retirada de dispositivos viários |  |  |  |  | 5
04.41.001 | Retirada de placa de solo | M2 | 40.99 | 16.47 | 57.46 | 9
05 | TRANSPORTE E MOVIMENTACAO, DENTRO E FORA DA OBRA |  |  |  |  | 2
05.04 | Transporte de material solto |  |  |  |  | 5
05.04.060 | Transporte manual horizontal e/ou vertical de entulho até o local de despejo - ensacado | M3 | 27.99 | 100.28 | 128.27 | 9
05.07 | Transporte comercial, carreteiro e aluguel |  |  |  |  | 5
05.07.040 | Remoção de entulho separado de obra com caçamba metálica - terra, alvenaria, concreto, argamassa, madeira, papel, plástico ou metal | M3 | 97.41 | 11.14 | 108.55 | 9
05.07.050 | Remoção de entulho de obra com caçamba metálica - material volumoso e misturado por alvenaria, terra, madeira, papel, plástico e metal | M3 | 110.27 | 11.14 | 121.41 | 9
05.07.060 | Remoção de entulho de obra com caçamba metálica - material rejeitado e misturado por vegetação, isopor, manta asfáltica e lã de vidro | M3 | 113.74 | 11.14 | 124.88 | 9
05.07.070 | Remoção de entulho de obra com caçamba metálica - gesso e/ou drywall | M3 | 109.66 | 11.14 | 120.8 | 9
05.07.100 | Transporte de resíduo sólido em aterro - telhas cimento amianto Classe D | T | 263.83 | 0.93 | 264.76 | 9
05.08 | Transporte mecanizado de material solto |  |  |  |  | 5
05.08.060 | Transporte de entulho, para distâncias superiores ao 3° km até o 5° km | M3 | 20.22 |  | 20.22 | 9
05.08.080 | Transporte de entulho, para distâncias superiores ao 5° km até o 10° km | M3 | 37.91 |  | 37.91 | 9
05.08.100 | Transporte de entulho, para distâncias superiores ao 10° km até o 15° km | M3 | 47.08 |  | 47.08 | 9
05.08.120 | Transporte de entulho, para distâncias superiores ao 15° km até o 20° km | M3 | 53.54 |  | 53.54 | 9
05.08.140 | Transporte de entulho, para distâncias superiores ao 20° km | M3XKM | 2.68 |  | 2.68 | 9
05.08.220 | Carregamento mecanizado de entulho fragmentado, com caminhão à disposição dentro da obra, até o raio de 1 km | M3 | 17.3 |  | 17.3 | 9
05.09 | Taxas de recolhimento |  |  |  |  | 5
05.09.006 | Taxa de destinação de resíduo sólido em aterro, tipo inerte | T | 39.9 |  | 39.9 | 9
05.09.007 | Taxa de destinação de resíduo sólido em aterro, tipo solo/terra | M3 | 30.55 |  | 30.55 | 9
05.09.008 | Taxa de destinação de resíduo sólido em aterro - telhas cimento amianto | T | 780.7 |  | 780.7 | 9
05.10 | Transporte mecanizado de solo |  |  |  |  | 5
05.10.010 | Carregamento mecanizado de solo de 1ª e 2ª categoria | M3 | 6.37 |  | 6.37 | 9
05.10.020 | Transporte de solo de 1ª e 2ª categoria por caminhão até o 2° km | M3 | 8.43 |  | 8.43 | 9
05.10.021 | Transporte de solo de 1ª e 2ª categoria por caminhão para distâncias superiores ao 2° km até o 3° km | M3 | 12.58 |  | 12.58 | 9
05.10.022 | Transporte de solo de 1ª e 2ª categoria por caminhão para distâncias superiores ao 3° km até o 5° km | M3 | 13.91 |  | 13.91 | 9
05.10.023 | Transporte de solo de 1ª e 2ª categoria por caminhão para distâncias superiores ao 5° km até o 10° km | M3 | 18.59 |  | 18.59 | 9
05.10.024 | Transporte de solo de 1ª e 2ª categoria por caminhão para distâncias superiores ao 10° km até o 15° km | M3 | 27.85 |  | 27.85 | 9
05.10.025 | Transporte de solo de 1ª e 2ª categoria por caminhão para distâncias superiores ao 15° km até o 20° km | M3 | 37.09 |  | 37.09 | 9
05.10.026 | Transporte de solo de 1ª e 2ª categoria por caminhão para distâncias superiores ao 20° km | M3XKM | 1.79 |  | 1.79 | 9
05.10.030 | Transporte de solo brejoso por caminhão até o 2° km | M3 | 14.5 |  | 14.5 | 9
05.10.031 | Transporte de solo brejoso por caminhão para distâncias superiores ao 2° km até o 3° km | M3 | 19.99 |  | 19.99 | 9
05.10.032 | Transporte de solo brejoso por caminhão para distâncias superiores ao 3° km até o 5° km | M3 | 20.87 |  | 20.87 | 9
05.10.033 | Transporte de solo brejoso por caminhão para distâncias superiores ao 5° km até o 10° km | M3 | 26.67 |  | 26.67 | 9
05.10.034 | Transporte de solo brejoso por caminhão para distâncias superiores ao 10° km até o 15° km | M3 | 39.99 |  | 39.99 | 9
05.10.035 | Transporte de solo brejoso por caminhão para distâncias superiores ao 15° km até o 20° km | M3 | 53.3 |  | 53.3 | 9
05.10.036 | Transporte de solo brejoso por caminhão para distâncias superiores ao 20° km | M3XKM | 2.59 |  | 2.59 | 9
06 | SERVICO EM SOLO E ROCHA, MANUAL |  |  |  |  | 2
06.01 | Escavação manual em campo aberto de solo, exceto rocha |  |  |  |  | 5
06.01.020 | Escavação manual em solo de 1ª e 2ª categoria em campo aberto | M3 |  | 46.43 | 46.43 | 9
06.01.040 | Escavação manual em solo brejoso em campo aberto | M3 |  | 57.94 | 57.94 | 9
06.02 | Escavação manual em valas e buracos de solo, exceto rocha |  |  |  |  | 5
06.02.020 | Escavação manual em solo de 1ª e 2ª categoria em vala ou cava até 1,5 m | M3 |  | 55.71 | 55.71 | 9
06.02.040 | Escavação manual em solo de 1ª e 2ª categoria em vala ou cava além de 1,5 m | M3 |  | 72.05 | 72.05 | 9
06.11 | Reaterro manual sem fornecimento de material |  |  |  |  | 5
06.11.020 | Reaterro manual para simples regularização sem compactação | M3 |  | 7.99 | 7.99 | 9
06.11.040 | Reaterro manual apiloado sem controle de compactação | M3 |  | 17.33 | 17.33 | 9
06.11.060 | Reaterro manual com adição de 2% de cimento | M3 | 17.61 | 62.4 | 80.01 | 9
06.12 | Aterro manual sem fornecimento de material |  |  |  |  | 5
06.12.020 | Aterro manual apiloado de área interna com maço de 30 kg | M3 |  | 57.36 | 57.36 | 9
06.14 | Carga / carregamento e descarga manual |  |  |  |  | 5
06.14.020 | Carga manual de solo | M3 |  | 11.14 | 11.14 | 9
07 | SERVICO EM SOLO E ROCHA, MECANIZADO |  |  |  |  | 2
07.01 | Escavação ou corte mecanizados em campo aberto de solo, exceto rocha |  |  |  |  | 5
07.01.010 | Escavação e carga mecanizada para exploração de solo em jazida | M3 | 15.54 | 0.26 | 15.8 | 9
07.01.020 | Escavação e carga mecanizada em solo de 1ª categoria, em campo aberto | M3 | 15.96 | 0.26 | 16.22 | 9
07.01.060 | Escavação e carga mecanizada em solo de 2ª categoria, em campo aberto | M3 | 32.92 | 0.87 | 33.79 | 9
07.01.120 | Carga e remoção de terra até a distância média de 1 km | M3 | 15.46 |  | 15.46 | 9
07.02 | Escavação mecanizada de valas e buracos em solo, exceto rocha |  |  |  |  | 5
07.02.020 | Escavação mecanizada de valas ou cavas com profundidade de até 2 m | M3 | 9.77 | 1.2 | 10.97 | 9
07.02.040 | Escavação mecanizada de valas ou cavas com profundidade de até 3 m | M3 | 11.02 | 1.35 | 12.37 | 9
07.02.060 | Escavação mecanizada de valas ou cavas com profundidade de até 4 m | M3 | 19.66 | 0.77 | 20.43 | 9
07.02.080 | Escavação mecanizada de valas ou cavas com profundidade acima de 4 m, com escavadeira hidráulica | M3 | 20.84 | 0.74 | 21.58 | 9
07.05 | Escavação mecanizada em solo brejoso ou turfa |  |  |  |  | 5
07.05.010 | Escavação e carga mecanizada em solo brejoso ou turfa | M3 | 36.26 | 1.73 | 37.99 | 9
07.05.020 | Escavação e carga mecanizada em solo vegetal superficial | M3 | 31.11 | 1.39 | 32.5 | 9
07.06 | Escavação ou carga mecanizada em campo aberto |  |  |  |  | 5
07.06.010 | Escavação e carga mecanizada em campo aberto, com rompedor hidráulico, em rocha | M3 | 285.59 |  | 285.59 | 9
07.10 | Apiloamento e nivelamento mecanizado de solo |  |  |  |  | 5
07.10.020 | Espalhamento de solo em bota-fora com compactação sem controle | M3 | 5.32 | 0.11 | 5.43 | 9
07.11 | Reaterro mecanizado sem fornecimento de material |  |  |  |  | 5
07.11.020 | Reaterro compactado mecanizado de vala ou cava com compactador | M3 | 4.05 | 2.59 | 6.64 | 9
07.11.040 | Reaterro compactado mecanizado de vala ou cava com rolo, mínimo de 95% PN | M3 | 20.79 | 2.38 | 23.17 | 9
07.12 | Aterro mecanizado sem fornecimento de material |  |  |  |  | 5
07.12.010 | Compactação de aterro mecanizado mínimo de 95% PN, sem fornecimento de solo em áreas fechadas | M3 | 16.52 | 0.39 | 16.91 | 9
07.12.020 | Compactação de aterro mecanizado mínimo de 95% PN, sem fornecimento de solo em campo aberto | M3 | 11.75 | 0.28 | 12.03 | 9
07.12.030 | Compactação de aterro mecanizado a 100% PN, sem fornecimento de solo em campo aberto | M3 | 11.94 | 0.12 | 12.06 | 9
07.12.040 | Aterro mecanizado por compensação, solo de 1ª categoria em campo aberto, sem compactação do aterro | M3 | 19.99 | 0.37 | 20.36 | 9
08 | ESCORAMENTO, CONTENCAO E DRENAGEM |  |  |  |  | 2
08.01 | Escoramento |  |  |  |  | 5
08.01.020 | Escoramento de solo contínuo | M2 | 35.69 | 54.77 | 90.46 | 9
08.01.040 | Escoramento de solo descontínuo | M2 | 19.58 | 32.95 | 52.53 | 9
08.01.060 | Escoramento de solo pontaletado | M2 | 13.19 | 7.96 | 21.15 | 9
08.01.080 | Escoramento de solo especial | M2 | 45.88 | 63.74 | 109.62 | 9
08.01.100 | Escoramento com estacas pranchas metálicas - profundidade até 4 m | M2 | 383.59 |  | 383.59 | 9
08.01.110 | Escoramento com estacas pranchas metálicas - profundidade até 6 m | M2 | 419.04 |  | 419.04 | 9
08.01.120 | Escoramento com estacas pranchas metálicas - profundidade até 8 m | M2 | 463.69 |  | 463.69 | 9
08.02 | Cimbramento |  |  |  |  | 5
08.02.020 | Cimbramento em madeira com estroncas de eucalipto | M3 | 19.92 | 29.88 | 49.8 | 9
08.02.040 | Cimbramento em perfil metálico para obras de arte | KG | 9.46 | 2.06 | 11.52 | 9
08.02.050 | Cimbramento tubular metálico | M3MES | 9.54 | 1.86 | 11.4 | 9
08.02.060 | Montagem e desmontagem de cimbramento tubular metálico | M3 |  | 14.13 | 14.13 | 9
08.03 | Descimbramento |  |  |  |  | 5
08.03.020 | Descimbramento em madeira | M3 |  | 8.23 | 8.23 | 9
08.05 | Manta, filtro e dreno |  |  |  |  | 5
08.05.010 | Geomembrana em polietileno de alta densidade PEAD de 1 mm | M2 | 30.29 | 0.7 | 30.99 | 9
08.05.100 | Dreno com pedra britada | M3 | 150.62 | 20.6 | 171.22 | 9
08.05.110 | Dreno com areia grossa | M3 | 173.98 | 12.35 | 186.33 | 9
08.05.180 | Manta geotêxtil com resistência à tração longitudinal de 10kN/m e transversal de 9kN/m | M2 | 6.3 | 12.35 | 18.65 | 9
08.05.190 | Manta geotêxtil com resistência à tração longitudinal de 16kN/m e transversal de 14kN/m | M2 | 8.87 | 12.35 | 21.22 | 9
08.05.220 | Manta geotêxtil com resistência à tração longitudinal de 31kN/m e transversal de 27kN/m | M2 | 17.4 | 12.35 | 29.75 | 9
08.06 | Barbaca |  |  |  |  | 5
08.06.040 | Barbacã em tubo de PVC com diâmetro 50 mm | M | 12.33 | 14.41 | 26.74 | 9
08.06.060 | Barbacã em tubo de PVC com diâmetro 75 mm | M | 17.39 | 16.47 | 33.86 | 9
08.06.080 | Barbacã em tubo de PVC com diâmetro 100 mm | M | 16.91 | 20.6 | 37.51 | 9
08.07 | Esgotamento |  |  |  |  | 5
08.07.050 | Taxa de mobilização e desmobilização de equipamentos para execução de rebaixamento de lençol freático | TX | 11427.79 |  | 11427.79 | 9
08.07.060 | Locação de conjunto de bombeamento a vácuo para rebaixamento de lençol freático, com até 50 ponteiras e potência até 15 HP, mínimo 30 dias | CJxDI | 780.06 |  | 780.06 | 9
08.07.070 | Ponteiras filtrantes, profundidade até 5 m | UN | 473.86 |  | 473.86 | 9
08.07.090 | Esgotamento de águas superficiais com bomba de superfície ou submersa | HPXh | 2.68 | 3.71 | 6.39 | 9
08.10 | Contenção |  |  |  |  | 5
08.10.040 | Enrocamento com pedra arrumada | M3 | 186.48 | 123.54 | 310.02 | 9
08.10.060 | Enrocamento com pedra assentada | M3 | 323.21 | 239 | 562.21 | 9
08.10.108 | Gabião tipo caixa em tela metálica, altura de 0,5 m, com revestimento liga zinco/alumínio, malha hexagonal 8/10 cm, fio diâmetro 2,7 mm, independente do formato ou utilização | M3 | 805.11 | 111.13 | 916.24 | 9
08.10.109 | Gabião tipo caixa em tela metálica, altura de 1 m, com revestimento liga zinco/alumínio, malha hexagonal 8/10 cm, fio diâmetro 2,7 mm, independente do formato ou utilização | M3 | 630.1 | 136.49 | 766.59 | 9
09 | FORMA |  |  |  |  | 2
09.01 | Forma em tabua |  |  |  |  | 5
09.01.020 | Forma em madeira comum para fundação | M2 | 44.09 | 53.53 | 97.62 | 9
09.01.030 | Forma em madeira comum para estrutura | M2 | 189.11 | 61.78 | 250.89 | 9
09.01.040 | Forma em madeira comum para caixão perdido | M2 | 64.89 | 49.41 | 114.3 | 9
09.01.150 | Desmontagem de forma em madeira para estrutura de laje, com tábuas | M2 |  | 6.35 | 6.35 | 9
09.01.160 | Desmontagem de forma em madeira para estrutura de vigas, com tábuas | M2 |  | 7.54 | 7.54 | 9
09.02 | Forma em madeira compensada |  |  |  |  | 5
09.02.020 | Forma plana em compensado para estrutura convencional | M2 | 132.1 | 57.65 | 189.75 | 9
09.02.040 | Forma plana em compensado para estrutura aparente | M2 | 137.98 | 57.65 | 195.63 | 9
09.02.060 | Forma curva em compensado para estrutura aparente | M2 | 126.8 | 102.96 | 229.76 | 9
09.02.080 | Forma plana em compensado para obra de arte, sem cimbramento | M2 | 80.46 | 55.59 | 136.05 | 9
09.02.100 | Forma em compensado para encamisamento de tubulão | M2 | 42.38 | 45.3 | 87.68 | 9
09.02.120 | Forma ripada de 5 cm na vertical | M2 | 99.78 | 90.11 | 189.89 | 9
09.02.130 | Forma plana em compensado para estrutura convencional com cimbramento tubular metálico | M2 | 108.92 | 35.45 | 144.37 | 9
09.02.140 | Forma plana em compensado para estrutura aparente com cimbramento tubular metálico | M2 | 108.92 | 63.22 | 172.14 | 9
09.02.150 | Forma curva em compensado para estrutura convencional com cimbramento tubular metálico | M2 | 71.71 | 108.53 | 180.24 | 9
09.04 | Forma em papelão |  |  |  |  | 5
09.04.020 | Forma em tubo de papelão com diâmetro de 25 cm | M | 99.42 | 9.77 | 109.19 | 9
09.04.030 | Forma em tubo de papelão com diâmetro de 30 cm | M | 157.5 | 9.77 | 167.27 | 9
09.04.040 | Forma em tubo de papelão com diâmetro de 35 cm | M | 189.62 | 9.77 | 199.39 | 9
09.04.050 | Forma em tubo de papelão com diâmetro de 40 cm | M | 221.12 | 9.77 | 230.89 | 9
09.04.060 | Forma em tubo de papelão com diâmetro de 45 cm | M | 246.71 | 9.77 | 256.48 | 9
09.04.070 | Forma em tubo de papelão com diâmetro de 50 cm | M | 221.29 | 9.77 | 231.06 | 9
09.07 | Forma em polipropileno |  |  |  |  | 5
09.07.060 | Forma em polipropileno (cubeta) e acessórios para laje nervurada com dimensões variáveis - locação | M3 | 416.55 | 72.07 | 488.62 | 9
10 | ARMADURA E CORDOALHA ESTRUTURAL |  |  |  |  | 2
10.01 | Armadura em barra |  |  |  |  | 5
10.01.020 | Armadura em barra de aço CA-25 fyk = 250 MPa | KG | 8.99 | 2.39 | 11.38 | 9
10.01.040 | Armadura em barra de aço CA-50 (A ou B) fyk = 500 MPa | KG | 8.12 | 2.39 | 10.51 | 9
10.01.060 | Armadura em barra de aço CA-60 (A ou B) fyk = 600 MPa | KG | 8.48 | 2.39 | 10.87 | 9
10.02 | Armadura em tela |  |  |  |  | 5
10.02.020 | Armadura em tela soldada de aço | KG | 8.89 | 1.19 | 10.08 | 9
10.20 | Reparos, conservações e complementos - GRUPO 10 |  |  |  |  | 5
10.20.001 | Lubrificante em pasta para aplicação em barras de transferência de concreto | KG | 61.73 | 12 | 73.73 | 9
11 | CONCRETO, MASSA E LASTRO |  |  |  |  | 2
11.01 | Concreto usinado com controle fck - fornecimento do material |  |  |  |  | 5
11.01.100 | Concreto usinado, fck = 20 MPa | M3 | 479.85 |  | 479.85 | 9
11.01.130 | Concreto usinado, fck = 25 MPa | M3 | 503.12 |  | 503.12 | 9
11.01.160 | Concreto usinado, fck = 30 MPa | M3 | 527.5 |  | 527.5 | 9
11.01.170 | Concreto usinado, fck = 35 MPa | M3 | 553.08 |  | 553.08 | 9
11.01.190 | Concreto usinado, fck = 40 MPa | M3 | 579.88 |  | 579.88 | 9
11.01.260 | Concreto usinado, fck = 20 MPa - para bombeamento | M3 | 538.53 |  | 538.53 | 9
11.01.290 | Concreto usinado, fck = 25 MPa - para bombeamento | M3 | 559.78 |  | 559.78 | 9
11.01.320 | Concreto usinado, fck = 30 MPa - para bombeamento | M3 | 583.88 |  | 583.88 | 9
11.01.321 | Concreto usinado, fck = 35 MPa - para bombeamento | M3 | 609.14 |  | 609.14 | 9
11.01.350 | Concreto usinado, fck = 40 MPa - para bombeamento | M3 | 637.72 |  | 637.72 | 9
11.01.520 | Concreto usinado, fck = 30 MPa - para bombeamento em estaca hélice contínua | M3 | 620.17 |  | 620.17 | 9
11.01.621 | Concreto usinado, fck=30 MPa, fctm_k=4,2 Mpa | M3 | 498.83 |  | 498.83 | 9
11.01.630 | Concreto usinado, fck = 25 MPa - para perfil extrudado | M3 | 595.28 |  | 595.28 | 9
11.02 | Concreto usinado não estrutural - fornecimento do material |  |  |  |  | 5
11.02.020 | Concreto usinado não estrutural mínimo 150 kg cimento / m³ | M3 | 638.4 |  | 638.4 | 9
11.02.040 | Concreto usinado não estrutural mínimo 200 kg cimento / m³ | M3 | 662.55 |  | 662.55 | 9
11.02.060 | Concreto usinado não estrutural mínimo 300 kg cimento / m³ | M3 | 583.47 |  | 583.47 | 9
11.03 | Concreto executado no local com controle fck - fornecimento do material |  |  |  |  | 5
11.03.090 | Concreto preparado no local, fck = 20 MPa | M3 | 408.26 | 111.42 | 519.68 | 9
11.04 | Concreto não estrutural executado no local - fornecimento do material |  |  |  |  | 5
11.04.020 | Concreto não estrutural executado no local, mínimo 150 kg cimento / m³ | M3 | 338.58 | 46.43 | 385.01 | 9
11.04.040 | Concreto não estrutural executado no local, mínimo 200 kg cimento / m³ | M3 | 369.58 | 46.43 | 416.01 | 9
11.04.060 | Concreto não estrutural executado no local, mínimo 300 kg cimento / m³ | M3 | 435.56 | 46.43 | 481.99 | 9
11.05 | Concreto e argamassa especial |  |  |  |  | 5
11.05.010 | Argamassa em solo e cimento a 5% em peso | M3 | 76.88 | 46.43 | 123.31 | 9
11.05.030 | Argamassa graute autonivelante de alta resistência | M3 | 3665.78 | 52.08 | 3717.86 | 9
11.05.040 | Argamassa graute | M3 | 375.82 | 52.08 | 427.9 | 9
11.05.060 | Concreto ciclópico - fornecimento e aplicação (com 30% de pedra rachão), concreto fck 15 Mpa | M3 | 393.98 | 342.34 | 736.32 | 9
11.05.120 | Execução de concreto projetado - consumo de cimento 350 kg/m³ | M3 | 2337.63 | 626.56 | 2964.19 | 9
11.11 | Argamassas especiais |  |  |  |  | 5
11.11.030 | Argamassa de cimento e areia, fck = 20 MPa, consumo de cimento 600 kg/m³ - material para injeção em estaca raiz | M3 | 519.48 | 46.43 | 565.91 | 9
11.16 | Lançamento e aplicação |  |  |  |  | 5
11.16.020 | Lançamento, espalhamento e adensamento de concreto ou massa em lastro e/ou enchimento | M3 |  | 78.32 | 78.32 | 9
11.16.040 | Lançamento e adensamento de concreto ou massa em fundação | M3 |  | 156.64 | 156.64 | 9
11.16.060 | Lançamento e adensamento de concreto ou massa em estrutura | M3 |  | 108.2 | 108.2 | 9
11.16.080 | Lançamento e adensamento de concreto ou massa por bombeamento | M3 | 60.88 | 59.75 | 120.63 | 9
11.16.220 | Nivelamento de piso em concreto com acabadora de superfície | M2 | 16.47 |  | 16.47 | 9
11.18 | Lastro e enchimento |  |  |  |  | 5
11.18.020 | Lastro de areia | M3 | 194.66 | 65 | 259.66 | 9
11.18.040 | Lastro de pedra britada | M3 | 180.74 | 27.86 | 208.6 | 9
11.18.060 | Lona plástica preta - uso geral | M2 | 0.85 | 0.56 | 1.41 | 9
11.18.070 | Enchimento de laje com concreto celular com densidade de 1.200 kg/m³ | M3 | 1061.76 | 85.59 | 1147.35 | 9
11.18.080 | Enchimento de laje com tijolos cerâmicos furados | M3 | 330.75 | 37.14 | 367.89 | 9
11.18.110 | Enchimento de nichos em geral, com material proveniente de entulho | M3 |  | 37.14 | 37.14 | 9
11.18.140 | Lastro e/ou fundação em rachão mecanizado | M3 | 234.02 | 18.57 | 252.59 | 9
11.18.150 | Lastro e/ou fundação em rachão manual | M3 | 200.58 | 55.71 | 256.29 | 9
11.18.160 | Enchimento de nichos em geral, com areia | M3 | 194.66 | 87.61 | 282.27 | 9
11.18.180 | Colchão de areia | M3 | 213.67 | 0.19 | 213.86 | 9
11.18.190 | Enchimento de nichos com poliestireno expandido do tipo P-1 | M3 | 311.17 | 14.86 | 326.03 | 9
11.18.220 | Enchimento de nichos com poliestireno expandido do tipo EPS-5F | M3 | 1222.97 | 14.86 | 1237.83 | 9
11.20 | Reparos, conservações e complementos - GRUPO 11 |  |  |  |  | 5
11.20.030 | Cura química de concreto, membrana líquida | M2 | 2.66 | 4.64 | 7.3 | 9
11.20.050 | Corte de junta de dilatação, com serra de disco diamantado para pisos | M | 11.9 |  | 11.9 | 9
11.20.090 | Selante endurecedor de concreto antipó | M2 | 3.77 | 4.64 | 8.41 | 9
11.20.120 | Reparo superficial com argamassa polimérica (tixotrópica), bicomponente | M3 | 9660.96 | 1613.32 | 11274.28 | 9
11.20.130 | Tratamento de fissuras estáveis (não ativas) em elementos de concreto | M | 193.65 | 123.54 | 317.19 | 9
11.20.140 | Controlador de retração de concreto, a base de óxido de cálcio | KG | 5.52 | 0.31 | 5.83 | 9
12 | FUNDACAO PROFUNDA |  |  |  |  | 2
12.01 | Broca |  |  |  |  | 5
12.01.021 | Broca em concreto armado diâmetro de 20 cm - completa | M | 18.91 | 43.35 | 62.26 | 9
12.01.041 | Broca em concreto armado diâmetro de 25 cm - completa | M | 30.56 | 45.08 | 75.64 | 9
12.01.061 | Broca em concreto armado diâmetro de 30 cm - completa | M | 45.75 | 71.75 | 117.5 | 9
12.04 | Estaca pre-moldada de concreto |  |  |  |  | 5
12.04.080 | Taxa de mobilização e desmobilização de equipamentos para execução de estaca pré-moldada | TX | 29200.67 |  | 29200.67 | 9
12.04.081 | Estaca pré-moldada protendida cravada para 20t | M | 182.46 | 1.86 | 184.32 | 9
12.04.082 | Estaca pré-moldada protendida cravada para 30t | M | 200.12 | 1.86 | 201.98 | 9
12.04.083 | Estaca pré-moldada protendida cravada para 40t | M | 206.3 | 1.86 | 208.16 | 9
12.04.084 | Estaca pré-moldada protendida cravada para 50t | M | 217.61 | 1.86 | 219.47 | 9
12.04.085 | Estaca pré-moldada protendida cravada para 60t | M | 247.74 | 1.86 | 249.6 | 9
12.05 | Estaca escavada mecanicamente |  |  |  |  | 5
12.05.010 | Taxa de mobilização e desmobilização de equipamentos para execução de estaca escavada | TX | 2409.98 |  | 2409.98 | 9
12.05.020 | Estaca escavada mecanicamente, diâmetro de 25 cm até 20 t | M | 42.15 | 13.73 | 55.88 | 9
12.05.030 | Estaca escavada mecanicamente, diâmetro de 30 cm até 30 t | M | 57.09 | 19.83 | 76.92 | 9
12.05.040 | Estaca escavada mecanicamente, diâmetro de 35 cm até 40 t | M | 75.56 | 27.16 | 102.72 | 9
12.05.150 | Estaca escavada mecanicamente, diâmetro de 40 cm até 50 t | M | 98.08 | 35.95 | 134.03 | 9
12.06 | Estaca tipo STRAUSS |  |  |  |  | 5
12.06.010 | Taxa de mobilização e desmobilização de equipamentos para execução de estaca tipo Strauss | TX | 3032.88 |  | 3032.88 | 9
12.06.020 | Estaca tipo Strauss, diâmetro de 25 cm até 20 t | M | 67.38 | 11.56 | 78.94 | 9
12.06.030 | Estaca tipo Strauss, diâmetro de 32 cm até 30 t | M | 85.88 | 16.68 | 102.56 | 9
12.06.040 | Estaca tipo Strauss, diâmetro de 38 cm até 40 t | M | 106.65 | 22.74 | 129.39 | 9
12.06.080 | Estaca tipo Strauss, diâmetro de 45 cm até 60 t | M | 160.64 | 29.65 | 190.29 | 9
12.07 | Estaca tipo RAIZ |  |  |  |  | 5
12.07.010 | Taxa de mobilização e desmobilização de equipamentos para execução de estaca tipo Raiz em solo | TX | 26526.8 |  | 26526.8 | 9
12.07.030 | Estaca tipo Raiz, diâmetro de 10 cm para 10 t, em solo | M | 227.47 | 8.4 | 235.87 | 9
12.07.050 | Estaca tipo Raiz, diâmetro de 12 cm para 15 t, em solo | M | 271.54 | 10.53 | 282.07 | 9
12.07.060 | Estaca tipo Raiz, diâmetro de 15 cm para 25 t, em solo | M | 293.25 | 15.95 | 309.2 | 9
12.07.070 | Estaca tipo Raiz, diâmetro de 16 cm para 35 t, em solo | M | 325.35 | 22.32 | 347.67 | 9
12.07.090 | Estaca tipo Raiz, diâmetro de 20 cm para 50 t, em solo | M | 397.59 | 34.1 | 431.69 | 9
12.07.100 | Estaca tipo Raiz, diâmetro de 25 cm para 80 t, em solo | M | 456.45 | 40 | 496.45 | 9
12.07.110 | Estaca tipo Raiz, diâmetro de 31 cm para 100 t, em solo | M | 557.64 | 47.29 | 604.93 | 9
12.07.130 | Estaca tipo Raiz, diâmetro de 40 cm para 130 t, em solo | M | 654.53 | 40 | 694.53 | 9
12.07.151 | Estaca tipo Raiz, diâmetro de 31 cm, sem armação, em solo | M | 349.42 |  | 349.42 | 9
12.07.153 | Estaca tipo Raiz, diâmetro de 45 cm, sem armação, em solo | M | 511.06 |  | 511.06 | 9
12.07.270 | Taxa de mobilização e desmobilização de equipamentos para execução de estaca tipo Raiz em rocha | TX | 26526.8 |  | 26526.8 | 9
12.07.271 | Estaca tipo Raiz, diâmetro de 31 cm, sem armação, em rocha | M | 1084.58 |  | 1084.58 | 9
12.07.272 | Estaca tipo Raiz, diâmetro de 41 cm, sem armação, em rocha | M | 1270.42 |  | 1270.42 | 9
12.07.273 | Estaca tipo Raiz, diâmetro de 45 cm, sem armação, em rocha | M | 1534.57 |  | 1534.57 | 9
12.07.274 | Estaca tipo Raiz, diâmetro de 15 cm para 25 t, sem armação e sem argamassa, em rocha | M | 691.19 |  | 691.19 | 9
12.07.275 | Estaca tipo Raiz, diâmetro de 20 cm para 50 t, sem armação e sem argamassa, em rocha | M | 809.56 |  | 809.56 | 9
12.07.511 | Injeção de argamassa de cimento e areia em estaca raiz - sobreconsumo | M3 | 699.85 |  | 699.85 | 9
12.09 | Tubulão |  |  |  |  | 5
12.09.010 | Taxa de mobilização e desmobilização de equipamentos para execução de tubulão escavado mecanicamente | TX | 2034.57 |  | 2034.57 | 9
12.09.020 | Abertura de fuste mecanizado diâmetro de 50 cm | M | 38.15 |  | 38.15 | 9
12.09.040 | Abertura de fuste mecanizado diâmetro de 60 cm | M | 45.23 |  | 45.23 | 9
12.09.060 | Abertura de fuste mecanizado diâmetro de 80 cm | M | 67 |  | 67 | 9
12.09.140 | Escavação manual em campo aberto para tubulão, fuste e/ou base | M3 |  | 456.5 | 456.5 | 9
12.12 | Estaca hélice continua |  |  |  |  | 5
12.12.010 | Taxa de mobilização e desmobilização de equipamentos para execução de estaca tipo hélice contínua em solo | TX | 38747.15 |  | 38747.15 | 9
12.12.014 | Estaca tipo hélice contínua, diâmetro de 25 cm em solo | M | 42.07 | 4.95 | 47.02 | 9
12.12.016 | Estaca tipo hélice contínua, diâmetro de 30 cm em solo | M | 52.45 | 4.95 | 57.4 | 9
12.12.020 | Estaca tipo hélice contínua, diâmetro de 35 cm em solo | M | 63.04 | 4.95 | 67.99 | 9
12.12.060 | Estaca tipo hélice contínua, diâmetro de 40 cm em solo | M | 73.47 | 4.95 | 78.42 | 9
12.12.070 | Estaca tipo hélice contínua, diâmetro de 50 cm em solo | M | 91.34 | 4.95 | 96.29 | 9
12.12.074 | Estaca tipo hélice contínua, diâmetro de 60 cm em solo | M | 114.04 | 4.95 | 118.99 | 9
12.12.090 | Estaca tipo hélice contínua, diâmetro de 70 cm em solo | M | 141.45 | 4.95 | 146.4 | 9
12.12.100 | Estaca tipo hélice contínua, diâmetro de 80 cm em solo | M | 174.84 | 4.95 | 179.79 | 9
12.14 | Estaca escavada com injeção ou micro estaca |  |  |  |  | 5
12.14.010 | Taxa de mobilização e desmobilização de equipamentos para execução de estacas escavadas com injeção ou microestaca | TX | 24767.07 |  | 24767.07 | 9
12.14.040 | Estaca escavada com injeção ou microestaca, diâmetro de 16 cm | M | 315.43 | 22.32 | 337.75 | 9
12.14.050 | Estaca escavada com injeção ou microestaca, diâmetro de 20 cm | M | 406.07 | 34.1 | 440.17 | 9
12.14.060 | Estaca escavada com injeção ou microestaca, diâmetro de 25 cm | M | 481.26 | 40 | 521.26 | 9
13 | LAJE E PAINEL DE FECHAMENTO PRE-FABRICADOS |  |  |  |  | 2
13.01 | Laje pre-fabricada mista em vigotas treplicadas e lajotas |  |  |  |  | 5
13.01.130 | Laje pré-fabricada mista vigota treliçada/lajota cerâmica - LT 12 (8+4) e capa com concreto de 25 MPa | M2 | 124.34 | 29.97 | 154.31 | 9
13.01.150 | Laje pré-fabricada mista vigota treliçada/lajota cerâmica - LT 16 (12+4) e capa com concreto de 25 MPa | M2 | 128.57 | 32.96 | 161.53 | 9
13.01.170 | Laje pré-fabricada mista vigota treliçada/lajota cerâmica - LT 20 (16+4) e capa com concreto de 25 MPa | M2 | 160.61 | 35.94 | 196.55 | 9
13.01.190 | Laje pré-fabricada mista vigota treliçada/lajota cerâmica - LT 24 (20+4) e capa com concreto de 25 MPa | M2 | 165.4 | 38.94 | 204.34 | 9
13.01.210 | Laje pré-fabricada mista vigota treliçada/lajota cerâmica - LT 30 (24+6) e capa com concreto de 25 MPa | M2 | 209.34 | 42.76 | 252.1 | 9
13.01.310 | Laje pré-fabricada unidirecional em viga treliçada/lajota em EPS LT 12 (8 + 4), com capa de concreto de 25 MPa | M2 | 141.84 | 32.96 | 174.8 | 9
13.01.320 | Laje pré-fabricada unidirecional em viga treliçada/lajota em EPS LT 16 (12 + 4), com capa de concreto de 25 MPa | M2 | 162.76 | 32.96 | 195.72 | 9
13.01.330 | Laje pré-fabricada unidirecional em viga treliçada/lajota em EPS LT 20 (16 + 4), com capa de concreto de 25 MPa | M2 | 201.26 | 35.94 | 237.2 | 9
13.01.340 | Laje pré-fabricada unidirecional em viga treliçada/lajota em EPS LT 25 (20 + 5), com capa de concreto de 25 MPa | M2 | 221.3 | 38.94 | 260.24 | 9
13.01.350 | Laje pré-fabricada unidirecional em viga treliçada/lajota em EPS LT 30 (25 + 5), com capa de concreto de 25 MPa | M2 | 252.29 | 42.76 | 295.05 | 9
13.02 | Laje pre-fabricada mista em vigotas protendidas e lajotas |  |  |  |  | 5
13.02.150 | Laje pré-fabricada mista vigota protendida/lajota cerâmica - LP 12 (8+4) e capa com concreto de 25 MPa | M2 | 165.8 | 32.96 | 198.76 | 9
13.02.170 | Laje pré-fabricada mista vigota protendida/lajota cerâmica - LP 16 (12+4) e capa com concreto de 25 MPa | M2 | 184.76 | 35.94 | 220.7 | 9
13.02.190 | Laje pré-fabricada mista vigota protendida/lajota cerâmica - LP 20 (16+4) e capa com concreto de 25 MPa | M2 | 199.21 | 38.94 | 238.15 | 9
13.02.210 | Laje pré-fabricada mista vigota protendida/lajota cerâmica - LP 25 (20+5) e capa com concreto de 25 MPa | M2 | 210.09 | 42.76 | 252.85 | 9
13.05 | Pre-laje |  |  |  |  | 5
13.05.084 | Pré-laje em painel pré-fabricado treliçado, com EPS, H= 12 cm | M2 | 158.03 | 10.05 | 168.08 | 9
13.05.090 | Pré-laje em painel pré-fabricado treliçado, com EPS, H= 16 cm | M2 | 179.93 | 10.57 | 190.5 | 9
13.05.094 | Pré-laje em painel pré-fabricado treliçado, com EPS, H= 20 cm | M2 | 197.36 | 11.09 | 208.45 | 9
13.05.096 | Pré-laje em painel pré-fabricado treliçado, com EPS, H= 25 cm | M2 | 268.07 | 11.29 | 279.36 | 9
13.05.110 | Pré-laje em painel pré-fabricado treliçado, H= 12 cm | M2 | 155.3 | 10.05 | 165.35 | 9
13.05.150 | Pré-laje em painel pré-fabricado treliçado, H= 16 cm | M2 | 168.17 | 10.57 | 178.74 | 9
14 | ALVENARIA E ELEMENTO DIVISOR |  |  |  |  | 2
14.01 | Alvenaria de fundação (embasamento) |  |  |  |  | 5
14.01.020 | Alvenaria de embasamento em tijolo maciço comum | M3 | 629.43 | 341.18 | 970.61 | 9
14.01.050 | Alvenaria de embasamento em bloco de concreto de 14 x 19 x 39 cm - classe A | M2 | 71.67 | 32.74 | 104.41 | 9
14.01.060 | Alvenaria de embasamento em bloco de concreto de 19 x 19 x 39 cm - classe A | M2 | 94.21 | 33.49 | 127.7 | 9
14.02 | Alvenaria com tijolo maciço comum ou especial |  |  |  |  | 5
14.02.020 | Alvenaria de elevação de 1/4 tijolo maciço comum | M2 | 38.89 | 42.14 | 81.03 | 9
14.02.030 | Alvenaria de elevação de 1/2 tijolo maciço comum | M2 | 53.48 | 66.68 | 120.16 | 9
14.02.040 | Alvenaria de elevação de 1 tijolo maciço comum | M2 | 118.21 | 108.2 | 226.41 | 9
14.02.050 | Alvenaria de elevação de 1 1/2 tijolo maciço comum | M2 | 170.8 | 133.43 | 304.23 | 9
14.02.070 | Alvenaria de elevação de 1/2 tijolo maciço aparente | M2 | 145.27 | 66.68 | 211.95 | 9
14.02.080 | Alvenaria de elevação de 1 tijolo maciço aparente | M2 | 329.19 | 108.2 | 437.39 | 9
14.03 | Alvenaria com tijolo laminado aparente |  |  |  |  | 5
14.03.020 | Alvenaria de elevação de 1/4 tijolo laminado | M2 | 133.24 | 59.43 | 192.67 | 9
14.03.040 | Alvenaria de elevação de 1/2 tijolo laminado | M2 | 251.41 | 112.09 | 363.5 | 9
14.03.060 | Alvenaria de elevação de 1 tijolo laminado | M2 | 520.34 | 156.76 | 677.1 | 9
14.04 | Alvenaria com bloco cerâmico de vedação |  |  |  |  | 5
14.04.200 | Alvenaria de bloco cerâmico de vedação de 9 cm | M2 | 37.82 | 30.16 | 67.98 | 9
14.04.210 | Alvenaria de bloco cerâmico de vedação de 14 cm | M2 | 46.32 | 32.74 | 79.06 | 9
14.04.220 | Alvenaria de bloco cerâmico de vedação de 19 cm | M2 | 55.86 | 35.13 | 90.99 | 9
14.05 | Alvenaria com bloco cerâmico estrutural |  |  |  |  | 5
14.05.050 | Alvenaria de bloco cerâmico estrutural de 14 cm | M2 | 44.1 | 32.74 | 76.84 | 9
14.05.060 | Alvenaria de bloco cerâmico estrutural de 19 cm | M2 | 57.83 | 35.13 | 92.96 | 9
14.10 | Alvenaria com bloco de concreto de vedação |  |  |  |  | 5
14.10.101 | Alvenaria de bloco de concreto de vedação de 9 cm - classe C | M2 | 44.03 | 30.16 | 74.19 | 9
14.10.111 | Alvenaria de bloco de concreto de vedação de 14 cm - classe C | M2 | 56.71 | 32.74 | 89.45 | 9
14.10.121 | Alvenaria de bloco de concreto de vedação de 19 cm - classe C | M2 | 74.47 | 33.49 | 107.96 | 9
14.11 | Alvenaria com bloco de concreto estrutural |  |  |  |  | 5
14.11.221 | Alvenaria de bloco de concreto estrutural 14 cm - classe B | M2 | 64.94 | 36.86 | 101.8 | 9
14.11.231 | Alvenaria de bloco de concreto estrutural 19 cm - classe B | M2 | 78.9 | 37.79 | 116.69 | 9
14.11.261 | Alvenaria de bloco de concreto estrutural 14 cm - classe A | M2 | 72.48 | 48.81 | 121.29 | 9
14.11.271 | Alvenaria de bloco de concreto estrutural 19 cm - classe A | M2 | 95.41 | 52.01 | 147.42 | 9
14.15 | Alvenaria de concreto celular ou silico calcário |  |  |  |  | 5
14.15.060 | Alvenaria em bloco de concreto celular autoclavado de 10 cm, uso revestido - classe C25 | M2 | 96.03 | 14.3 | 110.33 | 9
14.15.100 | Alvenaria em bloco de concreto celular autoclavado de 12,5 cm, uso revestido - classe C25 | M2 | 113.23 | 14.67 | 127.9 | 9
14.15.120 | Alvenaria em bloco de concreto celular autoclavado de 15 cm, uso revestido - classe C25 | M2 | 138.36 | 14.85 | 153.21 | 9
14.15.140 | Alvenaria em bloco de concreto celular autoclavado de 20 cm, uso revestido - classe C25 | M2 | 178.61 | 15.41 | 194.02 | 9
14.20 | Pecas moldadas no local (vergas, pilaretes, etc.) |  |  |  |  | 5
14.20.010 | Vergas, contravergas e pilaretes de concreto armado | M3 | 982.59 | 778.69 | 1761.28 | 9
14.20.020 | Cimalha em concreto com pingadeira | M | 4.13 | 7.04 | 11.17 | 9
14.28 | Elementos vazados (concreto, cerâmica e vidros) |  |  |  |  | 5
14.28.012 | Elemento vazado em cerâmica, tipo quadriculado de 18 x 18 x 7 cm | M2 | 172.8 | 74.08 | 246.88 | 9
14.28.030 | Elemento vazado em concreto, tipo quadriculado de 39 x 39 x 10 cm | M2 | 146.03 | 61.48 | 207.51 | 9
14.28.096 | Elemento vazado em concreto, tipo veneziana de 39 x 39 x 10 cm | M2 | 145.49 | 61.48 | 206.97 | 9
14.28.100 | Elemento vazado em vidro, tipo veneziana capelinha de 20 x 10 x 10 cm | M2 | 1927.15 | 166.79 | 2093.94 | 9
14.28.140 | Elemento vazado em vidro, tipo veneziana de 20 x 20 x 6 cm | M2 | 1029.06 | 110.74 | 1139.8 | 9
14.30 | Divisória e fechamento |  |  |  |  | 5
14.30.010 | Divisória em placas de granito com espessura de 3 cm | M2 | 1096.3 | 71.7 | 1168 | 9
14.30.020 | Divisória em placas de granilite com espessura de 3 cm | M2 | 275.39 |  | 275.39 | 9
14.30.070 | Divisória sanitária em painel laminado melamínico estrutural com perfis em alumínio, inclusive ferragem completa para vão de porta | M2 | 813.42 |  | 813.42 | 9
14.30.080 | Divisão para mictório em placas de mármore branco, com espessura de 3 cm | M2 | 1129.81 | 71.7 | 1201.51 | 9
14.30.110 | Divisória cega tipo naval, acabamento em laminado fenólico melamínico, com espessura de 3,5 cm | M2 | 155.19 |  | 155.19 | 9
14.30.160 | Divisória em placas de gesso acartonado, resistência ao fogo 60 minutos, espessura 120/90mm - 1RF / 1RF LM | M2 | 200.65 |  | 200.65 | 9
14.30.190 | Divisória cega tipo naval com miolo mineral, acabamento em laminado melamínico, com espessura de 3,5 cm | M2 | 195.57 |  | 195.57 | 9
14.30.230 | Divisória painel/vidro/vidro tipo naval, acabamento em laminado fenólico melamínico, com espessura de 3,5 cm | M2 | 194.26 |  | 194.26 | 9
14.30.260 | Divisória em placas de gesso acartonado, resistência ao fogo 30 minutos, espessura 73/48mm - 1ST / 1ST | M2 | 164.22 |  | 164.22 | 9
14.30.270 | Divisória em placas de gesso acartonado, resistência ao fogo 30 minutos, espessura 73/48mm - 1ST / 1ST LM | M2 | 164.91 |  | 164.91 | 9
14.30.300 | Divisória em placas de gesso acartonado, resistência ao fogo 30 minutos, espessura 100/70mm - 1ST / 1ST LM | M2 | 204.25 |  | 204.25 | 9
14.30.310 | Divisória em placas de gesso acartonado, resistência ao fogo 30 minutos, espessura 100/70mm - 1ST / 1ST | M2 | 154.33 |  | 154.33 | 9
14.30.410 | Divisória em placas de gesso acartonado, resistência ao fogo 30 minutos, espessura 100/70mm - 1RU / 1RU | M2 | 222.17 |  | 222.17 | 9
14.30.440 | Divisória em placas duplas de gesso acartonado, resistência ao fogo 60 minutos, espessura 120/70mm - 2ST / 2ST LM | M2 | 250.18 |  | 250.18 | 9
14.30.841 | Divisória cega tipo piso/teto em laminado melamínico de baixa pressão, com coluna estrutural em alumínio extrudado | M2 | 1453.8 |  | 1453.8 | 9
14.30.842 | Divisória tipo piso/teto em vidro temperado simples, com coluna estrutural em alumínio extrudado | M2 | 930.07 |  | 930.07 | 9
14.30.843 | Divisória tipo piso/teto em vidro temperado duplo e micro persianas, com coluna estrutural em alumínio extrudado | M2 | 1505.16 |  | 1505.16 | 9
14.30.860 | Divisória em placas de granilite com espessura de 4 cm | M2 | 299.18 | 66.53 | 365.71 | 9
14.30.870 | Divisória em placas duplas de gesso acartonado, resistência ao fogo 120 minutos, espessura 130/70mm - 2RF / 2RF | M2 | 245.13 |  | 245.13 | 9
14.30.880 | Divisória em placas duplas de gesso acartonado, resistência ao fogo 60 minutos, espessura 120/70mm - 2ST / 2RU | M2 | 283.31 |  | 283.31 | 9
14.30.890 | Divisória em placas duplas de gesso acartonado, resistência ao fogo 60 minutos, espessura 120/70mm - 2RU / 2RU | M2 | 285.9 |  | 285.9 | 9
14.30.900 | Divisória em placas duplas de gesso acartonado, resistência ao fogo 60 minutos, espessura 98/48mm - 2ST / 2ST LM | M2 | 238.64 |  | 238.64 | 9
14.30.910 | Divisória em placas duplas de gesso acartonado, resistência ao fogo 60 minutos, espessura 98/48mm - 2RU / 2RU LM | M2 | 272.89 |  | 272.89 | 9
14.30.920 | Divisória em placas duplas de gesso acartonado, resistência ao fogo 60 minutos, espessura 98/48mm - 2ST / 2RU LM | M2 | 272.89 |  | 272.89 | 9
14.31 | Divisória e fechamento. |  |  |  |  | 5
14.31.030 | Fechamento em placa cimentícia com espessura de 12 mm | M2 | 99.33 | 118.73 | 218.06 | 9
14.40 | Reparos, conservações e complementos - GRUPO 14 |  |  |  |  | 5
14.40.040 | Recolocação de divisórias em chapas com montantes metálicos | M2 |  | 41.18 | 41.18 | 9
14.40.060 | Tela galvanizada para fixação de alvenaria com dimensão de 6x50cm | UN | 2.01 | 5.65 | 7.66 | 9
14.40.070 | Tela galvanizada para fixação de alvenaria com dimensão de 7,5x50cm | UN | 2.31 | 5.65 | 7.96 | 9
14.40.080 | Tela galvanizada para fixação de alvenaria com dimensão de 10,5x50cm | UN | 2.79 | 5.65 | 8.44 | 9
14.40.090 | Tela galvanizada para fixação de alvenaria com dimensão de 12x50cm | UN | 2.99 | 5.65 | 8.64 | 9
14.40.100 | Tela galvanizada para fixação de alvenaria com dimensão de 17x50cm | UN | 4.2 | 5.65 | 9.85 | 9
15 | ESTRUTURA EM MADEIRA, FERRO, ALUMINIO E CONCRETO |  |  |  |  | 2
15.01 | Estrutura em madeira para cobertura |  |  |  |  | 5
15.01.010 | Estrutura de madeira tesourada para telha de barro - vãos até 7,00 m | M2 | 121.56 | 51.47 | 173.03 | 9
15.01.020 | Estrutura de madeira tesourada para telha de barro - vãos de 7,01 a 10,00 m | M2 | 130.41 | 53.53 | 183.94 | 9
15.01.030 | Estrutura de madeira tesourada para telha de barro - vãos de 10,01 a 13,00 m | M2 | 139.27 | 55.59 | 194.86 | 9
15.01.040 | Estrutura de madeira tesourada para telha de barro - vãos de 13,01 a 18,00 m | M2 | 152.74 | 59.71 | 212.45 | 9
15.01.110 | Estrutura de madeira tesourada para telha perfil ondulado - vãos até 7,00 m | M2 | 83.2 | 39.12 | 122.32 | 9
15.01.120 | Estrutura de madeira tesourada para telha perfil ondulado - vãos 7,01 a 10,00 m | M2 | 92.05 | 41.18 | 133.23 | 9
15.01.130 | Estrutura de madeira tesourada para telha perfil ondulado - vãos 10,01 a 13,00 m | M2 | 100.91 | 43.24 | 144.15 | 9
15.01.140 | Estrutura de madeira tesourada para telha perfil ondulado - vãos 13,01 a 18,00 m | M2 | 110.15 | 47.36 | 157.51 | 9
15.01.210 | Estrutura pontaletada para telhas de barro | M2 | 91.71 | 49.41 | 141.12 | 9
15.01.220 | Estrutura pontaletada para telhas onduladas | M2 | 69.16 | 37.06 | 106.22 | 9
15.01.310 | Estrutura em terças para telhas de barro | M2 | 85.42 | 26.77 | 112.19 | 9
15.01.320 | Estrutura em terças para telhas perfil e material qualquer, exceto barro | M2 | 25.99 | 5.25 | 31.24 | 9
15.01.330 | Estrutura em terças para telhas perfil trapezoidal | M2 | 16.25 | 5.25 | 21.5 | 9
15.03 | Estrutura em aço |  |  |  |  | 5
15.03.030 | Fornecimento e montagem de estrutura em aço ASTM-A36, sem pintura | KG | 26.85 |  | 26.85 | 9
15.03.090 | Montagem de estrutura metálica em aço, sem pintura | KG |  | 5.28 | 5.28 | 9
15.03.110 | Fornecimento e montagem de estrutura em aço patinável, sem pintura | KG | 27.3 |  | 27.3 | 9
15.03.131 | Fornecimento e montagem de estrutura em aço ASTM-A572 Grau 50, sem pintura | KG | 29.87 |  | 29.87 | 9
15.03.140 | Fornecimento e montagem de estrutura tubular em aço ASTM-A572 Grau 50, sem pintura | KG | 32.13 |  | 32.13 | 9
15.03.150 | Fornecimento e montagem de estrutura metálica em perfil metalon, sem pintura | KG | 10.94 | 5.28 | 16.22 | 9
15.05 | Estrutura pre-fabricada de concreto |  |  |  |  | 5
15.05.290 | Placas, vigas e pilares em concreto armado pré-moldado - fck= 40 MPa | M3 | 2559.68 | 792.39 | 3352.07 | 9
15.05.300 | Mobiliário em concreto armado pré-moldado - fck= 40 MPa | M3 | 2477.64 | 874.25 | 3351.89 | 9
15.05.520 | Placas, vigas e pilares em concreto armado pré-moldado - fck= 35 MPa | M3 | 2293.33 | 753.35 | 3046.68 | 9
15.05.530 | Placas, vigas e pilares em concreto armado pré-moldado - fck= 25 MPa | M3 | 2015.12 | 745.73 | 2760.85 | 9
15.05.540 | Mobiliário em concreto armado pré-moldado - fck= 25 MPa | M3 | 2251.24 | 799.05 | 3050.29 | 9
15.20 | Reparos, conservações e complementos - GRUPO 15 |  |  |  |  | 5
15.20.020 | Fornecimento de peças diversas para estrutura em madeira | M3 | 4270.94 | 1235.4 | 5506.34 | 9
15.20.040 | Recolocação de peças lineares em madeira com seção até 60 cm² | M | 0.11 | 5.77 | 5.88 | 9
15.20.060 | Recolocação de peças lineares em madeira com seção superior a 60 cm² | M | 0.29 | 15.24 | 15.53 | 9
16 | TELHAMENTO |  |  |  |  | 2
16.02 | Telhamento em barro |  |  |  |  | 5
16.02.010 | Telha de barro tipo italiana | M2 | 44.32 | 29.88 | 74.2 | 9
16.02.020 | Telha de barro tipo francesa | M2 | 60.64 | 29.88 | 90.52 | 9
16.02.030 | Telha de barro tipo romana | M2 | 36.16 | 29.88 | 66.04 | 9
16.02.045 | Telha de barro colonial/paulista | M2 | 85.32 | 44.82 | 130.14 | 9
16.02.060 | Telha de barro tipo plan | M2 | 100.17 | 44.82 | 144.99 | 9
16.02.120 | Emboçamento de beiral em telhas de barro | M | 0.98 | 13.18 | 14.16 | 9
16.02.230 | Cumeeira de barro emboçado tipos: plan, romana, italiana, francesa e paulistinha | M | 13.45 | 16.47 | 29.92 | 9
16.02.270 | Espigão de barro emboçado | M | 21.08 | 16.47 | 37.55 | 9
16.03 | Telhamento em cimento reforçado com fio sintético (CRFS) |  |  |  |  | 5
16.03.010 | Telhamento em cimento reforçado com fio sintético CRFS - perfil ondulado de 6 mm | M2 | 40.24 | 16.47 | 56.71 | 9
16.03.020 | Telhamento em cimento reforçado com fio sintético CRFS - perfil ondulado de 8 mm | M2 | 62.5 | 16.47 | 78.97 | 9
16.03.030 | Telhamento em cimento reforçado com fio sintético CRFS - perfil trapezoidal de 44 cm | M2 | 150.29 | 16.47 | 166.76 | 9
16.03.040 | Telhamento em cimento reforçado com fio sintético CRFS - perfil modulado | M2 | 162.02 | 16.47 | 178.49 | 9
16.03.300 | Cumeeira normal em cimento reforçado com fio sintético CRFS - perfil ondulado | M | 84.49 | 8.23 | 92.72 | 9
16.03.310 | Cumeeira universal em cimento reforçado com fio sintético CRFS - perfil ondulado | M | 78.79 | 8.23 | 87.02 | 9
16.03.320 | Cumeeira normal em cimento reforçado com fio sintético CRFS - perfil trapezoidal 44 cm | M | 109.25 | 8.23 | 117.48 | 9
16.03.330 | Cumeeira normal em cimento reforçado com fio sintético CRFS - perfil modulado | M | 169.47 | 8.23 | 177.7 | 9
16.03.360 | Espigão em cimento reforçado com fio sintético CRFS - perfil ondulado | M | 55.09 | 8.23 | 63.32 | 9
16.03.370 | Espigão em cimento reforçado com fio sintético CRFS - perfil modulado | M | 105.34 | 8.23 | 113.57 | 9
16.03.400 | Rufo em cimento reforçado com fio sintético CRFS - perfil ondulado | M | 70.69 | 8.23 | 78.92 | 9
16.10 | Telhamento em madeira ou fibra vegetal |  |  |  |  | 5
16.10.020 | Telha em fibra vegetal, perfil ondulado, com espessura de 3 mm | M2 | 80.08 | 26.77 | 106.85 | 9
16.10.100 | Cumeeira em fibra vegetal, lisa, com espessura de 3 mm | M | 105.26 | 9.06 | 114.32 | 9
16.12 | Telhamento metálico comum |  |  |  |  | 5
16.12.020 | Telhamento em chapa de aço pré-pintada com epóxi e poliéster, perfil ondulado, com espessura de 0,50 mm | M2 | 85.28 | 16.47 | 101.75 | 9
16.12.040 | Telhamento em chapa de aço pré-pintada com epóxi e poliéster, perfil ondulado calandrado, com espessura de 0,80 mm | M2 | 154.57 | 16.47 | 171.04 | 9
16.12.050 | Telhamento em chapa de aço pré-pintada com epóxi e poliéster, perfil trapezoidal, com espessura de 0,80 mm e altura de 100 mm | M2 | 160.48 | 16.47 | 176.95 | 9
16.12.060 | Telhamento em chapa de aço pré-pintada com epóxi e poliéster, perfil trapezoidal, com espessura de 0,50 mm e altura de 40 mm | M2 | 81.85 | 16.47 | 98.32 | 9
16.12.200 | Cumeeira em chapa de aço pré-pintada com epóxi e poliéster, perfil trapezoidal, com espessura de 0,50 mm | M | 66.71 | 8.23 | 74.94 | 9
16.12.220 | Cumeeira em chapa de aço pré-pintada com epóxi e poliéster, perfil ondulado, com espessura de 0,50 mm | M | 79.65 | 8.23 | 87.88 | 9
16.13 | Telhamento metálico especial |  |  |  |  | 5
16.13.060 | Telhamento em chapa de aço pré-pintada com epóxi e poliéster, tipo sanduíche, espessura de 0,50 mm, com lã de rocha | M2 | 236.51 | 41.43 | 277.94 | 9
16.13.070 | Telhamento em chapa de aço pré-pintada com epóxi e poliéster, tipo sanduíche, espessura de 0,50 mm, com poliisocianurato (PIR) | M2 | 161.7 | 17.92 | 179.62 | 9
16.13.130 | Telhamento em chapa de aço com pintura poliéster, tipo sanduíche, espessura de 0,50 mm, com poliestireno expandido | M2 | 133.1 | 17.92 | 151.02 | 9
16.13.140 | Telhamento em chapa de aço galvanizado autoportante, perfil trapezoidal, com espessura de 0,80 mm e altura de 120 mm | M2 | 125.16 | 16.47 | 141.63 | 9
16.16 | Telhamento em material sintético |  |  |  |  | 5
16.16.040 | Telha ondulada translúcida em polipropileno | M2 | 72.75 | 16.47 | 89.22 | 9
16.16.160 | Telha em poliéster reforçado com fibras de vidro, perfil trapezoidal 49 | M2 | 122.47 | 16.47 | 138.94 | 9
16.16.400 | Cumeeira para telha de poliéster, tipo perfil trapezoidal 49 | M | 159.71 | 8.23 | 167.94 | 9
16.20 | Telhamento em vidro |  |  |  |  | 5
16.20.020 | Telhas de vidro para iluminação tipo francesa | UN | 68.97 | 4.12 | 73.09 | 9
16.20.040 | Telhas de vidro para iluminação tipo colonial/paulistinha | UN | 68.97 | 4.12 | 73.09 | 9
16.30 | Domos |  |  |  |  | 5
16.30.020 | Domo de acrílico fixado em perfis de alumínio | M2 | 748.72 |  | 748.72 | 9
16.32 | Painel, chapas e fechamento |  |  |  |  | 5
16.32.070 | Cobertura curva em chapa de policarbonato alveolar bronze de 6 mm | M2 | 128.34 | 84 | 212.34 | 9
16.32.120 | Cobertura plana em chapa de policarbonato alveolar de 10 mm | M2 | 164.92 | 75.6 | 240.52 | 9
16.32.130 | Cobertura curva em chapa de policarbonato alveolar bronze de 10 mm | M2 | 188.11 | 84 | 272.11 | 9
16.33 | Calhas e rufos |  |  |  |  | 5
16.33.022 | Calha, rufo, afins em chapa galvanizada nº 24 - corte 0,33 m | M | 57.49 | 50.22 | 107.71 | 9
16.33.052 | Calha, rufo, afins em chapa galvanizada nº 24 - corte 0,50 m | M | 89.02 | 59.34 | 148.36 | 9
16.33.062 | Calha, rufo, afins em chapa galvanizada nº 24 - corte 1,00 m | M | 164.56 | 63.91 | 228.47 | 9
16.33.082 | Calha, rufo, afins em chapa galvanizada nº 26 - corte 0,33 m | M | 43.73 | 50.22 | 93.95 | 9
16.33.102 | Calha, rufo, afins em chapa galvanizada nº 26 - corte 0,50 m | M | 66.89 | 59.34 | 126.23 | 9
16.33.250 | Calha em PVC 125mm, inclusive conexões - AP | M | 83.94 | 43.37 | 127.31 | 9
16.33.400 | Rufo pré-moldado em concreto, de 14 x 50 x 18,5 cm | UN | 15.18 | 1.3 | 16.48 | 9
16.33.410 | Rufo pré-moldado em concreto, de 20 x 50 x 26 cm | UN | 18.04 | 1.86 | 19.9 | 9
16.33.412 | Rufo pré-moldado em concreto, largura 24 cm | UN | 19.2 | 2.6 | 21.8 | 9
16.40 | Reparos, conservações e complementos - GRUPO 16 |  |  |  |  | 5
16.40.040 | Recolocação de cumeeiras e espigões de barro | M | 2.53 | 16.47 | 19 | 9
16.40.060 | Recolocação de telha de barro tipo colonial/paulistinha | M2 |  | 44.82 | 44.82 | 9
16.40.080 | Recolocação de telha de barro tipo plan | M2 |  | 44.82 | 44.82 | 9
16.40.090 | Recolocação de domo de acrílico, inclusive perfis metálicos de fixação | M2 |  | 20.6 | 20.6 | 9
16.40.120 | Recolocação de telha de barro tipo francesa | M2 |  | 29.88 | 29.88 | 9
16.40.140 | Recolocação de telha em fibrocimento ou CRFS, perfil ondulado | M2 | 3.27 | 16.47 | 19.74 | 9
16.40.150 | Recolocação de telha em fibrocimento ou CRFS, perfil modulado ou trapezoidal | M2 | 9.81 | 16.47 | 26.28 | 9
17 | REVESTIMENTO EM MASSA OU FUNDIDO NO LOCAL |  |  |  |  | 2
17.01 | Regularização de base |  |  |  |  | 5
17.01.010 | Argamassa de proteção com argila expandida | M3 | 1006.01 | 293.51 | 1299.52 | 9
17.01.020 | Argamassa de regularização e/ou proteção | M3 | 469.53 | 293.51 | 763.04 | 9
17.01.040 | Lastro de concreto impermeabilizado | M3 | 423.13 | 293.51 | 716.64 | 9
17.01.050 | Regularização de piso com nata de cimento | M2 | 4.01 | 22.86 | 26.87 | 9
17.01.060 | Regularização de piso com nata de cimento e adesivo de alto desempenho | M2 | 9.05 | 22.45 | 31.5 | 9
17.01.120 | Argamassa de cimento e areia traço 1:3, com adesivo acrílico | M3 | 1156.24 | 293.51 | 1449.75 | 9
17.02 | Revestimento em argamassa |  |  |  |  | 5
17.02.020 | Chapisco | M2 | 2.34 | 4.35 | 6.69 | 9
17.02.030 | Chapisco 1:4 com areia grossa | M2 | 1.5 | 4.35 | 5.85 | 9
17.02.040 | Chapisco com adesivo de alto desempenho | M2 | 7.3 | 4.35 | 11.65 | 9
17.02.060 | Chapisco fino peneirado | M2 | 2.39 | 6.35 | 8.74 | 9
17.02.080 | Chapisco rústico com pedra britada nº 1 | M2 | 4.19 | 6.73 | 10.92 | 9
17.02.120 | Emboço comum | M2 | 9.92 | 11.95 | 21.87 | 9
17.02.140 | Emboço desempenado com espuma de poliéster | M2 | 9.92 | 16.47 | 26.39 | 9
17.02.160 | Emboço desempenado com argamassa industrializada | M2 | 44.2 | 10.29 | 54.49 | 9
17.02.220 | Reboco | M2 | 1.97 | 10.29 | 12.26 | 9
17.02.260 | Barra lisa com acabamento em nata de cimento | M2 | 9.66 | 26.77 | 36.43 | 9
17.03 | Revestimento em cimentado |  |  |  |  | 5
17.03.020 | Cimentado desempenado | M2 | 9.4 | 22.65 | 32.05 | 9
17.03.040 | Cimentado desempenado e alisado (queimado) | M2 | 10.02 | 26.77 | 36.79 | 9
17.03.060 | Cimentado desempenado e alisado com corante (queimado) | M2 | 29 | 26.77 | 55.77 | 9
17.03.080 | Cimentado semi-áspero | M2 | 9.4 | 16.47 | 25.87 | 9
17.03.100 | Cimentado áspero com caneluras | M2 | 9.4 | 28.83 | 38.23 | 9
17.03.200 | Degrau em cimentado | M | 6.75 | 46.63 | 53.38 | 9
17.03.300 | Rodapé em cimentado desempenado e alisado com altura 5 cm | M | 1.22 | 21.71 | 22.93 | 9
17.03.310 | Rodapé em cimentado desempenado e alisado com altura 7 cm | M | 1.4 | 21.71 | 23.11 | 9
17.03.320 | Rodapé em cimentado desempenado e alisado com altura 10 cm | M | 1.65 | 21.71 | 23.36 | 9
17.03.330 | Rodapé em cimentado desempenado e alisado com altura 15 cm | M | 2.11 | 21.71 | 23.82 | 9
17.04 | Revestimento em gesso |  |  |  |  | 5
17.04.020 | Revestimento em gesso liso desempenado sobre emboço | M2 | 4.95 | 13.68 | 18.63 | 9
17.04.040 | Revestimento em gesso liso desempenado sobre bloco | M2 | 6.93 | 13.68 | 20.61 | 9
17.05 | Revestimento em concreto |  |  |  |  | 5
17.05.020 | Piso com requadro em concreto simples sem controle de fck | M3 | 477.53 | 395.26 | 872.79 | 9
17.05.070 | Piso com requadro em concreto simples com controle de fck= 20 MPa | M3 | 549.67 | 395.26 | 944.93 | 9
17.05.100 | Piso com requadro em concreto simples com controle de fck= 25 MPa | M3 | 588.96 | 395.26 | 984.22 | 9
17.05.320 | Soleira em concreto simples | M | 26.49 | 45.93 | 72.42 | 9
17.05.420 | Peitoril em concreto simples | M | 14.23 | 62.52 | 76.75 | 9
17.10 | Revestimento em granilite fundido no local |  |  |  |  | 5
17.10.020 | Piso em granilite moldado no local | M2 | 88.94 | 7.43 | 96.37 | 9
17.10.100 | Soleira em granilite moldado no local | M | 52.6 | 1.86 | 54.46 | 9
17.10.120 | Degrau em granilite moldado no local | M | 88.29 | 2.23 | 90.52 | 9
17.10.200 | Rodapé qualquer em granilite moldado no local até 10 cm | M | 48.19 | 3.71 | 51.9 | 9
17.10.410 | Rodapé em placas pré-moldadas de granilite, acabamento encerado, até 10 cm | M | 124.37 | 0.45 | 124.82 | 9
17.10.430 | Piso em placas de granilite, acabamento encerado | M2 | 259.98 | 4.46 | 264.44 | 9
17.12 | Revestimento industrial fundido no local |  |  |  |  | 5
17.12.060 | Piso em alta resistência moldado no local 12 mm | M2 | 89.32 | 7.43 | 96.75 | 9
17.12.100 | Soleira em alta resistência moldada no local | M | 40.21 | 1.86 | 42.07 | 9
17.12.120 | Degrau em alta resistência 8 mm | M | 79.66 | 2.23 | 81.89 | 9
17.12.140 | Degrau em alta resistência 12 mm | M | 84.84 | 2.23 | 87.07 | 9
17.12.240 | Rodapé qualquer em alta resistência moldado no local até 10 cm | M | 41.47 | 3.71 | 45.18 | 9
17.12.241 | Rodapé abaulado, com argamassa epoxi, altura entre 5 a 10 cm | M | 88.25 |  | 88.25 | 9
17.12.302 | Piso epóxi autonivelante, múltiplas camadas, espessura 4 mm | M2 | 161.33 |  | 161.33 | 9
17.12.310 | Taxa de mobilização e desmobilização de equipe e equipamentos para execução de piso epóxi | TX | 2138.63 |  | 2138.63 | 9
17.20 | Revestimento especial fundido no local |  |  |  |  | 5
17.20.020 | Massa raspada | M2 | 31.36 | 52.2 | 83.56 | 9
17.20.040 | Revestimento em granito lavado tipo Fulget uso externo, em faixas até 40 cm | M | 81.8 | 18.57 | 100.37 | 9
17.20.050 | Friso para junta de dilatação em revestimento de granito lavado tipo Fulget | M | 11.08 |  | 11.08 | 9
17.20.060 | Revestimento em granito lavado tipo Fulget uso externo | M2 | 141.1 | 18.57 | 159.67 | 9
17.20.140 | Revestimento texturizado acrílico com microagregados minerais | M2 | 13.98 | 20.47 | 34.45 | 9
17.40 | Reparos e conservações em massa e concreto - GRUPO 17 |  |  |  |  | 5
17.40.010 | Reparos em piso de granilite - estucamento e polimento | M2 | 48.14 |  | 48.14 | 9
17.40.020 | Reparos em pisos de alta resistência fundidos no local - estucamento e polimento | M2 | 43.8 |  | 43.8 | 9
17.40.030 | Reparos em degrau e espelho de granilite - estucamento e polimento | M | 51.69 |  | 51.69 | 9
17.40.070 | Reparos em rodapé de granilite - estucamento e polimento | M | 49.12 |  | 49.12 | 9
17.40.110 | Faixa antiderrapante definitiva para degraus, soleiras, patamares ou pisos | M |  | 41.18 | 41.18 | 9
17.40.150 | Resina acrílica para piso de granilite | M2 | 11.57 | 20.97 | 32.54 | 9
17.40.160 | Resina epóxi para piso de granilite | M2 | 26.18 | 20.97 | 47.15 | 9
17.40.180 | Resina acrílica para degrau de granilite | M | 6.17 | 10.94 | 17.11 | 9
17.40.190 | Resina epóxi para degrau de granilite | M | 13.96 | 10.94 | 24.9 | 9
18 | REVESTIMENTO CERAMICO |  |  |  |  | 2
18.05 | Plaqueta laminada para revestimento |  |  |  |  | 5
18.05.020 | Revestimento em plaqueta laminada, para área interna e externa, sem rejunte | M2 | 49.5 | 11.85 | 61.35 | 9
18.06 | Placa cerâmica esmaltada prensada |  |  |  |  | 5
18.06.102 | Placa cerâmica esmaltada PEI-5 para área interna, grupo de absorção BIIb, resistência química B, assentado com argamassa colante industrializada | M2 | 28.99 | 14.04 | 43.03 | 9
18.06.103 | Rodapé em placa cerâmica esmaltada PEI-5 para área interna, grupo de absorção BIIb, resistência química B, assentado com argamassa colante industrializada | M | 4.75 | 1.13 | 5.88 | 9
18.06.142 | Placa cerâmica esmaltada antiderrapante PEI-5 para área interna com saída para o exterior, grupo de absorção BIIa, resistência química A, assentado com argamassa colante industrializada | M2 | 98.24 | 14.04 | 112.28 | 9
18.06.143 | Rodapé em placa cerâmica esmaltada antiderrapante PEI-5 para área interna com saída para o exterior, grupo de absorção BIIa, resistência química A, assentado com argamassa colante industrializada | M | 16.37 | 1.13 | 17.5 | 9
18.06.152 | Placa cerâmica esmaltada PEI-4 para área interna com saída para o exterior, grupo de absorção BIIb, tráfego médio, assentado com argamassa colante industrializada | M2 | 40.42 | 14.04 | 54.46 | 9
18.06.153 | Rodapé em placa cerâmica esmaltada PEI-4 para área interna com saída para o exterior, grupo de absorção BIIb, tráfego médio, assentado com argamassa colante industrializada | M | 6.49 | 1.13 | 7.62 | 9
18.06.182 | Placa cerâmica esmaltada rústica PEI-5 para área interna com saída para o exterior, grupo de absorção BIIb, resistência química B, assentado com argamassa colante industrializada | M2 | 33.94 | 14.04 | 47.98 | 9
18.06.183 | Rodapé em placa cerâmica esmaltada rústica PEI-5 para área interna com saída para o exterior, grupo de absorção BIIb, resistência química B, assentado com argamassa colante industrializada | M | 5.38 | 1.13 | 6.51 | 9
18.06.350 | Assentamento de pisos e revestimentos cerâmicos com argamassa mista | M2 | 12.07 | 58.99 | 71.06 | 9
18.06.400 | Rejuntamento em placas cerâmicas com cimento branco, juntas acima de 3 até 5 mm | M2 | 1.16 | 9.36 | 10.52 | 9
18.06.410 | Rejuntamento em placas cerâmicas com argamassa industrializada para rejunte, juntas acima de 3 até 5 mm | M2 | 2.92 | 9.36 | 12.28 | 9
18.06.420 | Rejuntamento em placas cerâmicas com cimento branco, juntas acima de 5 até 10 mm | M2 | 2.33 | 9.36 | 11.69 | 9
18.06.430 | Rejuntamento em placas cerâmicas com argamassa industrializada para rejunte, juntas acima de 5 até 10 mm | M2 | 7.3 | 9.36 | 16.66 | 9
18.06.500 | Rejuntamento de rodapé em placas cerâmicas com cimento branco, altura até 10 cm, juntas acima de 3 até 5 mm | M | 0.12 | 1.05 | 1.17 | 9
18.06.510 | Rejuntamento de rodapé em placas cerâmicas com argamassa industrializada para rejunte, altura até 10 cm, juntas acima de 3 até 5 mm | M | 0.29 | 1.05 | 1.34 | 9
18.06.520 | Rejuntamento de rodapé em placas cerâmicas com cimento branco, altura até 10 cm, juntas acima de 5 até 10 mm | M | 0.23 | 1.05 | 1.28 | 9
18.06.530 | Rejuntamento de rodapé em placas cerâmicas com argamassa industrializada para rejunte, altura até 10 cm, juntas acima de 5 até 10 mm | M | 0.73 | 1.05 | 1.78 | 9
18.07 | Placa ceramica nao esmaltada extrudada |  |  |  |  | 5
18.07.020 | Placa cerâmica não esmaltada extrudada de alta resistência química e mecânica, espessura de 9 mm, uso industrial, assentado com argamassa química bicomponente | M2 | 132.13 | 14.04 | 146.17 | 9
18.07.021 | Placa cerâmica não esmaltada extrudada de alta resistência química e mecânica, espessura de 9 mm, uso industrial, assentado com argamassa colante industrial | M2 | 201.66 | 14.04 | 215.7 | 9
18.07.040 | Placa cerâmica não esmaltada extrudada de alta resistência química e mecânica, espessura de 14 mm, uso industrial, assentado com argamassa química bicomponente | M2 | 144.87 | 14.04 | 158.91 | 9
18.07.080 | Rodapé em placa cerâmica não esmaltada extrudada de alta resistência química e mecânica, altura de 10 cm, uso industrial, assentado com argamassa química bicomponente | M | 38.21 | 1.4 | 39.61 | 9
18.07.160 | Placa cerâmica não esmaltada extrudada para área com altas temperaturas, de alta resistência química e mecânica, espessura mínima de 13 mm, uso industrial e cozinhas profissionais, assentado com argamassa industrializada | M2 | 241.19 | 14.04 | 255.23 | 9
18.07.170 | Rodapé em placa cerâmica não esmaltada extrudada para área com altas temperaturas, de alta resistência química e mecânica, altura de 10cm, uso industrial e cozinhas profissionais, assentado com argamassa industrializada | M | 51.13 | 1.4 | 52.53 | 9
18.07.200 | Rejuntamento em placa cerâmica extrudada antiácida de 9 mm, com argamassa industrializada bicomponente à base de resina furânica, juntas acima de 3 até 6 mm | M2 | 32.39 | 9.36 | 41.75 | 9
18.07.210 | Rejuntamento de placa cerâmica extrudada de 9 mm, com argamassa sintética industrializada tricomponente à base de resina epóxi, juntas acima de 3 até 6 mm | M2 | 34.18 | 9.36 | 43.54 | 9
18.07.220 | Rejuntamento em placa cerâmica extrudada antiácida, espessura de 14 mm, com argamassa industrializada bicomponente, à base de resina furânica, juntas acima de 3 até 6 mm | M2 | 53.98 | 9.36 | 63.34 | 9
18.07.230 | Rejuntamento em placa cerâmica extrudada antiácida de 14 mm, com argamassa sintética industrializada tricomponente, à base de resina epóxi, juntas de 3 até 6 mm | M2 | 56.96 | 9.36 | 66.32 | 9
18.07.250 | Rejuntamento em placa cerâmica extrudada antiácida, com argamassa industrializada anticorrosiva bicomponente à base de bauxita, para área de altas temperaturas, juntas acima de 3 até 6 mm | M2 | 49.86 | 9.36 | 59.22 | 9
18.07.300 | Rejuntamento de rodapé em placa cerâmica extrudada antiácida de 9 mm, com argamassa industrializada bicomponente à base de resina furânica, juntas acima de 3 até 6 mm | M | 3.24 | 0.94 | 4.18 | 9
18.07.310 | Rejuntamento de rodapé em placa cerâmica extrudada antiácida de 9 mm, com argamassa sintética industrializada tricomponente à base de resina epóxi, juntas acima de 3 até 6 mm | M | 3.42 | 0.94 | 4.36 | 9
18.08 | Revestimento em porcelanato |  |  |  |  | 5
18.08.032 | Revestimento em porcelanato esmaltado antiderrapante para área externa e ambiente com alto tráfego, grupo de absorção BIa, assentado com argamassa colante industrializada, rejuntado | M2 | 93.5 | 37.06 | 130.56 | 9
18.08.042 | Rodapé em porcelanato esmaltado antiderrapante para área externa e ambiente com alto tráfego, grupo de absorção BIa, assentado com argamassa colante industrializada, rejuntado | M | 16.76 | 10.29 | 27.05 | 9
18.08.062 | Revestimento em porcelanato esmaltado polido para área interna e ambiente com tráfego médio, grupo de absorção BIa, assentado com argamassa colante industrializada, rejuntado | M2 | 165.62 | 37.06 | 202.68 | 9
18.08.072 | Rodapé em porcelanato esmaltado polido para área interna e ambiente com tráfego médio, grupo de absorção BIa, assentado com argamassa colante industrializada, rejuntado | M | 29.32 | 10.29 | 39.61 | 9
18.08.090 | Revestimento em porcelanato esmaltado acetinado para área interna e ambiente com acesso ao exterior, grupo de absorção BIa, resistência química B, assentado com argamassa colante industrializada, rejuntado | M2 | 104.11 | 37.06 | 141.17 | 9
18.08.100 | Rodapé em porcelanato esmaltado acetinado para área interna e ambiente com acesso ao exterior, grupo de absorção BIa, resistência química B, assentado com argamassa colante industrializada, rejuntado | M | 18.61 | 10.29 | 28.9 | 9
18.08.110 | Revestimento em porcelanato técnico antiderrapante para área externa, grupo de absorção BIa, assentado com argamassa colante industrializada, rejuntado | M2 | 149.23 | 37.06 | 186.29 | 9
18.08.120 | Rodapé em porcelanato técnico antiderrapante para área interna, grupo de absorção BIa, assentado com argamassa colante industrializada, rejuntado | M | 26.72 | 10.29 | 37.01 | 9
18.08.152 | Revestimento em porcelanato técnico natural para área interna e ambiente com acesso ao exterior, grupo de absorção BIa, assentado com argamassa colante industrializada, rejuntado | M2 | 153.99 | 37.06 | 191.05 | 9
18.08.162 | Rodapé em porcelanato técnico natural, para área interna e ambiente com acesso ao exterior, grupo de absorção BIa, assentado com argamassa colante industrializada, rejuntado | M | 27.55 | 10.29 | 37.84 | 9
18.08.170 | Revestimento em porcelanato técnico polido para área interna e ambiente de médio tráfego, grupo de absorção BIa, coeficiente de atrito I, assentado com argamassa colante industrializada, rejuntado | M2 | 197.12 | 37.06 | 234.18 | 9
18.08.180 | Rodapé em porcelanato técnico polido para área interna e ambiente de médio tráfego, grupo de absorção BIa, assentado com argamassa colante industrializada, rejuntado | M | 35.06 | 10.29 | 45.35 | 9
18.11 | Revestimento em placa ceramica esmaltada |  |  |  |  | 5
18.11.012 | Revestimento em placa cerâmica esmaltada de 7,5x7,5 cm, assentado e rejuntado com argamassa industrializada | M2 | 143.24 | 21 | 164.24 | 9
18.11.022 | Revestimento em placa cerâmica esmaltada de 10x10 cm, assentado e rejuntado com argamassa industrializada | M2 | 86.57 | 21 | 107.57 | 9
18.11.032 | Revestimento em placa cerâmica esmaltada de 15x15 cm, tipo monocolor, assentado e rejuntado com argamassa industrializada | M2 | 72.79 | 21 | 93.79 | 9
18.11.042 | Revestimento em placa cerâmica esmaltada de 20x20 cm, tipo monocolor, assentado e rejuntado com argamassa industrializada | M2 | 70.15 | 21 | 91.15 | 9
18.11.052 | Revestimento em placa cerâmica esmaltada, tipo monoporosa, assentado e rejuntado com argamassa industrializada | M2 | 61.69 | 21 | 82.69 | 9
18.12 | Revestimento em pastilha e mosaico |  |  |  |  | 5
18.12.020 | Revestimento em pastilha de porcelana natural ou esmaltada de 5x5 cm, assentado e rejuntado com argamassa colante industrializada | M2 | 156.62 | 26.57 | 183.19 | 9
18.12.120 | Revestimento em pastilha de porcelana natural ou esmaltada de 2,5x2,5 cm, assentado e rejuntado com argamassa colante industrializada | M2 | 348.96 | 26.57 | 375.53 | 9
18.12.140 | Revestimento em pastilha de porcelana natural ou esmaltada de 2,5x5 cm, assentado e rejuntado com argamassa colante industrializada | M2 | 348.02 | 26.57 | 374.59 | 9
18.13 | Revestimento ceramico nao esmaltado extrudado |  |  |  |  | 5
18.13.010 | Revestimento em placa cerâmica não esmaltada extrudada, de alta resistência química e mecânica, espessura de 9 mm, assentado com argamassa colante industrializada | M2 | 116.09 | 16.99 | 133.08 | 9
18.13.020 | Revestimento em placa cerâmica extrudada de alta resistência química e mecânica, espessura entre 9 e 10 mm, assentado com argamassa industrializada de alta aderência | M2 | 129.56 | 16.99 | 146.55 | 9
18.13.202 | Rejuntamento em placa cerâmica extrudada, espessura entre 9 e 10 mm, com argamassa industrial anticorrosiva à base de resina epóxi, juntas de 6 a 10 mm | M2 | 49.84 | 9.36 | 59.2 | 9
19 | REVESTIMENTO EM PEDRA |  |  |  |  | 2
19.01 | Granito |  |  |  |  | 5
19.01.022 | Revestimento em granito, espessura de 2 cm, acabamento polido | M2 | 411.26 | 41.08 | 452.34 | 9
19.01.062 | Peitoril e/ou soleira em granito, espessura de 2 cm e largura até 20 cm, acabamento polido | M | 154.64 | 12.32 | 166.96 | 9
19.01.064 | Peitoril e/ou soleira em granito, espessura de 2 cm e largura de 21 cm até 30 cm, acabamento polido | M | 176.31 | 18.49 | 194.8 | 9
19.01.122 | Degrau e espelho de granito, espessura de 2 cm, acabamento polido | M | 385.36 | 30.81 | 416.17 | 9
19.01.322 | Rodapé em granito, espessura de 2 cm e altura de 7 cm, acabamento polido | M | 77.4 | 6.17 | 83.57 | 9
19.01.324 | Rodapé em granito, espessura de 2 cm e altura de 7,1 cm até 10 cm, acabamento polido | M | 86.72 | 6.17 | 92.89 | 9
19.02 | Marmore |  |  |  |  | 5
19.02.020 | Revestimento em mármore branco, espessura de 2 cm, assente com massa | M2 | 873.27 | 41.08 | 914.35 | 9
19.02.040 | Revestimento em mármore travertino nacional, espessura de 2 cm, assente com massa | M2 | 881.28 | 41.08 | 922.36 | 9
19.02.060 | Revestimento em mármore branco, espessura de 3 cm, assente com massa | M2 | 1002.68 | 41.08 | 1043.76 | 9
19.02.080 | Revestimento em mármore travertino nacional, espessura de 3 cm, assente com massa | M2 | 1003.84 | 41.08 | 1044.92 | 9
19.02.220 | Degrau e espelho em mármore branco, espessura de 2 cm | M | 432.22 | 30.81 | 463.03 | 9
19.02.240 | Degrau e espelho em mármore travertino nacional, espessura de 2 cm | M | 439.14 | 30.81 | 469.95 | 9
19.02.250 | Rodapé em mármore branco, espessura de 2 cm e altura de 7 cm | M | 62.73 | 8.21 | 70.94 | 9
19.03 | Pedra |  |  |  |  | 5
19.03.060 | Revestimento em pedra mineira comum | M2 | 250.03 | 37.06 | 287.09 | 9
19.03.090 | Revestimento em pedra Miracema | M2 | 61.44 | 37.06 | 98.5 | 9
19.03.110 | Rodapé em pedra Miracema, altura de 11,5 cm | M | 8.39 | 11.11 | 19.5 | 9
19.03.220 | Rodapé em pedra mineira simples, altura de 10 cm | M | 53.45 | 5.56 | 59.01 | 9
19.03.260 | Revestimento em pedra ardósia selecionada | M2 | 272.68 | 16.47 | 289.15 | 9
19.03.270 | Rodapé em pedra ardósia, altura de 7 cm | M | 36.01 | 5.56 | 41.57 | 9
19.03.290 | Peitoril e/ou soleira em ardósia, espessura de 2 cm e largura até 20 cm | M | 127.33 | 11.11 | 138.44 | 9
19.20 | Reparos, conservacoes e complementos - GRUPO 19 |  |  |  |  | 5
19.20.020 | Recolocação de mármore, pedras e granitos, assentes com massa | M2 | 24.26 | 37.06 | 61.32 | 9
20 | REVESTIMENTO EM MADEIRA |  |  |  |  | 2
20.01 | Lambris de madeira |  |  |  |  | 5
20.01.040 | Lambril em madeira macho/fêmea tarugado, exceto pinus | M2 | 104.16 | 63.62 | 167.78 | 9
20.03 | Soalho de madeira |  |  |  |  | 5
20.03.010 | Soalho em tábua de madeira aparelhada | M2 | 744.19 |  | 744.19 | 9
20.04 | Tacos |  |  |  |  | 5
20.04.020 | Piso em tacos de Ipê colado | M2 | 361.27 | 20.91 | 382.18 | 9
20.10 | Rodape de madeira |  |  |  |  | 5
20.10.040 | Rodapé de madeira de 7 x 1,5 cm | M | 23.3 | 13.88 | 37.18 | 9
20.10.120 | Cordão de madeira | M | 3.92 | 3.39 | 7.31 | 9
20.20 | Reparos, conservacoes e complementos - GRUPO 20 |  |  |  |  | 5
20.20.020 | Recolocação de soalho em madeira | M2 | 0.46 | 8.23 | 8.69 | 9
20.20.040 | Recolocação de tacos soltos com cola | M2 | 27.86 | 20.91 | 48.77 | 9
20.20.100 | Recolocação de rodapé e cordão de madeira | M | 0.46 | 10.49 | 10.95 | 9
20.20.202 | Raspagem com calafetação e aplicação de verniz | M2 | 147.09 |  | 147.09 | 9
21 | REVESTIMENTO SINTETICO E METALICO |  |  |  |  | 2
21.01 | Revestimento em borracha |  |  |  |  | 5
21.01.100 | Revestimento em borracha sintética preta, espessura de 4 mm - colado | M2 | 113.45 | 9.47 | 122.92 | 9
21.01.160 | Revestimento em grama sintética, com espessura de 20 a 32 mm | M2 | 69.39 |  | 69.39 | 9
21.02 | Revestimento vinilico |  |  |  |  | 5
21.02.050 | Revestimento vinílico, espessura de 2 mm, para tráfego médio, com impermeabilizante acrílico | M2 | 151.81 | 21.01 | 172.82 | 9
21.02.060 | Revestimento vinílico, espessura de 3,2 mm, para tráfego intenso, com impermeabilizante acrílico | M2 | 238.67 | 21.01 | 259.68 | 9
21.02.071 | Revestimento vinílico em manta, espessura total de 2mm, resistente a lavagem com hipoclorito | M2 | 218.18 |  | 218.18 | 9
21.02.271 | Revestimento vinílico em manta heterogênea, espessura de 2 mm, com impermeabilizante acrílico | M2 | 256.5 | 21.01 | 277.51 | 9
21.02.281 | Revestimento vinílico flexível em manta homogênea, espessura de 2 mm, com impermeabilizante acrílico | M2 | 392.4 | 21.01 | 413.41 | 9
21.02.291 | Revestimento vinílico heterogêneo flexível em réguas, espessura de 3 mm, com impermeabilizante acrílico | M2 | 242.31 | 21.01 | 263.32 | 9
21.02.310 | Revestimento vinílico autoportante acústico, espessura de 4,5 mm, com impermeabilizante acrílico | M2 | 518.65 | 21.01 | 539.66 | 9
21.02.311 | Revestimento vinílico autoportante, espessura de 4 mm, com impermeabilizante acrílico | M2 | 403.68 | 21.01 | 424.69 | 9
21.02.320 | Revestimento vinílico antiestático acústico, espessura de 5 mm, com impermeabilizante acrílico | M2 | 263.14 | 42.67 | 305.81 | 9
21.03 | Revestimento metalico |  |  |  |  | 5
21.03.010 | Revestimento em aço inoxidável AISI 304, liga 18,8, chapa 20, espessura de 1 mm, acabamento escovado com grana especial | M2 | 1160.79 |  | 1160.79 | 9
21.03.090 | Piso elevado tipo telescópico em chapa de aço, sem revestimento | M2 | 382.42 |  | 382.42 | 9
21.03.151 | Revestimento em placa de alumínio composto "ACM", espessura de 4 mm e acabamento em PVDF | M2 | 488.14 | 261.24 | 749.38 | 9
21.03.153 | Revestimento em placa de alumínio composto "ACM", espessura de 3 mm e acabamento em poliéster - uso interno | M2 | 375.63 | 261.24 | 636.87 | 9
21.04 | Forracao e carpete |  |  |  |  | 5
21.04.100 | Revestimento com carpete para tráfego moderado, uso comercial, tipo bouclê de 5,4 até 8 mm | M2 | 146.37 |  | 146.37 | 9
21.04.110 | Revestimento com carpete para tráfego intenso, uso comercial, tipo bouclê de 6 mm | M2 | 187.47 |  | 187.47 | 9
21.05 | Revestimento em cimento reforcado com fio sintetico (CRFS) |  |  |  |  | 5
21.05.010 | Piso em painel com miolo de madeira contraplacado por lâminas de madeira e externamente por chapas em CRFS, espessura de 40 mm | M2 | 156.53 | 89.63 | 246.16 | 9
21.05.100 | Piso elevado de concreto em placas de 600 x 600 mm, antiderrapante, sem acabamento | M2 | 443.37 |  | 443.37 | 9
21.07 | Revestimento sintetico |  |  |  |  | 5
21.07.010 | Revestimento em laminado melamínico dissipativo | M2 | 795.56 |  | 795.56 | 9
21.10 | Rodape sintetico |  |  |  |  | 5
21.10.050 | Rodapé de poliestireno, espessura de 7 cm | M | 47.06 | 7.26 | 54.32 | 9
21.10.051 | Rodapé de poliestireno, espessura de 8 cm | M | 62.08 | 7.26 | 69.34 | 9
21.10.061 | Rodapé para piso vinílico em PVC, espessura de 2 mm e altura de 5 cm, curvo/plano, com impermeabilizante acrílico | M | 29.56 | 9.49 | 39.05 | 9
21.10.071 | Rodapé flexível para piso vinílico em PVC, espessura de 2 mm e altura de 7,5 cm, curvo/plano, com impermeabilizante acrílico | M | 35.7 | 9.49 | 45.19 | 9
21.10.081 | Rodapé hospitalar flexível em PVC para piso vinílico, espessura de 2 mm e altura de 7,5 cm, com impermeabilizante acrílico | M | 49.96 | 7.26 | 57.22 | 9
21.10.210 | Rodapé em borracha sintética preta, altura até 7 cm - colado | M | 22.17 | 2.88 | 25.05 | 9
21.10.220 | Rodapé de cordão de poliamida | M | 9.76 |  | 9.76 | 9
21.10.250 | Rodapé em laminado melamínico dissipativo, espessura de 2 mm e altura de 10 cm | M | 83.34 |  | 83.34 | 9
21.11 | Degrau sintetico |  |  |  |  | 5
21.11.050 | Degrau (piso e espelho) em borracha sintética preta com testeira - colado | M | 206.86 | 7.83 | 214.69 | 9
21.11.131 | Testeira flexível para arremate de degrau vinílico em PVC, espessura de 2 mm, com impermeabilizante acrílico | M | 51.66 | 7.26 | 58.92 | 9
21.20 | Reparos, conservacoes e complementos - GRUPO 21 |  |  |  |  | 5
21.20.020 | Recolocação de piso sintético com cola | M2 | 12.09 | 8.23 | 20.32 | 9
21.20.040 | Recolocação de piso sintético argamassado | M2 | 3.95 | 28.83 | 32.78 | 9
21.20.050 | Recolocação de piso elevado telescópico metálico, inclusive estrutura de sustentação | M2 |  | 62.81 | 62.81 | 9
21.20.060 | Furação de piso elevado telescópico em chapa de aço | UN | 54.64 |  | 54.64 | 9
21.20.100 | Recolocação de rodapé e cordões sintéticos | M |  | 10.49 | 10.49 | 9
21.20.300 | Fita adesiva antiderrapante com largura de 5 cm | M | 16.24 | 11.31 | 27.55 | 9
21.20.302 | Fita adesiva antiderrapante fosforescente, alto tráfego, largura de 5 cm | M | 15.61 | 11.31 | 26.92 | 9
21.20.410 | Cantoneira de sobrepor em PVC de 4 x 4 cm | M | 57.6 | 2.88 | 60.48 | 9
21.20.460 | Canto externo de acabamento em PVC | M | 11.68 | 1.44 | 13.12 | 9
21.20.500 | Cantoneira em alumínio antiderrapante de 50 x 30 mm | M | 38.75 | 6.18 | 44.93 | 9
22 | FORRO, BRISE E FACHADA |  |  |  |  | 2
22.01 | Forro de madeira |  |  |  |  | 5
22.01.010 | Forro em tábuas aparelhadas macho e fêmea de pinus | M2 | 57.92 | 24.71 | 82.63 | 9
22.01.020 | Forro em tábuas aparelhadas macho e fêmea de pinus tarugado | M2 | 77.85 | 49.41 | 127.26 | 9
22.01.080 | Forro xadrez em ripas de angelim-vermelho / bacuri / maçaranduba tarugado | M2 | 105.74 | 53.53 | 159.27 | 9
22.01.210 | Testeira em tábua aparelhada, largura até 20cm | M | 23.13 | 16.47 | 39.6 | 9
22.01.220 | Beiral em tábua de angelim-vermelho / bacuri / maçaranduba macho e fêmea com tarugamento | M2 | 131.82 | 49.41 | 181.23 | 9
22.01.240 | Beiral em tábua de angelim-vermelho / bacuri / maçaranduba macho e fêmea | M2 | 100.22 | 24.71 | 124.93 | 9
22.02 | Forro de gesso |  |  |  |  | 5
22.02.010 | Forro em placa de gesso liso fixo | M2 | 89.54 |  | 89.54 | 9
22.02.030 | Forro em painéis de gesso acartonado, espessura de 12,5mm, fixo | M2 | 105.06 |  | 105.06 | 9
22.02.100 | Forro em painéis de gesso acartonado, acabamento liso com película em PVC - removível | M2 | 93.34 |  | 93.34 | 9
22.03 | Forro sintetico |  |  |  |  | 5
22.03.020 | Forro em lã de vidro revestido em PVC, espessura de 20mm | M2 | 77.67 |  | 77.67 | 9
22.03.030 | Forro em fibra mineral NRC 0.55 acústico, revestido em látex | M2 | 164.36 |  | 164.36 | 9
22.03.040 | Forro modular removível em PVC de 618mm x 1243mm | M2 | 116 |  | 116 | 9
22.03.050 | Forro em fibra mineral NRC 0.50, revestido em látex | M2 | 165.64 |  | 165.64 | 9
22.03.070 | Forro em lâmina de PVC | M2 | 93.44 |  | 93.44 | 9
22.03.122 | Forro em fibra mineral NRC 0.85, em placas acústicas removíveis de 625mm x 1250mm | M2 | 315.61 |  | 315.61 | 9
22.03.140 | Forro em fibra mineral NRC 0.65, em placas acústicas removíveis de 625mm x 625mm | M2 | 213.52 |  | 213.52 | 9
22.03.200 | Forro em fibra mineral NRC 0.70, em placas acústicas removíveis | M2 | 320.11 |  | 320.11 | 9
22.04 | Forro metalico |  |  |  |  | 5
22.04.020 | Forro metálico removível, em painéis de 625mm x 625mm, tipo colmeia | M2 | 852.25 |  | 852.25 | 9
22.04.030 | Forro metálico removível, em painéis de 625mm x 625mm, tile tegular perfurada | M2 | 401.75 |  | 401.75 | 9
22.06 | Brise-soleil |  |  |  |  | 5
22.06.130 | Brise em placa cimentícia, montado em perfil e chapa metálica | M2 | 256.86 | 118.73 | 375.59 | 9
22.06.240 | Brise metálico fixo em chapa lisa aluzinc pré-pintada, formato ogiva, lâmina frontal de 200mm | M2 | 868.7 |  | 868.7 | 9
22.06.300 | Brise metálico curvo e móvel em chapa microperfurada de alumínio pré-pintada | M2 | 643.76 |  | 643.76 | 9
22.06.350 | Brise metálico curvo e móvel termoacústico em chapa lisa de alumínio pré-pintada | M2 | 1072.94 |  | 1072.94 | 9
22.20 | Reparos, conservacoes e complementos - GRUPO 22 |  |  |  |  | 5
22.20.011 | Placa em lã de vidro revestida em PVC, auto extinguível | M2 | 59.93 |  | 59.93 | 9
22.20.020 | Recolocação de forros fixados | M2 | 0.91 | 12.35 | 13.26 | 9
22.20.040 | Recolocação de forros apoiados ou encaixados | M2 |  | 6.18 | 6.18 | 9
22.20.050 | Moldura de gesso simples, largura até 6,0cm | M | 21.6 |  | 21.6 | 9
22.20.090 | Abertura para vão de luminária em forro de PVC modular | UN | 27.74 |  | 27.74 | 9
23 | ESQUADRIA, MARCENARIA E ELEMENTO EM MADEIRA |  |  |  |  | 2
23.01 | Janela e veneziana em madeira |  |  |  |  | 5
23.01.050 | Caixilho em madeira maxim-ar | M2 | 934.9 | 53.93 | 988.83 | 9
23.01.060 | Caixilho em madeira tipo veneziana de correr | M2 | 841.24 | 53.93 | 895.17 | 9
23.02 | Porta macho / femea montada com batente |  |  |  |  | 5
23.02.010 | Acréscimo de bandeira - porta macho e fêmea com batente de madeira | M2 | 663.2 | 56.83 | 720.03 | 9
23.02.030 | Porta macho e fêmea com batente de madeira - 70 x 210 cm | UN | 1125.2 | 115.31 | 1240.51 | 9
23.02.040 | Porta macho e fêmea com batente de madeira - 80 x 210 cm | UN | 1130.79 | 115.31 | 1246.1 | 9
23.02.050 | Porta macho e fêmea com batente de madeira - 90 x 210 cm | UN | 1213.66 | 115.31 | 1328.97 | 9
23.02.060 | Porta macho e fêmea com batente de madeira - 120 x 210 cm | UN | 2127.57 | 144.14 | 2271.71 | 9
23.04 | Porta lisa laminada montada com batente |  |  |  |  | 5
23.04.070 | Porta em laminado fenólico melamínico com batente em alumínio - 80 x 180 cm | UN | 1287.11 | 57.65 | 1344.76 | 9
23.04.080 | Porta em laminado fenólico melamínico com batente em alumínio - 60 x 160 cm | UN | 1095.87 | 57.65 | 1153.52 | 9
23.04.090 | Porta em laminado fenólico melamínico com acabamento liso, batente de madeira sem revestimento - 70 x 210 cm | UN | 1254.85 | 115.31 | 1370.16 | 9
23.04.100 | Porta em laminado fenólico melamínico com acabamento liso, batente de madeira sem revestimento - 80 x 210 cm | UN | 1364.07 | 115.31 | 1479.38 | 9
23.04.110 | Porta em laminado fenólico melamínico com acabamento liso, batente de madeira sem revestimento - 90 x 210 cm | UN | 1375.75 | 115.31 | 1491.06 | 9
23.04.120 | Porta em laminado fenólico melamínico com acabamento liso, batente de madeira sem revestimento - 120 x 210 cm | UN | 2242.03 | 144.14 | 2386.17 | 9
23.04.130 | Porta em laminado fenólico melamínico com acabamento liso, batente de madeira sem revestimento - 140 x 210 cm | UN | 2371.19 | 144.14 | 2515.33 | 9
23.04.140 | Porta em laminado fenólico melamínico com acabamento liso, batente de madeira sem revestimento - 220 x 210 cm | UN | 4303.68 | 164.74 | 4468.42 | 9
23.04.570 | Porta em laminado melamínico estrutural com acabamento texturizado, batente em alumínio com ferragens - 60 x 180 cm | UN | 996.09 | 14.41 | 1010.5 | 9
23.04.580 | Porta em laminado fenólico melamínico com acabamento liso, batente metálico - 60 x 160 cm | UN | 2096.41 | 111.18 | 2207.59 | 9
23.04.590 | Porta em laminado fenólico melamínico com acabamento liso, batente metálico - 70 x 210 cm | UN | 2183.5 | 107.06 | 2290.56 | 9
23.04.600 | Porta em laminado fenólico melamínico com acabamento liso, batente metálico - 80 x 210 cm | UN | 2340.24 | 107.06 | 2447.3 | 9
23.04.610 | Porta em laminado fenólico melamínico com acabamento liso, batente metálico - 90 x 210 cm | UN | 2351.92 | 107.06 | 2458.98 | 9
23.04.620 | Porta em laminado fenólico melamínico com acabamento liso, batente metálico - 120 x 210 cm | UN | 3166.37 | 140.02 | 3306.39 | 9
23.08 | Marcenaria em geral |  |  |  |  | 5
23.08.010 | Estrado em madeira | M2 | 104.81 | 41.18 | 145.99 | 9
23.08.020 | Faixa/batedor de proteção em madeira aparelhada natural de 10 x 2,5 cm | M | 8.7 | 8.23 | 16.93 | 9
23.08.030 | Faixa/batedor de proteção em madeira de 20 x 5 cm, com acabamento em laminado fenólico melamínico | M | 100.26 | 82.36 | 182.62 | 9
23.08.040 | Armário/gabinete embutido em MDF sob medida, revestido em laminado melamínico, com portas e prateleiras | M2 | 2372.65 |  | 2372.65 | 9
23.08.060 | Tampo sob medida em compensado, revestido na face superior em laminado fenólico melamínico | M2 | 836.84 |  | 836.84 | 9
23.08.080 | Prateleira sob medida em compensado, revestida nas duas faces em laminado fenólico melamínico | M2 | 643.9 | 16.47 | 660.37 | 9
23.08.100 | Armário tipo prateleira com subdivisão em compensado, revestido totalmente em laminado fenólico melamínico | M2 | 2110.46 |  | 2110.46 | 9
23.08.110 | Painel em compensado naval, espessura de 25 mm | M2 | 181.11 | 41.18 | 222.29 | 9
23.08.160 | Porta lisa com balcão, batente de madeira, completa - 80 x 210 cm | CJ | 1154.42 | 177.07 | 1331.49 | 9
23.08.170 | Lousa em laminado melamínico, branco - linha comercial | M2 | 261.46 | 8.07 | 269.53 | 9
23.08.210 | Armário sob medida em compensado de madeira totalmente revestido em folheado de madeira, completo | M2 | 2122.98 |  | 2122.98 | 9
23.08.220 | Armário sob medida em compensado de madeira totalmente revestido em laminado melamínico texturizado, completo | M2 | 1913.67 |  | 1913.67 | 9
23.08.242 | Porta lisa de correr suspensa em madeira com batente | M2 | 510.77 | 33.92 | 544.69 | 9
23.08.244 | Porta articulada em MDF revestida com laminado melamínico, batente em alumínio - completa | M2 | 798.29 | 164.72 | 963.01 | 9
23.08.320 | Porta acústica de madeira | M2 | 483.44 | 82.12 | 565.56 | 9
23.08.380 | Faixa/batedor de proteção em madeira de 290 x 15 mm, com acabamento em laminado fenólico melamínico | M | 264.36 | 8.23 | 272.59 | 9
23.09 | Porta lisa comum montada com batente |  |  |  |  | 5
23.09.010 | Acréscimo de bandeira - porta lisa comum com batente de madeira | M2 | 241.18 | 56.83 | 298.01 | 9
23.09.020 | Porta lisa com batente madeira - 60 x 210 cm | UN | 488.67 | 115.31 | 603.98 | 9
23.09.030 | Porta lisa com batente madeira - 70 x 210 cm | UN | 487.59 | 115.31 | 602.9 | 9
23.09.040 | Porta lisa com batente madeira - 80 x 210 cm | UN | 494.26 | 115.31 | 609.57 | 9
23.09.050 | Porta lisa com batente madeira - 90 x 210 cm | UN | 511.66 | 115.31 | 626.97 | 9
23.09.052 | Porta lisa com batente madeira - 110 x 210 cm | UN | 680.28 | 115.31 | 795.59 | 9
23.09.060 | Porta lisa com batente madeira - 120 x 210 cm | UN | 838.35 | 144.14 | 982.49 | 9
23.09.100 | Porta lisa com batente madeira - 160 x 210 cm | UN | 875.52 | 166.78 | 1042.3 | 9
23.09.420 | Porta lisa com batente em alumínio, largura 60 cm, altura de 105 a 200 cm | UN | 333.24 | 57.65 | 390.89 | 9
23.09.430 | Porta lisa com batente em alumínio, largura 80 cm, altura de 105 a 200 cm | UN | 338.83 | 57.65 | 396.48 | 9
23.09.440 | Porta lisa com batente em alumínio, largura 90 cm, altura de 105 a 200 cm | UN | 356.23 | 57.65 | 413.88 | 9
23.09.520 | Porta lisa com batente metálico - 60 x 160 cm | UN | 989.71 | 57.65 | 1047.36 | 9
23.09.530 | Porta lisa com batente metálico - 80 x 160 cm | UN | 995.3 | 57.65 | 1052.95 | 9
23.09.540 | Porta lisa com batente metálico - 70 x 210 cm | UN | 1416.24 | 107.06 | 1523.3 | 9
23.09.550 | Porta lisa com batente metálico - 80 x 210 cm | UN | 1446.67 | 107.06 | 1553.73 | 9
23.09.560 | Porta lisa com batente metálico - 90 x 210 cm | UN | 1487.83 | 107.06 | 1594.89 | 9
23.09.570 | Porta lisa com batente metálico - 120 x 210 cm | UN | 1762.69 | 140.02 | 1902.71 | 9
23.09.590 | Porta lisa com batente metálico - 160 x 210 cm | UN | 1868.91 | 140.02 | 2008.93 | 9
23.09.600 | Porta lisa com batente metálico - 60 x 180 cm | UN | 1180.73 | 57.65 | 1238.38 | 9
23.09.610 | Porta lisa com batente metálico - 60 x 210 cm | UN | 1393.56 | 57.65 | 1451.21 | 9
23.09.630 | Porta lisa com batente madeira, 2 folhas - 140 x 210 cm | UN | 758.22 | 144.14 | 902.36 | 9
23.11 | Porta lisa para acabamento em verniz montada com batente |  |  |  |  | 5
23.11.010 | Acréscimo de bandeira - porta lisa para acabamento em verniz, com batente de madeira | M2 | 254.05 | 56.83 | 310.88 | 9
23.11.030 | Porta lisa para acabamento em verniz, com batente de madeira - 70 x 210 cm | UN | 495.3 | 115.31 | 610.61 | 9
23.11.040 | Porta lisa para acabamento em verniz, com batente de madeira - 80 x 210 cm | UN | 503.97 | 115.31 | 619.28 | 9
23.11.050 | Porta lisa para acabamento em verniz, com batente de madeira - 90 x 210 cm | UN | 533.29 | 115.31 | 648.6 | 9
23.12 | Porta comum completa - uso coletivo (padrao dimensional medio) |  |  |  |  | 5
23.12.001 | Porta lisa de madeira, interna "PIM", para acabamento em pintura, padrão dimensional médio, com ferragens, completo - 80 x 210 cm | UN | 617.28 |  | 617.28 | 9
23.13 | Porta comum completa - uso publico (padrao dimensional medio/pesado) |  |  |  |  | 5
23.13.001 | Porta lisa de madeira, interna "PIM", para acabamento em pintura, padrão dimensional médio/pesado, com ferragens, completo - 80 x 210 cm | UN | 617.28 |  | 617.28 | 9
23.13.002 | Porta lisa de madeira, interna "PIM", para acabamento em pintura, padrão dimensional médio/pesado, com ferragens, completo - 90 x 210 cm | UN | 634.63 |  | 634.63 | 9
23.13.020 | Porta lisa de madeira, interna, resistente a umidade "PIM RU", para acabamento em pintura, padrão dimensional médio/pesado, com ferragens, completo - 80 x 210 cm | UN | 617.28 |  | 617.28 | 9
23.13.040 | Porta lisa de madeira, interna, resistente a umidade "PIM RU", para acabamento revestido ou em pintura, para divisória sanitária, padrão dimensional médio/pesado, com ferragens, completo - 80 x 190 cm | UN | 766.82 |  | 766.82 | 9
23.13.052 | Porta lisa de madeira, interna, resistente a umidade "PIM RU", para acabamento em pintura, tipo acessível, padrão dimensional médio/pesado, com ferragens, completo - 90 x 210 cm | UN | 803.64 |  | 803.64 | 9
23.13.064 | Porta lisa de madeira, interna, resistente a umidade "PIM RU", para acabamento em pintura, de correr ou deslizante, tipo acessível, padrão dimensional pesado, com sistema deslizante e ferragens, completo - 100 x 210 cm | UN | 898.29 |  | 898.29 | 9
23.20 | Reparos, conservacoes e complementos - GRUPO 23 |  |  |  |  | 5
23.20.020 | Recolocação de batentes de madeira | UN |  | 53.53 | 53.53 | 9
23.20.040 | Recolocação de folhas de porta ou janela | UN |  | 65.89 | 65.89 | 9
23.20.060 | Recolocação de guarnição ou molduras | M |  | 2.06 | 2.06 | 9
23.20.100 | Batente de madeira para porta | M | 40.9 | 12.35 | 53.25 | 9
23.20.110 | Visor fixo e requadro de madeira para porta, para receber vidro | M2 | 1608.43 | 164.72 | 1773.15 | 9
23.20.120 | Guarnição de madeira | M | 6.69 | 2.06 | 8.75 | 9
23.20.140 | Acréscimo de visor completo em porta de madeira | UN | 303.21 |  | 303.21 | 9
23.20.160 | Folha de porta veneziana maciça, sob medida | M2 | 1158.02 | 20.6 | 1178.62 | 9
23.20.170 | Folha de porta lisa folheada com madeira, sob medida | M2 | 126.71 | 20.6 | 147.31 | 9
23.20.180 | Folha de porta em madeira para receber vidro, sob medida | M2 | 460 | 20.6 | 480.6 | 9
23.20.310 | Folha de porta lisa comum - 60 x 210 cm | UN | 226.57 | 61.78 | 288.35 | 9
23.20.320 | Folha de porta lisa comum - 70 x 210 cm | UN | 225.49 | 61.78 | 287.27 | 9
23.20.330 | Folha de porta lisa comum - 80 x 210 cm | UN | 232.16 | 61.78 | 293.94 | 9
23.20.340 | Folha de porta lisa comum - 90 x 210 cm | UN | 249.56 | 61.78 | 311.34 | 9
23.20.450 | Folha de porta em laminado fenólico melamínico com acabamento liso - 70 x 210 cm | UN | 992.75 | 61.78 | 1054.53 | 9
23.20.460 | Folha de porta em laminado fenólico melamínico com acabamento liso - 90 x 210 cm | UN | 1113.65 | 61.78 | 1175.43 | 9
23.20.550 | Folha de porta em laminado fenólico melamínico com acabamento liso - 80 x 210 cm | UN | 1101.97 | 61.78 | 1163.75 | 9
23.20.560 | Folha de madeira sarrafeada, revestida nas 2 faces com laminado melamínico | M2 | 589.23 | 33.42 | 622.65 | 9
23.20.600 | Folha de porta em madeira com tela de proteção tipo mosqueteira | M2 | 1198.1 | 61.78 | 1259.88 | 9
24 | ESQUADRIA, SERRALHERIA E ELEMENTO EM FERRO |  |  |  |  | 2
24.01 | Caixilho em ferro |  |  |  |  | 5
24.01.010 | Caixilho em ferro fixo, sob medida | M2 | 445.54 | 26.14 | 471.68 | 9
24.01.030 | Caixilho em ferro basculante, sob medida | M2 | 1393.48 | 26.14 | 1419.62 | 9
24.01.070 | Caixilho em ferro de correr, sob medida | M2 | 852.72 | 26.14 | 878.86 | 9
24.01.090 | Caixilho em ferro com ventilação permanente, sob medida | M2 | 760.24 | 26.14 | 786.38 | 9
24.01.100 | Caixilho em ferro tipo veneziana, linha comercial | M2 | 399.18 | 26.14 | 425.32 | 9
24.01.110 | Caixilho em ferro tipo veneziana, sob medida | M2 | 803.93 | 26.14 | 830.07 | 9
24.01.120 | Caixilho tipo veneziana industrial com montantes em aço galvanizado e aletas em fibra de vidro | M2 | 280.11 |  | 280.11 | 9
24.01.180 | Caixilho removível em tela de aço galvanizado, tipo ondulada com malha de 1", fio 12, com requadro tubular de aço carbono, sob medida | M2 | 847.18 | 25.09 | 872.27 | 9
24.01.190 | Caixilho fixo em tela de aço galvanizado tipo ondulada com malha de 1/2", fio 12, com requadro em cantoneira de aço carbono, sob medida | M2 | 745.2 | 25.09 | 770.29 | 9
24.01.200 | Caixilho fixo em aço SAE 1010/1020 para vidro à prova de bala, sob medida | M2 | 1951 | 66.42 | 2017.42 | 9
24.01.280 | Caixilho tipo guichê em chapa de aço | M2 | 1117.41 | 78.32 | 1195.73 | 9
24.02 | Portas, portoes e gradis |  |  |  |  | 5
24.02.010 | Porta em ferro de abrir, para receber vidro, sob medida | M2 | 986.08 | 78.32 | 1064.4 | 9
24.02.040 | Porta/portão tipo gradil sob medida | M2 | 849.84 | 78.32 | 928.16 | 9
24.02.050 | Porta corta-fogo classe P.90 de 90 x 210 cm, completa, com maçaneta tipo alavanca | UN | 1442.36 | 138.07 | 1580.43 | 9
24.02.052 | Porta corta-fogo classe P.90 de 100 x 210 cm, completa, com maçaneta tipo alavanca | UN | 1298.74 | 138.07 | 1436.81 | 9
24.02.054 | Porta corta-fogo classe P.90, com barra antipânico numa face e maçaneta na outra, completa | M2 | 900.98 | 78.32 | 979.3 | 9
24.02.056 | Porta corta-fogo classe P.120 de 80 x 210 cm, com uma folha de abrir, completa | UN | 2096.38 | 138.07 | 2234.45 | 9
24.02.058 | Porta corta-fogo classe P.120 de 90 x 210 cm, com uma folha de abrir, completa | UN | 2325.58 | 138.07 | 2463.65 | 9
24.02.060 | Porta/portão de abrir em chapa, sob medida | M2 | 895.55 | 78.32 | 973.87 | 9
24.02.070 | Porta de ferro de abrir tipo veneziana, linha comercial | M2 | 425.81 | 78.32 | 504.13 | 9
24.02.080 | Porta/portão de abrir tipo veneziana de ferro, sob medida | M2 | 1496.45 | 78.32 | 1574.77 | 9
24.02.100 | Portão tubular em tela de aço galvanizado até 2,50 m de altura, completo | M2 | 943.05 | 59.75 | 1002.8 | 9
24.02.270 | Portão de 2 folhas, tubular em tela de aço galvanizado acima de 2,50 m de altura, completo | M2 | 794.69 | 78.32 | 873.01 | 9
24.02.280 | Porta/portão de correr em tela ondulada de aço galvanizado, sob medida | M2 | 686.03 | 78.32 | 764.35 | 9
24.02.290 | Porta/portão de correr em chapa cega dupla, sob medida | M2 | 1216.86 | 78.32 | 1295.18 | 9
24.02.410 | Porta em ferro de correr, para receber vidro, sob medida | M2 | 1526 | 78.32 | 1604.32 | 9
24.02.430 | Porta em ferro de abrir, parte inferior chapeada, parte superior para receber vidro, sob medida | M2 | 1147.56 | 78.32 | 1225.88 | 9
24.02.450 | Grade de proteção para caixilhos | M2 | 1052.79 | 52.04 | 1104.83 | 9
24.02.460 | Porta de abrir em tela ondulada de aço galvanizado, completa | M2 | 1146.9 | 59.75 | 1206.65 | 9
24.02.470 | Portinhola de correr em chapa, para ´passa pacote´, completa, sob medida | M2 | 2031.85 | 52.04 | 2083.89 | 9
24.02.480 | Portinhola de abrir em chapa, para ´passa pacote´, completa, sob medida | M2 | 1375.75 | 52.04 | 1427.79 | 9
24.02.490 | Grade em barra chata soldada de 1 1/2´ x 1/4´, sob medida | M2 | 1540.76 | 26.14 | 1566.9 | 9
24.02.590 | Porta de enrolar manual, cega ou vazada | M2 | 288.42 | 41.18 | 329.6 | 9
24.02.630 | Portão de 2 folhas tubular diâmetro de 3´, com tela em aço galvanizado de 2´, altura acima de 3,00 m, completo | M2 | 800.91 | 78.32 | 879.23 | 9
24.02.810 | Porta/portão de abrir em chapa cega com isolamento acústico, sob medida | M2 | 1171.38 | 124.28 | 1295.66 | 9
24.02.811 | Porta de ferro acústica, espessura de 80mm, batente tripla vedação 185mm, com fechadura e maçaneta - 50 dB | M2 | 6698.8 | 153.41 | 6852.21 | 9
24.02.840 | Portão basculante em chapa metálica, estruturado com perfis metálicos | M2 | 1008.44 | 52.04 | 1060.48 | 9
24.02.900 | Porta de abrir em chapa dupla com visor, batente envolvente, completa | M2 | 1580.06 | 59.47 | 1639.53 | 9
24.02.930 | Portão de 2 folhas tubular, com tela em aço galvanizado de 2´ e fio 10, completo | M2 | 1346.68 | 78.32 | 1425 | 9
24.03 | Elementos em ferro |  |  |  |  | 5
24.03.040 | Guarda-corpo tubular com tela em aço galvanizado, diâmetro de 1 1/2´ | M | 862.03 | 41.18 | 903.21 | 9
24.03.060 | Escada marinheiro (em aço galvanizado) | M | 824.95 | 16.47 | 841.42 | 9
24.03.080 | Escada marinheiro com guarda corpo (em aço galvanizado) | M | 1317.74 | 41.18 | 1358.92 | 9
24.03.100 | Alçapão/tampa em chapa de ferro com porta cadeado | M2 | 1315.84 | 82.36 | 1398.2 | 9
24.03.200 | Tela de proteção tipo mosquiteira em aço galvanizado, com requadro em perfis de ferro | M2 | 1060.24 | 13.59 | 1073.83 | 9
24.03.210 | Tela de proteção em malha ondulada de 1´, fio 12 (BWG), com requadro | M2 | 383.48 | 179.2 | 562.68 | 9
24.03.290 | Fechamento em chapa de aço galvanizada nº 14 MSG, perfurada com diâmetro de 12,7 mm, requadro em chapa dobrada | M2 | 1030.06 | 26.14 | 1056.2 | 9
24.03.300 | Fechamento em chapa expandida losangular de 10 x 20 mm, com requadro em cantoneira de aço carbono | M2 | 696.84 | 52.04 | 748.88 | 9
24.03.310 | Corrimão tubular em aço galvanizado, diâmetro 1 1/2´ | M | 200.18 | 20.6 | 220.78 | 9
24.03.320 | Corrimão tubular em aço galvanizado, diâmetro 2´ | M | 230.72 | 20.6 | 251.32 | 9
24.03.340 | Tampa em chapa de segurança tipo xadrez, aço galvanizado a fogo antiderrapante de 1/4´ | M2 | 1357.69 | 59.75 | 1417.44 | 9
24.03.410 | Fechamento em chapa perfurada, furos quadrados 4 x 4 mm, com requadro em cantoneira de aço carbono | M2 | 1227.39 | 26.14 | 1253.53 | 9
24.03.680 | Grade para piso eletrofundida, malha 30 x 100 mm, com barra de 40 x 2 mm | M2 | 1137.87 | 52.04 | 1189.91 | 9
24.03.690 | Grade para forro eletrofundida, malha 25 x 100 mm, com barra de 25 x 2 mm | M2 | 708.54 | 16.47 | 725.01 | 9
24.03.930 | Porta de enrolar automatizada, em chapa de aço galvanizada microperfurada, com pintura eletrostática, com controle remoto | M2 | 616.56 |  | 616.56 | 9
24.04 | Esquadria, serralheria de seguranca |  |  |  |  | 5
24.04.150 | Porta de segurança de correr suspensa em grade de aço SAE 1045, diâmetro de 1´, completa, sem têmpera e revenimento | M2 | 3177.54 | 57.82 | 3235.36 | 9
24.04.220 | Grade de segurança em aço SAE 1045, diâmetro 1´, sem têmpera e revenimento | M2 | 1870.7 | 57.82 | 1928.52 | 9
24.04.230 | Grade de segurança em aço SAE 1045, para janela, diâmetro 1´, sem têmpera e revenimento | M2 | 2006.45 | 57.82 | 2064.27 | 9
24.04.240 | Grade de segurança em aço SAE 1045 chapeada, diâmetro 1´, sem têmpera e revenimento | M2 | 3039.36 | 57.82 | 3097.18 | 9
24.04.250 | Porta de segurança de abrir em grade de aço SAE 1045, diâmetro 1´, completa, sem têmpera e revenimento | M2 | 2450.1 | 105.88 | 2555.98 | 9
24.04.260 | Porta de segurança de abrir em grade de aço SAE 1045 chapeada, diâmetro 1´, completa, sem têmpera e revenimento | M2 | 3691.57 | 105.88 | 3797.45 | 9
24.04.270 | Porta de segurança de abrir em grade de aço SAE 1045, diâmetro 1´, com ferrolho longo embutido em caixa, completa, sem têmpera e revenimento | M2 | 2952.58 | 105.88 | 3058.46 | 9
24.04.280 | Portão de segurança de abrir em grade de aço SAE 1045 chapeado, para muralha, diâmetro 1´, completo, sem têmpera e revenimento | M2 | 3736.95 | 105.88 | 3842.83 | 9
24.04.300 | Grade de segurança em aço SAE 1045, diâmetro 1´, com têmpera e revenimento | M2 | 2426.82 | 57.82 | 2484.64 | 9
24.04.310 | Grade de segurança em aço SAE 1045, para janela, diâmetro 1´, com têmpera e revenimento | M2 | 2449.17 | 57.82 | 2506.99 | 9
24.04.320 | Grade de segurança em aço SAE 1045 chapeada, diâmetro 1´, com têmpera e revenimento | M2 | 3634.31 | 57.82 | 3692.13 | 9
24.04.330 | Porta de segurança de abrir em grade de aço SAE 1045, diâmetro 1´, completa, com têmpera e revenimento | M2 | 3022.93 | 105.88 | 3128.81 | 9
24.04.340 | Porta de segurança de abrir em grade de aço SAE 1045 chapeada, diâmetro 1´, completa, com têmpera e revenimento | M2 | 4278.54 | 105.88 | 4384.42 | 9
24.04.350 | Porta de segurança de abrir em grade de aço SAE 1045, diâmetro 1´, com ferrolho longo embutido em caixa, completa, com têmpera e revenimento | M2 | 3274.87 | 105.88 | 3380.75 | 9
24.04.360 | Porta de segurança de abrir em grade de aço SAE 1045 chapeada, com isolamento acústico, diâmetro 1´, completa, com têmpera e revenimento | M2 | 4311.54 | 105.88 | 4417.42 | 9
24.04.370 | Portão de segurança de abrir em grade de aço SAE 1045 chapeado, para muralha, diâmetro 1´, completo, com têmpera e revenimento | M2 | 4378.62 | 105.88 | 4484.5 | 9
24.04.380 | Porta de segurança de correr suspensa em grade de aço SAE 1045, chapeada, diâmetro de 1´, completa, sem têmpera e revenimento | M2 | 4202.09 | 57.82 | 4259.91 | 9
24.04.400 | Porta de segurança de correr em grade de aço SAE 1045, diâmetro de 1´, completa, com têmpera e revenimento | M2 | 2660.85 | 57.82 | 2718.67 | 9
24.04.410 | Porta de segurança de correr suspensa em grade de aço SAE 1045 chapeada, diâmetro de 1´, completa, com têmpera e revenimento | M2 | 4512.83 | 57.82 | 4570.65 | 9
24.04.420 | Porta de segurança de correr em grade de aço SAE 1045 chapeada, diâmetro de 1´, completa, sem têmpera e revenimento | M2 | 3917.55 | 231.99 | 4149.54 | 9
24.04.430 | Porta de segurança de correr em grade de aço SAE 1045, diâmetro de 1´, completa, sem têmpera e revenimento | M2 | 3497.32 | 57.82 | 3555.14 | 9
24.04.610 | Caixilho de segurança em aço SAE 1010/1020 tipo fixo e de correr, para receber vidro, com bandeira tipo veneziana | M2 | 1715.58 | 57.82 | 1773.4 | 9
24.04.620 | Guichê de segurança em grade de aço SAE 1045, diâmetro de 1´', com têmpera e revenimento | M2 | 2783.83 | 57.82 | 2841.65 | 9
24.04.630 | Guichê de segurança em grade de aço SAE 1045, diâmetro de 1´', sem têmpera e revenimento | M2 | 2280.72 | 57.82 | 2338.54 | 9
24.06 | Esquadria, serralheria e elemento em ferro. |  |  |  |  | 5
24.06.030 | Guarda-corpo com vidro de 8 mm, em tubo de aço galvanizado, diâmetro 1 1/2´ | M | 904.73 | 48.06 | 952.79 | 9
24.07 | Portas, portoes e gradis. |  |  |  |  | 5
24.07.030 | Porta de enrolar automatizado, em perfil meia cana perfurado, tipo transvision | M2 | 677.57 | 41.18 | 718.75 | 9
24.07.040 | Porta de abrir em chapa de aço galvanizado, com requadro em tela ondulada malha 2´ e fio 12 | M2 | 916.16 | 115.51 | 1031.67 | 9
24.08 | Esquadria, serralheria e elemento em aco inoxidavel |  |  |  |  | 5
24.08.020 | Corrimão duplo em tubo de aço inoxidável escovado, com diâmetro de 1 1/2´ e montantes com diâmetro de 2´ | M | 708.91 | 49.41 | 758.32 | 9
24.08.031 | Corrimão em tubo de aço inoxidável escovado, diâmetro de 1 1/2" | M | 539.99 | 20.6 | 560.59 | 9
24.08.040 | Corrimão em tubo de aço inoxidável escovado, diâmetro de 1 1/2´ e montantes com diâmetro de 2´ | M | 645.16 | 41.18 | 686.34 | 9
24.20 | Reparos, conservacoes e complementos - GRUPO 24 |  |  |  |  | 5
24.20.020 | Recolocação de esquadrias metálicas | M2 |  | 41.18 | 41.18 | 9
24.20.040 | Recolocação de batentes | M | 2.02 | 10.71 | 12.73 | 9
24.20.060 | Recolocação de escada de marinheiro | M |  | 24.71 | 24.71 | 9
24.20.090 | Solda MIG em esquadrias metálicas | M | 25.69 | 25.73 | 51.42 | 9
24.20.100 | Brete para instalação lateral em grade de segurança | CJ | 3948.42 | 96.12 | 4044.54 | 9
24.20.120 | Batente em chapa dobrada para portas | M | 240.51 | 10.71 | 251.22 | 9
24.20.140 | Batente em chapa de aço SAE 1010/1020, espessura de 3/16´, para obras de segurança | M | 323.37 | 10.71 | 334.08 | 9
24.20.200 | Chapa de ferro nº 14, inclusive soldagem | M2 | 259.33 | 49.41 | 308.74 | 9
24.20.230 | Tela ondulada em aço galvanizado fio 10 BWG, malha de 1´ | M2 | 103.98 | 8.96 | 112.94 | 9
24.20.270 | Tela em aço galvanizado fio 16 BWG, malha de 1´ - tipo alambrado | M2 | 37.49 | 8.96 | 46.45 | 9
24.20.300 | Chapa perfurada em aço SAE 1020, furos redondos de diâmetro 7,5 mm, espessura 1/8´ - soldagem tipo MIG | M2 | 517.22 | 88.19 | 605.41 | 9
24.20.310 | Chapa perfurada em aço SAE 1020, furos redondos de diâmetro 25 mm, espessura 1/4´ - inclusive soldagem | M2 | 896.86 | 88.19 | 985.05 | 9
25 | ESQUADRIA, SERRALHERIA E ELEMENTO EM ALUMINIO |  |  |  |  | 2
25.01 | Caixilho em aluminio |  |  |  |  | 5
25.01.020 | Caixilho em alumínio fixo, sob medida | M2 | 806.82 | 61.78 | 868.6 | 9
25.01.030 | Caixilho em alumínio basculante com vidro, linha comercial | M2 | 336.34 | 61.78 | 398.12 | 9
25.01.040 | Caixilho em alumínio basculante, sob medida | M2 | 1149.4 | 61.78 | 1211.18 | 9
25.01.050 | Caixilho em alumínio maxim-ar com vidro, linha comercial | M2 | 402.76 | 61.78 | 464.54 | 9
25.01.060 | Caixilho em alumínio maxim-ar, sob medida | M2 | 893.55 | 61.78 | 955.33 | 9
25.01.070 | Caixilho em alumínio de correr com vidro, linha comercial | M2 | 257.59 | 61.78 | 319.37 | 9
25.01.080 | Caixilho em alumínio de correr, sob medida | M2 | 757.38 | 61.78 | 819.16 | 9
25.01.090 | Caixilho em alumínio tipo veneziana com vidro, linha comercial | M2 | 330.39 | 61.78 | 392.17 | 9
25.01.100 | Caixilho em alumínio tipo veneziana, sob medida | M2 | 1237.15 | 61.78 | 1298.93 | 9
25.01.110 | Caixilho guilhotina em alumínio anodizado, sob medida | M2 | 1081.4 | 61.78 | 1143.18 | 9
25.01.120 | Caixilho tipo veneziana industrial com montantes em alumínio e aletas em fibra de vidro | M2 | 487.85 |  | 487.85 | 9
25.01.240 | Caixilho fixo em alumínio, sob medida - branco | M2 | 1081.67 | 47.48 | 1129.15 | 9
25.01.361 | Caixilho em alumínio maxim-ar com vidro - branco | M2 | 1425.74 | 61.78 | 1487.52 | 9
25.01.371 | Caixilho em alumínio basculante com vidro - branco | M2 | 849.57 | 61.78 | 911.35 | 9
25.01.380 | Caixilho em alumínio de correr com vidro - branco | M2 | 684.86 | 61.78 | 746.64 | 9
25.01.400 | Caixilho em alumínio anodizado fixo | M2 | 582.62 | 47.48 | 630.1 | 9
25.01.410 | Caixilho em alumínio anodizado maxim-ar | M2 | 919.9 | 47.48 | 967.38 | 9
25.01.430 | Caixilho em alumínio fixo, tipo fachada | M2 | 891.47 | 35.61 | 927.08 | 9
25.01.440 | Caixilho em alumínio maxim-ar, tipo fachada | M2 | 884.42 | 35.61 | 920.03 | 9
25.01.450 | Caixilho em alumínio para pele de vidro, tipo fachada | M2 | 1273.57 | 35.61 | 1309.18 | 9
25.01.460 | Gradil em alumínio natural, sob medida | M2 | 693.55 |  | 693.55 | 9
25.01.470 | Caixilho fixo tipo veneziana em alumínio anodizado, sob medida - branco | M2 | 1398.85 |  | 1398.85 | 9
25.01.480 | Caixilho em alumínio com pintura eletrostática, basculante, sob medida - branco | M2 | 856.75 |  | 856.75 | 9
25.01.490 | Caixilho em alumínio com pintura eletrostática, maxim-ar, sob medida - branco | M2 | 881.38 |  | 881.38 | 9
25.01.500 | Caixilho em alumínio anodizado fixo, sob medida - bronze/preto | M2 | 1025.61 | 61.78 | 1087.39 | 9
25.01.510 | Caixilho em alumínio anodizado basculante, sob medida - bronze/preto | M2 | 1122.11 | 61.78 | 1183.89 | 9
25.01.520 | Caixilho em alumínio anodizado maxim-ar, sob medida - bronze/preto | M2 | 1126.9 | 61.78 | 1188.68 | 9
25.01.530 | Caixilho em alumínio anodizado de correr, sob medida - bronze/preto | M2 | 1099.37 | 61.78 | 1161.15 | 9
25.02 | Porta em aluminio |  |  |  |  | 5
25.02.010 | Porta de entrada de abrir em alumínio com vidro, linha comercial | M2 | 363.18 | 123.54 | 486.72 | 9
25.02.020 | Porta de entrada de abrir em alumínio, sob medida | M2 | 879.14 | 123.54 | 1002.68 | 9
25.02.040 | Porta de entrada de correr em alumínio, sob medida | M2 | 997.6 | 123.54 | 1121.14 | 9
25.02.042 | Porta de correr em alumínio tipo lambri branco, sob medida | M2 | 861.39 | 61.78 | 923.17 | 9
25.02.050 | Porta veneziana de abrir em alumínio, linha comercial | M2 | 364.12 | 123.54 | 487.66 | 9
25.02.060 | Porta/portinhola tipo veneziana de abrir em alumínio, sob medida | M2 | 716.27 | 123.54 | 839.81 | 9
25.02.070 | Portinhola tipo veneziana de abrir em alumínio, linha comercial | M2 | 500.84 | 123.54 | 624.38 | 9
25.02.110 | Porta veneziana de abrir em alumínio, sob medida | M2 | 982.89 | 123.54 | 1106.43 | 9
25.02.211 | Porta veneziana de abrir em alumínio - cor branca | M2 | 537.14 | 123.54 | 660.68 | 9
25.02.221 | Porta de correr em alumínio com veneziana e vidro - cor branca | M2 | 622.2 | 123.54 | 745.74 | 9
25.02.230 | Porta em alumínio anodizado de abrir, sob medida - bronze/preto | M2 | 979.76 | 61.78 | 1041.54 | 9
25.02.240 | Porta em alumínio anodizado de correr, sob medida - bronze/preto | M2 | 930.37 | 61.78 | 992.15 | 9
25.02.250 | Porta em alumínio anodizado de abrir, tipo veneziana, sob medida - bronze/preto | M2 | 891.99 | 61.78 | 953.77 | 9
25.02.260 | Portinhola em alumínio anodizado de correr, tipo veneziana, sob medida - bronze/preto | M2 | 1252.95 | 61.78 | 1314.73 | 9
25.02.300 | Porta de abrir em alumínio com pintura eletrostática, sob medida - cor branca | M2 | 1330.93 | 123.54 | 1454.47 | 9
25.02.310 | Porta de abrir em alumínio tipo lambri, sob medida - cor branca | M2 | 1149.4 | 123.54 | 1272.94 | 9
25.20 | Reparos, conservacoes e complementos - GRUPO 25 |  |  |  |  | 5
25.20.020 | Tela de proteção tipo mosquiteira removível, em fibra de vidro com revestimento em PVC e requadro em alumínio | M2 | 218.61 | 13.71 | 232.32 | 9
26 | ESQUADRIA E ELEMENTO EM VIDRO |  |  |  |  | 2
26.01 | Vidro comum e laminado |  |  |  |  | 5
26.01.020 | Vidro liso transparente de 3 mm | M2 | 100.3 | 19.72 | 120.02 | 9
26.01.040 | Vidro liso transparente de 4 mm | M2 | 141.97 | 19.72 | 161.69 | 9
26.01.060 | Vidro liso transparente de 5 mm | M2 | 146.89 | 19.72 | 166.61 | 9
26.01.080 | Vidro liso transparente de 6 mm | M2 | 169.7 | 25.8 | 195.5 | 9
26.01.140 | Vidro liso laminado colorido de 6 mm | M2 | 419.05 | 25.8 | 444.85 | 9
26.01.142 | Vidro liso laminado colorido de 8 mm | M2 | 412.37 | 29.6 | 441.97 | 9
26.01.155 | Vidro liso laminado colorido de 10 mm | M2 | 484.33 | 31.14 | 515.47 | 9
26.01.160 | Vidro liso laminado leitoso de 6 mm | M2 | 421.78 | 25.8 | 447.58 | 9
26.01.168 | Vidro liso laminado incolor de 6 mm | M2 | 250.74 | 25.8 | 276.54 | 9
26.01.169 | Vidro liso laminado incolor de 8 mm | M2 | 284.84 | 29.6 | 314.44 | 9
26.01.170 | Vidro liso laminado incolor de 10 mm | M2 | 360.12 | 31.14 | 391.26 | 9
26.01.230 | Vidro fantasia de 3/4 mm | M2 | 194.72 | 19.72 | 214.44 | 9
26.01.348 | Vidro multilaminado de alta segurança, proteção balística nível III | M2 | 3986.73 |  | 3986.73 | 9
26.01.350 | Vidro multilaminado de alta segurança em policarbonato, proteção balística nível III | M2 | 6019.91 | 77.69 | 6097.6 | 9
26.01.460 | Vidro float monolítico verde de 6 mm | M2 | 205 | 25.8 | 230.8 | 9
26.02 | Vidro temperado |  |  |  |  | 5
26.02.020 | Vidro temperado incolor de 6 mm | M2 | 212.47 | 25.8 | 238.27 | 9
26.02.040 | Vidro temperado incolor de 8 mm | M2 | 222.62 | 29.6 | 252.22 | 9
26.02.060 | Vidro temperado incolor de 10 mm | M2 | 246.76 | 31.14 | 277.9 | 9
26.02.120 | Vidro temperado cinza ou bronze de 6 mm | M2 | 262.33 | 25.79 | 288.12 | 9
26.02.140 | Vidro temperado cinza ou bronze de 8 mm | M2 | 302.19 | 29.6 | 331.79 | 9
26.02.160 | Vidro temperado cinza ou bronze de 10 mm | M2 | 437.04 | 31.14 | 468.18 | 9
26.02.170 | Vidro temperado serigrafado incolor de 8 mm | M2 | 547.04 | 29.6 | 576.64 | 9
26.02.300 | Vidro temperado neutro verde de 10 mm | M2 | 499.45 | 31.14 | 530.59 | 9
26.03 | Vidro especial |  |  |  |  | 5
26.03.070 | Vidro laminado temperado incolor de 8mm | M2 | 330.87 | 29.6 | 360.47 | 9
26.03.074 | Vidro laminado temperado incolor de 16 mm | M2 | 1016.81 | 39.47 | 1056.28 | 9
26.04 | Espelhos |  |  |  |  | 5
26.04.010 | Espelho em vidro cristal liso, espessura de 4 mm | M2 | 590.34 |  | 590.34 | 9
26.04.030 | Espelho comum de 3 mm com moldura em alumínio | M2 | 879.87 | 20.6 | 900.47 | 9
26.20 | Reparos, conservacoes e complementos - GRUPO 26 |  |  |  |  | 5
26.20.010 | Massa para vidro | M | 2.58 | 4.06 | 6.64 | 9
26.20.020 | Recolocação de vidro inclusive emassamento ou recolocação de baguetes | M2 | 12.9 | 54.16 | 67.06 | 9
27 | ESQUADRIA E ELEMENTO EM MATERIAL ESPECIAL |  |  |  |  | 2
27.02 | Policarbonato |  |  |  |  | 5
27.02.001 | Chapa em policarbonato compacta, fumê, espessura de 6 mm | M2 | 432.74 | 94.68 | 527.42 | 9
27.02.011 | Chapa em policarbonato compacta, cristal, espessura de 6 mm | M2 | 420.1 | 94.68 | 514.78 | 9
27.02.041 | Chapa em policarbonato compacta, cristal, espessura de 10 mm | M2 | 585.45 | 94.68 | 680.13 | 9
27.02.050 | Chapa de policarbonato alveolar de 6 mm | M2 | 67.23 | 94.68 | 161.91 | 9
27.03 | Chapa de fibra de vidro |  |  |  |  | 5
27.03.030 | Placa de poliéster reforçada com fibra de vidro de 3 mm | M2 | 127.47 | 54.16 | 181.63 | 9
27.04 | PVC / VINIL |  |  |  |  | 5
27.04.031 | Caixilho de correr em PVC com vidro e persiana | M2 | 2599.83 | 93.5 | 2693.33 | 9
27.04.040 | Corrimão, bate-maca ou protetor de parede em PVC, com amortecimento à impacto | M | 241.96 | 75.98 | 317.94 | 9
27.04.050 | Protetor de parede ou bate-maca em PVC flexível, com amortecimento à impacto, altura de 150 mm | M | 110.4 | 24.71 | 135.11 | 9
27.04.051 | Faixa em vinil para proteção de paredes, com amortecimento à alto impacto, altura de 400 mm | M | 61.13 | 11.31 | 72.44 | 9
27.04.052 | Cantoneira adesiva em vinil de alto impacto | M | 69.1 | 6.18 | 75.28 | 9
27.04.060 | Bate-maca ou protetor de parede curvo em PVC, com amortecimento à impacto, altura de 200 mm | M | 93.26 | 67.35 | 160.61 | 9
27.04.070 | Bate-maca ou protetor de parede em PVC, com amortecimento à impacto, altura de 200 mm | M | 113.4 | 34.4 | 147.8 | 9
28 | FERRAGEM COMPLEMENTAR PARA ESQUADRIAS |  |  |  |  | 2
28.01 | Ferragem para porta |  |  |  |  | 5
28.01.020 | Ferragem completa com maçaneta tipo alavanca, para porta externa com 1 folha | CJ | 418.46 | 61.78 | 480.24 | 9
28.01.030 | Ferragem completa com maçaneta tipo alavanca, para porta externa com 2 folhas | CJ | 784.21 | 82.36 | 866.57 | 9
28.01.040 | Ferragem completa com maçaneta tipo alavanca, para porta interna com 1 folha | CJ | 336.64 | 61.78 | 398.42 | 9
28.01.050 | Ferragem completa com maçaneta tipo alavanca, para porta interna com 2 folhas | CJ | 658.32 | 82.36 | 740.68 | 9
28.01.070 | Ferragem completa para porta de box de WC tipo livre/ocupado | CJ | 265.13 | 61.78 | 326.91 | 9
28.01.080 | Ferragem adicional para porta vão simples em divisória | CJ | 283.14 |  | 283.14 | 9
28.01.090 | Ferragem adicional para porta vão duplo em divisória | CJ | 381.11 |  | 381.11 | 9
28.01.146 | Fechadura eletromagnética para capacidade de atraque de 150 kgf | UN | 279.53 | 68.48 | 348.01 | 9
28.01.150 | Fechadura elétrica de sobrepor para porta ou portão com peso até 400 kg | CJ | 470.17 | 68.48 | 538.65 | 9
28.01.160 | Mola aérea para porta, com esforço acima de 50 kg até 60 kg | UN | 285.99 | 19.23 | 305.22 | 9
28.01.171 | Mola aérea para porta, com esforço acima de 60 kg até 80 kg | UN | 322.55 | 19.23 | 341.78 | 9
28.01.180 | Mola aérea hidráulica, para porta com largura até 1,60 m | UN | 2839.79 | 48.06 | 2887.85 | 9
28.01.210 | Fechadura tipo alavanca com chave para porta corta-fogo | UN | 501.52 | 36.05 | 537.57 | 9
28.01.250 | Visor tipo olho mágico | UN | 28.11 | 12.35 | 40.46 | 9
28.01.330 | Mola hidráulica de piso, para porta com largura até 1,10 m e peso até 120 kg | UN | 952.25 | 48.06 | 1000.31 | 9
28.01.400 | Ferrolho de segurança de 1,20 m, para adaptação em portas de celas, embutido em caixa | UN | 1044.23 | 96.12 | 1140.35 | 9
28.01.550 | Fechadura com maçaneta tipo alavanca em aço inoxidável, para porta externa | UN | 256.77 | 61.78 | 318.55 | 9
28.05 | Cadeado |  |  |  |  | 5
28.05.020 | Cadeado de latão com cilindro - trava dupla - 25/27mm | UN | 19.11 |  | 19.11 | 9
28.05.040 | Cadeado de latão com cilindro - trava dupla - 35/36mm | UN | 29.36 |  | 29.36 | 9
28.05.060 | Cadeado de latão com cilindro - trava dupla - 50mm | UN | 47.87 |  | 47.87 | 9
28.05.070 | Cadeado de latão com cilindro de alta segurança, com 16 pinos e tetra-chave - 70mm | UN | 196.01 |  | 196.01 | 9
28.05.080 | Cadeado de latão com cilindro - trava dupla - 60mm | UN | 82.26 |  | 82.26 | 9
28.20 | Reparos, conservacoes e complementos - GRUPO 28 |  |  |  |  | 5
28.20.020 | Recolocação de fechaduras de embutir | UN |  | 61.78 | 61.78 | 9
28.20.030 | Barra antipânico de sobrepor para porta de 1 folha | UN | 1140.6 | 48.06 | 1188.66 | 9
28.20.040 | Recolocação de fechaduras e fechos de sobrepor | UN |  | 53.13 | 53.13 | 9
28.20.050 | Barra antipânico de sobrepor e maçaneta livre para porta de 1 folha | CJ | 1031.9 | 62.48 | 1094.38 | 9
28.20.060 | Recolocação de dobradiças | UN |  | 7 | 7 | 9
28.20.070 | Ferragem para portão de tapume | CJ | 633.38 | 123.54 | 756.92 | 9
28.20.090 | Dobradiça tipo gonzo, diâmetro de 1 1/2´ com abas de 2´ x 3/8´ | UN | 160.6 | 23.32 | 183.92 | 9
28.20.170 | Brete para instalação superior em porta chapa/grade de segurança | CJ | 4324.72 | 144.18 | 4468.9 | 9
28.20.210 | Ferrolho de segurança para adaptação em portas de celas | UN | 420.82 | 48.06 | 468.88 | 9
28.20.211 | Maçaneta tipo alavanca, acionamento com chave, para porta corta-fogo | UN | 179.18 | 36.05 | 215.23 | 9
28.20.220 | Dobradiça inferior para porta de vidro temperado | UN | 105.08 | 8.17 | 113.25 | 9
28.20.230 | Dobradiça superior para porta de vidro temperado | UN | 70.32 | 8.17 | 78.49 | 9
28.20.360 | Suporte duplo para vidro temperado fixado em alvenaria | UN | 174.52 | 8.17 | 182.69 | 9
28.20.411 | Dobradiça em aço cromado de 3 1/2", para porta de até 21 kg | CJ | 27.5 | 7 | 34.5 | 9
28.20.412 | Dobradiça em aço inoxidável de 3" x 2 1/2", para porta de até 25 kg | UN | 57.21 | 7 | 64.21 | 9
28.20.413 | Dobradiça em latão cromado reforçada de 3 1/2" x 3", para porta de até 35 kg | UN | 90.38 | 7 | 97.38 | 9
28.20.430 | Dobradiça em latão cromado, com mola tipo vai e vem, de 3" | CJ | 182.61 | 14.83 | 197.44 | 9
28.20.510 | Pivô superior lateral para porta em vidro temperado | UN | 72.69 | 8.17 | 80.86 | 9
28.20.550 | Mancal inferior com rolamento para porta em vidro temperado | UN | 89.42 | 8.17 | 97.59 | 9
28.20.590 | Contra fechadura de centro para porta em vidro temperado | UN | 190.87 | 5.9 | 196.77 | 9
28.20.600 | Fechadura de centro com cilindro para porta em vidro temperado | UN | 217.04 | 8.17 | 225.21 | 9
28.20.650 | Puxador duplo em aço inoxidável, para porta de madeira, alumínio ou vidro, de 350 mm | UN | 391.07 | 72.1 | 463.17 | 9
28.20.655 | Puxador duplo em aço inoxidável de 300 mm, para porta | UN | 139.11 | 72.1 | 211.21 | 9
28.20.750 | Capa de proteção para fechadura / ferrolho | UN | 21.86 | 46.64 | 68.5 | 9
28.20.770 | Trinco de piso para porta em vidro temperado | UN | 177.99 | 8.17 | 186.16 | 9
28.20.800 | Equipamento automatizador de portas deslizantes para folha dupla | UN | 12571.41 |  | 12571.41 | 9
28.20.810 | Equipamento automatizador telescópico unilateral de portas deslizantes para folha dupla | UN | 15979.71 |  | 15979.71 | 9
28.20.820 | Barra antipânico de sobrepor com maçaneta e chave, para porta em vidro de 1 folha | CJ | 451.89 | 96.12 | 548.01 | 9
28.20.830 | Barra antipânico de sobrepor com maçaneta e chave, para porta dupla em vidro | CJ | 1134.59 | 192.24 | 1326.83 | 9
28.20.840 | Barra antipânico para porta dupla com travamentos horizontal e vertical completa, com maçaneta tipo alavanca e chave, para vãos de 1,40 a 1,60 m | CJ | 1129.65 | 192.24 | 1321.89 | 9
28.20.850 | Barra antipânico para porta dupla com travamentos horizontal e vertical completa, com maçaneta tipo alavanca e chave, para vãos de 1,70 a 2,60 m | CJ | 1187.69 | 192.24 | 1379.93 | 9
28.20.860 | Veda porta/veda fresta com escova em alumínio branco | M | 50.13 | 11.31 | 61.44 | 9
29 | INSERTE METALICO |  |  |  |  | 2
29.01 | Cantoneira |  |  |  |  | 5
29.01.020 | Cantoneira em alumínio perfil sextavado | M | 7.18 | 14.61 | 21.79 | 9
29.01.030 | Perfil em alumínio natural | KG | 35.89 | 65.37 | 101.26 | 9
29.01.040 | Cantoneira em alumínio perfil ´Y´ | M | 7.82 | 14.61 | 22.43 | 9
29.01.210 | Cantoneira em aço galvanizado | KG | 14.65 | 14.61 | 29.26 | 9
29.01.230 | Cantoneira e perfis em ferro | KG | 9.3 | 14.61 | 23.91 | 9
29.03 | Cabos e cordoalhas |  |  |  |  | 5
29.03.010 | Cabo em aço galvanizado com alma de aço, diâmetro de 3/16´ (4,76 mm) | M | 8.67 | 12.35 | 21.02 | 9
29.03.020 | Cabo em aço galvanizado com alma de aço, diâmetro de 5/16´ (7,94 mm) | M | 13.64 | 12.35 | 25.99 | 9
29.03.030 | Cordoalha de aço galvanizado, diâmetro de 1/4´ (6,35 mm) | M | 9.64 | 12.35 | 21.99 | 9
29.03.040 | Cabo em aço galvanizado com alma de aço, diâmetro de 3/8´ (9,52 mm) | M | 17.72 | 12.35 | 30.07 | 9
29.20 | Reparos, conservacoes e complementos - GRUPO 29 |  |  |  |  | 5
29.20.030 | Alumínio liso para complementos e reparos | KG | 51.11 | 14.96 | 66.07 | 9
30 | ACESSIBILIDADE |  |  |  |  | 2
30.01 | Barra de apoio |  |  |  |  | 5
30.01.010 | Barra de apoio reta, para pessoas com mobilidade reduzida, em tubo de aço inoxidável de 1 1/2´ | M | 180.01 | 12.35 | 192.36 | 9
30.01.020 | Barra de apoio reta, para pessoas com mobilidade reduzida, em tubo de aço inoxidável de 1 1/2´ x 500 mm | UN | 120.96 | 12.35 | 133.31 | 9
30.01.030 | Barra de apoio reta, para pessoas com mobilidade reduzida, em tubo de aço inoxidável de 1 1/2´ x 800 mm | UN | 150.01 | 12.35 | 162.36 | 9
30.01.050 | Barra de apoio em ângulo de 90°, para pessoas com mobilidade reduzida, em tubo de aço inoxidável de 1 1/2´ x 800 x 800 mm | UN | 338.46 | 12.35 | 350.81 | 9
30.01.061 | Barra de apoio lateral para lavatório, para pessoas com mobilidade reduzida, em tubo de aço inoxidável de 1.1/4", comprimento 25 a 30 cm | UN | 158.08 | 12.35 | 170.43 | 9
30.01.080 | Barra de apoio reta, para pessoas com mobilidade reduzida, em tubo de alumínio, comprimento de 800 mm, acabamento com pintura epóxi | UN | 119.99 | 12.35 | 132.34 | 9
30.01.090 | Barra de apoio em ângulo de 90°, para pessoas com mobilidade reduzida, em tubo de alumínio de 800 x 800 mm, acabamento com pintura epóxi | UN | 293.51 | 12.35 | 305.86 | 9
30.01.110 | Barra de proteção para sifão, para pessoas com mobilidade reduzida, em tubo de alumínio, acabamento com pintura epóxi | UN | 243.73 | 12.35 | 256.08 | 9
30.01.120 | Barra de apoio reta, para pessoas com mobilidade reduzida, em tubo de aço inoxidável de 1 1/4´ x 400 mm | UN | 137.19 | 12.35 | 149.54 | 9
30.01.130 | Barra de proteção para lavatório, para pessoas com mobilidade reduzida, em tubo de alumínio acabamento com pintura epóxi | UN | 370.73 | 20.6 | 391.33 | 9
30.03 | Aparelhos eletricos, hidraulicos e a gas |  |  |  |  | 5
30.03.032 | Purificador de pressão elétrico em chapa eletrozincado pré-pintada e tampo em aço inoxidável, capacidade de refrigeração de 2,75 l/h | UN | 2879.81 | 64.22 | 2944.03 | 9
30.03.042 | Purificador de pressão elétrico em chapa eletrozincado pré-pintada e tampo em aço inoxidável, capacidade de refrigeração de 7,2 l/h | UN | 3633.85 | 64.22 | 3698.07 | 9
30.04 | Revestimento |  |  |  |  | 5
30.04.010 | Revestimento sintético de borracha ou PVC colorido, para sinalização tátil de alerta / direcional - assentamento argamassado | M2 | 392.89 | 22.64 | 415.53 | 9
30.04.020 | Revestimento sintético de borracha ou PVC colorido, para sinalização tátil de alerta / direcional - colado | M2 | 186.75 | 9.47 | 196.22 | 9
30.04.030 | Piso em ladrilho hidráulico podotátil várias cores (25x25cm), assentado com argamassa mista | M2 | 103.56 | 26.57 | 130.13 | 9
30.04.034 | Piso em ladrilho hidráulico podotátil várias cores, assentado com argamassa mista | M2 | 139.79 | 26.57 | 166.36 | 9
30.04.040 | Faixa em policarbonato para sinalização visual fotoluminescente, para degraus, comprimento de 20 cm | UN | 4.44 | 1.44 | 5.88 | 9
30.04.060 | Revestimento em chapa de aço inoxidável para proteção de portas, altura de 40 cm | M | 464.32 |  | 464.32 | 9
30.04.070 | Rejuntamento de piso em ladrilho hidráulico (25x25cm) com argamassa industrializada para rejunte, juntas de 2 mm | M2 | 6.39 | 9.36 | 15.75 | 9
30.04.090 | Sinalização visual de degraus com pintura esmalte epóxi, comprimento de 20 cm | UN | 0.58 | 15.07 | 15.65 | 9
30.04.100 | Piso tátil de concreto intertravado alerta / direcional, espessura de 6 cm, com rejunte em areia | M2 | 115.74 | 14.67 | 130.41 | 9
30.06 | Comunicacao visual e sonora |  |  |  |  | 5
30.06.010 | Placa para sinalização tátil (início ou final) em braile para corrimão | UN | 10.73 | 1.44 | 12.17 | 9
30.06.020 | Placa para sinalização tátil (pavimento) em braile para corrimão | UN | 10.72 | 1.44 | 12.16 | 9
30.06.050 | Tinta acrílica para sinalização visual de piso, com acabamento microtexturizado e antiderrapante | M | 42.12 | 22.83 | 64.95 | 9
30.06.061 | Sistema de alarme PNE com indicador audiovisual, para pessoas com mobilidade reduzida ou cadeirante | CJ | 254.93 | 22.83 | 277.76 | 9
30.06.064 | Sistema de alarme PNE com indicador audiovisual, sistema sem fio (Wireless), para pessoas com mobilidade reduzida ou cadeirante | CJ | 657.45 | 22.83 | 680.28 | 9
30.06.080 | Placa de identificação em alumínio para WC, com desenho universal de acessibilidade | UN | 30.5 | 3.71 | 34.21 | 9
30.06.090 | Placa de identificação para estacionamento, com desenho universal de acessibilidade, tipo pedestal | UN | 834.88 | 4.64 | 839.52 | 9
30.06.100 | Sinalização com pictograma para vaga de estacionamento | UN | 144.09 | 79.89 | 223.98 | 9
30.06.110 | Sinalização com pictograma para vaga de estacionamento, com faixas demarcatórias | UN | 298.46 | 182.6 | 481.06 | 9
30.06.124 | Sinalização com pictograma autoadesivo em policarbonato para piso 80 cm x 120 cm - área de resgate | UN | 202.7 | 20.6 | 223.3 | 9
30.06.132 | Placa de sinalização tátil em poliestireno com alto relevo em braile, para identificação de pavimentos | UN | 23.88 | 3.71 | 27.59 | 9
30.08 | Aparelhos sanitarios |  |  |  |  | 5
30.08.030 | Assento articulado para banho, em alumínio com pintura epóxi de 700 x 450 mm | UN | 715.23 | 4.64 | 719.87 | 9
30.08.040 | Lavatório de louça para canto sem coluna para pessoas com mobilidade reduzida | UN | 1731.19 | 64.22 | 1795.41 | 9
30.08.050 | Trocador acessível em MDF com revestimento em laminado melamínico de 180x80 cm | UN | 2567.42 | 334.95 | 2902.37 | 9
30.08.060 | Bacia sifonada de louça para pessoas com mobilidade reduzida - capacidade de 6 litros | UN | 1028.71 | 54.94 | 1083.65 | 9
30.14 | Elevador e plataforma |  |  |  |  | 5
30.14.010 | Elevador de uso restrito a pessoas com mobilidade reduzida com 02 paradas, capacidade de 225 kg - uso interno em alvenaria | CJ | 134808.06 |  | 134808.06 | 9
30.14.020 | Elevador de uso restrito a pessoas com mobilidade reduzida com 03 paradas, capacidade de 225 kg - uso interno em alvenaria | CJ | 124112.72 |  | 124112.72 | 9
30.14.030 | Plataforma para elevação até 2,00 m, nas dimensões de 900 x 1400 mm, capacidade de 250 kg- percurso até 1,00 m de altura | CJ | 28732.09 |  | 28732.09 | 9
30.14.040 | Plataforma para elevação até 2,00 m, nas dimensões de 900 x 1400 mm, capacidade de 250 kg - percurso superior a 1,00 m de altura | CJ | 29434.41 |  | 29434.41 | 9
32 | IMPERMEABILIZACAO, PROTECAO E JUNTA |  |  |  |  | 2
32.06 | Isolamentos termicos / acusticos |  |  |  |  | 5
32.06.010 | Lã de vidro e/ou lã de rocha com espessura de 1´ | M2 | 16.5 | 3.71 | 20.21 | 9
32.06.030 | Lã de vidro e/ou lã de rocha com espessura de 2´ | M2 | 30.07 | 3.71 | 33.78 | 9
32.06.120 | Argila expandida | M3 | 616 | 52 | 668 | 9
32.06.130 | Espuma flexível de poliuretano poliéter/poliéster para absorção acústica, espessura de 50 mm | M2 | 172.86 | 6.83 | 179.69 | 9
32.06.151 | Lâmina refletiva revestida com dupla face em alumínio, dupla malha de reforço e laminação entre camadas, para isolação térmica | M2 | 18.77 | 10.09 | 28.86 | 9
32.06.231 | Película de controle solar refletiva na cor prata, aplicado em vidros | M2 | 81.15 |  | 81.15 | 9
32.06.240 | Película adesiva jateada para vidros - uso interno | M2 | 43.23 | 31.96 | 75.19 | 9
32.06.380 | Isolamento acústico em placas de espuma semirrígida, com uma camada de manta HD, espessura de 50 mm | M2 | 1372.84 |  | 1372.84 | 9
32.06.396 | Manta termoacústica em fibra cerâmica aluminizada, espessura de 38 mm | M2 | 83.67 | 27.39 | 111.06 | 9
32.06.400 | Isolamento acústico em placas de espuma semirrígida incombustível, com superfície em cunhas anecóicas, espessura de 50 mm | M2 | 545.62 |  | 545.62 | 9
32.07 | Junta de dilatacao |  |  |  |  | 5
32.07.040 | Junta plástica de 3/4´ x 1/8´ | M | 1.38 | 6.77 | 8.15 | 9
32.07.060 | Junta de latão bitola de 1/8´ | M | 78.46 | 6.77 | 85.23 | 9
32.07.090 | Junta de dilatação ou vedação com mastique de silicone, 1,0 x 0,5 cm - inclusive guia de apoio em polietileno | M | 9.02 | 2.83 | 11.85 | 9
32.07.110 | Junta a base de asfalto oxidado a quente | CM3 | 0.15 | 0.06 | 0.21 | 9
32.07.120 | Mangueira plástica flexível para junta de dilatação | M | 6.87 | 4.52 | 11.39 | 9
32.07.160 | Junta de dilatação elástica a base de poliuretano | CM3 | 0.19 | 0.11 | 0.3 | 9
32.07.226 | Selante elástico monocomponente a base de poliuretano (PU) para juntas de dilatação | M | 7.56 | 0.08 | 7.64 | 9
32.07.230 | Perfil de acabamento com borracha termoplástica vulcanizada contínua flexível, para junta de dilatação de embutir - piso-piso | M | 228.63 | 4.12 | 232.75 | 9
32.07.240 | Perfil de acabamento com borracha termoplástica vulcanizada contínua flexível, para junta de dilatação de embutir - piso-parede | M | 282.49 | 4.12 | 286.61 | 9
32.07.250 | Perfil de acabamento com borracha termoplástica vulcanizada contínua flexível, para junta de dilatação de embutir - parede-parede ou forro-forro | M | 109.57 | 4.12 | 113.69 | 9
32.07.260 | Perfil de acabamento com borracha termoplástica vulcanizada contínua flexível, para junta de dilatação de embutir - parede-parede ou forro-forro - canto | M | 104.1 | 4.12 | 108.22 | 9
32.08 | Junta de dilatacao estrutural |  |  |  |  | 5
32.08.010 | Junta estrutural com poliestireno expandido de alta densidade P-III, espessura de 10 mm | M2 | 9.66 | 2.79 | 12.45 | 9
32.08.030 | Junta estrutural com poliestireno expandido de alta densidade P-III, espessura de 20 mm | M2 | 26.28 | 2.79 | 29.07 | 9
32.08.050 | Junta estrutural com perfilado termoplástico em PVC, perfil O-12 | M | 50.05 | 19.14 | 69.19 | 9
32.08.060 | Junta estrutural com perfilado termoplástico em PVC, perfil O-22 | M | 97.47 | 19.14 | 116.61 | 9
32.08.070 | Junta estrutural com perfil elastomérico para fissuras, painéis e estruturas em geral, movimentação máxima 15 mm | M | 194.83 |  | 194.83 | 9
32.08.090 | Junta estrutural com perfil elastomérico para fissuras, painéis e estruturas em geral, movimentação máxima 30 mm | M | 399.7 |  | 399.7 | 9
32.08.110 | Junta estrutural com perfil elastomérico e lábios poliméricos para obras de arte, movimentação máxima 40 mm | M | 866.51 | 9.29 | 875.8 | 9
32.08.130 | Junta estrutural com perfil elastomérico e lábios poliméricos para obras de arte, movimentação máxima 55 mm | M | 1215.84 | 9.29 | 1225.13 | 9
32.08.160 | Junta elástica estrutural de neoprene | M | 168.78 |  | 168.78 | 9
32.09 | Apoios e afins |  |  |  |  | 5
32.09.020 | Chapa de aço em bitolas medias | KG | 10.19 | 12.35 | 22.54 | 9
32.09.040 | Apoio em placa de neoprene fretado | DM3 | 149.69 | 8.23 | 157.92 | 9
32.10 | Envelope de concreto e protecao de tubos |  |  |  |  | 5
32.10.050 | Proteção anticorrosiva, a base de resina epóxi com alcatrão, para ramais sob a terra, com DN até 1´ | M | 4.76 | 2.51 | 7.27 | 9
32.10.060 | Proteção anticorrosiva, a base de resina epóxi com alcatrão, para ramais sob a terra, com DN acima de 1´ até 2´ | M | 9.52 | 5.02 | 14.54 | 9
32.10.070 | Proteção anticorrosiva, a base de resina epóxi com alcatrão, para ramais sob a terra, com DN acima de 2´ até 3´ | M | 14.3 | 7.52 | 21.82 | 9
32.10.080 | Proteção anticorrosiva, a base de resina epóxi com alcatrão, para ramais sob a terra, com DN acima de 3´ até 4´ | M | 19.06 | 10.03 | 29.09 | 9
32.10.082 | Proteção anticorrosiva, a base de resina epóxi com alcatrão, para ramais sob a terra, com DN acima de 5´ até 6´ | M | 28.63 | 15.06 | 43.69 | 9
32.10.090 | Proteção anticorrosiva, com fita adesiva, para ramais sob a terra, com DN até 1´ | M | 26.07 | 1.55 | 27.62 | 9
32.10.100 | Proteção anticorrosiva, com fita adesiva, para ramais sob a terra, com DN acima de 1´ até 2´ | M | 47.03 | 2.17 | 49.2 | 9
32.10.110 | Proteção anticorrosiva, com fita adesiva, para ramais sob a terra, com DN acima de 2´ até 3´ | M | 70.13 | 2.79 | 72.92 | 9
32.11 | Isolante termico para tubos e dutos |  |  |  |  | 5
32.11.150 | Proteção para isolamento térmico em alumínio | M2 | 28.13 | 10.5 | 38.63 | 9
32.11.200 | Isolamento térmico em polietileno expandido, espessura de 5 mm, para tubulação de 1/2´ (15 mm) | M | 1.71 | 10.5 | 12.21 | 9
32.11.210 | Isolamento térmico em polietileno expandido, espessura de 5 mm, para tubulação de 3/4´ (22 mm) | M | 2.56 | 10.5 | 13.06 | 9
32.11.220 | Isolamento térmico em polietileno expandido, espessura de 5 mm, para tubulação de 1´ (28 mm) | M | 3.11 | 10.5 | 13.61 | 9
32.11.230 | Isolamento térmico em polietileno expandido, espessura de 10 mm, para tubulação de 1 1/4´ (35 mm) | M | 3.65 | 10.5 | 14.15 | 9
32.11.240 | Isolamento térmico em polietileno expandido, espessura de 10 mm, para tubulação de 1 1/2´ (42 mm) | M | 5.14 | 10.5 | 15.64 | 9
32.11.250 | Isolamento térmico em polietileno expandido, espessura de 10 mm, para tubulação de 2´ (54 mm) | M | 9.31 | 10.5 | 19.81 | 9
32.11.270 | Isolamento térmico em espuma elastomérica, espessura de 9 a 12 mm, para tubulação de 1/4´ (cobre) | M | 7.16 | 10.5 | 17.66 | 9
32.11.280 | Isolamento térmico em espuma elastomérica, espessura de 9 a 12 mm, para tubulação de 1/2´ (cobre) | M | 7.45 | 10.5 | 17.95 | 9
32.11.290 | Isolamento térmico em espuma elastomérica, espessura de 9 a 12 mm, para tubulação de 5/8´ (cobre) ou 1/4´ (ferro) | M | 8.27 | 10.5 | 18.77 | 9
32.11.300 | Isolamento térmico em espuma elastomérica, espessura de 9 a 12 mm, para tubulação de 1´ (cobre) | M | 9.3 | 10.5 | 19.8 | 9
32.11.310 | Isolamento térmico em espuma elastomérica, espessura de 19 a 26 mm, para tubulação de 7/8´ (cobre) ou 1/2´ (ferro) | M | 20.84 | 10.5 | 31.34 | 9
32.11.320 | Isolamento térmico em espuma elastomérica, espessura de 19 a 26 mm, para tubulação de 1 1/8´ (cobre) ou 3/4´ (ferro) | M | 24.49 | 10.5 | 34.99 | 9
32.11.330 | Isolamento térmico em espuma elastomérica, espessura de 19 a 26 mm, para tubulação de 1 3/8´ (cobre) ou 1´ (ferro) | M | 29.46 | 10.5 | 39.96 | 9
32.11.340 | Isolamento térmico em espuma elastomérica, espessura de 19 a 26 mm, para tubulação de 1 5/8´ (cobre) ou 1 1/4´ (ferro) | M | 32.56 | 10.5 | 43.06 | 9
32.11.350 | Isolamento térmico em espuma elastomérica, espessura de 19 a 26 mm, para tubulação de 1 1/2´ (ferro) | M | 35.92 | 10.5 | 46.42 | 9
32.11.360 | Isolamento térmico em espuma elastomérica, espessura de 19 a 26 mm, para tubulação de 2´ (ferro) | M | 45.52 | 10.5 | 56.02 | 9
32.11.370 | Isolamento térmico em espuma elastomérica, espessura de 19 a 26 mm, para tubulação de 2 1/2´ (ferro) | M | 56.54 | 10.5 | 67.04 | 9
32.11.380 | Isolamento térmico em espuma elastomérica, espessura de 19 a 26 mm, para tubulação de 3 1/2´ (cobre) ou 3´ (ferro) | M | 61.25 | 10.5 | 71.75 | 9
32.11.390 | Isolamento térmico em espuma elastomérica, espessura de 19 a 26 mm, para tubulação de 4´ (ferro) | M | 97.42 | 10.5 | 107.92 | 9
32.11.400 | Isolamento térmico em espuma elastomérica, espessura de 19 a 26 mm, para tubulação de 5´ (ferro) | M | 110.7 | 10.5 | 121.2 | 9
32.11.410 | Isolamento térmico em espuma elastomérica, espessura de 19 a 26 mm, para tubulação de 6´ (ferro) | M | 143.73 | 10.5 | 154.23 | 9
32.11.420 | Manta em espuma elastomérica, espessura de 19 a 26 mm, para isolamento térmico de tubulação acima de 6´ | M2 | 186.7 | 19.26 | 205.96 | 9
32.11.430 | Isolamento térmico em espuma elastomérica, espessura de 19 a 26 mm, para tubulação de 3/8" (cobre) ou 1/8" (ferro) | M | 16.73 | 10.5 | 27.23 | 9
32.11.440 | Isolamento térmico em espuma elastomérica, espessura de 19 a 26 mm, para tubulação de 3/4" (cobre) ou 3/8" (ferro) | M | 18.72 | 10.5 | 29.22 | 9
32.15 | Impermeabilizacao flexivel com manta |  |  |  |  | 5
32.15.030 | Impermeabilização em manta asfáltica com armadura, tipo III-B, espessura de 3 mm | M2 | 64.25 | 17.92 | 82.17 | 9
32.15.040 | Impermeabilização em manta asfáltica com armadura, tipo III-B, espessura de 4 mm | M2 | 72.51 | 17.92 | 90.43 | 9
32.15.080 | Impermeabilização em manta asfáltica tipo III-B, espessura de 3 mm, face exposta em geotêxtil, com membrana acrílica | M2 | 137.74 | 22.56 | 160.3 | 9
32.15.100 | Impermeabilização em manta asfáltica plastomérica com armadura, tipo III, espessura de 4 mm, face exposta em geotêxtil com membrana acrílica | M2 | 145.16 | 22.56 | 167.72 | 9
32.15.240 | Impermeabilização com manta asfáltica tipo III, anti raiz, espessura de 4 mm | M2 | 145.3 |  | 145.3 | 9
32.16 | Impermeabilizacao flexivel com membranas |  |  |  |  | 5
32.16.010 | Impermeabilização em pintura de asfalto oxidado com solventes orgânicos, sobre massa | M2 | 11.56 | 7.43 | 18.99 | 9
32.16.020 | Impermeabilização em pintura de asfalto oxidado com solventes orgânicos, sobre metal | M2 | 8.09 | 7.43 | 15.52 | 9
32.16.030 | Impermeabilização em membrana de asfalto modificado com elastômeros, na cor preta | M2 | 52.83 | 7.43 | 60.26 | 9
32.16.040 | Impermeabilização em membrana de asfalto modificado com elastômeros, na cor preta e reforço em tela poliéster | M2 | 80.59 | 20.6 | 101.19 | 9
32.16.050 | Impermeabilização em membrana à base de polímeros acrílicos, na cor branca | M2 | 49.8 | 7.43 | 57.23 | 9
32.16.060 | Impermeabilização em membrana à base de polímeros acrílicos, na cor branca e reforço em tela poliéster | M2 | 76.35 | 20.6 | 96.95 | 9
32.16.070 | Impermeabilização em membrana à base de resina termoplástica e cimentos aditivados com reforço em tela poliéster | M2 | 44.68 | 24.31 | 68.99 | 9
32.17 | Impermeabilizacao rigida |  |  |  |  | 5
32.17.010 | Impermeabilização em argamassa impermeável com aditivo hidrófugo | M3 | 474.02 | 321.36 | 795.38 | 9
32.17.012 | Impermeabilização em argamassa de concreto não estrutural com aditivo hidrófugo | M3 | 503.57 | 37.15 | 540.72 | 9
32.17.030 | Impermeabilização em argamassa polimérica para umidade e água de percolação | M2 | 5.5 | 7.83 | 13.33 | 9
32.17.040 | Impermeabilização em argamassa polimérica com reforço em tela poliéster para pressão hidrostática positiva | M2 | 17.63 | 15.66 | 33.29 | 9
32.17.070 | Impermeabilização anticorrosiva em membrana epoxídica com alcatrão de hulha, sobre massa | M2 | 56.7 | 7.83 | 64.53 | 9
32.20 | Reparos, conservacoes e complementos - GRUPO 32 |  |  |  |  | 5
32.20.010 | Recolocação de argila expandida | M3 |  | 74.28 | 74.28 | 9
32.20.020 | Aplicação de papel Kraft | M2 | 4.95 | 3.71 | 8.66 | 9
32.20.050 | Tela em polietileno, malha hexagonal de 1/2´, para armadura de argamassa | M2 | 5.83 | 3.71 | 9.54 | 9
32.20.060 | Tela galvanizada fio 24 BWG, malha hexagonal de 1/2´, para armadura de argamassa | M2 | 13.84 | 3.71 | 17.55 | 9
32.20.066 | Lona plástica em polietileno, 150 micras, para camada separadora de piso/pavimento | M2 | 0.87 | 0.27 | 1.14 | 9
33 | PINTURA |  |  |  |  | 2
33.01 | Preparo de base |  |  |  |  | 5
33.01.040 | Estucamento e lixamento de concreto deteriorado | M2 | 8.23 | 31.9 | 40.13 | 9
33.01.050 | Estucamento e lixamento de concreto | M2 | 4.68 | 31.9 | 36.58 | 9
33.01.060 | Imunizante para madeira | M2 | 7 | 8.12 | 15.12 | 9
33.01.280 | Reparo de trincas rasas até 5 mm de largura, na massa | M | 26.7 | 22.83 | 49.53 | 9
33.01.350 | Preparo de base para superfície metálica com fundo antioxidante | M2 | 7.93 | 8.73 | 16.66 | 9
33.02 | Massa corrida |  |  |  |  | 5
33.02.060 | Massa corrida a base de PVA | M2 | 2.89 | 10.99 | 13.88 | 9
33.02.080 | Massa corrida à base de resina acrílica | M2 | 5.32 | 10.99 | 16.31 | 9
33.03 | Pintura em superficies de concreto / massa / gesso / pedras |  |  |  |  | 5
33.03.220 | Tinta látex em elemento vazado | M2 | 6.2 | 24.18 | 30.38 | 9
33.03.350 | Pintura especial em esmalte para lousa cor verde | M2 | 8.89 | 20.55 | 29.44 | 9
33.03.740 | Resina acrílica plastificante | M2 | 18.42 | 11.41 | 29.83 | 9
33.03.750 | Verniz acrílico | M2 | 18.66 | 19.62 | 38.28 | 9
33.03.760 | Hidrorepelente incolor para fachada à base de silano-siloxano oligomérico disperso em água | M2 | 16.36 | 14.54 | 30.9 | 9
33.03.770 | Hidrorepelente incolor para fachada à base de silano-siloxano oligomérico disperso em solvente | M2 | 41.97 | 14.54 | 56.51 | 9
33.03.780 | Verniz de proteção antipichação | M2 | 31.04 | 19.62 | 50.66 | 9
33.05 | Pintura em superficies de madeira |  |  |  |  | 5
33.05.010 | Verniz fungicida para madeira | M2 | 8.86 | 14.54 | 23.4 | 9
33.05.120 | Esmalte em rodapés, baguetes ou molduras de madeira | M | 2.99 | 2.71 | 5.7 | 9
33.05.330 | Verniz em superfície de madeira | M2 | 10.86 | 16.4 | 27.26 | 9
33.05.360 | Verniz em rodapés, baguetes ou molduras de madeira | M | 2.88 | 2.17 | 5.05 | 9
33.06 | Pintura em pisos |  |  |  |  | 5
33.06.020 | Acrílico para quadras e pisos cimentados | M2 | 4.44 | 19.62 | 24.06 | 9
33.07 | Pintura em estruturas metalicas |  |  |  |  | 5
33.07.130 | Pintura epóxi bicomponente em estruturas metálicas | KG | 4.41 |  | 4.41 | 9
33.07.140 | Pintura com esmalte alquídico em estrutura metálica | KG | 4.27 |  | 4.27 | 9
33.07.303 | Proteção passiva contra incêndio com tinta intumescente, com tempo requerido de resistência ao fogo TRRF = 60 min - aplicação em estrutura metálica | M2 | 160.34 | 181.27 | 341.61 | 9
33.07.304 | Proteção passiva contra incêndio com tinta intumescente, com tempo requerido de resistência ao fogo TRRF = 120 min - aplicação em estrutura metálica | M2 | 582.55 | 210.17 | 792.72 | 9
33.09 | Pintura de sinalizacao |  |  |  |  | 5
33.09.020 | Borracha clorada para faixas demarcatórias | M | 1.55 | 1.48 | 3.03 | 9
33.09.021 | Tinta acrílica para faixas demarcatórias | M | 1.02 | 2.94 | 3.96 | 9
33.10 | Pintura em superficie de concreto/massa/gesso/pedras, inclusive preparo |  |  |  |  | 5
33.10.010 | Tinta látex antimofo em massa, inclusive preparo | M2 | 7.78 | 19.62 | 27.4 | 9
33.10.020 | Tinta látex em massa, inclusive preparo | M2 | 9.41 | 19.62 | 29.03 | 9
33.10.030 | Tinta acrílica antimofo em massa, inclusive preparo | M2 | 12.19 | 19.62 | 31.81 | 9
33.10.041 | Esmalte à base de água em massa, inclusive preparo | M2 | 13.71 | 19.62 | 33.33 | 9
33.10.050 | Tinta acrílica em massa, inclusive preparo | M2 | 11.51 | 19.62 | 31.13 | 9
33.10.060 | Epóxi em massa, inclusive preparo | M2 | 81.74 | 41.08 | 122.82 | 9
33.10.070 | Borracha clorada em massa, inclusive preparo | M2 | 18.5 | 19.62 | 38.12 | 9
33.10.100 | Textura acrílica para uso interno / externo, inclusive preparo | M2 | 16.16 | 27.39 | 43.55 | 9
33.10.120 | Proteção passiva contra incêndio com tinta intumescente, tempo requerido de resistência ao fogo TRRF = 60 minutos - aplicação em painéis de gesso acartonado | M2 | 255.1 |  | 255.1 | 9
33.10.130 | Proteção passiva contra incêndio com tinta intumescente, tempo requerido de resistência ao fogo TRRF = 120 minutos - aplicação em painéis de gesso acartonado | M2 | 505.82 |  | 505.82 | 9
33.11 | Pintura em superficie metalica, inclusive preparo |  |  |  |  | 5
33.11.050 | Esmalte à base água em superfície metálica, inclusive preparo | M2 | 17.62 | 27.39 | 45.01 | 9
33.12 | Pintura em superficie de madeira, inclusive preparo |  |  |  |  | 5
33.12.011 | Esmalte à base de água em madeira, inclusive preparo | M2 | 18.02 | 27.39 | 45.41 | 9
34 | PAISAGISMO E FECHAMENTOS |  |  |  |  | 2
34.01 | Preparacao de solo |  |  |  |  | 5
34.01.010 | Terra vegetal orgânica comum | M3 | 173.67 | 46.43 | 220.1 | 9
34.01.020 | Limpeza e regularização de áreas para ajardinamento (jardins e canteiros) | M2 |  | 1.86 | 1.86 | 9
34.02 | Vegetacao rasteira |  |  |  |  | 5
34.02.020 | Plantio de grama batatais em placas (praças e áreas abertas) | M2 | 10.58 | 3.13 | 13.71 | 9
34.02.040 | Plantio de grama batatais em placas (jardins e canteiros) | M2 | 9.71 | 4.7 | 14.41 | 9
34.02.070 | Forração com Lírio Amarelo, mínimo 18 mudas / m² - h= 0,50 m | M2 | 108.92 | 5.97 | 114.89 | 9
34.02.080 | Plantio de grama São Carlos em placas (jardins e canteiros) | M2 | 17.81 | 4.7 | 22.51 | 9
34.02.090 | Forração com Hera Inglesa, mínimo 18 mudas / m² - h= 0,15 m | M2 | 48.26 | 5.97 | 54.23 | 9
34.02.100 | Plantio de grama esmeralda em placas (jardins e canteiros) | M2 | 13.09 | 4.7 | 17.79 | 9
34.02.110 | Forração com clorofito, mínimo de 20 mudas / m² - h= 0,15 m | M2 | 49.44 | 5.97 | 55.41 | 9
34.02.400 | Plantio de grama pelo processo hidrossemeadura | M2 | 11.72 |  | 11.72 | 9
34.03 | Vegetacao arbustiva |  |  |  |  | 5
34.03.020 | Arbusto Azaléa - h= 0,60 a 0,80 m | UN | 50.63 | 3.44 | 54.07 | 9
34.03.120 | Arbusto Moréia - h= 0,50 m | UN | 36.31 | 3.44 | 39.75 | 9
34.03.130 | Arbusto Alamanda - h= 0,60 a 0,80 m | UN | 44.99 | 3.44 | 48.43 | 9
34.03.150 | Arbusto Curcúligo - h= 0,60 a 0,80 m | UN | 56.86 | 3.44 | 60.3 | 9
34.04 | arvores |  |  |  |  | 5
34.04.050 | Árvore ornamental tipo Pata de Vaca - h= 2,00 m | UN | 130.94 | 29.88 | 160.82 | 9
34.04.130 | Árvore ornamental tipo Ipê Amarelo - h= 2,00 m | UN | 130.91 | 29.88 | 160.79 | 9
34.04.160 | Árvore ornamental tipo Areca Bambu - h= 2,00 m | UN | 207.11 | 29.88 | 236.99 | 9
34.04.164 | Árvore ornamental tipo Falso barbatimão - h= 2,00 m | UN | 318.74 | 29.88 | 348.62 | 9
34.04.166 | Árvore ornamental tipo Aroeira salsa - h= 2,00 m | UN | 139.09 | 29.88 | 168.97 | 9
34.04.280 | Árvore ornamental tipo Manacá-da-serra - h= 2,00 m | UN | 100.03 | 29.88 | 129.91 | 9
34.04.360 | Árvore ornamental tipo coqueiro Jerivá - h= 4,00 m | UN | 422.03 | 29.88 | 451.91 | 9
34.04.370 | Árvore ornamental tipo Quaresmeira - h= 1,50 / 2,00 m | UN | 127.36 | 29.88 | 157.24 | 9
34.05 | Cercas e fechamentos |  |  |  |  | 5
34.05.020 | Cerca em arame farpado com mourões de concreto | M | 29.07 | 29.88 | 58.95 | 9
34.05.030 | Cerca em arame farpado com mourões de concreto, com ponta inclinada | M | 37.2 | 29.88 | 67.08 | 9
34.05.032 | Cerca em arame farpado com mourões de concreto, com ponta inclinada - 12 fiadas | M | 43.73 | 29.88 | 73.61 | 9
34.05.050 | Cerca em tela de aço galvanizado de 2´, montantes em mourões de concreto com ponta inclinada e arame farpado | M | 155.09 | 47.87 | 202.96 | 9
34.05.080 | Alambrado em tela de aço galvanizado de 2´, montantes metálicos e arame farpado, até 4,00 m de altura | M2 | 238.41 |  | 238.41 | 9
34.05.110 | Alambrado em tela de aço galvanizado de 2´, montantes metálicos e arame farpado, acima de 4,00 m de altura | M2 | 248.96 |  | 248.96 | 9
34.05.120 | Alambrado em tela de aço galvanizado de 1´, montantes metálicos e arame farpado | M2 | 220.89 |  | 220.89 | 9
34.05.170 | Barreira de proteção perimetral em aço inoxidável AISI 430, dupla | M | 41.1 |  | 41.1 | 9
34.05.210 | Alambrado em tela de aço galvanizado de 2´, montantes metálicos com extremo superior duplo e arame farpado, acima de 4,00 m de altura | M2 | 330.25 |  | 330.25 | 9
34.05.260 | Gradil em aço galvanizado eletrofundido, malha 65 x 132 mm e pintura eletrostática | M2 | 400.69 | 61.57 | 462.26 | 9
34.05.270 | Alambrado em tela de aço galvanizado de 2´, montantes metálicos retos | M2 | 238.03 |  | 238.03 | 9
34.05.290 | Portão de abrir em grade de aço galvanizado eletrofundida, malha 65 x 132 mm, e pintura eletrostática | M2 | 1427.66 | 91.95 | 1519.61 | 9
34.05.300 | Portão de correr em grade de aço galvanizado eletrofundida, malha 65 x 132 mm, e pintura eletrostática | M2 | 1105.54 | 91.95 | 1197.49 | 9
34.05.310 | Gradil de ferro perfilado, tipo parque | M2 | 513.16 | 36.05 | 549.21 | 9
34.05.320 | Portão de ferro perfilado, tipo parque | M2 | 729.24 | 31.35 | 760.59 | 9
34.05.322 | Gradil rígido modular em aço 2" - H=1,10m, C=1,65m, padrão CET SP | UN | 558.07 | 123.23 | 681.3 | 9
34.05.350 | Portão de abrir em gradil eletrofundido, malha 5 x 15 cm | M2 | 1380.45 | 74.21 | 1454.66 | 9
34.05.360 | Gradil tela eletrosoldado, malha de 5 x 15cm, galvanizado | M2 | 89.71 | 90.49 | 180.2 | 9
34.05.370 | Fechamento de divisa - mourão com placas pré moldadas | M | 190.81 | 48.26 | 239.07 | 9
34.13 | Corte, recorte e remocao |  |  |  |  | 5
34.13.011 | Corte, recorte e remoção de árvore inclusive as raízes - diâmetro (DAP)>5cm<15cm | UN | 107.58 | 144.46 | 252.04 | 9
34.13.021 | Corte, recorte e remoção de árvore inclusive as raízes - diâmetro (DAP)>15cm<30cm | UN | 568.61 | 177.5 | 746.11 | 9
34.13.031 | Corte, recorte e remoção de árvore inclusive as raízes - diâmetro (DAP)>30cm<45cm | UN | 1962.7 | 321.96 | 2284.66 | 9
34.13.041 | Corte, recorte e remoção de árvore inclusive as raízes - diâmetro (DAP)>45cm<60cm | UN | 2848.11 | 874.96 | 3723.07 | 9
34.13.051 | Corte, recorte e remoção de árvore inclusive as raízes - diâmetro (DAP)>60cm<100cm | UN | 6174.12 | 1749.92 | 7924.04 | 9
34.13.060 | Corte, recorte e remoção de árvore inclusive as raízes - diâmetro (DAP) acima de 100 cm | UN | 9108.13 | 2030.64 | 11138.77 | 9
34.20 | Reparos, conservacoes e complementos - GRUPO 34 |  |  |  |  | 5
34.20.050 | Tela de arame galvanizado fio nº 22 BWG, malha de 2´, tipo galinheiro | M2 | 8.8 | 7.21 | 16.01 | 9
34.20.080 | Tela de aço galvanizado fio nº 10 BWG, malha de 2´, tipo alambrado de segurança | M2 | 68.04 | 9.99 | 78.03 | 9
34.20.110 | Recolocação de barreira de proteção perimetral, simples ou dupla | M | 10.43 |  | 10.43 | 9
34.20.160 | Recolocação de alambrado, com altura até 4,50 m | M2 | 1.55 | 15.16 | 16.71 | 9
34.20.170 | Recolocação de alambrado, com altura acima de 4,50 m | M2 | 1.63 | 20.3 | 21.93 | 9
34.20.380 | Suporte para apoio de bicicletas em tubo de aço galvanizado, diâmetro de 2 1/2´ | UN | 358.48 | 164.78 | 523.26 | 9
34.20.382 | Suporte para apoio de bicicletas em aço carbono 2", modelo U invertido sem emendas, com acabamento em pintura eletrostática para fixação chumbada/parafusada | UN | 1587.45 | 36.29 | 1623.74 | 9
34.20.390 | Grelha arvoreira em ferro fundido | M2 | 1597 | 20.6 | 1617.6 | 9
35 | PLAYGROUND E EQUIPAMENTO RECREATIVO |  |  |  |  | 2
35.01 | Quadra e equipamento de esportes |  |  |  |  | 5
35.01.070 | Tela de arame galvanizado fio nº 12 BWG, malha de 2´ | M2 | 41.75 | 6.18 | 47.93 | 9
35.01.150 | Trave oficial completa com rede para futebol de salão | CJ | 2070.15 | 148.25 | 2218.4 | 9
35.01.170 | Poste oficial completo com rede para voleibol | CJ | 1751.93 | 148.25 | 1900.18 | 9
35.01.550 | Piso em fibra de polipropileno corrugado para quadra de esportes, inclusive pintura | M2 | 151.25 | 30.48 | 181.73 | 9
35.03 | Abrigo, guarita e quiosque |  |  |  |  | 5
35.03.030 | Cancela automática metálica com barreira de alumínio de 3,50 até 4,00 m | UN | 4924.95 | 87.2 | 5012.15 | 9
35.04 | Bancos |  |  |  |  | 5
35.04.020 | Banco contínuo em concreto vazado | M | 117.55 | 89.41 | 206.96 | 9
35.04.120 | Banco em concreto pré-moldado, comprimento 150 cm | UN | 552.7 | 19.9 | 572.6 | 9
35.04.130 | Banco de madeira sobre alvenaria | M2 | 192.79 | 55.72 | 248.51 | 9
35.04.140 | Banco em concreto pré-moldado com pés vazados, comprimento 200 cm | UN | 607.09 | 27.98 | 635.07 | 9
35.04.150 | Banco em concreto pré-moldado com 3 pés, comprimento 300 cm | UN | 891.77 | 41.98 | 933.75 | 9
35.05 | Equipamento recreativo |  |  |  |  | 5
35.05.200 | Centro de atividades em madeira rústica | CJ | 5363.7 | 197.67 | 5561.37 | 9
35.05.210 | Balanço duplo em madeira rústica | CJ | 2855.26 | 197.67 | 3052.93 | 9
35.05.220 | Gangorra dupla em madeira rústica | CJ | 1662.79 | 197.67 | 1860.46 | 9
35.05.240 | Gira-gira em ferro com assento de madeira (8 lugares) | CJ | 3376.06 | 197.67 | 3573.73 | 9
35.07 | Mastro para bandeiras |  |  |  |  | 5
35.07.020 | Plataforma com 3 mastros galvanizados, h= 7,00 m | CJ | 5755.58 | 314.16 | 6069.74 | 9
35.07.030 | Plataforma com 3 mastros galvanizados, h= 9,00 m | CJ | 8444.95 | 314.16 | 8759.11 | 9
35.07.060 | Mastro para bandeira galvanizado, h= 9,00 m | UN | 2803.03 | 46.39 | 2849.42 | 9
35.07.070 | Mastro para bandeira galvanizado, h= 7,00 m | UN | 1906.62 | 46.39 | 1953.01 | 9
35.20 | Reparos, conservacoes e complementos - GRUPO 35 |  |  |  |  | 5
35.20.010 | Tela em polietileno, malha 10 x 10 cm, fio 2 mm | M2 | 13.17 |  | 13.17 | 9
35.20.050 | Conjunto de 4 lixeiras para coleta seletiva, com tampa basculante, capacidade 50 litros | UN | 1187.58 | 30.89 | 1218.47 | 9
36 | ENTRADA DE ENERGIA ELETRICA E TELEFONIA |  |  |  |  | 2
36.01 | Entrada de energia - componentes |  |  |  |  | 5
36.01.242 | Cubículo de média tensão, para uso ao tempo, classe 24 kV | CJ | 138851.73 | 241.68 | 139093.41 | 9
36.01.252 | Cubículo de média tensão, para uso ao tempo, classe 17,5 kV | CJ | 123365.35 | 241.68 | 123607.03 | 9
36.01.260 | Cubículo de entrada e medição para uso abrigado, classe 15 kV | CJ | 110408.03 | 483.36 | 110891.39 | 9
36.03 | Caixas de entrada / medicao |  |  |  |  | 5
36.03.010 | Caixa de medição tipo II (300 x 560 x 200) mm, padrão concessionárias | UN | 134.39 | 157.98 | 292.37 | 9
36.03.020 | Caixa de medição polifásica (500 x 600 x 200) mm, padrão concessionárias | UN | 235.55 | 157.98 | 393.53 | 9
36.03.030 | Caixa de medição externa tipo ´L´ (900 x 600 x 270) mm, padrão Concessionárias | UN | 945.94 | 182.6 | 1128.54 | 9
36.03.050 | Caixa de medição externa tipo ´N´ (1300 x 1200 x 270) mm, padrão Concessionárias | UN | 2955.16 | 182.6 | 3137.76 | 9
36.03.060 | Caixa de medição externa tipo ´M´ (900 x 1200 x 270) mm, padrão Concessionárias | UN | 1695.5 | 182.6 | 1878.1 | 9
36.03.080 | Caixa para seccionadora tipo ´T´ (900 x 600 x 250) mm, padrão Concessionárias | UN | 591.25 | 136.95 | 728.2 | 9
36.03.090 | Caixa de medição interna tipo ´A1´ (1000 x 1000 x 300) mm, padrão Concessionárias | UN | 1664.06 | 190.09 | 1854.15 | 9
36.03.120 | Caixa de proteção para transformador de corrente, (1000 x 750 x 300) mm, padrão Concessionárias | UN | 1368.91 | 182.6 | 1551.51 | 9
36.03.130 | Caixa de proteção dos bornes do medidor, (300 x 250 x 90) mm, padrão Concessionárias | UN | 142.77 | 91.3 | 234.07 | 9
36.03.150 | Caixa de entrada tipo ´E´ (560 x 350 x 210) mm - padrão Concessionárias | UN | 217.31 | 157.98 | 375.29 | 9
36.03.160 | Caixa base lateral tipo ´N´ (1300 x 400 x 250) mm | UN | 710.61 | 182.6 | 893.21 | 9
36.04 | Suporte (Braquet) |  |  |  |  | 5
36.04.010 | Suporte para 1 isolador de baixa tensão | UN | 35.69 | 13.69 | 49.38 | 9
36.04.030 | Suporte para 2 isoladores de baixa tensão | UN | 50.57 | 13.69 | 64.26 | 9
36.04.050 | Suporte para 3 isoladores de baixa tensão | UN | 67.17 | 13.69 | 80.86 | 9
36.04.070 | Suporte para 4 isoladores de baixa tensão | UN | 116.23 | 13.69 | 129.92 | 9
36.05 | Isoladores |  |  |  |  | 5
36.05.010 | Isolador tipo roldana para baixa tensão de 76 x 79 mm | UN | 45.65 | 9.13 | 54.78 | 9
36.05.040 | Isolador tipo disco para 15 kV de 6´ - 150 mm | UN | 94.21 | 9.13 | 103.34 | 9
36.05.080 | Isolador tipo pino para 15 kV, inclusive pino (poste) | UN | 74.87 | 34.24 | 109.11 | 9
36.05.100 | Isolador pedestal para 15 kV | UN | 144.22 | 9.13 | 153.35 | 9
36.05.110 | Isolador pedestal para 25 kV | UN | 196.01 | 9.13 | 205.14 | 9
36.06 | Muflas e terminais |  |  |  |  | 5
36.06.060 | Terminal modular (mufla) unipolar externo para cabo até 70 mm²/15 kV | CJ | 517.06 | 22.83 | 539.89 | 9
36.06.080 | Terminal modular (mufla) unipolar interno para cabo até 70 mm²/15 kV | CJ | 429.01 | 22.83 | 451.84 | 9
36.07 | Para-raios de media tensao |  |  |  |  | 5
36.07.010 | Para-raios de distribuição, classe 12 kV/5 kA, completo, encapsulado com polímero | UN | 207.33 | 21.41 | 228.74 | 9
36.07.030 | Para-raios de distribuição, classe 12 kV/10 kA, completo, encapsulado com polímero | UN | 201.45 | 21.41 | 222.86 | 9
36.07.050 | Para-raios de distribuição, classe 15 kV/5 kA, completo, encapsulado com polímero | UN | 191.22 | 21.41 | 212.63 | 9
36.07.060 | Para-raios de distribuição, classe 15 kV/10 kA, completo, encapsulado com polímero | UN | 201.79 | 21.41 | 223.2 | 9
36.08 | Gerador e grupo gerador |  |  |  |  | 5
36.08.030 | Grupo gerador com potência de 250/228 kVA, variação de + ou - 5% - completo | UN | 196057.3 | 1757.04 | 197814.34 | 9
36.08.040 | Grupo gerador com potência de 350/320 kVA, variação de + ou - 10% - completo | UN | 251062.78 | 1757.04 | 252819.82 | 9
36.08.050 | Grupo gerador com potência de 88/80 kVA, variação de + ou - 10% - completo | UN | 94870.13 | 1757.04 | 96627.17 | 9
36.08.060 | Grupo gerador com potência de 165/150 kVA, variação de + ou - 5% - completo | UN | 115336.93 | 1757.04 | 117093.97 | 9
36.08.100 | Grupo gerador com potência de 55/50 kVA, variação de + ou - 10% - completo | UN | 88240.66 | 937.6 | 89178.26 | 9
36.08.110 | Grupo gerador com potência de 180/168 kVA, variação de + ou - 5% - completo | UN | 140969.02 | 1757.04 | 142726.06 | 9
36.08.290 | Grupo gerador com potência de 563/513 kVA, variação de + ou - 10% - completo | UN | 447355.38 | 1944.56 | 449299.94 | 9
36.08.350 | Grupo gerador carenado com potência de 150/136 kVA, variação de + ou - 5% - completo | UN | 149338.7 | 1757.04 | 151095.74 | 9
36.08.360 | Grupo gerador carenado com potência de 460/434 kVA, variação de + ou - 10% - completo | UN | 384828.06 | 1927.24 | 386755.3 | 9
36.08.540 | Grupo gerador com potência de 460/434 kVA, variação de + ou - 10% - completo | UN | 419594.28 | 1944.56 | 421538.84 | 9
36.09 | Transformador de entrada |  |  |  |  | 5
36.09.020 | Transformador de potência trifásico de 225 kVA, classe 15 kV, a óleo | UN | 41560.22 | 937.6 | 42497.82 | 9
36.09.050 | Transformador de potência trifásico de 150 kVA, classe 15 kV, a óleo | UN | 30255.67 | 937.6 | 31193.27 | 9
36.09.060 | Transformador de potência trifásico de 500 kVA, classe 15 kV, a seco | UN | 82073.58 | 1500.16 | 83573.74 | 9
36.09.070 | Transformador de potência trifásico de 1000 kVA, classe 15 kV, a seco com cabine | UN | 130373.52 | 1500.16 | 131873.68 | 9
36.09.100 | Transformador de potência trifásico de 5 kVA, classe 0,6 kV, a seco com cabine | UN | 5828.31 | 375.04 | 6203.35 | 9
36.09.110 | Transformador de potência trifásico de 7,5 kVA, classe 0,6 kV, a seco com cabine | UN | 7882.76 | 375.04 | 8257.8 | 9
36.09.150 | Transformador de potência trifásico de 75 kVA, classe 15 kV, a óleo | UN | 21526.86 | 937.6 | 22464.46 | 9
36.09.170 | Transformador de potência trifásico de 300 kVA, classe 15 kV, a óleo | UN | 50021.67 | 937.6 | 50959.27 | 9
36.09.180 | Transformador de potência trifásico de 112,5 kVA, classe 15 kV, a óleo | UN | 23538.83 | 937.6 | 24476.43 | 9
36.09.220 | Transformador de potência trifásico de 500 kVA, classe 15 kV, a seco com cabine | UN | 100476.92 | 1500.16 | 101977.08 | 9
36.09.230 | Transformador de potência trifásico de 30 kVA, classe 1,2 KV, a seco com cabine | UN | 18794.9 | 375.04 | 19169.94 | 9
36.09.250 | Transformador de potência trifásico de 500 kVA, classe 15 kV, a óleo | UN | 78022.53 | 1500.16 | 79522.69 | 9
36.09.300 | Transformador de potência trifásico de 750 kVA, classe 15 kV, a óleo | UN | 95821.99 | 1500.16 | 97322.15 | 9
36.09.360 | Transformador de potência trifásico de 750 kVA, classe 15 kV, a seco | UN | 131257.88 | 1500.16 | 132758.04 | 9
36.09.370 | Transformador de potência trifásico de 300 kVA, classe 15 kV, a seco | UN | 71024.62 | 937.6 | 71962.22 | 9
36.09.410 | Transformador de potência trifásico de 45 kVA, classe 15 kV, a seco | UN | 33570.82 | 937.6 | 34508.42 | 9
36.09.440 | Transformador de potência trifásico de 500 kVA, classe 15 kV, a óleo - tipo pedestal | UN | 141618.41 | 1500.16 | 143118.57 | 9
36.09.480 | Transformador trifásico a seco de 112,5 kVA, encapsulado em resina epóxi sob vácuo | UN | 42044.25 | 937.6 | 42981.85 | 9
36.09.490 | Transformador trifásico a seco de 150 kVA, encapsulado em resina epóxi sob vácuo | UN | 48380.67 | 937.6 | 49318.27 | 9
36.20 | Reparos, conservacoes e complementos - GRUPO 36 |  |  |  |  | 5
36.20.010 | Vergalhão de cobre eletrolítico, diâmetro de 3/8´ | M | 65.85 | 18.26 | 84.11 | 9
36.20.030 | União angular para vergalhão, diâmetro de 3/8´ | UN | 48.57 | 9.13 | 57.7 | 9
36.20.040 | Bobina mínima para disjuntor (a óleo) | UN | 1479.37 | 59.08 | 1538.45 | 9
36.20.050 | Terminal para vergalhão, diâmetro de 3/8´ | UN | 23.36 | 9.13 | 32.49 | 9
36.20.060 | Braçadeira para fixação de eletroduto, até 4´ | UN | 2.96 | 6.85 | 9.81 | 9
36.20.070 | Prensa vergalhão ´T´, diâmetro de 3/8´ | UN | 19.54 | 9.13 | 28.67 | 9
36.20.090 | Vara para manobra em cabine em fibra de vidro, para tensão até 36 kV | UN | 686.78 | 0.93 | 687.71 | 9
36.20.100 | Bucha para passagem interna/externa com isolação para 15 kV | UN | 489.16 | 22.83 | 511.99 | 9
36.20.120 | Chapa de ferro de 1,50 x 0,50 m para bucha de passagem | UN | 266.41 | 22.83 | 289.24 | 9
36.20.140 | Cruzeta de madeira de 2400 mm | UN | 294.96 | 128.44 | 423.4 | 9
36.20.180 | Luva isolante de borracha, acima de 10 até 20 kV | PAR | 606.46 | 0.93 | 607.39 | 9
36.20.200 | Mão francesa de 700 mm | UN | 28.15 | 45.65 | 73.8 | 9
36.20.210 | Luva isolante de borracha, até 10 kV | PAR | 462.04 | 0.93 | 462.97 | 9
36.20.220 | Mudança de tap do transformador | UN |  | 256.88 | 256.88 | 9
36.20.240 | Óleo para disjuntor | L | 26.43 | 0.74 | 27.17 | 9
36.20.260 | Óleo para transformador | L | 26.43 | 1.11 | 27.54 | 9
36.20.282 | Placa de advertência em chapa de aço, com pintura refletiva "Perigo Alta Tensão" | M2 | 924 | 9.29 | 933.29 | 9
36.20.284 | Placa de advertência em chapa de alumínio, com pintura refletiva "Perigo Alta Tensão" | M2 | 1152.01 | 9.29 | 1161.3 | 9
36.20.330 | Luva de couro para proteção de luva isolante | PAR | 38.63 | 0.93 | 39.56 | 9
36.20.340 | Sela para cruzeta de madeira | UN | 18.95 | 64.22 | 83.17 | 9
36.20.350 | Caixa porta luvas em madeira, com tampa | UN | 65.8 | 0.93 | 66.73 | 9
36.20.360 | Suporte de transformador em poste ou estaleiro | UN | 196.95 | 128.44 | 325.39 | 9
36.20.380 | Tapete de borracha isolante elétrico de 1000 x 1000 mm | UN | 595.88 | 0.93 | 596.81 | 9
36.20.540 | Cruzeta metálica de 2400 mm, para fixação de mufla ou para-raios | UN | 501.43 | 128.44 | 629.87 | 9
36.20.560 | Dispositivo Soft Starter para motor 15 cv, trifásico 220 V | UN | 2905.82 | 45.65 | 2951.47 | 9
36.20.570 | Dispositivo Soft Starter para motor 25 cv, trifásico 220 V | UN | 4376.8 | 45.65 | 4422.45 | 9
36.20.580 | Dispositivo Soft Starter para motor 50 cv, trifásico 220 V | UN | 5677.95 | 45.65 | 5723.6 | 9
37 | QUADRO E PAINEL PARA ENERGIA ELETRICA E TELEFONIA |  |  |  |  | 2
37.01 | Quadro para telefonia embutir, protecao IP40 chapa nº 16msg |  |  |  |  | 5
37.01.020 | Quadro Telebrás de embutir de 200 x 200 x 120 mm | UN | 62.24 | 78.6 | 140.84 | 9
37.01.080 | Quadro Telebrás de embutir de 400 x 400 x 120 mm | UN | 176.21 | 109.66 | 285.87 | 9
37.01.120 | Quadro Telebrás de embutir de 600 x 600 x 120 mm | UN | 314.17 | 140.71 | 454.88 | 9
37.01.160 | Quadro Telebrás de embutir de 800 x 800 x 120 mm | UN | 524.65 | 174.49 | 699.14 | 9
37.01.220 | Quadro Telebrás de embutir de 1200 x 1200 x 120 mm | UN | 1579.29 | 233.91 | 1813.2 | 9
37.02 | Quadro para telefonia de sobrepor, protecao IP40 chapa nº 16msg |  |  |  |  | 5
37.02.020 | Quadro Telebrás de sobrepor de 200 x 200 x 120 mm | UN | 72.78 | 68.48 | 141.26 | 9
37.02.060 | Quadro Telebrás de sobrepor de 400 x 400 x 120 mm | UN | 167.19 | 91.3 | 258.49 | 9
37.02.100 | Quadro Telebrás de sobrepor de 600 x 600 x 120 mm | UN | 412.36 | 114.13 | 526.49 | 9
37.02.140 | Quadro Telebrás de sobrepor de 800 x 800 x 120 mm | UN | 576.34 | 136.95 | 713.29 | 9
37.03 | Quadro distribuicao de luz e forca de embutir universal |  |  |  |  | 5
37.03.200 | Quadro de distribuição universal de embutir, para disjuntores 16 DIN / 12 Bolt-on - 150 A - sem componentes | UN | 427.81 | 136.52 | 564.33 | 9
37.03.210 | Quadro de distribuição universal de embutir, para disjuntores 24 DIN / 18 Bolt-on - 150 A - sem componentes | UN | 456.54 | 136.52 | 593.06 | 9
37.03.220 | Quadro de distribuição universal de embutir, para disjuntores 34 DIN / 24 Bolt-on - 150 A - sem componentes | UN | 692.17 | 170.66 | 862.83 | 9
37.03.230 | Quadro de distribuição universal de embutir, para disjuntores 44 DIN / 32 Bolt-on - 150 A - sem componentes | UN | 664.63 | 170.66 | 835.29 | 9
37.03.240 | Quadro de distribuição universal de embutir, para disjuntores 56 DIN / 40 Bolt-on - 225 A - sem componentes | UN | 757.16 | 204.78 | 961.94 | 9
37.03.250 | Quadro de distribuição universal de embutir, para disjuntores 70 DIN / 50 Bolt-on - 225 A - sem componentes | UN | 1384.03 | 204.78 | 1588.81 | 9
37.04 | Quadro distribuicao de luz e forca de sobrepor universal |  |  |  |  | 5
37.04.250 | Quadro de distribuição universal de sobrepor, para disjuntores 16 DIN / 12 Bolt-on - 150 A - sem componentes | UN | 541.31 | 102.4 | 643.71 | 9
37.04.260 | Quadro de distribuição universal de sobrepor, para disjuntores 24 DIN / 18 Bolt-on - 150 A - sem componentes | UN | 650.88 | 102.4 | 753.28 | 9
37.04.270 | Quadro de distribuição universal de sobrepor, para disjuntores 34 DIN / 24 Bolt-on - 150 A - sem componentes | UN | 724.16 | 136.52 | 860.68 | 9
37.04.280 | Quadro de distribuição universal de sobrepor, para disjuntores 44 DIN / 32 Bolt-on - 150 A - sem componentes | UN | 864.55 | 136.52 | 1001.07 | 9
37.04.290 | Quadro de distribuição universal de sobrepor, para disjuntores 56 DIN / 40 Bolt-on - 225 A - sem componentes | UN | 1583.83 | 170.66 | 1754.49 | 9
37.04.300 | Quadro de distribuição universal de sobrepor, para disjuntores 70 DIN / 50 Bolt-on - 225 A - sem componentes | UN | 1728.93 | 170.66 | 1899.59 | 9
37.06 | Painel autoportante |  |  |  |  | 5
37.06.014 | Painel autoportante em chapa de aço, com proteção mínima IP 54 - sem componentes | M2 | 2523.62 | 120.84 | 2644.46 | 9
37.10 | Barramentos |  |  |  |  | 5
37.10.010 | Barramento de cobre nu | KG | 118.06 | 8.12 | 126.18 | 9
37.11 | Bases |  |  |  |  | 5
37.11.020 | Base de fusível Diazed completa para 25 A | UN | 51.1 | 13.69 | 64.79 | 9
37.11.040 | Base de fusível Diazed completa para 63 A | UN | 49.59 | 22.83 | 72.42 | 9
37.11.060 | Base de fusível NH até 125 A, com fusível | UN | 67.38 | 45.65 | 113.03 | 9
37.11.080 | Base de fusível NH até 250 A, com fusível | UN | 186.79 | 45.65 | 232.44 | 9
37.11.100 | Base de fusível NH até 400 A, com fusível | UN | 273.1 | 45.65 | 318.75 | 9
37.11.120 | Base de fusível tripolar de 15 kV | UN | 952.51 | 54.78 | 1007.29 | 9
37.11.140 | Base de fusível unipolar de 15 kV | UN | 355.22 | 54.78 | 410 | 9
37.12 | Fusiveis |  |  |  |  | 5
37.12.020 | Fusível tipo NH 00 de 6 A até 160 A | UN | 29.83 | 9.13 | 38.96 | 9
37.12.040 | Fusível tipo NH 1 de 36 A até 250 A | UN | 72.51 | 9.13 | 81.64 | 9
37.12.060 | Fusível tipo NH 2 de 224 A até 400 A | UN | 104.23 | 9.13 | 113.36 | 9
37.12.080 | Fusível tipo NH 3 de 400 A até 630 A | UN | 153.11 | 9.13 | 162.24 | 9
37.12.120 | Fusível tipo HH para 15 kV de 2,5 A até 50 A | UN | 194.21 | 9.13 | 203.34 | 9
37.12.140 | Fusível tipo HH para 15 kV de 60 A até 100 A | UN | 350.57 | 9.13 | 359.7 | 9
37.12.200 | Fusível Diazed retardado de 2 A até 25 A | UN | 10.38 | 9.13 | 19.51 | 9
37.12.220 | Fusível Diazed retardado de 35 A até 63 A | UN | 18.62 | 9.13 | 27.75 | 9
37.12.300 | Fusível em vidro para ´TP´ de 0,5 A | UN | 32.82 | 2.28 | 35.1 | 9
37.13 | Disjuntores |  |  |  |  | 5
37.13.510 | Disjuntor fixo PVO trifásico, 17,5 kV, 630 A x 350 MVA, 50/60 Hz, com acessórios | UN | 21027.18 | 286.42 | 21313.6 | 9
37.13.520 | Disjuntor a seco aberto trifásico, 600 V de 800 A, 50/60 Hz, com acessórios | UN | 31998.69 | 256.88 | 32255.57 | 9
37.13.530 | Disjuntor fixo PVO trifásico, 15 kV, 630 A x 350 MVA, com relé de proteção de sobrecorrente e transformadores de corrente | CJ | 39799.32 | 378.34 | 40177.66 | 9
37.13.550 | Disjuntor em caixa aberta tripolar extraível, 500V de 3200A, com acessórios | UN | 79367.51 | 45.65 | 79413.16 | 9
37.13.570 | Disjuntor em caixa aberta tripolar extraível, 500V de 4000A, com acessórios | UN | 138541.86 | 45.65 | 138587.51 | 9
37.13.600 | Disjuntor termomagnético, unipolar 127/220 V, corrente de 10 A até 30 A | UN | 14.67 | 13.69 | 28.36 | 9
37.13.610 | Disjuntor termomagnético, unipolar 127/220 V, corrente de 35 A até 50 A | UN | 27.78 | 13.69 | 41.47 | 9
37.13.630 | Disjuntor termomagnético, bipolar 220/380 V, corrente de 10 A até 50 A | UN | 107.97 | 27.39 | 135.36 | 9
37.13.640 | Disjuntor termomagnético, bipolar 220/380 V, corrente de 60 A até 100 A | UN | 179.52 | 27.39 | 206.91 | 9
37.13.650 | Disjuntor termomagnético, tripolar 220/380 V, corrente de 10 A até 50 A | UN | 143.29 | 41.08 | 184.37 | 9
37.13.660 | Disjuntor termomagnético, tripolar 220/380 V, corrente de 60 A até 100 A | UN | 217.76 | 41.08 | 258.84 | 9
37.13.690 | Disjuntor série universal, em caixa moldada, térmico e magnético fixos, bipolar 480 V, corrente de 60 A até 100 A | UN | 440.85 | 45.65 | 486.5 | 9
37.13.700 | Disjuntor série universal, em caixa moldada, térmico e magnético fixos, bipolar 480/600 V, corrente de 125 A | UN | 630.64 | 45.65 | 676.29 | 9
37.13.720 | Disjuntor série universal, em caixa moldada, térmico fixo e magnético ajustável, tripolar 600 V, corrente de 300 A até 400 A | UN | 3567.5 | 91.3 | 3658.8 | 9
37.13.730 | Disjuntor série universal, em caixa moldada, térmico fixo e magnético ajustável, tripolar 600 V, corrente de 500 A até 630 A | UN | 6131.79 | 91.3 | 6223.09 | 9
37.13.740 | Disjuntor série universal, em caixa moldada, térmico fixo e magnético ajustável, tripolar 600 V, corrente de 700 A até 800 A | UN | 6693.2 | 91.3 | 6784.5 | 9
37.13.760 | Disjuntor em caixa moldada, térmico e magnético ajustáveis, tripolar 630/690 V, faixa de ajuste de 440 até 630 A | UN | 8968.62 | 91.3 | 9059.92 | 9
37.13.770 | Disjuntor em caixa moldada, térmico e magnético ajustáveis, tripolar 1250/690 V, faixa de ajuste de 800 até 1250 A | UN | 15398.36 | 91.3 | 15489.66 | 9
37.13.780 | Disjuntor em caixa moldada, térmico e magnético ajustáveis, tripolar 1600/690 V, faixa de ajuste de 1000 até 1600 A | UN | 21938.71 | 91.3 | 22030.01 | 9
37.13.800 | Mini-disjuntor termomagnético, unipolar 127/220 V, corrente de 10 A até 32 A | UN | 12.07 | 9.13 | 21.2 | 9
37.13.810 | Mini-disjuntor termomagnético, unipolar 127/220 V, corrente de 40 A até 50 A | UN | 13.92 | 9.13 | 23.05 | 9
37.13.840 | Mini-disjuntor termomagnético, bipolar 220/380 V, corrente de 10 A até 32 A | UN | 40.23 | 9.13 | 49.36 | 9
37.13.850 | Mini-disjuntor termomagnético, bipolar 220/380 V, corrente de 40 A até 50 A | UN | 44.81 | 9.13 | 53.94 | 9
37.13.860 | Mini-disjuntor termomagnético, bipolar 220/380 V, corrente de 63 A | UN | 51.49 | 9.13 | 60.62 | 9
37.13.870 | Mini-disjuntor termomagnético, bipolar 400 V, corrente de 80 A até 100 A | UN | 134.44 | 9.13 | 143.57 | 9
37.13.880 | Mini-disjuntor termomagnético, tripolar 220/380 V, corrente de 10 A até 32 A | UN | 59.09 | 9.13 | 68.22 | 9
37.13.890 | Mini-disjuntor termomagnético, tripolar 220/380 V, corrente de 40 A até 50 A | UN | 62.81 | 9.13 | 71.94 | 9
37.13.900 | Mini-disjuntor termomagnético, tripolar 220/380 V, corrente de 63 A | UN | 67.89 | 9.13 | 77.02 | 9
37.13.910 | Mini-disjuntor termomagnético, tripolar 400 V, corrente de 80 A até 125 A | UN | 1484.9 | 9.13 | 1494.03 | 9
37.13.920 | Disjuntor em caixa moldada, térmico ajustável e magnético fixo, tripolar 2000/1200 V, faixa de ajuste de 1600 até 2000 A | UN | 37851.02 | 91.3 | 37942.32 | 9
37.13.930 | Disjuntor em caixa moldada, térmico ajustável e magnético fixo, tripolar 2500/1200 V, faixa de ajuste de 2000 até 2500 A | UN | 58021.27 | 91.3 | 58112.57 | 9
37.13.940 | Disjuntor em caixa aberta tripolar extraível, 500 V de 6300 A, com acessórios | UN | 353090.75 | 45.65 | 353136.4 | 9
37.14 | Chave de baixa tensao |  |  |  |  | 5
37.14.050 | Chave comutadora, reversão sob carga, tetrapolar, sem porta fusível, para 100 A | UN | 2276.02 | 45.65 | 2321.67 | 9
37.14.300 | Chave seccionadora sob carga, tripolar, acionamento rotativo, com prolongador, sem porta-fusível, de 160 A | UN | 1953.06 | 36.52 | 1989.58 | 9
37.14.310 | Chave seccionadora sob carga, tripolar, acionamento rotativo, com prolongador, sem porta-fusível, de 250 A | UN | 1311.31 | 36.52 | 1347.83 | 9
37.14.320 | Chave seccionadora sob carga, tripolar, acionamento rotativo, com prolongador, sem porta-fusível, de 400 A | UN | 1979.19 | 45.65 | 2024.84 | 9
37.14.330 | Chave seccionadora sob carga, tripolar, acionamento rotativo, com prolongador, sem porta-fusível, de 630 A | UN | 2127.29 | 54.78 | 2182.07 | 9
37.14.340 | Chave seccionadora sob carga, tripolar, acionamento rotativo, com prolongador, sem porta-fusível, de 1000 A | UN | 4748.04 | 68.48 | 4816.52 | 9
37.14.350 | Chave seccionadora sob carga, tripolar, acionamento rotativo, com prolongador, sem porta-fusível, de 1250 A | UN | 9479.66 | 68.48 | 9548.14 | 9
37.14.410 | Chave seccionadora sob carga, tripolar, acionamento rotativo, com prolongador e porta-fusível até NH-00-125 A - sem fusíveis | UN | 1274.73 | 36.52 | 1311.25 | 9
37.14.420 | Chave seccionadora sob carga, tripolar, acionamento rotativo, com prolongador e porta-fusível até NH-00-160 A - sem fusíveis | UN | 1705.97 | 36.52 | 1742.49 | 9
37.14.430 | Chave seccionadora sob carga, tripolar, acionamento rotativo, com prolongador e porta-fusível até NH-1-250 A - sem fusíveis | UN | 3853.95 | 36.52 | 3890.47 | 9
37.14.440 | Chave seccionadora sob carga, tripolar, acionamento rotativo, com prolongador e porta-fusível até NH-2-400 A - sem fusíveis | UN | 4411.51 | 45.65 | 4457.16 | 9
37.14.450 | Chave seccionadora sob carga, tripolar, acionamento rotativo, com prolongador e porta-fusível até NH-3-630 A - sem fusíveis | UN | 9087.31 | 54.78 | 9142.09 | 9
37.14.500 | Chave seccionadora sob carga, tripolar, acionamento tipo punho, com porta-fusível até NH-00-160 A - sem fusíveis | UN | 346.37 | 36.52 | 382.89 | 9
37.14.510 | Chave seccionadora sob carga, tripolar, acionamento tipo punho, com porta-fusível até NH-1-250 A - sem fusíveis | UN | 828.39 | 36.52 | 864.91 | 9
37.14.520 | Chave seccionadora sob carga, tripolar, acionamento tipo punho, com porta-fusível até NH-2-400 A - sem fusíveis | UN | 1071.63 | 45.65 | 1117.28 | 9
37.14.530 | Chave seccionadora sob carga, tripolar, acionamento tipo punho, com porta-fusível até NH-3-630 A - sem fusíveis | UN | 1565.17 | 54.78 | 1619.95 | 9
37.14.600 | Chave comutadora, reversão sob carga, tripolar, sem porta fusível, para 400 A | UN | 5182.75 | 54.78 | 5237.53 | 9
37.14.610 | Chave comutadora, reversão sob carga, tripolar, sem porta fusível, para 600/630 A | UN | 7132.85 | 68.48 | 7201.33 | 9
37.14.620 | Chave comutadora, reversão sob carga, tripolar, sem porta fusível, para 1000 A | UN | 10653.28 | 82.17 | 10735.45 | 9
37.14.640 | Chave comutadora, reversão sob carga, tetrapolar, sem porta fusível, para 630 A / 690 V | UN | 9838.22 | 104.73 | 9942.95 | 9
37.14.830 | Barra de contato para chave seccionadora tipo NH3-630 A | UN | 75.44 | 9.13 | 84.57 | 9
37.14.912 | Chave seccionadora tripolar, abertura sob carga seca até 160 A / 690 V | UN | 787.77 | 36.52 | 824.29 | 9
37.15 | Chave de media tensao |  |  |  |  | 5
37.15.110 | Chave seccionadora tripolar sob carga para 400 A - 25 kV - com prolongador | UN | 2424.75 | 222.2 | 2646.95 | 9
37.15.120 | Chave seccionadora tripolar sob carga para 400 A - 15 kV - com prolongador | UN | 1746.72 | 222.2 | 1968.92 | 9
37.15.150 | Chave fusível base ´C´ para 15 kV/100 A, com capacidade de ruptura até 10 kA - com fusível | UN | 447 | 81.94 | 528.94 | 9
37.15.160 | Chave fusível base ´C´ para 15 kV/200 A, com capacidade de ruptura até 10 kA - com fusível | UN | 561.05 | 81.94 | 642.99 | 9
37.15.170 | Chave fusível base ´C´ para 25 kV/100 A, com capacidade de ruptura até 6,3 kA - com fusível | UN | 478.03 | 81.94 | 559.97 | 9
37.15.200 | Chave seccionadora tripolar seca para 400 A - 15 kV - com prolongador | UN | 1712.9 | 222.2 | 1935.1 | 9
37.15.210 | Chave seccionadora tripolar seca para 600 / 630 A - 15 kV - com prolongador | UN | 1648.01 | 222.2 | 1870.21 | 9
37.16 | Bus-way |  |  |  |  | 5
37.16.071 | Sistema de barramento blindado de 100 a 2000 A, trifásico, barra de cobre | Axm | 593.87 | 0.57 | 594.44 | 9
37.16.081 | Sistema de barramento blindado de 100 a 2000 A, trifásico, barra de alumínio | Axm | 185.36 | 0.57 | 185.93 | 9
37.17 | Dispositivo DR ou interruptor de corrente de fuga |  |  |  |  | 5
37.17.060 | Dispositivo diferencial residual de 25 A x 30 mA - 2 polos | UN | 185.25 | 11.41 | 196.66 | 9
37.17.070 | Dispositivo diferencial residual de 40 A x 30 mA - 2 polos | UN | 248.94 | 11.41 | 260.35 | 9
37.17.074 | Dispositivo diferencial residual de 25 A x 30 mA - 4 polos | UN | 302.05 | 11.41 | 313.46 | 9
37.17.080 | Dispositivo diferencial residual de 40 A x 30 mA - 4 polos | UN | 278.08 | 11.41 | 289.49 | 9
37.17.090 | Dispositivo diferencial residual de 63 A x 30 mA - 4 polos | UN | 333.49 | 11.41 | 344.9 | 9
37.17.100 | Dispositivo diferencial residual de 80 A x 30 mA - 4 polos | UN | 441.88 | 11.41 | 453.29 | 9
37.17.110 | Dispositivo diferencial residual de 100 A x 30 mA - 4 polos | UN | 310.47 | 11.41 | 321.88 | 9
37.17.114 | Dispositivo diferencial residual de 125 A x 30 mA - 4 polos | UN | 2066.51 | 11.41 | 2077.92 | 9
37.17.130 | Dispositivo diferencial residual de 25 A x 300 mA - 4 polos | UN | 198.29 | 11.41 | 209.7 | 9
37.18 | Transformador de Potencial |  |  |  |  | 5
37.18.010 | Transformador de potencial monofásico até 1000 VA classe 15 kV, a seco, com fusíveis | UN | 3730.05 | 69.09 | 3799.14 | 9
37.18.020 | Transformador de potencial monofásico até 2000 VA classe 15 kV, a seco, com fusíveis | UN | 4469.79 | 69.09 | 4538.88 | 9
37.18.030 | Transformador de potencial monofásico até 500 VA classe 15 kV, a seco, sem fusíveis | UN | 3038.91 | 69.09 | 3108 | 9
37.19 | Transformador de corrente |  |  |  |  | 5
37.19.010 | Transformador de corrente 800-5 A, janela | UN | 278.89 | 69.09 | 347.98 | 9
37.19.020 | Transformador de corrente 200-5 A até 600-5 A, janela | UN | 219.79 | 69.09 | 288.88 | 9
37.19.030 | Transformador de corrente 1000-5 A até 1500-5 A, janela | UN | 474.5 | 69.09 | 543.59 | 9
37.19.060 | Transformador de corrente 50-5 A até 150-5 A, janela | UN | 153.61 | 69.09 | 222.7 | 9
37.20 | Reparos, conservacoes e complementos - GRUPO 37 |  |  |  |  | 5
37.20.010 | Isolador em epóxi de 1 kV para barramento | UN | 32.43 | 6.85 | 39.28 | 9
37.20.030 | Bloco terminal conector até 65A / 600V, faixa de aplicação até 16 mm² | UN | 41.05 | 2.28 | 43.33 | 9
37.20.080 | Barra de neutro e/ou terra | UN | 23.75 | 6.85 | 30.6 | 9
37.20.090 | Recolocação de chave seccionadora tripolar de 125 A até 650 A, sem base fusível | UN |  | 22.83 | 22.83 | 9
37.20.100 | Recolocação de fundo de quadro de distribuição, sem componentes | M2 |  | 32.11 | 32.11 | 9
37.20.110 | Recolocação de quadro de distribuição de sobrepor, sem componentes | M2 |  | 64.22 | 64.22 | 9
37.20.130 | Banco de medição para transformadores TC/TP, padrão Eletropaulo e/ou Cesp | UN | 1476.21 | 1.86 | 1478.07 | 9
37.20.140 | Suporte fixo para transformadores de potencial | UN | 122.45 | 4.64 | 127.09 | 9
37.20.156 | Placa de montagem para quadros em geral, em chapa de aço | M2 | 448.62 | 32.11 | 480.73 | 9
37.20.190 | Inversor de frequência para variação de velocidade em motores, potência de 0,25 a 20 cv | UN | 8465.55 | 51.37 | 8516.92 | 9
37.20.191 | Inversor de frequência para variação de velocidade em motores, potência de 25 a 30 cv | UN | 19346.44 | 51.37 | 19397.81 | 9
37.20.193 | Inversor de frequência para variação de velocidade em motores, potência de 50 cv | UN | 33488.3 | 51.37 | 33539.67 | 9
37.20.210 | Punho de manobra com articulador de acionamento | UN | 626.07 | 22.83 | 648.9 | 9
37.21 | Capacitor de potencia |  |  |  |  | 5
37.21.010 | Capacitor de potência trifásico de 10 kVAr, 220 V/60 Hz, para correção de fator de potência | UN | 1017.12 | 22.83 | 1039.95 | 9
37.22 | Transformador de comando |  |  |  |  | 5
37.22.010 | Transformador monofásico de comando de 200 VA, a seco | UN | 743.61 | 69.09 | 812.7 | 9
37.24 | Supressor de surto |  |  |  |  | 5
37.24.031 | Supressor de surto monofásico, corrente nominal 4 a 11 kA, Imax. de surto 12 até 15 kA | UN | 44.21 | 25.88 | 70.09 | 9
37.24.032 | Supressor de surto monofásico, corrente nominal 20 kA, Imax. de surto 50 até 80 kA | UN | 109.44 | 25.88 | 135.32 | 9
37.24.042 | Dispositivo de proteção contra surto, 2 polos, suportabilidade <= 4 kV, Un até 240V/415V, Iimp = 60 kA, curva de ensaio 10/350µs - classe 1 | UN | 612.1 | 28.72 | 640.82 | 9
37.24.043 | Dispositivo de proteção contra surto, 4 polos, 3F+N, Un até 240/415V, Iimp= 75 kA (25 kA por fase), curva de ensaio 10/350 µs - classe 1 | UN | 6895.22 | 28.72 | 6923.94 | 9
37.24.044 | Dispositivo de proteção contra surto, 4 polos, suportabilidade <= 2,5 kV, 3F+N, Un até 240/415V, curva de ensaio 8/20µs, In=20kA/40kA - classe 2 | UN | 2455.34 | 28.72 | 2484.06 | 9
37.24.045 | Dispositivo de proteção contra surto, 2 polos, monobloco, suportabilidade <=1,4kV, F+N / F+F, Un até 240V/264V, curva de ensaio 8/20µs - classe 3 | UN | 740.29 | 28.72 | 769.01 | 9
37.25 | Disjuntores. |  |  |  |  | 5
37.25.090 | Disjuntor em caixa moldada tripolar, térmico e magnético fixos, tensão de isolamento 480/690V, de 10A a 60A | UN | 525.88 | 75.19 | 601.07 | 9
37.25.100 | Disjuntor em caixa moldada tripolar, térmico e magnético fixos, tensão de isolamento 480/690V, de 70A até 150A | UN | 444.24 | 75.19 | 519.43 | 9
37.25.110 | Disjuntor em caixa moldada tripolar, térmico e magnético fixos, tensão de isolamento 415/690V, de 175A a 250A | UN | 431.71 | 75.19 | 506.9 | 9
37.25.200 | Disjuntor em caixa moldada bipolar, térmico e magnético fixos - 480 V, de 10 A a 50 A para 120/240 Vca - 25 KA e para 380/440 Vca - 18 KA | UN | 436.16 | 75.19 | 511.35 | 9
37.25.210 | Disjuntor em caixa moldada bipolar, térmico e magnético fixos - 600 V, de 150 A para 120/240 Vca - 25 KA e para 380/440 Vca - 18 KA | UN | 668.34 | 75.19 | 743.53 | 9
37.25.215 | Disjuntor fixo a vácuo de 15 a 17,5 kV, equipado com motorização de fechamento, com relê de proteção | CJ | 51566.41 | 104.73 | 51671.14 | 9
38 | TUBULACAO E CONDUTOR PARA ENERGIA ELETRICA E TELEFONIA BASICA |  |  |  |  | 2
38.01 | Eletroduto em PVC rigido roscavel |  |  |  |  | 5
38.01.040 | Eletroduto de PVC rígido roscável de 3/4´ - com acessórios | M | 7.02 | 22.83 | 29.85 | 9
38.01.060 | Eletroduto de PVC rígido roscável de 1´ - com acessórios | M | 9.96 | 27.39 | 37.35 | 9
38.01.080 | Eletroduto de PVC rígido roscável de 1 1/4´ - com acessórios | M | 15.46 | 31.96 | 47.42 | 9
38.01.100 | Eletroduto de PVC rígido roscável de 1 1/2´ - com acessórios | M | 16.01 | 36.52 | 52.53 | 9
38.01.120 | Eletroduto de PVC rígido roscável de 2´ - com acessórios | M | 19.9 | 41.08 | 60.98 | 9
38.01.140 | Eletroduto de PVC rígido roscável de 2 1/2´ - com acessórios | M | 34.3 | 45.65 | 79.95 | 9
38.01.160 | Eletroduto de PVC rígido roscável de 3´ - com acessórios | M | 49.08 | 50.22 | 99.3 | 9
38.01.180 | Eletroduto de PVC rígido roscável de 4´ - com acessórios | M | 72.96 | 59.34 | 132.3 | 9
38.04 | Eletroduto rígido em aço carbono galvanizado com acessórios - NBR 13057 |  |  |  |  | 5
38.04.040 | Eletroduto galvanizado conforme NBR13057 - 3/4´ com acessórios | M | 14.62 | 27.39 | 42.01 | 9
38.04.060 | Eletroduto galvanizado conforme NBR13057 - 1´ com acessórios | M | 18.28 | 31.96 | 50.24 | 9
38.04.080 | Eletroduto galvanizado conforme NBR13057 - 1 1/4´ com acessórios | M | 34.95 | 36.52 | 71.47 | 9
38.04.100 | Eletroduto galvanizado conforme NBR13057 - 1 1/2´ com acessórios | M | 36.24 | 41.08 | 77.32 | 9
38.04.120 | Eletroduto galvanizado conforme NBR13057 - 2´ com acessórios | M | 45.76 | 45.65 | 91.41 | 9
38.04.140 | Eletroduto galvanizado conforme NBR13057 - 2 1/2´ com acessórios | M | 63.68 | 54.78 | 118.46 | 9
38.04.160 | Eletroduto galvanizado conforme NBR13057 - 3´ com acessórios | M | 76.28 | 68.48 | 144.76 | 9
38.04.180 | Eletroduto galvanizado conforme NBR13057 - 4´ com acessórios | M | 100.6 | 82.17 | 182.77 | 9
38.05 | Eletroduto rígido em aço carbono galvanizado com acessórios - NBR 6323 |  |  |  |  | 5
38.05.040 | Eletroduto galvanizado a quente conforme NBR6323 - 3/4´ - com acessórios | M | 19.37 | 27.39 | 46.76 | 9
38.05.060 | Eletroduto galvanizado a quente conforme NBR6323 - 1´ - com acessórios | M | 24.6 | 31.96 | 56.56 | 9
38.05.090 | Eletroduto galvanizado a quente conforme NBR6323 - 1 1/4´ com acessórios | M | 38.57 | 36.52 | 75.09 | 9
38.05.100 | Eletroduto galvanizado a quente conforme NBR6323 - 1 1/2´ com acessórios | M | 44.7 | 41.08 | 85.78 | 9
38.05.120 | Eletroduto galvanizado a quente conforme NBR6323 - 2´ com acessórios | M | 54.9 | 45.65 | 100.55 | 9
38.05.140 | Eletroduto galvanizado a quente conforme NBR6323 - 2 1/2´ com acessórios | M | 87.34 | 54.78 | 142.12 | 9
38.05.160 | Eletroduto galvanizado a quente conforme NBR6323 - 3´ com acessórios | M | 98.22 | 68.48 | 166.7 | 9
38.05.180 | Eletroduto galvanizado a quente conforme NBR6323 - 4´ com acessórios | M | 124.47 | 82.17 | 206.64 | 9
38.06 | Eletroduto rígido em aço carbono galvanizado por imersão a quente com acessórios – NBR 5598 |  |  |  |  | 5
38.06.020 | Eletroduto galvanizado a quente conforme NBR5598 - 1/2´ com acessórios | M | 17.48 | 22.83 | 40.31 | 9
38.06.040 | Eletroduto galvanizado a quente conforme NBR5598 - 3/4´ com acessórios | M | 22.26 | 27.39 | 49.65 | 9
38.06.060 | Eletroduto galvanizado a quente conforme NBR5598 - 1´ com acessórios | M | 30.07 | 31.96 | 62.03 | 9
38.06.080 | Eletroduto galvanizado a quente conforme NBR5598 - 1 1/4´ com acessórios | M | 40.31 | 36.52 | 76.83 | 9
38.06.100 | Eletroduto galvanizado a quente conforme NBR5598 - 1 1/2´ com acessórios | M | 50.09 | 41.08 | 91.17 | 9
38.06.120 | Eletroduto galvanizado a quente conforme NBR5598 - 2´ com acessórios | M | 63.44 | 45.65 | 109.09 | 9
38.06.140 | Eletroduto galvanizado a quente conforme NBR5598 - 2 1/2´ com acessórios | M | 93.82 | 54.78 | 148.6 | 9
38.06.160 | Eletroduto galvanizado a quente conforme NBR5598 - 3´ com acessórios | M | 114.53 | 68.48 | 183.01 | 9
38.06.180 | Eletroduto galvanizado a quente conforme NBR5598 - 4´ com acessórios | M | 169.38 | 82.17 | 251.55 | 9
38.07 | Canaleta, perfilado e acessorios |  |  |  |  | 5
38.07.030 | Grampo tipo ´C´ diâmetro 3/8`, com balancim tamanho grande | CJ | 7.57 | 11.41 | 18.98 | 9
38.07.050 | Tampa de pressão para perfilado de 38 x 38 mm | M | 6.16 | 2.28 | 8.44 | 9
38.07.120 | Saída final, diâmetro de 3/4´ | UN | 0.67 | 6.85 | 7.52 | 9
38.07.130 | Saída lateral simples, diâmetro de 3/4´ | UN | 2.09 | 8.21 | 10.3 | 9
38.07.134 | Saída lateral simples, diâmetro de 1´ | UN | 2.09 | 8.21 | 10.3 | 9
38.07.140 | Saída superior, diâmetro de 3/4´ | UN | 2.37 | 6.85 | 9.22 | 9
38.07.172 | Canaleta em PVC de 20 x 12 mm, inclusive acessórios | M | 7.85 | 13.69 | 21.54 | 9
38.07.200 | Vergalhão com rosca, porca e arruela de diâmetro 3/8´ (tirante) | M | 9.54 | 6.42 | 15.96 | 9
38.07.210 | Vergalhão com rosca, porca e arruela de diâmetro 1/4´ (tirante) | M | 4.4 | 6.42 | 10.82 | 9
38.07.216 | Vergalhão com rosca, porca e arruela de diâmetro 5/16´ (tirante) | M | 7.82 | 6.42 | 14.24 | 9
38.07.300 | Perfilado perfurado 38 x 38 mm em chapa 14 pré-zincada, com acessórios | M | 32.35 | 11.41 | 43.76 | 9
38.07.310 | Perfilado perfurado 38 x 76 mm em chapa 14 pré-zincada, com acessórios | M | 52 | 11.41 | 63.41 | 9
38.07.340 | Perfilado liso 38 x 38 mm - com acessórios | M | 34.83 | 11.41 | 46.24 | 9
38.07.700 | Canaleta aparente com tampa em PVC, autoextinguível, de 85 x 35 mm, com acessórios | M | 56.12 | 13.69 | 69.81 | 9
38.07.710 | Canaleta aparente com duas tampas em PVC, autoextinguível, de 120 x 35 mm, com acessórios | M | 90.77 | 15.98 | 106.75 | 9
38.07.720 | Canaleta aparente com duas tampas em PVC, autoextinguível, de 120 x 60 mm, com acessórios | M | 108.36 | 18.26 | 126.62 | 9
38.07.730 | Suporte com furos de tomada em PVC de 60 x 35 x 150 mm, para canaleta aparente | UN | 9.1 | 1.86 | 10.96 | 9
38.07.740 | Suporte com furos de tomada em PVC de 85 x 35 x 150 mm, para canaleta aparente | UN | 10.76 | 1.86 | 12.62 | 9
38.07.750 | Suporte com furos de tomada em PVC de 60 x 60 x 150 mm, para canaleta aparente | UN | 10.13 | 1.86 | 11.99 | 9
38.07.800 | Gancho longo em chapa aço zincado para fixação de luminária | UN | 4.21 | 4.57 | 8.78 | 9
38.07.801 | Sapata externa com 4 furos, 38 x 38 mm | UN | 8.71 | 4.57 | 13.28 | 9
38.10 | Duto fechado de piso e acessorios |  |  |  |  | 5
38.10.010 | Duto de piso liso em aço, medindo 2 x 25 x 70 mm, com acessórios | M | 57.21 | 13.69 | 70.9 | 9
38.10.020 | Duto de piso liso em aço, medindo 3 x 25 x 70 mm, com acessórios | M | 81.27 | 13.69 | 94.96 | 9
38.10.024 | Caixa de derivação ou passagem, para cruzamento de duto, medindo 4 x 25 x 70 mm, sem cruzadora | UN | 47.49 | 14.15 | 61.64 | 9
38.10.026 | Caixa de derivação ou passagem, para cruzamento de duto, medindo 12 x 25 x 70 mm, com cruzadora | UN | 133.95 | 27.39 | 161.34 | 9
38.10.030 | Caixa de derivação ou passagem, para cruzamento de duto, medindo 16 x 25 x 70 mm, com cruzadora | UN | 198.14 | 27.39 | 225.53 | 9
38.10.060 | Caixa de tomada e tampa basculante com rebaixo de 2 x (25 x 70 mm) | UN | 231.29 | 8.7 | 239.99 | 9
38.10.070 | Caixa de tomada e tampa basculante com rebaixo de 3 x (25 x 70 mm) | UN | 277.62 | 8.7 | 286.32 | 9
38.10.080 | Caixa de tomada e tampa basculante com rebaixo de 4 x (25 x 70 mm) | UN | 438.44 | 8.7 | 447.14 | 9
38.10.090 | Suporte de tomada para caixas com 2, 3 ou 4 vias | UN | 8.46 | 0.93 | 9.39 | 9
38.12 | Leitos e acessorios |  |  |  |  | 5
38.12.086 | Leito para cabos, tipo pesado, em aço galvanizado de 300 x 100 mm - com acessórios | M | 210.99 | 13.69 | 224.68 | 9
38.12.090 | Leito para cabos, tipo pesado, em aço galvanizado de 400 x 100 mm - com acessórios | M | 326.45 | 13.69 | 340.14 | 9
38.12.100 | Leito para cabos, tipo pesado, em aço galvanizado de 600 x 100 mm - com acessórios | M | 386.25 | 13.69 | 399.94 | 9
38.12.120 | Leito para cabos, tipo pesado, em aço galvanizado de 500 x 100 mm - com acessórios | M | 352.89 | 13.69 | 366.58 | 9
38.12.130 | Leito para cabos, tipo pesado, em aço galvanizado de 800 x 100 mm - com acessórios | M | 447.79 | 13.69 | 461.48 | 9
38.13 | Eletroduto em polietileno de alta densidade |  |  |  |  | 5
38.13.010 | Eletroduto corrugado em polietileno de alta densidade, DN= 30 mm, com acessórios | M | 4.85 | 1.82 | 6.67 | 9
38.13.016 | Eletroduto corrugado em polietileno de alta densidade, DN= 40 mm, com acessórios | M | 5.67 | 1.82 | 7.49 | 9
38.13.020 | Eletroduto corrugado em polietileno de alta densidade, DN= 50 mm, com acessórios | M | 8.91 | 1.82 | 10.73 | 9
38.13.030 | Eletroduto corrugado em polietileno de alta densidade, DN= 75 mm, com acessórios | M | 16.62 | 1.82 | 18.44 | 9
38.13.040 | Eletroduto corrugado em polietileno de alta densidade, DN= 100 mm, com acessórios | M | 19.89 | 1.82 | 21.71 | 9
38.13.050 | Eletroduto corrugado em polietileno de alta densidade, DN= 125 mm, com acessórios | M | 24.43 | 1.82 | 26.25 | 9
38.13.060 | Eletroduto corrugado em polietileno de alta densidade, DN= 150 mm, com acessórios | M | 42.75 | 1.82 | 44.57 | 9
38.15 | Eletroduto metalico flexivel |  |  |  |  | 5
38.15.010 | Eletroduto metálico flexível com capa em PVC de 3/4´ | M | 8.58 | 16.06 | 24.64 | 9
38.15.020 | Eletroduto metálico flexível com capa em PVC de 1´ | M | 11.55 | 16.06 | 27.61 | 9
38.15.040 | Eletroduto metálico flexível com capa em PVC de 2´ | M | 28.77 | 16.06 | 44.83 | 9
38.15.110 | Terminal macho fixo em latão zincado de 3/4´ | UN | 15.01 | 3.1 | 18.11 | 9
38.15.120 | Terminal macho fixo em latão zincado de 1´ | UN | 18.99 | 3.1 | 22.09 | 9
38.15.140 | Terminal macho fixo em latão zincado de 2´ | UN | 57.2 | 3.1 | 60.3 | 9
38.15.310 | Terminal macho giratório em latão zincado de 3/4´ | UN | 16.34 | 3.1 | 19.44 | 9
38.15.320 | Terminal macho giratório em latão zincado de 1´ | UN | 38.54 | 3.1 | 41.64 | 9
38.15.340 | Terminal macho giratório em latão zincado de 2´ | UN | 82.28 | 3.1 | 85.38 | 9
38.16 | Rodape tecnico e acessorios |  |  |  |  | 5
38.16.030 | Rodapé técnico triplo e tampa com pintura eletrostática | M | 94.78 | 13.69 | 108.47 | 9
38.16.060 | Curva horizontal tripla de 90°, interna ou externa e tampa com pintura eletrostática | UN | 105.99 | 22.83 | 128.82 | 9
38.16.080 | Tê triplo de 90°, horizontal ou vertical e tampa com pintura eletrostática | UN | 137.87 | 22.83 | 160.7 | 9
38.16.090 | Caixa para tomadas: de energia, RJ, sobressalente, interruptor ou espelho, com pintura eletrostática, para rodapé técnico triplo | UN | 31.16 | 8.7 | 39.86 | 9
38.16.130 | Caixa para tomadas: de energia, RJ, sobressalente, interruptor ou espelho, com pintura eletrostática, para rodapé técnico duplo | UN | 23.14 | 8.7 | 31.84 | 9
38.16.140 | Terminal de fechamento ou mata junta com pintura eletrostática, para rodapé técnico triplo | UN | 15.84 | 6.85 | 22.69 | 9
38.16.150 | Rodapé técnico duplo e tampa com pintura eletrostática | M | 67.59 | 13.69 | 81.28 | 9
38.16.160 | Curva vertical dupla de 90°, interna ou externa e tampa com pintura eletrostática | UN | 87.9 | 22.83 | 110.73 | 9
38.16.190 | Terminal de fechamento ou mata junta com pintura eletrostática, para rodapé técnico duplo | UN | 13.25 | 6.85 | 20.1 | 9
38.16.200 | Curva horizontal dupla de 90°, interna ou externa e tampa com pintura eletrostática | UN | 78.72 | 22.83 | 101.55 | 9
38.16.230 | Curva vertical tripla de 90°, interna ou externa e tampa com pintura eletrostática | UN | 102.77 | 22.83 | 125.6 | 9
38.16.250 | Poste condutor metálico para distribuição, com suporte para tomadas elétricas e RJ, com pintura eletrostática, altura de 3 m | UN | 439.11 | 30.76 | 469.87 | 9
38.16.270 | Caixa de derivação embutida ou externa para rodapé técnico duplo | UN | 42.05 | 22.83 | 64.88 | 9
38.19 | Eletroduto em PVC corrugado flexivel |  |  |  |  | 5
38.19.020 | Eletroduto de PVC corrugado flexível leve, diâmetro externo de 20 mm | M | 2.4 | 13.69 | 16.09 | 9
38.19.030 | Eletroduto de PVC corrugado flexível leve, diâmetro externo de 25 mm | M | 2.55 | 13.69 | 16.24 | 9
38.19.040 | Eletroduto de PVC corrugado flexível leve, diâmetro externo de 32 mm | M | 4.69 | 13.69 | 18.38 | 9
38.19.210 | Eletroduto de PVC corrugado flexível reforçado, diâmetro externo de 25 mm | M | 2.94 | 13.69 | 16.63 | 9
38.19.220 | Eletroduto de PVC corrugado flexível reforçado, diâmetro externo de 32 mm | M | 4.29 | 13.69 | 17.98 | 9
38.20 | Reparos, conservacoes e complementos - GRUPO 38 |  |  |  |  | 5
38.20.010 | Recolocação de perfilado 38x38 mm | M |  | 11.41 | 11.41 | 9
38.20.020 | Recolocação de vergalhão | M |  | 18.26 | 18.26 | 9
38.20.030 | Recolocação de caixa de tomada para perfilado | UN |  | 13.69 | 13.69 | 9
38.20.040 | Recolocação de eletrodutos | M |  | 45.65 | 45.65 | 9
38.21 | Eletrocalha e acessorios |  |  |  |  | 5
38.21.110 | Eletrocalha lisa galvanizada a fogo, 50 x 50 mm, com acessórios | M | 49.91 | 22.83 | 72.74 | 9
38.21.120 | Eletrocalha lisa galvanizada a fogo, 100 x 50 mm, com acessórios | M | 66.59 | 22.83 | 89.42 | 9
38.21.130 | Eletrocalha lisa galvanizada a fogo, 150 x 50 mm, com acessórios | M | 81.67 | 22.83 | 104.5 | 9
38.21.140 | Eletrocalha lisa galvanizada a fogo, 200 x 50 mm, com acessórios | M | 95.64 | 22.83 | 118.47 | 9
38.21.150 | Eletrocalha lisa galvanizada a fogo, 250 x 50 mm, com acessórios | M | 114.6 | 22.83 | 137.43 | 9
38.21.310 | Eletrocalha lisa galvanizada a fogo, 100 x 100 mm, com acessórios | M | 101.1 | 34.24 | 135.34 | 9
38.21.320 | Eletrocalha lisa galvanizada a fogo, 150 x 100 mm, com acessórios | M | 109.06 | 34.24 | 143.3 | 9
38.21.330 | Eletrocalha lisa galvanizada a fogo, 200 x 100 mm, com acessórios | M | 132.51 | 34.24 | 166.75 | 9
38.21.340 | Eletrocalha lisa galvanizada a fogo, 250 x 100 mm, com acessórios | M | 147.34 | 34.24 | 181.58 | 9
38.21.350 | Eletrocalha lisa galvanizada a fogo, 300 x 100 mm, com acessórios | M | 156.13 | 45.65 | 201.78 | 9
38.21.360 | Eletrocalha lisa galvanizada a fogo, 400 x 100 mm, com acessórios | M | 243.71 | 45.65 | 289.36 | 9
38.21.920 | Eletrocalha perfurada galvanizada a fogo, 100 x 50 mm, com acessórios | M | 57.06 | 22.83 | 79.89 | 9
38.21.930 | Eletrocalha perfurada galvanizada a fogo, 150 x 50 mm, com acessórios | M | 70.56 | 22.83 | 93.39 | 9
38.21.940 | Eletrocalha perfurada galvanizada a fogo, 200 x 50 mm, com acessórios | M | 86.27 | 22.83 | 109.1 | 9
38.21.950 | Eletrocalha perfurada galvanizada a fogo, 250 x 50 mm, com acessórios | M | 98.02 | 22.83 | 120.85 | 9
38.22 | Eletrocalha e acessorios. |  |  |  |  | 5
38.22.120 | Eletrocalha perfurada galvanizada a fogo, 150x100 mm, com acessórios | M | 95.8 | 34.24 | 130.04 | 9
38.22.130 | Eletrocalha perfurada galvanizada a fogo, 200x100 mm, com acessórios | M | 114.4 | 34.24 | 148.64 | 9
38.22.140 | Eletrocalha perfurada galvanizada a fogo, 250x100 mm, com acessórios | M | 130.16 | 34.24 | 164.4 | 9
38.22.150 | Eletrocalha perfurada galvanizada a fogo, 300x100 mm, com acessórios | M | 136.49 | 45.65 | 182.14 | 9
38.22.160 | Eletrocalha perfurada galvanizada a fogo, 400x100 mm, com acessórios | M | 202.62 | 45.65 | 248.27 | 9
38.22.610 | Tampa de encaixe para eletrocalha, galvanizada a fogo, L= 50 mm | M | 25.04 | 2.28 | 27.32 | 9
38.22.620 | Tampa de encaixe para eletrocalha, galvanizada a fogo, L= 100 mm | M | 46.09 | 2.28 | 48.37 | 9
38.22.630 | Tampa de encaixe para eletrocalha, galvanizada a fogo, L= 150 mm | M | 64.23 | 2.28 | 66.51 | 9
38.22.640 | Tampa de encaixe para eletrocalha, galvanizada a fogo, L= 200 mm | M | 76.65 | 2.28 | 78.93 | 9
38.22.650 | Tampa de encaixe para eletrocalha, galvanizada a fogo, L= 250 mm | M | 101.43 | 2.28 | 103.71 | 9
38.22.660 | Tampa de encaixe para eletrocalha, galvanizada a fogo, L= 300 mm | M | 111.07 | 2.28 | 113.35 | 9
38.22.670 | Tampa de encaixe para eletrocalha, galvanizada a fogo, L= 400 mm | M | 147.3 | 2.28 | 149.58 | 9
38.23 | Eletrocalha e acessorios.. |  |  |  |  | 5
38.23.010 | Suporte para eletrocalha, galvanizado a fogo, 50x50 mm | UN | 7.08 | 11.41 | 18.49 | 9
38.23.020 | Suporte para eletrocalha, galvanizado a fogo, 100x50 mm | UN | 10.67 | 11.41 | 22.08 | 9
38.23.030 | Suporte para eletrocalha, galvanizado a fogo, 150x50 mm | UN | 13.72 | 11.41 | 25.13 | 9
38.23.040 | Suporte para eletrocalha, galvanizado a fogo, 200x50 mm | UN | 16.26 | 11.41 | 27.67 | 9
38.23.050 | Suporte para eletrocalha, galvanizado a fogo, 250x50 mm | UN | 18.84 | 11.41 | 30.25 | 9
38.23.060 | Suporte para eletrocalha, galvanizado a fogo, 300x50 mm | UN | 22.4 | 11.41 | 33.81 | 9
38.23.110 | Suporte para eletrocalha, galvanizado a fogo, 100x100 mm | UN | 13.67 | 11.41 | 25.08 | 9
38.23.120 | Suporte para eletrocalha, galvanizado a fogo, 150x100 mm | UN | 15.49 | 11.41 | 26.9 | 9
38.23.130 | Suporte para eletrocalha, galvanizado a fogo, 200x100 mm | UN | 20.43 | 11.41 | 31.84 | 9
38.23.140 | Suporte para eletrocalha, galvanizado a fogo, 250x100 mm | UN | 21.87 | 11.41 | 33.28 | 9
38.23.150 | Suporte para eletrocalha, galvanizado a fogo, 300x100 mm | UN | 25.48 | 11.41 | 36.89 | 9
38.23.160 | Suporte para eletrocalha, galvanizado a fogo, 400x100 mm | UN | 27.52 | 11.41 | 38.93 | 9
38.23.210 | Mão francesa simples, galvanizada a fogo, L= 200 mm | UN | 14.9 | 11.41 | 26.31 | 9
38.23.220 | Mão francesa simples, galvanizada a fogo, L= 300 mm | UN | 15.71 | 11.41 | 27.12 | 9
38.23.230 | Mão francesa simples, galvanizada a fogo, L= 400 mm | UN | 21.83 | 11.41 | 33.24 | 9
38.23.240 | Mão francesa simples, galvanizada a fogo, L= 500 mm | UN | 25.08 | 11.41 | 36.49 | 9
38.23.310 | Mão francesa dupla, galvanizada a fogo, L= 300 mm | UN | 28.1 | 15.98 | 44.08 | 9
38.23.320 | Mão francesa dupla, galvanizada a fogo, L= 400 mm | UN | 28.08 | 15.98 | 44.06 | 9
38.23.330 | Mão francesa dupla, galvanizada a fogo, L= 500 mm | UN | 46.91 | 15.98 | 62.89 | 9
39 | CONDUTOR E ENFIACAO DE ENERGIA ELETRICA E TELEFONIA |  |  |  |  | 2
39.02 | Cabo de cobre, isolamento 450V / 750 V, isolacao em PVC 70°C |  |  |  |  | 5
39.02.010 | Cabo de cobre de 1,5 mm², isolamento 750 V - isolação em PVC 70°C | M | 1.59 | 1.82 | 3.41 | 9
39.02.016 | Cabo de cobre de 2,5 mm², isolamento 750 V - isolação em PVC 70°C | M | 2.41 | 1.82 | 4.23 | 9
39.02.020 | Cabo de cobre de 4 mm², isolamento 750 V - isolação em PVC 70°C | M | 3.93 | 2.73 | 6.66 | 9
39.02.030 | Cabo de cobre de 6 mm², isolamento 750 V - isolação em PVC 70°C | M | 5.81 | 3.2 | 9.01 | 9
39.02.040 | Cabo de cobre de 10 mm², isolamento 750 V - isolação em PVC 70°C | M | 9.46 | 3.66 | 13.12 | 9
39.03 | Cabo de cobre, isolamento 0,6/1kV, isolacao em PVC 70°C |  |  |  |  | 5
39.03.160 | Cabo de cobre de 1,5 mm², isolamento 0,6/1 kV - isolação em PVC 70°C | M | 1.14 | 1.82 | 2.96 | 9
39.03.170 | Cabo de cobre de 2,5 mm², isolamento 0,6/1 kV - isolação em PVC 70°C | M | 1.99 | 2.28 | 4.27 | 9
39.03.174 | Cabo de cobre de 4 mm², isolamento 0,6/1 kV - isolação em PVC 70°C | M | 2.71 | 2.73 | 5.44 | 9
39.03.178 | Cabo de cobre de 6 mm², isolamento 0,6/1 kV - isolação em PVC 70°C | M | 4.02 | 3.2 | 7.22 | 9
39.03.182 | Cabo de cobre de 10 mm², isolamento 0,6/1 kV - isolação em PVC 70°C | M | 7.57 | 3.66 | 11.23 | 9
39.04 | Cabo de cobre nu, tempera mole, classe 2 |  |  |  |  | 5
39.04.040 | Cabo de cobre nu, têmpera mole, classe 2, de 10 mm² | M | 10.48 | 2.28 | 12.76 | 9
39.04.050 | Cabo de cobre nu, têmpera mole, classe 2, de 16 mm² | M | 15.33 | 2.28 | 17.61 | 9
39.04.060 | Cabo de cobre nu, têmpera mole, classe 2, de 25 mm² | M | 23.84 | 4.57 | 28.41 | 9
39.04.070 | Cabo de cobre nu, têmpera mole, classe 2, de 35 mm² | M | 34.08 | 6.85 | 40.93 | 9
39.04.080 | Cabo de cobre nu, têmpera mole, classe 2, de 50 mm² | M | 46.29 | 9.13 | 55.42 | 9
39.04.100 | Cabo de cobre nu, têmpera mole, classe 2, de 70 mm² | M | 64.58 | 11.41 | 75.99 | 9
39.04.120 | Cabo de cobre nu, têmpera mole, classe 2, de 95 mm² | M | 93.43 | 13.69 | 107.12 | 9
39.04.180 | Cabo de cobre nu, têmpera mole, classe 2, de 185 mm² | M | 200.91 | 20.55 | 221.46 | 9
39.05 | Cabo de cobre tripolar, isolamento 8,7/15 kV, isolacao EPR 90°C |  |  |  |  | 5
39.05.070 | Cabo de cobre de 3x35 mm², isolamento 8,7/15 kV - isolação EPR 90°C | M | 204.2 | 41.4 | 245.6 | 9
39.06 | Cabo de cobre unipolar, isolamento 8,7/15 kV, isolacao EPR 90°C |  |  |  |  | 5
39.06.060 | Cabo de cobre de 25 mm², isolamento 8,7/15 kV - isolação EPR 90°C | M | 54.18 | 24.83 | 79.01 | 9
39.06.070 | Cabo de cobre de 35 mm², isolamento 8,7/15 kV - isolação EPR 90°C | M | 70.89 | 29.91 | 100.8 | 9
39.06.074 | Cabo de cobre de 50 mm², isolamento 8,7/15 kV - isolação EPR 90°C | M | 80.11 | 41.4 | 121.51 | 9
39.06.084 | Cabo de cobre de 120 mm², isolamento 8,7/15 kV - isolação EPR 90°C | M | 156.37 | 49.68 | 206.05 | 9
39.09 | Conectores |  |  |  |  | 5
39.09.010 | Conector terminal tipo BNC para cabo coaxial RG 59 | UN | 10.7 | 4.57 | 15.27 | 9
39.09.015 | Conector de emenda tipo BNC para cabo coaxial RG 59 | UN | 6.68 | 4.57 | 11.25 | 9
39.09.020 | Conector split-bolt para cabo de 25 mm², latão, simples | UN | 9.15 | 4.57 | 13.72 | 9
39.09.040 | Conector split-bolt para cabo de 35 mm², latão, simples | UN | 11.22 | 4.57 | 15.79 | 9
39.09.060 | Conector split-bolt para cabo de 50 mm², latão, simples | UN | 12.93 | 4.57 | 17.5 | 9
39.09.100 | Conector split-bolt para cabo de 25 mm², latão, com rabicho | UN | 13.49 | 4.57 | 18.06 | 9
39.09.120 | Conector split-bolt para cabo de 35 mm², latão, com rabicho | UN | 15.88 | 4.57 | 20.45 | 9
39.09.140 | Conector split-bolt para cabo de 50 mm², latão, com rabicho | UN | 18.3 | 4.57 | 22.87 | 9
39.10 | Terminais de pressao e compressao |  |  |  |  | 5
39.10.050 | Terminal de compressão para cabo de 2,5 mm² | UN | 1.03 | 3.66 | 4.69 | 9
39.10.060 | Terminal de pressão/compressão para cabo de 6 até 10 mm² | UN | 7.31 | 6.85 | 14.16 | 9
39.10.080 | Terminal de pressão/compressão para cabo de 16 mm² | UN | 10.14 | 6.85 | 16.99 | 9
39.10.120 | Terminal de pressão/compressão para cabo de 25 mm² | UN | 9.72 | 6.85 | 16.57 | 9
39.10.130 | Terminal de pressão/compressão para cabo de 35 mm² | UN | 10.44 | 6.85 | 17.29 | 9
39.10.160 | Terminal de pressão/compressão para cabo de 50 mm² | UN | 16.32 | 6.85 | 23.17 | 9
39.10.200 | Terminal de pressão/compressão para cabo de 70 mm² | UN | 16.4 | 6.85 | 23.25 | 9
39.10.240 | Terminal de pressão/compressão para cabo de 95 mm² | UN | 23.34 | 6.85 | 30.19 | 9
39.10.246 | Terminal de pressão/compressão para cabo de 120 mm² | UN | 33.07 | 9.13 | 42.2 | 9
39.10.250 | Terminal de pressão/compressão para cabo de 150 mm² | UN | 34.22 | 9.13 | 43.35 | 9
39.10.280 | Terminal de pressão/compressão para cabo de 185 mm² | UN | 43.47 | 9.13 | 52.6 | 9
39.10.300 | Terminal de pressão/compressão para cabo de 240 mm² | UN | 47.88 | 9.13 | 57.01 | 9
39.11 | Fios e cabos telefônicos |  |  |  |  | 5
39.11.020 | Cabo telefônico CI, com 10 pares de 0,50 mm, para centrais telefônicas, equipamentos e rede interna | M | 6.48 | 6.85 | 13.33 | 9
39.11.040 | Cabo telefônico CI, com 20 pares de 0,50 mm, para centrais telefônicas, equipamentos e rede interna | M | 11.68 | 6.85 | 18.53 | 9
39.11.080 | Cabo telefônico CI, com 50 pares de 0,50 mm, para centrais telefônicas, equipamentos e rede interna | M | 31.5 | 6.85 | 38.35 | 9
39.11.092 | Cabo telefônico CCI, com 1 par de 0,50 mm, para ligação de aparelhos telefônicos | M | 0.8 | 3.66 | 4.46 | 9
39.11.110 | Fio telefônico externo tipo FE-160 | M | 1.62 | 13.69 | 15.31 | 9
39.11.120 | Cabo telefônico CTP-APL-SN, com 10 pares de 0,50 mm, para cotos de transição em caixas e entradas | M | 7.04 | 5.48 | 12.52 | 9
39.11.190 | Cabo telefônico CCE-APL, com 4 pares de 0,50 mm, para conexões em rede externa | M | 3.84 | 4.57 | 8.41 | 9
39.11.210 | Cabo telefônico secundário de distribuição CTP-APL, com 20 pares de 0,50 mm, para rede externa | M | 14.76 | 5.93 | 20.69 | 9
39.11.230 | Cabo telefônico secundário de distribuição CTP-APL, com 50 pares de 0,50 mm, para rede externa | M | 34.45 | 7.3 | 41.75 | 9
39.11.240 | Cabo telefônico secundário de distribuição CTP-APL, com 100 pares de 0,50 mm, para rede externa | M | 64.65 | 9.59 | 74.24 | 9
39.11.270 | Cabo telefônico secundário de distribuição CTP-APL-G, com 10 pares de 0,50 mm, para rede subterrânea | M | 11.2 | 5.48 | 16.68 | 9
39.11.280 | Cabo telefônico secundário de distribuição CTP-APL-G, com 20 pares de 0,50 mm, para rede subterrânea | M | 17.92 | 5.93 | 23.85 | 9
39.11.300 | Cabo telefônico secundário de distribuição CTP-APL-G, com 50 pares de 0,50 mm, para rede subterrânea | M | 38.46 | 7.3 | 45.76 | 9
39.11.400 | Cabo telefônico secundário de distribuição CTP-APL, com 10 pares de 0,65 mm, para rede externa | M | 13.04 | 5.48 | 18.52 | 9
39.11.410 | Cabo telefônico secundário de distribuição CTP-APL, com 20 pares de 0,65 mm, para rede externa | M | 19.37 | 5.93 | 25.3 | 9
39.11.430 | Cabo telefônico secundário de distribuição CTP-APL, com 50 pares de 0,65 mm, para rede externa | M | 44.66 | 7.3 | 51.96 | 9
39.12 | Cabo de cobre flexivel, isolamento 600 V, isolacao em VC/E 105°C |  |  |  |  | 5
39.12.510 | Cabo de cobre flexível blindado de 2 x 1,5 mm², isolamento 600V, isolação em VC/E 105°C - para detecção de incêndio | M | 4.82 | 4.57 | 9.39 | 9
39.12.520 | Cabo de cobre flexível blindado de 3 x 1,5 mm², isolamento 600V, isolação em VC/E 105°C - para detecção de incêndio | M | 6.72 | 4.57 | 11.29 | 9
39.12.530 | Cabo de cobre flexível blindado de 2 x 2,5 mm², isolamento 600V, isolação em VC/E 105°C - para detecção de incêndio | M | 7.52 | 4.57 | 12.09 | 9
39.14 | Cabo de aluminio nu com alma de aco |  |  |  |  | 5
39.14.010 | Cabo de alumínio nu com alma de aço CAA, 1/0 AWG - Raven | M | 8.66 | 6.51 | 15.17 | 9
39.14.050 | Cabo de alumínio nu com alma de aço CAA, 4 AWG - Swan | M | 3.42 | 6.51 | 9.93 | 9
39.15 | Cabo de aluminio nu sem alma de aco |  |  |  |  | 5
39.15.040 | Cabo de alumínio nu sem alma de aço CA, 2 AWG - Iris | M | 3.82 | 6.51 | 10.33 | 9
39.15.070 | Cabo de alumínio nu sem alma de aço CA, 2/0 AWG - Aster | M | 7.66 | 6.51 | 14.17 | 9
39.18 | Cabo para transmissao de dados |  |  |  |  | 5
39.18.100 | Cabo coaxial tipo RG 6 | M | 1.79 | 5.02 | 6.81 | 9
39.18.104 | Cabo coaxial tipo RG 11 | M | 18.28 | 5.02 | 23.3 | 9
39.18.106 | Cabo coaxial tipo RG 59 | M | 7.62 | 3.88 | 11.5 | 9
39.18.110 | Cabo coaxial tipo RGC 6 | M | 3.09 | 5.02 | 8.11 | 9
39.18.114 | Cabo coaxial tipo RGC 59 | M | 4.48 | 3.88 | 8.36 | 9
39.18.120 | Cabo para rede U/UTP 23 AWG com 4 pares - categoria 6A | M | 21.24 | 5.02 | 26.26 | 9
39.18.126 | Cabo para rede 24 AWG com 4 pares, categoria 6 | M | 4.67 | 5.02 | 9.69 | 9
39.20 | Reparos, conservacoes e complementos - GRUPO 39 |  |  |  |  | 5
39.20.005 | Conector prensa-cabo de 3/4´ | UN | 9.61 | 7.61 | 17.22 | 9
39.20.010 | Recolocação de condutor aparente com diâmetro externo até 6,5 mm | M |  | 6.51 | 6.51 | 9
39.20.030 | Recolocação de condutor aparente com diâmetro externo acima de 6,5 mm | M |  | 13.01 | 13.01 | 9
39.21 | Cabo de cobre flexivel, isolamento 0,6/1 kV, isolacao em HEPR 90°C |  |  |  |  | 5
39.21.010 | Cabo de cobre flexível de 1,5 mm², isolamento 0,6/1kV - isolação HEPR 90°C | M | 1.62 | 0.91 | 2.53 | 9
39.21.020 | Cabo de cobre flexível de 2,5 mm², isolamento 0,6/1kV - isolação HEPR 90°C | M | 2.34 | 0.91 | 3.25 | 9
39.21.030 | Cabo de cobre flexível de 4 mm², isolamento 0,6/1kV - isolação HEPR 90°C | M | 3.74 | 0.91 | 4.65 | 9
39.21.040 | Cabo de cobre flexível de 6 mm², isolamento 0,6/1kV - isolação HEPR 90°C | M | 5.29 | 0.91 | 6.2 | 9
39.21.050 | Cabo de cobre flexível de 10 mm², isolamento 0,6/1kV - isolação HEPR 90°C | M | 8.4 | 3.66 | 12.06 | 9
39.21.060 | Cabo de cobre flexível de 16 mm², isolamento 0,6/1kV - isolação HEPR 90°C | M | 12.81 | 4.11 | 16.92 | 9
39.21.070 | Cabo de cobre flexível de 25 mm², isolamento 0,6/1kV - isolação HEPR 90°C | M | 20.25 | 4.57 | 24.82 | 9
39.21.080 | Cabo de cobre flexível de 35 mm², isolamento 0,6/1kV - isolação HEPR 90°C | M | 28.1 | 6.85 | 34.95 | 9
39.21.090 | Cabo de cobre flexível de 50 mm², isolamento 0,6/1kV - isolação HEPR 90°C | M | 40.1 | 9.13 | 49.23 | 9
39.21.100 | Cabo de cobre flexível de 70 mm², isolamento 0,6/1kV - isolação HEPR 90°C | M | 55.99 | 11.41 | 67.4 | 9
39.21.110 | Cabo de cobre flexível de 95 mm², isolamento 0,6/1kV - isolação HEPR 90°C | M | 73.54 | 13.69 | 87.23 | 9
39.21.120 | Cabo de cobre flexível de 120 mm², isolamento 0,6/1kV - isolação HEPR 90°C | M | 91.42 | 15.98 | 107.4 | 9
39.21.125 | Cabo de cobre flexível de 150 mm², isolamento 0,6/1 kV - isolação HEPR 90°C | M | 116.83 | 15.98 | 132.81 | 9
39.21.130 | Cabo de cobre flexível de 185 mm², isolamento 0,6/1kV - isolação HEPR 90°C | M | 143.41 | 18.26 | 161.67 | 9
39.21.140 | Cabo de cobre flexível de 240 mm², isolamento 0,6/1kV - isolação HEPR 90°C | M | 189.7 | 20.55 | 210.25 | 9
39.21.201 | Cabo de cobre flexível de 2 x 2,5 mm², isolamento 0,6/1 kV - isolação HEPR 90°C | M | 5.04 | 1.82 | 6.86 | 9
39.21.230 | Cabo de cobre flexível de 3 x 1,5 mm², isolamento 0,6/1 kV - isolação HEPR 90°C | M | 4.81 | 0.91 | 5.72 | 9
39.21.231 | Cabo de cobre flexível de 3 x 2,5 mm², isolamento 0,6/1 kV - isolação HEPR 90°C | M | 7.53 | 2.28 | 9.81 | 9
39.21.234 | Cabo de cobre flexível de 3 x 10 mm², isolamento 0,6/1 kV - isolação HEPR 90°C | M | 26.41 | 4.57 | 30.98 | 9
39.21.236 | Cabo de cobre flexível de 3 x 25 mm², isolamento 0,6/1 kV - isolação HEPR 90°C | M | 64.57 | 13.69 | 78.26 | 9
39.21.237 | Cabo de cobre flexível de 3 x 35 mm², isolamento 0,6/1 kV - isolação HEPR 90°C | M | 87.32 | 18.26 | 105.58 | 9
39.21.254 | Cabo de cobre flexível de 4 x 10 mm², isolamento 0,6/1 kV - isolação HEPR 90°C | M | 35.31 | 5.93 | 41.24 | 9
39.24 | Cabo de cobre flexivel, isolamento 500 V, isolacao PP 70°C |  |  |  |  | 5
39.24.151 | Cabo de cobre flexível de 3 x 1,5 mm², isolamento 500 V - isolação PP 70°C | M | 5.12 | 5.48 | 10.6 | 9
39.24.152 | Cabo de cobre flexível de 3 x 2,5 mm², isolamento 500 V - isolação PP 70°C | M | 8.24 | 6.85 | 15.09 | 9
39.24.153 | Cabo de cobre flexível de 3 x 4 mm², isolamento 500 V - isolação PP 70°C | M | 12.95 | 8.21 | 21.16 | 9
39.24.154 | Cabo de cobre flexível de 3 x 6 mm², isolamento 500 V - isolação PP 70°C | M | 19.79 | 9.59 | 29.38 | 9
39.24.173 | Cabo de cobre flexível de 4 x 4 mm², isolamento 500 V - isolação PP 70°C | M | 16.43 | 5.48 | 21.91 | 9
39.24.174 | Cabo de cobre flexível de 4 x 6 mm², isolamento 500 V - isolação PP 70°C | M | 26.93 | 12.78 | 39.71 | 9
39.25 | Cabo de cobre unipolar, isolamento 15/25 kV, isolacao EPR 90 °C / 105 °C |  |  |  |  | 5
39.25.020 | Cabo de cobre de 35 mm², isolamento 15/25 kV - isolação EPR 105°C | M | 86.57 | 1.37 | 87.94 | 9
39.25.030 | Cabo de cobre de 50 mm², isolamento 15/25 kV - isolação EPR 105°C | M | 102.81 | 1.37 | 104.18 | 9
39.26 | Cabo de cobre flexivel, isolamento 0,6/1kV - isolacao HEPR 90° C - baixa emissao fumaca e gases |  |  |  |  | 5
39.26.010 | Cabo de cobre flexível de 1,5 mm², isolamento 0,6/1 kV - isolação HEPR 90°C - baixa emissão de fumaça e gases | M | 2.17 | 1.82 | 3.99 | 9
39.26.020 | Cabo de cobre flexível de 2,5 mm², isolamento 0,6/1 kV - isolação HEPR 90°C - baixa emissão de fumaça e gases | M | 3.39 | 2.28 | 5.67 | 9
39.26.030 | Cabo de cobre flexível de 4 mm², isolamento 0,6/1 kV - isolação HEPR 90°C - baixa emissão de fumaça e gases | M | 4.64 | 2.73 | 7.37 | 9
39.26.040 | Cabo de cobre flexível de 6 mm², isolamento 0,6/1 kV - isolação HEPR 90°C - baixa emissão de fumaça e gases | M | 6.67 | 3.2 | 9.87 | 9
39.26.050 | Cabo de cobre flexível de 10 mm², isolamento 0,6/1 kV - isolação HEPR 90°C - baixa emissão de fumaça e gases | M | 10.51 | 3.66 | 14.17 | 9
39.26.060 | Cabo de cobre flexível de 16 mm², isolamento 0,6/1 kV - isolação HEPR 90°C - baixa emissão de fumaça e gases | M | 15.92 | 4.11 | 20.03 | 9
39.26.070 | Cabo de cobre flexível de 25 mm², isolamento 0,6/1 kV - isolação HEPR 90°C - baixa emissão de fumaça e gases | M | 24.52 | 4.57 | 29.09 | 9
39.26.080 | Cabo de cobre flexível de 35 mm², isolamento 0,6/1 kV - isolação HEPR 90°C - baixa emissão de fumaça e gases | M | 33.39 | 6.85 | 40.24 | 9
39.26.090 | Cabo de cobre flexível de 50 mm², isolamento 0,6/1 kV - isolação HEPR 90°C - baixa emissão de fumaça e gases | M | 47.5 | 9.13 | 56.63 | 9
39.26.100 | Cabo de cobre flexível de 70 mm², isolamento 0,6/1 kV - isolação HEPR 90°C - baixa emissão de fumaça e gases | M | 65.8 | 11.41 | 77.21 | 9
39.26.110 | Cabo de cobre flexível de 95 mm², isolamento 0,6/1 kV - isolação HEPR 90°C - baixa emissão de fumaça e gases | M | 89.4 | 13.69 | 103.09 | 9
39.26.120 | Cabo de cobre flexível de 120 mm², isolamento 0,6/1 kV - isolação HEPR 90°C - baixa emissão de fumaça e gases | M | 112.97 | 15.98 | 128.95 | 9
39.26.130 | Cabo de cobre flexível de 150 mm², isolamento 0,6/1 kV - isolação HEPR 90°C - baixa emissão de fumaça e gases | M | 139.59 | 18.26 | 157.85 | 9
39.26.140 | Cabo de cobre flexível de 185 mm², isolamento 0,6/1 kV - isolação HEPR 90°C - baixa emissão de fumaça e gases | M | 170.61 | 20.55 | 191.16 | 9
39.26.150 | Cabo de cobre flexível de 240 mm², isolamento 0,6/1 kV - isolação HEPR 90°C - baixa emissão de fumaça e gases | M | 218.17 | 22.83 | 241 | 9
39.27 | Cabo optico |  |  |  |  | 5
39.27.010 | Cabo óptico de terminação, 2 fibras, 50/125 µm - uso interno/externo | M | 8.04 | 2.28 | 10.32 | 9
39.27.020 | Cabo óptico multimodo, 4 fibras, 50/125 µm - uso interno/externo | M | 10.12 | 4.57 | 14.69 | 9
39.27.030 | Cabo óptico multimodo, 6 fibras, 50/125 µm - uso interno/externo | M | 17.47 | 4.57 | 22.04 | 9
39.30 | Fios e cabos - audio e video |  |  |  |  | 5
39.30.010 | Cabo torcido flexível de 2 x 2,5 mm², isolação em PVC antichama | M | 4.13 | 11.41 | 15.54 | 9
40 | DISTRIBUICAO DE FORCA E COMANDO DE ENERGIA ELETRICA E TELEFONIA |  |  |  |  | 2
40.01 | Caixa de passagem estampada |  |  |  |  | 5
40.01.020 | Caixa de ferro estampada 4´ x 2´ | UN | 2.06 | 11.41 | 13.47 | 9
40.01.040 | Caixa de ferro estampada 4´ x 4´ | UN | 3.52 | 11.41 | 14.93 | 9
40.01.080 | Caixa de ferro octogonal fundo móvel 4´ x 4´ | UN | 3.14 | 13.69 | 16.83 | 9
40.01.090 | Caixa de ferro estampada octogonal de 3´ x 3´ | UN | 2.08 | 11.41 | 13.49 | 9
40.02 | Caixa de passagem com tampa |  |  |  |  | 5
40.02.010 | Caixa de tomada em alumínio para piso 4´ x 4´ | UN | 34.72 | 36.52 | 71.24 | 9
40.02.020 | Caixa de passagem em chapa, com tampa parafusada, 100 x 100 x 80 mm | UN | 14.59 | 13.69 | 28.28 | 9
40.02.040 | Caixa de passagem em chapa, com tampa parafusada, 150 x 150 x 80 mm | UN | 17.72 | 13.69 | 31.41 | 9
40.02.060 | Caixa de passagem em chapa, com tampa parafusada, 200 x 200 x 100 mm | UN | 27.31 | 13.69 | 41 | 9
40.02.080 | Caixa de passagem em chapa, com tampa parafusada, 300 x 300 x 120 mm | UN | 55.4 | 18.26 | 73.66 | 9
40.02.100 | Caixa de passagem em chapa, com tampa parafusada, 400 x 400 x 150 mm | UN | 112.5 | 18.26 | 130.76 | 9
40.02.120 | Caixa de passagem em chapa, com tampa parafusada, 500 x 500 x 150 mm | UN | 160.89 | 22.83 | 183.72 | 9
40.02.440 | Caixa em alumínio fundido à prova de tempo, umidade, gases, vapores e pó, 150 x 150 x 150 mm | UN | 166.79 | 13.69 | 180.48 | 9
40.02.450 | Caixa em alumínio fundido à prova de tempo, umidade, gases, vapores e pó, 200 x 200 x 200 mm | UN | 527.22 | 13.69 | 540.91 | 9
40.02.460 | Caixa em alumínio fundido à prova de tempo, umidade, gases, vapores e pó, 240 x 240 x 150 mm | UN | 705.08 | 13.69 | 718.77 | 9
40.02.470 | Caixa em alumínio fundido à prova de tempo, umidade, gases, vapores e pó, 445 x 350 x 220 mm | UN | 1434.44 | 18.26 | 1452.7 | 9
40.02.600 | Caixa de passagem em alumínio fundido à prova de tempo, 100 x 100 mm | UN | 21.88 | 13.69 | 35.57 | 9
40.02.610 | Caixa de passagem em alumínio fundido à prova de tempo, 200 x 200 mm | UN | 72.04 | 13.69 | 85.73 | 9
40.02.620 | Caixa de passagem em alumínio fundido à prova de tempo, 300 x 300 mm | UN | 174.24 | 18.26 | 192.5 | 9
40.04 | Tomadas |  |  |  |  | 5
40.04.080 | Tomada para telefone 4P, padrão TELEBRÁS, com placa | CJ | 26.05 | 13.69 | 39.74 | 9
40.04.090 | Tomada RJ 11 para telefone, sem placa | UN | 28.41 | 13.69 | 42.1 | 9
40.04.096 | Tomada RJ 45 para rede de dados, com placa | UN | 62.45 | 13.69 | 76.14 | 9
40.04.140 | Tomada 3P+T de 32 A, blindada industrial de sobrepor negativa | CJ | 265.09 | 13.69 | 278.78 | 9
40.04.146 | Tomada 3P+T de 63 A, blindada industrial de embutir | CJ | 263.43 | 13.69 | 277.12 | 9
40.04.230 | Tomada de canaleta/perfilado universal 2P+T, com caixa e tampa | CJ | 17.35 | 13.69 | 31.04 | 9
40.04.340 | Plugue e tomada 2P+T de 16 A de sobrepor - 380 / 440 V | CJ | 306.26 | 13.69 | 319.95 | 9
40.04.390 | Tomada de energia quadrada com rabicho de 10 A - 250 V , para instalação em painel / rodapé / caixa de tomadas | UN | 27.99 | 13.69 | 41.68 | 9
40.04.450 | Tomada 2P+T de 10 A - 250 V, completa | CJ | 12.16 | 13.69 | 25.85 | 9
40.04.460 | Tomada 2P+T de 20 A - 250 V, completa | CJ | 14.5 | 13.69 | 28.19 | 9
40.04.470 | Conjunto 2 tomadas 2P+T de 10 A, completo | CJ | 22.75 | 13.69 | 36.44 | 9
40.04.480 | Conjunto 1 interruptor simples e 1 tomada 2P+T de 10 A, completo | CJ | 20.08 | 13.69 | 33.77 | 9
40.04.490 | Conjunto 2 interruptores simples e 1 tomada 2P+T de 10 A, completo | CJ | 21.59 | 13.69 | 35.28 | 9
40.04.492 | Conjunto 4´ x 4´ de 1 interruptor simples, 1 tomada universal e 1 tomada de 3 polos | CJ | 30.09 | 16.89 | 46.98 | 9
40.05 | Interruptores e minuterias |  |  |  |  | 5
40.05.020 | Interruptor com 1 tecla simples e placa | CJ | 10.11 | 15.52 | 25.63 | 9
40.05.040 | Interruptor com 2 teclas simples e placa | CJ | 16.38 | 15.98 | 32.36 | 9
40.05.060 | Interruptor com 3 teclas simples e placa | CJ | 26.31 | 22.83 | 49.14 | 9
40.05.080 | Interruptor com 1 tecla paralelo e placa | CJ | 13.16 | 12.32 | 25.48 | 9
40.05.100 | Interruptor com 2 teclas paralelo e placa | CJ | 12.36 | 20.55 | 32.91 | 9
40.05.120 | Interruptor com 2 teclas, 1 simples, 1 paralelo e placa | CJ | 14.22 | 17.35 | 31.57 | 9
40.05.140 | Interruptor com 3 teclas, 2 simples, 1 paralelo e placa | CJ | 11.88 | 20.55 | 32.43 | 9
40.05.160 | Interruptor com 3 teclas, 1 simples, 2 paralelo e placa | CJ | 24.32 | 22.83 | 47.15 | 9
40.05.170 | Interruptor bipolar paralelo, 1 tecla dupla e placa | CJ | 47.72 | 15.98 | 63.7 | 9
40.05.180 | Interruptor bipolar simples, 1 tecla dupla e placa | CJ | 42.11 | 15.98 | 58.09 | 9
40.05.320 | Pulsador 2 A - 250 V, para minuteria com placa | CJ | 17.67 | 11.41 | 29.08 | 9
40.05.330 | Variador de luminosidade rotativo até 1000 W, 127/220 V, com placa | CJ | 55 | 17.35 | 72.35 | 9
40.05.340 | Sensor de presença para teto, com fotocélula, para lâmpada qualquer | UN | 35.66 | 13.69 | 49.35 | 9
40.05.350 | Sensor de presença infravermelho passivo e microondas, alcance de 12 m - sem fio | UN | 90.46 | 22.83 | 113.29 | 9
40.06 | Conduletes |  |  |  |  | 5
40.06.040 | Condulete metálico de 3/4´ | CJ | 13.25 | 22.83 | 36.08 | 9
40.06.060 | Condulete metálico de 1´ | CJ | 21.17 | 22.83 | 44 | 9
40.06.080 | Condulete metálico de 1 1/4´ | CJ | 45.26 | 22.83 | 68.09 | 9
40.06.100 | Condulete metálico de 1 1/2´ | CJ | 53.46 | 22.83 | 76.29 | 9
40.06.120 | Condulete metálico de 2´ | CJ | 77.14 | 22.83 | 99.97 | 9
40.06.140 | Condulete metálico de 2 1/2´ | CJ | 194.69 | 22.83 | 217.52 | 9
40.06.160 | Condulete metálico de 3´ | CJ | 227.07 | 22.83 | 249.9 | 9
40.06.170 | Condulete metálico de 4´ | CJ | 353.35 | 22.83 | 376.18 | 9
40.06.510 | Condulete em PVC de 1´ - com tampa | CJ | 16.09 | 22.83 | 38.92 | 9
40.07 | Caixa de passagem em PVC |  |  |  |  | 5
40.07.010 | Caixa em PVC de 4´ x 2´ | UN | 3.18 | 11.41 | 14.59 | 9
40.07.020 | Caixa em PVC de 4´ x 4´ | UN | 6 | 11.41 | 17.41 | 9
40.07.040 | Caixa em PVC octogonal de 4´ x 4´ | UN | 6.34 | 11.41 | 17.75 | 9
40.10 | Contator |  |  |  |  | 5
40.10.016 | Contator de potência 12 A - 1na+1nf | UN | 270.73 | 22.83 | 293.56 | 9
40.10.020 | Contator de potência 9 A - 2na+2nf | UN | 280.63 | 22.83 | 303.46 | 9
40.10.040 | Contator de potência 12 A - 2na+2nf | UN | 329.93 | 22.83 | 352.76 | 9
40.10.060 | Contator de potência 16 A - 2na+2nf | UN | 305.27 | 22.83 | 328.1 | 9
40.10.080 | Contator de potência 22 A/25 A - 2na+2nf | UN | 396.77 | 22.83 | 419.6 | 9
40.10.100 | Contator de potência 32 A - 2na+2nf | UN | 590.69 | 22.83 | 613.52 | 9
40.10.106 | Contator de potência 38 A/40 A - 2na+2nf | UN | 782.83 | 22.83 | 805.66 | 9
40.10.110 | Contator de potência 50 A - 2na+2nf | UN | 1074.74 | 22.83 | 1097.57 | 9
40.10.132 | Contator de potência 65 A - 2na+2nf | UN | 1515.76 | 22.83 | 1538.59 | 9
40.10.136 | Contator de potência 110 A - 2na+2nf | UN | 3564.84 | 22.83 | 3587.67 | 9
40.10.140 | Contator de potência 150 A - 2na+2nf | UN | 2158.39 | 22.83 | 2181.22 | 9
40.10.150 | Contator de potência 220 A - 2na+2nf | UN | 5030.67 | 22.83 | 5053.5 | 9
40.10.500 | Minicontator auxiliar - 4na | UN | 90.14 | 22.83 | 112.97 | 9
40.10.510 | Contator auxiliar - 2na+2nf | UN | 142.57 | 22.83 | 165.4 | 9
40.10.520 | Contator auxiliar - 4na+4nf | UN | 145.82 | 22.83 | 168.65 | 9
40.11 | Rele |  |  |  |  | 5
40.11.010 | Relé fotoelétrico 50/60 Hz, 110/220 V, 1200 VA, completo | UN | 72.45 | 20.55 | 93 | 9
40.11.020 | Relé bimetálico de sobrecarga para acoplamento direto, faixas de ajuste de 9/12 A | UN | 263.81 | 22.83 | 286.64 | 9
40.11.030 | Relé bimetálico de sobrecarga para acoplamento direto, faixas de ajuste de 20/32 A até 50/63 A | UN | 444.98 | 22.83 | 467.81 | 9
40.11.050 | Relé bimetálico de sobrecarga para acoplamento direto, faixas de ajuste 0,4/0,63 A até 16/25 A | UN | 334.3 | 22.83 | 357.13 | 9
40.11.060 | Relé de tempo eletrônico de 0,6 até 6 s - 220V - 50/60 Hz | UN | 93.59 | 45.65 | 139.24 | 9
40.11.070 | Relé supervisor trifásico contra falta de fase, inversão de fase e mínima tensão | UN | 3965.38 | 45.65 | 4011.03 | 9
40.11.120 | Relé de tempo eletrônico de 1,5 até 15 minutos - 110V/220V - 50/60Hz | UN | 89.05 | 45.65 | 134.7 | 9
40.11.230 | Relé de sobrecarga eletrônico para acoplamento direto, faixa de ajuste de 55 A até 250 A | UN | 2978.6 | 22.83 | 3001.43 | 9
40.11.240 | Relé de tempo eletrônico de 3 até 30s - 220V - 50/60Hz | UN | 118.8 | 45.65 | 164.45 | 9
40.11.250 | Relé de impulso bipolar, 16 A, 250 V CA | UN | 269.71 | 27.39 | 297.1 | 9
40.12 | Chave comutadora e seletora |  |  |  |  | 5
40.12.020 | Chave comutadora/seletora com 1 polo e 3 posições para 63 A | UN | 627.33 | 18.26 | 645.59 | 9
40.12.030 | Chave comutadora/seletora com 1 polo e 3 posições para 25 A | UN | 317.75 | 18.26 | 336.01 | 9
40.12.200 | Chave comutadora/seletora com 1 polo e 2 posições para 25 A | UN | 167.79 | 18.26 | 186.05 | 9
40.12.210 | Chave comutadora/seletora com 3 polos e 3 posições para 25 A | UN | 441.52 | 18.26 | 459.78 | 9
40.13 | Amperimetro |  |  |  |  | 5
40.13.010 | Chave comutadora para amperímetro | UN | 152 | 18.26 | 170.26 | 9
40.13.040 | Amperímetro de ferro móvel de 96 x 96 mm, para ligação em transformador de corrente, escala fixa de 0A/50 A até 0A/2 kA | UN | 358.64 | 11.41 | 370.05 | 9
40.14 | Voltimetro |  |  |  |  | 5
40.14.010 | Chave comutadora para voltímetro | UN | 120.98 | 18.26 | 139.24 | 9
40.14.030 | Voltímetro de ferro móvel de 96 x 96 mm, escalas variáveis de 0/150 V, 0/250 V, 0/300 V, 0/500 V e 0/600 V | UN | 127.9 | 22.83 | 150.73 | 9
40.20 | Reparos, conservacoes e complementos - GRUPO 40 |  |  |  |  | 5
40.20.050 | Sinalizador com lâmpada | UN | 65.16 | 36.52 | 101.68 | 9
40.20.060 | Botão de comando duplo sem sinalizador | UN | 52.17 | 36.52 | 88.69 | 9
40.20.090 | Botoeira com retenção para quadro/painel | UN | 37.62 | 13.69 | 51.31 | 9
40.20.100 | Botoeira de comando liga-desliga, sem sinalização | UN | 132.81 | 13.69 | 146.5 | 9
40.20.110 | Alarme sonoro bitonal 220 V para painel de comando | UN | 460.28 | 13.69 | 473.97 | 9
40.20.120 | Placa de 4´ x 2´ | UN | 4.27 | 1.49 | 5.76 | 9
40.20.140 | Placa de 4´ x 4´ | UN | 9.77 | 1.49 | 11.26 | 9
40.20.200 | Chave de boia normalmente fechada ou aberta | UN | 46.41 | 18.26 | 64.67 | 9
40.20.240 | Plugue com 2P+T de 10A, 250V | UN | 8.84 | 9.13 | 17.97 | 9
40.20.250 | Plugue prolongador com 2P+T de 10A, 250V | UN | 11.44 | 9.13 | 20.57 | 9
40.20.300 | Chave de nível tipo boia pendular (pera), com contato micro switch | UN | 465.48 | 45.65 | 511.13 | 9
40.20.302 | Placa suporte (tampa) 4´ x 4´ para áreas úmidas, grau de proteção IP55 | UN | 90.86 | 13.69 | 104.55 | 9
40.20.310 | Placa/espelho em latão escovado 4´ x 4´, para 02 tomadas elétrica | UN | 50.87 | 20.74 | 71.61 | 9
40.20.320 | Placa/espelho em latão escovado 4´ x 4´, para 01 tomada elétrica | UN | 44.29 | 20.74 | 65.03 | 9
41 | ILUMINACAO |  |  |  |  | 2
41.02 | Lampadas |  |  |  |  | 5
41.02.541 | Lâmpada LED tubular T8 com base G13, de 900 até 1050 Im - 9 a 10 W | UN | 18.14 | 3.71 | 21.85 | 9
41.02.551 | Lâmpada LED tubular T8 com base G13, de 1850 até 2000 Im - 18 a 20 W | UN | 20.84 | 3.71 | 24.55 | 9
41.02.562 | Lâmpada LED tubular T8 com base G13, de 3400 até 4000 Im - 36 a 40 W | UN | 59.36 | 3.71 | 63.07 | 9
41.02.580 | Lâmpada LED 13,5W, com base E-27, 1400 até 1510 lm | UN | 18.43 | 3.71 | 22.14 | 9
41.04 | Acessorios para iluminacao |  |  |  |  | 5
41.04.020 | Receptáculo de porcelana com parafuso de fixação com rosca E-27 | UN | 7.26 | 3.64 | 10.9 | 9
41.04.050 | Trilho eletrificado de alimentação com 1 circuito, em alumínio com pintura na cor branco, inclusive acessórios | M | 95.61 | 18.26 | 113.87 | 9
41.05 | Lampada de descarga de alta potencia |  |  |  |  | 5
41.05.720 | Lâmpada de vapor metálico tubular, base G12 de 150 W | UN | 102.82 | 3.71 | 106.53 | 9
41.06 | Lampada halogena |  |  |  |  | 5
41.06.100 | Lâmpada halógena refletora PAR20, base E27 de 50 W - 220 V | UN | 23.26 | 3.71 | 26.97 | 9
41.06.130 | Lâmpada halógena com refletor dicroico de 50 W - 12 V | UN | 10.1 | 3.71 | 13.81 | 9
41.06.410 | Lâmpada halógena tubular, base R7s bilateral de 300 W - 110 ou 220 V | UN | 10.28 | 3.71 | 13.99 | 9
41.07 | Lampada fluorescente |  |  |  |  | 5
41.07.020 | Lâmpada fluorescente tubular, base bipino bilateral de 15 W | UN | 20.52 | 3.71 | 24.23 | 9
41.07.030 | Lâmpada fluorescente tubular, base bipino bilateral de 16 W | UN | 14.84 | 3.71 | 18.55 | 9
41.07.050 | Lâmpada fluorescente tubular, base bipino bilateral de 20 W | UN | 10.75 | 3.71 | 14.46 | 9
41.07.060 | Lâmpada fluorescente tubular, base bipino bilateral de 28 W | UN | 19.49 | 3.71 | 23.2 | 9
41.07.070 | Lâmpada fluorescente tubular, base bipino bilateral de 32 W | UN | 18.87 | 3.71 | 22.58 | 9
41.07.200 | Lâmpada fluorescente tubular, base bipino bilateral de 32 W, com camada trifósforo | UN | 28.87 | 3.71 | 32.58 | 9
41.07.430 | Lâmpada fluorescente compacta eletrônica "3U", base E27 de 20 W - 110 ou 220 V | UN | 13.42 | 3.71 | 17.13 | 9
41.07.450 | Lâmpada fluorescente compacta eletrônica "3U", base E27 de 25 W - 110 ou 220 V | UN | 14.75 | 3.71 | 18.46 | 9
41.07.800 | Lâmpada fluorescente compacta "1U", base G-23 de 9 W | UN | 23.97 | 3.71 | 27.68 | 9
41.07.810 | Lâmpada fluorescente compacta "2U", base G-24D-2 de 18 W | UN | 16.4 | 3.71 | 20.11 | 9
41.07.820 | Lâmpada fluorescente compacta "2U", base G-24D-3 de 26 W | UN | 16 | 3.71 | 19.71 | 9
41.07.860 | Lâmpada fluorescente compacta "2U", base G-24Q-3 de 26 W | UN | 12.62 | 3.71 | 16.33 | 9
41.08 | Reator e equipamentos para lampada de descarga de alta potencia |  |  |  |  | 5
41.08.010 | Transformador eletrônico para lâmpada halógena dicroica de 50 W - 220 V | UN | 31.44 | 9.13 | 40.57 | 9
41.08.230 | Reator eletromagnético de alto fator de potência, para lâmpada vapor de sódio 150 W / 220 V | UN | 90.26 | 9.13 | 99.39 | 9
41.08.250 | Reator eletromagnético de alto fator de potência, para lâmpada vapor de sódio 250 W / 220 V | UN | 132.85 | 9.13 | 141.98 | 9
41.08.270 | Reator eletromagnético de alto fator de potência, para lâmpada vapor de sódio 400 W / 220 V | UN | 159.36 | 9.13 | 168.49 | 9
41.08.280 | Reator eletromagnético de alto fator de potência, para lâmpada vapor de sódio 1000 W / 220 V | UN | 241.35 | 9.13 | 250.48 | 9
41.08.440 | Reator eletromagnético de alto fator de potência, para lâmpada vapor metálico 150 W / 220 V | UN | 87.13 | 9.13 | 96.26 | 9
41.08.450 | Reator eletromagnético de alto fator de potência, para lâmpada vapor metálico 250 W / 220 V | UN | 145.63 | 9.13 | 154.76 | 9
41.08.460 | Reator eletromagnético de alto fator de potência, para lâmpada vapor metálico 400 W / 220 V | UN | 167.56 | 9.13 | 176.69 | 9
41.09 | Reator e equipamentos para lampada fluorescente |  |  |  |  | 5
41.09.720 | Reator eletrônico de alto fator de potência com partida instantânea, para 2 lâmpadas fluorescentes tubulares, base bipino bilateral, 16 W - 127 V / 220 V | UN | 45.19 | 18.26 | 63.45 | 9
41.09.740 | Reator eletrônico de alto fator de potência com partida instantânea, para 2 lâmpadas fluorescentes tubulares, base bipino bilateral, 28 W - 127 V / 220 V | UN | 97.16 | 9.13 | 106.29 | 9
41.09.750 | Reator eletrônico de alto fator de potência com partida instantânea, para 2 lâmpadas fluorescentes tubulares, base bipino bilateral, 32 W - 127 V / 220 V | UN | 56.18 | 18.26 | 74.44 | 9
41.09.830 | Reator eletrônico de alto fator de potência com partida instantânea, para 2 lâmpadas fluorescentes tubulares "HO", base bipino bilateral, 110 W - 220 V | UN | 86.45 | 18.26 | 104.71 | 9
41.09.870 | Reator eletrônico de alto fator de potência com partida instantânea, para uma lâmpada fluorescente compacta "2U", base G24q-3, 26 W - 220 V | UN | 50.27 | 9.13 | 59.4 | 9
41.09.890 | Reator eletrônico de alto fator de potência com partida instantânea, para 2 lâmpadas fluorescentes compactas "2U", base G24q-3, 26 W - 220 V | UN | 57.36 | 18.26 | 75.62 | 9
41.10 | Postes e acessorios |  |  |  |  | 5
41.10.060 | Braço em tubo de ferro galvanizado de 1" x 1,00 m para fixação de uma luminária | UN | 48.11 | 64.22 | 112.33 | 9
41.10.070 | Cruzeta reforçada em ferro galvanizado para fixação de quatro luminárias | UN | 728.57 | 64.22 | 792.79 | 9
41.10.080 | Cruzeta reforçada em ferro galvanizado para fixação de duas luminárias | UN | 503.75 | 64.22 | 567.97 | 9
41.10.260 | Poste telecônico curvo em aço SAE 1010/1020 galvanizado a fogo, altura de 8,00 m | UN | 1981.98 | 278.86 | 2260.84 | 9
41.10.330 | Poste telecônico reto em aço SAE 1010/1020 galvanizado a fogo, altura de 10,00 m | UN | 2388.43 | 103.17 | 2491.6 | 9
41.10.340 | Poste telecônico reto em aço SAE 1010/1020 galvanizado a fogo, altura de 8,00 m | UN | 2031.43 | 103.17 | 2134.6 | 9
41.10.400 | Poste telecônico em aço SAE 1010/1020 galvanizado a fogo, com espera para uma luminária, altura de 3,00 m | UN | 610.52 | 66.52 | 677.04 | 9
41.10.410 | Poste telecônico em aço SAE 1010/1020 galvanizado a fogo, com espera para duas luminárias, altura de 3,00 m | UN | 666.31 | 66.52 | 732.83 | 9
41.10.430 | Poste telecônico reto em aço SAE 1010/1020 galvanizado a fogo, altura de 6,00 m | UN | 1542.45 | 103.17 | 1645.62 | 9
41.10.490 | Poste telecônico reto em aço SAE 1010/1020 galvanizado a fogo, com base, altura de 7,00 m | UN | 1370.97 | 461.64 | 1832.61 | 9
41.10.500 | Poste telecônico reto em aço SAE 1010/1020 galvanizado a fogo, altura de 4,00 m | UN | 1024.02 | 103.17 | 1127.19 | 9
41.11 | Aparelho de iluminacao publica e decorativa |  |  |  |  | 5
41.11.060 | Luminária fechada para iluminação pública tipo pétala pequena | UN | 485.54 | 32.11 | 517.65 | 9
41.11.090 | Luminária com corpo em tubo de alumínio tipo balizador para uso externo | UN | 94.97 | 13.69 | 108.66 | 9
41.11.094 | Luminária LED de embutir para caixa de luz 4 x 2cm, para uso externo, tipo balizador de 3 W | UN | 53.43 | 13.69 | 67.12 | 9
41.11.100 | Luminária retangular fechada para iluminação externa em poste, tipo pétala grande | UN | 479.85 | 32.11 | 511.96 | 9
41.11.110 | Luminária retangular fechada para iluminação externa em poste, tipo pétala pequena | UN | 456.54 | 32.11 | 488.65 | 9
41.11.115 | Luminária retangular tipo arandela externa para 2 lâmpadas, com difusor em polietileno ou vidro leitoso | UN | 104.84 | 22.83 | 127.67 | 9
41.11.116 | Luminária LED retangular para poste, fluxo luminoso de 5000 a 5500 lm - potência de 50W | UN | 238.22 | 32.11 | 270.33 | 9
41.11.440 | Suporte tubular de fixação em poste para 1 luminária tipo pétala | UN | 79.44 | 13.69 | 93.13 | 9
41.11.450 | Suporte tubular de fixação em poste para 2 luminárias tipo pétala | UN | 106.81 | 13.69 | 120.5 | 9
41.11.702 | Luminária LED solar integrada para poste, fluxo luminoso de 8000 lm, eficiência mínima de 130,5 lm/W - potência de 80 W | UN | 9013.9 | 32.11 | 9046.01 | 9
41.11.703 | Luminária pública LED retangular para poste, fluxo luminoso de 14200 a 18000 lm, eficiência mínima de 120 lm/W - potência de 100 W/120 W | UN | 704.04 | 32.11 | 736.15 | 9
41.11.704 | Luminária LED retangular para poste, fluxo luminoso de 14083 lm, eficiência mínima 135 lm/W - potência de 104 W | UN | 940.7 | 32.11 | 972.81 | 9
41.11.707 | Luminária LED retangular para poste, fluxo luminoso de 27624 lm, eficiência mínima 135 lm/W - potência de 204 W | UN | 1378.49 | 32.11 | 1410.6 | 9
41.11.711 | Luminária LED retangular para parede ou piso, fluxo luminoso de 11838 a 12150 lm, eficiência mínima 107 lm/W - potência de 86 W/120 W | UN | 522.66 | 32.11 | 554.77 | 9
41.11.712 | Luminária LED redonda de embutir para parede ou piso, área interna ou externa, bivolt - potência 6 W | UN | 82.29 | 32.11 | 114.4 | 9
41.11.721 | Luminária pública LED retangular para poste, fluxo luminoso de 6250 a 6674 lm, eficiência mínima 113 lm/W - potência 40 W/59 W | UN | 472.63 | 32.11 | 504.74 | 9
41.12 | Aparelho de iluminacao de longo alcance e especifica |  |  |  |  | 5
41.12.050 | Projetor retangular fechado, com alojamento para reator, para lâmpada vapor metálico ou vapor de sódio de 150 W a 400 W | UN | 1535.64 | 22.83 | 1558.47 | 9
41.12.060 | Projetor retangular fechado, para lâmpada vapor de sódio de 1.000 W ou vapor metálico de 2.000 W | UN | 679.53 | 22.83 | 702.36 | 9
41.12.080 | Projetor retangular fechado, para lâmpada vapor metálico ou vapor de sódio de 250 W/400 W | UN | 660.76 | 22.83 | 683.59 | 9
41.12.090 | Projetor cônico fechado, para lâmpadas vapor metálico, vapor de sódio de 250 W/400 W ou mista de 250 W/500 W | UN | 367.56 | 22.83 | 390.39 | 9
41.12.210 | Projetor LED modular, fluxo luminoso de 26294 lm, eficiência mínima de 125 l/W - 150 W/200 W | UN | 847.82 | 22.83 | 870.65 | 9
41.13 | Aparelho de iluminacao a prova de tempo, gases e vapores |  |  |  |  | 5
41.13.050 | Luminária blindada de sobrepor ou pendente em calha fechada, para 2 lâmpadas fluorescentes de 32 W/36 W/40 W | UN | 232.1 | 18.26 | 250.36 | 9
41.13.102 | Luminária blindada tipo arandela de 45º e 90º, para lâmpada LED | UN | 246.9 | 18.26 | 265.16 | 9
41.13.200 | Luminária blindada oval de sobrepor ou arandela, para lâmpada fluorescentes compacta | UN | 128.85 | 18.26 | 147.11 | 9
41.14 | Aparelho de iluminacao comercial e industrial |  |  |  |  | 5
41.14.020 | Luminária retangular de embutir tipo calha fechada, com difusor plano, para 2 lâmpadas fluorescentes tubulares de 28 W/32 W/36 W/54 W | UN | 158.24 | 18.26 | 176.5 | 9
41.14.070 | Luminária retangular de sobrepor tipo calha aberta, para 2 lâmpadas fluorescentes tubulares de 32 W | UN | 49.07 | 18.26 | 67.33 | 9
41.14.090 | Luminária retangular de sobrepor tipo calha fechada, com difusor translúcido, para 2 lâmpadas fluorescentes de 28 W/32 W/36 W/54 W | UN | 144.43 | 18.26 | 162.69 | 9
41.14.210 | Luminária quadrada de embutir tipo calha aberta com aletas planas, para 2 lâmpadas fluorescentes compactas de 18 W/26 W | UN | 77.12 | 22.83 | 99.95 | 9
41.14.310 | Luminária redonda de embutir com difusor recuado, para 1 ou 2 lâmpadas fluorescentes compactas de 15 W/18 W/20 W/23 W/26 W | UN | 80.64 | 18.26 | 98.9 | 9
41.14.390 | Luminária retangular de sobrepor tipo calha aberta, com refletor em alumínio de alto brilho, para 2 lâmpadas tubulares 32 W/36 W | UN | 114.76 | 18.26 | 133.02 | 9
41.14.430 | Luminária quadrada de embutir tipo calha aberta, com refletor e aleta parabólicas em alumínio de alto brilho, para 4 lâmpadas fluorescentes de 14 W/16 W/18 W | UN | 179 | 18.26 | 197.26 | 9
41.14.510 | Luminária industrial pendente com refletor prismático sem alojamento para reator, para lâmpadas vapor de sódio/metálico ou mista de 150 W/250 W/400 W | UN | 258.16 | 13.69 | 271.85 | 9
41.14.530 | Luminária redonda de sobrepor com difusor em vidro temperado jateado para 1 ou 2 lâmpadas fluorescentes compactas de 18 W/26 W | UN | 108.61 | 13.69 | 122.3 | 9
41.14.560 | Luminária retangular de embutir tipo calha aberta com aletas parabólicas para 2 lâmpadas fluorescentes tubulares de 28 W/54 W | UN | 144.29 | 18.26 | 162.55 | 9
41.14.590 | Luminária industrial pendente tipo calha aberta instalação em perfilado para 1 ou 2 lâmpadas fluorescentes tubulares 14 W | UN | 71.14 | 22.83 | 93.97 | 9
41.14.600 | Luminária industrial pendente tipo calha aberta instalação em perfilado para 1 ou 2 lâmpadas tubulares 28 W/54 W | UN | 132.91 | 22.83 | 155.74 | 9
41.14.620 | Luminária retangular de sobrepor tipo calha aberta com refletor e aletas parabólicas para 2 lâmpadas fluorescentes tubulares 28 W/54 W | UN | 182.36 | 22.83 | 205.19 | 9
41.14.640 | Luminária retangular de embutir tipo calha aberta com refletor em alumínio de alto brilho para 2 lâmpadas tubulares de 28 W/54 W | UN | 143.07 | 22.83 | 165.9 | 9
41.14.670 | Luminária triangular de sobrepor tipo arandela para fluorescente compacta de 15 W/20 W/23 W | UN | 57.4 | 22.83 | 80.23 | 9
41.14.730 | Luminária redonda de embutir com refletor em alumínio jateado e difusor em vidro para 2 lâmpadas fluorescentes compactas duplas de 18 W/26 W | UN | 56.94 | 18.26 | 75.2 | 9
41.14.740 | Luminária retangular de embutir assimétrica para 1 lâmpada fluorescente tubular de 14 W | UN | 108.84 | 18.26 | 127.1 | 9
41.14.750 | Luminária redonda de sobrepor ou pendente com refletor em alumínio anodizado facho concentrado para 1 lâmpada vapor metálico elipsoidal de 250 W ou 400 W | UN | 461.35 | 18.26 | 479.61 | 9
41.14.780 | Luminária quadrada de sobrepor tipo calha fechada, com difusor plano, para 4 lâmpadas tubulares de 14 W/16 W/18 W | UN | 256.72 | 18.26 | 274.98 | 9
41.14.790 | Luminária retangular de embutir tipo calha aberta com refletor assimétrico em alumínio de alto brilho para 2 lâmpadas tubulares de 28 W/54 W | UN | 153.26 | 18.26 | 171.52 | 9
41.14.792 | Luminária hermética de sobrepor, com difusor em policarbonato, para lâmpadas de 2 x 28 W/32 W/54 W | UN | 113.64 | 18.26 | 131.9 | 9
41.15 | Aparelho de iluminacao interna decorativa |  |  |  |  | 5
41.15.170 | Luminária redonda de embutir, com foco orientável e acessório antiofuscante, para 1 lâmpada dicroica de 50 W | UN | 39.87 | 13.69 | 53.56 | 9
41.20 | Reparos, conservacoes e complementos - GRUPO 41 |  |  |  |  | 5
41.20.020 | Recolocação de aparelhos de iluminação ou projetores fixos em teto, piso ou parede | UN | 0.46 | 18.26 | 18.72 | 9
41.20.080 | Plafon plástico e/ou PVC para acabamento de ponto de luz, com soquete E-27 para lâmpada fluorescente compacta | UN | 6.23 | 3.71 | 9.94 | 9
41.20.120 | Recolocação de reator | UN |  | 18.26 | 18.26 | 9
41.20.130 | Recolocação de lâmpada | UN |  | 3.71 | 3.71 | 9
41.31 | Iluminacao LED |  |  |  |  | 5
41.31.040 | Luminária LED retangular de sobrepor com difusor translúcido, 4000 K, fluxo luminoso de 3690 a 4800 lm, potência de 35 W a 41 W | UN | 312.06 | 18.26 | 330.32 | 9
41.31.070 | Luminária LED quadrada de sobrepor com difusor prismático translúcido, 4000 K, fluxo luminoso de 1363 a 1800 lm, potência de 15 W a 24 W | UN | 283.64 | 13.69 | 297.33 | 9
41.31.080 | Luminária LED redonda de embutir com difusor translúcido, 4000 K, fluxo luminoso de 800 a 1060 lm, potência de 9 W a 12 W | UN | 138.34 | 18.26 | 156.6 | 9
41.31.087 | Luminária LED redonda de sobrepor com difusor translucido, 4000 K, fluxo luminoso de 1900 a 2000 lm, potência de 17 W a 19 W | UN | 259.68 | 13.69 | 273.37 | 9
41.31.101 | Projetor LED retangular, potência de 30 W, fluxo luminoso de 2250 a 2400 lm, temperatura cor 6.500 K, bivolt | UN | 63.39 | 22.83 | 86.22 | 9
42 | PARA-RAIOS PARA EDIFICACAO |  |  |  |  | 2
42.01 | Complementos para para-raios |  |  |  |  | 5
42.01.020 | Captor tipo Franklin, h= 300 mm, 4 pontos, 1 descida, acabamento cromado | UN | 74.47 | 11.41 | 85.88 | 9
42.01.040 | Captor tipo Franklin, h= 300 mm, 4 pontos, 2 descidas, acabamento cromado | UN | 121.04 | 11.41 | 132.45 | 9
42.01.060 | Luva de redução galvanizada de 2´ x 3/4´ | UN | 72.09 | 11.41 | 83.5 | 9
42.01.080 | Niple duplo galvanizado de 2´ | UN | 50.03 | 11.41 | 61.44 | 9
42.01.086 | Captor tipo terminal aéreo, h= 300 mm em alumínio | UN | 4.23 | 11.41 | 15.64 | 9
42.01.090 | Captor tipo terminal aéreo, h= 300 mm, diâmetro de 1/4´ em cobre | UN | 28.33 | 11.41 | 39.74 | 9
42.01.096 | Captor tipo terminal aéreo, h= 250 mm, diâmetro de 3/8´ galvanizado a fogo | UN | 10.29 | 11.41 | 21.7 | 9
42.01.098 | Captor tipo terminal aéreo, h= 600 mm, diâmetro de 3/8´ galvanizado a fogo | UN | 12.65 | 11.41 | 24.06 | 9
42.02 | Isolador galvanizado uso geral |  |  |  |  | 5
42.02.010 | Isolador galvanizado uso geral, simples com rosca mecânica | UN | 5.58 | 11.41 | 16.99 | 9
42.02.020 | Isolador galvanizado uso geral, reforçado para fixação a 90° | UN | 16.46 | 11.41 | 27.87 | 9
42.02.040 | Isolador galvanizado uso geral, simples com chapa de encosto | UN | 5.72 | 11.41 | 17.13 | 9
42.02.060 | Isolador galvanizado uso geral, reforçado com chapa de encosto | UN | 8.07 | 11.41 | 19.48 | 9
42.02.080 | Isolador galvanizado uso geral, simples com calha para telha ondulada | UN | 13.9 | 11.41 | 25.31 | 9
42.02.100 | Isolador galvanizado uso geral, reforçado com calha para telha ondulada | UN | 16.71 | 11.41 | 28.12 | 9
42.03 | Isolador galvanizado para mastro |  |  |  |  | 5
42.03.020 | Isolador galvanizado para mastro de diâmetro 2´, simples com 1 descida | UN | 10.26 | 11.41 | 21.67 | 9
42.03.040 | Isolador galvanizado para mastro de diâmetro 2´, simples com 2 descidas | UN | 15.11 | 11.41 | 26.52 | 9
42.03.060 | Isolador galvanizado para mastro de diâmetro 2´, reforçado com 1 descida | UN | 13.44 | 11.41 | 24.85 | 9
42.03.080 | Isolador galvanizado para mastro de diâmetro 2´, reforçado com 2 descidas | UN | 17.76 | 11.41 | 29.17 | 9
42.04 | Componentes de sustentacao para mastro galvanizado |  |  |  |  | 5
42.04.020 | Braçadeira de contraventagem para mastro de diâmetro 2´ | UN | 11.31 | 11.41 | 22.72 | 9
42.04.040 | Apoio para mastro de diâmetro 2´ | UN | 10.15 | 11.41 | 21.56 | 9
42.04.060 | Base para mastro de diâmetro 2´ | UN | 54.11 | 11.41 | 65.52 | 9
42.04.080 | Contraventagem com cabo para mastro de diâmetro 2´ | UN | 127.11 | 13.69 | 140.8 | 9
42.04.120 | Mastro simples galvanizado de diâmetro 2´ | M | 75.81 | 13.69 | 89.5 | 9
42.04.140 | Suporte porta bandeira simples para mastro de diâmetro 2´ | UN | 10.86 | 11.41 | 22.27 | 9
42.04.160 | Suporte porta bandeira reforçado para mastro de diâmetro 2´ | UN | 38.64 | 11.41 | 50.05 | 9
42.05 | Componentes para cabo de descida |  |  |  |  | 5
42.05.010 | Sinalizador de obstáculo simples, sem célula fotoelétrica | UN | 32.3 | 11.41 | 43.71 | 9
42.05.020 | Braçadeira para fixação do aparelho sinalizador para mastro de diâmetro 2´ | UN | 13.88 | 11.41 | 25.29 | 9
42.05.030 | Sinalizador de obstáculo duplo, sem célula fotoelétrica | UN | 84.81 | 11.41 | 96.22 | 9
42.05.050 | Sinalizador de obstáculo simples, com célula fotoelétrica | UN | 42.07 | 11.41 | 53.48 | 9
42.05.070 | Sinalizador de obstáculo duplo, com célula fotoelétrica | UN | 132.62 | 11.41 | 144.03 | 9
42.05.100 | Caixa de inspeção suspensa | UN | 16.1 | 45.65 | 61.75 | 9
42.05.110 | Conector cabo/haste de 3/4´ | UN | 17.4 | 4.57 | 21.97 | 9
42.05.120 | Conector de emenda em latão para cabo de até 50 mm² com 4 parafusos | UN | 22.15 | 4.57 | 26.72 | 9
42.05.140 | Conector olhal cabo/haste de 3/4´ | UN | 17.39 | 4.57 | 21.96 | 9
42.05.160 | Conector olhal cabo/haste de 5/8´ | UN | 4.06 | 4.57 | 8.63 | 9
42.05.170 | Vergalhão liso de aço galvanizado, diâmetro de 3/8´ | M | 13.84 | 18.26 | 32.1 | 9
42.05.180 | Esticador em latão para cabo de cobre | UN | 18.72 | 11.41 | 30.13 | 9
42.05.190 | Haste de aterramento de 3/4´ x 3 m | UN | 251.75 | 22.83 | 274.58 | 9
42.05.200 | Haste de aterramento de 5/8" x 2,4 m | UN | 175.5 | 22.83 | 198.33 | 9
42.05.210 | Haste de aterramento de 5/8´ x 3 m | UN | 162.37 | 22.83 | 185.2 | 9
42.05.220 | Mastro para sinalizador de obstáculo, de 1,5 m x 3/4´ | UN | 44.79 | 11.41 | 56.2 | 9
42.05.230 | Clips de fixação para vergalhão em aço galvanizado de 3/8´ | UN | 2.81 | 9.13 | 11.94 | 9
42.05.240 | Suporte para tubo de proteção com chapa de encosto, diâmetro 2´ | UN | 9.77 | 11.41 | 21.18 | 9
42.05.250 | Barra condutora chata em alumínio de 3/4´ x 1/4´, inclusive acessórios de fixação | M | 15.76 | 22.83 | 38.59 | 9
42.05.260 | Suporte para tubo de proteção com grapa para chumbar, diâmetro 2´ | UN | 9.91 | 11.41 | 21.32 | 9
42.05.270 | Conector em latão estanhado para cabos de 16 a 50 mm² e vergalhões até 3/8´ | UN | 47.96 | 9.13 | 57.09 | 9
42.05.290 | Suporte para fixação de terminal aéreo e/ou de cabo de cobre nu, com base plana | UN | 5.19 | 11.41 | 16.6 | 9
42.05.300 | Tampa para caixa de inspeção cilíndrica, aço galvanizado | UN | 44.94 | 2.28 | 47.22 | 9
42.05.310 | Caixa de inspeção do terra cilíndrica em PVC rígido, diâmetro de 300 mm - h= 250 mm | UN | 17.23 | 11.41 | 28.64 | 9
42.05.320 | Caixa de inspeção do terra cilíndrica em PVC rígido, diâmetro de 300 mm - h= 400 mm | UN | 25.92 | 11.41 | 37.33 | 9
42.05.330 | Caixa de inspeção do terra cilíndrica em PVC rígido, diâmetro de 300 mm - h= 600 mm | UN | 45.65 | 11.41 | 57.06 | 9
42.05.340 | Barra condutora chata em cobre de 3/4´ x 3/16´, inclusive acessórios de fixação | M | 179.57 | 22.83 | 202.4 | 9
42.05.370 | Caixa de equalização, de embutir, em aço com barramento, de 400 x 400 mm e tampa | UN | 436.35 | 45.65 | 482 | 9
42.05.380 | Caixa de equalização, de embutir, em aço com barramento, de 200 x 200 mm e tampa | UN | 295.9 | 45.65 | 341.55 | 9
42.05.390 | Presilha em latão para cabos de 16 até 50 mm² | UN | 1.09 | 1.86 | 2.95 | 9
42.05.410 | Suporte para fixação de terminal aéreo e/ou de cabo de cobre nu, com base ondulada | UN | 7.47 | 11.41 | 18.88 | 9
42.05.440 | Barra condutora chata em alumínio de 7/8´ x 1/8´, inclusive acessórios de fixação | M | 8.6 | 22.83 | 31.43 | 9
42.05.450 | Conector com rabicho e porca em latão para cabo de 16 a 35 mm² | UN | 16.65 | 4.57 | 21.22 | 9
42.05.510 | Suporte para fixação de fita de alumínio 7/8´ x 1/8´ e/ou cabo de cobre nu, com base ondulada | UN | 7.47 | 11.41 | 18.88 | 9
42.05.520 | Suporte para fixação de fita de alumínio 7/8´ x 1/8´, com base plana | UN | 6.74 | 11.41 | 18.15 | 9
42.05.542 | Tela equipotencial em aço inoxidável, largura de 200 mm, espessura de 1,4 mm | M | 62.23 | 11.41 | 73.64 | 9
42.05.550 | Cordoalha flexível "Jumpers" de 25 x 235 mm, com 4 furos de 11 mm | UN | 51.11 | 11.41 | 62.52 | 9
42.05.560 | Cordoalha flexível "Jumpers" de 25 x 300 mm, com 4 furos de 11 mm | UN | 56.3 | 11.41 | 67.71 | 9
42.05.570 | Terminal estanhado com 1 furo e 1 compressão - 16 mm² | UN | 4.65 | 11.41 | 16.06 | 9
42.05.580 | Terminal estanhado com 1 furo e 1 compressão - 35 mm² | UN | 7.07 | 11.41 | 18.48 | 9
42.05.590 | Terminal estanhado com 1 furo e 1 compressão - 50 mm² | UN | 9.95 | 11.41 | 21.36 | 9
42.05.620 | Terminal estanhado com 2 furos e 1 compressão - 50 mm² | UN | 12.85 | 11.41 | 24.26 | 9
42.05.630 | Conector tipo ´X´ para aterramento de telas, acabamento estanhado, para cabo de 16 - 50 mm² | UN | 116.62 | 11.41 | 128.03 | 9
42.05.650 | Malha fechada pré-fabricada em fio de cobre de 16mm e mesch 30 x 30cm para aterramento | M2 | 218.48 | 4.64 | 223.12 | 9
42.20 | Reparos, conservacoes e complementos - GRUPO 42 |  |  |  |  | 5
42.20.080 | Solda exotérmica conexão cabo-cabo horizontal em X, bitola do cabo de 16-16mm² a 35-35mm² | UN | 10.43 | 22.83 | 33.26 | 9
42.20.090 | Solda exotérmica conexão cabo-cabo horizontal em X, bitola do cabo de 50-25mm² a 95-50mm² | UN | 20.11 | 22.83 | 42.94 | 9
42.20.120 | Solda exotérmica conexão cabo-cabo horizontal em X sobreposto, bitola do cabo de 35-35mm² a 50-35mm² | UN | 20.29 | 22.83 | 43.12 | 9
42.20.130 | Solda exotérmica conexão cabo-cabo horizontal em X sobreposto, bitola do cabo de 50-50mm² a 95-50mm² | UN | 39.21 | 22.83 | 62.04 | 9
42.20.150 | Solda exotérmica conexão cabo-cabo horizontal em T, bitola do cabo de 16-16mm² a 50-35mm², 70-35mm² e 95-35mm² | UN | 10.53 | 22.83 | 33.36 | 9
42.20.160 | Solda exotérmica conexão cabo-cabo horizontal em T, bitola do cabo de 50-50mm² a 95-50mm² | UN | 19.82 | 22.83 | 42.65 | 9
42.20.170 | Solda exotérmica conexão cabo-cabo horizontal reto, bitola do cabo de 16mm² a 70mm² | UN | 10.44 | 22.83 | 33.27 | 9
42.20.190 | Solda exotérmica conexão cabo-haste em X sobreposto, bitola do cabo de 35mm² a 50mm² para haste de 5/8" e 3/4" | UN | 39.48 | 22.83 | 62.31 | 9
42.20.210 | Solda exotérmica conexão cabo-haste em T, bitola do cabo de 35mm² para haste de 5/8" e 3/4" | UN | 20.6 | 22.83 | 43.43 | 9
42.20.220 | Solda exotérmica conexão cabo-haste em T, bitola do cabo de 50mm² a 95mm² para haste de 5/8" e 3/4" | UN | 39.53 | 22.83 | 62.36 | 9
42.20.230 | Solda exotérmica conexão cabo-haste na lateral, bitola do cabo de 25mm² a 70mm² para haste de 5/8" e 3/4" | UN | 20.66 | 22.83 | 43.49 | 9
42.20.240 | Solda exotérmica conexão cabo-haste no topo, bitola do cabo de 25mm² a 35mm² para haste de 5/8" | UN | 19.83 | 22.83 | 42.66 | 9
42.20.250 | Solda exotérmica conexão cabo-haste no topo, bitola do cabo de 50mm² a 95mm² para haste de 5/8" e 3/4" | UN | 19.85 | 22.83 | 42.68 | 9
42.20.260 | Solda exotérmica conexão cabo-ferro de construção com cabo paralelo, bitola do cabo de 35mm² para haste de 5/8" e 3/4" | UN | 10.11 | 22.83 | 32.94 | 9
42.20.270 | Solda exotérmica conexão cabo-ferro de construção com cabo paralelo, bitola do cabo de 50mm² a 70mm² para haste de 5/8" e 3/4" | UN | 21.86 | 22.83 | 44.69 | 9
42.20.280 | Solda exotérmica conexão cabo-ferro de construção com cabo em X sobreposto, bitola do cabo de 35mm² a 70mm² para haste de 5/8" | UN | 20.1 | 22.83 | 42.93 | 9
42.20.290 | Solda exotérmica conexão cabo-ferro de construção com cabo em X sobreposto, bitola do cabo de 35mm² a 70mm² para haste de 3/8" | UN | 20.07 | 22.83 | 42.9 | 9
42.20.300 | Solda exotérmica conexão cabo-terminal com duas fixações, bitola do cabo de 25mm² a 50mm² para terminal 3x25 | UN | 10.38 | 22.83 | 33.21 | 9
42.20.310 | Solda exotérmica conexão cabo-superfície de aço, bitola do cabo de 16mm² a 35mm² | UN | 10.06 | 22.83 | 32.89 | 9
42.20.320 | Solda exotérmica conexão cabo-superfície de aço, bitola do cabo de 50mm² a 95mm² | UN | 19.84 | 22.83 | 42.67 | 9
43 | APARELHOS ELETRICOS, HIDRAULICOS E A GAS. |  |  |  |  | 2
43.01 | Bebedouros |  |  |  |  | 5
43.01.012 | Purificador de pressão elétrico em chapa eletrozincado pré-pintada e tampo em aço inoxidável, tipo coluna, capacidade de refrigeração de 2 l/h - simples | UN | 1374.04 | 64.22 | 1438.26 | 9
43.01.032 | Purificador de pressão elétrico em chapa eletrozincado pré-pintada e tampo em aço inoxidável, tipo coluna, capacidade de refrigeração de 2 l/h - conjugado | UN | 1723.14 | 64.22 | 1787.36 | 9
43.02 | Chuveiros |  |  |  |  | 5
43.02.010 | Chuveiro frio em PVC, diâmetro de 10 cm | UN | 25.59 | 22.83 | 48.42 | 9
43.02.070 | Chuveiro com válvula de acionamento antivandalismo, DN= 3/4´ | UN | 1106.67 | 43.37 | 1150.04 | 9
43.02.080 | Chuveiro elétrico de 6.500W / 220V com resistência blindada | UN | 487.46 | 36.37 | 523.83 | 9
43.02.100 | Chuveiro com jato regulável em metal com acabamento cromado | UN | 169.76 | 22.83 | 192.59 | 9
43.02.122 | Chuveiro frio em PVC, com registro e tubo de ligação acoplados | UN | 14.57 | 27.47 | 42.04 | 9
43.02.140 | Chuveiro elétrico de 5.500 W / 220 V em PVC | UN | 86.59 | 36.37 | 122.96 | 9
43.02.160 | Chuveiro lava-olhos, acionamento manual, tubulação em ferro galvanizado com pintura epóxi cor verde | UN | 1948.83 | 91.3 | 2040.13 | 9
43.02.170 | Chuveiro elétrico de 7.500W / 220 V, com resistência blindada | UN | 491.4 | 36.37 | 527.77 | 9
43.02.180 | Ducha eletrônica de 6.800W até 7.900 W / 220 V | UN | 151.84 | 36.37 | 188.21 | 9
43.03 | Aquecedores |  |  |  |  | 5
43.03.050 | Aquecedor a gás de acumulação, capacidade 300 l | UN | 31497.88 | 182.6 | 31680.48 | 9
43.03.130 | Aquecedor a gás de acumulação, capacidade 500 l | UN | 31274.71 | 205.43 | 31480.14 | 9
43.03.212 | Aquecedor de passagem elétrico individual, baixa pressão - 5.000 W / 6.400 W | UN | 570.11 | 228.25 | 798.36 | 9
43.03.220 | Sistema de aquecimento de passagem a gás com sistema misturador para abastecimento de até 08 duchas | CJ | 18331.09 | 4840.48 | 23171.57 | 9
43.03.500 | Coletor em alumínio para sistema de aquecimento solar com área coletora até 1,60 m² | UN | 1232.13 | 47.35 | 1279.48 | 9
43.03.510 | Coletor em alumínio para sistema de aquecimento solar com área coletora até 2,00 m² | UN | 1953.44 | 59.19 | 2012.63 | 9
43.03.550 | Reservatório térmico horizontal em aço inoxidável AISI 304, capacidade de 500 litros | UN | 3955.16 | 64.22 | 4019.38 | 9
43.04 | Torneiras eletricas |  |  |  |  | 5
43.04.020 | Torneira elétrica | UN | 213.03 | 36.37 | 249.4 | 9
43.05 | Exaustor, ventilador e circulador de ar |  |  |  |  | 5
43.05.030 | Exaustor elétrico em plástico, vazão de 150 a 190m³/h | UN | 426.52 | 45.65 | 472.17 | 9
43.05.100 | Insuflador de ar compacto, para renovação de ar em ambientes, vazão máxima 93 m³/h | UN | 318.34 | 45.65 | 363.99 | 9
43.06 | Emissores de som |  |  |  |  | 5
43.06.010 | Cigarra de embutir 50/60HZ até 127V, com placa | UN | 39.12 | 22.83 | 61.95 | 9
43.07 | Aparelho condicionador de ar |  |  |  |  | 5
43.07.070 | Ar condicionado a frio, tipo split piso teto com capacidade de 48.000 BTU/h | CJ | 17348.18 | 370.47 | 17718.65 | 9
43.07.300 | Ar condicionado a frio, tipo split cassete com capacidade de 18.000 BTU/h | CJ | 8175.13 | 358.84 | 8533.97 | 9
43.07.310 | Ar condicionado a frio, tipo split cassete com capacidade de 24.000 BTU/h | CJ | 8780.39 | 370.47 | 9150.86 | 9
43.07.320 | Ar condicionado a frio, tipo split cassete com capacidade de 36.000 BTU/h | CJ | 13441.48 | 370.47 | 13811.95 | 9
43.07.330 | Ar condicionado a frio, tipo split parede com capacidade de 12.000 BTU/h | CJ | 3470.35 | 358.84 | 3829.19 | 9
43.07.340 | Ar condicionado a frio, tipo split parede com capacidade de 18.000 BTU/h | CJ | 4666.08 | 358.84 | 5024.92 | 9
43.07.350 | Ar condicionado a frio, tipo split parede com capacidade de 24.000 BTU/h | CJ | 7010.7 | 370.47 | 7381.17 | 9
43.07.360 | Ar condicionado a frio, tipo split parede com capacidade de 30.000 BTU/h | CJ | 8126.9 | 370.47 | 8497.37 | 9
43.07.380 | Ar condicionado a frio, tipo split piso teto com capacidade de 24.000 BTU/h | CJ | 6872.69 | 370.47 | 7243.16 | 9
43.07.390 | Ar condicionado a frio, tipo split piso teto com capacidade de 36.000 BTU/h | CJ | 10946.45 | 370.47 | 11316.92 | 9
43.08 | Equipamentos para sistema VRF ar condicionado |  |  |  |  | 5
43.08.001 | Condensador para sistema VRF de ar condicionado, capacidade até 6 TR | UN | 45137.55 | 837.84 | 45975.39 | 9
43.08.002 | Condensador para sistema VRF de ar condicionado, capacidade de 8 TR a 10 TR | UN | 52177 | 837.84 | 53014.84 | 9
43.08.003 | Condensador para sistema VRF de ar condicionado, capacidade de 11 TR a 13 TR | UN | 60286.69 | 837.84 | 61124.53 | 9
43.08.004 | Condensador para sistema VRF de ar condicionado, capacidade de 14 TR a 16 TR | UN | 67182.7 | 837.84 | 68020.54 | 9
43.08.020 | Evaporador para sistema VRF de ar condicionado, tipo parede, capacidade de 1 TR | UN | 4339.99 | 733.11 | 5073.1 | 9
43.08.021 | Evaporador para sistema VRF de ar condicionado, tipo parede, capacidade de 2 TR | UN | 5610.86 | 733.11 | 6343.97 | 9
43.08.022 | Evaporador para sistema VRF de ar condicionado, tipo parede, capacidade de 3 TR | UN | 7544.37 | 733.11 | 8277.48 | 9
43.08.030 | Evaporador para sistema VRF de ar condicionado, tipo piso teto, capacidade de 1 TR | UN | 4831.41 | 733.11 | 5564.52 | 9
43.08.031 | Evaporador para sistema VRF de ar condicionado, tipo piso teto, capacidade de 2 TR | UN | 5563.19 | 733.11 | 6296.3 | 9
43.08.032 | Evaporador para sistema VRF de ar condicionado, tipo piso teto, capacidade de 3 TR | UN | 6604.89 | 733.11 | 7338 | 9
43.08.033 | Evaporador para sistema VRF de ar condicionado, tipo piso teto, capacidade de 4 TR | UN | 7649.94 | 733.11 | 8383.05 | 9
43.08.040 | Evaporador para sistema VRF de ar condicionado, tipo cassete, capacidade de 1 TR | UN | 4458.95 | 733.11 | 5192.06 | 9
43.08.041 | Evaporador para sistema VRF de ar condicionado, tipo cassete, capacidade de 2 TR | UN | 5065.95 | 733.11 | 5799.06 | 9
43.08.042 | Evaporador para sistema VRF de ar condicionado, tipo cassete, capacidade de 3 TR | UN | 5498.53 | 733.11 | 6231.64 | 9
43.08.043 | Evaporador para sistema VRF de ar condicionado, tipo cassete, capacidade de 4 TR | UN | 5678.88 | 733.11 | 6411.99 | 9
43.10 | Bombas centrifugas, uso geral |  |  |  |  | 5
43.10.050 | Conjunto motor-bomba (centrífuga) 10 cv, monoestágio, Hman= 24 a 36 mca, Q= 53 a 45 m³/h | UN | 9702.2 | 256.88 | 9959.08 | 9
43.10.090 | Conjunto motor-bomba (centrífuga) 20 cv, monoestágio, Hman= 40 a 70 mca, Q= 76 a 28 m³/h | UN | 19194.31 | 256.88 | 19451.19 | 9
43.10.110 | Conjunto motor-bomba (centrífuga) 5 cv, monoestágio, Hmam= 14 a 26 mca, Q= 56 a 30 m³/h | UN | 5409.34 | 256.88 | 5666.22 | 9
43.10.130 | Conjunto motor-bomba (centrífuga) 3/4 cv, monoestágio, Hman= 10 a 16 mca, Q= 12,7 a 8 m³/h | UN | 2308.38 | 256.88 | 2565.26 | 9
43.10.210 | Conjunto motor-bomba (centrífuga) 60 cv, monoestágio, Hman= 90 a 125 mca, Q= 115 a 50 m³/h | UN | 57242.03 | 256.88 | 57498.91 | 9
43.10.230 | Conjunto motor-bomba (centrífuga) 2 cv, monoestágio, Hman= 12 a 27 mca, Q= 25 a 8 m³/h | UN | 3562.4 | 256.88 | 3819.28 | 9
43.10.250 | Conjunto motor-bomba (centrífuga) 15 cv, monoestágio, Hman= 30 a 60 mca, Q= 82 a 20 m³/h | UN | 11947.38 | 256.88 | 12204.26 | 9
43.10.290 | Conjunto motor-bomba (centrífuga) 5 cv, monoestágio, Hman= 24 a 33 mca, Q= 41,6 a 35,2 m³/h | UN | 5225.02 | 256.88 | 5481.9 | 9
43.10.450 | Conjunto motor-bomba (centrífuga) 30 cv, monoestágio, Hman= 20 a 50 mca, Q= 197 a 112 m³/h | UN | 21786.76 | 256.88 | 22043.64 | 9
43.10.452 | Conjunto motor-bomba (centrífuga) 1,5 cv, multiestágio, Hman= 20 a 35 mca, Q= 7,1 a 4,5 m³/h | UN | 3423.94 | 256.88 | 3680.82 | 9
43.10.454 | Conjunto motor-bomba (centrífuga) 3 cv, multiestágio, Hman= 30 a 45 mca, Q= 12,4 a 8,4 m³/h | UN | 5426.73 | 256.88 | 5683.61 | 9
43.10.456 | Conjunto motor-bomba (centrífuga) 3 cv, multiestágio, Hman= 35 a 60 mca, Q= 7,8 a 5,8 m³/h | UN | 5551.56 | 256.88 | 5808.44 | 9
43.10.480 | Conjunto motor-bomba (centrífuga) 7,5 cv, multiestágio, Hman= 30 a 80 mca, Q= 21,6 a 12,0 m³/h | UN | 8774.5 | 256.88 | 9031.38 | 9
43.10.490 | Conjunto motor-bomba (centrífuga) 5 cv, multiestágio, Hman= 25 a 50 mca, Q= 21,0 a 13,3 m³/h | UN | 5923.93 | 256.88 | 6180.81 | 9
43.10.620 | Conjunto motor-bomba (centrífuga), 0,5 cv, monoestágio, Hman= 10 a 20 mca, Q= 7,5 a 1,5 m³/h | UN | 2108.43 | 256.88 | 2365.31 | 9
43.10.670 | Conjunto motor-bomba (centrífuga) 0,5 cv, monoestágio, trifásico, Hman= 9 a 21 mca, Q= 8,3 a 2,0 m³/h | UN | 1626.02 | 256.88 | 1882.9 | 9
43.10.730 | Conjunto motor-bomba (centrífuga) 30 cv, monoestágio trifásico, Hman= 70 a 94 mca, Q= 34,80 a 61,7 m³/h | UN | 21691.99 | 256.88 | 21948.87 | 9
43.10.740 | Conjunto motor-bomba (centrífuga) 20 cv, monoestágio trifásico, Hman= 62 a 90 mca, Q= 21,1 a 43,8 m³/h | UN | 15342.86 | 256.88 | 15599.74 | 9
43.10.750 | Conjunto motor-bomba (centrífuga) 1 cv, monoestágio trifásico, Hman= 8 a 25 mca e Q= 11 a 1,50 m³/h | UN | 2030.84 | 256.88 | 2287.72 | 9
43.10.770 | Conjunto motor-bomba (centrífuga) 40 cv, monoestágio trifásico, Hman= 45 a 75 mca e Q= 120 a 75 m³/h | UN | 27923.34 | 256.88 | 28180.22 | 9
43.10.780 | Conjunto motor-bomba (centrífuga) 50 cv, monoestágio trifásico, Hman= 61 a 81 mca e Q= 170 a 80 m³/h | UN | 30596.48 | 256.88 | 30853.36 | 9
43.10.790 | Conjunto motor-bomba (centrífuga) 1 cv, multiestágio trifásico, Hman= 15 a 30 mca, Q= 6,5 a 4,2 m³/h | UN | 2236.53 | 256.88 | 2493.41 | 9
43.10.794 | Conjunto motor-bomba (centrífuga) 1 cv, multiestágio trifásico, Hman= 70 a 115 mca e Q= 1,0 a 1,6 m³/h | UN | 4455.39 | 256.88 | 4712.27 | 9
43.11 | Bombas submersiveis |  |  |  |  | 5
43.11.050 | Conjunto motor-bomba submersível para poço profundo de 6´, Q= 10 a 20m³/h, Hman= 80 a 48 mca, até 6 HP | UN | 10365.8 | 547.8 | 10913.6 | 9
43.11.060 | Conjunto motor-bomba submersível para poço profundo de 6´, Q= 10 a 20m³/h, Hman= 108 a 64,5 mca, 8 HP | UN | 9032.97 | 547.8 | 9580.77 | 9
43.11.100 | Conjunto motor-bomba submersível para poço profundo de 6´, Q= 10 a 20m³/h, Hman= 274 a 170 mca, 20 HP | UN | 18829.82 | 547.8 | 19377.62 | 9
43.11.110 | Conjunto motor-bomba submersível para poço profundo de 6´, Q= 20 a 34m³/h, Hman= 56,5 a 32 mca, até 8 HP | UN | 10117.24 | 547.8 | 10665.04 | 9
43.11.130 | Conjunto motor-bomba submersível para poço profundo de 6´, Q= 20 a 34m³/h, Hman= 92,5 a 53 mca, 12,5 HP | UN | 9376.05 | 547.8 | 9923.85 | 9
43.11.150 | Conjunto motor-bomba submersível para poço profundo de 6´, Q= 20 a 34m³/h, Hman= 152 a 88 mca, 20 HP | UN | 16920.08 | 547.8 | 17467.88 | 9
43.11.320 | Conjunto motor-bomba submersível vertical para esgoto, Q= 4,8 a 25,8 m³/h, Hmam= 19 a 5 mca, potência 1 cv, diâmetro de sólidos até 20mm | UN | 7157.48 | 365.2 | 7522.68 | 9
43.11.330 | Conjunto motor-bomba submersível vertical para esgoto, Q= 4,6 a 57,2 m³/h, Hman= 13 a 4 mca, potência 2 a 3,5 cv, diâmetro de sólidos até 50mm | UN | 9952.26 | 365.2 | 10317.46 | 9
43.11.360 | Conjunto motor-bomba submersível vertical para águas residuais, Q= 2 a16 m³/h, Hman= 12 a 2 mca, potência de 0,5 cv | UN | 2686.43 | 365.2 | 3051.63 | 9
43.11.370 | Conjunto motor-bomba submersível vertical para águas residuais, Q= 3 a 20 m³/h, Hman= 13 a 5 mca, potência de 1 cv | UN | 3510.37 | 365.2 | 3875.57 | 9
43.11.380 | Conjunto motor-bomba submersível vertical para águas residuais, Q= 10 a 50 m³/h, Hman= 22 a 4 mca, potência 4 cv | UN | 6326.13 | 365.2 | 6691.33 | 9
43.11.390 | Conjunto motor-bomba submersível vertical para águas residuais, Q= 8 a 45 m³/h, Hman= 10,5 a 3,5 mca, potência 1,5 cv | UN | 4197.91 | 365.2 | 4563.11 | 9
43.11.400 | Conjunto motor-bomba submersível vertical para esgoto, Q= 3,4 a 86,3 m³/h, Hman= 14 a 5 mca, potência 5 cv | UN | 14784.02 | 365.2 | 15149.22 | 9
43.11.410 | Conjunto motor-bomba submersível vertical para esgoto, Q= 9,1 a 113,6m³/h, Hman= 20 a 15 mca, potência 10 cv | UN | 28264.85 | 365.2 | 28630.05 | 9
43.11.420 | Conjunto motor-bomba submersível vertical para esgoto, Q=9,3 a 69,0 m³/h, Hman=15 a 7 mca, potência 3cv, diâmetro de sólidos 50/65mm | UN | 7962.76 | 365.2 | 8327.96 | 9
43.11.460 | Conjunto motor-bomba submersível vertical para esgoto, Q= 40 m³/h, Hman= 40 mca, diâmetro de sólidos até 50 mm | UN | 29418.71 | 365.2 | 29783.91 | 9
43.12 | Bombas especiais, uso industrial |  |  |  |  | 5
43.12.500 | Filtro de areia com carga de areia filtrante, vazão de 16,9 m³/h | UN | 3683.03 | 128.44 | 3811.47 | 9
43.20 | Reparos, conservacoes e complementos - GRUPO 43 |  |  |  |  | 5
43.20.130 | Caixa de passagem para condicionamento de ar tipo Split, com saída de dreno único na vertical - 39 x 22 x 6 cm | UN | 29.69 | 12.35 | 42.04 | 9
43.20.140 | Bomba de remoção de condensados para condicionadores de ar | UN | 758.98 | 45.65 | 804.63 | 9
43.20.200 | Controlador de temperatura digital | UN | 339.98 | 22.83 | 362.81 | 9
43.20.210 | Bomba de circulação para água quente | UN | 610.92 | 22.83 | 633.75 | 9
43.20.250 | Poço termométrico em alumínio, com haste de 30mm e rosca 1/2" npt | UN | 74.77 | 9.13 | 83.9 | 9
43.20.260 | Termostato para aquecimento ou refrigeração com programação horária | UN | 427.43 | 22.83 | 450.26 | 9
44 | APARELHOS E METAIS HIDRAULICOS |  |  |  |  | 2
44.01 | Aparelhos e loucas |  |  |  |  | 5
44.01.030 | Bacia turca de louça - 6 litros | UN | 743.91 | 54.94 | 798.85 | 9
44.01.040 | Bacia sifonada com caixa de descarga acoplada e tampa - infantil | UN | 966.88 | 64.22 | 1031.1 | 9
44.01.050 | Bacia sifonada de louça sem tampa - 6 litros | UN | 238.33 | 54.94 | 293.27 | 9
44.01.052 | Bacia sifonada de louça com tampa - 6 litros | UN | 282.35 | 57.72 | 340.07 | 9
44.01.070 | Bacia sifonada de louça sem tampa, com saída horizontal - 6 litros | UN | 426.73 | 54.94 | 481.67 | 9
44.01.072 | Bacia sifonada de louça com tampa, com saída horizontal - 6 litros | UN | 470.75 | 57.72 | 528.47 | 9
44.01.100 | Lavatório de louça sem coluna | UN | 93.46 | 64.22 | 157.68 | 9
44.01.110 | Lavatório de louça com coluna | UN | 402.33 | 64.22 | 466.55 | 9
44.01.160 | Lavatório de louça pequeno com coluna suspensa - linha especial | UN | 936.61 | 64.22 | 1000.83 | 9
44.01.170 | Lavatório em polipropileno | UN | 45.73 | 22.83 | 68.56 | 9
44.01.200 | Mictório de louça sifonado auto aspirante | UN | 363.99 | 64.22 | 428.21 | 9
44.01.240 | Lavatório em louça com coluna suspensa | UN | 510.13 | 64.22 | 574.35 | 9
44.01.270 | Cuba de louça de embutir oval | UN | 106.29 | 22.83 | 129.12 | 9
44.01.310 | Tanque de louça com coluna de 30 litros | UN | 803.1 | 136.95 | 940.05 | 9
44.01.360 | Tanque de louça com coluna de 18 a 20 litros | UN | 562.68 | 136.95 | 699.63 | 9
44.01.370 | Tanque em granito sintético, linha comercial - sem pertences | UN | 195.46 | 45.65 | 241.11 | 9
44.01.610 | Lavatório de louça para canto, sem coluna - sem pertences | UN | 203.16 | 22.83 | 225.99 | 9
44.01.680 | Caixa de descarga em plástico, de sobrepor, capacidade 9 litros com engate flexível | UN | 82.15 | 15.07 | 97.22 | 9
44.01.690 | Tanque de louça sem coluna de 30 litros | UN | 628.75 | 136.95 | 765.7 | 9
44.01.800 | Bacia sifonada com caixa de descarga acoplada sem tampa - 6 litros | UN | 783.35 | 54.94 | 838.29 | 9
44.01.820 | Bacia sifonada com caixa de descarga acoplada com tampa - 6 litros | UN | 827.37 | 57.72 | 885.09 | 9
44.01.850 | Cuba de louça de embutir redonda | UN | 101.33 | 22.83 | 124.16 | 9
44.02 | Bancadas e tampos |  |  |  |  | 5
44.02.062 | Tampo/bancada em granito, com frontão, espessura de 2 cm, acabamento polido | M2 | 888.03 | 75.45 | 963.48 | 9
44.02.100 | Tampo/bancada em mármore nacional espessura de 3 cm | M2 | 1689.56 |  | 1689.56 | 9
44.02.200 | Tampo/bancada em concreto armado, revestido em aço inoxidável fosco polido | M2 | 1227.44 | 166.83 | 1394.27 | 9
44.02.300 | Superfície sólido mineral para bancadas, saias, frontões e/ou cubas | M2 | 2777.35 |  | 2777.35 | 9
44.03 | Acessorios e metais |  |  |  |  | 5
44.03.010 | Dispenser toalheiro em ABS e policarbonato para bobina de 20 cm x 200 m, com alavanca | UN | 245.25 | 5.65 | 250.9 | 9
44.03.020 | Meia saboneteira de louça de embutir | UN | 35.85 | 13.59 | 49.44 | 9
44.03.030 | Dispenser toalheiro metálico esmaltado para bobina de 25cm x 50m, sem alavanca | UN | 93.83 | 5.65 | 99.48 | 9
44.03.040 | Saboneteira de louça de embutir | UN | 53.27 | 13.59 | 66.86 | 9
44.03.050 | Dispenser papel higiênico em ABS para rolão 300 / 600 m, com visor | UN | 71.03 | 5.65 | 76.68 | 9
44.03.080 | Porta-papel de louça de embutir | UN | 63.27 | 13.59 | 76.86 | 9
44.03.090 | Cabide cromado para banheiro | UN | 24.05 | 5.65 | 29.7 | 9
44.03.130 | Saboneteira tipo dispenser, para refil de 800 ml | UN | 59.45 | 5.65 | 65.1 | 9
44.03.180 | Dispenser toalheiro em ABS, para folhas | UN | 66.02 | 5.65 | 71.67 | 9
44.03.210 | Ducha cromada simples | UN | 64.5 | 22.83 | 87.33 | 9
44.03.260 | Armário de plástico de embutir, para lavatório | UN | 100.32 | 41.18 | 141.5 | 9
44.03.300 | Torneira clínica com volante tipo alavanca | UN | 327.36 | 17.41 | 344.77 | 9
44.03.315 | Torneira de mesa com bica móvel e alavanca | UN | 78.67 | 17.41 | 96.08 | 9
44.03.316 | Torneira misturador clínica de mesa com arejador articulado, acionamento cotovelo | UN | 295 | 63.91 | 358.91 | 9
44.03.360 | Ducha higiênica cromada | UN | 576.97 | 22.83 | 599.8 | 9
44.03.370 | Torneira curta com rosca para uso geral, em latão fundido sem acabamento, DN= 1/2´ | UN | 36.55 | 16.06 | 52.61 | 9
44.03.380 | Torneira curta com rosca para uso geral, em latão fundido sem acabamento, DN= 3/4´ | UN | 37.48 | 16.06 | 53.54 | 9
44.03.400 | Torneira curta com rosca para uso geral, em latão fundido cromado, DN= 3/4´ | UN | 40.57 | 16.06 | 56.63 | 9
44.03.420 | Torneira curta sem rosca para uso geral, em latão fundido sem acabamento, DN= 3/4´ | UN | 27.85 | 16.06 | 43.91 | 9
44.03.430 | Torneira curta sem rosca para uso geral, em latão fundido cromado, DN= 1/2" | UN | 31.8 | 16.06 | 47.86 | 9
44.03.440 | Torneira curta sem rosca para uso geral, em latão fundido cromado, DN= 3/4" | UN | 34.02 | 16.06 | 50.08 | 9
44.03.450 | Torneira longa sem rosca para uso geral, em latão fundido cromado | UN | 46.75 | 16.06 | 62.81 | 9
44.03.470 | Torneira de parede para pia com bica móvel e arejador, em latão fundido cromado | UN | 53.22 | 16.06 | 69.28 | 9
44.03.500 | Aparelho misturador de parede, para pia, com bica móvel, acabamento cromado | UN | 367.33 | 63.91 | 431.24 | 9
44.03.510 | Torneira de parede antivandalismo, DN= 3/4´ | UN | 540.98 | 36.6 | 577.58 | 9
44.03.590 | Torneira de mesa para pia com bica móvel e arejador em latão fundido cromado | UN | 192.83 | 17.41 | 210.24 | 9
44.03.630 | Torneira de acionamento restrito em latão cromado, DN= 1/2´ com adaptador para 3/4´ | UN | 75.94 | 16.06 | 92 | 9
44.03.640 | Torneira de parede acionamento hidromecânico, em latão cromado, DN= 1/2´ ou 3/4´ | UN | 550.54 | 16.06 | 566.6 | 9
44.03.645 | Torneira de mesa automática, acionamento hidromecânico, em latão cromado, DN= 1/2´ou 3/4´ | UN | 128.92 | 17.41 | 146.33 | 9
44.03.670 | Caixa de descarga de embutir, acionamento frontal, completa | CJ | 1166.27 | 64.01 | 1230.28 | 9
44.03.690 | Torneira de parede em ABS, DN 1/2´ ou 3/4´, 10cm | UN | 2.79 | 16.06 | 18.85 | 9
44.03.700 | Torneira de parede em ABS, DN 1/2´ ou 3/4´, 15cm | UN | 4.03 | 16.06 | 20.09 | 9
44.03.720 | Torneira de mesa para lavatório, acionamento hidromecânico com alavanca, registro integrado regulador de vazão, em latão cromado, DN= 1/2´ | UN | 684.3 | 17.41 | 701.71 | 9
44.03.810 | Aparelho misturador de mesa para pia com bica móvel, acabamento cromado | UN | 917.91 | 63.91 | 981.82 | 9
44.03.825 | Misturador termostato para chuveiro ou ducha, acabamento cromado | UN | 3114.7 | 63.91 | 3178.61 | 9
44.03.900 | Secador de mãos em ABS | UN | 1184.15 | 5.65 | 1189.8 | 9
44.03.920 | Ducha higiênica com registro | UN | 212.33 | 22.83 | 235.16 | 9
44.03.931 | Desviador para duchas e chuveiros | UN | 45.24 | 27.08 | 72.32 | 9
44.03.940 | Válvula dupla para bancada de laboratório, uso em GLP, com bico para mangueira - diâmetro de 1/4´ a 1/2´ | UN | 287.77 | 22.83 | 310.6 | 9
44.03.950 | Válvula para cuba de laboratório, com nuca giratória e bico escalonado para mangueira | UN | 449.66 | 22.83 | 472.49 | 9
44.04 | Prateleiras |  |  |  |  | 5
44.04.030 | Prateleira em granito com espessura de 2 cm | M2 | 539.62 | 26.77 | 566.39 | 9
44.04.040 | Prateleira em granilite | M2 | 278.71 | 82.36 | 361.07 | 9
44.04.050 | Prateleira em granito com espessura de 3 cm | M2 | 818.68 | 26.77 | 845.45 | 9
44.06 | Aparelhos de aco inoxidavel |  |  |  |  | 5
44.06.010 | Lavatório coletivo em aço inoxidável | M | 1752.34 | 64.22 | 1816.56 | 9
44.06.100 | Mictório coletivo em aço inoxidável | M | 785.51 | 64.22 | 849.73 | 9
44.06.200 | Tanque em aço inoxidável | UN | 1219.26 | 136.95 | 1356.21 | 9
44.06.250 | Cuba em aço inoxidável simples de 300 x 140mm | UN | 222.41 | 22.83 | 245.24 | 9
44.06.300 | Cuba em aço inoxidável simples de 400x340x140mm | UN | 242.81 | 22.83 | 265.64 | 9
44.06.310 | Cuba em aço inoxidável simples de 465x300x140mm | UN | 259.55 | 22.83 | 282.38 | 9
44.06.320 | Cuba em aço inoxidável simples de 560x330x140mm | UN | 337.84 | 22.83 | 360.67 | 9
44.06.330 | Cuba em aço inoxidável simples de 500x400x400mm | UN | 825.34 | 22.83 | 848.17 | 9
44.06.360 | Cuba em aço inoxidável simples de 500x400x200mm | UN | 391.68 | 22.83 | 414.51 | 9
44.06.370 | Cuba em aço inoxidável simples de 500x400x250mm | UN | 431.2 | 22.83 | 454.03 | 9
44.06.400 | Cuba em aço inoxidável simples de 500x400x300mm | UN | 521.76 | 22.83 | 544.59 | 9
44.06.410 | Cuba em aço inoxidável simples de 600x500x300mm | UN | 776.68 | 22.83 | 799.51 | 9
44.06.470 | Cuba em aço inoxidável simples de 600x500x350mm | UN | 1168.56 | 22.83 | 1191.39 | 9
44.06.520 | Cuba em aço inoxidável simples de 600x500x400mm | UN | 1485.96 | 22.83 | 1508.79 | 9
44.06.570 | Cuba em aço inoxidável simples de 700x600x450mm | UN | 1659.53 | 22.83 | 1682.36 | 9
44.06.600 | Cuba em aço inoxidável simples de 1400x900x500mm | UN | 4751.31 | 22.83 | 4774.14 | 9
44.06.610 | Cuba em aço inoxidável simples de 1100x600x400mm | UN | 2050.84 | 22.83 | 2073.67 | 9
44.06.700 | Cuba em aço inoxidável dupla de 715x400x140mm | UN | 748.11 | 22.83 | 770.94 | 9
44.06.710 | Cuba em aço inoxidável dupla de 835x340x140mm | UN | 749.31 | 22.83 | 772.14 | 9
44.06.750 | Cuba em aço inoxidável dupla de 1020x400x250mm | UN | 909.88 | 22.83 | 932.71 | 9
44.20 | Reparos, conservacoes e complementos - GRUPO 44 |  |  |  |  | 5
44.20.010 | Sifão plástico sanfonado universal de 1´ | UN | 9.41 | 18.26 | 27.67 | 9
44.20.020 | Recolocação de torneiras | UN | 0.05 | 22.83 | 22.88 | 9
44.20.040 | Recolocação de sifões | UN | 0.06 | 22.83 | 22.89 | 9
44.20.060 | Recolocação de aparelhos sanitários, incluindo acessórios | UN | 1.61 | 64.22 | 65.83 | 9
44.20.080 | Recolocação de caixas de descarga de sobrepor | UN |  | 114.13 | 114.13 | 9
44.20.100 | Engate flexível metálico DN= 1/2´ | UN | 25.91 | 5.57 | 31.48 | 9
44.20.110 | Engate flexível de PVC DN= 1/2´ | UN | 6.5 | 5.57 | 12.07 | 9
44.20.120 | Canopla para válvula de descarga | UN | 121.23 | 3.16 | 124.39 | 9
44.20.121 | Arejador com articulador em ABS cromado para torneira padrão, completo | UN | 43.68 | 1.86 | 45.54 | 9
44.20.130 | Tubo de ligação para mictório, DN= 1/2´ | UN | 65.68 | 5.57 | 71.25 | 9
44.20.150 | Acabamento cromado para registro | UN | 57.95 | 3.16 | 61.11 | 9
44.20.160 | Botão para válvula de descarga | UN | 48.61 | 3.16 | 51.77 | 9
44.20.180 | Reparo para válvula de descarga | UN | 68.61 | 41.08 | 109.69 | 9
44.20.200 | Sifão de metal cromado de 1 1/2´ x 2´ | UN | 141.84 | 22.83 | 164.67 | 9
44.20.220 | Sifão de metal cromado de 1´ x 1 1/2´ | UN | 162.54 | 22.83 | 185.37 | 9
44.20.230 | Tubo de ligação para sanitário | UN | 31.81 | 5.57 | 37.38 | 9
44.20.240 | Sifão plástico com copo, rígido, de 1´ x 1 1/2´ | UN | 9.86 | 18.26 | 28.12 | 9
44.20.260 | Sifão plástico com copo, rígido, de 1 1/4´ x 2´ | UN | 13.77 | 18.26 | 32.03 | 9
44.20.280 | Tampa de plástico para bacia sanitária | UN | 44.02 | 2.79 | 46.81 | 9
44.20.300 | Bolsa para bacia sanitária | UN | 8.02 | 7.76 | 15.78 | 9
44.20.310 | Filtro de pressão em ABS, para 360 l/h | UN | 358.33 | 32.11 | 390.44 | 9
44.20.390 | Válvula de PVC para lavatório | UN | 7.13 | 1.86 | 8.99 | 9
44.20.620 | Válvula americana | UN | 58.55 | 1.86 | 60.41 | 9
44.20.640 | Válvula de metal cromado de 1 1/2´ | UN | 69.49 | 9.13 | 78.62 | 9
44.20.650 | Válvula de metal cromado de 1´ | UN | 28.8 | 9.13 | 37.93 | 9
45 | ENTRADA DE AGUA, INCÊNDIO E GAS |  |  |  |  | 2
45.01 | Entrada de agua |  |  |  |  | 5
45.01.020 | Entrada completa de água com abrigo e registro de gaveta, DN= 3/4´ | UN | 821.17 | 561.79 | 1382.96 | 9
45.01.040 | Entrada completa de água com abrigo e registro de gaveta, DN= 1´ | UN | 864.52 | 561.79 | 1426.31 | 9
45.01.060 | Entrada completa de água com abrigo e registro de gaveta, DN= 1 1/2´ | UN | 2447.54 | 990.7 | 3438.24 | 9
45.01.066 | Entrada completa de água com abrigo e registro de gaveta, DN= 2´ | UN | 2543.69 | 990.7 | 3534.39 | 9
45.01.080 | Entrada completa de água com abrigo e registro de gaveta, DN= 2 1/2´ | UN | 2851.8 | 990.7 | 3842.5 | 9
45.01.082 | Entrada completa de água com abrigo e registro de gaveta, DN= 3´ | UN | 3174.41 | 990.7 | 4165.11 | 9
45.02 | Entrada de gas |  |  |  |  | 5
45.02.020 | Entrada completa de gás GLP domiciliar com 2 bujões de 13 kg | UN | 2390.19 | 716.2 | 3106.39 | 9
45.02.040 | Entrada completa de gás GLP com 2 cilindros de 45 kg | UN | 5671.36 | 1529.87 | 7201.23 | 9
45.02.060 | Entrada completa de gás GLP com 4 cilindros de 45 kg | UN | 9430.42 | 2016.62 | 11447.04 | 9
45.02.080 | Entrada completa de gás GLP com 6 cilindros de 45 kg | UN | 13170.56 | 2444.96 | 15615.52 | 9
45.02.200 | Abrigo padronizado de gás GLP encanado | UN | 576.69 | 486.62 | 1063.31 | 9
45.03 | Hidrômetro |  |  |  |  | 5
45.03.010 | Hidrômetro em ferro fundido, diâmetro 50 mm (2´) | UN | 1819.67 | 34.24 | 1853.91 | 9
45.03.030 | Hidrômetro em ferro fundido, diâmetro 100 mm (4´) | UN | 3153.16 | 34.24 | 3187.4 | 9
45.03.100 | Hidrômetro em bronze, diâmetro de 25 mm (1´) | UN | 608.22 | 54.78 | 663 | 9
45.03.110 | Hidrômetro em bronze, diâmetro de 40 mm (1 1/2´) | UN | 1014.11 | 54.78 | 1068.89 | 9
45.03.200 | Filtro tipo cesto para hidrômetro de 50 mm (2´) | UN | 2256.2 | 34.24 | 2290.44 | 9
45.20 | Reparos, conservacoes e complementos - GRUPO 45 |  |  |  |  | 5
45.20.020 | Cilindro de gás (GLP) de 45 kg, com carga | UN | 1062.5 |  | 1062.5 | 9
46 | TUBULACAO E CONDUTORES PARA LIQUIDOS E GASES. |  |  |  |  | 2
46.01 | Tubulacao em PVC rigido marrom para sistemas prediais de agua fria |  |  |  |  | 5
46.01.010 | Tubo de PVC rígido soldável marrom, DN= 20 mm, (1/2´), inclusive conexões | M | 5.97 | 22.83 | 28.8 | 9
46.01.020 | Tubo de PVC rígido soldável marrom, DN= 25 mm, (3/4´), inclusive conexões | M | 6.07 | 22.83 | 28.9 | 9
46.01.030 | Tubo de PVC rígido soldável marrom, DN= 32 mm, (1´), inclusive conexões | M | 13.79 | 22.83 | 36.62 | 9
46.01.040 | Tubo de PVC rígido soldável marrom, DN= 40 mm, (1 1/4´), inclusive conexões | M | 22.99 | 22.83 | 45.82 | 9
46.01.050 | Tubo de PVC rígido soldável marrom, DN= 50 mm, (1 1/2´), inclusive conexões | M | 20.42 | 27.39 | 47.81 | 9
46.01.060 | Tubo de PVC rígido soldável marrom, DN= 60 mm, (2´), inclusive conexões | M | 39.77 | 31.96 | 71.73 | 9
46.01.070 | Tubo de PVC rígido soldável marrom, DN= 75 mm, (2 1/2´), inclusive conexões | M | 58.54 | 41.08 | 99.62 | 9
46.01.080 | Tubo de PVC rígido soldável marrom, DN= 85 mm, (3´), inclusive conexões | M | 71 | 45.65 | 116.65 | 9
46.01.090 | Tubo de PVC rígido soldável marrom, DN= 110 mm, (4´), inclusive conexões | M | 145 | 50.22 | 195.22 | 9
46.02 | Tubulacao em PVC rigido branco para esgoto domiciliar |  |  |  |  | 5
46.02.010 | Tubo de PVC rígido branco, pontas lisas, soldável, linha esgoto série normal, DN= 40 mm, inclusive conexões | M | 11.93 | 22.83 | 34.76 | 9
46.02.050 | Tubo de PVC rígido branco PxB com virola e anel de borracha, linha esgoto série normal, DN= 50 mm, inclusive conexões | M | 15.96 | 27.39 | 43.35 | 9
46.02.060 | Tubo de PVC rígido branco PxB com virola e anel de borracha, linha esgoto série normal, DN= 75 mm, inclusive conexões | M | 27.08 | 41.08 | 68.16 | 9
46.02.070 | Tubo de PVC rígido branco PxB com virola e anel de borracha, linha esgoto série normal, DN= 100 mm, inclusive conexões | M | 23.96 | 50.22 | 74.18 | 9
46.03 | Tubulacao em PVC rigido branco serie R - A.P e esgoto domiciliar |  |  |  |  | 5
46.03.038 | Tubo de PVC rígido PxB com virola e anel de borracha, linha esgoto série reforçada ´R´, DN= 50 mm, inclusive conexões | M | 21.57 | 27.39 | 48.96 | 9
46.03.040 | Tubo de PVC rígido PxB com virola e anel de borracha, linha esgoto série reforçada ´R´, DN= 75 mm, inclusive conexões | M | 39.15 | 41.08 | 80.23 | 9
46.03.050 | Tubo de PVC rígido PxB com virola e anel de borracha, linha esgoto série reforçada ´R´, DN= 100 mm, inclusive conexões | M | 54 | 50.22 | 104.22 | 9
46.03.060 | Tubo de PVC rígido PxB com virola e anel de borracha, linha esgoto série reforçada ´R´. DN= 150 mm, inclusive conexões | M | 105.32 | 50.22 | 155.54 | 9
46.03.080 | Tubo de PVC rígido, pontas lisas, soldável, linha esgoto série reforçada ´R´, DN= 40 mm, inclusive conexões | M | 18.7 | 22.83 | 41.53 | 9
46.04 | Tubulacao em PVC rigido com junta elastica - aducao e distribuicao de agua |  |  |  |  | 5
46.04.010 | Tubo de PVC rígido tipo PBA classe 15, DN= 50mm, (DE= 60mm), inclusive conexões | M | 27.95 | 16.06 | 44.01 | 9
46.04.020 | Tubo de PVC rígido tipo PBA classe 15, DN= 75mm, (DE= 85mm), inclusive conexões | M | 51.45 | 16.06 | 67.51 | 9
46.04.030 | Tubo de PVC rígido tipo PBA classe 15, DN= 100mm, (DE= 110mm), inclusive conexões | M | 96.26 | 16.06 | 112.32 | 9
46.04.040 | Tubo de PVC rígido DEFoFo, DN= 100mm (DE= 118mm), inclusive conexões | M | 76.74 | 16.06 | 92.8 | 9
46.04.050 | Tubo de PVC rígido DEFoFo, DN= 150mm (DE= 170mm), inclusive conexões | M | 145.89 | 16.06 | 161.95 | 9
46.04.070 | Tubo de PVC rígido DEFoFo, DN= 200mm (DE= 222mm), inclusive conexões | M | 208.25 | 32.11 | 240.36 | 9
46.04.080 | Tubo de PVC rígido DEFoFo, DN= 250mm (DE= 274mm), inclusive conexões | M | 369.22 | 32.11 | 401.33 | 9
46.04.090 | Tubo de PVC rígido DEFoFo, DN= 300mm (DE= 326mm), inclusive conexões | M | 494.11 | 32.11 | 526.22 | 9
46.05 | Tubulacao em PVC rigido com junta elastica - rede de esgoto |  |  |  |  | 5
46.05.020 | Tubo PVC rígido, tipo Coletor Esgoto, junta elástica, DN= 100 mm, inclusive conexões | M | 30.66 | 16.06 | 46.72 | 9
46.05.040 | Tubo PVC rígido, tipo Coletor Esgoto, junta elástica, DN= 150 mm, inclusive conexões | M | 51.25 | 16.06 | 67.31 | 9
46.05.050 | Tubo PVC rígido, tipo Coletor Esgoto, junta elástica, DN= 200 mm, inclusive conexões | M | 95.25 | 32.11 | 127.36 | 9
46.05.060 | Tubo PVC rígido, tipo Coletor Esgoto, junta elástica, DN= 250 mm, inclusive conexões | M | 143.23 | 32.11 | 175.34 | 9
46.05.070 | Tubo PVC rígido, tipo Coletor Esgoto, junta elástica, DN= 300 mm, inclusive conexões | M | 239.91 | 32.11 | 272.02 | 9
46.05.090 | Tubo PVC rígido, tipo Coletor Esgoto, junta elástica, DN= 400 mm, inclusive conexões | M | 428.07 | 32.11 | 460.18 | 9
46.07 | Tubulacao galvanizado |  |  |  |  | 5
46.07.010 | Tubo galvanizado DN= 1/2´, inclusive conexões | M | 38.29 | 45.65 | 83.94 | 9
46.07.020 | Tubo galvanizado DN= 3/4´, inclusive conexões | M | 39.69 | 50.22 | 89.91 | 9
46.07.030 | Tubo galvanizado DN= 1´, inclusive conexões | M | 56.24 | 59.34 | 115.58 | 9
46.07.040 | Tubo galvanizado DN= 1 1/4´, inclusive conexões | M | 71.62 | 63.91 | 135.53 | 9
46.07.050 | Tubo galvanizado DN= 1 1/2´, inclusive conexões | M | 85.04 | 73.04 | 158.08 | 9
46.07.060 | Tubo galvanizado DN= 2´, inclusive conexões | M | 107.62 | 82.17 | 189.79 | 9
46.07.070 | Tubo galvanizado DN= 2 1/2´, inclusive conexões | M | 140.53 | 91.3 | 231.83 | 9
46.07.080 | Tubo galvanizado DN= 3´, inclusive conexões | M | 158.11 | 102.71 | 260.82 | 9
46.07.090 | Tubo galvanizado DN= 4´, inclusive conexões | M | 234.13 | 114.13 | 348.26 | 9
46.07.100 | Tubo galvanizado DN= 6´, inclusive conexões | M | 392.95 | 125.54 | 518.49 | 9
46.08 | Tubulacao em aco carbono galvanizado classe schedule |  |  |  |  | 5
46.08.006 | Tubo galvanizado sem costura schedule 40, DN= 1/2´, inclusive conexões | M | 60.19 | 45.65 | 105.84 | 9
46.08.010 | Tubo galvanizado sem costura schedule 40, DN= 3/4´, inclusive conexões | M | 65.68 | 50.22 | 115.9 | 9
46.08.020 | Tubo galvanizado sem costura schedule 40, DN= 1´, inclusive conexões | M | 81.59 | 59.34 | 140.93 | 9
46.08.030 | Tubo galvanizado sem costura schedule 40, DN= 1 1/4´, inclusive conexões | M | 119.71 | 63.91 | 183.62 | 9
46.08.040 | Tubo galvanizado sem costura schedule 40, DN= 1 1/2´, inclusive conexões | M | 123.05 | 73.04 | 196.09 | 9
46.08.050 | Tubo galvanizado sem costura schedule 40, DN= 2´, inclusive conexões | M | 144.95 | 82.17 | 227.12 | 9
46.08.070 | Tubo galvanizado sem costura schedule 40, DN= 2 1/2´, inclusive conexões | M | 226.82 | 91.3 | 318.12 | 9
46.08.080 | Tubo galvanizado sem costura schedule 40, DN= 3´, inclusive conexões | M | 267.73 | 102.71 | 370.44 | 9
46.08.100 | Tubo galvanizado sem costura schedule 40, DN= 4´, inclusive conexões | M | 364.68 | 114.13 | 478.81 | 9
46.08.110 | Tubo galvanizado sem costura schedule 40, DN= 6´, inclusive conexões | M | 661.22 | 125.54 | 786.76 | 9
46.09 | Conexoes e acessorios em ferro fundido, predial e tradicional, esgoto e pluvial |  |  |  |  | 5
46.09.050 | Joelho 45° em ferro fundido, linha predial tradicional, DN= 50 mm | UN | 82.83 | 13.69 | 96.52 | 9
46.09.060 | Joelho 45° em ferro fundido, linha predial tradicional, DN= 75 mm | UN | 115.16 | 13.69 | 128.85 | 9
46.09.070 | Joelho 45° em ferro fundido, linha predial tradicional, DN= 100 mm | UN | 127.59 | 18.26 | 145.85 | 9
46.09.080 | Joelho 45° em ferro fundido, linha predial tradicional, DN= 150 mm | UN | 229.14 | 18.26 | 247.4 | 9
46.09.100 | Joelho 87° 30´ em ferro fundido, linha predial tradicional, DN= 50 mm | UN | 114.32 | 13.69 | 128.01 | 9
46.09.110 | Joelho 87° 30´ em ferro fundido, linha predial tradicional, DN= 75 mm | UN | 166.61 | 13.69 | 180.3 | 9
46.09.120 | Joelho 87° 30´ em ferro fundido, linha predial tradicional, DN= 100 mm | UN | 203.33 | 18.26 | 221.59 | 9
46.09.130 | Joelho 87° 30´ em ferro fundido, linha predial tradicional, DN= 150 mm | UN | 344.5 | 18.26 | 362.76 | 9
46.09.150 | Luva bolsa e bolsa em ferro fundido, linha predial tradicional, DN= 50 mm | UN | 72.71 | 13.69 | 86.4 | 9
46.09.160 | Luva bolsa e bolsa em ferro fundido, linha predial tradicional, DN= 75 mm | UN | 78.67 | 13.69 | 92.36 | 9
46.09.170 | Luva bolsa e bolsa em ferro fundido, linha predial tradicional, DN= 100 mm | UN | 103.12 | 18.26 | 121.38 | 9
46.09.180 | Luva bolsa e bolsa em ferro fundido, linha predial tradicional, DN= 150 mm | UN | 143.72 | 18.26 | 161.98 | 9
46.09.200 | Placa cega em ferro fundido, linha predial tradicional, DN= 75 mm | UN | 60.08 | 13.69 | 73.77 | 9
46.09.210 | Placa cega em ferro fundido, linha predial tradicional, DN= 100 mm | UN | 77.85 | 18.26 | 96.11 | 9
46.09.230 | Junção 45° em ferro fundido, linha predial tradicional, DN= 50 x 50 mm | UN | 132.82 | 13.69 | 146.51 | 9
46.09.240 | Junção 45° em ferro fundido, linha predial tradicional, DN= 75 x 50 mm | UN | 141.33 | 18.26 | 159.59 | 9
46.09.250 | Junção 45° em ferro fundido, linha predial tradicional, DN= 75 x 75 mm | UN | 178.58 | 18.26 | 196.84 | 9
46.09.260 | Junção 45° em ferro fundido, linha predial tradicional, DN= 100 x 50 mm | UN | 181.72 | 18.26 | 199.98 | 9
46.09.270 | Junção 45° em ferro fundido, linha predial tradicional, DN= 100 x 75 mm | UN | 219.08 | 18.26 | 237.34 | 9
46.09.280 | Junção 45° em ferro fundido, linha predial tradicional, DN= 100 x 100 mm | UN | 237.48 | 18.26 | 255.74 | 9
46.09.290 | Junção 45° em ferro fundido, linha predial tradicional, DN= 150 x 100 mm | UN | 344.07 | 22.83 | 366.9 | 9
46.09.300 | Junção dupla 45° em ferro fundido, linha predial tradicional, DN= 100 mm | UN | 283.04 | 18.26 | 301.3 | 9
46.09.320 | Te sanitário 87° 30´ em ferro fundido, linha predial tradicional, DN= 50 x 50 mm | UN | 126.74 | 13.69 | 140.43 | 9
46.09.330 | Te sanitário 87° 30´ em ferro fundido, linha predial tradicional, DN= 75 x 50 mm | UN | 154.29 | 18.26 | 172.55 | 9
46.09.340 | Te sanitário 87° 30´ em ferro fundido, linha predial tradicional, DN= 75 x 75 mm | UN | 187.52 | 18.26 | 205.78 | 9
46.09.350 | Te sanitário 87° 30´ em ferro fundido, linha predial tradicional, DN= 100 x 50 mm | UN | 193.31 | 18.26 | 211.57 | 9
46.09.360 | Te sanitário 87° 30´ em ferro fundido, linha predial tradicional, DN= 100 x 75 mm | UN | 197.33 | 18.26 | 215.59 | 9
46.09.370 | Te sanitário 87° 30´ em ferro fundido, linha predial tradicional, DN= 100 x 100 mm | UN | 250.29 | 18.26 | 268.55 | 9
46.09.400 | Bucha de redução em ferro fundido, linha predial tradicional, DN= 75 x 50 mm | UN | 48.49 | 18.26 | 66.75 | 9
46.09.410 | Bucha de redução em ferro fundido, linha predial tradicional, DN= 100 x 75 mm | UN | 56.95 | 18.26 | 75.21 | 9
46.09.420 | Bucha de redução em ferro fundido, linha predial tradicional, DN= 150 x 100 mm | UN | 138.02 | 22.83 | 160.85 | 9
46.10 | Tubulacao em cobre para agua quente, gas e vapor |  |  |  |  | 5
46.10.010 | Tubo de cobre classe A, DN= 15mm (1/2´), inclusive conexões | M | 71.95 | 15.07 | 87.02 | 9
46.10.020 | Tubo de cobre classe A, DN= 22mm (3/4´), inclusive conexões | M | 112.01 | 16.44 | 128.45 | 9
46.10.030 | Tubo de cobre classe A, DN= 28mm (1´), inclusive conexões | M | 137.14 | 20.55 | 157.69 | 9
46.10.040 | Tubo de cobre classe A, DN= 35mm (1 1/4´), inclusive conexões | M | 219.62 | 23.28 | 242.9 | 9
46.10.050 | Tubo de cobre classe A, DN= 42mm (1 1/2´), inclusive conexões | M | 260.22 | 23.28 | 283.5 | 9
46.10.060 | Tubo de cobre classe A, DN= 54mm (2´), inclusive conexões | M | 348.18 | 31.5 | 379.68 | 9
46.10.070 | Tubo de cobre classe A, DN= 66mm (2 1/2´), inclusive conexões | M | 468.08 | 36.97 | 505.05 | 9
46.10.080 | Tubo de cobre classe A, DN= 79mm (3´), inclusive conexões | M | 613.26 | 39.72 | 652.98 | 9
46.10.090 | Tubo de cobre classe A, DN= 104mm (4´), inclusive conexões | M | 779.8 | 45.19 | 824.99 | 9
46.10.200 | Tubo de cobre classe E, DN= 22mm (3/4´), inclusive conexões | M | 79.71 | 16.44 | 96.15 | 9
46.10.210 | Tubo de cobre classe E, DN= 28mm (1´), inclusive conexões | M | 91.81 | 20.55 | 112.36 | 9
46.10.220 | Tubo de cobre classe E, DN= 35mm (1 1/4´), inclusive conexões | M | 172.65 | 23.28 | 195.93 | 9
46.10.230 | Tubo de cobre classe E, DN= 42mm (1 1/2´), inclusive conexões | M | 227.14 | 23.28 | 250.42 | 9
46.10.240 | Tubo de cobre classe E, DN= 54mm (2´), inclusive conexões | M | 264.05 | 31.5 | 295.55 | 9
46.10.250 | Tubo de cobre classe E, DN= 66mm (2 1/2´), inclusive conexões | M | 362.99 | 36.97 | 399.96 | 9
46.12 | Tubulacao em concreto para rede de aguas pluviais |  |  |  |  | 5
46.12.010 | Tubo de concreto (PS-1), DN= 300mm | M | 69.98 | 30.19 | 100.17 | 9
46.12.020 | Tubo de concreto (PS-1), DN= 400mm | M | 87.24 | 35.04 | 122.28 | 9
46.12.050 | Tubo de concreto (PS-2), DN= 300mm | M | 69.06 | 30.19 | 99.25 | 9
46.12.060 | Tubo de concreto (PS-2), DN= 400mm | M | 86.75 | 35.04 | 121.79 | 9
46.12.070 | Tubo de concreto (PS-2), DN= 500mm | M | 120.45 | 43.28 | 163.73 | 9
46.12.080 | Tubo de concreto (PA-1), DN= 600mm | M | 236.16 | 49.26 | 285.42 | 9
46.12.100 | Tubo de concreto (PA-1), DN= 800mm | M | 379.12 | 63.46 | 442.58 | 9
46.12.120 | Tubo de concreto (PA-1), DN= 1000mm | M | 528.3 | 79.93 | 608.23 | 9
46.12.140 | Tubo de concreto (PA-1), DN= 1200mm | M | 770.92 | 119.5 | 890.42 | 9
46.12.150 | Tubo de concreto (PA-2), DN= 600mm | M | 197.5 | 49.26 | 246.76 | 9
46.12.160 | Tubo de concreto (PA-2), DN= 800mm | M | 403.27 | 63.46 | 466.73 | 9
46.12.170 | Tubo de concreto (PA-2), DN= 1000mm | M | 564.21 | 79.93 | 644.14 | 9
46.12.180 | Tubo de concreto (PA-3), DN= 600mm | M | 292.57 | 49.26 | 341.83 | 9
46.12.190 | Tubo de concreto (PA-3), DN= 800mm | M | 493.45 | 63.46 | 556.91 | 9
46.12.200 | Tubo de concreto (PA-3), DN= 1000mm | M | 720.27 | 79.93 | 800.2 | 9
46.12.210 | Meio tubo de concreto, DN= 300mm | M | 34.6 | 29.25 | 63.85 | 9
46.12.220 | Meio tubo de concreto, DN= 400mm | M | 45.81 | 37.27 | 83.08 | 9
46.12.240 | Meio tubo de concreto, DN= 600mm | M | 82.25 | 63 | 145.25 | 9
46.12.250 | Tubo de concreto (PA-2), DN= 1500mm | M | 1231.5 | 179.25 | 1410.75 | 9
46.12.260 | Tubo de concreto (PA-1), DN= 400mm | M | 130.52 | 35.04 | 165.56 | 9
46.12.270 | Tubo de concreto (PA-2), DN= 400mm | M | 119.12 | 35.04 | 154.16 | 9
46.12.280 | Tubo de concreto (PA-3), DN= 400mm | M | 156.2 | 35.04 | 191.24 | 9
46.12.290 | Tubo de concreto (PA-2), DN= 700mm | M | 257.54 | 55.23 | 312.77 | 9
46.12.300 | Tubo de concreto (PA-2), DN= 500mm | M | 154.41 | 43.28 | 197.69 | 9
46.12.310 | Tubo de concreto (PA-2), DN= 900mm | M | 469.77 | 71.7 | 541.47 | 9
46.12.320 | Tubo de concreto (PA-1), DN= 300mm | M | 108.73 | 30.19 | 138.92 | 9
46.12.330 | Tubo de concreto (PA-2), DN= 300mm | M | 101.28 | 30.19 | 131.47 | 9
46.12.340 | Meio tubo de concreto, DN= 200mm | M | 24.19 | 10.65 | 34.84 | 9
46.13 | Tubulacao em PEAD corrugado perfurado para rede drenagem |  |  |  |  | 5
46.13.006 | Tubo em polietileno de alta densidade corrugado perfurado, DN= 2 1/2´, inclusive conexões | M | 7.2 | 1.52 | 8.72 | 9
46.13.010 | Tubo em polietileno de alta densidade corrugado perfurado, DN= 3´, inclusive conexões | M | 7.97 | 1.52 | 9.49 | 9
46.13.020 | Tubo em polietileno de alta densidade corrugado perfurado, DN= 4´, inclusive conexões | M | 10.76 | 1.52 | 12.28 | 9
46.13.026 | Tubo em polietileno de alta densidade corrugado perfurado, DN= 6´, inclusive conexões | M | 23.38 | 1.52 | 24.9 | 9
46.13.030 | Tubo em polietileno de alta densidade corrugado perfurado, DN= 8´, inclusive conexões | M | 31.68 | 1.52 | 33.2 | 9
46.13.100 | Tubo em polietileno de alta densidade corrugado, DN/DI= 250 mm | M | 79.88 | 2.28 | 82.16 | 9
46.13.101 | Tubo em polietileno de alta densidade corrugado, DN/DI= 300 mm | M | 105.17 | 2.28 | 107.45 | 9
46.13.102 | Tubo em polietileno de alta densidade corrugado, DN/DI= 400 mm | M | 156.28 | 2.28 | 158.56 | 9
46.13.103 | Tubo em polietileno de alta densidade corrugado, DN/DI= 500 mm | M | 247.97 | 2.28 | 250.25 | 9
46.13.104 | Tubo em polietileno de alta densidade corrugado, DN/DI= 600 mm | M | 380.62 | 2.28 | 382.9 | 9
46.13.105 | Tubo em polietileno de alta densidade corrugado, DN/DI= 800 mm | M | 542.91 | 2.28 | 545.19 | 9
46.13.106 | Tubo em polietileno de alta densidade corrugado, DN/DI= 1000 mm | M | 903.17 | 2.28 | 905.45 | 9
46.13.107 | Tubo em polietileno de alta densidade corrugado, DN/DI= 1200 mm | M | 1221.49 | 2.28 | 1223.77 | 9
46.14 | Tubulacao em ferro ductil para redes de saneamento |  |  |  |  | 5
46.14.020 | Tubo de ferro fundido classe K-7 com junta elástica, DN= 150mm, inclusive conexões | M | 534.08 | 32.11 | 566.19 | 9
46.14.030 | Tubo de ferro fundido classe K-7 com junta elástica, DN= 200mm, inclusive conexões | M | 606.72 | 32.11 | 638.83 | 9
46.14.040 | Tubo de ferro fundido classe K-7 com junta elástica, DN= 250mm, inclusive conexões | M | 773.6 | 32.11 | 805.71 | 9
46.14.050 | Tubo de ferro fundido classe K-7 com junta elástica, DN= 350mm, inclusive conexões | M | 1148.65 | 32.11 | 1180.76 | 9
46.14.060 | Tubo de ferro fundido classe K-7 com junta elástica, DN= 300mm, inclusive conexões | M | 929.14 | 32.11 | 961.25 | 9
46.14.490 | Tubo de ferro fundido classe k-9 com junta elástica, DN= 80mm, inclusive conexões | M | 507.92 | 32.11 | 540.03 | 9
46.14.510 | Tubo de ferro fundido classe K-9 com junta elástica, DN= 100mm, inclusive conexões | M | 520.51 | 32.11 | 552.62 | 9
46.14.520 | Tubo de ferro fundido classe K-9 com junta elástica, DN= 150mm, inclusive conexões | M | 587.48 | 32.11 | 619.59 | 9
46.14.530 | Tubo de ferro fundido classe K-9 com junta elástica, DN= 200mm, inclusive conexões | M | 721.99 | 32.11 | 754.1 | 9
46.14.540 | Tubo de ferro fundido classe k-9 com junta elástica, DN= 250mm, inclusive conexões | M | 878.91 | 32.11 | 911.02 | 9
46.14.550 | Tubo de ferro fundido classe K-9 com junta elástica, DN= 300mm, inclusive conexões | M | 1053.67 | 32.11 | 1085.78 | 9
46.14.560 | Tubo de ferro fundido classe k-9 com junta elástica, DN= 350mm, inclusive conexões | M | 1359.67 | 32.11 | 1391.78 | 9
46.15 | Tubulacao em PEAD - recalque de tratamento de esgoto |  |  |  |  | 5
46.15.111 | Tubo em polietileno de alta densidade DE=160 mm - PN-10, inclusive conexões | M | 135.67 | 19.26 | 154.93 | 9
46.15.112 | Tubo em polietileno de alta densidade DE=200 mm - PN-10, inclusive conexões | M | 189.31 | 25.69 | 215 | 9
46.15.113 | Tubo em polietileno de alta densidade DE=225 mm - PN-10, inclusive conexões | M | 236.88 | 25.69 | 262.57 | 9
46.18 | Tubulacao flangeada em ferro ductil para redes de saneamento |  |  |  |  | 5
46.18.010 | Tubo em ferro fundido com ponta e ponta TCLA - DN= 80mm, sem juntas e conexões | M | 643.38 | 36.68 | 680.06 | 9
46.18.020 | Tubo em ferro fundido com ponta e ponta TCLA - DN= 100mm, sem juntas e conexões | M | 610.64 | 36.68 | 647.32 | 9
46.18.030 | Tubo em ferro fundido com ponta e ponta TCLA - DN= 150mm, sem juntas e conexões | M | 635.45 | 36.68 | 672.13 | 9
46.18.040 | Tubo em ferro fundido com ponta e ponta TCLA - DN= 200mm, sem juntas e conexões | M | 759.31 | 36.68 | 795.99 | 9
46.18.050 | Tubo em ferro fundido com ponta e ponta TCLA - DN= 250mm, sem juntas e conexões | M | 997.61 | 39.41 | 1037.02 | 9
46.18.060 | Tubo em ferro fundido com ponta e ponta TCLA - DN= 300mm, sem juntas e conexões | M | 1143.66 | 39.41 | 1183.07 | 9
46.18.089 | Flange avulso em ferro fundido, classe PN-10, DN= 50mm | UN | 129.37 | 20.09 | 149.46 | 9
46.18.090 | Flange avulso em ferro fundido, classe PN-10, DN= 80mm | UN | 168.3 | 20.09 | 188.39 | 9
46.18.100 | Flange avulso em ferro fundido, classe PN-10, DN= 100mm | UN | 200.12 | 21.91 | 222.03 | 9
46.18.110 | Flange avulso em ferro fundido, classe PN-10, DN= 150mm | UN | 294 | 23.74 | 317.74 | 9
46.18.120 | Flange avulso em ferro fundido, classe PN-10, DN= 200mm | UN | 371.76 | 25.56 | 397.32 | 9
46.18.130 | Flange avulso em ferro fundido, classe PN-10, DN= 250mm | UN | 527.56 | 27.39 | 554.95 | 9
46.18.140 | Flange avulso em ferro fundido, classe PN-10, DN= 300mm | UN | 698.35 | 29.21 | 727.56 | 9
46.18.168 | Curva de 90° em ferro fundido com flanges, classe PN-10, DN= 50mm | UN | 301.38 | 25.56 | 326.94 | 9
46.18.170 | Curva de 90° em ferro fundido, com flanges, classe PN-10, DN= 80mm | UN | 288.24 | 20.09 | 308.33 | 9
46.18.180 | Curva de 90° em ferro fundido, com flanges, classe PN-10, DN= 100mm | UN | 367.54 | 25.56 | 393.1 | 9
46.18.190 | Curva de 90° em ferro fundido, com flanges, classe PN-10, DN= 150mm | UN | 680.69 | 29.21 | 709.9 | 9
46.18.410 | Te em ferro fundido, com flanges, classe PN-10, DN= 80mm, com derivação de 80mm | UN | 517.64 | 21.91 | 539.55 | 9
46.18.420 | Te em ferro fundido, com flanges, classe PN-10, DN= 100mm, com derivações de 80 até 100mm | UN | 586.92 | 25.56 | 612.48 | 9
46.18.430 | Te em ferro fundido, com flanges, classe PN-10, DN= 150mm, com derivações de 80 até 150mm | UN | 1000.35 | 29.21 | 1029.56 | 9
46.18.560 | Junta Gibault em ferro fundido, DN= 80mm, completa | UN | 364.31 | 20.09 | 384.4 | 9
46.18.570 | Junta Gibault em ferro fundido, DN= 100 mm, completa | UN | 500.92 | 21.91 | 522.83 | 9
46.19 | Tubulacao flangeada em ferro ductil para redes de saneamento. |  |  |  |  | 5
46.19.500 | Redução excêntrica em ferro fundido, com flanges, classe PN-10, DN= 100mm x 80mm | UN | 411.53 | 25.56 | 437.09 | 9
46.19.510 | Redução excêntrica em ferro fundido, com flanges, classe PN-10, DN= 150mm x 80/100mm | UN | 571.24 | 29.21 | 600.45 | 9
46.19.520 | Redução excêntrica em ferro fundido, com flanges, classe PN-10, DN= 200mm x 100/150mm | UN | 892.67 | 32.87 | 925.54 | 9
46.19.530 | Redução excêntrica em ferro fundido, com flanges, classe PN-10, DN= 250mm x 150/200mm | UN | 1409.3 | 36.52 | 1445.82 | 9
46.19.590 | Redução concêntrica em ferro fundido, com flanges, classe PN-10, DN= 80 x 50mm | UN | 323.94 | 25.56 | 349.5 | 9
46.19.600 | Redução concêntrica em ferro fundido, com flanges, classe PN-10, DN= 100mm x 80mm | UN | 386.37 | 25.56 | 411.93 | 9
46.19.610 | Redução concêntrica em ferro fundido, com flanges, classe PN-10, DN= 150mm x 80/100mm | UN | 698.97 | 29.21 | 728.18 | 9
46.19.620 | Redução concêntrica em ferro fundido, com flanges, classe PN-10, DN= 200mm x 100/150mm | UN | 810.75 | 32.87 | 843.62 | 9
46.19.630 | Redução concêntrica em ferro fundido, com flanges, classe PN-10, DN= 250mm x 150/200mm | UN | 1285.65 | 36.52 | 1322.17 | 9
46.20 | Reparos, conservacoes e complementos - GRUPO 46 |  |  |  |  | 5
46.20.010 | Assentamento de tubo de concreto com diâmetro até 600 mm | M | 1.83 | 63 | 64.83 | 9
46.20.020 | Assentamento de tubo de concreto com diâmetro de 700 até 1500 mm | M | 69.4 | 36.66 | 106.06 | 9
46.21 | Tubulacao em aco preto schedule |  |  |  |  | 5
46.21.012 | Tubo de aço carbono preto sem costura Schedule 40, DN= 1´ - inclusive conexões | M | 74.26 | 63.91 | 138.17 | 9
46.21.036 | Tubo de aço carbono preto sem costura Schedule 40, DN= 1 1/4´ - inclusive conexões | M | 98.19 | 73.04 | 171.23 | 9
46.21.040 | Tubo de aço carbono preto sem costura Schedule 40, DN= 1 1/2´ - inclusive conexões | M | 103.79 | 73.04 | 176.83 | 9
46.21.046 | Tubo de aço carbono preto sem costura Schedule 40, DN= 2´ - inclusive conexões | M | 129.98 | 82.17 | 212.15 | 9
46.21.056 | Tubo de aço carbono preto sem costura Schedule 40, DN= 2 1/2´ - inclusive conexões | M | 202.05 | 91.3 | 293.35 | 9
46.21.060 | Tubo de aço carbono preto sem costura Schedule 40, DN= 3´ - inclusive conexões | M | 230.68 | 102.71 | 333.39 | 9
46.21.066 | Tubo de aço carbono preto sem costura Schedule 40, DN= 3 1/2´ - inclusive conexões | M | 275.21 | 109.56 | 384.77 | 9
46.21.080 | Tubo de aço carbono preto sem costura Schedule 40, DN= 4´ - inclusive conexões | M | 318.75 | 114.13 | 432.88 | 9
46.21.090 | Tubo de aço carbono preto sem costura Schedule 40, DN= 5´ - inclusive conexões | M | 438.71 | 120.97 | 559.68 | 9
46.21.100 | Tubo de aço carbono preto sem costura Schedule 40, DN= 6´ - inclusive conexões | M | 562.85 | 125.54 | 688.39 | 9
46.21.110 | Tubo de aço carbono preto sem costura Schedule 40, DN= 8´ - inclusive conexões | M | 828.05 | 136.95 | 965 | 9
46.21.140 | Tubo de aço carbono preto com costura Schedule 40, DN= 10´ - inclusive conexões | M | 723.08 | 150.64 | 873.72 | 9
46.21.150 | Tubo de aço carbono preto com costura Schedule 40, DN= 12´ - inclusive conexões | M | 883.65 | 159.78 | 1043.43 | 9
46.23 | Tubulacao em concreto para rede de esgoto sanitario |  |  |  |  | 5
46.23.110 | Tubo de concreto classe EA-3, DN= 400 mm | M | 183 | 14.86 | 197.86 | 9
46.23.120 | Tubo de concreto classe EA-3, DN= 500 mm | M | 253.74 | 22.28 | 276.02 | 9
46.23.130 | Tubo de concreto classe EA-3, DN= 600 mm | M | 314.8 | 26 | 340.8 | 9
46.23.140 | Tubo de concreto classe EA-3, DN= 700 mm | M | 428.5 | 29.71 | 458.21 | 9
46.23.150 | Tubo de concreto classe EA-3, DN= 800 mm | M | 506.04 | 37.14 | 543.18 | 9
46.23.160 | Tubo de concreto classe EA-3, DN= 900 mm | M | 775.53 | 44.57 | 820.1 | 9
46.23.170 | Tubo de concreto classe EA-3, DN= 1000 mm | M | 792.44 | 55.71 | 848.15 | 9
46.23.180 | Tubo de concreto classe EA-3, DN= 1200 mm | M | 1107.25 | 111.42 | 1218.67 | 9
46.25 | Tubulação em CPVC |  |  |  |  | 5
46.25.050 | Condutor em PVC 88mm, inclusive conexões - AP | M | 68.3 | 37.89 | 106.19 | 9
46.26 | Tubulacao em ferro fundido predial SMU - esgoto e pluvial |  |  |  |  | 5
46.26.010 | Tubo em ferro fundido com ponta e ponta, predial SMU, DN= 50 mm | M | 151.13 | 22.83 | 173.96 | 9
46.26.020 | Tubo em ferro fundido com ponta e ponta, predial SMU, DN= 75 mm | M | 203.55 | 22.83 | 226.38 | 9
46.26.030 | Tubo em ferro fundido com ponta e ponta, predial SMU, DN= 100 mm | M | 258.93 | 32.11 | 291.04 | 9
46.26.040 | Tubo em ferro fundido com ponta e ponta, predial SMU, DN= 150 mm | M | 322.56 | 32.11 | 354.67 | 9
46.26.050 | Tubo em ferro fundido com ponta e ponta, predial SMU, DN= 200 mm | M | 562.25 | 32.11 | 594.36 | 9
46.26.060 | Junta de união em aço inoxidável para tubo em ferro fundido predial SMU, DN= 50 mm | UN | 61.08 | 18.26 | 79.34 | 9
46.26.070 | Junta de união em aço inoxidável para tubo em ferro fundido predial SMU, DN= 75 mm | UN | 70.2 | 18.26 | 88.46 | 9
46.26.080 | Junta de união em aço inoxidável para tubo em ferro fundido predial SMU, DN= 100 mm | UN | 86.58 | 22.83 | 109.41 | 9
46.26.090 | Junta de união em aço inoxidável para tubo em ferro fundido predial SMU, DN= 150 mm | UN | 135.79 | 22.83 | 158.62 | 9
46.26.100 | Junta de união em aço inoxidável para tubo em ferro fundido predial SMU, DN= 200 mm | UN | 179.94 | 22.83 | 202.77 | 9
46.26.110 | Conjunto de ancoragem para tubo em ferro fundido predial SMU, DN= 50 mm | CJ | 883.57 | 18.26 | 901.83 | 9
46.26.120 | Conjunto de ancoragem para tubo em ferro fundido predial SMU, DN= 75 mm | CJ | 941.86 | 18.26 | 960.12 | 9
46.26.130 | Conjunto de ancoragem para tubo em ferro fundido predial SMU, DN= 100 mm | CJ | 988.76 | 22.83 | 1011.59 | 9
46.26.136 | Conjunto de ancoragem para tubo em ferro fundido predial SMU, DN= 125 mm | CJ | 1015.36 | 22.83 | 1038.19 | 9
46.26.140 | Conjunto de ancoragem para tubo em ferro fundido predial SMU, DN= 150 mm | CJ | 1230.7 | 22.83 | 1253.53 | 9
46.26.150 | Conjunto de ancoragem para tubo em ferro fundido predial SMU, DN= 200 mm | CJ | 1756.4 | 22.83 | 1779.23 | 9
46.26.200 | Tubo em ferro fundido com ponta e ponta, predial SMU, DN= 125 mm | M | 321.73 | 32.11 | 353.84 | 9
46.26.210 | Tubo em ferro fundido com ponta e ponta, predial SMU, DN= 250 mm | M | 910.64 | 32.11 | 942.75 | 9
46.26.400 | Joelho 45° em ferro fundido, predial SMU, DN= 50 mm | UN | 118.07 | 18.26 | 136.33 | 9
46.26.410 | Joelho 45° em ferro fundido, predial SMU, DN= 75 mm | UN | 155.28 | 18.26 | 173.54 | 9
46.26.420 | Joelho 45° em ferro fundido, predial SMU, DN= 100 mm | UN | 169.39 | 22.83 | 192.22 | 9
46.26.426 | Joelho 45° em ferro fundido, predial SMU, DN= 125 mm | UN | 286.05 | 22.83 | 308.88 | 9
46.26.430 | Joelho 45° em ferro fundido, predial SMU, DN= 150 mm | UN | 290.25 | 22.83 | 313.08 | 9
46.26.440 | Joelho 45° em ferro fundido, predial SMU, DN= 200 mm | UN | 659.42 | 22.83 | 682.25 | 9
46.26.460 | Joelho 88° em ferro fundido, predial SMU, DN= 50 mm | UN | 182.06 | 18.26 | 200.32 | 9
46.26.470 | Joelho 88° em ferro fundido, predial SMU, DN= 75 mm | UN | 191.92 | 18.26 | 210.18 | 9
46.26.480 | Joelho 88° em ferro fundido, predial SMU, DN= 100 mm | UN | 192.27 | 22.83 | 215.1 | 9
46.26.490 | Joelho 88° em ferro fundido, predial SMU, DN= 150 mm | UN | 254.87 | 22.83 | 277.7 | 9
46.26.500 | Joelho 88° em ferro fundido, predial SMU, DN= 200 mm | UN | 356.35 | 22.83 | 379.18 | 9
46.26.510 | Junção 45° em ferro fundido, predial SMU, DN= 50 x 50 mm | UN | 145.39 | 18.26 | 163.65 | 9
46.26.516 | Junção 45° em ferro fundido, predial SMU, DN= 75 x 50 mm | UN | 221.26 | 18.26 | 239.52 | 9
46.26.520 | Junção 45° em ferro fundido, predial SMU, DN= 75 x 75 mm | UN | 246.91 | 18.26 | 265.17 | 9
46.26.540 | Junção 45° em ferro fundido, predial SMU, DN= 100 x 75 mm | UN | 292.02 | 22.83 | 314.85 | 9
46.26.550 | Junção 45° em ferro fundido, predial SMU, DN= 100 x 100 mm | UN | 341.23 | 22.83 | 364.06 | 9
46.26.560 | Junção 45° em ferro fundido, predial SMU, DN= 150 x 150 mm | UN | 941.48 | 22.83 | 964.31 | 9
46.26.580 | Junta de união em aço inoxidável para tubo em ferro fundido predial SMU, DN= 125 mm | UN | 110.07 | 22.83 | 132.9 | 9
46.26.590 | Junta de união em aço inoxidável para tubo em ferro fundido predial SMU, DN= 250 mm | UN | 548.72 | 22.83 | 571.55 | 9
46.26.600 | Redução excêntrica em ferro fundido, predial SMU, DN= 75 x 50 mm | UN | 142.01 | 18.26 | 160.27 | 9
46.26.610 | Redução excêntrica em ferro fundido, predial SMU, DN= 100 x 75 mm | UN | 206.42 | 22.83 | 229.25 | 9
46.26.612 | Redução excêntrica em ferro fundido, predial SMU, DN= 125 x 75 mm | UN | 234.12 | 22.83 | 256.95 | 9
46.26.614 | Redução excêntrica em ferro fundido, predial SMU, DN= 125 x 100 mm | UN | 242.53 | 22.83 | 265.36 | 9
46.26.616 | Redução excêntrica em ferro fundido, predial SMU, DN= 150 x 75 mm | UN | 501.73 | 22.83 | 524.56 | 9
46.26.632 | Redução excêntrica em ferro fundido, predial SMU, DN= 150 x 100 mm | UN | 505.6 | 22.83 | 528.43 | 9
46.26.634 | Redução excêntrica em ferro fundido, predial SMU, DN= 150 x 125 mm | UN | 503.45 | 22.83 | 526.28 | 9
46.26.636 | Redução excêntrica em ferro fundido, predial SMU, DN= 200 x 125 mm | UN | 549.3 | 22.83 | 572.13 | 9
46.26.640 | Redução excêntrica em ferro fundido, predial SMU, DN= 200 x 150 mm | UN | 589.66 | 22.83 | 612.49 | 9
46.26.690 | Redução excêntrica em ferro fundido, predial SMU, DN= 250 x 200 mm | UN | 1247.12 | 22.83 | 1269.95 | 9
46.26.700 | Te de visita em ferro fundido, predial SMU, DN= 75 mm | UN | 523.53 | 18.26 | 541.79 | 9
46.26.710 | Te de visita em ferro fundido, predial SMU, DN= 100 mm | UN | 908.71 | 22.83 | 931.54 | 9
46.26.720 | Te de visita em ferro fundido, predial SMU, DN= 125 mm | UN | 1208.15 | 22.83 | 1230.98 | 9
46.26.730 | Te de visita em ferro fundido, predial SMU, DN= 150 mm | UN | 1434.75 | 22.83 | 1457.58 | 9
46.26.740 | Te de visita em ferro fundido, predial SMU, DN= 200 mm | UN | 3038.43 | 22.83 | 3061.26 | 9
46.26.800 | Abraçadeira dentada para travamento em aço inoxidável, com parafuso de aço zincado, para tubo em ferro fundido predial SMU, DN= 50 mm | UN | 201.46 | 18.26 | 219.72 | 9
46.26.810 | Abraçadeira dentada para travamento em aço inoxidável, com parafuso de aço zincado, para tubo em ferro fundido predial SMU, DN= 75 mm | UN | 263.93 | 18.26 | 282.19 | 9
46.26.820 | Abraçadeira dentada para travamento em aço inoxidável, com parafuso de aço zincado, para tubo em ferro fundido predial SMU, DN= 100 mm | UN | 600.99 | 22.83 | 623.82 | 9
46.26.825 | Abraçadeira dentada para travamento em aço inoxidável, com parafuso de aço zincado, para tubo em ferro fundido predial SMU, DN= 125 mm | UN | 582.39 | 22.83 | 605.22 | 9
46.26.830 | Abraçadeira dentada para travamento em aço inoxidável, com parafuso de aço zincado, para tubo em ferro fundido predial SMU, DN= 150 mm | UN | 777.48 | 22.83 | 800.31 | 9
46.26.840 | Tampão simples em ferro fundido, predial SMU, DN= 150 mm | UN | 251.38 | 22.83 | 274.21 | 9
46.26.843 | Tampão simples em ferro fundido, predial SMU, DN= 200 mm | UN | 531.64 | 22.83 | 554.47 | 9
46.26.900 | Junção 45° em ferro fundido, predial SMU, DN= 125 x 100 mm | UN | 534.15 | 22.83 | 556.98 | 9
46.26.910 | Junção 45° em ferro fundido, predial SMU, DN= 150 x 100 mm | UN | 750.38 | 22.83 | 773.21 | 9
46.26.920 | Junção 45° em ferro fundido, predial SMU, DN= 200 x 100 mm | UN | 1145.76 | 22.83 | 1168.59 | 9
46.26.930 | Junção 45° em ferro fundido, predial SMU, DN= 200 x 200 mm | UN | 3124.22 | 22.83 | 3147.05 | 9
46.27 | Tubulacao em cobre, para sistema de ar condicionado |  |  |  |  | 5
46.27.050 | Tubo de cobre flexível, espessura 1/32" - diâmetro 3/16", inclusive conexões | M | 8.53 | 7.53 | 16.06 | 9
46.27.060 | Tubo de cobre flexível, espessura 1/32" - diâmetro 1/4", inclusive conexões | M | 12.44 | 7.53 | 19.97 | 9
46.27.070 | Tubo de cobre flexível, espessura 1/32" - diâmetro 5/16", inclusive conexões | M | 15.56 | 7.53 | 23.09 | 9
46.27.080 | Tubo de cobre flexível, espessura 1/32" - diâmetro 3/8", inclusive conexões | M | 19.69 | 11.41 | 31.1 | 9
46.27.090 | Tubo de cobre flexível, espessura 1/32" - diâmetro 1/2", inclusive conexões | M | 25.9 | 11.41 | 37.31 | 9
46.27.100 | Tubo de cobre flexível, espessura 1/32" - diâmetro 5/8", inclusive conexões | M | 33.51 | 11.41 | 44.92 | 9
46.27.110 | Tubo de cobre flexível, espessura 1/32" - diâmetro 3/4", inclusive conexões | M | 40.87 | 11.41 | 52.28 | 9
46.32 | Tubulacao em cobre rigido, para sistema VRF de ar condicionado |  |  |  |  | 5
46.32.001 | Tubo de cobre sem costura, rígido, espessura 1/16" - diâmetro 3/8", inclusive conexões | M | 47.69 | 16.44 | 64.13 | 9
46.32.002 | Tubo de cobre sem costura, rígido, espessura 1/16" - diâmetro 1/2", inclusive conexões | M | 68.65 | 16.44 | 85.09 | 9
46.32.003 | Tubo de cobre sem costura, rígido, espessura 1/16" - diâmetro 5/8", inclusive conexões | M | 80.6 | 16.44 | 97.04 | 9
46.32.004 | Tubo de cobre sem costura, rígido, espessura 1/16" - diâmetro 3/4", inclusive conexões | M | 103.34 | 16.44 | 119.78 | 9
46.32.005 | Tubo de cobre sem costura, rígido, espessura 1/16" - diâmetro 7/8", inclusive conexões | M | 120.36 | 16.44 | 136.8 | 9
46.32.006 | Tubo de cobre sem costura, rígido, espessura 1/16" - diâmetro 1", inclusive conexões | M | 136.9 | 16.44 | 153.34 | 9
46.32.007 | Tubo de cobre sem costura, rígido, espessura 1/16" - diâmetro 1.1/8", inclusive conexões | M | 158.96 | 16.44 | 175.4 | 9
46.32.008 | Tubo de cobre sem costura, rígido, espessura 1/16" - diâmetro 1.1/4", inclusive conexões | M | 178.67 | 16.44 | 195.11 | 9
46.32.009 | Tubo de cobre sem costura, rígido, espessura 1/16" - diâmetro 1.3/8", inclusive conexões | M | 191.69 | 16.44 | 208.13 | 9
46.32.010 | Tubo de cobre sem costura, rígido, espessura 1/16" - diâmetro 1.1/2", inclusive conexões | M | 216.54 | 16.44 | 232.98 | 9
46.32.011 | Tubo de cobre sem costura, rígido, espessura 1/16" - diâmetro 1.5/8", inclusive conexões | M | 246.05 | 16.44 | 262.49 | 9
46.33 | Tubulacao em PP - aguas pluviais / esgoto |  |  |  |  | 5
46.33.001 | Tubo de esgoto em polipropileno de alta resistência - PP, DN= 40mm, preto, com união deslizante e guarnição elastomérica de duplo lábio | M | 29.34 | 16.06 | 45.4 | 9
46.33.002 | Tubo de esgoto em polipropileno de alta resistência - PP, DN= 50mm, preto, com união deslizante e guarnição elastomérica de duplo lábio | M | 37.66 | 16.06 | 53.72 | 9
46.33.003 | Tubo de esgoto em polipropileno de alta resistência - PP, DN= 63mm, preto, com união deslizante e guarnição elastomérica de duplo lábio | M | 42.93 | 16.06 | 58.99 | 9
46.33.004 | Tubo de esgoto em polipropileno de alta resistência - PP, DN= 110mm, preto, com união deslizante e guarnição elastomérica de duplo lábio | M | 102.75 | 24.09 | 126.84 | 9
46.33.020 | Joelho 45° em polipropileno de alta resistência, preto, tipo PB, DN= 40mm | UN | 10.87 | 10.5 | 21.37 | 9
46.33.021 | Joelho 45° em polipropileno de alta resistência - PP, preto, tipo PB, DN= 50mm | UN | 16.21 | 10.5 | 26.71 | 9
46.33.022 | Joelho 45° em polipropileno de alta resistência - PP, preto, tipo PB, DN= 63mm | UN | 17.3 | 15.98 | 33.28 | 9
46.33.023 | Joelho 45° em polipropileno de alta resistência - PP, preto, tipo PB, DN= 110mm | UN | 18.77 | 18.26 | 37.03 | 9
46.33.047 | Joelho 87°30' em polipropileno de alta resistência - PP, preto, tipo PB, DN= 40mm | UN | 11.15 | 10.5 | 21.65 | 9
46.33.048 | Joelho 87°30' em polipropileno de alta resistência - PP, preto, tipo PB, DN= 50mm | UN | 16.48 | 10.5 | 26.98 | 9
46.33.049 | Joelho 87°30' em polipropileno de alta resistência - PP, preto, tipo PB, DN= 63mm | UN | 22.44 | 15.98 | 38.42 | 9
46.33.074 | Joelho 87°30' em polipropileno de alta resistência - PP, preto, tipo PB, DN= 110mm, com base de apoio | UN | 39.07 | 18.26 | 57.33 | 9
46.33.102 | Luva dupla em polipropileno de alta resistência - PP, preto, DN= 40mm | UN | 13.83 | 10.5 | 24.33 | 9
46.33.103 | Luva dupla em polipropileno de alta resistência - PP, preto, DN= 50mm | UN | 17.43 | 10.5 | 27.93 | 9
46.33.104 | Luva dupla em polipropileno de alta resistência - PP, preto, DN= 63mm | UN | 20.63 | 15.98 | 36.61 | 9
46.33.105 | Luva dupla em polipropileno de alta resistência - PP, preto, DN= 110mm | UN | 34.03 | 18.26 | 52.29 | 9
46.33.116 | Luva de Redução em polipropileno de alta resistência - PP, preto, tipo PB, DN= 50x40mm | UN | 12.12 | 10.5 | 22.62 | 9
46.33.117 | Luva de Redução em polipropileno de alta resistência - PP, preto, tipo PB, DN= 63x50mm | UN | 16.05 | 15.98 | 32.03 | 9
46.33.118 | Luva de Redução em polipropileno de alta resistência - PP, preto, tipo PB, DN= 110x63mm | UN | 28.32 | 18.26 | 46.58 | 9
46.33.130 | Tê 87°30' simples em polipropileno de alta resistência - PP, preto, tipo PB, DN= 50x50mm | UN | 33.26 | 10.5 | 43.76 | 9
46.33.131 | Tê 87°30' simples em polipropileno de alta resistência - PP, preto, tipo PB, DN= 63x63mm | UN | 42.37 | 15.98 | 58.35 | 9
46.33.132 | Tê 87°30' simples em polipropileno de alta resistência - PP, preto, tipo PB, DN= 110x110mm | UN | 74.93 | 18.26 | 93.19 | 9
46.33.137 | Tê 87°30' simples de redução em polipropileno de alta resistência - PP, preto, tipo PB, DN= 110x63mm | UN | 62.97 | 18.26 | 81.23 | 9
46.33.140 | Tê 87°30' de inspeção em polipropileno de alta resistência - PP, preto (PxB), DN 110mm | UN | 160.14 | 15.98 | 176.12 | 9
46.33.149 | Junção 45° simples em polipropileno de alta resistência - PP, preto, tipo PB, DN= 50x50mm | UN | 32.06 | 10.5 | 42.56 | 9
46.33.150 | Junção 45° simples em polipropileno de alta resistência - PP, preto, tipo PB, DN= 63x63mm | UN | 35.45 | 15.98 | 51.43 | 9
46.33.151 | Junção 45° simples em polipropileno de alta resistência - PP, preto, tipo PB, DN= 110x110mm | UN | 69.71 | 18.26 | 87.97 | 9
46.33.159 | Junção 45° simples de redução em polipropileno de alta resistência - PP, preto, tipo PB, DN= 63x50mm | UN | 30.68 | 15.98 | 46.66 | 9
46.33.160 | Junção 45° simples de redução em polipropileno de alta resistência - PP, preto, tipo PB, DN= 110x50mm | UN | 57.31 | 18.26 | 75.57 | 9
46.33.161 | Junção 45° simples de redução em polipropileno de alta resistência - PP, preto, tipo PB, DN= 110x63mm | UN | 50.42 | 18.26 | 68.68 | 9
46.33.170 | Curva 87°30' em polipropileno de alta resistência - PP, preto, tipo PB, DN= 110mm | UN | 65.85 | 18.26 | 84.11 | 9
46.33.186 | Caixa sifonada de piso, em polipropileno de alta resistência PP, preto, DN=125mm, uma saída de 63mm | UN | 93.67 | 15.98 | 109.65 | 9
46.33.197 | Prolongamento para caixa sifonada em prolipropileno de alta resistência PP, preto, DN= 125mm | UN | 67.67 | 18.26 | 85.93 | 9
46.33.201 | Tampa tê de inspeção oval, em polipropileno de alta resistência preto (PxB), DN=110mm | UN | 64.48 | 10.5 | 74.98 | 9
46.33.206 | Tampão em polipropileno de alta resistência PP, preto (PxB), DN=63mm | UN | 8.52 | 10.5 | 19.02 | 9
46.33.207 | Tampão em polipropileno de alta resistência PP, preto (PxB), DN=110mm | UN | 26.47 | 10.5 | 36.97 | 9
46.33.210 | Porta marco para grelha de 12x12 cm, em prolipropileno de alta resistência PP, preto | UN | 41.22 | 15.98 | 57.2 | 9
46.33.211 | Marco de bronze com grelha em aço inoxidável de 12x12cm | CJ | 75.77 | 4.57 | 80.34 | 9
47 | VALVULAS E APARELHOS DE MEDICAO E CONTROLE PARA LIQUIDOS E GASES |  |  |  |  | 2
47.01 | Registro e / ou valvula em latao fundido sem acabamento |  |  |  |  | 5
47.01.010 | Registro de gaveta em latão fundido sem acabamento, DN= 1/2´ | UN | 40.33 | 20.55 | 60.88 | 9
47.01.020 | Registro de gaveta em latão fundido sem acabamento, DN= 3/4´ | UN | 57.61 | 27.39 | 85 | 9
47.01.030 | Registro de gaveta em latão fundido sem acabamento, DN= 1´ | UN | 72.39 | 34.24 | 106.63 | 9
47.01.040 | Registro de gaveta em latão fundido sem acabamento, DN= 1 1/4´ | UN | 82.84 | 41.08 | 123.92 | 9
47.01.050 | Registro de gaveta em latão fundido sem acabamento, DN= 1 1/2´ | UN | 107.8 | 45.65 | 153.45 | 9
47.01.060 | Registro de gaveta em latão fundido sem acabamento, DN= 2´ | UN | 139.67 | 57.06 | 196.73 | 9
47.01.070 | Registro de gaveta em latão fundido sem acabamento, DN= 2 1/2´ | UN | 354.03 | 68.48 | 422.51 | 9
47.01.080 | Registro de gaveta em latão fundido sem acabamento, DN= 3´ | UN | 592 | 91.3 | 683.3 | 9
47.01.090 | Registro de gaveta em latão fundido sem acabamento, DN= 4´ | UN | 1000.36 | 136.95 | 1137.31 | 9
47.01.130 | Registro de pressão em latão fundido sem acabamento, DN= 3/4´ | UN | 69.5 | 27.39 | 96.89 | 9
47.01.170 | Válvula de esfera monobloco em latão, passagem plena, acionamento com alavanca, DN= 1/2´ | UN | 32.41 | 20.55 | 52.96 | 9
47.01.180 | Válvula de esfera monobloco em latão, passagem plena, acionamento com alavanca, DN= 3/4´ | UN | 69.94 | 20.55 | 90.49 | 9
47.01.190 | Válvula de esfera monobloco em latão, passagem plena, acionamento com alavanca, DN= 1´ | UN | 71.05 | 20.55 | 91.6 | 9
47.01.191 | Válvula de esfera monobloco em latão, passagem plena, acionamento com alavanca, DN= 1.1/4´ | UN | 94.47 | 22.83 | 117.3 | 9
47.01.210 | Válvula de esfera monobloco em latão, passagem plena, acionamento com alavanca, DN= 2´ | UN | 241.92 | 20.55 | 262.47 | 9
47.01.220 | Válvula de esfera monobloco em latão, passagem plena, acionamento com alavanca, DN= 4´ | UN | 1266.64 | 45.65 | 1312.29 | 9
47.02 | Registro e / ou valvula em latao fundido com acabamento cromado |  |  |  |  | 5
47.02.010 | Registro de gaveta em latão fundido cromado com canopla, DN= 1/2´ - linha especial | UN | 83.57 | 20.55 | 104.12 | 9
47.02.020 | Registro de gaveta em latão fundido cromado com canopla, DN= 3/4´ - linha especial | UN | 81.98 | 20.55 | 102.53 | 9
47.02.030 | Registro de gaveta em latão fundido cromado com canopla, DN= 1´ - linha especial | UN | 110.03 | 20.55 | 130.58 | 9
47.02.040 | Registro de gaveta em latão fundido cromado com canopla, DN= 1 1/4´ - linha especial | UN | 150.04 | 20.55 | 170.59 | 9
47.02.050 | Registro de gaveta em latão fundido cromado com canopla, DN= 1 1/2´ - linha especial | UN | 166.68 | 20.55 | 187.23 | 9
47.02.100 | Registro de pressão em latão fundido cromado com canopla, DN= 1/2´ - linha especial | UN | 90.46 | 20.55 | 111.01 | 9
47.02.110 | Registro de pressão em latão fundido cromado com canopla, DN= 3/4´ - linha especial | UN | 90.9 | 20.55 | 111.45 | 9
47.02.200 | Registro regulador de vazão para chuveiro e ducha em latão cromado com canopla, DN= 1/2´ | UN | 77.76 | 20.55 | 98.31 | 9
47.02.210 | Registro regulador de vazão para torneira, misturador e bidê, em latão cromado com canopla, DN= 1/2´ | UN | 83.04 | 20.55 | 103.59 | 9
47.04 | Valvula de descarga ou para acionamento de metais sanitarios |  |  |  |  | 5
47.04.020 | Válvula de descarga com registro próprio, duplo acionamento limitador de fluxo, DN= 1 1/4´ | UN | 350.32 | 68.48 | 418.8 | 9
47.04.030 | Válvula de descarga com registro próprio, DN= 1 1/4´ | UN | 222.85 | 68.48 | 291.33 | 9
47.04.040 | Válvula de descarga com registro próprio, DN= 1 1/2´ | UN | 297.27 | 68.48 | 365.75 | 9
47.04.050 | Válvula de descarga antivandalismo, DN= 1 1/2´ | UN | 439.16 | 68.48 | 507.64 | 9
47.04.080 | Válvula de descarga externa, tipo alavanca com registro próprio, DN= 1 1/4´ e DN= 1 1/2´ | UN | 1668.08 | 68.48 | 1736.56 | 9
47.04.090 | Válvula de mictório antivandalismo, DN= 3/4´ | UN | 538.91 | 27.39 | 566.3 | 9
47.04.100 | Válvula de mictório padrão, vazão automática, DN= 3/4´ | UN | 426.67 | 27.39 | 454.06 | 9
47.04.110 | Válvula de acionamento hidromecânico para piso | UN | 998.01 | 68.48 | 1066.49 | 9
47.04.120 | Válvula de acionamento hidromecânico para ducha, em latão cromado, DN= 3/4´ | UN | 576.86 | 20.55 | 597.41 | 9
47.04.180 | Válvula de descarga com registro próprio, duplo acionamento limitador de fluxo, DN = 1 1/2´ | UN | 326.99 | 68.48 | 395.47 | 9
47.05 | Registro e / ou valvula em bronze |  |  |  |  | 5
47.05.010 | Válvula de retenção horizontal em bronze, DN= 3/4´ | UN | 106.98 | 20.55 | 127.53 | 9
47.05.020 | Válvula de retenção horizontal em bronze, DN= 1´ | UN | 136.06 | 20.55 | 156.61 | 9
47.05.030 | Válvula de retenção horizontal em bronze, DN= 1 1/4´ | UN | 188.19 | 20.55 | 208.74 | 9
47.05.040 | Válvula de retenção horizontal em bronze, DN= 1 1/2´ | UN | 224.03 | 20.55 | 244.58 | 9
47.05.050 | Válvula de retenção horizontal em bronze, DN= 2´ | UN | 318.02 | 20.55 | 338.57 | 9
47.05.060 | Válvula de retenção horizontal em bronze, DN= 2 1/2´ | UN | 558.43 | 20.55 | 578.98 | 9
47.05.070 | Válvula de retenção horizontal em bronze, DN= 3´ | UN | 680.68 | 20.55 | 701.23 | 9
47.05.100 | Válvula de retenção vertical em bronze, DN= 1´ | UN | 94.6 | 20.55 | 115.15 | 9
47.05.110 | Válvula de retenção vertical em bronze, DN= 1 1/4´ | UN | 131.74 | 20.55 | 152.29 | 9
47.05.120 | Válvula de retenção vertical em bronze, DN= 1 1/2´ | UN | 165.12 | 20.55 | 185.67 | 9
47.05.130 | Válvula de retenção vertical em bronze, DN= 2´ | UN | 237.47 | 20.55 | 258.02 | 9
47.05.140 | Válvula de retenção vertical em bronze, DN= 2 1/2´ | UN | 382.35 | 20.55 | 402.9 | 9
47.05.150 | Válvula de retenção vertical em bronze, DN= 3´ | UN | 557.29 | 20.55 | 577.84 | 9
47.05.160 | Válvula de retenção vertical em bronze, DN= 4´ | UN | 969.09 | 27.39 | 996.48 | 9
47.05.170 | Válvula de retenção de pé com crivo em bronze, DN= 1´ | UN | 93.78 | 20.55 | 114.33 | 9
47.05.180 | Válvula de retenção de pé com crivo em bronze, DN= 1 1/4´ | UN | 123.54 | 20.55 | 144.09 | 9
47.05.190 | Válvula de retenção de pé com crivo em bronze, DN= 1 1/2´ | UN | 154.81 | 20.55 | 175.36 | 9
47.05.200 | Válvula de retenção de pé com crivo em bronze, DN= 2´ | UN | 214.33 | 20.55 | 234.88 | 9
47.05.210 | Válvula de retenção de pé com crivo em bronze, DN= 2 1/2´ | UN | 345.9 | 20.55 | 366.45 | 9
47.05.220 | Válvula de gaveta em bronze, com haste não ascendente, classe 125 libras para vapor e classe 200 libras para água, óleo e gás, DN= 6´ | UN | 7291.75 | 34.24 | 7325.99 | 9
47.05.230 | Válvula de gaveta em bronze, com haste não ascendente, classe 125 libras para vapor e classe 200 libras para água, óleo e gás, DN= 2´ | UN | 172.28 | 20.55 | 192.83 | 9
47.05.240 | Válvula globo em bronze, classe 125 libras para vapor e classe 200 libras para água, óleo e gás, DN= 2´ | UN | 547.48 | 20.55 | 568.03 | 9
47.05.260 | Válvula de retenção de pé com crivo em bronze, DN= 3´ | UN | 493.37 | 20.55 | 513.92 | 9
47.05.270 | Válvula de retenção de pé com crivo em bronze, DN= 4´ | UN | 960.8 | 27.39 | 988.19 | 9
47.05.280 | Válvula globo angular de 45° em bronze, DN= 2 1/2´ | UN | 410.74 | 20.55 | 431.29 | 9
47.05.290 | Válvula de gaveta em bronze, haste ascendente, classe 150 libras para vapor saturado e 300 libras para água, óleo e gás, DN= 1/2´ | UN | 148.1 | 11.41 | 159.51 | 9
47.05.296 | Válvula de gaveta em bronze, haste ascendente, classe 150 libras para vapor saturado e 300 libras para água, óleo e gás, DN= 4´ | UN | 5778.99 | 27.39 | 5806.38 | 9
47.05.300 | Válvula de gaveta em bronze, haste não ascendente, classe 150 libras para vapor saturado e 300 libras para água, óleo e gás, DN= 4´ | UN | 1732.33 | 27.39 | 1759.72 | 9
47.05.310 | Válvula de gaveta em bronze, haste não ascendente, classe 150 libras para vapor saturado e 300 libras para água, óleo e gás, DN= 2´ | UN | 397.09 | 20.55 | 417.64 | 9
47.05.340 | Válvula globo em bronze, classe 150 libras para vapor saturado e 300 libras para água, óleo e gás, DN= 3/4´ | UN | 198.19 | 20.55 | 218.74 | 9
47.05.350 | Válvula globo em bronze, classe 150 libras para vapor saturado e 300 libras para água, óleo e gás, DN= 1´ | UN | 279.36 | 20.55 | 299.91 | 9
47.05.360 | Válvula globo em bronze, classe 150 libras para vapor saturado e 300 libras para água, óleo e gás, DN= 1 1/2´ | UN | 560.04 | 20.55 | 580.59 | 9
47.05.370 | Válvula globo em bronze, classe 150 libras para vapor saturado e 300 libras para água, óleo e gás, DN= 2´ | UN | 692.91 | 20.55 | 713.46 | 9
47.05.390 | Válvula globo em bronze, classe 150 libras para vapor saturado e 300 libras para água, óleo e gás, DN= 2 1/2´ | UN | 1211.54 | 20.55 | 1232.09 | 9
47.05.392 | Válvula globo em bronze, classe 150 libras para vapor saturado e 300 libras para água, óleo e gás, DN= 3´ | UN | 1988.68 | 27.39 | 2016.07 | 9
47.05.394 | Válvula globo em bronze, classe 150 libras para vapor saturado e 300 libras para água, óleo e gás, DN= 4´ | UN | 5954.54 | 27.39 | 5981.93 | 9
47.05.398 | Válvula de gaveta em bronze, haste não ascendente, classe 125 libras para vapor e classe 200 libras para água, óleo e gás, DN= 3/4´ | UN | 69.49 | 13.69 | 83.18 | 9
47.05.400 | Válvula de gaveta em bronze, haste não ascendente, classe 125 libras para vapor e classe 200 libras para água, óleo e gás, DN= 1´ | UN | 87.62 | 20.55 | 108.17 | 9
47.05.406 | Válvula de gaveta em bronze, haste não ascendente, classe 125 libras para vapor e classe 200 libras para água, óleo e gás, DN= 1.1/4´ | UN | 105.21 | 18.26 | 123.47 | 9
47.05.410 | Válvula de gaveta em bronze, haste não ascendente, classe 125 libras para vapor e classe 200 libras para água, óleo e gás, DN= 1 1/2´ | UN | 110.72 | 20.55 | 131.27 | 9
47.05.420 | Válvula de gaveta em bronze, haste não ascendente, classe 125 libras para vapor e classe 200 libras para água, óleo e gás, DN= 2 1/2´ | UN | 454.27 | 20.55 | 474.82 | 9
47.05.430 | Válvula de gaveta em bronze, haste não ascendente, classe 125 libras para vapor e classe 200 libras para água, óleo e gás, DN= 3´ | UN | 635.82 | 20.55 | 656.37 | 9
47.05.450 | Válvula redutora de pressão de ação direta em bronze, extremidade roscada, para água, ar, óleo e gás, PE= 200 psi e PS= 20 à 90 psi, DN= 1 1/4´ | UN | 6048.52 | 91.3 | 6139.82 | 9
47.05.460 | Válvula redutora de pressão de ação direta em bronze, extremidade roscada, para água, ar, óleo e gás, PE= 200 psi e PS= 20 à 90 psi, DN= 2´ | UN | 6907.79 | 91.3 | 6999.09 | 9
47.05.580 | Válvula de gaveta em bronze com fecho rápido, DN= 1 1/2´ | UN | 503.41 | 45.65 | 549.06 | 9
47.06 | Registro e / ou valvula em ferro fundido |  |  |  |  | 5
47.06.030 | Válvula de gaveta em ferro fundido, haste ascendente com flange, classe 125 libras, DN= 2´ | UN | 1309.66 | 57.06 | 1366.72 | 9
47.06.040 | Válvula de retenção de pé com crivo em ferro fundido, flangeada, DN= 6´ | UN | 1997.09 | 159.78 | 2156.87 | 9
47.06.050 | Válvula de retenção tipo portinhola dupla em ferro fundido, DN= 6´ | UN | 1248.16 | 159.78 | 1407.94 | 9
47.06.051 | Válvula de retenção tipo portinhola simples em ferro fundido, flangeada, DN= 6´ | UN | 3106.36 | 159.78 | 3266.14 | 9
47.06.060 | Válvula de gaveta em ferro fundido com bolsa, DN= 150 mm | UN | 1658.98 | 91.3 | 1750.28 | 9
47.06.070 | Válvula de gaveta em ferro fundido com bolsa, DN= 200 mm | UN | 3071.01 | 91.3 | 3162.31 | 9
47.06.080 | Válvula de retenção tipo portinhola simples em ferro fundido, DN= 4´ | UN | 892.88 | 91.3 | 984.18 | 9
47.06.090 | Válvula de retenção tipo portinhola dupla em ferro fundido, DN= 4´ | UN | 791.31 | 91.3 | 882.61 | 9
47.06.100 | Válvula de segurança em ferro fundido rosqueada com pressão de ajuste 0,4 até 0,75kgf/cm², DN= 2´ | UN | 5921.93 | 57.06 | 5978.99 | 9
47.06.110 | Válvula de segurança em ferro fundido rosqueada com pressão de ajuste 6,1 até 10,0kgf/cm², DN= 3/4´ | UN | 2827.76 | 27.39 | 2855.15 | 9
47.06.180 | Válvula de gaveta em ferro fundido com bolsa, DN= 100mm | UN | 1016.33 | 91.3 | 1107.63 | 9
47.06.310 | Visor de fluxo com janela simples, corpo em ferro fundido ou aço carbono, DN = 1´ | UN | 948.29 | 34.24 | 982.53 | 9
47.06.320 | Válvula de governo (retenção e alarme) completa, corpo em ferro fundido, classe 125 libras, DN= 4´ | UN | 5651.23 | 136.95 | 5788.18 | 9
47.06.330 | Válvula de gaveta em ferro fundido, haste ascendente com flange, classe 125 libras, DN= 4´ | UN | 2056.41 | 91.3 | 2147.71 | 9
47.06.340 | Válvula de gaveta em ferro fundido, haste ascendente com flange, classe 125 libras, DN= 6´ | UN | 3144.81 | 91.3 | 3236.11 | 9
47.06.350 | Válvula de retenção vertical em ferro fundido com flange, classe 125 libras, DN= 4´ | UN | 2022.44 | 91.3 | 2113.74 | 9
47.07 | Registro e / ou valvula em aco carbono fundido |  |  |  |  | 5
47.07.010 | Válvula de esfera em aço carbono fundido, passagem plena, extremidades rosqueáveis, classe 300 libras para vapor e classe 600 libras para água, óleo e gás, DN= 1/2" | UN | 90.56 | 20.55 | 111.11 | 9
47.07.020 | Válvula de esfera em aço carbono fundido, passagem plena, extremidades rosqueáveis, classe 300 libras para vapor e classe 600 libras para água, óleo e gás, DN= 3/4" | UN | 119.72 | 27.39 | 147.11 | 9
47.07.030 | Válvula de esfera em aço carbono fundido, passagem plena, extremidades rosqueáveis, classe 300 libras para vapor e classe 600 libras para água, óleo e gás, DN= 1" | UN | 173.55 | 34.24 | 207.79 | 9
47.07.031 | Válvula de esfera em aço carbono fundido, passagem plena, extremidades rosqueáveis, classe 300 libras para vapor e classe 600 libras para água, óleo e gás, DN= 1.1/4" | UN | 237.37 | 36.52 | 273.89 | 9
47.07.090 | Válvula de esfera em aço carbono fundido, passagem plena, extremidades rosqueáveis, classe 300 libras para vapor saturado, DN= 2" | UN | 479.25 | 57.06 | 536.31 | 9
47.09 | Registro e / ou valvula em aco carbono forjado |  |  |  |  | 5
47.09.010 | Válvula globo em aço carbono forjado, classe 800 libras para vapor e classe 2000 libras para água, óleo e gás, DN= 3/4´ | UN | 398.13 | 27.39 | 425.52 | 9
47.09.020 | Válvula globo em aço carbono forjado, classe 800 libras para vapor e classe 2000 libras para água, óleo e gás, DN= 1´ | UN | 516.87 | 34.24 | 551.11 | 9
47.09.030 | Válvula globo em aço carbono forjado, classe 800 libras para vapor e classe 2000 libras para água, óleo e gás, DN= 1 1/2´ | UN | 959.06 | 45.65 | 1004.71 | 9
47.09.040 | Válvula globo em aço carbono forjado, classe 800 libras para vapor e classe 2000 libras para água, óleo e gás, DN= 2´ | UN | 1302.11 | 57.06 | 1359.17 | 9
47.10 | Registro e / ou valvula em aco inoxidavel forjado |  |  |  |  | 5
47.10.010 | Purgador termodinâmico com filtro incorporado, em aço inoxidável forjado, pressão de 0,25 a 42 kg/cm², temperatura até 425°C, DN= 1/2´ | UN | 546.94 | 20.55 | 567.49 | 9
47.11 | Aparelho de medicao e controle |  |  |  |  | 5
47.11.021 | Pressostato diferencial ajustável mecânico, montagem inferior com diâmetro de 1/2" e/ou 1/4", faixa de operação até 16 bar | UN | 480.36 | 95.56 | 575.92 | 9
47.11.080 | Termômetro bimetálico, mostrador com 4´, saída angular, escala 0-100°C | UN | 190.55 | 9.13 | 199.68 | 9
47.11.100 | Manômetro com mostrador de 4´, escalas: 0-4 / 0-7 / 0-10 / 0-17 / 0-21 / 0-28 kg/cm² | UN | 226.74 | 22.83 | 249.57 | 9
47.11.111 | Pressostato diferencial ajustável, caixa à prova de água, unidade sensora em aço inoxidável 316, faixa de operação entre 1,4 a 14 bar, para fluídos corrosivos, DN=1/2´ | UN | 10212.38 | 95.56 | 10307.94 | 9
47.12 | Registro e / ou valvula em ferro ductil |  |  |  |  | 5
47.12.040 | Válvula de gaveta em ferro dúctil com flanges, classe PN-10, DN= 200mm | UN | 2848.12 | 158.04 | 3006.16 | 9
47.12.270 | Válvula de gaveta em ferro dúctil com flanges, classe PN-10, DN= 80mm | UN | 998.52 | 158.04 | 1156.56 | 9
47.12.280 | Válvula globo auto-operada hidraulicamente, em ferro dúctil, classe PN-10/16, DN= 50mm | UN | 1208.99 | 57.06 | 1266.05 | 9
47.12.290 | Válvula globo auto-operada hidraulicamente, comandada por solenóide, em ferro dúctil, classe PN-10, DN= 50mm | UN | 1602.38 | 102.71 | 1705.09 | 9
47.12.300 | Válvula globo auto-operada hidraulicamente, comandada por solenóide, em ferro dúctil, classe PN-10, DN= 100mm | UN | 2365.4 | 102.71 | 2468.11 | 9
47.12.310 | Válvula de gaveta em ferro dúctil com flanges, classe PN-10, DN= 300mm | UN | 6381.59 | 158.04 | 6539.63 | 9
47.12.320 | Válvula de gaveta em ferro dúctil com flanges, classe PN-10, DN= 100mm | UN | 1103.7 | 158.04 | 1261.74 | 9
47.12.330 | Válvula de gaveta em ferro dúctil com flanges, classe PN-10, DN= 150mm | UN | 1791.04 | 158.04 | 1949.08 | 9
47.12.340 | Ventosa simples rosqueada em ferro dúctil, classe PN-25, DN= 3/4´ | UN | 879.48 | 13.69 | 893.17 | 9
47.12.350 | Ventosa de tríplice função em ferro dúctil flangeada, classe PN-10/16/25, DN= 50mm | UN | 2495.3 | 20.09 | 2515.39 | 9
47.14 | Registro e / ou valvula em PVC rigido ou ABS |  |  |  |  | 5
47.14.020 | Registro de pressão em PVC rígido, soldável, DN= 25mm (3/4´) | UN | 12.05 | 20.55 | 32.6 | 9
47.14.200 | Registro regulador de vazão para torneira, misturador e bidê, em ABS com canopla, DN= 1/2´ | UN | 52.76 | 20.55 | 73.31 | 9
47.20 | Reparos, conservacoes e complementos - GRUPO 47 |  |  |  |  | 5
47.20.010 | Pigtail em latão para manômetro, DN= 1/2´ | UN | 128.56 | 6.85 | 135.41 | 9
47.20.020 | Filtro ´Y´ em bronze para gás combustível, DN= 2´ | UN | 505.18 | 57.06 | 562.24 | 9
47.20.030 | Filtro ´Y´ em ferro fundido, classe 125 libras para vapor saturado, com extremidades rosqueáveis, DN= 2´ | UN | 489.33 | 57.06 | 546.39 | 9
47.20.070 | Pigtail flexível, revestido com borracha sintética resistente, DN= 7/16´ comprimento até 1,00 m | UN | 29.65 | 9.63 | 39.28 | 9
47.20.080 | Regulador de primeiro estágio de alta pressão até 2 kgf/cm², vazão de 90 kg GLP/hora | UN | 620.15 | 32.11 | 652.26 | 9
47.20.100 | Regulador de primeiro estágio de alta pressão até 1,3 kgf/cm², vazão de 50 kg GLP/hora | UN | 313.97 | 32.11 | 346.08 | 9
47.20.120 | Regulador de segundo estágio para gás, uso industrial, vazão até 12 kg GLP/hora | UN | 93.28 | 22.83 | 116.11 | 9
47.20.181 | Filtro Y em aço carbono, classe 150 libras, conexões flangeadas, DN= 4´ | UN | 3507.79 | 136.95 | 3644.74 | 9
47.20.190 | Chave de fluxo tipo palheta para tubulação de líquidos | UN | 125.5 | 18.26 | 143.76 | 9
47.20.300 | Chave de fluxo de água com retardo para tubulações com diâmetro nominal de 1´ a 6´ - conexão BSP | UN | 465.74 | 54.16 | 519.9 | 9
47.20.320 | Filtro ´Y´ corpo em bronze, pressão de serviço até 20,7 bar (PN 20), DN= 1 1/2´ | UN | 344.76 | 57.06 | 401.82 | 9
47.20.330 | Filtro ´Y´ corpo em bronze, pressão de serviço até 20,7 bar (PN 20), DN= 2´ | UN | 392.89 | 57.06 | 449.95 | 9
48 | RESERVATORIO E TANQUE PARA LIQUIDOS E GASES |  |  |  |  | 2
48.02 | Reservatorio em material sintetico |  |  |  |  | 5
48.02.008 | Reservatório de fibra de vidro - capacidade de 15.000 litros | UN | 9684.45 | 101.36 | 9785.81 | 9
48.02.009 | Reservatório de fibra de vidro - capacidade de 20.000 litros | UN | 11597.75 | 138.5 | 11736.25 | 9
48.02.204 | Reservatório em polietileno com tampa de encaixar - capacidade de 2.000 litros | UN | 1059.86 | 54.94 | 1114.8 | 9
48.02.205 | Reservatório em polietileno com tampa de encaixar - capacidade de 3.000 litros | UN | 1926.02 | 54.94 | 1980.96 | 9
48.02.206 | Reservatório em polietileno com tampa de encaixar - capacidade de 5.000 litros | UN | 3009.96 | 64.22 | 3074.18 | 9
48.02.207 | Reservatório em polietileno com tampa de encaixar - capacidade de 10.000 litros | UN | 5438.33 | 82.79 | 5521.12 | 9
48.02.300 | Reservatório em polietileno de alta densidade (cisterna) com antioxidante e proteção contra raios ultravioleta (UV) - capacidade de 5.000 litros | UN | 7205.47 | 73.51 | 7278.98 | 9
48.02.310 | Reservatório em polietileno de alta densidade (cisterna) com antioxidante e proteção contra raios ultravioleta (UV) - capacidade de 10.000 litros | UN | 15124.23 | 101.36 | 15225.59 | 9
48.02.400 | Reservatório em polietileno com tampa de rosca - capacidade de 1.000 litros | UN | 869.31 | 64.22 | 933.53 | 9
48.02.401 | Reservatório em polietileno com tampa de rosca - capacidade de 500 litros | UN | 537.48 | 64.22 | 601.7 | 9
48.03 | Reservatorio metalico |  |  |  |  | 5
48.03.112 | Reservatório metálico cilíndrico horizontal - capacidade de 3.000 litros | CJ | 5483.52 | 64.22 | 5547.74 | 9
48.03.130 | Reservatório metálico cilíndrico horizontal - capacidade de 5.000 litros | CJ | 7594.67 | 64.22 | 7658.89 | 9
48.03.138 | Reservatório metálico cilíndrico horizontal - capacidade de 10.000 litros | CJ | 13823.66 | 64.22 | 13887.88 | 9
48.04 | Reservatorio em concreto |  |  |  |  | 5
48.04.381 | Reservatório em concreto armado cilíndrico, vertical, bipartido, método construtivo em formas deslizantes, diâmetro interno de 3,50m a 4,00m, altura de 15,00m a 25,00m | M | 18034.43 | 3424.55 | 21458.98 | 9
48.04.391 | Reservatório em concreto armado cilíndrico, vertical, bipartido, método construtivo em formas deslizantes, diâmetro interno de 5,5m a 6,00m, altura de 25,00m a 30,00m | M | 34801.75 | 7335.43 | 42137.18 | 9
48.05 | Torneira de boia |  |  |  |  | 5
48.05.010 | Torneira de boia, DN= 3/4´ | UN | 89.38 | 13.69 | 103.07 | 9
48.05.020 | Torneira de boia, DN= 1´ | UN | 117.58 | 18.26 | 135.84 | 9
48.05.030 | Torneira de boia, DN= 1 1/4´ | UN | 231.15 | 20.55 | 251.7 | 9
48.05.040 | Torneira de boia, DN= 1 1/2´ | UN | 241.68 | 20.55 | 262.23 | 9
48.05.050 | Torneira de boia, DN= 2´ | UN | 310.09 | 27.39 | 337.48 | 9
48.05.052 | Torneira de boia, DN= 2 1/2´ | UN | 1442.87 | 20.55 | 1463.42 | 9
48.05.070 | Torneira de boia, tipo registro automático de entrada, DN= 3´ | UN | 1928.69 | 91.3 | 2019.99 | 9
48.20 | Reparos, conservacoes e complementos - GRUPO 48 |  |  |  |  | 5
48.20.020 | Limpeza de caixa d´água até 1.000 litros | UN |  | 55.71 | 55.71 | 9
48.20.040 | Limpeza de caixa d´água de 1.001 até 10.000 litros | UN |  | 148.56 | 148.56 | 9
48.20.060 | Limpeza de caixa d´água acima de 10.000 litros | UN |  | 334.26 | 334.26 | 9
49 | CAIXA, RALO, GRELHA E ACESSORIO HIDRAULICO |  |  |  |  | 2
49.01 | Caixas sifonadas de PVC rigido |  |  |  |  | 5
49.01.016 | Caixa sifonada de PVC rígido de 100 x 100 x 50 mm, com grelha | UN | 35.34 | 45.65 | 80.99 | 9
49.01.020 | Caixa sifonada de PVC rígido de 100 x 150 x 50 mm, com grelha | UN | 48.47 | 45.65 | 94.12 | 9
49.01.030 | Caixa sifonada de PVC rígido de 150 x 150 x 50 mm, com grelha | UN | 62.07 | 45.65 | 107.72 | 9
49.01.040 | Caixa sifonada de PVC rígido de 150 x 185 x 75 mm, com grelha | UN | 72.47 | 45.65 | 118.12 | 9
49.01.050 | Caixa sifonada de PVC rígido de 250 x 172 x 50 mm, com tampa cega | UN | 80.61 | 45.65 | 126.26 | 9
49.01.070 | Caixa sifonada de PVC rígido de 250 x 230 x 75 mm, com tampa cega | UN | 105.29 | 45.65 | 150.94 | 9
49.03 | Caixa de gordura |  |  |  |  | 5
49.03.020 | Caixa de gordura em alvenaria, 600 x 600 x 600 mm | UN | 115.87 | 206.55 | 322.42 | 9
49.03.022 | Caixa de gordura premoldada com tampa - capacidade 18 litros | UN | 74.46 | 50.17 | 124.63 | 9
49.03.036 | Caixa de gordura em PVC com tampa reforçada - capacidade 19 litros | UN | 384.19 | 45.65 | 429.84 | 9
49.04 | Ralo em PVC rigido |  |  |  |  | 5
49.04.010 | Ralo seco em PVC rígido de 100 x 40 mm, com grelha | UN | 32.89 | 45.65 | 78.54 | 9
49.05 | Ralo em ferro fundido |  |  |  |  | 5
49.05.020 | Ralo seco em ferro fundido, 100 x 165 x 50 mm, com grelha metálica saída vertical | UN | 130.65 | 54.78 | 185.43 | 9
49.05.040 | Ralo sifonado em ferro fundido de 150 x 240 x 75 mm, com grelha | UN | 539.27 | 68.48 | 607.75 | 9
49.06 | Grelhas e tampas |  |  |  |  | 5
49.06.010 | Grelha hemisférica em ferro fundido de 4´ | UN | 13.38 | 2.73 | 16.11 | 9
49.06.020 | Grelha em ferro fundido para caixas e canaletas | M2 | 1023.83 | 29.88 | 1053.71 | 9
49.06.030 | Grelha hemisférica em ferro fundido de 3´ | UN | 9.5 | 2.73 | 12.23 | 9
49.06.072 | Grelha articulada em ferro fundido tipo boca de leão | UN | 318.1 | 23.9 | 342 | 9
49.06.080 | Grelha hemisférica em ferro fundido de 6´ | UN | 28.45 | 2.73 | 31.18 | 9
49.06.110 | Grelha hemisférica em ferro fundido de 2´ | UN | 6.3 | 2.73 | 9.03 | 9
49.06.160 | Grelha quadriculada em ferro fundido para caixas e canaletas | M2 | 1031.61 | 29.88 | 1061.49 | 9
49.06.170 | Grelha em alumínio fundido para caixas e canaletas - linha comercial | M2 | 1315.86 | 29.88 | 1345.74 | 9
49.06.190 | Grelha pré-moldada em concreto, com furos redondos, 79,5 x 24,5 x 8 cm | UN | 81.32 | 14.94 | 96.26 | 9
49.06.194 | Grelha em aço inoxidável com fecho rotativo, DN= 100mm | UN | 10.1 | 2.73 | 12.83 | 9
49.06.196 | Grelha em aço inoxidável com fecho rotativo, DN= 150mm | UN | 22.08 | 2.73 | 24.81 | 9
49.06.200 | Captador pluvial em aço inoxidável e grelha em alumínio, com mecanismo anti-vórtice, DN= 50 mm | UN | 3502.91 | 54.78 | 3557.69 | 9
49.06.210 | Captador pluvial em aço inoxidável e grelha em alumínio, com mecanismo anti-vórtice, DN= 75 mm | UN | 4707.41 | 54.78 | 4762.19 | 9
49.06.400 | Tampão em ferro fundido, diâmetro de 600 mm, classe B 125 (ruptura > 125 kN) | UN | 356.88 | 61.78 | 418.66 | 9
49.06.410 | Tampão em ferro fundido, diâmetro de 600 mm, classe C 300 (ruptura > 300 kN) | UN | 392.5 | 61.78 | 454.28 | 9
49.06.420 | Tampão em ferro fundido, diâmetro de 600 mm, classe D 400 (ruptura> 400 kN) | UN | 520.96 | 61.78 | 582.74 | 9
49.06.430 | Tampão em ferro fundido de 300 x 300 mm, classe B 125 (ruptura > 125 kN) | UN | 152.54 | 61.78 | 214.32 | 9
49.06.440 | Tampão em ferro fundido de 400 x 400 mm, classe B 125 (ruptura > 125 kN) | UN | 166.03 | 61.78 | 227.81 | 9
49.06.450 | Tampão em ferro fundido de 500 x 500 mm, classe B 125 (ruptura > 125 kN) | UN | 283.49 | 61.78 | 345.27 | 9
49.06.460 | Tampão em ferro fundido de 600 x 600 mm, classe B 125 (ruptura > 125 kN) | UN | 322.6 | 61.78 | 384.38 | 9
49.06.480 | Tampão em ferro fundido com tampa articulada, de 400 x 600 mm, classe 15 (ruptura > 1500 kg) | UN | 308.63 | 61.78 | 370.41 | 9
49.06.486 | Tampão em ferro fundido com tampa articulada, de 900 mm, classe D 400 (ruptura > 400kN | UN | 1518.89 | 61.78 | 1580.67 | 9
49.06.550 | Grelha com calha e cesto coletor para piso em aço inoxidável, largura de 15 cm | M | 1003.16 | 19.36 | 1022.52 | 9
49.06.560 | Grelha com calha e cesto coletor para piso em aço inoxidável, largura de 20 cm | M | 1122.2 | 25.53 | 1147.73 | 9
49.08 | Caixa de passagem e inspecao |  |  |  |  | 5
49.08.250 | Caixa de areia em PVC, diâmetro nominal de 100 mm | UN | 406 | 45.65 | 451.65 | 9
49.11 | Canaletas e afins |  |  |  |  | 5
49.11.130 | Canaleta com grelha em alumínio, largura de 80 mm | M | 423.02 | 10.29 | 433.31 | 9
49.11.140 | Canaleta com grelha em alumínio, saída central / vertical, largura de 46 mm | M | 267.6 | 10.29 | 277.89 | 9
49.11.141 | Canaleta com grelha abre-fecha, em alumínio, saída central ou vertical, largura 46mm | M | 339.94 | 10.29 | 350.23 | 9
49.12 | Poco de visita, boca de lobo, caixa de passagem e afins |  |  |  |  | 5
49.12.010 | Boca de lobo simples tipo PMSP com tampa de concreto | UN | 1912.88 | 1474.4 | 3387.28 | 9
49.12.030 | Boca de lobo dupla tipo PMSP com tampa de concreto | UN | 3244.34 | 2291.55 | 5535.89 | 9
49.12.050 | Boca de lobo tripla tipo PMSP com tampa de concreto | UN | 4519.65 | 3102.8 | 7622.45 | 9
49.12.058 | Boca de leão simples tipo PMSP com grelha | UN | 1262.88 | 1455.07 | 2717.95 | 9
49.12.110 | Poço de visita de 1,60 x 1,60 x 1,60 m - tipo PMSP | UN | 3949.4 | 2495.11 | 6444.51 | 9
49.12.120 | Chaminé para poço de visita tipo PMSP em alvenaria, diâmetro interno 70 cm - pescoço | M | 311.81 | 362.48 | 674.29 | 9
49.12.140 | Poço de visita em alvenaria tipo PMSP - balão | UN | 2408.31 | 2310.62 | 4718.93 | 9
49.13 | Filtro anaerobio |  |  |  |  | 5
49.13.010 | Filtro biológico anaeróbio com anéis pré-moldados de concreto diâmetro de 1,40 m - h= 2,00 m | UN | 4002.38 | 2900.54 | 6902.92 | 9
49.13.020 | Filtro biológico anaeróbio com anéis pré-moldados de concreto diâmetro de 2,00 m - h= 2,00 m | UN | 6522.43 | 4714.47 | 11236.9 | 9
49.13.030 | Filtro biológico anaeróbio com anéis pré-moldados de concreto diâmetro de 2,40 m - h= 2,00 m | UN | 9263.29 | 6225.95 | 15489.24 | 9
49.13.040 | Filtro biológico anaeróbio com anéis pré-moldados de concreto diâmetro de 2,84 m - h= 2,50 m | UN | 14201.15 | 7760.39 | 21961.54 | 9
49.14 | Fossa septica |  |  |  |  | 5
49.14.010 | Fossa séptica câmara única com anéis pré-moldados em concreto, diâmetro externo de 1,50 m, altura útil de 1,50 m | UN | 2713.58 | 1451.29 | 4164.87 | 9
49.14.020 | Fossa séptica câmara única com anéis pré-moldados em concreto, diâmetro externo de 2,50 m, altura útil de 2,50 m | UN | 7433.36 | 2167.64 | 9601 | 9
49.14.030 | Fossa séptica câmara única com anéis pré-moldados em concreto, diâmetro externo de 2,50 m, altura útil de 4,00 m | UN | 11164.6 | 4335.27 | 15499.87 | 9
49.14.061 | SM01 Sumidouro - poço absorvente | M | 1541.44 | 721.46 | 2262.9 | 9
49.14.071 | Tampão pré-moldado de concreto armado para sumidouro com diâmetro externo de 2,00 m | UN | 1103.39 | 41.18 | 1144.57 | 9
49.15 | Anel e aduela pre-moldados |  |  |  |  | 5
49.15.010 | Anel pré-moldado de concreto com diâmetro de 0,60 m | M | 371.81 | 29.88 | 401.69 | 9
49.15.030 | Anel pré-moldado de concreto com diâmetro de 0,80 m | M | 585.42 | 44.82 | 630.24 | 9
49.15.040 | Anel pré-moldado de concreto com diâmetro de 1,20 m | M | 602.91 | 59.75 | 662.66 | 9
49.15.050 | Anel pré-moldado de concreto com diâmetro de 1,50 m | M | 1012.13 | 74.69 | 1086.82 | 9
49.15.060 | Anel pré-moldado de concreto com diâmetro de 1,80 m | M | 1520.6 | 89.63 | 1610.23 | 9
49.15.100 | Anel pré-moldado de concreto com diâmetro de 3,00 m | M | 2990.17 | 149.38 | 3139.55 | 9
49.16 | Acessorios hidraulicos para agua de reuso |  |  |  |  | 5
49.16.050 | Realimentador automático, DN= 1´ | UN | 558.35 | 18.26 | 576.61 | 9
49.16.051 | Sifão ladrão em polietileno para extravasão, diâmetro de 100mm | UN | 248.95 | 22.83 | 271.78 | 9
50 | DETECCAO, COMBATE E PREVENCAO A INCÊNDIO |  |  |  |  | 2
50.01 | Hidrantes e acessorios |  |  |  |  | 5
50.01.030 | Abrigo duplo para hidrante/mangueira, com visor e suporte (embutir e externo) | UN | 932.27 | 159.78 | 1092.05 | 9
50.01.060 | Abrigo para hidrante/mangueira (embutir e externo) | UN | 418.34 | 159.78 | 578.12 | 9
50.01.080 | Mangueira com união de engate rápido, DN= 1 1/2´ (38 mm) | M | 21.06 | 4.57 | 25.63 | 9
50.01.090 | Botoeira para acionamento de bomba de incêndio tipo quebra-vidro | UN | 68.86 | 13.69 | 82.55 | 9
50.01.100 | Mangueira com união de engate rápido, DN= 2 1/2´ (63 mm) | M | 30.85 | 4.57 | 35.42 | 9
50.01.110 | Esguicho em latão com engate rápido, DN= 2 1/2´, jato regulável | UN | 216.89 | 4.57 | 221.46 | 9
50.01.130 | Abrigo simples com suporte, em aço inoxidável escovado, para mangueira de 1 1/2´, porta em vidro temperado jateado - inclusive mangueira de 30 m (2 x 15 m) | UN | 3732.02 | 251.07 | 3983.09 | 9
50.01.160 | Adaptador de engate rápido em latão de 2 1/2´ x 1 1/2´ | UN | 66.38 | 4.57 | 70.95 | 9
50.01.170 | Adaptador de engate rápido em latão de 2 1/2´ x 2 1/2´ | UN | 93.56 | 4.57 | 98.13 | 9
50.01.180 | Hidrante de coluna com duas saídas, 4´x 2 1/2´ - simples | UN | 1882.44 | 58.59 | 1941.03 | 9
50.01.190 | Tampão de engate rápido em latão, DN= 2 1/2´, com corrente | UN | 106.12 | 4.57 | 110.69 | 9
50.01.200 | Tampão de engate rápido em latão, DN= 1 1/2´, com corrente | UN | 80.9 | 4.57 | 85.47 | 9
50.01.210 | Chave para conexão de engate rápido | UN | 17.44 | 0.61 | 18.05 | 9
50.01.220 | Esguicho latão com engate rápido, DN= 1 1/2´, jato regulável | UN | 155.96 | 4.57 | 160.53 | 9
50.01.320 | Abrigo de hidrante de 1 1/2´ completo - inclusive mangueira de 30 m (2 x 15 m) | UN | 1963.91 | 237.38 | 2201.29 | 9
50.01.330 | Abrigo de hidrante de 2 1/2´ completo - inclusive mangueira de 30 m (2 x 15 m) | UN | 2515.16 | 237.38 | 2752.54 | 9
50.01.340 | Abrigo para registro de recalque tipo coluna, completo - inclusive tubulações e válvulas | UN | 2777.92 | 743.29 | 3521.21 | 9
50.02 | Registro e valvula controladora |  |  |  |  | 5
50.02.020 | Bico de sprinkler tipo pendente com rompimento da ampola a 68°C | UN | 28.88 | 16.06 | 44.94 | 9
50.02.050 | Alarme hidráulico tipo gongo | UN | 891.92 | 22.83 | 914.75 | 9
50.02.060 | Bico de sprinkler tipo upright com rompimento da ampola a 68ºC | UN | 29.08 | 16.06 | 45.14 | 9
50.02.080 | Válvula de governo completa com alarme VGA, corpo em ferro fundido, extremidades flangeadas e DN = 6´ | UN | 7061.83 | 136.95 | 7198.78 | 9
50.05 | Iluminacao e sinalizacao de emergencia |  |  |  |  | 5
50.05.022 | Destravador magnético (eletroímã) para porta corta-fogo de 24 Vcc | UN | 237.23 | 36.52 | 273.75 | 9
50.05.060 | Central de iluminação de emergência, completa, para até 6.000 W | UN | 25839 | 14.54 | 25853.54 | 9
50.05.072 | Luminária de emergência LED de sobrepor, para teto ou parede, autonomia mínima 2 horas | UN | 76.6 | 22.83 | 99.43 | 9
50.05.160 | Módulo para adaptação de luminária de emergência, autonomia 90 minutos para lâmpada fluorescente de 32 W | UN | 315.74 | 13.69 | 329.43 | 9
50.05.170 | Acionador manual tipo quebra vidro, em caixa plástica | UN | 65.72 | 13.69 | 79.41 | 9
50.05.210 | Detector termovelocimétrico endereçável com base endereçável | UN | 178.27 | 13.69 | 191.96 | 9
50.05.214 | Detector de gás liquefeito (GLP), gás natural (GN) ou derivados de metano | UN | 324.14 | 13.69 | 337.83 | 9
50.05.230 | Sirene audiovisual tipo endereçável | UN | 269.15 | 13.69 | 282.84 | 9
50.05.250 | Central de iluminação de emergência, completa, autonomia 1 hora, para até 240 W | UN | 843.33 | 14.54 | 857.87 | 9
50.05.270 | Central de detecção e alarme de incêndio completa, autonomia de 1 hora para 12 laços, 220 V/12 V | UN | 757.61 | 14.54 | 772.15 | 9
50.05.280 | Sirene tipo corneta de 12 V | UN | 96.65 | 13.69 | 110.34 | 9
50.05.312 | Bloco autônomo de iluminação de emergência LED, com autonomia mínima de 3 horas, fluxo luminoso de 2.000 até 3.000 lúmens, equipado com 2 faróis | UN | 227.9 | 14.54 | 242.44 | 9
50.05.400 | Sirene eletrônica em caixa metálica de 4 x 4 | UN | 75.12 | 50.22 | 125.34 | 9
50.05.430 | Detector óptico de fumaça com base endereçável | UN | 182.03 | 45.65 | 227.68 | 9
50.05.440 | Painel repetidor de detecção e alarme de incêndio tipo endereçável | UN | 1152.31 | 13.69 | 1166 | 9
50.05.450 | Acionador manual quebra-vidro endereçável | UN | 170.88 | 13.69 | 184.57 | 9
50.05.470 | Módulo isolador, módulo endereçador para audiovisual | UN | 135.79 | 22.83 | 158.62 | 9
50.05.490 | Sinalizador audiovisual endereçável com LED | UN | 378.77 | 13.69 | 392.46 | 9
50.05.491 | Sinalizador visual de advertência | UN | 308.49 | 11.41 | 319.9 | 9
50.05.492 | Sinalizador audiovisual de advertência | UN | 265.95 | 11.41 | 277.36 | 9
50.10 | Extintores |  |  |  |  | 5
50.10.030 | Extintor sobre rodas de gás carbônico - capacidade de 10 kg | UN | 1525.38 | 18.96 | 1544.34 | 9
50.10.050 | Extintor sobre rodas de gás carbônico - capacidade de 25 kg | UN | 6487.9 | 18.96 | 6506.86 | 9
50.10.058 | Extintor manual de pó químico seco BC - capacidade de 4 kg | UN | 188.94 | 18.96 | 207.9 | 9
50.10.060 | Extintor manual de pó químico seco BC - capacidade de 8 kg | UN | 264.41 | 18.96 | 283.37 | 9
50.10.084 | Extintor manual de pó químico seco 20 BC - capacidade de 12 kg | UN | 305.07 | 18.96 | 324.03 | 9
50.10.096 | Extintor sobre rodas de pó químico seco BC - capacidade de 20 kg | UN | 1832.4 |  | 1832.4 | 9
50.10.100 | Extintor manual de água pressurizada - capacidade de 10 litros | UN | 210.4 | 18.96 | 229.36 | 9
50.10.110 | Extintor manual de pó químico seco ABC - capacidade de 4 kg | UN | 214.22 | 18.96 | 233.18 | 9
50.10.120 | Extintor manual de pó químico seco ABC - capacidade de 6 kg | UN | 259.16 | 18.96 | 278.12 | 9
50.10.140 | Extintor manual de gás carbônico 5 BC - capacidade de 6 kg | UN | 693.38 | 18.96 | 712.34 | 9
50.10.210 | Suporte para extintor de piso em fibra de vidro | UN | 217.14 | 1.86 | 219 | 9
50.10.220 | Suporte para extintor de piso em aço inoxidável | UN | 276.59 | 1.86 | 278.45 | 9
50.20 | Reparos, conservacoes e complementos - GRUPO 50 |  |  |  |  | 5
50.20.110 | Recarga de extintor de água pressurizada | L | 2.88 |  | 2.88 | 9
50.20.120 | Recarga de extintor de gás carbônico | KG | 14.48 |  | 14.48 | 9
50.20.130 | Recarga de extintor de pó químico seco | KG | 9 |  | 9 | 9
50.20.160 | Pintura de extintor de gás carbônico, pó químico seco, ou água pressurizada, com capacidade acima de 12 kg até 20 kg | UN | 39.35 |  | 39.35 | 9
50.20.170 | Pintura de extintor de gás carbônico, pó químico seco, ou água pressurizada, com capacidade até 12 kg | UN | 25.86 |  | 25.86 | 9
50.20.200 | Recolocação de bico de sprinkler | UN | 0.06 | 16.06 | 16.12 | 9
54 | PAVIMENTACAO E PASSEIO |  |  |  |  | 2
54.01 | Pavimentacao preparo de base |  |  |  |  | 5
54.01.010 | Regularização e compactação mecanizada de superfície, sem controle do proctor normal | M2 | 3.37 | 0.15 | 3.52 | 9
54.01.030 | Abertura e preparo de caixa até 40 cm, compactação do subleito mínimo de 95% do PN e transporte até o raio de 1 km | M2 | 29.08 | 0.3 | 29.38 | 9
54.01.050 | Compactação do subleito mínimo de 95% do PN | M3 | 20.36 | 0.59 | 20.95 | 9
54.01.200 | Base de macadame hidráulico | M3 | 327.59 | 27.86 | 355.45 | 9
54.01.210 | Base de brita graduada | M3 | 266.85 | 2.86 | 269.71 | 9
54.01.220 | Base de bica corrida | M3 | 231.64 | 2.86 | 234.5 | 9
54.01.230 | Base de macadame betuminoso | M3 | 1007.7 | 13.93 | 1021.63 | 9
54.01.400 | Abertura de caixa até 25 cm, inclui escavação, compactação, transporte e preparo do sub-leito | M2 | 24.12 | 0.42 | 24.54 | 9
54.01.410 | Varrição de pavimento para recapeamento | M2 |  | 0.74 | 0.74 | 9
54.02 | Pavimentacao com pedrisco e revestimento primario |  |  |  |  | 5
54.02.030 | Revestimento primário com pedra britada, compactação mínima de 95% do PN | M3 | 121.28 | 11.88 | 133.16 | 9
54.02.040 | Camada de areia grossa compactada manualmente com compactador | M3 | 204.13 | 87.61 | 291.74 | 9
54.03 | Pavimentacao flexivel |  |  |  |  | 5
54.03.200 | Concreto asfáltico usinado a quente - Binder | M3 | 1265.49 | 15.47 | 1280.96 | 9
54.03.210 | Camada de rolamento em concreto betuminoso usinado quente - CBUQ | M3 | 1542.59 | 15.47 | 1558.06 | 9
54.03.221 | Restauração de pavimento asfáltico com concreto betuminoso usinado quente - CBUQ | M3 | 1542.59 | 15.47 | 1558.06 | 9
54.03.230 | Imprimação betuminosa ligante | M2 | 6.36 | 0.09 | 6.45 | 9
54.03.240 | Imprimação betuminosa impermeabilizante | M2 | 12.78 | 0.11 | 12.89 | 9
54.03.250 | Revestimento de pré-misturado a quente | M3 | 1446.51 | 15.47 | 1461.98 | 9
54.03.260 | Revestimento de pré-misturado a frio | M3 | 1345.92 | 37.14 | 1383.06 | 9
54.04 | Pavimentacao em paralelepipedos e blocos de concreto |  |  |  |  | 5
54.04.030 | Pavimentação em paralelepípedo, sem rejunte | M2 | 302.19 | 23.75 | 325.94 | 9
54.04.040 | Rejuntamento de paralelepípedo com areia | M2 | 15.13 | 1.86 | 16.99 | 9
54.04.050 | Rejuntamento de paralelepípedo com argamassa de cimento e areia 1:3 | M2 | 10.65 | 5.76 | 16.41 | 9
54.04.060 | Rejuntamento de paralelepípedo com asfalto e pedrisco | M2 | 49.45 | 4.64 | 54.09 | 9
54.04.340 | Pavimentação em lajota de concreto 35 MPa, espessura 6 cm, cor natural, tipos: raquete, retangular, sextavado e 16 faces, com rejunte em areia | M2 | 95.35 | 17.92 | 113.27 | 9
54.04.342 | Pavimentação em lajota de concreto 35 MPa, espessura 6 cm, colorido, tipos: raquete, retangular, sextavado e 16 faces, com rejunte em areia | M2 | 94.25 | 17.92 | 112.17 | 9
54.04.350 | Pavimentação em lajota de concreto 35 MPa, espessura 8 cm, tipos: raquete, retangular, sextavado e 16 faces, com rejunte em areia | M2 | 93.56 | 23.9 | 117.46 | 9
54.04.360 | Bloco diagonal em concreto tipo piso drenante para plantio de grama - espessura de 10 cm | M2 | 132.84 | 8.78 | 141.62 | 9
54.04.392 | Piso em placa de concreto permeável drenante, cor natural - espessura de 6 cm | M2 | 111.98 | 18.58 | 130.56 | 9
54.04.393 | Piso em placa de concreto permeável drenante, cor natural - espessura de 8 cm | M2 | 121.97 | 18.58 | 140.55 | 9
54.06 | Guias e sarjetas |  |  |  |  | 5
54.06.020 | Guia pré-moldada curva tipo PMSP 100 - fck 25 MPa | M | 45.14 | 11.21 | 56.35 | 9
54.06.040 | Guia pré-moldada reta tipo PMSP 100 - fck 25 MPa | M | 43.89 | 11.21 | 55.1 | 9
54.06.100 | Base em concreto com fck de 20 MPa, para guias, sarjetas ou sarjetões | M3 | 546.17 | 40.37 | 586.54 | 9
54.06.110 | Base em concreto com fck de 25 MPa, para guias, sarjetas ou sarjetões | M3 | 568.99 | 40.37 | 609.36 | 9
54.06.151 | Execução de perfil extrusado no local, sem concreto | M3 | 91.12 | 290.78 | 381.9 | 9
54.06.160 | Sarjeta ou sarjetão moldado no local, tipo PMSP em concreto com fck 20 MPa | M3 | 768.78 | 82.36 | 851.14 | 9
54.06.170 | Sarjeta ou sarjetão moldado no local, tipo PMSP em concreto com fck 25 MPa | M3 | 791.6 | 82.36 | 873.96 | 9
54.07 | Calcadas e passeios. |  |  |  |  | 5
54.07.040 | Passeio em mosaico português | M2 | 364.19 |  | 364.19 | 9
54.07.110 | Piso em ladrilho hidráulico preto, branco e cinza, assentado com argamassa colante industrializada | M2 | 100.63 | 10.49 | 111.12 | 9
54.07.130 | Piso em ladrilho hidráulico várias cores 20 x 20 cm, assentado com argamassa colante industrializada | M2 | 86.27 | 10.49 | 96.76 | 9
54.07.210 | Rejuntamento de piso em ladrilho hidráulico (20 x 20 x 1,8 cm) com argamassa industrializada para rejunte, juntas de 2 mm | M2 | 5.11 | 9.36 | 14.47 | 9
54.07.240 | Rejuntamento de piso em ladrilho hidráulico (30 x 30 x 2,5 cm), com cimento branco, juntas de 2 mm | M2 | 1.99 | 9.36 | 11.35 | 9
54.07.260 | Piso em ladrilho hidráulico tipo rampa várias cores 30 x 30 cm, antiderrapante, assentado com argamassa mista | M2 | 120.33 | 26.57 | 146.9 | 9
54.08 | Pavimentação rígida |  |  |  |  | 5
54.08.001 | Nivelamento e regularização de superfície e desempeno mecânico através de régua vibratória de pavimento em concreto | M2 | 0.24 | 0.25 | 0.49 | 9
54.08.002 | Texturização de superfície de pavimento em concreto com vassoura | M2 | 0.96 | 0.25 | 1.21 | 9
54.08.005 | Agente de cura química, retardador de evaporação, em pavimento de concreto | M | 3.5 | 0.15 | 3.65 | 9
54.08.010 | Fibra em polipropileno (macrofibra), resistência residual 4,3+-0,3 Mpa | KG | 34.56 | 0.15 | 34.71 | 9
54.08.011 | Fibra polimérica (microfibra anticrack), tenacidade mínima 5cN/dtex | KG | 27.5 | 0.15 | 27.65 | 9
54.20 | Reparos, conservacoes e complementos - GRUPO 54 |  |  |  |  | 5
54.20.040 | Bate-roda em concreto pré-moldado | M | 70.22 | 12.81 | 83.03 | 9
54.20.050 | Bate rodas / limitador de pneus em resina | UN | 125.61 | 18 | 143.61 | 9
54.20.100 | Reassentamento de guia pré-moldada reta e/ou curva | M | 10.54 | 11.21 | 21.75 | 9
54.20.110 | Reassentamento de paralelepípedos, sem rejunte | M2 | 17.4 | 23.75 | 41.15 | 9
54.20.120 | Reassentamento de pavimentação em lajota de concreto, espessura 6 cm, com rejunte em areia | M2 | 10.89 | 14.67 | 25.56 | 9
54.20.130 | Reassentamento de pavimentação em lajota de concreto, espessura 8 cm, com rejunte em areia | M2 | 11 | 16.99 | 27.99 | 9
54.20.140 | Reassentamento de pavimentação em lajota de concreto, espessura 10 cm, com rejunte em areia | M2 | 11.18 | 20.41 | 31.59 | 9
54.20.160 | Corte para junta de dilatação através de cortadora a gasolina, com serra de disco diamantado segmentado para pavimento de concreto e asfalto | M | 0.08 | 0.37 | 0.45 | 9
55 | LIMPEZA E ARREMATE |  |  |  |  | 2
55.01 | Limpeza de obra |  |  |  |  | 5
55.01.020 | Limpeza final da obra | M2 |  | 13 | 13 | 9
55.01.030 | Limpeza complementar com hidrojateamento | M2 | 2.82 | 5.37 | 8.19 | 9
55.01.070 | Limpeza complementar e especial de piso com produtos químicos | M2 | 2.02 | 3.71 | 5.73 | 9
55.01.080 | Limpeza complementar e especial de peças e aparelhos sanitários | UN |  | 14.86 | 14.86 | 9
55.01.100 | Limpeza complementar e especial de vidros | M2 |  | 13.93 | 13.93 | 9
55.01.130 | Limpeza e lavagem de superfície revestida com material cerâmico ou pastilhas por hidrojateamento com rejuntamento | M2 | 9.56 | 5.37 | 14.93 | 9
55.01.140 | Limpeza de superfície com hidrojateamento | M2 | 7.71 |  | 7.71 | 9
55.02 | Limpeza e desinfeccao sanitaria |  |  |  |  | 5
55.02.010 | Limpeza de caixa de inspeção | UN |  | 5.57 | 5.57 | 9
55.02.012 | Limpeza de caixa de passagem, poço de visita ou bueiro | UN | 24.57 | 18.57 | 43.14 | 9
55.02.020 | Limpeza de fossa | M3 | 186.83 |  | 186.83 | 9
55.02.040 | Limpeza e desobstrução de boca de lobo | UN |  | 20.6 | 20.6 | 9
55.02.050 | Limpeza e desobstrução de canaletas ou tubulações de águas pluviais | M |  | 10.29 | 10.29 | 9
55.02.060 | Limpeza e desentupimento manual de tubulação de esgoto predial | M |  | 10.99 | 10.99 | 9
55.10 | Remocao de entulho |  |  |  |  | 5
55.10.030 | Locação de duto coletor de entulho | MXMES | 96.82 |  | 96.82 | 9
61 | CONFORTO MECANICO, EQUIPAMENTO E SISTEMA |  |  |  |  | 2
61.01 | Elevador |  |  |  |  | 5
61.01.670 | Elevador para passageiros, uso interno com capacidade mínima de 600 kg para duas paradas, portas unilaterais | CJ | 190760.72 |  | 190760.72 | 9
61.01.680 | Elevador para passageiros, uso interno com capacidade mínima de 600 kg para três paradas, portas unilaterais | CJ | 205618.95 |  | 205618.95 | 9
61.01.690 | Elevador para passageiros, uso interno com capacidade mínima de 600 kg para três paradas, portas bilaterais | CJ | 226742.8 |  | 226742.8 | 9
61.01.760 | Elevador para passageiros, uso interno com capacidade mínima de 600 kg para quatro paradas, portas bilaterais | CJ | 200115.5 |  | 200115.5 | 9
61.01.770 | Elevador para passageiros, uso interno com capacidade mínima de 600 kg para quatro paradas, portas unilaterais | CJ | 211866.67 |  | 211866.67 | 9
61.01.800 | Fechamento em vidro laminado para caixa de elevador | M2 | 1518.28 |  | 1518.28 | 9
61.10 | Climatizacao |  |  |  |  | 5
61.10.001 | Resfriadora de líquidos (chiller), com compressor e condensação à ar, capacidade de 120 TR | UN | 442963.36 | 28298.15 | 471261.51 | 9
61.10.007 | Resfriadora de líquidos (chiller), com compressor e condensação à ar, capacidade de 160 TR | UN | 475881.31 | 30144.4 | 506025.71 | 9
61.10.010 | Resfriadora de líquidos (chiller), com compressor e condensação à ar, capacidade de 200-210 TR | UN | 692197.92 | 27406.25 | 719604.17 | 9
61.10.012 | Resfriadora de líquidos (chiller), com compressor e condensação à ar, capacidade de 80 TR | UN | 275569.29 | 22638.52 | 298207.81 | 9
61.10.014 | Resfriadora de líquidos (chiller), com compressor e condensação à ar, capacidade de 20 TR | UN | 84857.96 | 14149.08 | 99007.04 | 9
61.10.100 | Tratamento de ar (fan-coil) tipo Air Handling Unit de concepção modular, capacidade de 10 TR | UN | 23395.67 | 3349.9 | 26745.57 | 9
61.10.101 | Tratamento de ar (fan-Coil) tipo Air Handling Unit de concepção modular, capacidade de 6 TR | UN | 19796.08 | 3349.9 | 23145.98 | 9
61.10.110 | Tratamento de ar (fan-coil) tipo Air Handling Unit de concepção modular, capacidade de 40 TR | UN | 64446.6 | 7317.8 | 71764.4 | 9
61.10.120 | Tratamento de ar (fan-coil) tipo Air Handling Unit de concepção modular, capacidade de 50 TR | UN | 58758.41 | 8929.55 | 67687.96 | 9
61.10.200 | Tratamento de ar compacta fancolete hidrônico tipo piso-teto, vazão de ar nominal 637 m³/h, capacidade de refrigeração 14.000 Btu/h - 1,2 TR | UN | 5495.55 | 564.96 | 6060.51 | 9
61.10.210 | Tratamento de ar compacta fancolete hidrônico tipo piso-teto, vazão de ar nominal 1.215 m³/h, capacidade de refrigeração 25.000 Btu/h - 2,1 TR | UN | 5847.7 | 706.2 | 6553.9 | 9
61.10.220 | Tratamento de ar compacta fancolete hidrônico tipo piso-teto, vazão de ar nominal 1.758 m³/h, capacidade de refrigeração 36.000 Btu/h - 3,0 TR | UN | 6581.93 | 847.44 | 7429.37 | 9
61.10.230 | Tratamento de ar compacta fancolete hidrônico tipo piso-teto, vazão de ar nominal 2.166 m³/h, capacidade de refrigeração 48.000 Btu/h - 4,0 TR | UN | 6805.89 | 918.06 | 7723.95 | 9
61.10.250 | Tratamento de ar compacta fancolete hidrônico tipo cassete, capacidade de refrigeração 20.000 Btu/h - 1,6 TR | UN | 4296.39 | 442.29 | 4738.68 | 9
61.10.260 | Tratamento de ar compacta fancolete hidrônico tipo cassete, capacidade de refrigeração 25.000 Btu/h - 2,1 TR | UN | 4869.3 | 442.29 | 5311.59 | 9
61.10.270 | Tratamento de ar compacta fancolete hidrônico tipo cassete, capacidade de refrigeração 32.000 Btu/h - 2,6 TR | UN | 5844.71 | 442.29 | 6287 | 9
61.10.300 | Duto flexível aluminizado, seção circular de 10cm (4´) | M | 10.27 | 12.27 | 22.54 | 9
61.10.310 | Duto flexível aluminizado, seção circular de 15cm (6´) | M | 14.26 | 12.27 | 26.53 | 9
61.10.320 | Duto flexível aluminizado, seção circular de 20cm (8´) | M | 16.66 | 12.27 | 28.93 | 9
61.10.380 | Duto em painel rígido de lã de vidro acústico, espessura 25 mm | M2 | 98.96 | 88.28 | 187.24 | 9
61.10.400 | Damper corta fogo (DCF) tipo comporta, com elemento fusível e chave fim de curso. | M2 | 6143.03 |  | 6143.03 | 9
61.10.401 | Damper de regulagem manual, tamanho: 0,10 m² a 0,14 m² | M2 | 2146.41 | 114.51 | 2260.92 | 9
61.10.402 | Damper de regulagem manual, tamanho: 0,15 m² a 0,20 m² | M2 | 1749.7 | 88.49 | 1838.19 | 9
61.10.403 | Damper de regulagem manual, tamanho: 0,21 m² a 0,40 m² | M2 | 1361.98 | 78.08 | 1440.06 | 9
61.10.410 | Serviço de instalação de Damper Corta Fogo | UN |  | 332.64 | 332.64 | 9
61.10.430 | Tanque de compensação pressurizado, capacidade (volume mínimo) de 250 litros | UN | 9539.08 | 1412.4 | 10951.48 | 9
61.10.440 | Registro de regulagem de vazão de ar | UN | 185.14 | 41.64 | 226.78 | 9
61.10.510 | Difusor de ar de longo alcance tipo Jet-Nozzles, vazão de ar 1.330 m³/h | UN | 1183.46 | 119.71 | 1303.17 | 9
61.10.511 | Difusor para insuflamento de ar com plenum, multivias e colarinho | M2 | 4180.49 | 182.18 | 4362.67 | 9
61.10.512 | Difusor para insuflamento de ar com plenum, com 2 aberturas | M | 4299.37 | 45.65 | 4345.02 | 9
61.10.513 | Difusor de plástico, diâmetro 15 cm | UN | 98.43 | 41.64 | 140.07 | 9
61.10.514 | Difusor de plástico, diâmetro 20 cm | UN | 114.68 | 41.64 | 156.32 | 9
61.10.530 | Difusor de insuflação de ar tipo direcional, medindo 30 x 30 cm | UN | 372.7 | 41.64 | 414.34 | 9
61.10.550 | Difusor de insuflação de ar tipo direcional, medindo 45 x 15 cm | UN | 291.88 | 41.64 | 333.52 | 9
61.10.564 | Grelha de insuflação de ar em alumínio anodizado, de dupla deflexão, tamanho: até 0,10 m² | M2 | 3397.1 | 255.04 | 3652.14 | 9
61.10.565 | Grelha de insuflação de ar em alumínio anodizado, de dupla deflexão, tamanho: acima de 0,10 m² até 0,50 m² | M2 | 2141.76 | 104.1 | 2245.86 | 9
61.10.566 | Grelha de insuflação de ar em alumínio anodizado, de dupla deflexão, tamanho: acima de 0,50 m² até 1,00 m² | M2 | 1686 | 52.05 | 1738.05 | 9
61.10.567 | Grelha de porta, tamanho: 0,14 m² a 0,30 m² | M2 | 1597.85 | 114.51 | 1712.36 | 9
61.10.568 | Grelha de porta, tamanho: 0,07 m² a 0,13 m² | M2 | 2015.9 | 150.94 | 2166.84 | 9
61.10.569 | Grelha de porta, tamanho: 0,03 m² a 0,06 m² | M2 | 3570.37 | 249.84 | 3820.21 | 9
61.10.574 | Grelha de retorno/exaustão com registro, tamanho: 0,03 m² a 0,06 m² | M2 | 2391.33 | 187.38 | 2578.71 | 9
61.10.575 | Grelha de retorno/exaustão com registro, tamanho: 0,07 m² a 0,13 m² | M2 | 1796.43 | 130.13 | 1926.56 | 9
61.10.576 | Grelha de retorno/exaustão com registro, tamanho: 0,14 m² a 0,19 m² | M2 | 1426.18 | 104.1 | 1530.28 | 9
61.10.577 | Grelha de retorno/exaustão com registro, tamanho: 0,20 m² a 0,40 m² | M2 | 1308.68 | 88.49 | 1397.17 | 9
61.10.578 | Grelha de retorno/exaustão com registro, tamanho: 0,41 m² a 0,65 m² | M2 | 1308.68 | 78.08 | 1386.76 | 9
61.10.581 | Veneziana com tela e filtro G4 | M2 | 1436.44 | 104.1 | 1540.54 | 9
61.10.582 | Veneziana com tela | M2 | 1183.69 | 62.46 | 1246.15 | 9
61.10.583 | Veneziana com tela, tamanho 38,5 x 33 cm | UN | 204.97 | 46.84 | 251.81 | 9
61.10.584 | Veneziana com tela, tamanho 78,5 x 33 cm | UN | 317.47 | 62.46 | 379.93 | 9
61.14 | Ventilacao |  |  |  |  | 5
61.14.005 | Caixa ventiladora com ventilador centrífugo, vazão 4.600 m³/h, pressão 30 mmCA - 220 / 380 V / 60HZ | UN | 5483.38 | 312.3 | 5795.68 | 9
61.14.015 | Caixa ventiladora com ventilador centrífugo, vazão 28.000 m³/h, pressão 30 mmCA - 220 / 380 V / 60HZ | UN | 20313.47 | 312.3 | 20625.77 | 9
61.14.050 | Caixa ventiladora com ventilador centrífugo, vazão 8.800 m³/h, pressão 35 mmCA - 220/380 V / 60Hz | UN | 9791.32 | 273.9 | 10065.22 | 9
61.14.051 | Caixa ventiladora com ventilador centrífugo, vazão 10.000 m³/h, pressão 30 mmCA - 220/380 V / 60Hz | UN | 9632.07 | 273.9 | 9905.97 | 9
61.14.070 | Caixa ventiladora com ventilador centrífugo, vazão 1.710 m³/h, pressão 35 mmCA - 220/380 V / 60Hz | UN | 4338.75 | 273.9 | 4612.65 | 9
61.14.080 | Caixa ventiladora com ventilador centrífugo, vazão 1.190 m³/h, pressão 37 mmCA - 220/380 V / 60Hz | UN | 3886.15 | 273.9 | 4160.05 | 9
61.14.100 | Ventilador centrífugo de dupla aspiração "limite-load", vazão 20.000 m³/h, pressão 50 mmCA - 380/660 V / 60 Hz | UN | 15019.09 | 642.2 | 15661.29 | 9
61.15 | Controles para Fan-Coil e CAG |  |  |  |  | 5
61.15.010 | Fonte de alimentação universal bivolt com saída de 24 V - 1,5 A - 35 W | UN | 166.91 | 2.28 | 169.19 | 9
61.15.020 | Tomada simples de sobrepor universal 2P+T - 10 A - 250 V | UN | 10.01 | 13.69 | 23.7 | 9
61.15.030 | Transformador abaixador, entrada 110/220V, saída 24V+24V, corrente secundário 6A | UN | 227.58 | 2.28 | 229.86 | 9
61.15.040 | Atuador Floating de 40Nm, sinal de controle 3 e 2 pontos, tensão de entrada AC/DC 24V, IP 54 | UN | 2143.9 | 13.87 | 2157.77 | 9
61.15.050 | Válvula motorizada esfera, com duas vias atuador floating, diâmetro 3/4´ a 1 1/2´ | UN | 2297.98 | 20.79 | 2318.77 | 9
61.15.060 | Válvula de balanceamento diâmetro 1´ a 2 1/2´ | UN | 1043.25 | 16.15 | 1059.4 | 9
61.15.070 | Válvula borboleta na configuração wafer motorizada atuador floating diâmetro 3´ a 4´ | UN | 2993.23 | 20.79 | 3014.02 | 9
61.15.080 | Válvula duas vias on/off retorno elétrico diâmetro 1/2´ a 3/4´ | UN | 339.62 | 20.79 | 360.41 | 9
61.15.090 | Válvula esfera motorizada de duas vias de atuador proporcional diâmetro 2´ a 2 1/2´ | UN | 2486.48 | 20.79 | 2507.27 | 9
61.15.100 | Atuador proporcional de 10 Nm, tensão de entrada AC/DC 24 V - IP 54 | UN | 1137.65 | 13.87 | 1151.52 | 9
61.15.110 | Válvula esfera duas vias flangeada, diâmetro 3´ | UN | 2531 | 16.15 | 2547.15 | 9
61.15.120 | Acoplador a relé 24 VCC/VAC - 1 contato reversível | UN | 124.12 | 6.85 | 130.97 | 9
61.15.130 | Chave de fluxo para ar | UN | 253.11 | 68.75 | 321.86 | 9
61.15.140 | Repetidor de sinal I/I e V/I | UN | 1602.11 | 47.06 | 1649.17 | 9
61.15.150 | Relé de corrente ajustável de 0 a 200 A | UN | 368.95 | 34.24 | 403.19 | 9
61.15.160 | Sensor de temperatura ambiente PT100 - 2 fios | UN | 190.49 | 68.75 | 259.24 | 9
61.15.164 | Termostato de segurança com temperatura ajustável de 90°C - 110°C | UN | 65.59 | 75.19 | 140.78 | 9
61.15.170 | Transmissor de pressão diferencial, operação de 0 a 750 Pa | UN | 1174.83 | 68.75 | 1243.58 | 9
61.15.172 | Transmissor de pressão compacto, escala de pressão 0 a 10 Bar, sinal de saída 4 - 20 mA | UN | 1049.25 | 68.75 | 1118 | 9
61.15.174 | Transmissor de temperatura e umidade para dutos, alta precisão, corrente de 0 a 20 mA, alimentação 12Vcc a 30Vcc | UN | 2019.08 | 68.75 | 2087.83 | 9
61.15.181 | Controlador lógico programável para 16 entradas/16 saídas | UN | 4542.58 | 312.28 | 4854.86 | 9
61.15.191 | Módulo de expansão para 4 canais de saída analógica | UN | 3498.87 | 183.22 | 3682.09 | 9
61.15.196 | Módulo de expansão para 8 canais de entrada analógica | UN | 3163.28 | 183.22 | 3346.5 | 9
61.15.201 | Módulo de expansão para 8 canais de entrada e saída digitais | UN | 814.54 | 210.18 | 1024.72 | 9
61.20 | Reparos, conservacoes e complementos - GRUPO 61 |  |  |  |  | 5
61.20.040 | Cortina de ar com duas velocidades, para vão de 1,20 m | CJ | 1032.86 | 12 | 1044.86 | 9
61.20.092 | Cortina de ar com duas velocidades, para vão de 1,50 m | CJ | 1273.73 | 12 | 1285.73 | 9
61.20.100 | Ligação típica, (cavalete), para ar condicionado ´fancoil´, diâmetro de 1/2´ | CJ | 1304.65 | 484.86 | 1789.51 | 9
61.20.110 | Ligação típica, (cavalete), para ar condicionado ´fancoil´, diâmetro de 3/4´ | CJ | 1455.82 | 516.97 | 1972.79 | 9
61.20.120 | Ligação típica, (cavalete), para ar condicionado ´fancoil´, diâmetro de 1´ | CJ | 1766.96 | 581.19 | 2348.15 | 9
61.20.130 | Ligação típica, (cavalete), para ar condicionado ´fancoil´, diâmetro de 1 1/4´ | CJ | 2539.04 | 613.3 | 3152.34 | 9
61.20.450 | Duto em chapa de aço galvanizado | KG | 20.77 | 26.43 | 47.2 | 9
61.20.452 | Chapéu tipo chinês para duto galvanizado de 35cm | UN | 164.24 | 14.75 | 178.99 | 9
62 | COZINHA, REFEITORIO, LAVANDERIA INDUSTRIAL E EQUIPAMENTOS |  |  |  |  | 2
62.04 | Mobiliario e acessorios |  |  |  |  | 5
62.04.060 | Tanque duplo com pés em aço inoxidável de 1600 x 700 x 850 mm | UN | 6382.64 | 22.83 | 6405.47 | 9
62.04.070 | Mesa em aço inoxidável, largura até 700 mm | M | 2548.77 |  | 2548.77 | 9
62.04.090 | Mesa lateral em aço inoxidável com prateleira inferior, largura até 700 mm | M | 2853.9 |  | 2853.9 | 9
62.20 | Reparos, conservacoes e complementos - GRUPO 62 |  |  |  |  | 5
62.20.330 | Coifa em aço inoxidável com filtro e exaustor axial - área até 3,00 m² | M2 | 10615.42 |  | 10615.42 | 9
62.20.340 | Coifa em aço inoxidável com filtro e exaustor axial - área de 3,01 até 7,50 m² | M2 | 8859.23 |  | 8859.23 | 9
62.20.350 | Coifa em aço inoxidável com filtro e exaustor axial - área de 7,51 até 16,00 m² | M2 | 4549.53 |  | 4549.53 | 9
65 | RESFRIAMENTO E CONSERVACAO DE MATERIAL PERECIVEL |  |  |  |  | 2
65.01 | Camara frigorifica para resfriado |  |  |  |  | 5
65.01.210 | Câmara frigorífica para resfriados | M2 | 2143.16 |  | 2143.16 | 9
65.02 | Camara frigorifica para congelado |  |  |  |  | 5
65.02.100 | Câmara frigorífica para congelados | M2 | 2583.02 |  | 2583.02 | 9
66 | SEGURANCA, VIGILANCIA E CONTROLE, EQUIPAMENTO E SISTEMA |  |  |  |  | 2
66.02 | Controle de acessos e alarme |  |  |  |  | 5
66.02.060 | Repetidora de sinais de ocorrências, do painel sinóptico da central de alarme | UN | 847.77 | 13.69 | 861.46 | 9
66.02.090 | Detector de metais, tipo portal, microprocessado | UN | 13505.3 |  | 13505.3 | 9
66.02.130 | Porteiro eletrônico com um interfone | CJ | 182.67 | 45.65 | 228.32 | 9
66.02.239 | Sistema eletrônico de automatização de portão deslizante, para esforços até 800 kg | CJ | 1932.17 |  | 1932.17 | 9
66.02.240 | Sistema eletrônico de automatização de portão deslizante, para esforços maior de 800 kg e até 1400 kg | CJ | 5762.72 |  | 5762.72 | 9
66.02.460 | Vídeo porteiro eletrônico colorido, com um interfone | CJ | 1417.76 | 114.13 | 1531.89 | 9
66.02.500 | Central de alarme microprocessada, para até 125 zonas | UN | 2562.54 | 13.69 | 2576.23 | 9
66.02.560 | Controlador de acesso com identificação por impressão digital (biometria) e software de gerenciamento | CJ | 3261.55 | 621.64 | 3883.19 | 9
66.08 | Equipamentos para sistema de seguranca, vigilancia e controle |  |  |  |  | 5
66.08.061 | Mesa controladora híbrida para até 32 câmeras IPs, com teclado e joystick, compatível com sistema de CFTV, IP ou analógico | UN | 3878.08 | 1008.96 | 4887.04 | 9
66.08.100 | Rack fechado padrão metálico, 19 x 12 Us x 470 mm | UN | 888.12 | 315.3 | 1203.42 | 9
66.08.110 | Rack fechado padrão metálico, 19 x 20 Us x 470 mm | UN | 1247.08 | 315.3 | 1562.38 | 9
66.08.111 | Rack fechado de piso padrão metálico, 19 x 24 Us x 570 mm | UN | 1271.96 | 315.3 | 1587.26 | 9
66.08.115 | Rack fechado de piso padrão metálico, 19 x 44 Us x 770 mm | UN | 2706.94 | 630.6 | 3337.54 | 9
66.08.131 | Monitor LCD ou LED colorido, tela plana de 21,5´ | UN | 726.31 | 10.06 | 736.37 | 9
66.08.240 | Filtro passivo e misturador de sinais VHF / UHF / CATV | UN | 13.51 | 22.83 | 36.34 | 9
66.08.258 | Ponto de acesso de dados (Access Point), uso interno, compatível com PoE 802.3af | UN | 988.39 | 182.6 | 1170.99 | 9
66.08.260 | Modulador de canais VHF / UHF / CATV / CFTV | UN | 220.32 | 45.65 | 265.97 | 9
66.08.270 | Amplificador de linha VHF / UHF com conector de F-50 dB | UN | 497.2 | 13.69 | 510.89 | 9
66.08.324 | Câmera fixa colorida compacta com domo, para áreas internas e externas - 1,3 MP | UN | 1120.83 | 185.2 | 1306.03 | 9
66.08.326 | Câmera fixa colorida tipo bullet, para áreas internas e externas - 1,3 MP | UN | 4234.93 | 185.2 | 4420.13 | 9
66.08.328 | Câmera fixa colorida com domo, para áreas internas e externas - 5 MP | UN | 12113.49 | 185.2 | 12298.69 | 9
66.08.340 | Unidade de disco rígido (HD) externo de 5 TB | UN | 1264.19 | 3.35 | 1267.54 | 9
66.08.400 | Estação de monitoramento "WorkStation" para até 3 monitores - memória RAM de 8 GB | CJ | 12400.48 | 239.46 | 12639.94 | 9
66.08.401 | Estação de monitoramento "WorkStation" para até 3 monitores - memória RAM de 16 GB | CJ | 18744.96 | 239.46 | 18984.42 | 9
66.08.600 | Unidade gerenciadora digital de vídeo em rede (NVR) de até 8 câmeras IP, armazenamento de 6 TB, 1 interface de rede Fast Ethernet | UN | 1477.53 | 159.64 | 1637.17 | 9
66.08.610 | Unidade gerenciadora digital de vídeo em rede (NVR) de até 16 câmeras IP, armazenamento de 12 TB, 1 interface de rede Gigabit Ethernet e 4 entradas de alarme | UN | 1866.85 | 239.46 | 2106.31 | 9
66.08.620 | Unidade gerenciadora digital vídeo em rede (NVR) de até 32 câmeras IP, armazenamento de 48 TB, 2 interface de rede Gigabit Ethernet e 16 entradas de alarme | UN | 4566.1 | 315.3 | 4881.4 | 9
66.20 | Reparos, conservacoes e complementos - GRUPO 66 |  |  |  |  | 5
66.20.150 | Guia organizadora de cabos para rack, 19´ 1 U | UN | 22.1 | 12.61 | 34.71 | 9
66.20.170 | Guia organizadora de cabos para rack, 19´ 2 U | UN | 38.57 | 12.61 | 51.18 | 9
66.20.202 | Instalação de câmera fixa para CFTV | UN |  | 185.2 | 185.2 | 9
66.20.212 | Instalação de câmera móvel para CFTV | UN |  | 185.2 | 185.2 | 9
66.20.221 | Switch Gigabit para servidor central com 24 portas frontais e 2 portas SFP, capacidade 10 / 100 / 1000 Mbps | UN | 14549.25 | 16.76 | 14566.01 | 9
66.20.225 | Switch Gigabit 24 portas com capacidade de 10/100/1000/Mbps | UN | 2203.26 | 16.76 | 2220.02 | 9
67 | CAPTACAO, ADUCAO E TRATAMENTO DE AGUA E ESGOTO, EQUIPAMENTOS E SISTEMA |  |  |  |  | 2
67.02 | Tratamento |  |  |  |  | 5
67.02.160 | Medidor de vazão tipo calha Parshall com garganta W= 3´ | UN | 2496.16 | 82.36 | 2578.52 | 9
67.02.210 | Tela galvanizada revestida em poliamida, malha de 10 mm | M2 | 1084.7 | 9.29 | 1093.99 | 9
67.02.240 | Grade média em aço carbono, espaçamento de 2 cm com barras chatas de 1´ x 3/8´ | M2 | 2989.64 | 9.29 | 2998.93 | 9
67.02.280 | Cesto em chapa de aço inoxidável com espessura de 1,5 mm e furos de 1/2´ | UN | 1014.29 | 4.64 | 1018.93 | 9
67.02.301 | Peneira estática em poliéster reforçado de fibra de vidro (PRFV) com tela de aço inoxidável AISI 304, malha de 1,5 mm, vazão de 50 l/s | UN | 23407.56 | 165.15 | 23572.71 | 9
67.02.320 | Comporta em fibra de vidro (stop log) - espessura de 10 mm | M2 | 5618.12 | 29.88 | 5648 | 9
67.02.330 | Sistema de tratamento de águas cinzas e aproveitamento de águas pluviais, para reuso em fins não potáveis, vazão de 2 m³/h | UN | 111394.99 |  | 111394.99 | 9
67.02.400 | Tanque em fibra de vidro (PRFV) com quebra ondas, capacidade de 25.000 l e misturador interno vertical em aço inoxidável | UN | 58517.34 | 266.94 | 58784.28 | 9
67.02.410 | Sistema de tratamento de efluente por reator anaeróbio (UASB) e filtro aeróbio (FAS), para obras de segurança com vazão máxima horária 12 l/s | CJ | 502316.05 |  | 502316.05 | 9
67.02.502 | Elaboração de projeto de sistema de estação compacta de tratamento de esgoto para vazão máxima horária 12 l/s e atendimento classe II, assessoria, documentação e aprovação na CETESB | CJ | 6375.19 | 57553.36 | 63928.55 | 9
67.02.503 | Elaboração de projeto de sistema de estação compacta de tratamento de esgoto para vazão máxima horária 12 l/s, atendimento classe II, tratamento de nitrogênio e fósforo, assessoria, documentação e aprovação na CETESB | CJ | 8824.08 | 69470.84 | 78294.92 | 9
68 | ELETRIFICACAO, EQUIPAMENTOS E SISTEMA |  |  |  |  | 2
68.01 | Posteamento |  |  |  |  | 5
68.01.600 | Poste de concreto circular, 200 kg, H = 7,00 m | UN | 1369.7 | 278.86 | 1648.56 | 9
68.01.620 | Poste de concreto circular, 200 kg, H = 9,00 m | UN | 1429.2 | 278.86 | 1708.06 | 9
68.01.630 | Poste de concreto circular, 200 kg, H = 10,00 m | UN | 1973.01 | 278.86 | 2251.87 | 9
68.01.640 | Poste de concreto circular, 200 kg, H = 11,00 m | UN | 2048.09 | 278.86 | 2326.95 | 9
68.01.650 | Poste de concreto circular, 200 kg, H = 12,00 m | UN | 2330.2 | 278.86 | 2609.06 | 9
68.01.670 | Poste de concreto circular, 300 kg, H = 9,00 m | UN | 1498.48 | 278.86 | 1777.34 | 9
68.01.730 | Poste de concreto circular, 400 kg, H = 9,00 m | UN | 1676.88 | 278.86 | 1955.74 | 9
68.01.740 | Poste de concreto circular, 400 kg, H = 10,00 m | UN | 2483.05 | 278.86 | 2761.91 | 9
68.01.750 | Poste de concreto circular, 400 kg, H = 11,00 m | UN | 2676.33 | 278.86 | 2955.19 | 9
68.01.760 | Poste de concreto circular, 400 kg, H = 12,00 m | UN | 2834.61 | 278.86 | 3113.47 | 9
68.01.800 | Poste de concreto circular, 600 kg, H = 11,00 m | UN | 3224.39 | 278.86 | 3503.25 | 9
68.01.810 | Poste de concreto circular, 600 kg, H = 12,00 m | UN | 3237.56 | 278.86 | 3516.42 | 9
68.01.850 | Poste de concreto circular, 1000 kg, H = 12,00 m | UN | 5861.18 | 278.86 | 6140.04 | 9
68.02 | Estrutura especifica |  |  |  |  | 5
68.02.010 | Estai | UN | 632.16 | 181.13 | 813.29 | 9
68.02.020 | Estrutura tipo M1 | UN | 577.27 | 195.27 | 772.54 | 9
68.02.030 | Estrutura tipo M2 | UN | 1221.52 | 195.27 | 1416.79 | 9
68.02.040 | Estrutura tipo N3 | UN | 1474.23 | 292.91 | 1767.14 | 9
68.02.050 | Estrutura tipo M1 - N3 | UN | 1721.13 | 390.54 | 2111.67 | 9
68.02.060 | Estrutura tipo M4 | UN | 2662.86 | 292.91 | 2955.77 | 9
68.02.070 | Estrutura tipo N2 | UN | 1394.84 | 292.91 | 1687.75 | 9
68.02.090 | Estrutura tipo N4 | UN | 2650.17 | 390.54 | 3040.71 | 9
68.02.100 | Armação secundária tipo 1C - 2R | UN | 143.7 | 130.18 | 273.88 | 9
68.02.110 | Armação secundária tipo 1C - 3R | UN | 153.66 | 130.18 | 283.84 | 9
68.02.120 | Armação secundária tipo 2C - 3R | UN | 262.56 | 162.73 | 425.29 | 9
68.02.140 | Armação secundária tipo 4C - 6R | UN | 525.12 | 195.27 | 720.39 | 9
68.20 | Reparos, conservacoes e complementos - GRUPO 68 |  |  |  |  | 5
68.20.010 | Recolocação de poste de madeira | UN | 254.53 | 220.1 | 474.63 | 9
68.20.040 | Braçadeira circular em aço carbono galvanizado, diâmetro nominal de 140 até 300 mm | UN | 73.21 | 16.06 | 89.27 | 9
68.20.050 | Cruzeta em aço carbono galvanizado perfil ´L´ 75 x 75 x 8 mm, comprimento 2500 mm | UN | 789 | 32.11 | 821.11 | 9
68.20.120 | Bengala em PVC para ramal de entrada, diâmetro de 32 mm | UN | 34.18 | 31.96 | 66.14 | 9
69 | TELEFONIA, LOGICA E TRANSMISSAO DE DADOS, EQUIPAMENTOS E SISTEMA |  |  |  |  | 2
69.03 | Distribuicao e comando, caixas e equipamentos especificos |  |  |  |  | 5
69.03.090 | Aparelho telefônico multifrequencial, com teclas ´FLASH´, ´HOOK´, ´PAUSE´, ´LND´, ´MODE´ | UN | 77.56 |  | 77.56 | 9
69.03.130 | Caixa subterrânea de entrada de telefonia, tipo R1 (550 x 350 x 550) mm, padrão TELEBRÁS, com tampa | UN | 447.3 | 132.85 | 580.15 | 9
69.03.140 | Caixa subterrânea de entrada de telefonia, tipo R2 (1050 x 550 x 800) mm, padrão TELEBRÁS, com tampa | UN | 982.66 | 335.86 | 1318.52 | 9
69.03.301 | Central de Pabx para 2 linhas e 8 ramais | UN | 1549.86 | 6.42 | 1556.28 | 9
69.03.310 | Caixa de tomada em poliamida e tampa para piso elevado, com 4 alojamentos para elétrica e até 8 alojamentos para telefonia e dados | UN | 152.24 | 18.26 | 170.5 | 9
69.03.340 | Conector RJ-45 fêmea - categoria 6 | UN | 36.2 | 6.85 | 43.05 | 9
69.03.360 | Conector RJ-45 fêmea - categoria 6A | UN | 158.49 | 6.85 | 165.34 | 9
69.03.400 | Central PABX híbrida de telefonia para 8 linhas tronco e 24 a 32 ramais digital e analógico | CJ | 7482.16 |  | 7482.16 | 9
69.03.410 | Central PABX híbrida de telefonia para 8 linhas tronco e 128 ramais digital e analógico | CJ | 35649.23 |  | 35649.23 | 9
69.03.420 | Central PABX híbrida de telefonia para 8 linhas tronco e 128 ramais digital e analógico, com recursos PBX Networking | CJ | 46135.01 |  | 46135.01 | 9
69.05 | Estabilizacao de tensao |  |  |  |  | 5
69.05.010 | Estabilizador eletrônico de tensão, monofásico, com potência de 5 kVA | UN | 9817.57 | 68.48 | 9886.05 | 9
69.05.040 | Estabilizador eletrônico de tensão, monofásico, com potência de 10 kVA | UN | 16181.77 | 68.48 | 16250.25 | 9
69.05.230 | Estabilizador eletrônico de tensão, trifásico, com potência de 40 kVA | UN | 43834.07 | 68.48 | 43902.55 | 9
69.06 | Sistemas ininterruptos de energia |  |  |  |  | 5
69.06.020 | Sistema ininterrupto de energia, trifásico on line de 10 kVA (220 V/220 V), com autonomia de 15 minutos | UN | 38539.56 | 128.44 | 38668 | 9
69.06.030 | Sistema ininterrupto de energia, trifásico on line de 20 kVA (220 V/208 V-108 V), com autonomia 15 minutos | UN | 49494.71 | 128.44 | 49623.15 | 9
69.06.040 | Sistema ininterrupto de energia, trifásico on line senoidal de 15 kVA (208 V/110 V), com autonomia de 15 minutos | UN | 43115.38 | 128.44 | 43243.82 | 9
69.06.050 | Sistema ininterrupto de energia, monofásico, com potência de 2 kVA | UN | 4033.49 | 91.3 | 4124.79 | 9
69.06.080 | Sistema ininterrupto de energia, monofásico on line senoidal de 5 kVA (220 V/110 V), com autonomia de 15 minutos | UN | 16907.96 | 128.44 | 17036.4 | 9
69.06.100 | Sistema ininterrupto de energia, monofásico, com potência entre 5 a 7,5 kVA | UN | 23162.4 | 91.3 | 23253.7 | 9
69.06.110 | Sistema ininterrupto de energia, monofásico de 600 VA (127 V/127 V), com autonomia de 10 a 15 minutos | UN | 1012.78 | 45.65 | 1058.43 | 9
69.06.120 | Sistema ininterrupto de energia, trifásico on line senoidal de 10 kVA (220 V/110 V), com autonomia de 2 horas | UN | 49583.58 | 128.44 | 49712.02 | 9
69.06.200 | Sistema ininterrupto de energia, trifásico on line de 20 kVA (220/127 V), com autonomia de 15 minutos | UN | 59066.64 | 128.44 | 59195.08 | 9
69.06.210 | Sistema ininterrupto de energia, trifásico on line de 60 kVA (220/127 V), com autonomia de 15 minutos | UN | 111138.32 | 128.44 | 111266.76 | 9
69.06.220 | Sistema ininterrupto de energia, trifásico on line de 80 kVA (220/127 V), com autonomia de 15 minutos | UN | 143301.63 | 128.44 | 143430.07 | 9
69.06.240 | Sistema ininterrupto de energia, trifásico on line de 20 kVA (380/220 V), com autonomia de 15 minutos | UN | 49773.43 | 128.44 | 49901.87 | 9
69.06.280 | Sistema ininterrupto de energia, trifásico on line senoidal de 5 kVA (220/110 V), com autonomia de 15 minutos | UN | 27663.38 | 128.44 | 27791.82 | 9
69.06.290 | Sistema ininterrupto de energia, trifásico on line senoidal de 10 kVA (220/110 V), com autonomia de 10 a 15 minutos | UN | 38129.74 | 128.44 | 38258.18 | 9
69.06.300 | Sistema ininterrupto de energia, trifásico on line senoidal de 50 kVA (220/110 V), com autonomia de 15 minutos | UN | 63385.45 | 128.44 | 63513.89 | 9
69.06.320 | Sistema ininterrupto de energia, trifásico on line senoidal de 7,5 kVA (220/110 V), com autonomia de 15 minutos | UN | 41753.95 | 128.44 | 41882.39 | 9
69.06.390 | Sistema ininterrupto de energia, trifásico on line senoidal de 40 kVA (380/220 V), com autonomia de 15 minutos | UN | 96417.99 | 128.44 | 96546.43 | 9
69.08 | Equipamentos para informatica |  |  |  |  | 5
69.08.010 | Distribuidor interno óptico - 1 U para até 24 fibras | UN | 945.71 | 52.09 | 997.8 | 9
69.09 | Sistema de rede |  |  |  |  | 5
69.09.250 | Patch cords de 1,50 ou 3,00 m - RJ-45 / RJ-45 - categoria 6A | UN | 41.51 | 9.13 | 50.64 | 9
69.09.260 | Patch panel de 24 portas - categoria 6 | UN | 802.57 | 36.52 | 839.09 | 9
69.09.300 | Voice panel de 50 portas - categoria 3 | UN | 472.49 | 36.52 | 509.01 | 9
69.09.360 | Patch cords de 2,00 ou 3,00 m - RJ-45 / RJ-45 - categoria 6A | UN | 95.39 | 9.13 | 104.52 | 9
69.09.370 | Transceptor Gigabit SX - LC conectável de formato pequeno (SFP) | UN | 1026.57 | 3.35 | 1029.92 | 9
69.10 | Telecomunicacoes |  |  |  |  | 5
69.10.130 | Amplificador de potência para VHF e CATV-50 dB, frequência 54 a 750 MHz | UN | 484.98 | 20.84 | 505.82 | 9
69.10.152 | Antena WI-FI dual band access point, bandas simultâneas - 1750Mbps | UN | 783.96 | 26.69 | 810.65 | 9
69.20 | Reparos, conservacoes e complementos - GRUPO 69 |  |  |  |  | 5
69.20.010 | Arame de espinar em aço inoxidável nu, para TV a cabo | M | 0.45 | 4.57 | 5.02 | 9
69.20.040 | Isolador roldana em porcelana de 72 x 72 mm | UN | 6 | 9.13 | 15.13 | 9
69.20.050 | Suporte para isolador roldana tipo DM, padrão TELEBRÁS | UN | 2.05 | 9.13 | 11.18 | 9
69.20.070 | Fita em aço inoxidável para poste de 0,50 m x 19 mm, com fecho em aço inoxidável | UN | 2.53 | 9.13 | 11.66 | 9
69.20.100 | Tampa para caixa R1, padrão TELEBRÁS | UN | 271.3 | 10.14 | 281.44 | 9
69.20.110 | Tampa para caixa R2, padrão TELEBRÁS | UN | 536.86 | 10.14 | 547 | 9
69.20.130 | Bloco de ligação interna para 10 pares, BLI-10 | UN | 9.27 | 16.06 | 25.33 | 9
69.20.140 | Bloco de ligação com engate rápido para 10 pares, BER-10 | UN | 17.51 | 16.06 | 33.57 | 9
69.20.170 | Calha de aço com 4 tomadas 2P+T - 250 V, com cabo | UN | 76.49 | 1.86 | 78.35 | 9
69.20.180 | Cordão óptico duplex, multimodo com conector LC/LC - 2,5 m | UN | 293.55 | 10.41 | 303.96 | 9
69.20.200 | Bandeja fixa para rack, 19´ x 500 mm | UN | 87.45 | 6.7 | 94.15 | 9
69.20.210 | Bandeja fixa para rack, 19´ x 800 mm | UN | 111.21 | 6.7 | 117.91 | 9
69.20.220 | Bandeja deslizante para rack, 19´ x 800 mm | UN | 165.29 | 6.7 | 171.99 | 9
69.20.230 | Calha de aço com 8 tomadas 2P+T - 250 V, com cabo | UN | 96.61 | 1.86 | 98.47 | 9
69.20.240 | Calha de aço com 12 tomadas 2P+T - 250 V, com cabo | UN | 101.52 | 1.86 | 103.38 | 9
69.20.248 | Painel frontal cego - 19´ x 1 U | UN | 10.06 | 3.71 | 13.77 | 9
69.20.250 | Painel frontal cego - 19´ x 2 U | UN | 14.99 | 3.71 | 18.7 | 9
69.20.260 | Protetor de surto híbrido para rede de telecomunicações | UN | 19.01 | 17.19 | 36.2 | 9
69.20.270 | Divisor interno com 1 entrada e 2 saídas - 75 Ohms | UN | 9.35 | 10.41 | 19.76 | 9
69.20.280 | Divisor interno com 1 entrada e 4 saídas - 75 Ohms | UN | 11.78 | 10.41 | 22.19 | 9
69.20.290 | Tomada blindada para VHF/UHF, CATV e FM, frequência 5 MHz a 1 GHz | UN | 13.49 | 10.41 | 23.9 | 9
69.20.300 | Bloco de distribuição com protetor de surtos, para 10 pares, BTDG-10 | UN | 34.57 | 17.67 | 52.24 | 9
69.20.340 | Tomada para TV, tipo pino Jack, com placa | UN | 12.75 | 9.13 | 21.88 | 9
69.20.350 | Caixa de emenda ventilada, em polipropileno, para até 200 pares | UN | 81.57 | 32.11 | 113.68 | 9
70 | SINALIZACAO VIARIA |  |  |  |  | 2
70.01 | Dispositivo viario |  |  |  |  | 5
70.01.003 | Faixa elevada para travessia de pedestres em massa asfáltica - lombofaixa de vias com execução de recapeamento | M2 | 267.28 | 3.12 | 270.4 | 9
70.01.030 | Ondulação transversal em massa asfáltica - lombada tipo "A" de vias com execução de recapeamento | M2 | 217.57 | 2.62 | 220.19 | 9
70.01.031 | Ondulação transversal em massa asfáltica - lombada tipo "B" de vias com execução de recapeamento | M2 | 218.3 | 2.64 | 220.94 | 9
70.01.050 | Defensa semimaleavel simples | M | 332.97 | 13.01 | 345.98 | 9
70.02 | Sinalizacao horizontal |  |  |  |  | 5
70.02.001 | Limpeza, pré marcação e pré pintura de solo | M2 | 80.12 |  | 80.12 | 9
70.02.010 | Sinalização horizontal com tinta vinílica ou acrílica | M2 | 25.64 |  | 25.64 | 9
70.02.012 | Sinalização horizontal em laminado elastoplástico retrorefletivo e antiderrapante, para faixas | M2 | 183.35 |  | 183.35 | 9
70.02.013 | Sinalização horizontal em laminado elastoplástico retrorefletivo e antiderrapante, para símbolos e letras | M2 | 229.19 |  | 229.19 | 9
70.02.014 | Sinalização horizontal em massa termoplástica à quente por aspersão, espessura de 1,5 mm, para faixas | M2 | 79.71 |  | 79.71 | 9
70.02.016 | Sinalização horizontal em massa termoplástica à quente por extrusão, espessura de 3,0 mm, para faixas | M2 | 122.18 |  | 122.18 | 9
70.02.017 | Sinalização horizontal em massa termoplástica à quente por extrusão, espessura de 3,0 mm, para legendas | M2 | 129.12 |  | 129.12 | 9
70.02.020 | Sinalização horizontal em plástico a frio manual, para faixas | M2 | 226.68 |  | 226.68 | 9
70.02.021 | Sinalização horizontal em termoplástico de alto relevo | M2 | 259.76 |  | 259.76 | 9
70.02.022 | Sinalização horizontal em tinta a base de resina acrílica emulsionada em água | M2 | 43.37 |  | 43.37 | 9
70.03 | Sinalizacao vertical |  |  |  |  | 5
70.03.001 | Placa para sinalização viária em chapa de aço, totalmente refletiva com película IA/IA - área até 2,0 m² | M2 | 1607.65 | 23.55 | 1631.2 | 9
70.03.003 | Placa para sinalização viária em chapa de aço, totalmente refletiva com película III/III - área até 2,0 m² | M2 | 1674.83 | 23.54 | 1698.37 | 9
70.03.006 | Placa para sinalização viária em chapa de alumínio, totalmente refletiva com película IA/IA - área até 2,0 m² | M2 | 1806.03 | 23.54 | 1829.57 | 9
70.03.008 | Placa para sinalização viária em chapa de alumínio, totalmente refletiva com película III/III - área até 2,0 m² | M2 | 1863.76 | 23.54 | 1887.3 | 9
70.03.009 | Placa para sinalização viária em chapa de alumínio, totalmente refletiva com película III/III - área maior que 2,0 m² | M2 | 2258.52 | 23.54 | 2282.06 | 9
70.03.010 | Placa para sinalização viária em alumínio composto, totalmente refletiva com película IA/IA - área até 2,0 m² | M2 | 1825.27 | 35.31 | 1860.58 | 9
70.03.012 | Placa para sinalização viária em alumínio composto, totalmente refletiva com película III/III - área até 2,0 m² | M2 | 1746.7 | 35.31 | 1782.01 | 9
70.03.013 | Placa para sinalização viária em alumínio composto, totalmente refletiva com película III/III - área maior que 2,0 m² | M2 | 2054.66 | 35.31 | 2089.97 | 9
70.04 | Coluna cônica |  |  |  |  | 5
70.04.001 | Coluna simples (PP), diâmetro de 2 1/2´ e comprimento de 3,6 m | UN | 1195.06 | 103.17 | 1298.23 | 9
70.04.002 | Coluna simples (P-51), para fixação de placa de orientação | UN | 3500.14 | 103.17 | 3603.31 | 9
70.04.003 | Coluna dupla (P-53) para fixação de placa de orientação | UN | 5949.36 | 176.46 | 6125.82 | 9
70.04.004 | Coluna (P-57) para fixação de placa de orientação, com braço projetado | UN | 5974.26 | 103.17 | 6077.43 | 9
70.04.005 | Braço (P-55) para fixação em poste de concreto | UN | 2935.47 | 64.22 | 2999.69 | 9
70.04.006 | Coluna dupla (PP), diâmetro de 2 x 2 1/2´ e comprimento de 3,6 m | UN | 1973.47 | 103.17 | 2076.64 | 9
70.04.007 | Coluna semafórica simples 101 mm x 6 m | UN | 2549.99 | 103.17 | 2653.16 | 9
70.05 | Sinalizacao semaforica e complementar |  |  |  |  | 5
70.05.001 | Botoeira convencional para pedestre | UN | 453.71 | 21.63 | 475.34 | 9
70.05.002 | Botoeira sonora para deficientes visuais | UN | 3104.2 | 48.06 | 3152.26 | 9
70.05.006 | Luminária LED 20W com braço, para travessia de pedestre | UN | 1553.12 | 32.11 | 1585.23 | 9
70.05.011 | Grupo focal para pedestre com lâmpada LED e contador regressivo | UN | 3223.07 | 549.35 | 3772.42 | 9
70.05.020 | Grupo focal veicular com lâmpada LED, com anteparo e suportes de fixação | UN | 8398.04 | 640.65 | 9038.69 | 9
70.06 | Tachas e tachoes |  |  |  |  | 5
70.06.001 | Segregador (bate-roda) refletivo - resina | UN | 103.34 | 10.41 | 113.75 | 9
70.06.011 | Tacha tipo I bidirecional refletiva | UN | 25.24 | 7.81 | 33.05 | 9
70.06.012 | Tacha tipo I monodirecional refletiva | UN | 20.88 | 7.81 | 28.69 | 9
70.06.013 | Tacha tipo II bidirecional refletiva | UN | 33.1 | 7.81 | 40.91 | 9
70.06.014 | Tacha tipo II monodirecional refletiva | UN | 25.44 | 7.81 | 33.25 | 9
70.06.020 | Tachão tipo I bidirecional refletivo | UN | 74.51 | 8.73 | 83.24 | 9
70.06.021 | Tachão tipo I monodirecional refletivo | UN | 73.03 | 8.73 | 81.76 | 9
70.06.031 | Tacha tipo I bidirecional refletiva - resina | UN | 56.73 | 7.81 | 64.54 | 9
70.06.032 | Tacha tipo I monodirecional refletiva - resina | UN | 32.94 | 7.81 | 40.75 | 9
70.06.033 | Tacha tipo II bidirecional refletiva - resina | UN | 45.52 | 7.81 | 53.33 | 9
70.06.034 | Tacha tipo II monodirecional refletiva - resina | UN | 40.05 | 7.81 | 47.86 | 9
70.06.040 | Tachão tipo I bidirecional refletivo - resina | UN | 62.85 | 8.73 | 71.58 | 9
70.06.041 | Tachão tipo I monodirecional refletivo - resina | UN | 61.59 | 8.73 | 70.32 | 9
70.20 | Dispositivo viário / transporte |  |  |  |  | 5
70.20.001 | Faixa elevada para travessia de pedestres em massa asfáltica - lombafaixa - conservação de vias sem execução de recapeamento | M2 | 344.69 | 12.52 | 357.21 | 9
70.20.010 | Ondulação transversal em massa asfáltica - lombada tipo "A" - conservação de vias urbanas sem execução de recapeamento | M2 | 251.12 | 11.55 | 262.67 | 9
70.20.011 | Ondulação transversal em massa asfáltica - lombada tipo "B" - conservação de vias urbanas sem execução de recapeamento | M2 | 252.77 | 11.62 | 264.39 | 9
70.20.020 | Transporte de equipamentos com caminhão carroceria em rodovia pavimentada | KM | 8.28 | 2 | 10.28 | 9
70.20.021 | Equipe para serviços de conservação de pavimentação de vias | EQDIA | 575.25 | 1236.72 | 1811.97 | 9
97 | SINALIZACAO E COMUNICACAO VISUAL |  |  |  |  | 2
97.02 | Placas, porticos e obeliscos arquitetônicos |  |  |  |  | 5
97.02.030 | Placa comemorativa em aço inoxidável escovado | M2 | 8803.78 | 82.36 | 8886.14 | 9
97.02.036 | Placa de identificação em PVC com texto em vinil | M2 | 230.87 | 82.36 | 313.23 | 9
97.02.190 | Placa de identificação em acrílico com texto em vinil | M2 | 4585.32 | 82.36 | 4667.68 | 9
97.02.193 | Placa de sinalização em PVC fotoluminescente (200x200mm), com indicação de equipamentos de alarme, detecção e extinção de incêndio | UN | 14.35 | 5.97 | 20.32 | 9
97.02.194 | Placa de sinalização em PVC fotoluminescente (150x150mm), com indicação de equipamentos de combate à incêndio e alarme | UN | 9.33 | 5.97 | 15.3 | 9
97.02.195 | Placa de sinalização em PVC fotoluminescente (240x120mm), com indicação de rota de evacuação e saída de emergência | UN | 17.38 | 5.97 | 23.35 | 9
97.02.196 | Placa de sinalização em PVC fotoluminescente, com identificação de pavimentos | UN | 10.95 | 5.97 | 16.92 | 9
97.02.197 | Placa de sinalização em PVC, com indicação de alerta | UN | 22.83 | 5.97 | 28.8 | 9
97.02.198 | Placa de sinalização em PVC, com indicação de proibição normativa | UN | 8.53 | 5.97 | 14.5 | 9
97.02.210 | Placa de sinalização em PVC para ambientes | UN | 209.8 | 3.39 | 213.19 | 9
97.03 | Pintura de letras e pictogramas |  |  |  |  | 5
97.03.010 | Sinalização com pictograma em tinta acrílica | UN | 11.73 | 52.07 | 63.8 | 9
97.05 | Placas, porticos e sinalizacao viaria |  |  |  |  | 5
97.05.070 | Manta de borracha para sinalização em estacionamento e proteção de coluna e parede, de 1000 x 750 mm e espessura 10 mm | UN | 85.7 | 7 | 92.7 | 9
97.05.080 | Cantoneira de borracha para sinalização em estacionamento e proteção de coluna, de 750 x 100 x 100 mm e espessura 10 mm | UN | 32.69 | 1.44 | 34.13 | 9
97.05.130 | Colocação de placa em suporte de madeira / metálico - solo | M2 | 67.9 |  | 67.9 | 9
97.05.140 | Suporte de perfil metálico galvanizado | KG | 30.83 |  | 30.83 | 9
98 | ARQUITETURA DE INTERIORES |  |  |  |  | 2
98.02 | Mobiliario |  |  |  |  | 5
98.02.210 | Banco de madeira com encosto e pés em ferro fundido pintado | UN | 738.73 |  | 738.73 | 9

## P.O BDI
PLANILHA ORÇAMENTÁRIA - MANUTENÇÃO PREVENTIVA E CORRETIVA DE PREDIOS PÚBLICOS
BASE: CDHU - BOLETIM 201 SEM DESONERAÇÃO - EDIF JAN 2025 - SINAPI JAN 2026 | [7 empty] | BDI
MANUTENÇÃO DE PREDIOS PÚBLICOS | [7 empty] | 23%
Item | Código | Fonte | Descrição | Unid | Quant | Preço Unitário | Preço com BDI | Preço Total
Alvenaria
MANUTENÇÃO E CONSERVAÇÃO DE ALVENARIAS E FECHAMENTOS | [7 empty] | 227903.6
1.1 | 14.10.101 | CDHU | Alvenaria de bloco de concreto de vedação de 9 cm - classe C | M2 | 200 | 74.19 | 91.25 | 18250
1.2 | 04-01-51 | EDIF | BLOCOS VAZADOS DE CONCRETO APARENTE - 14CM | M2 | 600 | 111.05 | 136.59 | 81954
1.3 | 04-01-52 | EDIF | BLOCOS VAZADOS DE CONCRETO APARENTE - 19CM | M2 | 400 | 132.83 | 163.38 | 65352
1.4 | 04-01-97 | EDIF | CONCRETO "GROUT" | M3 | 20 | 773.18 | 951.01 | 19020.2
1.5 | 14.20.010 | CDHU | VERGAS, CINTAS E PILARETES DE CONCRETO | M3 | 20 | 1761.28 | 2166.37 | 43327.4
DEMOLIÇÕES | [7 empty] | 52323
1.5 | 04-50-04 | EDIF | DEMOLIÇÃO DE ALVENARIA EM GERAL (TIJOLOS OU BLOCOS) | M3 | 500 | 55.27 | 67.98 | 33990
1.6 | 04-50-09 | EDIF | DEMOLIÇÃO DE VERGAS, CINTAS E PILARETES DE CONCRETO | M3 | 20 | 313.35 | 385.42 | 7708.4
1.7 | 04-50-10 | EDIF | DEMOLIÇÃO DE PLACAS DIVISÓRIAS DE GRANILITE OU SIMILAR | M2 | 200 | 12.05 | 14.82 | 2964
1.8 | 03.01.220 | CDHU | Demolição mecanizada de concreto simples, inclusive fragmentação, carregamento, transporte até 1 quilômetro e descarregamento | M3 | 20 | 311.41 | 383.03 | 7660.6
RECOLOCAÇÕES | [7 empty] | 66666
1.9 | 04-70-10 | EDIF | RECOLOCAÇÃO DE PLACAS DIVISÓRIAS DE GRANILITE OU SIMILAR | M2 | 100 | 73.99 | 91.01 | 9101
1.10 | 96358 | SINAPI | PAREDE COM PLACAS DE GESSO ACARTONADO (DRYWALL), PARA USO INTERNO, COM DUAS FACES SIMPLES E ESTRUTURA METÁLICA COM GUIAS SIMPLES, SEM VÃOS. AF_06/2017_P | M2 | 500 | 93.6 | 115.13 | 57565
2.0 | MANUTENÇÃO E IMPERMEABILIZAÇÕES
3.0 | MANUTENÇÃO E CONSERVAÇÃO DE COBERTURAS
ESTRUTURAS DE COBERTURA | [7 empty] | 110546.9
3.1 | 06-01-10 | EDIF | ESTRUTURA DE MADEIRA, EM TERÇAS, PARA TELHAS ONDULADAS CA/AL/PL/AG | M2 | 200 | 69.72 | 85.7556 | 17151.12
3.2 | 06-01-13 | EDIF | ESTRUTURA DE MADEIRA, PONTALETADA, PARA TELHAS ONDULADAS CA/AL/PL/AG | M2 | 200 | 246.43 | 303.1089 | 60621.78
3.3 | 15.01.120 | CDHU | Estrutura de madeira tesourada para telha perfil ondulado - vãos 7,01 a 10,00 m | M2 | 200 | 133.23 | 163.87 | 32774
TELHADOS | [7 empty] | 79744
3.4 | 16.02.045 | CDHU | Telha de barro colonial/paulista | M2 | 100 | 130.14 | 160.07 | 16007
3.5 | 16.03.020 | CDHU | Telhamento em cimento reforçado com fio sintético CRFS - perfil ondulado de 8 mm | M2 | 100 | 78.97 | 97.13 | 9713
3.6 | 94213 | SINAPI | TELHAMENTO COM TELHA DE AÇO/ALUMÍNIO E = 0,5 MM, COM ATÉ 2 ÁGUAS, INCLUSO IÇAMENTO. AF_07/2019 | M2 | 300 | 75.28 | 92.59 | 27777 |  |  | TELHA TRAPEZOIDAL EM ACO ZINCADO, SEM PINTURA, ALTURA DE APROXIMADAMENTE 40 MM, ESPESSURA DE 0,50 MM E LARGURA UTIL DE 980 MM | M2 | 100 | 93.45 | 9345 | 3.21 | 7243 | SINAPI | TELHA TRAPEZOIDAL EM ACO ZINCADO, SEM PINTURA, ALTURA DE APROXIMADAMENTE 40 MM, ESPESSURA DE 0,50 MM E LARGURA UTIL DE 980 MM | M2 | 100 | 93.45 | 9345 | 3.21 | 7243 | SINAPI | TELHA TRAPEZOIDAL EM ACO ZINCADO, SEM PINTURA, ALTURA DE APROXIMADAMENTE 40 MM, ESPESSURA DE 0,50 MM E LARGURA UTIL DE 980 MM | M2 | 100 | 93.45 | 9345 | 3.21 | 7243 | SINAPI | TELHA TRAPEZOIDAL EM ACO ZINCADO, SEM PINTURA, ALTURA DE APROXIMADAMENTE 40 MM, ESPESSURA DE 0,50 MM E LARGURA UTIL DE 980 MM | M2 | 100 | 93.45 | 9345 | 3.21 | 7243 | SINAPI | TELHA TRAPEZOIDAL EM ACO ZINCADO, SEM PINTURA, ALTURA DE APROXIMADAMENTE 40 MM, ESPESSURA DE 0,50 MM E LARGURA UTIL DE 980 MM | M2 | 100 | 93.45 | 9345 | 3.21 | 7243 | SINAPI | TELHA TRAPEZOIDAL EM ACO ZINCADO, SEM PINTURA, ALTURA DE APROXIMADAMENTE 40 MM, ESPESSURA DE 0,50 MM E LARGURA UTIL DE 980 MM | M2 | 100 | 93.45 | 9345 | 3.21 | 7243 | SINAPI | TELHA TRAPEZOIDAL EM ACO ZINCADO, SEM PINTURA, ALTURA DE APROXIMADAMENTE 40 MM, ESPESSURA DE 0,50 MM E LARGURA UTIL DE 980 MM | M2 | 100 | 93.45 | 9345 | 3.21 | 7243 | SINAPI | TELHA TRAPEZOIDAL EM ACO ZINCADO, SEM PINTURA, ALTURA DE APROXIMADAMENTE 40 MM, ESPESSURA DE 0,50 MM E LARGURA UTIL DE 980 MM | M2 | 100 | 93.45 | 9345 | 3.21 | 7243 | SINAPI | TELHA TRAPEZOIDAL EM ACO ZINCADO, SEM PINTURA, ALTURA DE APROXIMADAMENTE 40 MM, ESPESSURA DE 0,50 MM E LARGURA UTIL DE 980 MM | M2 | 100 | 93.45 | 9345 | 3.21 | 7243 | SINAPI | TELHA TRAPEZOIDAL EM ACO ZINCADO, SEM PINTURA, ALTURA DE APROXIMADAMENTE 40 MM, ESPESSURA DE 0,50 MM E LARGURA UTIL DE 980 MM | M2 | 100 | 93.45 | 9345 | 3.21 | 7243 | SINAPI | TELHA TRAPEZOIDAL EM ACO ZINCADO, SEM PINTURA, ALTURA DE APROXIMADAMENTE 40 MM, ESPESSURA DE 0,50 MM E LARGURA UTIL DE 980 MM | M2 | 100 | 93.45 | 9345 | 3.21 | 7243 | SINAPI | TELHA TRAPEZOIDAL EM ACO ZINCADO, SEM PINTURA, ALTURA DE APROXIMADAMENTE 40 MM, ESPESSURA DE 0,50 MM E LARGURA UTIL DE 980 MM | M2 | 100 | 93.45 | 9345 | 3.21 | 7243 | SINAPI | TELHA TRAPEZOIDAL EM ACO ZINCADO, SEM PINTURA, ALTURA DE APROXIMADAMENTE 40 MM, ESPESSURA DE 0,50 MM E LARGURA UTIL DE 980 MM | M2 | 100 | 93.45 | 9345 | 3.21 | 7243 | SINAPI | TELHA TRAPEZOIDAL EM ACO ZINCADO, SEM PINTURA, ALTURA DE APROXIMADAMENTE 40 MM, ESPESSURA DE 0,50 MM E LARGURA UTIL DE 980 MM | M2 | 100 | 93.45 | 9345 | 3.21 | 7243 | SINAPI | TELHA TRAPEZOIDAL EM ACO ZINCADO, SEM PINTURA, ALTURA DE APROXIMADAMENTE 40 MM, ESPESSURA DE 0,50 MM E LARGURA UTIL DE 980 MM | M2 | 100 | 93.45 | 9345 | 3.21 | 7243 | SINAPI | TELHA TRAPEZOIDAL EM ACO ZINCADO, SEM PINTURA, ALTURA DE APROXIMADAMENTE 40 MM, ESPESSURA DE 0,50 MM E LARGURA UTIL DE 980 MM | M2 | 100 | 93.45 | 9345 | 3.21 | 7243 | SINAPI | TELHA TRAPEZOIDAL EM ACO ZINCADO, SEM PINTURA, ALTURA DE APROXIMADAMENTE 40 MM, ESPESSURA DE 0,50 MM E LARGURA UTIL DE 980 MM | M2 | 100 | 93.45 | 9345 | 3.21 | 7243 | SINAPI | TELHA TRAPEZOIDAL EM ACO ZINCADO, SEM PINTURA, ALTURA DE APROXIMADAMENTE 40 MM, ESPESSURA DE 0,50 MM E LARGURA UTIL DE 980 MM | M2 | 100 | 93.45 | 9345 | 3.21 | 7243 | SINAPI | TELHA TRAPEZOIDAL EM ACO ZINCADO, SEM PINTURA, ALTURA DE APROXIMADAMENTE 40 MM, ESPESSURA DE 0,50 MM E LARGURA UTIL DE 980 MM | M2 | 100 | 93.45 | 9345 | 3.21 | 7243 | SINAPI | TELHA TRAPEZOIDAL EM ACO ZINCADO, SEM PINTURA, ALTURA DE APROXIMADAMENTE 40 MM, ESPESSURA DE 0,50 MM E LARGURA UTIL DE 980 MM | M2 | 100 | 93.45 | 9345 | 3.21 | 7243 | SINAPI | TELHA TRAPEZOIDAL EM ACO ZINCADO, SEM PINTURA, ALTURA DE APROXIMADAMENTE 40 MM, ESPESSURA DE 0,50 MM E LARGURA UTIL DE 980 MM | M2 | 100 | 93.45 | 9345 | 3.21 | 7243 | SINAPI | TELHA TRAPEZOIDAL EM ACO ZINCADO, SEM PINTURA, ALTURA DE APROXIMADAMENTE 40 MM, ESPESSURA DE 0,50 MM E LARGURA UTIL DE 980 MM | M2 | 100 | 93.45 | 9345 | 3.21 | 7243 | SINAPI | TELHA TRAPEZOIDAL EM ACO ZINCADO, SEM PINTURA, ALTURA DE APROXIMADAMENTE 40 MM, ESPESSURA DE 0,50 MM E LARGURA UTIL DE 980 MM | M2 | 100 | 93.45 | 9345 | 3.21 | 7243 | SINAPI | TELHA TRAPEZOIDAL EM ACO ZINCADO, SEM PINTURA, ALTURA DE APROXIMADAMENTE 40 MM, ESPESSURA DE 0,50 MM E LARGURA UTIL DE 980 MM | M2 | 100 | 93.45 | 9345 | 3.21 | 7243 | SINAPI | TELHA TRAPEZOIDAL EM ACO ZINCADO, SEM PINTURA, ALTURA DE APROXIMADAMENTE 40 MM, ESPESSURA DE 0,50 MM E LARGURA UTIL DE 980 MM | M2 | 100 | 93.45 | 9345 | 3.21 | 7243 | SINAPI | TELHA TRAPEZOIDAL EM ACO ZINCADO, SEM PINTURA, ALTURA DE APROXIMADAMENTE 40 MM, ESPESSURA DE 0,50 MM E LARGURA UTIL DE 980 MM | M2 | 100 | 93.45 | 9345 | 3.21 | 7243 | SINAPI | TELHA TRAPEZOIDAL EM ACO ZINCADO, SEM PINTURA, ALTURA DE APROXIMADAMENTE 40 MM, ESPESSURA DE 0,50 MM E LARGURA UTIL DE 980 MM | M2 | 100 | 93.45 | 9345 | 3.21 | 7243 | SINAPI | TELHA TRAPEZOIDAL EM ACO ZINCADO, SEM PINTURA, ALTURA DE APROXIMADAMENTE 40 MM, ESPESSURA DE 0,50 MM E LARGURA UTIL DE 980 MM | M2 | 100 | 93.45 | 9345 | 3.21 | 7243 | SINAPI | TELHA TRAPEZOIDAL EM ACO ZINCADO, SEM PINTURA, ALTURA DE APROXIMADAMENTE 40 MM, ESPESSURA DE 0,50 MM E LARGURA UTIL DE 980 MM | M2 | 100 | 93.45 | 9345 | 3.21 | 7243 | SINAPI | TELHA TRAPEZOIDAL EM ACO ZINCADO, SEM PINTURA, ALTURA DE APROXIMADAMENTE 40 MM, ESPESSURA DE 0,50 MM E LARGURA UTIL DE 980 MM | M2 | 100 | 93.45 | 9345 | 3.21 | 7243 | SINAPI | TELHA TRAPEZOIDAL EM ACO ZINCADO, SEM PINTURA, ALTURA DE APROXIMADAMENTE 40 MM, ESPESSURA DE 0,50 MM E LARGURA UTIL DE 980 MM | M2 | 100 | 93.45 | 9345 | 3.21 | 7243 | SINAPI | TELHA TRAPEZOIDAL EM ACO ZINCADO, SEM PINTURA, ALTURA DE APROXIMADAMENTE 40 MM, ESPESSURA DE 0,50 MM E LARGURA UTIL DE 980 MM | M2 | 100 | 93.45 | 9345 | 3.21 | 7243 | SINAPI | TELHA TRAPEZOIDAL EM ACO ZINCADO, SEM PINTURA, ALTURA DE APROXIMADAMENTE 40 MM, ESPESSURA DE 0,50 MM E LARGURA UTIL DE 980 MM | M2 | 100 | 93.45 | 9345 | 3.21 | 7243 | SINAPI | TELHA TRAPEZOIDAL EM ACO ZINCADO, SEM PINTURA, ALTURA DE APROXIMADAMENTE 40 MM, ESPESSURA DE 0,50 MM E LARGURA UTIL DE 980 MM | M2 | 100 | 93.45 | 9345 | 3.21 | 7243 | SINAPI | TELHA TRAPEZOIDAL EM ACO ZINCADO, SEM PINTURA, ALTURA DE APROXIMADAMENTE 40 MM, ESPESSURA DE 0,50 MM E LARGURA UTIL DE 980 MM | M2 | 100 | 93.45 | 9345 | 3.21 | 7243 | SINAPI | TELHA TRAPEZOIDAL EM ACO ZINCADO, SEM PINTURA, ALTURA DE APROXIMADAMENTE 40 MM, ESPESSURA DE 0,50 MM E LARGURA UTIL DE 980 MM | M2 | 100 | 93.45 | 9345 | 3.21 | 7243 | SINAPI | TELHA TRAPEZOIDAL EM ACO ZINCADO, SEM PINTURA, ALTURA DE APROXIMADAMENTE 40 MM, ESPESSURA DE 0,50 MM E LARGURA UTIL DE 980 MM | M2 | 100 | 93.45 | 9345 | 3.21 | 7243 | SINAPI | TELHA TRAPEZOIDAL EM ACO ZINCADO, SEM PINTURA, ALTURA DE APROXIMADAMENTE 40 MM, ESPESSURA DE 0,50 MM E LARGURA UTIL DE 980 MM | M2 | 100 | 93.45 | 9345 | 3.21 | 7243 | SINAPI | TELHA TRAPEZOIDAL EM ACO ZINCADO, SEM PINTURA, ALTURA DE APROXIMADAMENTE 40 MM, ESPESSURA DE 0,50 MM E LARGURA UTIL DE 980 MM | M2 | 100 | 93.45 | 9345 | 3.21 | 7243 | SINAPI | TELHA TRAPEZOIDAL EM ACO ZINCADO, SEM PINTURA, ALTURA DE APROXIMADAMENTE 40 MM, ESPESSURA DE 0,50 MM E LARGURA UTIL DE 980 MM | M2 | 100 | 93.45 | 9345 | 3.21 | 7243 | SINAPI | TELHA TRAPEZOIDAL EM ACO ZINCADO, SEM PINTURA, ALTURA DE APROXIMADAMENTE 40 MM, ESPESSURA DE 0,50 MM E LARGURA UTIL DE 980 MM | M2 | 100 | 93.45 | 9345 | 3.21 | 7243 | SINAPI | TELHA TRAPEZOIDAL EM ACO ZINCADO, SEM PINTURA, ALTURA DE APROXIMADAMENTE 40 MM, ESPESSURA DE 0,50 MM E LARGURA UTIL DE 980 MM | M2 | 100 | 93.45 | 9345 | 3.21 | 7243 | SINAPI | TELHA TRAPEZOIDAL EM ACO ZINCADO, SEM PINTURA, ALTURA DE APROXIMADAMENTE 40 MM, ESPESSURA DE 0,50 MM E LARGURA UTIL DE 980 MM | M2 | 100 | 93.45 | 9345 | 3.21 | 7243 | SINAPI | TELHA TRAPEZOIDAL EM ACO ZINCADO, SEM PINTURA, ALTURA DE APROXIMADAMENTE 40 MM, ESPESSURA DE 0,50 MM E LARGURA UTIL DE 980 MM | M2 | 100 | 93.45 | 9345 | 3.21 | 7243 | SINAPI | TELHA TRAPEZOIDAL EM ACO ZINCADO, SEM PINTURA, ALTURA DE APROXIMADAMENTE 40 MM, ESPESSURA DE 0,50 MM E LARGURA UTIL DE 980 MM | M2 | 100 | 93.45 | 9345 | 3.21 | 7243 | SINAPI | TELHA TRAPEZOIDAL EM ACO ZINCADO, SEM PINTURA, ALTURA DE APROXIMADAMENTE 40 MM, ESPESSURA DE 0,50 MM E LARGURA UTIL DE 980 MM | M2 | 100 | 93.45 | 9345 | 3.21 | 7243 | SINAPI | TELHA TRAPEZOIDAL EM ACO ZINCADO, SEM PINTURA, ALTURA DE APROXIMADAMENTE 40 MM, ESPESSURA DE 0,50 MM E LARGURA UTIL DE 980 MM | M2 | 100 | 93.45 | 9345 | 3.21 | 7243 | SINAPI | TELHA TRAPEZOIDAL EM ACO ZINCADO, SEM PINTURA, ALTURA DE APROXIMADAMENTE 40 MM, ESPESSURA DE 0,50 MM E LARGURA UTIL DE 980 MM | M2 | 100 | 93.45 | 9345 | 3.21 | 7243 | SINAPI | TELHA TRAPEZOIDAL EM ACO ZINCADO, SEM PINTURA, ALTURA DE APROXIMADAMENTE 40 MM, ESPESSURA DE 0,50 MM E LARGURA UTIL DE 980 MM | M2 | 100 | 93.45 | 9345 | 3.21 | 7243 | SINAPI | TELHA TRAPEZOIDAL EM ACO ZINCADO, SEM PINTURA, ALTURA DE APROXIMADAMENTE 40 MM, ESPESSURA DE 0,50 MM E LARGURA UTIL DE 980 MM | M2 | 100 | 93.45 | 9345 | 3.21 | 7243 | SINAPI | TELHA TRAPEZOIDAL EM ACO ZINCADO, SEM PINTURA, ALTURA DE APROXIMADAMENTE 40 MM, ESPESSURA DE 0,50 MM E LARGURA UTIL DE 980 MM | M2 | 100 | 93.45 | 9345 | 3.21 | 7243 | SINAPI | TELHA TRAPEZOIDAL EM ACO ZINCADO, SEM PINTURA, ALTURA DE APROXIMADAMENTE 40 MM, ESPESSURA DE 0,50 MM E LARGURA UTIL DE 980 MM | M2 | 100 | 93.45 | 9345 | 3.21 | 7243 | SINAPI | TELHA TRAPEZOIDAL EM ACO ZINCADO, SEM PINTURA, ALTURA DE APROXIMADAMENTE 40 MM, ESPESSURA DE 0,50 MM E LARGURA UTIL DE 980 MM | M2 | 100 | 93.45 | 9345 | 3.21 | 7243 | SINAPI | TELHA TRAPEZOIDAL EM ACO ZINCADO, SEM PINTURA, ALTURA DE APROXIMADAMENTE 40 MM, ESPESSURA DE 0,50 MM E LARGURA UTIL DE 980 MM | M2 | 100 | 93.45 | 9345 | 3.21 | 7243 | SINAPI | TELHA TRAPEZOIDAL EM ACO ZINCADO, SEM PINTURA, ALTURA DE APROXIMADAMENTE 40 MM, ESPESSURA DE 0,50 MM E LARGURA UTIL DE 980 MM | M2 | 100 | 93.45 | 9345 | 3.21 | 7243 | SINAPI | TELHA TRAPEZOIDAL EM ACO ZINCADO, SEM PINTURA, ALTURA DE APROXIMADAMENTE 40 MM, ESPESSURA DE 0,50 MM E LARGURA UTIL DE 980 MM | M2 | 100 | 93.45 | 9345 | 3.21 | 7243 | SINAPI | TELHA TRAPEZOIDAL EM ACO ZINCADO, SEM PINTURA, ALTURA DE APROXIMADAMENTE 40 MM, ESPESSURA DE 0,50 MM E LARGURA UTIL DE 980 MM | M2 | 100 | 93.45 | 9345 | 3.21 | 7243 | SINAPI | TELHA TRAPEZOIDAL EM ACO ZINCADO, SEM PINTURA, ALTURA DE APROXIMADAMENTE 40 MM, ESPESSURA DE 0,50 MM E LARGURA UTIL DE 980 MM | M2 | 100 | 93.45 | 9345 | 3.21 | 7243 | SINAPI | TELHA TRAPEZOIDAL EM ACO ZINCADO, SEM PINTURA, ALTURA DE APROXIMADAMENTE 40 MM, ESPESSURA DE 0,50 MM E LARGURA UTIL DE 980 MM | M2 | 100 | 93.45 | 9345 | 3.21 | 7243 | SINAPI | TELHA TRAPEZOIDAL EM ACO ZINCADO, SEM PINTURA, ALTURA DE APROXIMADAMENTE 40 MM, ESPESSURA DE 0,50 MM E LARGURA UTIL DE 980 MM | M2 | 100 | 93.45 | 9345 | 3.21 | 7243 | SINAPI | TELHA TRAPEZOIDAL EM ACO ZINCADO, SEM PINTURA, ALTURA DE APROXIMADAMENTE 40 MM, ESPESSURA DE 0,50 MM E LARGURA UTIL DE 980 MM | M2 | 100 | 93.45 | 9345 | 3.21 | 7243 | SINAPI | TELHA TRAPEZOIDAL EM ACO ZINCADO, SEM PINTURA, ALTURA DE APROXIMADAMENTE 40 MM, ESPESSURA DE 0,50 MM E LARGURA UTIL DE 980 MM | M2 | 100 | 93.45 | 9345 | 3.21 | 7243 | SINAPI | TELHA TRAPEZOIDAL EM ACO ZINCADO, SEM PINTURA, ALTURA DE APROXIMADAMENTE 40 MM, ESPESSURA DE 0,50 MM E LARGURA UTIL DE 980 MM | M2 | 100 | 93.45 | 9345 | 3.21 | 7243 | SINAPI | TELHA TRAPEZOIDAL EM ACO ZINCADO, SEM PINTURA, ALTURA DE APROXIMADAMENTE 40 MM, ESPESSURA DE 0,50 MM E LARGURA UTIL DE 980 MM | M2 | 100 | 93.45 | 9345 | 3.21 | 7243 | SINAPI | TELHA TRAPEZOIDAL EM ACO ZINCADO, SEM PINTURA, ALTURA DE APROXIMADAMENTE 40 MM, ESPESSURA DE 0,50 MM E LARGURA UTIL DE 980 MM | M2 | 100 | 93.45 | 9345 | 3.21 | 7243 | SINAPI | TELHA TRAPEZOIDAL EM ACO ZINCADO, SEM PINTURA, ALTURA DE APROXIMADAMENTE 40 MM, ESPESSURA DE 0,50 MM E LARGURA UTIL DE 980 MM | M2 | 100 | 93.45 | 9345 | 3.21 | 7243 | SINAPI | TELHA TRAPEZOIDAL EM ACO ZINCADO, SEM PINTURA, ALTURA DE APROXIMADAMENTE 40 MM, ESPESSURA DE 0,50 MM E LARGURA UTIL DE 980 MM | M2 | 100 | 93.45 | 9345 | 3.21 | 7243 | SINAPI | TELHA TRAPEZOIDAL EM ACO ZINCADO, SEM PINTURA, ALTURA DE APROXIMADAMENTE 40 MM, ESPESSURA DE 0,50 MM E LARGURA UTIL DE 980 MM | M2 | 100 | 93.45 | 9345 | 3.21 | 7243 | SINAPI | TELHA TRAPEZOIDAL EM ACO ZINCADO, SEM PINTURA, ALTURA DE APROXIMADAMENTE 40 MM, ESPESSURA DE 0,50 MM E LARGURA UTIL DE 980 MM | M2 | 100 | 93.45 | 9345 | 3.21 | 7243 | SINAPI | TELHA TRAPEZOIDAL EM ACO ZINCADO, SEM PINTURA, ALTURA DE APROXIMADAMENTE 40 MM, ESPESSURA DE 0,50 MM E LARGURA UTIL DE 980 MM | M2 | 100 | 93.45 | 9345 | 3.21 | 7243 | SINAPI | TELHA TRAPEZOIDAL EM ACO ZINCADO, SEM PINTURA, ALTURA DE APROXIMADAMENTE 40 MM, ESPESSURA DE 0,50 MM E LARGURA UTIL DE 980 MM | M2 | 100 | 93.45 | 9345 | 3.21 | 7243 | SINAPI | TELHA TRAPEZOIDAL EM ACO ZINCADO, SEM PINTURA, ALTURA DE APROXIMADAMENTE 40 MM, ESPESSURA DE 0,50 MM E LARGURA UTIL DE 980 MM | M2 | 100 | 93.45 | 9345 | 3.21 | 7243 | SINAPI | TELHA TRAPEZOIDAL EM ACO ZINCADO, SEM PINTURA, ALTURA DE APROXIMADAMENTE 40 MM, ESPESSURA DE 0,50 MM E LARGURA UTIL DE 980 MM | M2 | 100 | 93.45 | 9345 | 3.21 | 7243 | SINAPI | TELHA TRAPEZOIDAL EM ACO ZINCADO, SEM PINTURA, ALTURA DE APROXIMADAMENTE 40 MM, ESPESSURA DE 0,50 MM E LARGURA UTIL DE 980 MM | M2 | 100 | 93.45 | 9345 | 3.21 | 7243 | SINAPI | TELHA TRAPEZOIDAL EM ACO ZINCADO, SEM PINTURA, ALTURA DE APROXIMADAMENTE 40 MM, ESPESSURA DE 0,50 MM E LARGURA UTIL DE 980 MM | M2 | 100 | 93.45 | 9345 | 3.21 | 7243 | SINAPI | TELHA TRAPEZOIDAL EM ACO ZINCADO, SEM PINTURA, ALTURA DE APROXIMADAMENTE 40 MM, ESPESSURA DE 0,50 MM E LARGURA UTIL DE 980 MM | M2 | 100 | 93.45 | 9345 | 3.21 | 7243 | SINAPI | TELHA TRAPEZOIDAL EM ACO ZINCADO, SEM PINTURA, ALTURA DE APROXIMADAMENTE 40 MM, ESPESSURA DE 0,50 MM E LARGURA UTIL DE 980 MM | M2 | 100 | 93.45 | 9345 | 3.21 | 7243 | SINAPI | TELHA TRAPEZOIDAL EM ACO ZINCADO, SEM PINTURA, ALTURA DE APROXIMADAMENTE 40 MM, ESPESSURA DE 0,50 MM E LARGURA UTIL DE 980 MM | M2 | 100 | 93.45 | 9345 | 3.21 | 7243 | SINAPI | TELHA TRAPEZOIDAL EM ACO ZINCADO, SEM PINTURA, ALTURA DE APROXIMADAMENTE 40 MM, ESPESSURA DE 0,50 MM E LARGURA UTIL DE 980 MM | M2 | 100 | 93.45 | 9345 | 3.21 | 7243 | SINAPI | TELHA TRAPEZOIDAL EM ACO ZINCADO, SEM PINTURA, ALTURA DE APROXIMADAMENTE 40 MM, ESPESSURA DE 0,50 MM E LARGURA UTIL DE 980 MM | M2 | 100 | 93.45 | 9345 | 3.21 | 7243 | SINAPI | TELHA TRAPEZOIDAL EM ACO ZINCADO, SEM PINTURA, ALTURA DE APROXIMADAMENTE 40 MM, ESPESSURA DE 0,50 MM E LARGURA UTIL DE 980 MM | M2 | 100 | 93.45 | 9345 | 3.21 | 7243 | SINAPI | TELHA TRAPEZOIDAL EM ACO ZINCADO, SEM PINTURA, ALTURA DE APROXIMADAMENTE 40 MM, ESPESSURA DE 0,50 MM E LARGURA UTIL DE 980 MM | M2 | 100 | 93.45 | 9345 | 3.21 | 7243 | SINAPI | TELHA TRAPEZOIDAL EM ACO ZINCADO, SEM PINTURA, ALTURA DE APROXIMADAMENTE 40 MM, ESPESSURA DE 0,50 MM E LARGURA UTIL DE 980 MM | M2 | 100 | 93.45 | 9345 | 3.21 | 7243 | SINAPI | TELHA TRAPEZOIDAL EM ACO ZINCADO, SEM PINTURA, ALTURA DE APROXIMADAMENTE 40 MM, ESPESSURA DE 0,50 MM E LARGURA UTIL DE 980 MM | M2 | 100 | 93.45 | 9345 | 3.21 | 7243 | SINAPI | TELHA TRAPEZOIDAL EM ACO ZINCADO, SEM PINTURA, ALTURA DE APROXIMADAMENTE 40 MM, ESPESSURA DE 0,50 MM E LARGURA UTIL DE 980 MM | M2 | 100 | 93.45 | 9345 | 3.21 | 7243 | SINAPI | TELHA TRAPEZOIDAL EM ACO ZINCADO, SEM PINTURA, ALTURA DE APROXIMADAMENTE 40 MM, ESPESSURA DE 0,50 MM E LARGURA UTIL DE 980 MM | M2 | 100 | 93.45 | 9345 | 3.21 | 7243 | SINAPI | TELHA TRAPEZOIDAL EM ACO ZINCADO, SEM PINTURA, ALTURA DE APROXIMADAMENTE 40 MM, ESPESSURA DE 0,50 MM E LARGURA UTIL DE 980 MM | M2 | 100 | 93.45 | 9345 | 3.21 | 7243 | SINAPI | TELHA TRAPEZOIDAL EM ACO ZINCADO, SEM PINTURA, ALTURA DE APROXIMADAMENTE 40 MM, ESPESSURA DE 0,50 MM E LARGURA UTIL DE 980 MM | M2 | 100 | 93.45 | 9345 | 3.21 | 7243 | SINAPI | TELHA TRAPEZOIDAL EM ACO ZINCADO, SEM PINTURA, ALTURA DE APROXIMADAMENTE 40 MM, ESPESSURA DE 0,50 MM E LARGURA UTIL DE 980 MM | M2 | 100 | 93.45 | 9345 | 3.21 | 7243 | SINAPI | TELHA TRAPEZOIDAL EM ACO ZINCADO, SEM PINTURA, ALTURA DE APROXIMADAMENTE 40 MM, ESPESSURA DE 0,50 MM E LARGURA UTIL DE 980 MM | M2 | 100 | 93.45 | 9345 | 3.21 | 7243 | SINAPI | TELHA TRAPEZOIDAL EM ACO ZINCADO, SEM PINTURA, ALTURA DE APROXIMADAMENTE 40 MM, ESPESSURA DE 0,50 MM E LARGURA UTIL DE 980 MM | M2 | 100 | 93.45 | 9345 | 3.21 | 7243 | SINAPI | TELHA TRAPEZOIDAL EM ACO ZINCADO, SEM PINTURA, ALTURA DE APROXIMADAMENTE 40 MM, ESPESSURA DE 0,50 MM E LARGURA UTIL DE 980 MM | M2 | 100 | 93.45 | 9345 | 3.21 | 7243 | SINAPI | TELHA TRAPEZOIDAL EM ACO ZINCADO, SEM PINTURA, ALTURA DE APROXIMADAMENTE 40 MM, ESPESSURA DE 0,50 MM E LARGURA UTIL DE 980 MM | M2 | 100 | 93.45 | 9345 | 3.21 | 7243 | SINAPI | TELHA TRAPEZOIDAL EM ACO ZINCADO, SEM PINTURA, ALTURA DE APROXIMADAMENTE 40 MM, ESPESSURA DE 0,50 MM E LARGURA UTIL DE 980 MM | M2 | 100 | 93.45 | 9345 | 3.21 | 7243 | SINAPI | TELHA TRAPEZOIDAL EM ACO ZINCADO, SEM PINTURA, ALTURA DE APROXIMADAMENTE 40 MM, ESPESSURA DE 0,50 MM E LARGURA UTIL DE 980 MM | M2 | 100 | 93.45 | 9345 | 3.21 | 7243 | SINAPI | TELHA TRAPEZOIDAL EM ACO ZINCADO, SEM PINTURA, ALTURA DE APROXIMADAMENTE 40 MM, ESPESSURA DE 0,50 MM E LARGURA UTIL DE 980 MM | M2 | 100 | 93.45 | 9345 | 3.21 | 7243 | SINAPI | TELHA TRAPEZOIDAL EM ACO ZINCADO, SEM PINTURA, ALTURA DE APROXIMADAMENTE 40 MM, ESPESSURA DE 0,50 MM E LARGURA UTIL DE 980 MM | M2 | 100 | 93.45 | 9345 | 3.21 | 7243 | SINAPI | TELHA TRAPEZOIDAL EM ACO ZINCADO, SEM PINTURA, ALTURA DE APROXIMADAMENTE 40 MM, ESPESSURA DE 0,50 MM E LARGURA UTIL DE 980 MM | M2 | 100 | 93.45 | 9345 | 3.21 | 7243 | SINAPI | TELHA TRAPEZOIDAL EM ACO ZINCADO, SEM PINTURA, ALTURA DE APROXIMADAMENTE 40 MM, ESPESSURA DE 0,50 MM E LARGURA UTIL DE 980 MM | M2 | 100 | 93.45 | 9345 | 3.21 | 7243 | SINAPI | TELHA TRAPEZOIDAL EM ACO ZINCADO, SEM PINTURA, ALTURA DE APROXIMADAMENTE 40 MM, ESPESSURA DE 0,50 MM E LARGURA UTIL DE 980 MM | M2 | 100 | 93.45 | 9345 | 3.21 | 7243 | SINAPI | TELHA TRAPEZOIDAL EM ACO ZINCADO, SEM PINTURA, ALTURA DE APROXIMADAMENTE 40 MM, ESPESSURA DE 0,50 MM E LARGURA UTIL DE 980 MM | M2 | 100 | 93.45 | 9345 | 3.21 | 7243 | SINAPI | TELHA TRAPEZOIDAL EM ACO ZINCADO, SEM PINTURA, ALTURA DE APROXIMADAMENTE 40 MM, ESPESSURA DE 0,50 MM E LARGURA UTIL DE 980 MM | M2 | 100 | 93.45 | 9345 | 3.21 | 7243 | SINAPI | TELHA TRAPEZOIDAL EM ACO ZINCADO, SEM PINTURA, ALTURA DE APROXIMADAMENTE 40 MM, ESPESSURA DE 0,50 MM E LARGURA UTIL DE 980 MM | M2 | 100 | 93.45 | 9345 | 3.21 | 7243 | SINAPI | TELHA TRAPEZOIDAL EM ACO ZINCADO, SEM PINTURA, ALTURA DE APROXIMADAMENTE 40 MM, ESPESSURA DE 0,50 MM E LARGURA UTIL DE 980 MM | M2 | 100 | 93.45 | 9345 | 3.21 | 7243 | SINAPI | TELHA TRAPEZOIDAL EM ACO ZINCADO, SEM PINTURA, ALTURA DE APROXIMADAMENTE 40 MM, ESPESSURA DE 0,50 MM E LARGURA UTIL DE 980 MM | M2 | 100 | 93.45 | 9345 | 3.21 | 7243 | SINAPI | TELHA TRAPEZOIDAL EM ACO ZINCADO, SEM PINTURA, ALTURA DE APROXIMADAMENTE 40 MM, ESPESSURA DE 0,50 MM E LARGURA UTIL DE 980 MM | M2 | 100 | 93.45 | 9345 | 3.21 | 7243 | SINAPI | TELHA TRAPEZOIDAL EM ACO ZINCADO, SEM PINTURA, ALTURA DE APROXIMADAMENTE 40 MM, ESPESSURA DE 0,50 MM E LARGURA UTIL DE 980 MM | M2 | 100 | 93.45 | 9345 | 3.21 | 7243 | SINAPI | TELHA TRAPEZOIDAL EM ACO ZINCADO, SEM PINTURA, ALTURA DE APROXIMADAMENTE 40 MM, ESPESSURA DE 0,50 MM E LARGURA UTIL DE 980 MM | M2 | 100 | 93.45 | 9345 | 3.21 | 7243 | SINAPI | TELHA TRAPEZOIDAL EM ACO ZINCADO, SEM PINTURA, ALTURA DE APROXIMADAMENTE 40 MM, ESPESSURA DE 0,50 MM E LARGURA UTIL DE 980 MM | M2 | 100 | 93.45 | 9345 | 3.21 | 7243 | SINAPI | TELHA TRAPEZOIDAL EM ACO ZINCADO, SEM PINTURA, ALTURA DE APROXIMADAMENTE 40 MM, ESPESSURA DE 0,50 MM E LARGURA UTIL DE 980 MM | M2 | 100 | 93.45 | 9345 | 3.21 | 7243 | SINAPI | TELHA TRAPEZOIDAL EM ACO ZINCADO, SEM PINTURA, ALTURA DE APROXIMADAMENTE 40 MM, ESPESSURA DE 0,50 MM E LARGURA UTIL DE 980 MM | M2 | 100 | 93.45 | 9345 | 3.21 | 7243 | SINAPI | TELHA TRAPEZOIDAL EM ACO ZINCADO, SEM PINTURA, ALTURA DE APROXIMADAMENTE 40 MM, ESPESSURA DE 0,50 MM E LARGURA UTIL DE 980 MM | M2 | 100 | 93.45 | 9345 | 3.21 | 7243 | SINAPI | TELHA TRAPEZOIDAL EM ACO ZINCADO, SEM PINTURA, ALTURA DE APROXIMADAMENTE 40 MM, ESPESSURA DE 0,50 MM E LARGURA UTIL DE 980 MM | M2 | 100 | 93.45 | 9345 | 3.21 | 7243 | SINAPI | TELHA TRAPEZOIDAL EM ACO ZINCADO, SEM PINTURA, ALTURA DE APROXIMADAMENTE 40 MM, ESPESSURA DE 0,50 MM E LARGURA UTIL DE 980 MM | M2 | 100 | 93.45 | 9345 | 3.21 | 7243 | SINAPI | TELHA TRAPEZOIDAL EM ACO ZINCADO, SEM PINTURA, ALTURA DE APROXIMADAMENTE 40 MM, ESPESSURA DE 0,50 MM E LARGURA UTIL DE 980 MM | M2 | 100 | 93.45 | 9345 | 3.21 | 7243 | SINAPI | TELHA TRAPEZOIDAL EM ACO ZINCADO, SEM PINTURA, ALTURA DE APROXIMADAMENTE 40 MM, ESPESSURA DE 0,50 MM E LARGURA UTIL DE 980 MM | M2 | 100 | 93.45 | 9345 | 3.21 | 7243 | SINAPI | TELHA TRAPEZOIDAL EM ACO ZINCADO, SEM PINTURA, ALTURA DE APROXIMADAMENTE 40 MM, ESPESSURA DE 0,50 MM E LARGURA UTIL DE 980 MM | M2 | 100 | 93.45 | 9345 | 3.21 | 7243 | SINAPI | TELHA TRAPEZOIDAL EM ACO ZINCADO, SEM PINTURA, ALTURA DE APROXIMADAMENTE 40 MM, ESPESSURA DE 0,50 MM E LARGURA UTIL DE 980 MM | M2 | 100 | 93.45 | 9345 | 3.21 | 7243 | SINAPI | TELHA TRAPEZOIDAL EM ACO ZINCADO, SEM PINTURA, ALTURA DE APROXIMADAMENTE 40 MM, ESPESSURA DE 0,50 MM E LARGURA UTIL DE 980 MM | M2 | 100 | 93.45 | 9345 | 3.21 | 7243 | SINAPI | TELHA TRAPEZOIDAL EM ACO ZINCADO, SEM PINTURA, ALTURA DE APROXIMADAMENTE 40 MM, ESPESSURA DE 0,50 MM E LARGURA UTIL DE 980 MM | M2 | 100 | 93.45 | 9345 | 3.21 | 7243 | SINAPI | TELHA TRAPEZOIDAL EM ACO ZINCADO, SEM PINTURA, ALTURA DE APROXIMADAMENTE 40 MM, ESPESSURA DE 0,50 MM E LARGURA UTIL DE 980 MM | M2 | 100 | 93.45 | 9345 | 3.21 | 7243 | SINAPI | TELHA TRAPEZOIDAL EM ACO ZINCADO, SEM PINTURA, ALTURA DE APROXIMADAMENTE 40 MM, ESPESSURA DE 0,50 MM E LARGURA UTIL DE 980 MM | M2 | 100 | 93.45 | 9345 | 3.21 | 7243 | SINAPI | TELHA TRAPEZOIDAL EM ACO ZINCADO, SEM PINTURA, ALTURA DE APROXIMADAMENTE 40 MM, ESPESSURA DE 0,50 MM E LARGURA UTIL DE 980 MM | M2 | 100 | 93.45 | 9345 | 3.21 | 7243 | SINAPI | TELHA TRAPEZOIDAL EM ACO ZINCADO, SEM PINTURA, ALTURA DE APROXIMADAMENTE 40 MM, ESPESSURA DE 0,50 MM E LARGURA UTIL DE 980 MM | M2 | 100 | 93.45 | 9345 | 3.21 | 7243 | SINAPI | TELHA TRAPEZOIDAL EM ACO ZINCADO, SEM PINTURA, ALTURA DE APROXIMADAMENTE 40 MM, ESPESSURA DE 0,50 MM E LARGURA UTIL DE 980 MM | M2 | 100 | 93.45 | 9345 | 3.21 | 7243 | SINAPI | TELHA TRAPEZOIDAL EM ACO ZINCADO, SEM PINTURA, ALTURA DE APROXIMADAMENTE 40 MM, ESPESSURA DE 0,50 MM E LARGURA UTIL DE 980 MM | M2 | 100 | 93.45 | 9345 | 3.21 | 7243 | SINAPI | TELHA TRAPEZOIDAL EM ACO ZINCADO, SEM PINTURA, ALTURA DE APROXIMADAMENTE 40 MM, ESPESSURA DE 0,50 MM E LARGURA UTIL DE 980 MM | M2 | 100 | 93.45 | 9345 | 3.21 | 7243 | SINAPI | TELHA TRAPEZOIDAL EM ACO ZINCADO, SEM PINTURA, ALTURA DE APROXIMADAMENTE 40 MM, ESPESSURA DE 0,50 MM E LARGURA UTIL DE 980 MM | M2 | 100 | 93.45 | 9345 | 3.21 | 7243 | SINAPI | TELHA TRAPEZOIDAL EM ACO ZINCADO, SEM PINTURA, ALTURA DE APROXIMADAMENTE 40 MM, ESPESSURA DE 0,50 MM E LARGURA UTIL DE 980 MM | M2 | 100 | 93.45 | 9345 | 3.21 | 7243 | SINAPI | TELHA TRAPEZOIDAL EM ACO ZINCADO, SEM PINTURA, ALTURA DE APROXIMADAMENTE 40 MM, ESPESSURA DE 0,50 MM E LARGURA UTIL DE 980 MM | M2 | 100 | 93.45 | 9345 | 3.21 | 7243 | SINAPI | TELHA TRAPEZOIDAL EM ACO ZINCADO, SEM PINTURA, ALTURA DE APROXIMADAMENTE 40 MM, ESPESSURA DE 0,50 MM E LARGURA UTIL DE 980 MM | M2 | 100 | 93.45 | 9345 | 3.21 | 7243 | SINAPI | TELHA TRAPEZOIDAL EM ACO ZINCADO, SEM PINTURA, ALTURA DE APROXIMADAMENTE 40 MM, ESPESSURA DE 0,50 MM E LARGURA UTIL DE 980 MM | M2 | 100 | 93.45 | 9345 | 3.21 | 7243 | SINAPI | TELHA TRAPEZOIDAL EM ACO ZINCADO, SEM PINTURA, ALTURA DE APROXIMADAMENTE 40 MM, ESPESSURA DE 0,50 MM E LARGURA UTIL DE 980 MM | M2 | 100 | 93.45 | 9345 | 3.21 | 7243 | SINAPI | TELHA TRAPEZOIDAL EM ACO ZINCADO, SEM PINTURA, ALTURA DE APROXIMADAMENTE 40 MM, ESPESSURA DE 0,50 MM E LARGURA UTIL DE 980 MM | M2 | 100 | 93.45 | 9345 | 3.21 | 7243 | SINAPI | TELHA TRAPEZOIDAL EM ACO ZINCADO, SEM PINTURA, ALTURA DE APROXIMADAMENTE 40 MM, ESPESSURA DE 0,50 MM E LARGURA UTIL DE 980 MM | M2 | 100 | 93.45 | 9345 | 3.21 | 7243 | SINAPI | TELHA TRAPEZOIDAL EM ACO ZINCADO, SEM PINTURA, ALTURA DE APROXIMADAMENTE 40 MM, ESPESSURA DE 0,50 MM E LARGURA UTIL DE 980 MM | M2 | 100 | 93.45 | 9345 | 3.21 | 7243 | SINAPI | TELHA TRAPEZOIDAL EM ACO ZINCADO, SEM PINTURA, ALTURA DE APROXIMADAMENTE 40 MM, ESPESSURA DE 0,50 MM E LARGURA UTIL DE 980 MM | M2 | 100 | 93.45 | 9345 | 3.21 | 7243 | SINAPI | TELHA TRAPEZOIDAL EM ACO ZINCADO, SEM PINTURA, ALTURA DE APROXIMADAMENTE 40 MM, ESPESSURA DE 0,50 MM E LARGURA UTIL DE 980 MM | M2 | 100 | 93.45 | 9345 | 3.21 | 7243 | SINAPI | TELHA TRAPEZOIDAL EM ACO ZINCADO, SEM PINTURA, ALTURA DE APROXIMADAMENTE 40 MM, ESPESSURA DE 0,50 MM E LARGURA UTIL DE 980 MM | M2 | 100 | 93.45 | 9345 | 3.21 | 7243 | SINAPI | TELHA TRAPEZOIDAL EM ACO ZINCADO, SEM PINTURA, ALTURA DE APROXIMADAMENTE 40 MM, ESPESSURA DE 0,50 MM E LARGURA UTIL DE 980 MM | M2 | 100 | 93.45 | 9345 | 3.21 | 7243 | SINAPI | TELHA TRAPEZOIDAL EM ACO ZINCADO, SEM PINTURA, ALTURA DE APROXIMADAMENTE 40 MM, ESPESSURA DE 0,50 MM E LARGURA UTIL DE 980 MM | M2 | 100 | 93.45 | 9345 | 3.21 | 7243 | SINAPI | TELHA TRAPEZOIDAL EM ACO ZINCADO, SEM PINTURA, ALTURA DE APROXIMADAMENTE 40 MM, ESPESSURA DE 0,50 MM E LARGURA UTIL DE 980 MM | M2 | 100 | 93.45 | 9345 | 3.21 | 7243 | SINAPI | TELHA TRAPEZOIDAL EM ACO ZINCADO, SEM PINTURA, ALTURA DE APROXIMADAMENTE 40 MM, ESPESSURA DE 0,50 MM E LARGURA UTIL DE 980 MM | M2 | 100 | 93.45 | 9345 | 3.21 | 7243 | SINAPI | TELHA TRAPEZOIDAL EM ACO ZINCADO, SEM PINTURA, ALTURA DE APROXIMADAMENTE 40 MM, ESPESSURA DE 0,50 MM E LARGURA UTIL DE 980 MM | M2 | 100 | 93.45 | 9345 | 3.21 | 7243 | SINAPI | TELHA TRAPEZOIDAL EM ACO ZINCADO, SEM PINTURA, ALTURA DE APROXIMADAMENTE 40 MM, ESPESSURA DE 0,50 MM E LARGURA UTIL DE 980 MM | M2 | 100 | 93.45 | 9345 | 3.21 | 7243 | SINAPI | TELHA TRAPEZOIDAL EM ACO ZINCADO, SEM PINTURA, ALTURA DE APROXIMADAMENTE 40 MM, ESPESSURA DE 0,50 MM E LARGURA UTIL DE 980 MM | M2 | 100 | 93.45 | 9345 | 3.21 | 7243 | SINAPI | TELHA TRAPEZOIDAL EM ACO ZINCADO, SEM PINTURA, ALTURA DE APROXIMADAMENTE 40 MM, ESPESSURA DE 0,50 MM E LARGURA UTIL DE 980 MM | M2 | 100 | 93.45 | 9345 | 3.21 | 7243 | SINAPI | TELHA TRAPEZOIDAL EM ACO ZINCADO, SEM PINTURA, ALTURA DE APROXIMADAMENTE 40 MM, ESPESSURA DE 0,50 MM E LARGURA UTIL DE 980 MM | M2 | 100 | 93.45 | 9345 | 3.21 | 7243 | SINAPI | TELHA TRAPEZOIDAL EM ACO ZINCADO, SEM PINTURA, ALTURA DE APROXIMADAMENTE 40 MM, ESPESSURA DE 0,50 MM E LARGURA UTIL DE 980 MM | M2 | 100 | 93.45 | 9345 | 3.21 | 7243 | SINAPI | TELHA TRAPEZOIDAL EM ACO ZINCADO, SEM PINTURA, ALTURA DE APROXIMADAMENTE 40 MM, ESPESSURA DE 0,50 MM E LARGURA UTIL DE 980 MM | M2 | 100 | 93.45 | 9345 | 3.21 | 7243 | SINAPI | TELHA TRAPEZOIDAL EM ACO ZINCADO, SEM PINTURA, ALTURA DE APROXIMADAMENTE 40 MM, ESPESSURA DE 0,50 MM E LARGURA UTIL DE 980 MM | M2 | 100 | 93.45 | 9345 | 3.21 | 7243 | SINAPI | TELHA TRAPEZOIDAL EM ACO ZINCADO, SEM PINTURA, ALTURA DE APROXIMADAMENTE 40 MM, ESPESSURA DE 0,50 MM E LARGURA UTIL DE 980 MM | M2 | 100 | 93.45 | 9345 | 3.21 | 7243 | SINAPI | TELHA TRAPEZOIDAL EM ACO ZINCADO, SEM PINTURA, ALTURA DE APROXIMADAMENTE 40 MM, ESPESSURA DE 0,50 MM E LARGURA UTIL DE 980 MM | M2 | 100 | 93.45 | 9345 | 3.21 | 7243 | SINAPI | TELHA TRAPEZOIDAL EM ACO ZINCADO, SEM PINTURA, ALTURA DE APROXIMADAMENTE 40 MM, ESPESSURA DE 0,50 MM E LARGURA UTIL DE 980 MM | M2 | 100 | 93.45 | 9345 | 3.21 | 7243 | SINAPI | TELHA TRAPEZOIDAL EM ACO ZINCADO, SEM PINTURA, ALTURA DE APROXIMADAMENTE 40 MM, ESPESSURA DE 0,50 MM E LARGURA UTIL DE 980 MM | M2 | 100 | 93.45 | 9345 | 3.21 | 7243 | SINAPI | TELHA TRAPEZOIDAL EM ACO ZINCADO, SEM PINTURA, ALTURA DE APROXIMADAMENTE 40 MM, ESPESSURA DE 0,50 MM E LARGURA UTIL DE 980 MM | M2 | 100 | 93.45 | 9345 | 3.21 | 7243 | SINAPI | TELHA TRAPEZOIDAL EM ACO ZINCADO, SEM PINTURA, ALTURA DE APROXIMADAMENTE 40 MM, ESPESSURA DE 0,50 MM E LARGURA UTIL DE 980 MM | M2 | 100 | 93.45 | 9345 | 3.21 | 7243 | SINAPI | TELHA TRAPEZOIDAL EM ACO ZINCADO, SEM PINTURA, ALTURA DE APROXIMADAMENTE 40 MM, ESPESSURA DE 0,50 MM E LARGURA UTIL DE 980 MM | M2 | 100 | 93.45 | 9345 | 3.21 | 7243 | SINAPI | TELHA TRAPEZOIDAL EM ACO ZINCADO, SEM PINTURA, ALTURA DE APROXIMADAMENTE 40 MM, ESPESSURA DE 0,50 MM E LARGURA UTIL DE 980 MM | M2 | 100 | 93.45 | 9345 | 3.21 | 7243 | SINAPI | TELHA TRAPEZOIDAL EM ACO ZINCADO, SEM PINTURA, ALTURA DE APROXIMADAMENTE 40 MM, ESPESSURA DE 0,50 MM E LARGURA UTIL DE 980 MM | M2 | 100 | 93.45 | 9345 | 3.21 | 7243 | SINAPI | TELHA TRAPEZOIDAL EM ACO ZINCADO, SEM PINTURA, ALTURA DE APROXIMADAMENTE 40 MM, ESPESSURA DE 0,50 MM E LARGURA UTIL DE 980 MM | M2 | 100 | 93.45 | 9345 | 3.21 | 7243 | SINAPI | TELHA TRAPEZOIDAL EM ACO ZINCADO, SEM PINTURA, ALTURA DE APROXIMADAMENTE 40 MM, ESPESSURA DE 0,50 MM E LARGURA UTIL DE 980 MM | M2 | 100 | 93.45 | 9345 | 3.21 | 7243 | SINAPI | TELHA TRAPEZOIDAL EM ACO ZINCADO, SEM PINTURA, ALTURA DE APROXIMADAMENTE 40 MM, ESPESSURA DE 0,50 MM E LARGURA UTIL DE 980 MM | M2 | 100 | 93.45 | 9345 | 3.21 | 7243 | SINAPI | TELHA TRAPEZOIDAL EM ACO ZINCADO, SEM PINTURA, ALTURA DE APROXIMADAMENTE 40 MM, ESPESSURA DE 0,50 MM E LARGURA UTIL DE 980 MM | M2 | 100 | 93.45 | 9345 | 3.21 | 7243 | SINAPI | TELHA TRAPEZOIDAL EM ACO ZINCADO, SEM PINTURA, ALTURA DE APROXIMADAMENTE 40 MM, ESPESSURA DE 0,50 MM E LARGURA UTIL DE 980 MM | M2 | 100 | 93.45 | 9345 | 3.21 | 7243 | SINAPI | TELHA TRAPEZOIDAL EM ACO ZINCADO, SEM PINTURA, ALTURA DE APROXIMADAMENTE 40 MM, ESPESSURA DE 0,50 MM E LARGURA UTIL DE 980 MM | M2 | 100 | 93.45 | 9345 | 3.21 | 7243 | SINAPI | TELHA TRAPEZOIDAL EM ACO ZINCADO, SEM PINTURA, ALTURA DE APROXIMADAMENTE 40 MM, ESPESSURA DE 0,50 MM E LARGURA UTIL DE 980 MM | M2 | 100 | 93.45 | 9345 | 3.21 | 7243 | SINAPI | TELHA TRAPEZOIDAL EM ACO ZINCADO, SEM PINTURA, ALTURA DE APROXIMADAMENTE 40 MM, ESPESSURA DE 0,50 MM E LARGURA UTIL DE 980 MM | M2 | 100 | 93.45 | 9345 | 3.21 | 7243 | SINAPI | TELHA TRAPEZOIDAL EM ACO ZINCADO, SEM PINTURA, ALTURA DE APROXIMADAMENTE 40 MM, ESPESSURA DE 0,50 MM E LARGURA UTIL DE 980 MM | M2 | 100 | 93.45 | 9345 | 3.21 | 7243 | SINAPI | TELHA TRAPEZOIDAL EM ACO ZINCADO, SEM PINTURA, ALTURA DE APROXIMADAMENTE 40 MM, ESPESSURA DE 0,50 MM E LARGURA UTIL DE 980 MM | M2 | 100 | 93.45 | 9345 | 3.21 | 7243 | SINAPI | TELHA TRAPEZOIDAL EM ACO ZINCADO, SEM PINTURA, ALTURA DE APROXIMADAMENTE 40 MM, ESPESSURA DE 0,50 MM E LARGURA UTIL DE 980 MM | M2 | 100 | 93.45 | 9345 | 3.21 | 7243 | SINAPI | TELHA TRAPEZOIDAL EM ACO ZINCADO, SEM PINTURA, ALTURA DE APROXIMADAMENTE 40 MM, ESPESSURA DE 0,50 MM E LARGURA UTIL DE 980 MM | M2 | 100 | 93.45 | 9345 | 3.21 | 7243 | SINAPI | TELHA TRAPEZOIDAL EM ACO ZINCADO, SEM PINTURA, ALTURA DE APROXIMADAMENTE 40 MM, ESPESSURA DE 0,50 MM E LARGURA UTIL DE 980 MM | M2 | 100 | 93.45 | 9345 | 3.21 | 7243 | SINAPI | TELHA TRAPEZOIDAL EM ACO ZINCADO, SEM PINTURA, ALTURA DE APROXIMADAMENTE 40 MM, ESPESSURA DE 0,50 MM E LARGURA UTIL DE 980 MM | M2 | 100 | 93.45 | 9345 | 3.21 | 7243 | SINAPI | TELHA TRAPEZOIDAL EM ACO ZINCADO, SEM PINTURA, ALTURA DE APROXIMADAMENTE 40 MM, ESPESSURA DE 0,50 MM E LARGURA UTIL DE 980 MM | M2 | 100 | 93.45 | 9345 | 3.21 | 7243 | SINAPI | TELHA TRAPEZOIDAL EM ACO ZINCADO, SEM PINTURA, ALTURA DE APROXIMADAMENTE 40 MM, ESPESSURA DE 0,50 MM E LARGURA UTIL DE 980 MM | M2 | 100 | 93.45 | 9345 | 3.21 | 7243 | SINAPI | TELHA TRAPEZOIDAL EM ACO ZINCADO, SEM PINTURA, ALTURA DE APROXIMADAMENTE 40 MM, ESPESSURA DE 0,50 MM E LARGURA UTIL DE 980 MM | M2 | 100 | 93.45 | 9345 | 3.21 | 7243 | SINAPI | TELHA TRAPEZOIDAL EM ACO ZINCADO, SEM PINTURA, ALTURA DE APROXIMADAMENTE 40 MM, ESPESSURA DE 0,50 MM E LARGURA UTIL DE 980 MM | M2 | 100 | 93.45 | 9345 | 3.21 | 7243 | SINAPI | TELHA TRAPEZOIDAL EM ACO ZINCADO, SEM PINTURA, ALTURA DE APROXIMADAMENTE 40 MM, ESPESSURA DE 0,50 MM E LARGURA UTIL DE 980 MM | M2 | 100 | 93.45 | 9345 | 3.21 | 7243 | SINAPI | TELHA TRAPEZOIDAL EM ACO ZINCADO, SEM PINTURA, ALTURA DE APROXIMADAMENTE 40 MM, ESPESSURA DE 0,50 MM E LARGURA UTIL DE 980 MM | M2 | 100 | 93.45 | 9345 | 3.21 | 7243 | SINAPI | TELHA TRAPEZOIDAL EM ACO ZINCADO, SEM PINTURA, ALTURA DE APROXIMADAMENTE 40 MM, ESPESSURA DE 0,50 MM E LARGURA UTIL DE 980 MM | M2 | 100 | 93.45 | 9345 | 3.21 | 7243 | SINAPI | TELHA TRAPEZOIDAL EM ACO ZINCADO, SEM PINTURA, ALTURA DE APROXIMADAMENTE 40 MM, ESPESSURA DE 0,50 MM E LARGURA UTIL DE 980 MM | M2 | 100 | 93.45 | 9345 | 3.21 | 7243 | SINAPI | TELHA TRAPEZOIDAL EM ACO ZINCADO, SEM PINTURA, ALTURA DE APROXIMADAMENTE 40 MM, ESPESSURA DE 0,50 MM E LARGURA UTIL DE 980 MM | M2 | 100 | 93.45 | 9345 | 3.21 | 7243 | SINAPI | TELHA TRAPEZOIDAL EM ACO ZINCADO, SEM PINTURA, ALTURA DE APROXIMADAMENTE 40 MM, ESPESSURA DE 0,50 MM E LARGURA UTIL DE 980 MM | M2 | 100 | 93.45 | 9345 | 3.21 | 7243 | SINAPI | TELHA TRAPEZOIDAL EM ACO ZINCADO, SEM PINTURA, ALTURA DE APROXIMADAMENTE 40 MM, ESPESSURA DE 0,50 MM E LARGURA UTIL DE 980 MM | M2 | 100 | 93.45 | 9345 | 3.21 | 7243 | SINAPI | TELHA TRAPEZOIDAL EM ACO ZINCADO, SEM PINTURA, ALTURA DE APROXIMADAMENTE 40 MM, ESPESSURA DE 0,50 MM E LARGURA UTIL DE 980 MM | M2 | 100 | 93.45 | 9345 | 3.21 | 7243 | SINAPI | TELHA TRAPEZOIDAL EM ACO ZINCADO, SEM PINTURA, ALTURA DE APROXIMADAMENTE 40 MM, ESPESSURA DE 0,50 MM E LARGURA UTIL DE 980 MM | M2 | 100 | 93.45 | 9345 | 3.21 | 7243 | SINAPI | TELHA TRAPEZOIDAL EM ACO ZINCADO, SEM PINTURA, ALTURA DE APROXIMADAMENTE 40 MM, ESPESSURA DE 0,50 MM E LARGURA UTIL DE 980 MM | M2 | 100 | 93.45 | 9345 | 3.21 | 7243 | SINAPI | TELHA TRAPEZOIDAL EM ACO ZINCADO, SEM PINTURA, ALTURA DE APROXIMADAMENTE 40 MM, ESPESSURA DE 0,50 MM E LARGURA UTIL DE 980 MM | M2 | 100 | 93.45 | 9345 | 3.21 | 7243 | SINAPI | TELHA TRAPEZOIDAL EM ACO ZINCADO, SEM PINTURA, ALTURA DE APROXIMADAMENTE 40 MM, ESPESSURA DE 0,50 MM E LARGURA UTIL DE 980 MM | M2 | 100 | 93.45 | 9345 | 3.21 | 7243 | SINAPI | TELHA TRAPEZOIDAL EM ACO ZINCADO, SEM PINTURA, ALTURA DE APROXIMADAMENTE 40 MM, ESPESSURA DE 0,50 MM E LARGURA UTIL DE 980 MM | M2 | 100 | 93.45 | 9345 | 3.21 | 7243 | SINAPI | TELHA TRAPEZOIDAL EM ACO ZINCADO, SEM PINTURA, ALTURA DE APROXIMADAMENTE 40 MM, ESPESSURA DE 0,50 MM E LARGURA UTIL DE 980 MM | M2 | 100 | 93.45 | 9345 | 3.21 | 7243 | SINAPI | TELHA TRAPEZOIDAL EM ACO ZINCADO, SEM PINTURA, ALTURA DE APROXIMADAMENTE 40 MM, ESPESSURA DE 0,50 MM E LARGURA UTIL DE 980 MM | M2 | 100 | 93.45 | 9345 | 3.21 | 7243 | SINAPI | TELHA TRAPEZOIDAL EM ACO ZINCADO, SEM PINTURA, ALTURA DE APROXIMADAMENTE 40 MM, ESPESSURA DE 0,50 MM E LARGURA UTIL DE 980 MM | M2 | 100 | 93.45 | 9345 | 3.21 | 7243 | SINAPI | TELHA TRAPEZOIDAL EM ACO ZINCADO, SEM PINTURA, ALTURA DE APROXIMADAMENTE 40 MM, ESPESSURA DE 0,50 MM E LARGURA UTIL DE 980 MM | M2 | 100 | 93.45 | 9345 | 3.21 | 7243 | SINAPI | TELHA TRAPEZOIDAL EM ACO ZINCADO, SEM PINTURA, ALTURA DE APROXIMADAMENTE 40 MM, ESPESSURA DE 0,50 MM E LARGURA UTIL DE 980 MM | M2 | 100 | 93.45 | 9345 | 3.21 | 7243 | SINAPI | TELHA TRAPEZOIDAL EM ACO ZINCADO, SEM PINTURA, ALTURA DE APROXIMADAMENTE 40 MM, ESPESSURA DE 0,50 MM E LARGURA UTIL DE 980 MM | M2 | 100 | 93.45 | 9345 | 3.21 | 7243 | SINAPI | TELHA TRAPEZOIDAL EM ACO ZINCADO, SEM PINTURA, ALTURA DE APROXIMADAMENTE 40 MM, ESPESSURA DE 0,50 MM E LARGURA UTIL DE 980 MM | M2 | 100 | 93.45 | 9345 | 3.21 | 7243 | SINAPI | TELHA TRAPEZOIDAL EM ACO ZINCADO, SEM PINTURA, ALTURA DE APROXIMADAMENTE 40 MM, ESPESSURA DE 0,50 MM E LARGURA UTIL DE 980 MM | M2 | 100 | 93.45 | 9345 | 3.21 | 7243 | SINAPI | TELHA TRAPEZOIDAL EM ACO ZINCADO, SEM PINTURA, ALTURA DE APROXIMADAMENTE 40 MM, ESPESSURA DE 0,50 MM E LARGURA UTIL DE 980 MM | M2 | 100 | 93.45 | 9345 | 3.21 | 7243 | SINAPI | TELHA TRAPEZOIDAL EM ACO ZINCADO, SEM PINTURA, ALTURA DE APROXIMADAMENTE 40 MM, ESPESSURA DE 0,50 MM E LARGURA UTIL DE 980 MM | M2 | 100 | 93.45 | 9345 | 3.21 | 7243 | SINAPI | TELHA TRAPEZOIDAL EM ACO ZINCADO, SEM PINTURA, ALTURA DE APROXIMADAMENTE 40 MM, ESPESSURA DE 0,50 MM E LARGURA UTIL DE 980 MM | M2 | 100 | 93.45 | 9345 | 3.21 | 7243 | SINAPI | TELHA TRAPEZOIDAL EM ACO ZINCADO, SEM PINTURA, ALTURA DE APROXIMADAMENTE 40 MM, ESPESSURA DE 0,50 MM E LARGURA UTIL DE 980 MM | M2 | 100 | 93.45 | 9345 | 3.21 | 7243 | SINAPI | TELHA TRAPEZOIDAL EM ACO ZINCADO, SEM PINTURA, ALTURA DE APROXIMADAMENTE 40 MM, ESPESSURA DE 0,50 MM E LARGURA UTIL DE 980 MM | M2 | 100 | 93.45 | 9345 | 3.21 | 7243 | SINAPI | TELHA TRAPEZOIDAL EM ACO ZINCADO, SEM PINTURA, ALTURA DE APROXIMADAMENTE 40 MM, ESPESSURA DE 0,50 MM E LARGURA UTIL DE 980 MM | M2 | 100 | 93.45 | 9345 | 3.21 | 7243 | SINAPI | TELHA TRAPEZOIDAL EM ACO ZINCADO, SEM PINTURA, ALTURA DE APROXIMADAMENTE 40 MM, ESPESSURA DE 0,50 MM E LARGURA UTIL DE 980 MM | M2 | 100 | 93.45 | 9345 | 3.21 | 7243 | SINAPI | TELHA TRAPEZOIDAL EM ACO ZINCADO, SEM PINTURA, ALTURA DE APROXIMADAMENTE 40 MM, ESPESSURA DE 0,50 MM E LARGURA UTIL DE 980 MM | M2 | 100 | 93.45 | 9345 | 3.21 | 7243 | SINAPI | TELHA TRAPEZOIDAL EM ACO ZINCADO, SEM PINTURA, ALTURA DE APROXIMADAMENTE 40 MM, ESPESSURA DE 0,50 MM E LARGURA UTIL DE 980 MM | M2 | 100 | 93.45 | 9345 | 3.21 | 7243 | SINAPI | TELHA TRAPEZOIDAL EM ACO ZINCADO, SEM PINTURA, ALTURA DE APROXIMADAMENTE 40 MM, ESPESSURA DE 0,50 MM E LARGURA UTIL DE 980 MM | M2 | 100 | 93.45 | 9345 | 3.21 | 7243 | SINAPI | TELHA TRAPEZOIDAL EM ACO ZINCADO, SEM PINTURA, ALTURA DE APROXIMADAMENTE 40 MM, ESPESSURA DE 0,50 MM E LARGURA UTIL DE 980 MM | M2 | 100 | 93.45 | 9345 | 3.21 | 7243 | SINAPI | TELHA TRAPEZOIDAL EM ACO ZINCADO, SEM PINTURA, ALTURA DE APROXIMADAMENTE 40 MM, ESPESSURA DE 0,50 MM E LARGURA UTIL DE 980 MM | M2 | 100 | 93.45 | 9345 | 3.21 | 7243 | SINAPI | TELHA TRAPEZOIDAL EM ACO ZINCADO, SEM PINTURA, ALTURA DE APROXIMADAMENTE 40 MM, ESPESSURA DE 0,50 MM E LARGURA UTIL DE 980 MM | M2 | 100 | 93.45 | 9345 | 3.21 | 7243 | SINAPI | TELHA TRAPEZOIDAL EM ACO ZINCADO, SEM PINTURA, ALTURA DE APROXIMADAMENTE 40 MM, ESPESSURA DE 0,50 MM E LARGURA UTIL DE 980 MM | M2 | 100 | 93.45 | 9345 | 3.21 | 7243 | SINAPI | TELHA TRAPEZOIDAL EM ACO ZINCADO, SEM PINTURA, ALTURA DE APROXIMADAMENTE 40 MM, ESPESSURA DE 0,50 MM E LARGURA UTIL DE 980 MM | M2 | 100 | 93.45 | 9345 | 3.21 | 7243 | SINAPI | TELHA TRAPEZOIDAL EM ACO ZINCADO, SEM PINTURA, ALTURA DE APROXIMADAMENTE 40 MM, ESPESSURA DE 0,50 MM E LARGURA UTIL DE 980 MM | M2 | 100 | 93.45 | 9345 | 3.21 | 7243 | SINAPI | TELHA TRAPEZOIDAL EM ACO ZINCADO, SEM PINTURA, ALTURA DE APROXIMADAMENTE 40 MM, ESPESSURA DE 0,50 MM E LARGURA UTIL DE 980 MM | M2 | 100 | 93.45 | 9345 | 3.21 | 7243 | SINAPI | TELHA TRAPEZOIDAL EM ACO ZINCADO, SEM PINTURA, ALTURA DE APROXIMADAMENTE 40 MM, ESPESSURA DE 0,50 MM E LARGURA UTIL DE 980 MM | M2 | 100 | 93.45 | 9345 | 3.21 | 7243 | SINAPI | TELHA TRAPEZOIDAL EM ACO ZINCADO, SEM PINTURA, ALTURA DE APROXIMADAMENTE 40 MM, ESPESSURA DE 0,50 MM E LARGURA UTIL DE 980 MM | M2 | 100 | 93.45 | 9345 | 3.21 | 7243 | SINAPI | TELHA TRAPEZOIDAL EM ACO ZINCADO, SEM PINTURA, ALTURA DE APROXIMADAMENTE 40 MM, ESPESSURA DE 0,50 MM E LARGURA UTIL DE 980 MM | M2 | 100 | 93.45 | 9345 | 3.21 | 7243 | SINAPI | TELHA TRAPEZOIDAL EM ACO ZINCADO, SEM PINTURA, ALTURA DE APROXIMADAMENTE 40 MM, ESPESSURA DE 0,50 MM E LARGURA UTIL DE 980 MM | M2 | 100 | 93.45 | 9345 | 3.21 | 7243 | SINAPI | TELHA TRAPEZOIDAL EM ACO ZINCADO, SEM PINTURA, ALTURA DE APROXIMADAMENTE 40 MM, ESPESSURA DE 0,50 MM E LARGURA UTIL DE 980 MM | M2 | 100 | 93.45 | 9345 | 3.21 | 7243 | SINAPI | TELHA TRAPEZOIDAL EM ACO ZINCADO, SEM PINTURA, ALTURA DE APROXIMADAMENTE 40 MM, ESPESSURA DE 0,50 MM E LARGURA UTIL DE 980 MM | M2 | 100 | 93.45 | 9345 | 3.21 | 7243 | SINAPI | TELHA TRAPEZOIDAL EM ACO ZINCADO, SEM PINTURA, ALTURA DE APROXIMADAMENTE 40 MM, ESPESSURA DE 0,50 MM E LARGURA UTIL DE 980 MM | M2 | 100 | 93.45 | 9345 | 3.21 | 7243 | SINAPI | TELHA TRAPEZOIDAL EM ACO ZINCADO, SEM PINTURA, ALTURA DE APROXIMADAMENTE 40 MM, ESPESSURA DE 0,50 MM E LARGURA UTIL DE 980 MM | M2 | 100 | 93.45 | 9345 | 3.21 | 7243 | SINAPI | TELHA TRAPEZOIDAL EM ACO ZINCADO, SEM PINTURA, ALTURA DE APROXIMADAMENTE 40 MM, ESPESSURA DE 0,50 MM E LARGURA UTIL DE 980 MM | M2 | 100 | 93.45 | 9345 | 3.21 | 7243 | SINAPI | TELHA TRAPEZOIDAL EM ACO ZINCADO, SEM PINTURA, ALTURA DE APROXIMADAMENTE 40 MM, ESPESSURA DE 0,50 MM E LARGURA UTIL DE 980 MM | M2 | 100 | 93.45 | 9345 | 3.21 | 7243 | SINAPI | TELHA TRAPEZOIDAL EM ACO ZINCADO, SEM PINTURA, ALTURA DE APROXIMADAMENTE 40 MM, ESPESSURA DE 0,50 MM E LARGURA UTIL DE 980 MM | M2 | 100 | 93.45 | 9345 | 3.21 | 7243 | SINAPI | TELHA TRAPEZOIDAL EM ACO ZINCADO, SEM PINTURA, ALTURA DE APROXIMADAMENTE 40 MM, ESPESSURA DE 0,50 MM E LARGURA UTIL DE 980 MM | M2 | 100 | 93.45 | 9345 | 3.21 | 7243 | SINAPI | TELHA TRAPEZOIDAL EM ACO ZINCADO, SEM PINTURA, ALTURA DE APROXIMADAMENTE 40 MM, ESPESSURA DE 0,50 MM E LARGURA UTIL DE 980 MM | M2 | 100 | 93.45 | 9345 | 3.21 | 7243 | SINAPI | TELHA TRAPEZOIDAL EM ACO ZINCADO, SEM PINTURA, ALTURA DE APROXIMADAMENTE 40 MM, ESPESSURA DE 0,50 MM E LARGURA UTIL DE 980 MM | M2 | 100 | 93.45 | 9345 | 3.21 | 7243 | SINAPI | TELHA TRAPEZOIDAL EM ACO ZINCADO, SEM PINTURA, ALTURA DE APROXIMADAMENTE 40 MM, ESPESSURA DE 0,50 MM E LARGURA UTIL DE 980 MM | M2 | 100 | 93.45 | 9345 | 3.21 | 7243 | SINAPI | TELHA TRAPEZOIDAL EM ACO ZINCADO, SEM PINTURA, ALTURA DE APROXIMADAMENTE 40 MM, ESPESSURA DE 0,50 MM E LARGURA UTIL DE 980 MM | M2 | 100 | 93.45 | 9345 | 3.21 | 7243 | SINAPI | TELHA TRAPEZOIDAL EM ACO ZINCADO, SEM PINTURA, ALTURA DE APROXIMADAMENTE 40 MM, ESPESSURA DE 0,50 MM E LARGURA UTIL DE 980 MM | M2 | 100 | 93.45 | 9345 | 3.21 | 7243 | SINAPI | TELHA TRAPEZOIDAL EM ACO ZINCADO, SEM PINTURA, ALTURA DE APROXIMADAMENTE 40 MM, ESPESSURA DE 0,50 MM E LARGURA UTIL DE 980 MM | M2 | 100 | 93.45 | 9345 | 3.21 | 7243 | SINAPI | TELHA TRAPEZOIDAL EM ACO ZINCADO, SEM PINTURA, ALTURA DE APROXIMADAMENTE 40 MM, ESPESSURA DE 0,50 MM E LARGURA UTIL DE 980 MM | M2 | 100 | 93.45 | 9345 | 3.21 | 7243 | SINAPI | TELHA TRAPEZOIDAL EM ACO ZINCADO, SEM PINTURA, ALTURA DE APROXIMADAMENTE 40 MM, ESPESSURA DE 0,50 MM E LARGURA UTIL DE 980 MM | M2 | 100 | 93.45 | 9345 | 3.21 | 7243 | SINAPI | TELHA TRAPEZOIDAL EM ACO ZINCADO, SEM PINTURA, ALTURA DE APROXIMADAMENTE 40 MM, ESPESSURA DE 0,50 MM E LARGURA UTIL DE 980 MM | M2 | 100 | 93.45 | 9345 | 3.21 | 7243 | SINAPI | TELHA TRAPEZOIDAL EM ACO ZINCADO, SEM PINTURA, ALTURA DE APROXIMADAMENTE 40 MM, ESPESSURA DE 0,50 MM E LARGURA UTIL DE 980 MM | M2 | 100 | 93.45 | 9345 | 3.21 | 7243 | SINAPI | TELHA TRAPEZOIDAL EM ACO ZINCADO, SEM PINTURA, ALTURA DE APROXIMADAMENTE 40 MM, ESPESSURA DE 0,50 MM E LARGURA UTIL DE 980 MM | M2 | 100 | 93.45 | 9345 | 3.21 | 7243 | SINAPI | TELHA TRAPEZOIDAL EM ACO ZINCADO, SEM PINTURA, ALTURA DE APROXIMADAMENTE 40 MM, ESPESSURA DE 0,50 MM E LARGURA UTIL DE 980 MM | M2 | 100 | 93.45 | 9345 | 3.21 | 7243 | SINAPI | TELHA TRAPEZOIDAL EM ACO ZINCADO, SEM PINTURA, ALTURA DE APROXIMADAMENTE 40 MM, ESPESSURA DE 0,50 MM E LARGURA UTIL DE 980 MM | M2 | 100 | 93.45 | 9345 | 3.21 | 7243 | SINAPI | TELHA TRAPEZOIDAL EM ACO ZINCADO, SEM PINTURA, ALTURA DE APROXIMADAMENTE 40 MM, ESPESSURA DE 0,50 MM E LARGURA UTIL DE 980 MM | M2 | 100 | 93.45 | 9345 | 3.21 | 7243 | SINAPI | TELHA TRAPEZOIDAL EM ACO ZINCADO, SEM PINTURA, ALTURA DE APROXIMADAMENTE 40 MM, ESPESSURA DE 0,50 MM E LARGURA UTIL DE 980 MM | M2 | 100 | 93.45 | 9345 | 3.21 | 7243 | SINAPI | TELHA TRAPEZOIDAL EM ACO ZINCADO, SEM PINTURA, ALTURA DE APROXIMADAMENTE 40 MM, ESPESSURA DE 0,50 MM E LARGURA UTIL DE 980 MM | M2 | 100 | 93.45 | 9345 | 3.21 | 7243 | SINAPI | TELHA TRAPEZOIDAL EM ACO ZINCADO, SEM PINTURA, ALTURA DE APROXIMADAMENTE 40 MM, ESPESSURA DE 0,50 MM E LARGURA UTIL DE 980 MM | M2 | 100 | 93.45 | 9345 | 3.21 | 7243 | SINAPI | TELHA TRAPEZOIDAL EM ACO ZINCADO, SEM PINTURA, ALTURA DE APROXIMADAMENTE 40 MM, ESPESSURA DE 0,50 MM E LARGURA UTIL DE 980 MM | M2 | 100 | 93.45 | 9345 | 3.21 | 7243 | SINAPI | TELHA TRAPEZOIDAL EM ACO ZINCADO, SEM PINTURA, ALTURA DE APROXIMADAMENTE 40 MM, ESPESSURA DE 0,50 MM E LARGURA UTIL DE 980 MM | M2 | 100 | 93.45 | 9345 | 3.21 | 7243 | SINAPI | TELHA TRAPEZOIDAL EM ACO ZINCADO, SEM PINTURA, ALTURA DE APROXIMADAMENTE 40 MM, ESPESSURA DE 0,50 MM E LARGURA UTIL DE 980 MM | M2 | 100 | 93.45 | 9345 | 3.21 | 7243 | SINAPI | TELHA TRAPEZOIDAL EM ACO ZINCADO, SEM PINTURA, ALTURA DE APROXIMADAMENTE 40 MM, ESPESSURA DE 0,50 MM E LARGURA UTIL DE 980 MM | M2 | 100 | 93.45 | 9345 | 3.21 | 7243 | SINAPI | TELHA TRAPEZOIDAL EM ACO ZINCADO, SEM PINTURA, ALTURA DE APROXIMADAMENTE 40 MM, ESPESSURA DE 0,50 MM E LARGURA UTIL DE 980 MM | M2 | 100 | 93.45 | 9345 | 3.21 | 7243 | SINAPI | TELHA TRAPEZOIDAL EM ACO ZINCADO, SEM PINTURA, ALTURA DE APROXIMADAMENTE 40 MM, ESPESSURA DE 0,50 MM E LARGURA UTIL DE 980 MM | M2 | 100 | 93.45 | 9345 | 3.21 | 7243 | SINAPI | TELHA TRAPEZOIDAL EM ACO ZINCADO, SEM PINTURA, ALTURA DE APROXIMADAMENTE 40 MM, ESPESSURA DE 0,50 MM E LARGURA UTIL DE 980 MM | M2 | 100 | 93.45 | 9345 | 3.21 | 7243 | SINAPI | TELHA TRAPEZOIDAL EM ACO ZINCADO, SEM PINTURA, ALTURA DE APROXIMADAMENTE 40 MM, ESPESSURA DE 0,50 MM E LARGURA UTIL DE 980 MM | M2 | 100 | 93.45 | 9345 | 3.21 | 7243 | SINAPI | TELHA TRAPEZOIDAL EM ACO ZINCADO, SEM PINTURA, ALTURA DE APROXIMADAMENTE 40 MM, ESPESSURA DE 0,50 MM E LARGURA UTIL DE 980 MM | M2 | 100 | 93.45 | 9345 | 3.21 | 7243 | SINAPI | TELHA TRAPEZOIDAL EM ACO ZINCADO, SEM PINTURA, ALTURA DE APROXIMADAMENTE 40 MM, ESPESSURA DE 0,50 MM E LARGURA UTIL DE 980 MM | M2 | 100 | 93.45 | 9345 | 3.21 | 7243 | SINAPI | TELHA TRAPEZOIDAL EM ACO ZINCADO, SEM PINTURA, ALTURA DE APROXIMADAMENTE 40 MM, ESPESSURA DE 0,50 MM E LARGURA UTIL DE 980 MM | M2 | 100 | 93.45 | 9345 | 3.21 | 7243 | SINAPI | TELHA TRAPEZOIDAL EM ACO ZINCADO, SEM PINTURA, ALTURA DE APROXIMADAMENTE 40 MM, ESPESSURA DE 0,50 MM E LARGURA UTIL DE 980 MM | M2 | 100 | 93.45 | 9345 | 3.21 | 7243 | SINAPI | TELHA TRAPEZOIDAL EM ACO ZINCADO, SEM PINTURA, ALTURA DE APROXIMADAMENTE 40 MM, ESPESSURA DE 0,50 MM E LARGURA UTIL DE 980 MM | M2 | 100 | 93.45 | 9345 | 3.21 | 7243 | SINAPI | TELHA TRAPEZOIDAL EM ACO ZINCADO, SEM PINTURA, ALTURA DE APROXIMADAMENTE 40 MM, ESPESSURA DE 0,50 MM E LARGURA UTIL DE 980 MM | M2 | 100 | 93.45 | 9345 | 3.21 | 7243 | SINAPI | TELHA TRAPEZOIDAL EM ACO ZINCADO, SEM PINTURA, ALTURA DE APROXIMADAMENTE 40 MM, ESPESSURA DE 0,50 MM E LARGURA UTIL DE 980 MM | M2 | 100 | 93.45 | 9345 | 3.21 | 7243 | SINAPI | TELHA TRAPEZOIDAL EM ACO ZINCADO, SEM PINTURA, ALTURA DE APROXIMADAMENTE 40 MM, ESPESSURA DE 0,50 MM E LARGURA UTIL DE 980 MM | M2 | 100 | 93.45 | 9345 | 3.21 | 7243 | SINAPI | TELHA TRAPEZOIDAL EM ACO ZINCADO, SEM PINTURA, ALTURA DE APROXIMADAMENTE 40 MM, ESPESSURA DE 0,50 MM E LARGURA UTIL DE 980 MM | M2 | 100 | 93.45 | 9345 | 3.21 | 7243 | SINAPI | TELHA TRAPEZOIDAL EM ACO ZINCADO, SEM PINTURA, ALTURA DE APROXIMADAMENTE 40 MM, ESPESSURA DE 0,50 MM E LARGURA UTIL DE 980 MM | M2 | 100 | 93.45 | 9345 | 3.21 | 7243 | SINAPI | TELHA TRAPEZOIDAL EM ACO ZINCADO, SEM PINTURA, ALTURA DE APROXIMADAMENTE 40 MM, ESPESSURA DE 0,50 MM E LARGURA UTIL DE 980 MM | M2 | 100 | 93.45 | 9345 | 3.21 | 7243 | SINAPI | TELHA TRAPEZOIDAL EM ACO ZINCADO, SEM PINTURA, ALTURA DE APROXIMADAMENTE 40 MM, ESPESSURA DE 0,50 MM E LARGURA UTIL DE 980 MM | M2 | 100 | 93.45 | 9345 | 3.21 | 7243 | SINAPI | TELHA TRAPEZOIDAL EM ACO ZINCADO, SEM PINTURA, ALTURA DE APROXIMADAMENTE 40 MM, ESPESSURA DE 0,50 MM E LARGURA UTIL DE 980 MM | M2 | 100 | 93.45 | 9345 | 3.21 | 7243 | SINAPI | TELHA TRAPEZOIDAL EM ACO ZINCADO, SEM PINTURA, ALTURA DE APROXIMADAMENTE 40 MM, ESPESSURA DE 0,50 MM E LARGURA UTIL DE 980 MM | M2 | 100 | 93.45 | 9345 | 3.21 | 7243 | SINAPI | TELHA TRAPEZOIDAL EM ACO ZINCADO, SEM PINTURA, ALTURA DE APROXIMADAMENTE 40 MM, ESPESSURA DE 0,50 MM E LARGURA UTIL DE 980 MM | M2 | 100 | 93.45 | 9345 | 3.21 | 7243 | SINAPI | TELHA TRAPEZOIDAL EM ACO ZINCADO, SEM PINTURA, ALTURA DE APROXIMADAMENTE 40 MM, ESPESSURA DE 0,50 MM E LARGURA UTIL DE 980 MM | M2 | 100 | 93.45 | 9345 | 3.21 | 7243 | SINAPI | TELHA TRAPEZOIDAL EM ACO ZINCADO, SEM PINTURA, ALTURA DE APROXIMADAMENTE 40 MM, ESPESSURA DE 0,50 MM E LARGURA UTIL DE 980 MM | M2 | 100 | 93.45 | 9345 | 3.21 | 7243 | SINAPI | TELHA TRAPEZOIDAL EM ACO ZINCADO, SEM PINTURA, ALTURA DE APROXIMADAMENTE 40 MM, ESPESSURA DE 0,50 MM E LARGURA UTIL DE 980 MM | M2 | 100 | 93.45 | 9345 | 3.21 | 7243 | SINAPI | TELHA TRAPEZOIDAL EM ACO ZINCADO, SEM PINTURA, ALTURA DE APROXIMADAMENTE 40 MM, ESPESSURA DE 0,50 MM E LARGURA UTIL DE 980 MM | M2 | 100 | 93.45 | 9345 | 3.21 | 7243 | SINAPI | TELHA TRAPEZOIDAL EM ACO ZINCADO, SEM PINTURA, ALTURA DE APROXIMADAMENTE 40 MM, ESPESSURA DE 0,50 MM E LARGURA UTIL DE 980 MM | M2 | 100 | 93.45 | 9345 | 3.21 | 7243 | SINAPI | TELHA TRAPEZOIDAL EM ACO ZINCADO, SEM PINTURA, ALTURA DE APROXIMADAMENTE 40 MM, ESPESSURA DE 0,50 MM E LARGURA UTIL DE 980 MM | M2 | 100 | 93.45 | 9345 | 3.21 | 7243 | SINAPI | TELHA TRAPEZOIDAL EM ACO ZINCADO, SEM PINTURA, ALTURA DE APROXIMADAMENTE 40 MM, ESPESSURA DE 0,50 MM E LARGURA UTIL DE 980 MM | M2 | 100 | 93.45 | 9345 | 3.21 | 7243 | SINAPI | TELHA TRAPEZOIDAL EM ACO ZINCADO, SEM PINTURA, ALTURA DE APROXIMADAMENTE 40 MM, ESPESSURA DE 0,50 MM E LARGURA UTIL DE 980 MM | M2 | 100 | 93.45 | 9345 | 3.21 | 7243 | SINAPI | TELHA TRAPEZOIDAL EM ACO ZINCADO, SEM PINTURA, ALTURA DE APROXIMADAMENTE 40 MM, ESPESSURA DE 0,50 MM E LARGURA UTIL DE 980 MM | M2 | 100 | 93.45 | 9345 | 3.21 | 7243 | SINAPI | TELHA TRAPEZOIDAL EM ACO ZINCADO, SEM PINTURA, ALTURA DE APROXIMADAMENTE 40 MM, ESPESSURA DE 0,50 MM E LARGURA UTIL DE 980 MM | M2 | 100 | 93.45 | 9345 | 3.21 | 7243 | SINAPI | TELHA TRAPEZOIDAL EM ACO ZINCADO, SEM PINTURA, ALTURA DE APROXIMADAMENTE 40 MM, ESPESSURA DE 0,50 MM E LARGURA UTIL DE 980 MM | M2 | 100 | 93.45 | 9345 | 3.21 | 7243 | SINAPI | TELHA TRAPEZOIDAL EM ACO ZINCADO, SEM PINTURA, ALTURA DE APROXIMADAMENTE 40 MM, ESPESSURA DE 0,50 MM E LARGURA UTIL DE 980 MM | M2 | 100 | 93.45 | 9345 | 3.21 | 7243 | SINAPI | TELHA TRAPEZOIDAL EM ACO ZINCADO, SEM PINTURA, ALTURA DE APROXIMADAMENTE 40 MM, ESPESSURA DE 0,50 MM E LARGURA UTIL DE 980 MM | M2 | 100 | 93.45 | 9345 | 3.21 | 7243 | SINAPI | TELHA TRAPEZOIDAL EM ACO ZINCADO, SEM PINTURA, ALTURA DE APROXIMADAMENTE 40 MM, ESPESSURA DE 0,50 MM E LARGURA UTIL DE 980 MM | M2 | 100 | 93.45 | 9345 | 3.21 | 7243 | SINAPI | TELHA TRAPEZOIDAL EM ACO ZINCADO, SEM PINTURA, ALTURA DE APROXIMADAMENTE 40 MM, ESPESSURA DE 0,50 MM E LARGURA UTIL DE 980 MM | M2 | 100 | 93.45 | 9345 | 3.21 | 7243 | SINAPI | TELHA TRAPEZOIDAL EM ACO ZINCADO, SEM PINTURA, ALTURA DE APROXIMADAMENTE 40 MM, ESPESSURA DE 0,50 MM E LARGURA UTIL DE 980 MM | M2 | 100 | 93.45 | 9345 | 3.21 | 7243 | SINAPI | TELHA TRAPEZOIDAL EM ACO ZINCADO, SEM PINTURA, ALTURA DE APROXIMADAMENTE 40 MM, ESPESSURA DE 0,50 MM E LARGURA UTIL DE 980 MM | M2 | 100 | 93.45 | 9345 | 3.21 | 7243 | SINAPI | TELHA TRAPEZOIDAL EM ACO ZINCADO, SEM PINTURA, ALTURA DE APROXIMADAMENTE 40 MM, ESPESSURA DE 0,50 MM E LARGURA UTIL DE 980 MM | M2 | 100 | 93.45 | 9345 | 3.21 | 7243 | SINAPI | TELHA TRAPEZOIDAL EM ACO ZINCADO, SEM PINTURA, ALTURA DE APROXIMADAMENTE 40 MM, ESPESSURA DE 0,50 MM E LARGURA UTIL DE 980 MM | M2 | 100 | 93.45 | 9345 | 3.21 | 7243 | SINAPI | TELHA TRAPEZOIDAL EM ACO ZINCADO, SEM PINTURA, ALTURA DE APROXIMADAMENTE 40 MM, ESPESSURA DE 0,50 MM E LARGURA UTIL DE 980 MM | M2 | 100 | 93.45 | 9345 | 3.21 | 7243 | SINAPI | TELHA TRAPEZOIDAL EM ACO ZINCADO, SEM PINTURA, ALTURA DE APROXIMADAMENTE 40 MM, ESPESSURA DE 0,50 MM E LARGURA UTIL DE 980 MM | M2 | 100 | 93.45 | 9345 | 3.21 | 7243 | SINAPI | TELHA TRAPEZOIDAL EM ACO ZINCADO, SEM PINTURA, ALTURA DE APROXIMADAMENTE 40 MM, ESPESSURA DE 0,50 MM E LARGURA UTIL DE 980 MM | M2 | 100 | 93.45 | 9345 | 3.21 | 7243 | SINAPI | TELHA TRAPEZOIDAL EM ACO ZINCADO, SEM PINTURA, ALTURA DE APROXIMADAMENTE 40 MM, ESPESSURA DE 0,50 MM E LARGURA UTIL DE 980 MM | M2 | 100 | 93.45 | 9345 | 3.21 | 7243 | SINAPI | TELHA TRAPEZOIDAL EM ACO ZINCADO, SEM PINTURA, ALTURA DE APROXIMADAMENTE 40 MM, ESPESSURA DE 0,50 MM E LARGURA UTIL DE 980 MM | M2 | 100 | 93.45 | 9345 | 3.21 | 7243 | SINAPI | TELHA TRAPEZOIDAL EM ACO ZINCADO, SEM PINTURA, ALTURA DE APROXIMADAMENTE 40 MM, ESPESSURA DE 0,50 MM E LARGURA UTIL DE 980 MM | M2 | 100 | 93.45 | 9345 | 3.21 | 7243 | SINAPI | TELHA TRAPEZOIDAL EM ACO ZINCADO, SEM PINTURA, ALTURA DE APROXIMADAMENTE 40 MM, ESPESSURA DE 0,50 MM E LARGURA UTIL DE 980 MM | M2 | 100 | 93.45 | 9345 | 3.21 | 7243 | SINAPI | TELHA TRAPEZOIDAL EM ACO ZINCADO, SEM PINTURA, ALTURA DE APROXIMADAMENTE 40 MM, ESPESSURA DE 0,50 MM E LARGURA UTIL DE 980 MM | M2 | 100 | 93.45 | 9345 | 3.21 | 7243 | SINAPI | TELHA TRAPEZOIDAL EM ACO ZINCADO, SEM PINTURA, ALTURA DE APROXIMADAMENTE 40 MM, ESPESSURA DE 0,50 MM E LARGURA UTIL DE 980 MM | M2 | 100 | 93.45 | 9345 | 3.21 | 7243 | SINAPI | TELHA TRAPEZOIDAL EM ACO ZINCADO, SEM PINTURA, ALTURA DE APROXIMADAMENTE 40 MM, ESPESSURA DE 0,50 MM E LARGURA UTIL DE 980 MM | M2 | 100 | 93.45 | 9345 | 3.21 | 7243 | SINAPI | TELHA TRAPEZOIDAL EM ACO ZINCADO, SEM PINTURA, ALTURA DE APROXIMADAMENTE 40 MM, ESPESSURA DE 0,50 MM E LARGURA UTIL DE 980 MM | M2 | 100 | 93.45 | 9345 | 3.21 | 7243 | SINAPI | TELHA TRAPEZOIDAL EM ACO ZINCADO, SEM PINTURA, ALTURA DE APROXIMADAMENTE 40 MM, ESPESSURA DE 0,50 MM E LARGURA UTIL DE 980 MM | M2 | 100 | 93.45 | 9345 | 3.21 | 7243 | SINAPI | TELHA TRAPEZOIDAL EM ACO ZINCADO, SEM PINTURA, ALTURA DE APROXIMADAMENTE 40 MM, ESPESSURA DE 0,50 MM E LARGURA UTIL DE 980 MM | M2 | 100 | 93.45 | 9345 | 3.21 | 7243 | SINAPI | TELHA TRAPEZOIDAL EM ACO ZINCADO, SEM PINTURA, ALTURA DE APROXIMADAMENTE 40 MM, ESPESSURA DE 0,50 MM E LARGURA UTIL DE 980 MM | M2 | 100 | 93.45 | 9345 | 3.21 | 7243 | SINAPI | TELHA TRAPEZOIDAL EM ACO ZINCADO, SEM PINTURA, ALTURA DE APROXIMADAMENTE 40 MM, ESPESSURA DE 0,50 MM E LARGURA UTIL DE 980 MM | M2 | 100 | 93.45 | 9345 | 3.21 | 7243 | SINAPI | TELHA TRAPEZOIDAL EM ACO ZINCADO, SEM PINTURA, ALTURA DE APROXIMADAMENTE 40 MM, ESPESSURA DE 0,50 MM E LARGURA UTIL DE 980 MM | M2 | 100 | 93.45 | 9345 | 3.21 | 7243 | SINAPI | TELHA TRAPEZOIDAL EM ACO ZINCADO, SEM PINTURA, ALTURA DE APROXIMADAMENTE 40 MM, ESPESSURA DE 0,50 MM E LARGURA UTIL DE 980 MM | M2 | 100 | 93.45 | 9345 | 3.21 | 7243 | SINAPI | TELHA TRAPEZOIDAL EM ACO ZINCADO, SEM PINTURA, ALTURA DE APROXIMADAMENTE 40 MM, ESPESSURA DE 0,50 MM E LARGURA UTIL DE 980 MM | M2 | 100 | 93.45 | 9345 | 3.21 | 7243 | SINAPI | TELHA TRAPEZOIDAL EM ACO ZINCADO, SEM PINTURA, ALTURA DE APROXIMADAMENTE 40 MM, ESPESSURA DE 0,50 MM E LARGURA UTIL DE 980 MM | M2 | 100 | 93.45 | 9345 | 3.21 | 7243 | SINAPI | TELHA TRAPEZOIDAL EM ACO ZINCADO, SEM PINTURA, ALTURA DE APROXIMADAMENTE 40 MM, ESPESSURA DE 0,50 MM E LARGURA UTIL DE 980 MM | M2 | 100 | 93.45 | 9345 | 3.21 | 7243 | SINAPI | TELHA TRAPEZOIDAL EM ACO ZINCADO, SEM PINTURA, ALTURA DE APROXIMADAMENTE 40 MM, ESPESSURA DE 0,50 MM E LARGURA UTIL DE 980 MM | M2 | 100 | 93.45 | 9345 | 3.21 | 7243 | SINAPI | TELHA TRAPEZOIDAL EM ACO ZINCADO, SEM PINTURA, ALTURA DE APROXIMADAMENTE 40 MM, ESPESSURA DE 0,50 MM E LARGURA UTIL DE 980 MM | M2 | 100 | 93.45 | 9345 | 3.21 | 7243 | SINAPI | TELHA TRAPEZOIDAL EM ACO ZINCADO, SEM PINTURA, ALTURA DE APROXIMADAMENTE 40 MM, ESPESSURA DE 0,50 MM E LARGURA UTIL DE 980 MM | M2 | 100 | 93.45 | 9345 | 3.21 | 7243 | SINAPI | TELHA TRAPEZOIDAL EM ACO ZINCADO, SEM PINTURA, ALTURA DE APROXIMADAMENTE 40 MM, ESPESSURA DE 0,50 MM E LARGURA UTIL DE 980 MM | M2 | 100 | 93.45 | 9345 | 3.21 | 7243 | SINAPI | TELHA TRAPEZOIDAL EM ACO ZINCADO, SEM PINTURA, ALTURA DE APROXIMADAMENTE 40 MM, ESPESSURA DE 0,50 MM E LARGURA UTIL DE 980 MM | M2 | 100 | 93.45 | 9345 | 3.21 | 7243 | SINAPI | TELHA TRAPEZOIDAL EM ACO ZINCADO, SEM PINTURA, ALTURA DE APROXIMADAMENTE 40 MM, ESPESSURA DE 0,50 MM E LARGURA UTIL DE 980 MM | M2 | 100 | 93.45 | 9345 | 3.21 | 7243 | SINAPI | TELHA TRAPEZOIDAL EM ACO ZINCADO, SEM PINTURA, ALTURA DE APROXIMADAMENTE 40 MM, ESPESSURA DE 0,50 MM E LARGURA UTIL DE 980 MM | M2 | 100 | 93.45 | 9345 | 3.21 | 7243 | SINAPI | TELHA TRAPEZOIDAL EM ACO ZINCADO, SEM PINTURA, ALTURA DE APROXIMADAMENTE 40 MM, ESPESSURA DE 0,50 MM E LARGURA UTIL DE 980 MM | M2 | 100 | 93.45 | 9345 | 3.21 | 7243 | SINAPI | TELHA TRAPEZOIDAL EM ACO ZINCADO, SEM PINTURA, ALTURA DE APROXIMADAMENTE 40 MM, ESPESSURA DE 0,50 MM E LARGURA UTIL DE 980 MM | M2 | 100 | 93.45 | 9345 | 3.21 | 7243 | SINAPI | TELHA TRAPEZOIDAL EM ACO ZINCADO, SEM PINTURA, ALTURA DE APROXIMADAMENTE 40 MM, ESPESSURA DE 0,50 MM E LARGURA UTIL DE 980 MM | M2 | 100 | 93.45 | 9345 | 3.21 | 7243 | SINAPI | TELHA TRAPEZOIDAL EM ACO ZINCADO, SEM PINTURA, ALTURA DE APROXIMADAMENTE 40 MM, ESPESSURA DE 0,50 MM E LARGURA UTIL DE 980 MM | M2 | 100 | 93.45 | 9345 | 3.21 | 7243 | SINAPI | TELHA TRAPEZOIDAL EM ACO ZINCADO, SEM PINTURA, ALTURA DE APROXIMADAMENTE 40 MM, ESPESSURA DE 0,50 MM E LARGURA UTIL DE 980 MM | M2 | 100 | 93.45 | 9345 | 3.21 | 7243 | SINAPI | TELHA TRAPEZOIDAL EM ACO ZINCADO, SEM PINTURA, ALTURA DE APROXIMADAMENTE 40 MM, ESPESSURA DE 0,50 MM E LARGURA UTIL DE 980 MM | M2 | 100 | 93.45 | 9345 | 3.21 | 7243 | SINAPI | TELHA TRAPEZOIDAL EM ACO ZINCADO, SEM PINTURA, ALTURA DE APROXIMADAMENTE 40 MM, ESPESSURA DE 0,50 MM E LARGURA UTIL DE 980 MM | M2 | 100 | 93.45 | 9345 | 3.21 | 7243 | SINAPI | TELHA TRAPEZOIDAL EM ACO ZINCADO, SEM PINTURA, ALTURA DE APROXIMADAMENTE 40 MM, ESPESSURA DE 0,50 MM E LARGURA UTIL DE 980 MM | M2 | 100 | 93.45 | 9345 | 3.21 | 7243 | SINAPI | TELHA TRAPEZOIDAL EM ACO ZINCADO, SEM PINTURA, ALTURA DE APROXIMADAMENTE 40 MM, ESPESSURA DE 0,50 MM E LARGURA UTIL DE 980 MM | M2 | 100 | 93.45 | 9345 | 3.21 | 7243 | SINAPI | TELHA TRAPEZOIDAL EM ACO ZINCADO, SEM PINTURA, ALTURA DE APROXIMADAMENTE 40 MM, ESPESSURA DE 0,50 MM E LARGURA UTIL DE 980 MM | M2 | 100 | 93.45 | 9345 | 3.21 | 7243 | SINAPI | TELHA TRAPEZOIDAL EM ACO ZINCADO, SEM PINTURA, ALTURA DE APROXIMADAMENTE 40 MM, ESPESSURA DE 0,50 MM E LARGURA UTIL DE 980 MM | M2 | 100 | 93.45 | 9345 | 3.21 | 7243 | SINAPI | TELHA TRAPEZOIDAL EM ACO ZINCADO, SEM PINTURA, ALTURA DE APROXIMADAMENTE 40 MM, ESPESSURA DE 0,50 MM E LARGURA UTIL DE 980 MM | M2 | 100 | 93.45 | 9345 | 3.21 | 7243 | SINAPI | TELHA TRAPEZOIDAL EM ACO ZINCADO, SEM PINTURA, ALTURA DE APROXIMADAMENTE 40 MM, ESPESSURA DE 0,50 MM E LARGURA UTIL DE 980 MM | M2 | 100 | 93.45 | 9345 | 3.21 | 7243 | SINAPI | TELHA TRAPEZOIDAL EM ACO ZINCADO, SEM PINTURA, ALTURA DE APROXIMADAMENTE 40 MM, ESPESSURA DE 0,50 MM E LARGURA UTIL DE 980 MM | M2 | 100 | 93.45 | 9345 | 3.21 | 7243 | SINAPI | TELHA TRAPEZOIDAL EM ACO ZINCADO, SEM PINTURA, ALTURA DE APROXIMADAMENTE 40 MM, ESPESSURA DE 0,50 MM E LARGURA UTIL DE 980 MM | M2 | 100 | 93.45 | 9345 | 3.21 | 7243 | SINAPI | TELHA TRAPEZOIDAL EM ACO ZINCADO, SEM PINTURA, ALTURA DE APROXIMADAMENTE 40 MM, ESPESSURA DE 0,50 MM E LARGURA UTIL DE 980 MM | M2 | 100 | 93.45 | 9345 | 3.21 | 7243 | SINAPI | TELHA TRAPEZOIDAL EM ACO ZINCADO, SEM PINTURA, ALTURA DE APROXIMADAMENTE 40 MM, ESPESSURA DE 0,50 MM E LARGURA UTIL DE 980 MM | M2 | 100 | 93.45 | 9345 | 3.21 | 7243 | SINAPI | TELHA TRAPEZOIDAL EM ACO ZINCADO, SEM PINTURA, ALTURA DE APROXIMADAMENTE 40 MM, ESPESSURA DE 0,50 MM E LARGURA UTIL DE 980 MM | M2 | 100 | 93.45 | 9345 | 3.21 | 7243 | SINAPI | TELHA TRAPEZOIDAL EM ACO ZINCADO, SEM PINTURA, ALTURA DE APROXIMADAMENTE 40 MM, ESPESSURA DE 0,50 MM E LARGURA UTIL DE 980 MM | M2 | 100 | 93.45 | 9345 | 3.21 | 7243 | SINAPI | TELHA TRAPEZOIDAL EM ACO ZINCADO, SEM PINTURA, ALTURA DE APROXIMADAMENTE 40 MM, ESPESSURA DE 0,50 MM E LARGURA UTIL DE 980 MM | M2 | 100 | 93.45 | 9345 | 3.21 | 7243 | SINAPI | TELHA TRAPEZOIDAL EM ACO ZINCADO, SEM PINTURA, ALTURA DE APROXIMADAMENTE 40 MM, ESPESSURA DE 0,50 MM E LARGURA UTIL DE 980 MM | M2 | 100 | 93.45 | 9345 | 3.21 | 7243 | SINAPI | TELHA TRAPEZOIDAL EM ACO ZINCADO, SEM PINTURA, ALTURA DE APROXIMADAMENTE 40 MM, ESPESSURA DE 0,50 MM E LARGURA UTIL DE 980 MM | M2 | 100 | 93.45 | 9345 | 3.21 | 7243 | SINAPI | TELHA TRAPEZOIDAL EM ACO ZINCADO, SEM PINTURA, ALTURA DE APROXIMADAMENTE 40 MM, ESPESSURA DE 0,50 MM E LARGURA UTIL DE 980 MM | M2 | 100 | 93.45 | 9345 | 3.21 | 7243 | SINAPI | TELHA TRAPEZOIDAL EM ACO ZINCADO, SEM PINTURA, ALTURA DE APROXIMADAMENTE 40 MM, ESPESSURA DE 0,50 MM E LARGURA UTIL DE 980 MM | M2 | 100 | 93.45 | 9345 | 3.21 | 7243 | SINAPI | TELHA TRAPEZOIDAL EM ACO ZINCADO, SEM PINTURA, ALTURA DE APROXIMADAMENTE 40 MM, ESPESSURA DE 0,50 MM E LARGURA UTIL DE 980 MM | M2 | 100 | 93.45 | 9345 | 3.21 | 7243 | SINAPI | TELHA TRAPEZOIDAL EM ACO ZINCADO, SEM PINTURA, ALTURA DE APROXIMADAMENTE 40 MM, ESPESSURA DE 0,50 MM E LARGURA UTIL DE 980 MM | M2 | 100 | 93.45 | 9345 | 3.21 | 7243 | SINAPI | TELHA TRAPEZOIDAL EM ACO ZINCADO, SEM PINTURA, ALTURA DE APROXIMADAMENTE 40 MM, ESPESSURA DE 0,50 MM E LARGURA UTIL DE 980 MM | M2 | 100 | 93.45 | 9345 | 3.21 | 7243 | SINAPI | TELHA TRAPEZOIDAL EM ACO ZINCADO, SEM PINTURA, ALTURA DE APROXIMADAMENTE 40 MM, ESPESSURA DE 0,50 MM E LARGURA UTIL DE 980 MM | M2 | 100 | 93.45 | 9345 | 3.21 | 7243 | SINAPI | TELHA TRAPEZOIDAL EM ACO ZINCADO, SEM PINTURA, ALTURA DE APROXIMADAMENTE 40 MM, ESPESSURA DE 0,50 MM E LARGURA UTIL DE 980 MM | M2 | 100 | 93.45 | 9345 | 3.21 | 7243 | SINAPI | TELHA TRAPEZOIDAL EM ACO ZINCADO, SEM PINTURA, ALTURA DE APROXIMADAMENTE 40 MM, ESPESSURA DE 0,50 MM E LARGURA UTIL DE 980 MM | M2 | 100 | 93.45 | 9345 | 3.21 | 7243 | SINAPI | TELHA TRAPEZOIDAL EM ACO ZINCADO, SEM PINTURA, ALTURA DE APROXIMADAMENTE 40 MM, ESPESSURA DE 0,50 MM E LARGURA UTIL DE 980 MM | M2 | 100 | 93.45 | 9345 | 3.21 | 7243 | SINAPI | TELHA TRAPEZOIDAL EM ACO ZINCADO, SEM PINTURA, ALTURA DE APROXIMADAMENTE 40 MM, ESPESSURA DE 0,50 MM E LARGURA UTIL DE 980 MM | M2 | 100 | 93.45 | 9345 | 3.21 | 7243 | SINAPI | TELHA TRAPEZOIDAL EM ACO ZINCADO, SEM PINTURA, ALTURA DE APROXIMADAMENTE 40 MM, ESPESSURA DE 0,50 MM E LARGURA UTIL DE 980 MM | M2 | 100 | 93.45 | 9345 | 3.21 | 7243 | SINAPI | TELHA TRAPEZOIDAL EM ACO ZINCADO, SEM PINTURA, ALTURA DE APROXIMADAMENTE 40 MM, ESPESSURA DE 0,50 MM E LARGURA UTIL DE 980 MM | M2 | 100 | 93.45 | 9345 | 3.21 | 7243 | SINAPI | TELHA TRAPEZOIDAL EM ACO ZINCADO, SEM PINTURA, ALTURA DE APROXIMADAMENTE 40 MM, ESPESSURA DE 0,50 MM E LARGURA UTIL DE 980 MM | M2 | 100 | 93.45 | 9345 | 3.21 | 7243 | SINAPI | TELHA TRAPEZOIDAL EM ACO ZINCADO, SEM PINTURA, ALTURA DE APROXIMADAMENTE 40 MM, ESPESSURA DE 0,50 MM E LARGURA UTIL DE 980 MM | M2 | 100 | 93.45 | 9345 | 3.21 | 7243 | SINAPI | TELHA TRAPEZOIDAL EM ACO ZINCADO, SEM PINTURA, ALTURA DE APROXIMADAMENTE 40 MM, ESPESSURA DE 0,50 MM E LARGURA UTIL DE 980 MM | M2 | 100 | 93.45 | 9345 | 3.21 | 7243 | SINAPI | TELHA TRAPEZOIDAL EM ACO ZINCADO, SEM PINTURA, ALTURA DE APROXIMADAMENTE 40 MM, ESPESSURA DE 0,50 MM E LARGURA UTIL DE 980 MM | M2 | 100 | 93.45 | 9345 | 3.21 | 7243 | SINAPI | TELHA TRAPEZOIDAL EM ACO ZINCADO, SEM PINTURA, ALTURA DE APROXIMADAMENTE 40 MM, ESPESSURA DE 0,50 MM E LARGURA UTIL DE 980 MM | M2 | 100 | 93.45 | 9345 | 3.21 | 7243 | SINAPI | TELHA TRAPEZOIDAL EM ACO ZINCADO, SEM PINTURA, ALTURA DE APROXIMADAMENTE 40 MM, ESPESSURA DE 0,50 MM E LARGURA UTIL DE 980 MM | M2 | 100 | 93.45 | 9345 | 3.21 | 7243 | SINAPI | TELHA TRAPEZOIDAL EM ACO ZINCADO, SEM PINTURA, ALTURA DE APROXIMADAMENTE 40 MM, ESPESSURA DE 0,50 MM E LARGURA UTIL DE 980 MM | M2 | 100 | 93.45 | 9345 | 3.21 | 7243 | SINAPI | TELHA TRAPEZOIDAL EM ACO ZINCADO, SEM PINTURA, ALTURA DE APROXIMADAMENTE 40 MM, ESPESSURA DE 0,50 MM E LARGURA UTIL DE 980 MM | M2 | 100 | 93.45 | 9345 | 3.21 | 7243 | SINAPI | TELHA TRAPEZOIDAL EM ACO ZINCADO, SEM PINTURA, ALTURA DE APROXIMADAMENTE 40 MM, ESPESSURA DE 0,50 MM E LARGURA UTIL DE 980 MM | M2 | 100 | 93.45 | 9345 | 3.21 | 7243 | SINAPI | TELHA TRAPEZOIDAL EM ACO ZINCADO, SEM PINTURA, ALTURA DE APROXIMADAMENTE 40 MM, ESPESSURA DE 0,50 MM E LARGURA UTIL DE 980 MM | M2 | 100 | 93.45 | 9345 | 3.21 | 7243 | SINAPI | TELHA TRAPEZOIDAL EM ACO ZINCADO, SEM PINTURA, ALTURA DE APROXIMADAMENTE 40 MM, ESPESSURA DE 0,50 MM E LARGURA UTIL DE 980 MM | M2 | 100 | 93.45 | 9345 | 3.21 | 7243 | SINAPI | TELHA TRAPEZOIDAL EM ACO ZINCADO, SEM PINTURA, ALTURA DE APROXIMADAMENTE 40 MM, ESPESSURA DE 0,50 MM E LARGURA UTIL DE 980 MM | M2 | 100 | 93.45 | 9345 | 3.21 | 7243 | SINAPI | TELHA TRAPEZOIDAL EM ACO ZINCADO, SEM PINTURA, ALTURA DE APROXIMADAMENTE 40 MM, ESPESSURA DE 0,50 MM E LARGURA UTIL DE 980 MM | M2 | 100 | 93.45 | 9345 | 3.21 | 7243 | SINAPI | TELHA TRAPEZOIDAL EM ACO ZINCADO, SEM PINTURA, ALTURA DE APROXIMADAMENTE 40 MM, ESPESSURA DE 0,50 MM E LARGURA UTIL DE 980 MM | M2 | 100 | 93.45 | 9345 | 3.21 | 7243 | SINAPI | TELHA TRAPEZOIDAL EM ACO ZINCADO, SEM PINTURA, ALTURA DE APROXIMADAMENTE 40 MM, ESPESSURA DE 0,50 MM E LARGURA UTIL DE 980 MM | M2 | 100 | 93.45 | 9345 | 3.21 | 7243 | SINAPI | TELHA TRAPEZOIDAL EM ACO ZINCADO, SEM PINTURA, ALTURA DE APROXIMADAMENTE 40 MM, ESPESSURA DE 0,50 MM E LARGURA UTIL DE 980 MM | M2 | 100 | 93.45 | 9345 | 3.21 | 7243 | SINAPI | TELHA TRAPEZOIDAL EM ACO ZINCADO, SEM PINTURA, ALTURA DE APROXIMADAMENTE 40 MM, ESPESSURA DE 0,50 MM E LARGURA UTIL DE 980 MM | M2 | 100 | 93.45 | 9345 | 3.21 | 7243 | SINAPI | TELHA TRAPEZOIDAL EM ACO ZINCADO, SEM PINTURA, ALTURA DE APROXIMADAMENTE 40 MM, ESPESSURA DE 0,50 MM E LARGURA UTIL DE 980 MM | M2 | 100 | 93.45 | 9345 | 3.21 | 7243 | SINAPI | TELHA TRAPEZOIDAL EM ACO ZINCADO, SEM PINTURA, ALTURA DE APROXIMADAMENTE 40 MM, ESPESSURA DE 0,50 MM E LARGURA UTIL DE 980 MM | M2 | 100 | 93.45 | 9345 | 3.21 | 7243 | SINAPI | TELHA TRAPEZOIDAL EM ACO ZINCADO, SEM PINTURA, ALTURA DE APROXIMADAMENTE 40 MM, ESPESSURA DE 0,50 MM E LARGURA UTIL DE 980 MM | M2 | 100 | 93.45 | 9345 | 3.21 | 7243 | SINAPI | TELHA TRAPEZOIDAL EM ACO ZINCADO, SEM PINTURA, ALTURA DE APROXIMADAMENTE 40 MM, ESPESSURA DE 0,50 MM E LARGURA UTIL DE 980 MM | M2 | 100 | 93.45 | 9345 | 3.21 | 7243 | SINAPI | TELHA TRAPEZOIDAL EM ACO ZINCADO, SEM PINTURA, ALTURA DE APROXIMADAMENTE 40 MM, ESPESSURA DE 0,50 MM E LARGURA UTIL DE 980 MM | M2 | 100 | 93.45 | 9345 | 3.21 | 7243 | SINAPI | TELHA TRAPEZOIDAL EM ACO ZINCADO, SEM PINTURA, ALTURA DE APROXIMADAMENTE 40 MM, ESPESSURA DE 0,50 MM E LARGURA UTIL DE 980 MM | M2 | 100 | 93.45 | 9345 | 3.21 | 7243 | SINAPI | TELHA TRAPEZOIDAL EM ACO ZINCADO, SEM PINTURA, ALTURA DE APROXIMADAMENTE 40 MM, ESPESSURA DE 0,50 MM E LARGURA UTIL DE 980 MM | M2 | 100 | 93.45 | 9345 | 3.21 | 7243 | SINAPI | TELHA TRAPEZOIDAL EM ACO ZINCADO, SEM PINTURA, ALTURA DE APROXIMADAMENTE 40 MM, ESPESSURA DE 0,50 MM E LARGURA UTIL DE 980 MM | M2 | 100 | 93.45 | 9345 | 3.21 | 7243 | SINAPI | TELHA TRAPEZOIDAL EM ACO ZINCADO, SEM PINTURA, ALTURA DE APROXIMADAMENTE 40 MM, ESPESSURA DE 0,50 MM E LARGURA UTIL DE 980 MM | M2 | 100 | 93.45 | 9345 | 3.21 | 7243 | SINAPI | TELHA TRAPEZOIDAL EM ACO ZINCADO, SEM PINTURA, ALTURA DE APROXIMADAMENTE 40 MM, ESPESSURA DE 0,50 MM E LARGURA UTIL DE 980 MM | M2 | 100 | 93.45 | 9345 | 3.21 | 7243 | SINAPI | TELHA TRAPEZOIDAL EM ACO ZINCADO, SEM PINTURA, ALTURA DE APROXIMADAMENTE 40 MM, ESPESSURA DE 0,50 MM E LARGURA UTIL DE 980 MM | M2 | 100 | 93.45 | 9345 | 3.21 | 7243 | SINAPI | TELHA TRAPEZOIDAL EM ACO ZINCADO, SEM PINTURA, ALTURA DE APROXIMADAMENTE 40 MM, ESPESSURA DE 0,50 MM E LARGURA UTIL DE 980 MM | M2 | 100 | 93.45 | 9345 | 3.21 | 7243 | SINAPI | TELHA TRAPEZOIDAL EM ACO ZINCADO, SEM PINTURA, ALTURA DE APROXIMADAMENTE 40 MM, ESPESSURA DE 0,50 MM E LARGURA UTIL DE 980 MM | M2 | 100 | 93.45 | 9345 | 3.21 | 7243 | SINAPI | TELHA TRAPEZOIDAL EM ACO ZINCADO, SEM PINTURA, ALTURA DE APROXIMADAMENTE 40 MM, ESPESSURA DE 0,50 MM E LARGURA UTIL DE 980 MM | M2 | 100 | 93.45 | 9345 | 3.21 | 7243 | SINAPI | TELHA TRAPEZOIDAL EM ACO ZINCADO, SEM PINTURA, ALTURA DE APROXIMADAMENTE 40 MM, ESPESSURA DE 0,50 MM E LARGURA UTIL DE 980 MM | M2 | 100 | 93.45 | 9345 | 3.21 | 7243 | SINAPI | TELHA TRAPEZOIDAL EM ACO ZINCADO, SEM PINTURA, ALTURA DE APROXIMADAMENTE 40 MM, ESPESSURA DE 0,50 MM E LARGURA UTIL DE 980 MM | M2 | 100 | 93.45 | 9345 | 3.21 | 7243 | SINAPI | TELHA TRAPEZOIDAL EM ACO ZINCADO, SEM PINTURA, ALTURA DE APROXIMADAMENTE 40 MM, ESPESSURA DE 0,50 MM E LARGURA UTIL DE 980 MM | M2 | 100 | 93.45 | 9345 | 3.21 | 7243 | SINAPI | TELHA TRAPEZOIDAL EM ACO ZINCADO, SEM PINTURA, ALTURA DE APROXIMADAMENTE 40 MM, ESPESSURA DE 0,50 MM E LARGURA UTIL DE 980 MM | M2 | 100 | 93.45 | 9345 | 3.21 | 7243 | SINAPI | TELHA TRAPEZOIDAL EM ACO ZINCADO, SEM PINTURA, ALTURA DE APROXIMADAMENTE 40 MM, ESPESSURA DE 0,50 MM E LARGURA UTIL DE 980 MM | M2 | 100 | 93.45 | 9345 | 3.21 | 7243 | SINAPI | TELHA TRAPEZOIDAL EM ACO ZINCADO, SEM PINTURA, ALTURA DE APROXIMADAMENTE 40 MM, ESPESSURA DE 0,50 MM E LARGURA UTIL DE 980 MM | M2 | 100 | 93.45 | 9345 | 3.21 | 7243 | SINAPI | TELHA TRAPEZOIDAL EM ACO ZINCADO, SEM PINTURA, ALTURA DE APROXIMADAMENTE 40 MM, ESPESSURA DE 0,50 MM E LARGURA UTIL DE 980 MM | M2 | 100 | 93.45 | 9345 | 3.21 | 7243 | SINAPI | TELHA TRAPEZOIDAL EM ACO ZINCADO, SEM PINTURA, ALTURA DE APROXIMADAMENTE 40 MM, ESPESSURA DE 0,50 MM E LARGURA UTIL DE 980 MM | M2 | 100 | 93.45 | 9345 | 3.21 | 7243 | SINAPI | TELHA TRAPEZOIDAL EM ACO ZINCADO, SEM PINTURA, ALTURA DE APROXIMADAMENTE 40 MM, ESPESSURA DE 0,50 MM E LARGURA UTIL DE 980 MM | M2 | 100 | 93.45 | 9345 | 3.21 | 7243 | SINAPI | TELHA TRAPEZOIDAL EM ACO ZINCADO, SEM PINTURA, ALTURA DE APROXIMADAMENTE 40 MM, ESPESSURA DE 0,50 MM E LARGURA UTIL DE 980 MM | M2 | 100 | 93.45 | 9345 | 3.21 | 7243 | SINAPI | TELHA TRAPEZOIDAL EM ACO ZINCADO, SEM PINTURA, ALTURA DE APROXIMADAMENTE 40 MM, ESPESSURA DE 0,50 MM E LARGURA UTIL DE 980 MM | M2 | 100 | 93.45 | 9345 | 3.21 | 7243 | SINAPI | TELHA TRAPEZOIDAL EM ACO ZINCADO, SEM PINTURA, ALTURA DE APROXIMADAMENTE 40 MM, ESPESSURA DE 0,50 MM E LARGURA UTIL DE 980 MM | M2 | 100 | 93.45 | 9345 | 3.21 | 7243 | SINAPI | TELHA TRAPEZOIDAL EM ACO ZINCADO, SEM PINTURA, ALTURA DE APROXIMADAMENTE 40 MM, ESPESSURA DE 0,50 MM E LARGURA UTIL DE 980 MM | M2 | 100 | 93.45 | 9345 | 3.21 | 7243 | SINAPI | TELHA TRAPEZOIDAL EM ACO ZINCADO, SEM PINTURA, ALTURA DE APROXIMADAMENTE 40 MM, ESPESSURA DE 0,50 MM E LARGURA UTIL DE 980 MM | M2 | 100 | 93.45 | 9345 | 3.21 | 7243 | SINAPI | TELHA TRAPEZOIDAL EM ACO ZINCADO, SEM PINTURA, ALTURA DE APROXIMADAMENTE 40 MM, ESPESSURA DE 0,50 MM E LARGURA UTIL DE 980 MM | M2 | 100 | 93.45 | 9345 | 3.21 | 7243 | SINAPI | TELHA TRAPEZOIDAL EM ACO ZINCADO, SEM PINTURA, ALTURA DE APROXIMADAMENTE 40 MM, ESPESSURA DE 0,50 MM E LARGURA UTIL DE 980 MM | M2 | 100 | 93.45 | 9345 | 3.21 | 7243 | SINAPI | TELHA TRAPEZOIDAL EM ACO ZINCADO, SEM PINTURA, ALTURA DE APROXIMADAMENTE 40 MM, ESPESSURA DE 0,50 MM E LARGURA UTIL DE 980 MM | M2 | 100 | 93.45 | 9345 | 3.21 | 7243 | SINAPI | TELHA TRAPEZOIDAL EM ACO ZINCADO, SEM PINTURA, ALTURA DE APROXIMADAMENTE 40 MM, ESPESSURA DE 0,50 MM E LARGURA UTIL DE 980 MM | M2 | 100 | 93.45 | 9345 | 3.21 | 7243 | SINAPI | TELHA TRAPEZOIDAL EM ACO ZINCADO, SEM PINTURA, ALTURA DE APROXIMADAMENTE 40 MM, ESPESSURA DE 0,50 MM E LARGURA UTIL DE 980 MM | M2 | 100 | 93.45 | 9345 | 3.21 | 7243 | SINAPI | TELHA TRAPEZOIDAL EM ACO ZINCADO, SEM PINTURA, ALTURA DE APROXIMADAMENTE 40 MM, ESPESSURA DE 0,50 MM E LARGURA UTIL DE 980 MM | M2 | 100 | 93.45 | 9345 | 3.21 | 7243 | SINAPI | TELHA TRAPEZOIDAL EM ACO ZINCADO, SEM PINTURA, ALTURA DE APROXIMADAMENTE 40 MM, ESPESSURA DE 0,50 MM E LARGURA UTIL DE 980 MM | M2 | 100 | 93.45 | 9345 | 3.21 | 7243 | SINAPI | TELHA TRAPEZOIDAL EM ACO ZINCADO, SEM PINTURA, ALTURA DE APROXIMADAMENTE 40 MM, ESPESSURA DE 0,50 MM E LARGURA UTIL DE 980 MM | M2 | 100 | 93.45 | 9345 | 3.21 | 7243 | SINAPI | TELHA TRAPEZOIDAL EM ACO ZINCADO, SEM PINTURA, ALTURA DE APROXIMADAMENTE 40 MM, ESPESSURA DE 0,50 MM E LARGURA UTIL DE 980 MM | M2 | 100 | 93.45 | 9345 | 3.21 | 7243 | SINAPI | TELHA TRAPEZOIDAL EM ACO ZINCADO, SEM PINTURA, ALTURA DE APROXIMADAMENTE 40 MM, ESPESSURA DE 0,50 MM E LARGURA UTIL DE 980 MM | M2 | 100 | 93.45 | 9345 | 3.21 | 7243 | SINAPI | TELHA TRAPEZOIDAL EM ACO ZINCADO, SEM PINTURA, ALTURA DE APROXIMADAMENTE 40 MM, ESPESSURA DE 0,50 MM E LARGURA UTIL DE 980 MM | M2 | 100 | 93.45 | 9345 | 3.21 | 7243 | SINAPI | TELHA TRAPEZOIDAL EM ACO ZINCADO, SEM PINTURA, ALTURA DE APROXIMADAMENTE 40 MM, ESPESSURA DE 0,50 MM E LARGURA UTIL DE 980 MM | M2 | 100 | 93.45 | 9345 | 3.21 | 7243 | SINAPI | TELHA TRAPEZOIDAL EM ACO ZINCADO, SEM PINTURA, ALTURA DE APROXIMADAMENTE 40 MM, ESPESSURA DE 0,50 MM E LARGURA UTIL DE 980 MM | M2 | 100 | 93.45 | 9345 | 3.21 | 7243 | SINAPI | TELHA TRAPEZOIDAL EM ACO ZINCADO, SEM PINTURA, ALTURA DE APROXIMADAMENTE 40 MM, ESPESSURA DE 0,50 MM E LARGURA UTIL DE 980 MM | M2 | 100 | 93.45 | 9345 | 3.21 | 7243 | SINAPI | TELHA TRAPEZOIDAL EM ACO ZINCADO, SEM PINTURA, ALTURA DE APROXIMADAMENTE 40 MM, ESPESSURA DE 0,50 MM E LARGURA UTIL DE 980 MM | M2 | 100 | 93.45 | 9345 | 3.21 | 7243 | SINAPI | TELHA TRAPEZOIDAL EM ACO ZINCADO, SEM PINTURA, ALTURA DE APROXIMADAMENTE 40 MM, ESPESSURA DE 0,50 MM E LARGURA UTIL DE 980 MM | M2 | 100 | 93.45 | 9345 | 3.21 | 7243 | SINAPI | TELHA TRAPEZOIDAL EM ACO ZINCADO, SEM PINTURA, ALTURA DE APROXIMADAMENTE 40 MM, ESPESSURA DE 0,50 MM E LARGURA UTIL DE 980 MM | M2 | 100 | 93.45 | 9345 | 3.21 | 7243 | SINAPI | TELHA TRAPEZOIDAL EM ACO ZINCADO, SEM PINTURA, ALTURA DE APROXIMADAMENTE 40 MM, ESPESSURA DE 0,50 MM E LARGURA UTIL DE 980 MM | M2 | 100 | 93.45 | 9345 | 3.21 | 7243 | SINAPI | TELHA TRAPEZOIDAL EM ACO ZINCADO, SEM PINTURA, ALTURA DE APROXIMADAMENTE 40 MM, ESPESSURA DE 0,50 MM E LARGURA UTIL DE 980 MM | M2 | 100 | 93.45 | 9345 | 3.21 | 7243 | SINAPI | TELHA TRAPEZOIDAL EM ACO ZINCADO, SEM PINTURA, ALTURA DE APROXIMADAMENTE 40 MM, ESPESSURA DE 0,50 MM E LARGURA UTIL DE 980 MM | M2 | 100 | 93.45 | 9345 | 3.21 | 7243 | SINAPI | TELHA TRAPEZOIDAL EM ACO ZINCADO, SEM PINTURA, ALTURA DE APROXIMADAMENTE 40 MM, ESPESSURA DE 0,50 MM E LARGURA UTIL DE 980 MM | M2 | 100 | 93.45 | 9345 | 3.21 | 7243 | SINAPI | TELHA TRAPEZOIDAL EM ACO ZINCADO, SEM PINTURA, ALTURA DE APROXIMADAMENTE 40 MM, ESPESSURA DE 0,50 MM E LARGURA UTIL DE 980 MM | M2 | 100 | 93.45 | 9345 | 3.21 | 7243 | SINAPI | TELHA TRAPEZOIDAL EM ACO ZINCADO, SEM PINTURA, ALTURA DE APROXIMADAMENTE 40 MM, ESPESSURA DE 0,50 MM E LARGURA UTIL DE 980 MM | M2 | 100 | 93.45 | 9345 | 3.21 | 7243 | SINAPI | TELHA TRAPEZOIDAL EM ACO ZINCADO, SEM PINTURA, ALTURA DE APROXIMADAMENTE 40 MM, ESPESSURA DE 0,50 MM E LARGURA UTIL DE 980 MM | M2 | 100 | 93.45 | 9345 | 3.21 | 7243 | SINAPI | TELHA TRAPEZOIDAL EM ACO ZINCADO, SEM PINTURA, ALTURA DE APROXIMADAMENTE 40 MM, ESPESSURA DE 0,50 MM E LARGURA UTIL DE 980 MM | M2 | 100 | 93.45 | 9345 | 3.21 | 7243 | SINAPI | TELHA TRAPEZOIDAL EM ACO ZINCADO, SEM PINTURA, ALTURA DE APROXIMADAMENTE 40 MM, ESPESSURA DE 0,50 MM E LARGURA UTIL DE 980 MM | M2 | 100 | 93.45 | 9345 | 3.21 | 7243 | SINAPI | TELHA TRAPEZOIDAL EM ACO ZINCADO, SEM PINTURA, ALTURA DE APROXIMADAMENTE 40 MM, ESPESSURA DE 0,50 MM E LARGURA UTIL DE 980 MM | M2 | 100 | 93.45 | 9345 | 3.21 | 7243 | SINAPI | TELHA TRAPEZOIDAL EM ACO ZINCADO, SEM PINTURA, ALTURA DE APROXIMADAMENTE 40 MM, ESPESSURA DE 0,50 MM E LARGURA UTIL DE 980 MM | M2 | 100 | 93.45 | 9345 | 3.21 | 7243 | SINAPI | TELHA TRAPEZOIDAL EM ACO ZINCADO, SEM PINTURA, ALTURA DE APROXIMADAMENTE 40 MM, ESPESSURA DE 0,50 MM E LARGURA UTIL DE 980 MM | M2 | 100 | 93.45 | 9345 | 3.21 | 7243 | SINAPI | TELHA TRAPEZOIDAL EM ACO ZINCADO, SEM PINTURA, ALTURA DE APROXIMADAMENTE 40 MM, ESPESSURA DE 0,50 MM E LARGURA UTIL DE 980 MM | M2 | 100 | 93.45 | 9345 | 3.21 | 7243 | SINAPI | TELHA TRAPEZOIDAL EM ACO ZINCADO, SEM PINTURA, ALTURA DE APROXIMADAMENTE 40 MM, ESPESSURA DE 0,50 MM E LARGURA UTIL DE 980 MM | M2 | 100 | 93.45 | 9345 | 3.21 | 7243 | SINAPI | TELHA TRAPEZOIDAL EM ACO ZINCADO, SEM PINTURA, ALTURA DE APROXIMADAMENTE 40 MM, ESPESSURA DE 0,50 MM E LARGURA UTIL DE 980 MM | M2 | 100 | 93.45 | 9345 | 3.21 | 7243 | SINAPI | TELHA TRAPEZOIDAL EM ACO ZINCADO, SEM PINTURA, ALTURA DE APROXIMADAMENTE 40 MM, ESPESSURA DE 0,50 MM E LARGURA UTIL DE 980 MM | M2 | 100 | 93.45 | 9345 | 3.21 | 7243 | SINAPI | TELHA TRAPEZOIDAL EM ACO ZINCADO, SEM PINTURA, ALTURA DE APROXIMADAMENTE 40 MM, ESPESSURA DE 0,50 MM E LARGURA UTIL DE 980 MM | M2 | 100 | 93.45 | 9345 | 3.21 | 7243 | SINAPI | TELHA TRAPEZOIDAL EM ACO ZINCADO, SEM PINTURA, ALTURA DE APROXIMADAMENTE 40 MM, ESPESSURA DE 0,50 MM E LARGURA UTIL DE 980 MM | M2 | 100 | 93.45 | 9345 | 3.21 | 7243 | SINAPI | TELHA TRAPEZOIDAL EM ACO ZINCADO, SEM PINTURA, ALTURA DE APROXIMADAMENTE 40 MM, ESPESSURA DE 0,50 MM E LARGURA UTIL DE 980 MM | M2 | 100 | 93.45 | 9345 | 3.21 | 7243 | SINAPI | TELHA TRAPEZOIDAL EM ACO ZINCADO, SEM PINTURA, ALTURA DE APROXIMADAMENTE 40 MM, ESPESSURA DE 0,50 MM E LARGURA UTIL DE 980 MM | M2 | 100 | 93.45 | 9345 | 3.21 | 7243 | SINAPI | TELHA TRAPEZOIDAL EM ACO ZINCADO, SEM PINTURA, ALTURA DE APROXIMADAMENTE 40 MM, ESPESSURA DE 0,50 MM E LARGURA UTIL DE 980 MM | M2 | 100 | 93.45 | 9345 | 3.21 | 7243 | SINAPI | TELHA TRAPEZOIDAL EM ACO ZINCADO, SEM PINTURA, ALTURA DE APROXIMADAMENTE 40 MM, ESPESSURA DE 0,50 MM E LARGURA UTIL DE 980 MM | M2 | 100 | 93.45 | 9345 | 3.21 | 7243 | SINAPI | TELHA TRAPEZOIDAL EM ACO ZINCADO, SEM PINTURA, ALTURA DE APROXIMADAMENTE 40 MM, ESPESSURA DE 0,50 MM E LARGURA UTIL DE 980 MM | M2 | 100 | 93.45 | 9345 | 3.21 | 7243 | SINAPI | TELHA TRAPEZOIDAL EM ACO ZINCADO, SEM PINTURA, ALTURA DE APROXIMADAMENTE 40 MM, ESPESSURA DE 0,50 MM E LARGURA UTIL DE 980 MM | M2 | 100 | 93.45 | 9345 | 3.21 | 7243 | SINAPI | TELHA TRAPEZOIDAL EM ACO ZINCADO, SEM PINTURA, ALTURA DE APROXIMADAMENTE 40 MM, ESPESSURA DE 0,50 MM E LARGURA UTIL DE 980 MM | M2 | 100 | 93.45 | 9345 | 3.21 | 7243 | SINAPI | TELHA TRAPEZOIDAL EM ACO ZINCADO, SEM PINTURA, ALTURA DE APROXIMADAMENTE 40 MM, ESPESSURA DE 0,50 MM E LARGURA UTIL DE 980 MM | M2 | 100 | 93.45 | 9345 | 3.21 | 7243 | SINAPI | TELHA TRAPEZOIDAL EM ACO ZINCADO, SEM PINTURA, ALTURA DE APROXIMADAMENTE 40 MM, ESPESSURA DE 0,50 MM E LARGURA UTIL DE 980 MM | M2 | 100 | 93.45 | 9345 | 3.21 | 7243 | SINAPI | TELHA TRAPEZOIDAL EM ACO ZINCADO, SEM PINTURA, ALTURA DE APROXIMADAMENTE 40 MM, ESPESSURA DE 0,50 MM E LARGURA UTIL DE 980 MM | M2 | 100 | 93.45 | 9345 | 3.21 | 7243 | SINAPI | TELHA TRAPEZOIDAL EM ACO ZINCADO, SEM PINTURA, ALTURA DE APROXIMADAMENTE 40 MM, ESPESSURA DE 0,50 MM E LARGURA UTIL DE 980 MM | M2 | 100 | 93.45 | 9345 | 3.21 | 7243 | SINAPI | TELHA TRAPEZOIDAL EM ACO ZINCADO, SEM PINTURA, ALTURA DE APROXIMADAMENTE 40 MM, ESPESSURA DE 0,50 MM E LARGURA UTIL DE 980 MM | M2 | 100 | 93.45 | 9345 | 3.21 | 7243 | SINAPI | TELHA TRAPEZOIDAL EM ACO ZINCADO, SEM PINTURA, ALTURA DE APROXIMADAMENTE 40 MM, ESPESSURA DE 0,50 MM E LARGURA UTIL DE 980 MM | M2 | 100 | 93.45 | 9345 | 3.21 | 7243 | SINAPI | TELHA TRAPEZOIDAL EM ACO ZINCADO, SEM PINTURA, ALTURA DE APROXIMADAMENTE 40 MM, ESPESSURA DE 0,50 MM E LARGURA UTIL DE 980 MM | M2 | 100 | 93.45 | 9345 | 3.21 | 7243 | SINAPI | TELHA TRAPEZOIDAL EM ACO ZINCADO, SEM PINTURA, ALTURA DE APROXIMADAMENTE 40 MM, ESPESSURA DE 0,50 MM E LARGURA UTIL DE 980 MM | M2 | 100 | 93.45 | 9345 | 3.21 | 7243 | SINAPI | TELHA TRAPEZOIDAL EM ACO ZINCADO, SEM PINTURA, ALTURA DE APROXIMADAMENTE 40 MM, ESPESSURA DE 0,50 MM E LARGURA UTIL DE 980 MM | M2 | 100 | 93.45 | 9345 | 3.21 | 7243 | SINAPI | TELHA TRAPEZOIDAL EM ACO ZINCADO, SEM PINTURA, ALTURA DE APROXIMADAMENTE 40 MM, ESPESSURA DE 0,50 MM E LARGURA UTIL DE 980 MM | M2 | 100 | 93.45 | 9345 | 3.21 | 7243 | SINAPI | TELHA TRAPEZOIDAL EM ACO ZINCADO, SEM PINTURA, ALTURA DE APROXIMADAMENTE 40 MM, ESPESSURA DE 0,50 MM E LARGURA UTIL DE 980 MM | M2 | 100 | 93.45 | 9345 | 3.21 | 7243 | SINAPI | TELHA TRAPEZOIDAL EM ACO ZINCADO, SEM PINTURA, ALTURA DE APROXIMADAMENTE 40 MM, ESPESSURA DE 0,50 MM E LARGURA UTIL DE 980 MM | M2 | 100 | 93.45 | 9345 | 3.21 | 7243 | SINAPI | TELHA TRAPEZOIDAL EM ACO ZINCADO, SEM PINTURA, ALTURA DE APROXIMADAMENTE 40 MM, ESPESSURA DE 0,50 MM E LARGURA UTIL DE 980 MM | M2 | 100 | 93.45 | 9345 | 3.21 | 7243 | SINAPI | TELHA TRAPEZOIDAL EM ACO ZINCADO, SEM PINTURA, ALTURA DE APROXIMADAMENTE 40 MM, ESPESSURA DE 0,50 MM E LARGURA UTIL DE 980 MM | M2 | 100 | 93.45 | 9345 | 3.21 | 7243 | SINAPI | TELHA TRAPEZOIDAL EM ACO ZINCADO, SEM PINTURA, ALTURA DE APROXIMADAMENTE 40 MM, ESPESSURA DE 0,50 MM E LARGURA UTIL DE 980 MM | M2 | 100 | 93.45 | 9345 | 3.21 | 7243 | SINAPI | TELHA TRAPEZOIDAL EM ACO ZINCADO, SEM PINTURA, ALTURA DE APROXIMADAMENTE 40 MM, ESPESSURA DE 0,50 MM E LARGURA UTIL DE 980 MM | M2 | 100 | 93.45 | 9345 | 3.21 | 7243 | SINAPI | TELHA TRAPEZOIDAL EM ACO ZINCADO, SEM PINTURA, ALTURA DE APROXIMADAMENTE 40 MM, ESPESSURA DE 0,50 MM E LARGURA UTIL DE 980 MM | M2 | 100 | 93.45 | 9345 | 3.21 | 7243 | SINAPI | TELHA TRAPEZOIDAL EM ACO ZINCADO, SEM PINTURA, ALTURA DE APROXIMADAMENTE 40 MM, ESPESSURA DE 0,50 MM E LARGURA UTIL DE 980 MM | M2 | 100 | 93.45 | 9345 | 3.21 | 7243 | SINAPI | TELHA TRAPEZOIDAL EM ACO ZINCADO, SEM PINTURA, ALTURA DE APROXIMADAMENTE 40 MM, ESPESSURA DE 0,50 MM E LARGURA UTIL DE 980 MM | M2 | 100 | 93.45 | 9345 | 3.21 | 7243 | SINAPI | TELHA TRAPEZOIDAL EM ACO ZINCADO, SEM PINTURA, ALTURA DE APROXIMADAMENTE 40 MM, ESPESSURA DE 0,50 MM E LARGURA UTIL DE 980 MM | M2 | 100 | 93.45 | 9345 | 3.21 | 7243 | SINAPI | TELHA TRAPEZOIDAL EM ACO ZINCADO, SEM PINTURA, ALTURA DE APROXIMADAMENTE 40 MM, ESPESSURA DE 0,50 MM E LARGURA UTIL DE 980 MM | M2 | 100 | 93.45 | 9345 | 3.21 | 7243 | SINAPI | TELHA TRAPEZOIDAL EM ACO ZINCADO, SEM PINTURA, ALTURA DE APROXIMADAMENTE 40 MM, ESPESSURA DE 0,50 MM E LARGURA UTIL DE 980 MM | M2 | 100 | 93.45 | 9345 | 3.21 | 7243 | SINAPI | TELHA TRAPEZOIDAL EM ACO ZINCADO, SEM PINTURA, ALTURA DE APROXIMADAMENTE 40 MM, ESPESSURA DE 0,50 MM E LARGURA UTIL DE 980 MM | M2 | 100 | 93.45 | 9345 | 3.21 | 7243 | SINAPI | TELHA TRAPEZOIDAL EM ACO ZINCADO, SEM PINTURA, ALTURA DE APROXIMADAMENTE 40 MM, ESPESSURA DE 0,50 MM E LARGURA UTIL DE 980 MM | M2 | 100 | 93.45 | 9345 | 3.21 | 7243 | SINAPI | TELHA TRAPEZOIDAL EM ACO ZINCADO, SEM PINTURA, ALTURA DE APROXIMADAMENTE 40 MM, ESPESSURA DE 0,50 MM E LARGURA UTIL DE 980 MM | M2 | 100 | 93.45 | 9345 | 3.21 | 7243 | SINAPI | TELHA TRAPEZOIDAL EM ACO ZINCADO, SEM PINTURA, ALTURA DE APROXIMADAMENTE 40 MM, ESPESSURA DE 0,50 MM E LARGURA UTIL DE 980 MM | M2 | 100 | 93.45 | 9345 | 3.21 | 7243 | SINAPI | TELHA TRAPEZOIDAL EM ACO ZINCADO, SEM PINTURA, ALTURA DE APROXIMADAMENTE 40 MM, ESPESSURA DE 0,50 MM E LARGURA UTIL DE 980 MM | M2 | 100 | 93.45 | 9345 | 3.21 | 7243 | SINAPI | TELHA TRAPEZOIDAL EM ACO ZINCADO, SEM PINTURA, ALTURA DE APROXIMADAMENTE 40 MM, ESPESSURA DE 0,50 MM E LARGURA UTIL DE 980 MM | M2 | 100 | 93.45 | 9345 | 3.21 | 7243 | SINAPI | TELHA TRAPEZOIDAL EM ACO ZINCADO, SEM PINTURA, ALTURA DE APROXIMADAMENTE 40 MM, ESPESSURA DE 0,50 MM E LARGURA UTIL DE 980 MM | M2 | 100 | 93.45 | 9345 | 3.21 | 7243 | SINAPI | TELHA TRAPEZOIDAL EM ACO ZINCADO, SEM PINTURA, ALTURA DE APROXIMADAMENTE 40 MM, ESPESSURA DE 0,50 MM E LARGURA UTIL DE 980 MM | M2 | 100 | 93.45 | 9345 | 3.21 | 7243 | SINAPI | TELHA TRAPEZOIDAL EM ACO ZINCADO, SEM PINTURA, ALTURA DE APROXIMADAMENTE 40 MM, ESPESSURA DE 0,50 MM E LARGURA UTIL DE 980 MM | M2 | 100 | 93.45 | 9345 | 3.21 | 7243 | SINAPI | TELHA TRAPEZOIDAL EM ACO ZINCADO, SEM PINTURA, ALTURA DE APROXIMADAMENTE 40 MM, ESPESSURA DE 0,50 MM E LARGURA UTIL DE 980 MM | M2 | 100 | 93.45 | 9345 | 3.21 | 7243 | SINAPI | TELHA TRAPEZOIDAL EM ACO ZINCADO, SEM PINTURA, ALTURA DE APROXIMADAMENTE 40 MM, ESPESSURA DE 0,50 MM E LARGURA UTIL DE 980 MM | M2 | 100 | 93.45 | 9345 | 3.21 | 7243 | SINAPI | TELHA TRAPEZOIDAL EM ACO ZINCADO, SEM PINTURA, ALTURA DE APROXIMADAMENTE 40 MM, ESPESSURA DE 0,50 MM E LARGURA UTIL DE 980 MM | M2 | 100 | 93.45 | 9345 | 3.21 | 7243 | SINAPI | TELHA TRAPEZOIDAL EM ACO ZINCADO, SEM PINTURA, ALTURA DE APROXIMADAMENTE 40 MM, ESPESSURA DE 0,50 MM E LARGURA UTIL DE 980 MM | M2 | 100 | 93.45 | 9345 | 3.21 | 7243 | SINAPI | TELHA TRAPEZOIDAL EM ACO ZINCADO, SEM PINTURA, ALTURA DE APROXIMADAMENTE 40 MM, ESPESSURA DE 0,50 MM E LARGURA UTIL DE 980 MM | M2 | 100 | 93.45 | 9345 | 3.21 | 7243 | SINAPI | TELHA TRAPEZOIDAL EM ACO ZINCADO, SEM PINTURA, ALTURA DE APROXIMADAMENTE 40 MM, ESPESSURA DE 0,50 MM E LARGURA UTIL DE 980 MM | M2 | 100 | 93.45 | 9345 | 3.21 | 7243 | SINAPI | TELHA TRAPEZOIDAL EM ACO ZINCADO, SEM PINTURA, ALTURA DE APROXIMADAMENTE 40 MM, ESPESSURA DE 0,50 MM E LARGURA UTIL DE 980 MM | M2 | 100 | 93.45 | 9345 | 3.21 | 7243 | SINAPI | TELHA TRAPEZOIDAL EM ACO ZINCADO, SEM PINTURA, ALTURA DE APROXIMADAMENTE 40 MM, ESPESSURA DE 0,50 MM E LARGURA UTIL DE 980 MM | M2 | 100 | 93.45 | 9345 | 3.21 | 7243 | SINAPI | TELHA TRAPEZOIDAL EM ACO ZINCADO, SEM PINTURA, ALTURA DE APROXIMADAMENTE 40 MM, ESPESSURA DE 0,50 MM E LARGURA UTIL DE 980 MM | M2 | 100 | 93.45 | 9345 | 3.21 | 7243 | SINAPI | TELHA TRAPEZOIDAL EM ACO ZINCADO, SEM PINTURA, ALTURA DE APROXIMADAMENTE 40 MM, ESPESSURA DE 0,50 MM E LARGURA UTIL DE 980 MM | M2 | 100 | 93.45 | 9345 | 3.21 | 7243 | SINAPI | TELHA TRAPEZOIDAL EM ACO ZINCADO, SEM PINTURA, ALTURA DE APROXIMADAMENTE 40 MM, ESPESSURA DE 0,50 MM E LARGURA UTIL DE 980 MM | M2 | 100 | 93.45 | 9345 | 3.21 | 7243 | SINAPI | TELHA TRAPEZOIDAL EM ACO ZINCADO, SEM PINTURA, ALTURA DE APROXIMADAMENTE 40 MM, ESPESSURA DE 0,50 MM E LARGURA UTIL DE 980 MM | M2 | 100 | 93.45 | 9345 | 3.21 | 7243 | SINAPI | TELHA TRAPEZOIDAL EM ACO ZINCADO, SEM PINTURA, ALTURA DE APROXIMADAMENTE 40 MM, ESPESSURA DE 0,50 MM E LARGURA UTIL DE 980 MM | M2 | 100 | 93.45 | 9345 | 3.21 | 7243 | SINAPI | TELHA TRAPEZOIDAL EM ACO ZINCADO, SEM PINTURA, ALTURA DE APROXIMADAMENTE 40 MM, ESPESSURA DE 0,50 MM E LARGURA UTIL DE 980 MM | M2 | 100 | 93.45 | 9345 | 3.21 | 7243 | SINAPI | TELHA TRAPEZOIDAL EM ACO ZINCADO, SEM PINTURA, ALTURA DE APROXIMADAMENTE 40 MM, ESPESSURA DE 0,50 MM E LARGURA UTIL DE 980 MM | M2 | 100 | 93.45 | 9345 | 3.21 | 7243 | SINAPI | TELHA TRAPEZOIDAL EM ACO ZINCADO, SEM PINTURA, ALTURA DE APROXIMADAMENTE 40 MM, ESPESSURA DE 0,50 MM E LARGURA UTIL DE 980 MM | M2 | 100 | 93.45 | 9345 | 3.21 | 7243 | SINAPI | TELHA TRAPEZOIDAL EM ACO ZINCADO, SEM PINTURA, ALTURA DE APROXIMADAMENTE 40 MM, ESPESSURA DE 0,50 MM E LARGURA UTIL DE 980 MM | M2 | 100 | 93.45 | 9345 | 3.21 | 7243 | SINAPI | TELHA TRAPEZOIDAL EM ACO ZINCADO, SEM PINTURA, ALTURA DE APROXIMADAMENTE 40 MM, ESPESSURA DE 0,50 MM E LARGURA UTIL DE 980 MM | M2 | 100 | 93.45 | 9345 | 3.21 | 7243 | SINAPI | TELHA TRAPEZOIDAL EM ACO ZINCADO, SEM PINTURA, ALTURA DE APROXIMADAMENTE 40 MM, ESPESSURA DE 0,50 MM E LARGURA UTIL DE 980 MM | M2 | 100 | 93.45 | 9345 | 3.21 | 7243 | SINAPI | TELHA TRAPEZOIDAL EM ACO ZINCADO, SEM PINTURA, ALTURA DE APROXIMADAMENTE 40 MM, ESPESSURA DE 0,50 MM E LARGURA UTIL DE 980 MM | M2 | 100 | 93.45 | 9345 | 3.21 | 7243 | SINAPI | TELHA TRAPEZOIDAL EM ACO ZINCADO, SEM PINTURA, ALTURA DE APROXIMADAMENTE 40 MM, ESPESSURA DE 0,50 MM E LARGURA UTIL DE 980 MM | M2 | 100 | 93.45 | 9345 | 3.21 | 7243 | SINAPI | TELHA TRAPEZOIDAL EM ACO ZINCADO, SEM PINTURA, ALTURA DE APROXIMADAMENTE 40 MM, ESPESSURA DE 0,50 MM E LARGURA UTIL DE 980 MM | M2 | 100 | 93.45 | 9345 | 3.21 | 7243 | SINAPI | TELHA TRAPEZOIDAL EM ACO ZINCADO, SEM PINTURA, ALTURA DE APROXIMADAMENTE 40 MM, ESPESSURA DE 0,50 MM E LARGURA UTIL DE 980 MM | M2 | 100 | 93.45 | 9345 | 3.21 | 7243 | SINAPI | TELHA TRAPEZOIDAL EM ACO ZINCADO, SEM PINTURA, ALTURA DE APROXIMADAMENTE 40 MM, ESPESSURA DE 0,50 MM E LARGURA UTIL DE 980 MM | M2 | 100 | 93.45 | 9345 | 3.21 | 7243 | SINAPI | TELHA TRAPEZOIDAL EM ACO ZINCADO, SEM PINTURA, ALTURA DE APROXIMADAMENTE 40 MM, ESPESSURA DE 0,50 MM E LARGURA UTIL DE 980 MM | M2 | 100 | 93.45 | 9345 | 3.21 | 7243 | SINAPI | TELHA TRAPEZOIDAL EM ACO ZINCADO, SEM PINTURA, ALTURA DE APROXIMADAMENTE 40 MM, ESPESSURA DE 0,50 MM E LARGURA UTIL DE 980 MM | M2 | 100 | 93.45 | 9345 | 3.21 | 7243 | SINAPI | TELHA TRAPEZOIDAL EM ACO ZINCADO, SEM PINTURA, ALTURA DE APROXIMADAMENTE 40 MM, ESPESSURA DE 0,50 MM E LARGURA UTIL DE 980 MM | M2 | 100 | 93.45 | 9345 | 3.21 | 7243 | SINAPI | TELHA TRAPEZOIDAL EM ACO ZINCADO, SEM PINTURA, ALTURA DE APROXIMADAMENTE 40 MM, ESPESSURA DE 0,50 MM E LARGURA UTIL DE 980 MM | M2 | 100 | 93.45 | 9345 | 3.21 | 7243 | SINAPI | TELHA TRAPEZOIDAL EM ACO ZINCADO, SEM PINTURA, ALTURA DE APROXIMADAMENTE 40 MM, ESPESSURA DE 0,50 MM E LARGURA UTIL DE 980 MM | M2 | 100 | 93.45 | 9345 | 3.21 | 7243 | SINAPI | TELHA TRAPEZOIDAL EM ACO ZINCADO, SEM PINTURA, ALTURA DE APROXIMADAMENTE 40 MM, ESPESSURA DE 0,50 MM E LARGURA UTIL DE 980 MM | M2 | 100 | 93.45 | 9345 | 3.21 | 7243 | SINAPI | TELHA TRAPEZOIDAL EM ACO ZINCADO, SEM PINTURA, ALTURA DE APROXIMADAMENTE 40 MM, ESPESSURA DE 0,50 MM E LARGURA UTIL DE 980 MM | M2 | 100 | 93.45 | 9345 | 3.21 | 7243 | SINAPI | TELHA TRAPEZOIDAL EM ACO ZINCADO, SEM PINTURA, ALTURA DE APROXIMADAMENTE 40 MM, ESPESSURA DE 0,50 MM E LARGURA UTIL DE 980 MM | M2 | 100 | 93.45 | 9345 | 3.21 | 7243 | SINAPI | TELHA TRAPEZOIDAL EM ACO ZINCADO, SEM PINTURA, ALTURA DE APROXIMADAMENTE 40 MM, ESPESSURA DE 0,50 MM E LARGURA UTIL DE 980 MM | M2 | 100 | 93.45 | 9345 | 3.21 | 7243 | SINAPI | TELHA TRAPEZOIDAL EM ACO ZINCADO, SEM PINTURA, ALTURA DE APROXIMADAMENTE 40 MM, ESPESSURA DE 0,50 MM E LARGURA UTIL DE 980 MM | M2 | 100 | 93.45 | 9345 | 3.21 | 7243 | SINAPI | TELHA TRAPEZOIDAL EM ACO ZINCADO, SEM PINTURA, ALTURA DE APROXIMADAMENTE 40 MM, ESPESSURA DE 0,50 MM E LARGURA UTIL DE 980 MM | M2 | 100 | 93.45 | 9345 | 3.21 | 7243 | SINAPI | TELHA TRAPEZOIDAL EM ACO ZINCADO, SEM PINTURA, ALTURA DE APROXIMADAMENTE 40 MM, ESPESSURA DE 0,50 MM E LARGURA UTIL DE 980 MM | M2 | 100 | 93.45 | 9345 | 3.21 | 7243 | SINAPI | TELHA TRAPEZOIDAL EM ACO ZINCADO, SEM PINTURA, ALTURA DE APROXIMADAMENTE 40 MM, ESPESSURA DE 0,50 MM E LARGURA UTIL DE 980 MM | M2 | 100 | 93.45 | 9345 | 3.21 | 7243 | SINAPI | TELHA TRAPEZOIDAL EM ACO ZINCADO, SEM PINTURA, ALTURA DE APROXIMADAMENTE 40 MM, ESPESSURA DE 0,50 MM E LARGURA UTIL DE 980 MM | M2 | 100 | 93.45 | 9345 | 3.21 | 7243 | SINAPI | TELHA TRAPEZOIDAL EM ACO ZINCADO, SEM PINTURA, ALTURA DE APROXIMADAMENTE 40 MM, ESPESSURA DE 0,50 MM E LARGURA UTIL DE 980 MM | M2 | 100 | 93.45 | 9345 | 3.21 | 7243 | SINAPI | TELHA TRAPEZOIDAL EM ACO ZINCADO, SEM PINTURA, ALTURA DE APROXIMADAMENTE 40 MM, ESPESSURA DE 0,50 MM E LARGURA UTIL DE 980 MM | M2 | 100 | 93.45 | 9345 | 3.21 | 7243 | SINAPI | TELHA TRAPEZOIDAL EM ACO ZINCADO, SEM PINTURA, ALTURA DE APROXIMADAMENTE 40 MM, ESPESSURA DE 0,50 MM E LARGURA UTIL DE 980 MM | M2 | 100 | 93.45 | 9345 | 3.21 | 7243 | SINAPI | TELHA TRAPEZOIDAL EM ACO ZINCADO, SEM PINTURA, ALTURA DE APROXIMADAMENTE 40 MM, ESPESSURA DE 0,50 MM E LARGURA UTIL DE 980 MM | M2 | 100 | 93.45 | 9345 | 3.21 | 7243 | SINAPI | TELHA TRAPEZOIDAL EM ACO ZINCADO, SEM PINTURA, ALTURA DE APROXIMADAMENTE 40 MM, ESPESSURA DE 0,50 MM E LARGURA UTIL DE 980 MM | M2 | 100 | 93.45 | 9345 | 3.21 | 7243 | SINAPI | TELHA TRAPEZOIDAL EM ACO ZINCADO, SEM PINTURA, ALTURA DE APROXIMADAMENTE 40 MM, ESPESSURA DE 0,50 MM E LARGURA UTIL DE 980 MM | M2 | 100 | 93.45 | 9345 | 3.21 | 7243 | SINAPI | TELHA TRAPEZOIDAL EM ACO ZINCADO, SEM PINTURA, ALTURA DE APROXIMADAMENTE 40 MM, ESPESSURA DE 0,50 MM E LARGURA UTIL DE 980 MM | M2 | 100 | 93.45 | 9345 | 3.21 | 7243 | SINAPI | TELHA TRAPEZOIDAL EM ACO ZINCADO, SEM PINTURA, ALTURA DE APROXIMADAMENTE 40 MM, ESPESSURA DE 0,50 MM E LARGURA UTIL DE 980 MM | M2 | 100 | 93.45 | 9345 | 3.21 | 7243 | SINAPI | TELHA TRAPEZOIDAL EM ACO ZINCADO, SEM PINTURA, ALTURA DE APROXIMADAMENTE 40 MM, ESPESSURA DE 0,50 MM E LARGURA UTIL DE 980 MM | M2 | 100 | 93.45 | 9345 | 3.21 | 7243 | SINAPI | TELHA TRAPEZOIDAL EM ACO ZINCADO, SEM PINTURA, ALTURA DE APROXIMADAMENTE 40 MM, ESPESSURA DE 0,50 MM E LARGURA UTIL DE 980 MM | M2 | 100 | 93.45 | 9345 | 3.21 | 7243 | SINAPI | TELHA TRAPEZOIDAL EM ACO ZINCADO, SEM PINTURA, ALTURA DE APROXIMADAMENTE 40 MM, ESPESSURA DE 0,50 MM E LARGURA UTIL DE 980 MM | M2 | 100 | 93.45 | 9345 | 3.21 | 7243 | SINAPI | TELHA TRAPEZOIDAL EM ACO ZINCADO, SEM PINTURA, ALTURA DE APROXIMADAMENTE 40 MM, ESPESSURA DE 0,50 MM E LARGURA UTIL DE 980 MM | M2 | 100 | 93.45 | 9345 | 3.21 | 7243 | SINAPI | TELHA TRAPEZOIDAL EM ACO ZINCADO, SEM PINTURA, ALTURA DE APROXIMADAMENTE 40 MM, ESPESSURA DE 0,50 MM E LARGURA UTIL DE 980 MM | M2 | 100 | 93.45 | 9345 | 3.21 | 7243 | SINAPI | TELHA TRAPEZOIDAL EM ACO ZINCADO, SEM PINTURA, ALTURA DE APROXIMADAMENTE 40 MM, ESPESSURA DE 0,50 MM E LARGURA UTIL DE 980 MM | M2 | 100 | 93.45 | 9345 | 3.21 | 7243 | SINAPI | TELHA TRAPEZOIDAL EM ACO ZINCADO, SEM PINTURA, ALTURA DE APROXIMADAMENTE 40 MM, ESPESSURA DE 0,50 MM E LARGURA UTIL DE 980 MM | M2 | 100 | 93.45 | 9345 | 3.21 | 7243 | SINAPI | TELHA TRAPEZOIDAL EM ACO ZINCADO, SEM PINTURA, ALTURA DE APROXIMADAMENTE 40 MM, ESPESSURA DE 0,50 MM E LARGURA UTIL DE 980 MM | M2 | 100 | 93.45 | 9345 | 3.21 | 7243 | SINAPI | TELHA TRAPEZOIDAL EM ACO ZINCADO, SEM PINTURA, ALTURA DE APROXIMADAMENTE 40 MM, ESPESSURA DE 0,50 MM E LARGURA UTIL DE 980 MM | M2 | 100 | 93.45 | 9345 | 3.21 | 7243 | SINAPI | TELHA TRAPEZOIDAL EM ACO ZINCADO, SEM PINTURA, ALTURA DE APROXIMADAMENTE 40 MM, ESPESSURA DE 0,50 MM E LARGURA UTIL DE 980 MM | M2 | 100 | 93.45 | 9345 | 3.21 | 7243 | SINAPI | TELHA TRAPEZOIDAL EM ACO ZINCADO, SEM PINTURA, ALTURA DE APROXIMADAMENTE 40 MM, ESPESSURA DE 0,50 MM E LARGURA UTIL DE 980 MM | M2 | 100 | 93.45 | 9345 | 3.21 | 7243 | SINAPI | TELHA TRAPEZOIDAL EM ACO ZINCADO, SEM PINTURA, ALTURA DE APROXIMADAMENTE 40 MM, ESPESSURA DE 0,50 MM E LARGURA UTIL DE 980 MM | M2 | 100 | 93.45 | 9345 | 3.21 | 7243 | SINAPI | TELHA TRAPEZOIDAL EM ACO ZINCADO, SEM PINTURA, ALTURA DE APROXIMADAMENTE 40 MM, ESPESSURA DE 0,50 MM E LARGURA UTIL DE 980 MM | M2 | 100 | 93.45 | 9345 | 3.21 | 7243 | SINAPI | TELHA TRAPEZOIDAL EM ACO ZINCADO, SEM PINTURA, ALTURA DE APROXIMADAMENTE 40 MM, ESPESSURA DE 0,50 MM E LARGURA UTIL DE 980 MM | M2 | 100 | 93.45 | 9345 | 3.21 | 7243 | SINAPI | TELHA TRAPEZOIDAL EM ACO ZINCADO, SEM PINTURA, ALTURA DE APROXIMADAMENTE 40 MM, ESPESSURA DE 0,50 MM E LARGURA UTIL DE 980 MM | M2 | 100 | 93.45 | 9345 | 3.21 | 7243 | SINAPI | TELHA TRAPEZOIDAL EM ACO ZINCADO, SEM PINTURA, ALTURA DE APROXIMADAMENTE 40 MM, ESPESSURA DE 0,50 MM E LARGURA UTIL DE 980 MM | M2 | 100 | 93.45 | 9345 | 3.21 | 7243 | SINAPI | TELHA TRAPEZOIDAL EM ACO ZINCADO, SEM PINTURA, ALTURA DE APROXIMADAMENTE 40 MM, ESPESSURA DE 0,50 MM E LARGURA UTIL DE 980 MM | M2 | 100 | 93.45 | 9345 | 3.21 | 7243 | SINAPI | TELHA TRAPEZOIDAL EM ACO ZINCADO, SEM PINTURA, ALTURA DE APROXIMADAMENTE 40 MM, ESPESSURA DE 0,50 MM E LARGURA UTIL DE 980 MM | M2 | 100 | 93.45 | 9345 | 3.21 | 7243 | SINAPI | TELHA TRAPEZOIDAL EM ACO ZINCADO, SEM PINTURA, ALTURA DE APROXIMADAMENTE 40 MM, ESPESSURA DE 0,50 MM E LARGURA UTIL DE 980 MM | M2 | 100 | 93.45 | 9345 | 3.21 | 7243 | SINAPI | TELHA TRAPEZOIDAL EM ACO ZINCADO, SEM PINTURA, ALTURA DE APROXIMADAMENTE 40 MM, ESPESSURA DE 0,50 MM E LARGURA UTIL DE 980 MM | M2 | 100 | 93.45 | 9345 | 3.21 | 7243 | SINAPI | TELHA TRAPEZOIDAL EM ACO ZINCADO, SEM PINTURA, ALTURA DE APROXIMADAMENTE 40 MM, ESPESSURA DE 0,50 MM E LARGURA UTIL DE 980 MM | M2 | 100 | 93.45 | 9345 | 3.21 | 7243 | SINAPI | TELHA TRAPEZOIDAL EM ACO ZINCADO, SEM PINTURA, ALTURA DE APROXIMADAMENTE 40 MM, ESPESSURA DE 0,50 MM E LARGURA UTIL DE 980 MM | M2 | 100 | 93.45 | 9345 | 3.21 | 7243 | SINAPI | TELHA TRAPEZOIDAL EM ACO ZINCADO, SEM PINTURA, ALTURA DE APROXIMADAMENTE 40 MM, ESPESSURA DE 0,50 MM E LARGURA UTIL DE 980 MM | M2 | 100 | 93.45 | 9345 | 3.21 | 7243 | SINAPI | TELHA TRAPEZOIDAL EM ACO ZINCADO, SEM PINTURA, ALTURA DE APROXIMADAMENTE 40 MM, ESPESSURA DE 0,50 MM E LARGURA UTIL DE 980 MM | M2 | 100 | 93.45 | 9345 | 3.21 | 7243 | SINAPI | TELHA TRAPEZOIDAL EM ACO ZINCADO, SEM PINTURA, ALTURA DE APROXIMADAMENTE 40 MM, ESPESSURA DE 0,50 MM E LARGURA UTIL DE 980 MM | M2 | 100 | 93.45 | 9345 | 3.21 | 7243 | SINAPI | TELHA TRAPEZOIDAL EM ACO ZINCADO, SEM PINTURA, ALTURA DE APROXIMADAMENTE 40 MM, ESPESSURA DE 0,50 MM E LARGURA UTIL DE 980 MM | M2 | 100 | 93.45 | 9345 | 3.21 | 7243 | SINAPI | TELHA TRAPEZOIDAL EM ACO ZINCADO, SEM PINTURA, ALTURA DE APROXIMADAMENTE 40 MM, ESPESSURA DE 0,50 MM E LARGURA UTIL DE 980 MM | M2 | 100 | 93.45 | 9345 | 3.21 | 7243 | SINAPI | TELHA TRAPEZOIDAL EM ACO ZINCADO, SEM PINTURA, ALTURA DE APROXIMADAMENTE 40 MM, ESPESSURA DE 0,50 MM E LARGURA UTIL DE 980 MM | M2 | 100 | 93.45 | 9345 | 3.21 | 7243 | SINAPI | TELHA TRAPEZOIDAL EM ACO ZINCADO, SEM PINTURA, ALTURA DE APROXIMADAMENTE 40 MM, ESPESSURA DE 0,50 MM E LARGURA UTIL DE 980 MM | M2 | 100 | 93.45 | 9345 | 3.21 | 7243 | SINAPI | TELHA TRAPEZOIDAL EM ACO ZINCADO, SEM PINTURA, ALTURA DE APROXIMADAMENTE 40 MM, ESPESSURA DE 0,50 MM E LARGURA UTIL DE 980 MM | M2 | 100 | 93.45 | 9345 | 3.21 | 7243 | SINAPI | TELHA TRAPEZOIDAL EM ACO ZINCADO, SEM PINTURA, ALTURA DE APROXIMADAMENTE 40 MM, ESPESSURA DE 0,50 MM E LARGURA UTIL DE 980 MM | M2 | 100 | 93.45 | 9345 | 3.21 | 7243 | SINAPI | TELHA TRAPEZOIDAL EM ACO ZINCADO, SEM PINTURA, ALTURA DE APROXIMADAMENTE 40 MM, ESPESSURA DE 0,50 MM E LARGURA UTIL DE 980 MM | M2 | 100 | 93.45 | 9345 | 3.21 | 7243 | SINAPI | TELHA TRAPEZOIDAL EM ACO ZINCADO, SEM PINTURA, ALTURA DE APROXIMADAMENTE 40 MM, ESPESSURA DE 0,50 MM E LARGURA UTIL DE 980 MM | M2 | 100 | 93.45 | 9345 | 3.21 | 7243 | SINAPI | TELHA TRAPEZOIDAL EM ACO ZINCADO, SEM PINTURA, ALTURA DE APROXIMADAMENTE 40 MM, ESPESSURA DE 0,50 MM E LARGURA UTIL DE 980 MM | M2 | 100 | 93.45 | 9345 | 3.21 | 7243 | SINAPI | TELHA TRAPEZOIDAL EM ACO ZINCADO, SEM PINTURA, ALTURA DE APROXIMADAMENTE 40 MM, ESPESSURA DE 0,50 MM E LARGURA UTIL DE 980 MM | M2 | 100 | 93.45 | 9345 | 3.21 | 7243 | SINAPI | TELHA TRAPEZOIDAL EM ACO ZINCADO, SEM PINTURA, ALTURA DE APROXIMADAMENTE 40 MM, ESPESSURA DE 0,50 MM E LARGURA UTIL DE 980 MM | M2 | 100 | 93.45 | 9345 | 3.21 | 7243 | SINAPI | TELHA TRAPEZOIDAL EM ACO ZINCADO, SEM PINTURA, ALTURA DE APROXIMADAMENTE 40 MM, ESPESSURA DE 0,50 MM E LARGURA UTIL DE 980 MM | M2 | 100 | 93.45 | 9345 | 3.21 | 7243 | SINAPI | TELHA TRAPEZOIDAL EM ACO ZINCADO, SEM PINTURA, ALTURA DE APROXIMADAMENTE 40 MM, ESPESSURA DE 0,50 MM E LARGURA UTIL DE 980 MM | M2 | 100 | 93.45 | 9345 | 3.21 | 7243 | SINAPI | TELHA TRAPEZOIDAL EM ACO ZINCADO, SEM PINTURA, ALTURA DE APROXIMADAMENTE 40 MM, ESPESSURA DE 0,50 MM E LARGURA UTIL DE 980 MM | M2 | 100 | 93.45 | 9345 | 3.21 | 7243 | SINAPI | TELHA TRAPEZOIDAL EM ACO ZINCADO, SEM PINTURA, ALTURA DE APROXIMADAMENTE 40 MM, ESPESSURA DE 0,50 MM E LARGURA UTIL DE 980 MM | M2 | 100 | 93.45 | 9345 | 3.21 | 7243 | SINAPI | TELHA TRAPEZOIDAL EM ACO ZINCADO, SEM PINTURA, ALTURA DE APROXIMADAMENTE 40 MM, ESPESSURA DE 0,50 MM E LARGURA UTIL DE 980 MM | M2 | 100 | 93.45 | 9345 | 3.21 | 7243 | SINAPI | TELHA TRAPEZOIDAL EM ACO ZINCADO, SEM PINTURA, ALTURA DE APROXIMADAMENTE 40 MM, ESPESSURA DE 0,50 MM E LARGURA UTIL DE 980 MM | M2 | 100 | 93.45 | 9345 | 3.21 | 7243 | SINAPI | TELHA TRAPEZOIDAL EM ACO ZINCADO, SEM PINTURA, ALTURA DE APROXIMADAMENTE 40 MM, ESPESSURA DE 0,50 MM E LARGURA UTIL DE 980 MM | M2 | 100 | 93.45 | 9345 | 3.21 | 7243 | SINAPI | TELHA TRAPEZOIDAL EM ACO ZINCADO, SEM PINTURA, ALTURA DE APROXIMADAMENTE 40 MM, ESPESSURA DE 0,50 MM E LARGURA UTIL DE 980 MM | M2 | 100 | 93.45 | 9345 | 3.21 | 7243 | SINAPI | TELHA TRAPEZOIDAL EM ACO ZINCADO, SEM PINTURA, ALTURA DE APROXIMADAMENTE 40 MM, ESPESSURA DE 0,50 MM E LARGURA UTIL DE 980 MM | M2 | 100 | 93.45 | 9345 | 3.21 | 7243 | SINAPI | TELHA TRAPEZOIDAL EM ACO ZINCADO, SEM PINTURA, ALTURA DE APROXIMADAMENTE 40 MM, ESPESSURA DE 0,50 MM E LARGURA UTIL DE 980 MM | M2 | 100 | 93.45 | 9345 | 3.21 | 7243 | SINAPI | TELHA TRAPEZOIDAL EM ACO ZINCADO, SEM PINTURA, ALTURA DE APROXIMADAMENTE 40 MM, ESPESSURA DE 0,50 MM E LARGURA UTIL DE 980 MM | M2 | 100 | 93.45 | 9345 | 3.21 | 7243 | SINAPI | TELHA TRAPEZOIDAL EM ACO ZINCADO, SEM PINTURA, ALTURA DE APROXIMADAMENTE 40 MM, ESPESSURA DE 0,50 MM E LARGURA UTIL DE 980 MM | M2 | 100 | 93.45 | 9345 | 3.21 | 7243 | SINAPI | TELHA TRAPEZOIDAL EM ACO ZINCADO, SEM PINTURA, ALTURA DE APROXIMADAMENTE 40 MM, ESPESSURA DE 0,50 MM E LARGURA UTIL DE 980 MM | M2 | 100 | 93.45 | 9345 | 3.21 | 7243 | SINAPI | TELHA TRAPEZOIDAL EM ACO ZINCADO, SEM PINTURA, ALTURA DE APROXIMADAMENTE 40 MM, ESPESSURA DE 0,50 MM E LARGURA UTIL DE 980 MM | M2 | 100 | 93.45 | 9345 | 3.21 | 7243 | SINAPI | TELHA TRAPEZOIDAL EM ACO ZINCADO, SEM PINTURA, ALTURA DE APROXIMADAMENTE 40 MM, ESPESSURA DE 0,50 MM E LARGURA UTIL DE 980 MM | M2 | 100 | 93.45 | 9345 | 3.21 | 7243 | SINAPI | TELHA TRAPEZOIDAL EM ACO ZINCADO, SEM PINTURA, ALTURA DE APROXIMADAMENTE 40 MM, ESPESSURA DE 0,50 MM E LARGURA UTIL DE 980 MM | M2 | 100 | 93.45 | 9345 | 3.21 | 7243 | SINAPI | TELHA TRAPEZOIDAL EM ACO ZINCADO, SEM PINTURA, ALTURA DE APROXIMADAMENTE 40 MM, ESPESSURA DE 0,50 MM E LARGURA UTIL DE 980 MM | M2 | 100 | 93.45 | 9345 | 3.21 | 7243 | SINAPI | TELHA TRAPEZOIDAL EM ACO ZINCADO, SEM PINTURA, ALTURA DE APROXIMADAMENTE 40 MM, ESPESSURA DE 0,50 MM E LARGURA UTIL DE 980 MM | M2 | 100 | 93.45 | 9345 | 3.21 | 7243 | SINAPI | TELHA TRAPEZOIDAL EM ACO ZINCADO, SEM PINTURA, ALTURA DE APROXIMADAMENTE 40 MM, ESPESSURA DE 0,50 MM E LARGURA UTIL DE 980 MM | M2 | 100 | 93.45 | 9345 | 3.21 | 7243 | SINAPI | TELHA TRAPEZOIDAL EM ACO ZINCADO, SEM PINTURA, ALTURA DE APROXIMADAMENTE 40 MM, ESPESSURA DE 0,50 MM E LARGURA UTIL DE 980 MM | M2 | 100 | 93.45 | 9345 | 3.21 | 7243 | SINAPI | TELHA TRAPEZOIDAL EM ACO ZINCADO, SEM PINTURA, ALTURA DE APROXIMADAMENTE 40 MM, ESPESSURA DE 0,50 MM E LARGURA UTIL DE 980 MM | M2 | 100 | 93.45 | 9345 | 3.21 | 7243 | SINAPI | TELHA TRAPEZOIDAL EM ACO ZINCADO, SEM PINTURA, ALTURA DE APROXIMADAMENTE 40 MM, ESPESSURA DE 0,50 MM E LARGURA UTIL DE 980 MM | M2 | 100 | 93.45 | 9345 | 3.21 | 7243 | SINAPI | TELHA TRAPEZOIDAL EM ACO ZINCADO, SEM PINTURA, ALTURA DE APROXIMADAMENTE 40 MM, ESPESSURA DE 0,50 MM E LARGURA UTIL DE 980 MM | M2 | 100 | 93.45 | 9345 | 3.21 | 7243 | SINAPI | TELHA TRAPEZOIDAL EM ACO ZINCADO, SEM PINTURA, ALTURA DE APROXIMADAMENTE 40 MM, ESPESSURA DE 0,50 MM E LARGURA UTIL DE 980 MM | M2 | 100 | 93.45 | 9345 | 3.21 | 7243 | SINAPI | TELHA TRAPEZOIDAL EM ACO ZINCADO, SEM PINTURA, ALTURA DE APROXIMADAMENTE 40 MM, ESPESSURA DE 0,50 MM E LARGURA UTIL DE 980 MM | M2 | 100 | 93.45 | 9345 | 3.21 | 7243 | SINAPI | TELHA TRAPEZOIDAL EM ACO ZINCADO, SEM PINTURA, ALTURA DE APROXIMADAMENTE 40 MM, ESPESSURA DE 0,50 MM E LARGURA UTIL DE 980 MM | M2 | 100 | 93.45 | 9345 | 3.21 | 7243 | SINAPI | TELHA TRAPEZOIDAL EM ACO ZINCADO, SEM PINTURA, ALTURA DE APROXIMADAMENTE 40 MM, ESPESSURA DE 0,50 MM E LARGURA UTIL DE 980 MM | M2 | 100 | 93.45 | 9345 | 3.21 | 7243 | SINAPI | TELHA TRAPEZOIDAL EM ACO ZINCADO, SEM PINTURA, ALTURA DE APROXIMADAMENTE 40 MM, ESPESSURA DE 0,50 MM E LARGURA UTIL DE 980 MM | M2 | 100 | 93.45 | 9345 | 3.21 | 7243 | SINAPI | TELHA TRAPEZOIDAL EM ACO ZINCADO, SEM PINTURA, ALTURA DE APROXIMADAMENTE 40 MM, ESPESSURA DE 0,50 MM E LARGURA UTIL DE 980 MM | M2 | 100 | 93.45 | 9345 | 3.21 | 7243 | SINAPI | TELHA TRAPEZOIDAL EM ACO ZINCADO, SEM PINTURA, ALTURA DE APROXIMADAMENTE 40 MM, ESPESSURA DE 0,50 MM E LARGURA UTIL DE 980 MM | M2 | 100 | 93.45 | 9345 | 3.21 | 7243 | SINAPI | TELHA TRAPEZOIDAL EM ACO ZINCADO, SEM PINTURA, ALTURA DE APROXIMADAMENTE 40 MM, ESPESSURA DE 0,50 MM E LARGURA UTIL DE 980 MM | M2 | 100 | 93.45 | 9345 | 3.21 | 7243 | SINAPI | TELHA TRAPEZOIDAL EM ACO ZINCADO, SEM PINTURA, ALTURA DE APROXIMADAMENTE 40 MM, ESPESSURA DE 0,50 MM E LARGURA UTIL DE 980 MM | M2 | 100 | 93.45 | 9345 | 3.21 | 7243 | SINAPI | TELHA TRAPEZOIDAL EM ACO ZINCADO, SEM PINTURA, ALTURA DE APROXIMADAMENTE 40 MM, ESPESSURA DE 0,50 MM E LARGURA UTIL DE 980 MM | M2 | 100 | 93.45 | 9345 | 3.21 | 7243 | SINAPI | TELHA TRAPEZOIDAL EM ACO ZINCADO, SEM PINTURA, ALTURA DE APROXIMADAMENTE 40 MM, ESPESSURA DE 0,50 MM E LARGURA UTIL DE 980 MM | M2 | 100 | 93.45 | 9345 | 3.21 | 7243 | SINAPI | TELHA TRAPEZOIDAL EM ACO ZINCADO, SEM PINTURA, ALTURA DE APROXIMADAMENTE 40 MM, ESPESSURA DE 0,50 MM E LARGURA UTIL DE 980 MM | M2 | 100 | 93.45 | 9345 | 3.21 | 7243 | SINAPI | TELHA TRAPEZOIDAL EM ACO ZINCADO, SEM PINTURA, ALTURA DE APROXIMADAMENTE 40 MM, ESPESSURA DE 0,50 MM E LARGURA UTIL DE 980 MM | M2 | 100 | 93.45 | 9345 | 3.21 | 7243 | SINAPI | TELHA TRAPEZOIDAL EM ACO ZINCADO, SEM PINTURA, ALTURA DE APROXIMADAMENTE 40 MM, ESPESSURA DE 0,50 MM E LARGURA UTIL DE 980 MM | M2 | 100 | 93.45 | 9345 | 3.21 | 7243 | SINAPI | TELHA TRAPEZOIDAL EM ACO ZINCADO, SEM PINTURA, ALTURA DE APROXIMADAMENTE 40 MM, ESPESSURA DE 0,50 MM E LARGURA UTIL DE 980 MM | M2 | 100 | 93.45 | 9345 | 3.21 | 7243 | SINAPI | TELHA TRAPEZOIDAL EM ACO ZINCADO, SEM PINTURA, ALTURA DE APROXIMADAMENTE 40 MM, ESPESSURA DE 0,50 MM E LARGURA UTIL DE 980 MM | M2 | 100 | 93.45 | 9345 | 3.21 | 7243 | SINAPI | TELHA TRAPEZOIDAL EM ACO ZINCADO, SEM PINTURA, ALTURA DE APROXIMADAMENTE 40 MM, ESPESSURA DE 0,50 MM E LARGURA UTIL DE 980 MM | M2 | 100 | 93.45 | 9345 | 3.21 | 7243 | SINAPI | TELHA TRAPEZOIDAL EM ACO ZINCADO, SEM PINTURA, ALTURA DE APROXIMADAMENTE 40 MM, ESPESSURA DE 0,50 MM E LARGURA UTIL DE 980 MM | M2 | 100 | 93.45 | 9345 | 3.21 | 7243 | SINAPI | TELHA TRAPEZOIDAL EM ACO ZINCADO, SEM PINTURA, ALTURA DE APROXIMADAMENTE 40 MM, ESPESSURA DE 0,50 MM E LARGURA UTIL DE 980 MM | M2 | 100 | 93.45 | 9345 | 3.21 | 7243 | SINAPI | TELHA TRAPEZOIDAL EM ACO ZINCADO, SEM PINTURA, ALTURA DE APROXIMADAMENTE 40 MM, ESPESSURA DE 0,50 MM E LARGURA UTIL DE 980 MM | M2 | 100 | 93.45 | 9345 | 3.21 | 7243 | SINAPI | TELHA TRAPEZOIDAL EM ACO ZINCADO, SEM PINTURA, ALTURA DE APROXIMADAMENTE 40 MM, ESPESSURA DE 0,50 MM E LARGURA UTIL DE 980 MM | M2 | 100 | 93.45 | 9345 | 3.21 | 7243 | SINAPI | TELHA TRAPEZOIDAL EM ACO ZINCADO, SEM PINTURA, ALTURA DE APROXIMADAMENTE 40 MM, ESPESSURA DE 0,50 MM E LARGURA UTIL DE 980 MM | M2 | 100 | 93.45 | 9345 | 3.21 | 7243 | SINAPI | TELHA TRAPEZOIDAL EM ACO ZINCADO, SEM PINTURA, ALTURA DE APROXIMADAMENTE 40 MM, ESPESSURA DE 0,50 MM E LARGURA UTIL DE 980 MM | M2 | 100 | 93.45 | 9345 | 3.21 | 7243 | SINAPI | TELHA TRAPEZOIDAL EM ACO ZINCADO, SEM PINTURA, ALTURA DE APROXIMADAMENTE 40 MM, ESPESSURA DE 0,50 MM E LARGURA UTIL DE 980 MM | M2 | 100 | 93.45 | 9345 | 3.21 | 7243 | SINAPI | TELHA TRAPEZOIDAL EM ACO ZINCADO, SEM PINTURA, ALTURA DE APROXIMADAMENTE 40 MM, ESPESSURA DE 0,50 MM E LARGURA UTIL DE 980 MM | M2 | 100 | 93.45 | 9345 | 3.21 | 7243 | SINAPI | TELHA TRAPEZOIDAL EM ACO ZINCADO, SEM PINTURA, ALTURA DE APROXIMADAMENTE 40 MM, ESPESSURA DE 0,50 MM E LARGURA UTIL DE 980 MM | M2 | 100 | 93.45 | 9345 | 3.21 | 7243 | SINAPI | TELHA TRAPEZOIDAL EM ACO ZINCADO, SEM PINTURA, ALTURA DE APROXIMADAMENTE 40 MM, ESPESSURA DE 0,50 MM E LARGURA UTIL DE 980 MM | M2 | 100 | 93.45 | 9345 | 3.21 | 7243 | SINAPI | TELHA TRAPEZOIDAL EM ACO ZINCADO, SEM PINTURA, ALTURA DE APROXIMADAMENTE 40 MM, ESPESSURA DE 0,50 MM E LARGURA UTIL DE 980 MM | M2 | 100 | 93.45 | 9345 | 3.21 | 7243 | SINAPI | TELHA TRAPEZOIDAL EM ACO ZINCADO, SEM PINTURA, ALTURA DE APROXIMADAMENTE 40 MM, ESPESSURA DE 0,50 MM E LARGURA UTIL DE 980 MM | M2 | 100 | 93.45 | 9345 | 3.21 | 7243 | SINAPI | TELHA TRAPEZOIDAL EM ACO ZINCADO, SEM PINTURA, ALTURA DE APROXIMADAMENTE 40 MM, ESPESSURA DE 0,50 MM E LARGURA UTIL DE 980 MM | M2 | 100 | 93.45 | 9345 | 3.21 | 7243 | SINAPI | TELHA TRAPEZOIDAL EM ACO ZINCADO, SEM PINTURA, ALTURA DE APROXIMADAMENTE 40 MM, ESPESSURA DE 0,50 MM E LARGURA UTIL DE 980 MM | M2 | 100 | 93.45 | 9345 | 3.21 | 7243 | SINAPI | TELHA TRAPEZOIDAL EM ACO ZINCADO, SEM PINTURA, ALTURA DE APROXIMADAMENTE 40 MM, ESPESSURA DE 0,50 MM E LARGURA UTIL DE 980 MM | M2 | 100 | 93.45 | 9345 | 3.21 | 7243 | SINAPI | TELHA TRAPEZOIDAL EM ACO ZINCADO, SEM PINTURA, ALTURA DE APROXIMADAMENTE 40 MM, ESPESSURA DE 0,50 MM E LARGURA UTIL DE 980 MM | M2 | 100 | 93.45 | 9345 | 3.21 | 7243 | SINAPI | TELHA TRAPEZOIDAL EM ACO ZINCADO, SEM PINTURA, ALTURA DE APROXIMADAMENTE 40 MM, ESPESSURA DE 0,50 MM E LARGURA UTIL DE 980 MM | M2 | 100 | 93.45 | 9345 | 3.21 | 7243 | SINAPI | TELHA TRAPEZOIDAL EM ACO ZINCADO, SEM PINTURA, ALTURA DE APROXIMADAMENTE 40 MM, ESPESSURA DE 0,50 MM E LARGURA UTIL DE 980 MM | M2 | 100 | 93.45 | 9345 | 3.21 | 7243 | SINAPI | TELHA TRAPEZOIDAL EM ACO ZINCADO, SEM PINTURA, ALTURA DE APROXIMADAMENTE 40 MM, ESPESSURA DE 0,50 MM E LARGURA UTIL DE 980 MM | M2 | 100 | 93.45 | 9345 | 3.21 | 7243 | SINAPI | TELHA TRAPEZOIDAL EM ACO ZINCADO, SEM PINTURA, ALTURA DE APROXIMADAMENTE 40 MM, ESPESSURA DE 0,50 MM E LARGURA UTIL DE 980 MM | M2 | 100 | 93.45 | 9345 | 3.21 | 7243 | SINAPI | TELHA TRAPEZOIDAL EM ACO ZINCADO, SEM PINTURA, ALTURA DE APROXIMADAMENTE 40 MM, ESPESSURA DE 0,50 MM E LARGURA UTIL DE 980 MM | M2 | 100 | 93.45 | 9345 | 3.21 | 7243 | SINAPI | TELHA TRAPEZOIDAL EM ACO ZINCADO, SEM PINTURA, ALTURA DE APROXIMADAMENTE 40 MM, ESPESSURA DE 0,50 MM E LARGURA UTIL DE 980 MM | M2 | 100 | 93.45 | 9345 | 3.21 | 7243 | SINAPI | TELHA TRAPEZOIDAL EM ACO ZINCADO, SEM PINTURA, ALTURA DE APROXIMADAMENTE 40 MM, ESPESSURA DE 0,50 MM E LARGURA UTIL DE 980 MM | M2 | 100 | 93.45 | 9345 | 3.21 | 7243 | SINAPI | TELHA TRAPEZOIDAL EM ACO ZINCADO, SEM PINTURA, ALTURA DE APROXIMADAMENTE 40 MM, ESPESSURA DE 0,50 MM E LARGURA UTIL DE 980 MM | M2 | 100 | 93.45 | 9345 | 3.21 | 7243 | SINAPI | TELHA TRAPEZOIDAL EM ACO ZINCADO, SEM PINTURA, ALTURA DE APROXIMADAMENTE 40 MM, ESPESSURA DE 0,50 MM E LARGURA UTIL DE 980 MM | M2 | 100 | 93.45 | 9345 | 3.21 | 7243 | SINAPI | TELHA TRAPEZOIDAL EM ACO ZINCADO, SEM PINTURA, ALTURA DE APROXIMADAMENTE 40 MM, ESPESSURA DE 0,50 MM E LARGURA UTIL DE 980 MM | M2 | 100 | 93.45 | 9345 | 3.21 | 7243 | SINAPI | TELHA TRAPEZOIDAL EM ACO ZINCADO, SEM PINTURA, ALTURA DE APROXIMADAMENTE 40 MM, ESPESSURA DE 0,50 MM E LARGURA UTIL DE 980 MM | M2 | 100 | 93.45 | 9345 | 3.21 | 7243 | SINAPI | TELHA TRAPEZOIDAL EM ACO ZINCADO, SEM PINTURA, ALTURA DE APROXIMADAMENTE 40 MM, ESPESSURA DE 0,50 MM E LARGURA UTIL DE 980 MM | M2 | 100 | 93.45 | 9345 | 3.21 | 7243 | SINAPI | TELHA TRAPEZOIDAL EM ACO ZINCADO, SEM PINTURA, ALTURA DE APROXIMADAMENTE 40 MM, ESPESSURA DE 0,50 MM E LARGURA UTIL DE 980 MM | M2 | 100 | 93.45 | 9345 | 3.21 | 7243 | SINAPI | TELHA TRAPEZOIDAL EM ACO ZINCADO, SEM PINTURA, ALTURA DE APROXIMADAMENTE 40 MM, ESPESSURA DE 0,50 MM E LARGURA UTIL DE 980 MM | M2 | 100 | 93.45 | 9345 | 3.21 | 7243 | SINAPI | TELHA TRAPEZOIDAL EM ACO ZINCADO, SEM PINTURA, ALTURA DE APROXIMADAMENTE 40 MM, ESPESSURA DE 0,50 MM E LARGURA UTIL DE 980 MM | M2 | 100 | 93.45 | 9345 | 3.21 | 7243 | SINAPI | TELHA TRAPEZOIDAL EM ACO ZINCADO, SEM PINTURA, ALTURA DE APROXIMADAMENTE 40 MM, ESPESSURA DE 0,50 MM E LARGURA UTIL DE 980 MM | M2 | 100 | 93.45 | 9345 | 3.21 | 7243 | SINAPI | TELHA TRAPEZOIDAL EM ACO ZINCADO, SEM PINTURA, ALTURA DE APROXIMADAMENTE 40 MM, ESPESSURA DE 0,50 MM E LARGURA UTIL DE 980 MM | M2 | 100 | 93.45 | 9345 | 3.21 | 7243 | SINAPI | TELHA TRAPEZOIDAL EM ACO ZINCADO, SEM PINTURA, ALTURA DE APROXIMADAMENTE 40 MM, ESPESSURA DE 0,50 MM E LARGURA UTIL DE 980 MM | M2 | 100 | 93.45 | 9345 | 3.21 | 7243 | SINAPI | TELHA TRAPEZOIDAL EM ACO ZINCADO, SEM PINTURA, ALTURA DE APROXIMADAMENTE 40 MM, ESPESSURA DE 0,50 MM E LARGURA UTIL DE 980 MM | M2 | 100 | 93.45 | 9345 | 3.21 | 7243 | SINAPI | TELHA TRAPEZOIDAL EM ACO ZINCADO, SEM PINTURA, ALTURA DE APROXIMADAMENTE 40 MM, ESPESSURA DE 0,50 MM E LARGURA UTIL DE 980 MM | M2 | 100 | 93.45 | 9345 | 3.21 | 7243 | SINAPI | TELHA TRAPEZOIDAL EM ACO ZINCADO, SEM PINTURA, ALTURA DE APROXIMADAMENTE 40 MM, ESPESSURA DE 0,50 MM E LARGURA UTIL DE 980 MM | M2 | 100 | 93.45 | 9345 | 3.21 | 7243 | SINAPI | TELHA TRAPEZOIDAL EM ACO ZINCADO, SEM PINTURA, ALTURA DE APROXIMADAMENTE 40 MM, ESPESSURA DE 0,50 MM E LARGURA UTIL DE 980 MM | M2 | 100 | 93.45 | 9345 | 3.21 | 7243 | SINAPI | TELHA TRAPEZOIDAL EM ACO ZINCADO, SEM PINTURA, ALTURA DE APROXIMADAMENTE 40 MM, ESPESSURA DE 0,50 MM E LARGURA UTIL DE 980 MM | M2 | 100 | 93.45 | 9345 | 3.21 | 7243 | SINAPI | TELHA TRAPEZOIDAL EM ACO ZINCADO, SEM PINTURA, ALTURA DE APROXIMADAMENTE 40 MM, ESPESSURA DE 0,50 MM E LARGURA UTIL DE 980 MM | M2 | 100 | 93.45 | 9345 | 3.21 | 7243 | SINAPI | TELHA TRAPEZOIDAL EM ACO ZINCADO, SEM PINTURA, ALTURA DE APROXIMADAMENTE 40 MM, ESPESSURA DE 0,50 MM E LARGURA UTIL DE 980 MM | M2 | 100 | 93.45 | 9345 | 3.21 | 7243 | SINAPI | TELHA TRAPEZOIDAL EM ACO ZINCADO, SEM PINTURA, ALTURA DE APROXIMADAMENTE 40 MM, ESPESSURA DE 0,50 MM E LARGURA UTIL DE 980 MM | M2 | 100 | 93.45 | 9345 | 3.21 | 7243 | SINAPI | TELHA TRAPEZOIDAL EM ACO ZINCADO, SEM PINTURA, ALTURA DE APROXIMADAMENTE 40 MM, ESPESSURA DE 0,50 MM E LARGURA UTIL DE 980 MM | M2 | 100 | 93.45 | 9345 | 3.21 | 7243 | SINAPI | TELHA TRAPEZOIDAL EM ACO ZINCADO, SEM PINTURA, ALTURA DE APROXIMADAMENTE 40 MM, ESPESSURA DE 0,50 MM E LARGURA UTIL DE 980 MM | M2 | 100 | 93.45 | 9345 | 3.21 | 7243 | SINAPI | TELHA TRAPEZOIDAL EM ACO ZINCADO, SEM PINTURA, ALTURA DE APROXIMADAMENTE 40 MM, ESPESSURA DE 0,50 MM E LARGURA UTIL DE 980 MM | M2 | 100 | 93.45 | 9345 | 3.21 | 7243 | SINAPI | TELHA TRAPEZOIDAL EM ACO ZINCADO, SEM PINTURA, ALTURA DE APROXIMADAMENTE 40 MM, ESPESSURA DE 0,50 MM E LARGURA UTIL DE 980 MM | M2 | 100 | 93.45 | 9345 | 3.21 | 7243 | SINAPI | TELHA TRAPEZOIDAL EM ACO ZINCADO, SEM PINTURA, ALTURA DE APROXIMADAMENTE 40 MM, ESPESSURA DE 0,50 MM E LARGURA UTIL DE 980 MM | M2 | 100 | 93.45 | 9345 | 3.21 | 7243 | SINAPI | TELHA TRAPEZOIDAL EM ACO ZINCADO, SEM PINTURA, ALTURA DE APROXIMADAMENTE 40 MM, ESPESSURA DE 0,50 MM E LARGURA UTIL DE 980 MM | M2 | 100 | 93.45 | 9345 | 3.21 | 7243 | SINAPI | TELHA TRAPEZOIDAL EM ACO ZINCADO, SEM PINTURA, ALTURA DE APROXIMADAMENTE 40 MM, ESPESSURA DE 0,50 MM E LARGURA UTIL DE 980 MM | M2 | 100 | 93.45 | 9345 | 3.21 | 7243 | SINAPI | TELHA TRAPEZOIDAL EM ACO ZINCADO, SEM PINTURA, ALTURA DE APROXIMADAMENTE 40 MM, ESPESSURA DE 0,50 MM E LARGURA UTIL DE 980 MM | M2 | 100 | 93.45 | 9345 | 3.21 | 7243 | SINAPI | TELHA TRAPEZOIDAL EM ACO ZINCADO, SEM PINTURA, ALTURA DE APROXIMADAMENTE 40 MM, ESPESSURA DE 0,50 MM E LARGURA UTIL DE 980 MM | M2 | 100 | 93.45 | 9345 | 3.21 | 7243 | SINAPI | TELHA TRAPEZOIDAL EM ACO ZINCADO, SEM PINTURA, ALTURA DE APROXIMADAMENTE 40 MM, ESPESSURA DE 0,50 MM E LARGURA UTIL DE 980 MM | M2 | 100 | 93.45 | 9345 | 3.21 | 7243 | SINAPI | TELHA TRAPEZOIDAL EM ACO ZINCADO, SEM PINTURA, ALTURA DE APROXIMADAMENTE 40 MM, ESPESSURA DE 0,50 MM E LARGURA UTIL DE 980 MM | M2 | 100 | 93.45 | 9345 | 3.21 | 7243 | SINAPI | TELHA TRAPEZOIDAL EM ACO ZINCADO, SEM PINTURA, ALTURA DE APROXIMADAMENTE 40 MM, ESPESSURA DE 0,50 MM E LARGURA UTIL DE 980 MM | M2 | 100 | 93.45 | 9345 | 3.21 | 7243 | SINAPI | TELHA TRAPEZOIDAL EM ACO ZINCADO, SEM PINTURA, ALTURA DE APROXIMADAMENTE 40 MM, ESPESSURA DE 0,50 MM E LARGURA UTIL DE 980 MM | M2 | 100 | 93.45 | 9345 | 3.21 | 7243 | SINAPI | TELHA TRAPEZOIDAL EM ACO ZINCADO, SEM PINTURA, ALTURA DE APROXIMADAMENTE 40 MM, ESPESSURA DE 0,50 MM E LARGURA UTIL DE 980 MM | M2 | 100 | 93.45 | 9345 | 3.21 | 7243 | SINAPI | TELHA TRAPEZOIDAL EM ACO ZINCADO, SEM PINTURA, ALTURA DE APROXIMADAMENTE 40 MM, ESPESSURA DE 0,50 MM E LARGURA UTIL DE 980 MM | M2 | 100 | 93.45 | 9345 | 3.21 | 7243 | SINAPI | TELHA TRAPEZOIDAL EM ACO ZINCADO, SEM PINTURA, ALTURA DE APROXIMADAMENTE 40 MM, ESPESSURA DE 0,50 MM E LARGURA UTIL DE 980 MM | M2 | 100 | 93.45 | 9345 | 3.21 | 7243 | SINAPI | TELHA TRAPEZOIDAL EM ACO ZINCADO, SEM PINTURA, ALTURA DE APROXIMADAMENTE 40 MM, ESPESSURA DE 0,50 MM E LARGURA UTIL DE 980 MM | M2 | 100 | 93.45 | 9345 | 3.21 | 7243 | SINAPI | TELHA TRAPEZOIDAL EM ACO ZINCADO, SEM PINTURA, ALTURA DE APROXIMADAMENTE 40 MM, ESPESSURA DE 0,50 MM E LARGURA UTIL DE 980 MM | M2 | 100 | 93.45 | 9345 | 3.21 | 7243 | SINAPI | TELHA TRAPEZOIDAL EM ACO ZINCADO, SEM PINTURA, ALTURA DE APROXIMADAMENTE 40 MM, ESPESSURA DE 0,50 MM E LARGURA UTIL DE 980 MM | M2 | 100 | 93.45 | 9345 | 3.21 | 7243 | SINAPI | TELHA TRAPEZOIDAL EM ACO ZINCADO, SEM PINTURA, ALTURA DE APROXIMADAMENTE 40 MM, ESPESSURA DE 0,50 MM E LARGURA UTIL DE 980 MM | M2 | 100 | 93.45 | 9345 | 3.21 | 7243 | SINAPI | TELHA TRAPEZOIDAL EM ACO ZINCADO, SEM PINTURA, ALTURA DE APROXIMADAMENTE 40 MM, ESPESSURA DE 0,50 MM E LARGURA UTIL DE 980 MM | M2 | 100 | 93.45 | 9345 | 3.21 | 7243 | SINAPI | TELHA TRAPEZOIDAL EM ACO ZINCADO, SEM PINTURA, ALTURA DE APROXIMADAMENTE 40 MM, ESPESSURA DE 0,50 MM E LARGURA UTIL DE 980 MM | M2 | 100 | 93.45 | 9345 | 3.21 | 7243 | SINAPI | TELHA TRAPEZOIDAL EM ACO ZINCADO, SEM PINTURA, ALTURA DE APROXIMADAMENTE 40 MM, ESPESSURA DE 0,50 MM E LARGURA UTIL DE 980 MM | M2 | 100 | 93.45 | 9345 | 3.21 | 7243 | SINAPI | TELHA TRAPEZOIDAL EM ACO ZINCADO, SEM PINTURA, ALTURA DE APROXIMADAMENTE 40 MM, ESPESSURA DE 0,50 MM E LARGURA UTIL DE 980 MM | M2 | 100 | 93.45 | 9345 | 3.21 | 7243 | SINAPI | TELHA TRAPEZOIDAL EM ACO ZINCADO, SEM PINTURA, ALTURA DE APROXIMADAMENTE 40 MM, ESPESSURA DE 0,50 MM E LARGURA UTIL DE 980 MM | M2 | 100 | 93.45 | 9345 | 3.21 | 7243 | SINAPI | TELHA TRAPEZOIDAL EM ACO ZINCADO, SEM PINTURA, ALTURA DE APROXIMADAMENTE 40 MM, ESPESSURA DE 0,50 MM E LARGURA UTIL DE 980 MM | M2 | 100 | 93.45 | 9345 | 3.21 | 7243 | SINAPI | TELHA TRAPEZOIDAL EM ACO ZINCADO, SEM PINTURA, ALTURA DE APROXIMADAMENTE 40 MM, ESPESSURA DE 0,50 MM E LARGURA UTIL DE 980 MM | M2 | 100 | 93.45 | 9345 | 3.21 | 7243 | SINAPI | TELHA TRAPEZOIDAL EM ACO ZINCADO, SEM PINTURA, ALTURA DE APROXIMADAMENTE 40 MM, ESPESSURA DE 0,50 MM E LARGURA UTIL DE 980 MM | M2 | 100 | 93.45 | 9345 | 3.21 | 7243 | SINAPI | TELHA TRAPEZOIDAL EM ACO ZINCADO, SEM PINTURA, ALTURA DE APROXIMADAMENTE 40 MM, ESPESSURA DE 0,50 MM E LARGURA UTIL DE 980 MM | M2 | 100 | 93.45 | 9345 | 3.21 | 7243 | SINAPI | TELHA TRAPEZOIDAL EM ACO ZINCADO, SEM PINTURA, ALTURA DE APROXIMADAMENTE 40 MM, ESPESSURA DE 0,50 MM E LARGURA UTIL DE 980 MM | M2 | 100 | 93.45 | 9345 | 3.21 | 7243 | SINAPI | TELHA TRAPEZOIDAL EM ACO ZINCADO, SEM PINTURA, ALTURA DE APROXIMADAMENTE 40 MM, ESPESSURA DE 0,50 MM E LARGURA UTIL DE 980 MM | M2 | 100 | 93.45 | 9345 | 3.21 | 7243 | SINAPI | TELHA TRAPEZOIDAL EM ACO ZINCADO, SEM PINTURA, ALTURA DE APROXIMADAMENTE 40 MM, ESPESSURA DE 0,50 MM E LARGURA UTIL DE 980 MM | M2 | 100 | 93.45 | 9345 | 3.21 | 7243 | SINAPI | TELHA TRAPEZOIDAL EM ACO ZINCADO, SEM PINTURA, ALTURA DE APROXIMADAMENTE 40 MM, ESPESSURA DE 0,50 MM E LARGURA UTIL DE 980 MM | M2 | 100 | 93.45 | 9345 | 3.21 | 7243 | SINAPI | TELHA TRAPEZOIDAL EM ACO ZINCADO, SEM PINTURA, ALTURA DE APROXIMADAMENTE 40 MM, ESPESSURA DE 0,50 MM E LARGURA UTIL DE 980 MM | M2 | 100 | 93.45 | 9345 | 3.21 | 7243 | SINAPI | TELHA TRAPEZOIDAL EM ACO ZINCADO, SEM PINTURA, ALTURA DE APROXIMADAMENTE 40 MM, ESPESSURA DE 0,50 MM E LARGURA UTIL DE 980 MM | M2 | 100 | 93.45 | 9345 | 3.21 | 7243 | SINAPI | TELHA TRAPEZOIDAL EM ACO ZINCADO, SEM PINTURA, ALTURA DE APROXIMADAMENTE 40 MM, ESPESSURA DE 0,50 MM E LARGURA UTIL DE 980 MM | M2 | 100 | 93.45 | 9345 | 3.21 | 7243 | SINAPI | TELHA TRAPEZOIDAL EM ACO ZINCADO, SEM PINTURA, ALTURA DE APROXIMADAMENTE 40 MM, ESPESSURA DE 0,50 MM E LARGURA UTIL DE 980 MM | M2 | 100 | 93.45 | 9345 | 3.21 | 7243 | SINAPI | TELHA TRAPEZOIDAL EM ACO ZINCADO, SEM PINTURA, ALTURA DE APROXIMADAMENTE 40 MM, ESPESSURA DE 0,50 MM E LARGURA UTIL DE 980 MM | M2 | 100 | 93.45 | 9345 | 3.21 | 7243 | SINAPI | TELHA TRAPEZOIDAL EM ACO ZINCADO, SEM PINTURA, ALTURA DE APROXIMADAMENTE 40 MM, ESPESSURA DE 0,50 MM E LARGURA UTIL DE 980 MM | M2 | 100 | 93.45 | 9345 | 3.21 | 7243 | SINAPI | TELHA TRAPEZOIDAL EM ACO ZINCADO, SEM PINTURA, ALTURA DE APROXIMADAMENTE 40 MM, ESPESSURA DE 0,50 MM E LARGURA UTIL DE 980 MM | M2 | 100 | 93.45 | 9345 | 3.21 | 7243 | SINAPI | TELHA TRAPEZOIDAL EM ACO ZINCADO, SEM PINTURA, ALTURA DE APROXIMADAMENTE 40 MM, ESPESSURA DE 0,50 MM E LARGURA UTIL DE 980 MM | M2 | 100 | 93.45 | 9345 | 3.21 | 7243 | SINAPI | TELHA TRAPEZOIDAL EM ACO ZINCADO, SEM PINTURA, ALTURA DE APROXIMADAMENTE 40 MM, ESPESSURA DE 0,50 MM E LARGURA UTIL DE 980 MM | M2 | 100 | 93.45 | 9345 | 3.21 | 7243 | SINAPI | TELHA TRAPEZOIDAL EM ACO ZINCADO, SEM PINTURA, ALTURA DE APROXIMADAMENTE 40 MM, ESPESSURA DE 0,50 MM E LARGURA UTIL DE 980 MM | M2 | 100 | 93.45 | 9345 | 3.21 | 7243 | SINAPI | TELHA TRAPEZOIDAL EM ACO ZINCADO, SEM PINTURA, ALTURA DE APROXIMADAMENTE 40 MM, ESPESSURA DE 0,50 MM E LARGURA UTIL DE 980 MM | M2 | 100 | 93.45 | 9345 | 3.21 | 7243 | SINAPI | TELHA TRAPEZOIDAL EM ACO ZINCADO, SEM PINTURA, ALTURA DE APROXIMADAMENTE 40 MM, ESPESSURA DE 0,50 MM E LARGURA UTIL DE 980 MM | M2 | 100 | 93.45 | 9345 | 3.21 | 7243 | SINAPI | TELHA TRAPEZOIDAL EM ACO ZINCADO, SEM PINTURA, ALTURA DE APROXIMADAMENTE 40 MM, ESPESSURA DE 0,50 MM E LARGURA UTIL DE 980 MM | M2 | 100 | 93.45 | 9345 | 3.21 | 7243 | SINAPI | TELHA TRAPEZOIDAL EM ACO ZINCADO, SEM PINTURA, ALTURA DE APROXIMADAMENTE 40 MM, ESPESSURA DE 0,50 MM E LARGURA UTIL DE 980 MM | M2 | 100 | 93.45 | 9345 | 3.21 | 7243 | SINAPI | TELHA TRAPEZOIDAL EM ACO ZINCADO, SEM PINTURA, ALTURA DE APROXIMADAMENTE 40 MM, ESPESSURA DE 0,50 MM E LARGURA UTIL DE 980 MM | M2 | 100 | 93.45 | 9345 | 3.21 | 7243 | SINAPI | TELHA TRAPEZOIDAL EM ACO ZINCADO, SEM PINTURA, ALTURA DE APROXIMADAMENTE 40 MM, ESPESSURA DE 0,50 MM E LARGURA UTIL DE 980 MM | M2 | 100 | 93.45 | 9345 | 3.21 | 7243 | SINAPI | TELHA TRAPEZOIDAL EM ACO ZINCADO, SEM PINTURA, ALTURA DE APROXIMADAMENTE 40 MM, ESPESSURA DE 0,50 MM E LARGURA UTIL DE 980 MM | M2 | 100 | 93.45 | 9345 | 3.21 | 7243 | SINAPI | TELHA TRAPEZOIDAL EM ACO ZINCADO, SEM PINTURA, ALTURA DE APROXIMADAMENTE 40 MM, ESPESSURA DE 0,50 MM E LARGURA UTIL DE 980 MM | M2 | 100 | 93.45 | 9345 | 3.21 | 7243 | SINAPI | TELHA TRAPEZOIDAL EM ACO ZINCADO, SEM PINTURA, ALTURA DE APROXIMADAMENTE 40 MM, ESPESSURA DE 0,50 MM E LARGURA UTIL DE 980 MM | M2 | 100 | 93.45 | 9345 | 3.21 | 7243 | SINAPI | TELHA TRAPEZOIDAL EM ACO ZINCADO, SEM PINTURA, ALTURA DE APROXIMADAMENTE 40 MM, ESPESSURA DE 0,50 MM E LARGURA UTIL DE 980 MM | M2 | 100 | 93.45 | 9345 | 3.21 | 7243 | SINAPI | TELHA TRAPEZOIDAL EM ACO ZINCADO, SEM PINTURA, ALTURA DE APROXIMADAMENTE 40 MM, ESPESSURA DE 0,50 MM E LARGURA UTIL DE 980 MM | M2 | 100 | 93.45 | 9345 | 3.21 | 7243 | SINAPI | TELHA TRAPEZOIDAL EM ACO ZINCADO, SEM PINTURA, ALTURA DE APROXIMADAMENTE 40 MM, ESPESSURA DE 0,50 MM E LARGURA UTIL DE 980 MM | M2 | 100 | 93.45 | 9345 | 3.21 | 7243 | SINAPI | TELHA TRAPEZOIDAL EM ACO ZINCADO, SEM PINTURA, ALTURA DE APROXIMADAMENTE 40 MM, ESPESSURA DE 0,50 MM E LARGURA UTIL DE 980 MM | M2 | 100 | 93.45 | 9345 | 3.21 | 7243 | SINAPI | TELHA TRAPEZOIDAL EM ACO ZINCADO, SEM PINTURA, ALTURA DE APROXIMADAMENTE 40 MM, ESPESSURA DE 0,50 MM E LARGURA UTIL DE 980 MM | M2 | 100 | 93.45 | 9345 | 3.21 | 7243 | SINAPI | TELHA TRAPEZOIDAL EM ACO ZINCADO, SEM PINTURA, ALTURA DE APROXIMADAMENTE 40 MM, ESPESSURA DE 0,50 MM E LARGURA UTIL DE 980 MM | M2 | 100 | 93.45 | 9345 | 3.21 | 7243 | SINAPI | TELHA TRAPEZOIDAL EM ACO ZINCADO, SEM PINTURA, ALTURA DE APROXIMADAMENTE 40 MM, ESPESSURA DE 0,50 MM E LARGURA UTIL DE 980 MM | M2 | 100 | 93.45 | 9345 | 3.21 | 7243 | SINAPI | TELHA TRAPEZOIDAL EM ACO ZINCADO, SEM PINTURA, ALTURA DE APROXIMADAMENTE 40 MM, ESPESSURA DE 0,50 MM E LARGURA UTIL DE 980 MM | M2 | 100 | 93.45 | 9345 | 3.21 | 7243 | SINAPI | TELHA TRAPEZOIDAL EM ACO ZINCADO, SEM PINTURA, ALTURA DE APROXIMADAMENTE 40 MM, ESPESSURA DE 0,50 MM E LARGURA UTIL DE 980 MM | M2 | 100 | 93.45 | 9345 | 3.21 | 7243 | SINAPI | TELHA TRAPEZOIDAL EM ACO ZINCADO, SEM PINTURA, ALTURA DE APROXIMADAMENTE 40 MM, ESPESSURA DE 0,50 MM E LARGURA UTIL DE 980 MM | M2 | 100 | 93.45 | 9345 | 3.21 | 7243 | SINAPI | TELHA TRAPEZOIDAL EM ACO ZINCADO, SEM PINTURA, ALTURA DE APROXIMADAMENTE 40 MM, ESPESSURA DE 0,50 MM E LARGURA UTIL DE 980 MM | M2 | 100 | 93.45 | 9345 | 3.21 | 7243 | SINAPI | TELHA TRAPEZOIDAL EM ACO ZINCADO, SEM PINTURA, ALTURA DE APROXIMADAMENTE 40 MM, ESPESSURA DE 0,50 MM E LARGURA UTIL DE 980 MM | M2 | 100 | 93.45 | 9345 | 3.21 | 7243 | SINAPI | TELHA TRAPEZOIDAL EM ACO ZINCADO, SEM PINTURA, ALTURA DE APROXIMADAMENTE 40 MM, ESPESSURA DE 0,50 MM E LARGURA UTIL DE 980 MM | M2 | 100 | 93.45 | 9345 | 3.21 | 7243 | SINAPI | TELHA TRAPEZOIDAL EM ACO ZINCADO, SEM PINTURA, ALTURA DE APROXIMADAMENTE 40 MM, ESPESSURA DE 0,50 MM E LARGURA UTIL DE 980 MM | M2 | 100 | 93.45 | 9345 | 3.21 | 7243 | SINAPI | TELHA TRAPEZOIDAL EM ACO ZINCADO, SEM PINTURA, ALTURA DE APROXIMADAMENTE 40 MM, ESPESSURA DE 0,50 MM E LARGURA UTIL DE 980 MM | M2 | 100 | 93.45 | 9345 | 3.21 | 7243 | SINAPI | TELHA TRAPEZOIDAL EM ACO ZINCADO, SEM PINTURA, ALTURA DE APROXIMADAMENTE 40 MM, ESPESSURA DE 0,50 MM E LARGURA UTIL DE 980 MM | M2 | 100 | 93.45 | 9345 | 3.21 | 7243 | SINAPI | TELHA TRAPEZOIDAL EM ACO ZINCADO, SEM PINTURA, ALTURA DE APROXIMADAMENTE 40 MM, ESPESSURA DE 0,50 MM E LARGURA UTIL DE 980 MM | M2 | 100 | 93.45 | 9345 | 3.21 | 7243 | SINAPI | TELHA TRAPEZOIDAL EM ACO ZINCADO, SEM PINTURA, ALTURA DE APROXIMADAMENTE 40 MM, ESPESSURA DE 0,50 MM E LARGURA UTIL DE 980 MM | M2 | 100 | 93.45 | 9345 | 3.21 | 7243 | SINAPI | TELHA TRAPEZOIDAL EM ACO ZINCADO, SEM PINTURA, ALTURA DE APROXIMADAMENTE 40 MM, ESPESSURA DE 0,50 MM E LARGURA UTIL DE 980 MM | M2 | 100 | 93.45 | 9345 | 3.21 | 7243 | SINAPI | TELHA TRAPEZOIDAL EM ACO ZINCADO, SEM PINTURA, ALTURA DE APROXIMADAMENTE 40 MM, ESPESSURA DE 0,50 MM E LARGURA UTIL DE 980 MM | M2 | 100 | 93.45 | 9345 | 3.21 | 7243 | SINAPI | TELHA TRAPEZOIDAL EM ACO ZINCADO, SEM PINTURA, ALTURA DE APROXIMADAMENTE 40 MM, ESPESSURA DE 0,50 MM E LARGURA UTIL DE 980 MM | M2 | 100 | 93.45 | 9345 | 3.21 | 7243 | SINAPI | TELHA TRAPEZOIDAL EM ACO ZINCADO, SEM PINTURA, ALTURA DE APROXIMADAMENTE 40 MM, ESPESSURA DE 0,50 MM E LARGURA UTIL DE 980 MM | M2 | 100 | 93.45 | 9345 | 3.21 | 7243 | SINAPI | TELHA TRAPEZOIDAL EM ACO ZINCADO, SEM PINTURA, ALTURA DE APROXIMADAMENTE 40 MM, ESPESSURA DE 0,50 MM E LARGURA UTIL DE 980 MM | M2 | 100 | 93.45 | 9345 | 3.21 | 7243 | SINAPI | TELHA TRAPEZOIDAL EM ACO ZINCADO, SEM PINTURA, ALTURA DE APROXIMADAMENTE 40 MM, ESPESSURA DE 0,50 MM E LARGURA UTIL DE 980 MM | M2 | 100 | 93.45 | 9345 | 3.21 | 7243 | SINAPI | TELHA TRAPEZOIDAL EM ACO ZINCADO, SEM PINTURA, ALTURA DE APROXIMADAMENTE 40 MM, ESPESSURA DE 0,50 MM E LARGURA UTIL DE 980 MM | M2 | 100 | 93.45 | 9345 | 3.21 | 7243 | SINAPI | TELHA TRAPEZOIDAL EM ACO ZINCADO, SEM PINTURA, ALTURA DE APROXIMADAMENTE 40 MM, ESPESSURA DE 0,50 MM E LARGURA UTIL DE 980 MM | M2 | 100 | 93.45 | 9345 | 3.21 | 7243 | SINAPI | TELHA TRAPEZOIDAL EM ACO ZINCADO, SEM PINTURA, ALTURA DE APROXIMADAMENTE 40 MM, ESPESSURA DE 0,50 MM E LARGURA UTIL DE 980 MM | M2 | 100 | 93.45 | 9345 | 3.21 | 7243 | SINAPI | TELHA TRAPEZOIDAL EM ACO ZINCADO, SEM PINTURA, ALTURA DE APROXIMADAMENTE 40 MM, ESPESSURA DE 0,50 MM E LARGURA UTIL DE 980 MM | M2 | 100 | 93.45 | 9345 | 3.21 | 7243 | SINAPI | TELHA TRAPEZOIDAL EM ACO ZINCADO, SEM PINTURA, ALTURA DE APROXIMADAMENTE 40 MM, ESPESSURA DE 0,50 MM E LARGURA UTIL DE 980 MM | M2 | 100 | 93.45 | 9345 | 3.21 | 7243 | SINAPI | TELHA TRAPEZOIDAL EM ACO ZINCADO, SEM PINTURA, ALTURA DE APROXIMADAMENTE 40 MM, ESPESSURA DE 0,50 MM E LARGURA UTIL DE 980 MM | M2 | 100 | 93.45 | 9345 | 3.21 | 7243 | SINAPI | TELHA TRAPEZOIDAL EM ACO ZINCADO, SEM PINTURA, ALTURA DE APROXIMADAMENTE 40 MM, ESPESSURA DE 0,50 MM E LARGURA UTIL DE 980 MM | M2 | 100 | 93.45 | 9345 | 3.21 | 7243 | SINAPI | TELHA TRAPEZOIDAL EM ACO ZINCADO, SEM PINTURA, ALTURA DE APROXIMADAMENTE 40 MM, ESPESSURA DE 0,50 MM E LARGURA UTIL DE 980 MM | M2 | 100 | 93.45 | 9345 | 3.21 | 7243 | SINAPI | TELHA TRAPEZOIDAL EM ACO ZINCADO, SEM PINTURA, ALTURA DE APROXIMADAMENTE 40 MM, ESPESSURA DE 0,50 MM E LARGURA UTIL DE 980 MM | M2 | 100 | 93.45 | 9345 | 3.21 | 7243 | SINAPI | TELHA TRAPEZOIDAL EM ACO ZINCADO, SEM PINTURA, ALTURA DE APROXIMADAMENTE 40 MM, ESPESSURA DE 0,50 MM E LARGURA UTIL DE 980 MM | M2 | 100 | 93.45 | 9345 | 3.21 | 7243 | SINAPI | TELHA TRAPEZOIDAL EM ACO ZINCADO, SEM PINTURA, ALTURA DE APROXIMADAMENTE 40 MM, ESPESSURA DE 0,50 MM E LARGURA UTIL DE 980 MM | M2 | 100 | 93.45 | 9345 | 3.21 | 7243 | SINAPI | TELHA TRAPEZOIDAL EM ACO ZINCADO, SEM PINTURA, ALTURA DE APROXIMADAMENTE 40 MM, ESPESSURA DE 0,50 MM E LARGURA UTIL DE 980 MM | M2 | 100 | 93.45 | 9345 | 3.21 | 7243 | SINAPI | TELHA TRAPEZOIDAL EM ACO ZINCADO, SEM PINTURA, ALTURA DE APROXIMADAMENTE 40 MM, ESPESSURA DE 0,50 MM E LARGURA UTIL DE 980 MM | M2 | 100 | 93.45 | 9345 | 3.21 | 7243 | SINAPI | TELHA TRAPEZOIDAL EM ACO ZINCADO, SEM PINTURA, ALTURA DE APROXIMADAMENTE 40 MM, ESPESSURA DE 0,50 MM E LARGURA UTIL DE 980 MM | M2 | 100 | 93.45 | 9345 | 3.21 | 7243 | SINAPI | TELHA TRAPEZOIDAL EM ACO ZINCADO, SEM PINTURA, ALTURA DE APROXIMADAMENTE 40 MM, ESPESSURA DE 0,50 MM E LARGURA UTIL DE 980 MM | M2 | 100 | 93.45 | 9345 | 3.21 | 7243 | SINAPI | TELHA TRAPEZOIDAL EM ACO ZINCADO, SEM PINTURA, ALTURA DE APROXIMADAMENTE 40 MM, ESPESSURA DE 0,50 MM E LARGURA UTIL DE 980 MM | M2 | 100 | 93.45 | 9345 | 3.21 | 7243 | SINAPI | TELHA TRAPEZOIDAL EM ACO ZINCADO, SEM PINTURA, ALTURA DE APROXIMADAMENTE 40 MM, ESPESSURA DE 0,50 MM E LARGURA UTIL DE 980 MM | M2 | 100 | 93.45 | 9345 | 3.21 | 7243 | SINAPI | TELHA TRAPEZOIDAL EM ACO ZINCADO, SEM PINTURA, ALTURA DE APROXIMADAMENTE 40 MM, ESPESSURA DE 0,50 MM E LARGURA UTIL DE 980 MM | M2 | 100 | 93.45 | 9345 | 3.21 | 7243 | SINAPI | TELHA TRAPEZOIDAL EM ACO ZINCADO, SEM PINTURA, ALTURA DE APROXIMADAMENTE 40 MM, ESPESSURA DE 0,50 MM E LARGURA UTIL DE 980 MM | M2 | 100 | 93.45 | 9345 | 3.21 | 7243 | SINAPI | TELHA TRAPEZOIDAL EM ACO ZINCADO, SEM PINTURA, ALTURA DE APROXIMADAMENTE 40 MM, ESPESSURA DE 0,50 MM E LARGURA UTIL DE 980 MM | M2 | 100 | 93.45 | 9345 | 3.21 | 7243 | SINAPI | TELHA TRAPEZOIDAL EM ACO ZINCADO, SEM PINTURA, ALTURA DE APROXIMADAMENTE 40 MM, ESPESSURA DE 0,50 MM E LARGURA UTIL DE 980 MM | M2 | 100 | 93.45 | 9345 | 3.21 | 7243 | SINAPI | TELHA TRAPEZOIDAL EM ACO ZINCADO, SEM PINTURA, ALTURA DE APROXIMADAMENTE 40 MM, ESPESSURA DE 0,50 MM E LARGURA UTIL DE 980 MM | M2 | 100 | 93.45 | 9345 | 3.21 | 7243 | SINAPI | TELHA TRAPEZOIDAL EM ACO ZINCADO, SEM PINTURA, ALTURA DE APROXIMADAMENTE 40 MM, ESPESSURA DE 0,50 MM E LARGURA UTIL DE 980 MM | M2 | 100 | 93.45 | 9345 | 3.21 | 7243 | SINAPI | TELHA TRAPEZOIDAL EM ACO ZINCADO, SEM PINTURA, ALTURA DE APROXIMADAMENTE 40 MM, ESPESSURA DE 0,50 MM E LARGURA UTIL DE 980 MM | M2 | 100 | 93.45 | 9345 | 3.21 | 7243 | SINAPI | TELHA TRAPEZOIDAL EM ACO ZINCADO, SEM PINTURA, ALTURA DE APROXIMADAMENTE 40 MM, ESPESSURA DE 0,50 MM E LARGURA UTIL DE 980 MM | M2 | 100 | 93.45 | 9345 | 3.21 | 7243 | SINAPI | TELHA TRAPEZOIDAL EM ACO ZINCADO, SEM PINTURA, ALTURA DE APROXIMADAMENTE 40 MM, ESPESSURA DE 0,50 MM E LARGURA UTIL DE 980 MM | M2 | 100 | 93.45 | 9345 | 3.21 | 7243 | SINAPI | TELHA TRAPEZOIDAL EM ACO ZINCADO, SEM PINTURA, ALTURA DE APROXIMADAMENTE 40 MM, ESPESSURA DE 0,50 MM E LARGURA UTIL DE 980 MM | M2 | 100 | 93.45 | 9345 | 3.21 | 7243 | SINAPI | TELHA TRAPEZOIDAL EM ACO ZINCADO, SEM PINTURA, ALTURA DE APROXIMADAMENTE 40 MM, ESPESSURA DE 0,50 MM E LARGURA UTIL DE 980 MM | M2 | 100 | 93.45 | 9345 | 3.21 | 7243 | SINAPI | TELHA TRAPEZOIDAL EM ACO ZINCADO, SEM PINTURA, ALTURA DE APROXIMADAMENTE 40 MM, ESPESSURA DE 0,50 MM E LARGURA UTIL DE 980 MM | M2 | 100 | 93.45 | 9345 | 3.21 | 7243 | SINAPI | TELHA TRAPEZOIDAL EM ACO ZINCADO, SEM PINTURA, ALTURA DE APROXIMADAMENTE 40 MM, ESPESSURA DE 0,50 MM E LARGURA UTIL DE 980 MM | M2 | 100 | 93.45 | 9345 | 3.21 | 7243 | SINAPI | TELHA TRAPEZOIDAL EM ACO ZINCADO, SEM PINTURA, ALTURA DE APROXIMADAMENTE 40 MM, ESPESSURA DE 0,50 MM E LARGURA UTIL DE 980 MM | M2 | 100 | 93.45 | 9345 | 3.21 | 7243 | SINAPI | TELHA TRAPEZOIDAL EM ACO ZINCADO, SEM PINTURA, ALTURA DE APROXIMADAMENTE 40 MM, ESPESSURA DE 0,50 MM E LARGURA UTIL DE 980 MM | M2 | 100 | 93.45 | 9345 | 3.21 | 7243 | SINAPI | TELHA TRAPEZOIDAL EM ACO ZINCADO, SEM PINTURA, ALTURA DE APROXIMADAMENTE 40 MM, ESPESSURA DE 0,50 MM E LARGURA UTIL DE 980 MM | M2 | 100 | 93.45 | 9345 | 3.21 | 7243 | SINAPI | TELHA TRAPEZOIDAL EM ACO ZINCADO, SEM PINTURA, ALTURA DE APROXIMADAMENTE 40 MM, ESPESSURA DE 0,50 MM E LARGURA UTIL DE 980 MM | M2 | 100 | 93.45 | 9345 | 3.21 | 7243 | SINAPI | TELHA TRAPEZOIDAL EM ACO ZINCADO, SEM PINTURA, ALTURA DE APROXIMADAMENTE 40 MM, ESPESSURA DE 0,50 MM E LARGURA UTIL DE 980 MM | M2 | 100 | 93.45 | 9345 | 3.21 | 7243 | SINAPI | TELHA TRAPEZOIDAL EM ACO ZINCADO, SEM PINTURA, ALTURA DE APROXIMADAMENTE 40 MM, ESPESSURA DE 0,50 MM E LARGURA UTIL DE 980 MM | M2 | 100 | 93.45 | 9345 | 3.21 | 7243 | SINAPI | TELHA TRAPEZOIDAL EM ACO ZINCADO, SEM PINTURA, ALTURA DE APROXIMADAMENTE 40 MM, ESPESSURA DE 0,50 MM E LARGURA UTIL DE 980 MM | M2 | 100 | 93.45 | 9345 | 3.21 | 7243 | SINAPI | TELHA TRAPEZOIDAL EM ACO ZINCADO, SEM PINTURA, ALTURA DE APROXIMADAMENTE 40 MM, ESPESSURA DE 0,50 MM E LARGURA UTIL DE 980 MM | M2 | 100 | 93.45 | 9345 | 3.21 | 7243 | SINAPI | TELHA TRAPEZOIDAL EM ACO ZINCADO, SEM PINTURA, ALTURA DE APROXIMADAMENTE 40 MM, ESPESSURA DE 0,50 MM E LARGURA UTIL DE 980 MM | M2 | 100 | 93.45 | 9345 | 3.21 | 7243 | SINAPI | TELHA TRAPEZOIDAL EM ACO ZINCADO, SEM PINTURA, ALTURA DE APROXIMADAMENTE 40 MM, ESPESSURA DE 0,50 MM E LARGURA UTIL DE 980 MM | M2 | 100 | 93.45 | 9345 | 3.21 | 7243 | SINAPI | TELHA TRAPEZOIDAL EM ACO ZINCADO, SEM PINTURA, ALTURA DE APROXIMADAMENTE 40 MM, ESPESSURA DE 0,50 MM E LARGURA UTIL DE 980 MM | M2 | 100 | 93.45 | 9345 | 3.21 | 7243 | SINAPI | TELHA TRAPEZOIDAL EM ACO ZINCADO, SEM PINTURA, ALTURA DE APROXIMADAMENTE 40 MM, ESPESSURA DE 0,50 MM E LARGURA UTIL DE 980 MM | M2 | 100 | 93.45 | 9345 | 3.21 | 7243 | SINAPI | TELHA TRAPEZOIDAL EM ACO ZINCADO, SEM PINTURA, ALTURA DE APROXIMADAMENTE 40 MM, ESPESSURA DE 0,50 MM E LARGURA UTIL DE 980 MM | M2 | 100 | 93.45 | 9345 | 3.21 | 7243 | SINAPI | TELHA TRAPEZOIDAL EM ACO ZINCADO, SEM PINTURA, ALTURA DE APROXIMADAMENTE 40 MM, ESPESSURA DE 0,50 MM E LARGURA UTIL DE 980 MM | M2 | 100 | 93.45 | 9345 | 3.21 | 7243 | SINAPI | TELHA TRAPEZOIDAL EM ACO ZINCADO, SEM PINTURA, ALTURA DE APROXIMADAMENTE 40 MM, ESPESSURA DE 0,50 MM E LARGURA UTIL DE 980 MM | M2 | 100 | 93.45 | 9345 | 3.21 | 7243 | SINAPI | TELHA TRAPEZOIDAL EM ACO ZINCADO, SEM PINTURA, ALTURA DE APROXIMADAMENTE 40 MM, ESPESSURA DE 0,50 MM E LARGURA UTIL DE 980 MM | M2 | 100 | 93.45 | 9345 | 3.21 | 7243 | SINAPI | TELHA TRAPEZOIDAL EM ACO ZINCADO, SEM PINTURA, ALTURA DE APROXIMADAMENTE 40 MM, ESPESSURA DE 0,50 MM E LARGURA UTIL DE 980 MM | M2 | 100 | 93.45 | 9345 | 3.21 | 7243 | SINAPI | TELHA TRAPEZOIDAL EM ACO ZINCADO, SEM PINTURA, ALTURA DE APROXIMADAMENTE 40 MM, ESPESSURA DE 0,50 MM E LARGURA UTIL DE 980 MM | M2 | 100 | 93.45 | 9345 | 3.21 | 7243 | SINAPI | TELHA TRAPEZOIDAL EM ACO ZINCADO, SEM PINTURA, ALTURA DE APROXIMADAMENTE 40 MM, ESPESSURA DE 0,50 MM E LARGURA UTIL DE 980 MM | M2 | 100 | 93.45 | 9345 | 3.21 | 7243 | SINAPI | TELHA TRAPEZOIDAL EM ACO ZINCADO, SEM PINTURA, ALTURA DE APROXIMADAMENTE 40 MM, ESPESSURA DE 0,50 MM E LARGURA UTIL DE 980 MM | M2 | 100 | 93.45 | 9345 | 3.21 | 7243 | SINAPI | TELHA TRAPEZOIDAL EM ACO ZINCADO, SEM PINTURA, ALTURA DE APROXIMADAMENTE 40 MM, ESPESSURA DE 0,50 MM E LARGURA UTIL DE 980 MM | M2 | 100 | 93.45 | 9345 | 3.21 | 7243 | SINAPI | TELHA TRAPEZOIDAL EM ACO ZINCADO, SEM PINTURA, ALTURA DE APROXIMADAMENTE 40 MM, ESPESSURA DE 0,50 MM E LARGURA UTIL DE 980 MM | M2 | 100 | 93.45 | 9345 | 3.21 | 7243 | SINAPI | TELHA TRAPEZOIDAL EM ACO ZINCADO, SEM PINTURA, ALTURA DE APROXIMADAMENTE 40 MM, ESPESSURA DE 0,50 MM E LARGURA UTIL DE 980 MM | M2 | 100 | 93.45 | 9345 | 3.21 | 7243 | SINAPI | TELHA TRAPEZOIDAL EM ACO ZINCADO, SEM PINTURA, ALTURA DE APROXIMADAMENTE 40 MM, ESPESSURA DE 0,50 MM E LARGURA UTIL DE 980 MM | M2 | 100 | 93.45 | 9345 | 3.21 | 7243 | SINAPI | TELHA TRAPEZOIDAL EM ACO ZINCADO, SEM PINTURA, ALTURA DE APROXIMADAMENTE 40 MM, ESPESSURA DE 0,50 MM E LARGURA UTIL DE 980 MM | M2 | 100 | 93.45 | 9345 | 3.21 | 7243 | SINAPI | TELHA TRAPEZOIDAL EM ACO ZINCADO, SEM PINTURA, ALTURA DE APROXIMADAMENTE 40 MM, ESPESSURA DE 0,50 MM E LARGURA UTIL DE 980 MM | M2 | 100 | 93.45 | 9345 | 3.21 | 7243 | SINAPI | TELHA TRAPEZOIDAL EM ACO ZINCADO, SEM PINTURA, ALTURA DE APROXIMADAMENTE 40 MM, ESPESSURA DE 0,50 MM E LARGURA UTIL DE 980 MM | M2 | 100 | 93.45 | 9345 | 3.21 | 7243 | SINAPI | TELHA TRAPEZOIDAL EM ACO ZINCADO, SEM PINTURA, ALTURA DE APROXIMADAMENTE 40 MM, ESPESSURA DE 0,50 MM E LARGURA UTIL DE 980 MM | M2 | 100 | 93.45 | 9345 | 3.21 | 7243 | SINAPI | TELHA TRAPEZOIDAL EM ACO ZINCADO, SEM PINTURA, ALTURA DE APROXIMADAMENTE 40 MM, ESPESSURA DE 0,50 MM E LARGURA UTIL DE 980 MM | M2 | 100 | 93.45 | 9345 | 3.21 | 7243 | SINAPI | TELHA TRAPEZOIDAL EM ACO ZINCADO, SEM PINTURA, ALTURA DE APROXIMADAMENTE 40 MM, ESPESSURA DE 0,50 MM E LARGURA UTIL DE 980 MM | M2 | 100 | 93.45 | 9345 | 3.21 | 7243 | SINAPI | TELHA TRAPEZOIDAL EM ACO ZINCADO, SEM PINTURA, ALTURA DE APROXIMADAMENTE 40 MM, ESPESSURA DE 0,50 MM E LARGURA UTIL DE 980 MM | M2 | 100 | 93.45 | 9345 | 3.21 | 7243 | SINAPI | TELHA TRAPEZOIDAL EM ACO ZINCADO, SEM PINTURA, ALTURA DE APROXIMADAMENTE 40 MM, ESPESSURA DE 0,50 MM E LARGURA UTIL DE 980 MM | M2 | 100 | 93.45 | 9345 | 3.21 | 7243 | SINAPI | TELHA TRAPEZOIDAL EM ACO ZINCADO, SEM PINTURA, ALTURA DE APROXIMADAMENTE 40 MM, ESPESSURA DE 0,50 MM E LARGURA UTIL DE 980 MM | M2 | 100 | 93.45 | 9345 | 3.21 | 7243 | SINAPI | TELHA TRAPEZOIDAL EM ACO ZINCADO, SEM PINTURA, ALTURA DE APROXIMADAMENTE 40 MM, ESPESSURA DE 0,50 MM E LARGURA UTIL DE 980 MM | M2 | 100 | 93.45 | 9345 | 3.21 | 7243 | SINAPI | TELHA TRAPEZOIDAL EM ACO ZINCADO, SEM PINTURA, ALTURA DE APROXIMADAMENTE 40 MM, ESPESSURA DE 0,50 MM E LARGURA UTIL DE 980 MM | M2 | 100 | 93.45 | 9345 | 3.21 | 7243 | SINAPI | TELHA TRAPEZOIDAL EM ACO ZINCADO, SEM PINTURA, ALTURA DE APROXIMADAMENTE 40 MM, ESPESSURA DE 0,50 MM E LARGURA UTIL DE 980 MM | M2 | 100 | 93.45 | 9345 | 3.21 | 7243 | SINAPI | TELHA TRAPEZOIDAL EM ACO ZINCADO, SEM PINTURA, ALTURA DE APROXIMADAMENTE 40 MM, ESPESSURA DE 0,50 MM E LARGURA UTIL DE 980 MM | M2 | 100 | 93.45 | 9345 | 3.21 | 7243 | SINAPI | TELHA TRAPEZOIDAL EM ACO ZINCADO, SEM PINTURA, ALTURA DE APROXIMADAMENTE 40 MM, ESPESSURA DE 0,50 MM E LARGURA UTIL DE 980 MM | M2 | 100 | 93.45 | 9345 | 3.21 | 7243 | SINAPI | TELHA TRAPEZOIDAL EM ACO ZINCADO, SEM PINTURA, ALTURA DE APROXIMADAMENTE 40 MM, ESPESSURA DE 0,50 MM E LARGURA UTIL DE 980 MM | M2 | 100 | 93.45 | 9345 | 3.21 | 7243 | SINAPI | TELHA TRAPEZOIDAL EM ACO ZINCADO, SEM PINTURA, ALTURA DE APROXIMADAMENTE 40 MM, ESPESSURA DE 0,50 MM E LARGURA UTIL DE 980 MM | M2 | 100 | 93.45 | 9345 | 3.21 | 7243 | SINAPI | TELHA TRAPEZOIDAL EM ACO ZINCADO, SEM PINTURA, ALTURA DE APROXIMADAMENTE 40 MM, ESPESSURA DE 0,50 MM E LARGURA UTIL DE 980 MM | M2 | 100 | 93.45 | 9345 | 3.21 | 7243 | SINAPI | TELHA TRAPEZOIDAL EM ACO ZINCADO, SEM PINTURA, ALTURA DE APROXIMADAMENTE 40 MM, ESPESSURA DE 0,50 MM E LARGURA UTIL DE 980 MM | M2 | 100 | 93.45 | 9345 | 3.21 | 7243 | SINAPI | TELHA TRAPEZOIDAL EM ACO ZINCADO, SEM PINTURA, ALTURA DE APROXIMADAMENTE 40 MM, ESPESSURA DE 0,50 MM E LARGURA UTIL DE 980 MM | M2 | 100 | 93.45 | 9345 | 3.21 | 7243 | SINAPI | TELHA TRAPEZOIDAL EM ACO ZINCADO, SEM PINTURA, ALTURA DE APROXIMADAMENTE 40 MM, ESPESSURA DE 0,50 MM E LARGURA UTIL DE 980 MM | M2 | 100 | 93.45 | 9345 | 3.21 | 7243 | SINAPI | TELHA TRAPEZOIDAL EM ACO ZINCADO, SEM PINTURA, ALTURA DE APROXIMADAMENTE 40 MM, ESPESSURA DE 0,50 MM E LARGURA UTIL DE 980 MM | M2 | 100 | 93.45 | 9345 | 3.21 | 7243 | SINAPI | TELHA TRAPEZOIDAL EM ACO ZINCADO, SEM PINTURA, ALTURA DE APROXIMADAMENTE 40 MM, ESPESSURA DE 0,50 MM E LARGURA UTIL DE 980 MM | M2 | 100 | 93.45 | 9345 | 3.21 | 7243 | SINAPI | TELHA TRAPEZOIDAL EM ACO ZINCADO, SEM PINTURA, ALTURA DE APROXIMADAMENTE 40 MM, ESPESSURA DE 0,50 MM E LARGURA UTIL DE 980 MM | M2 | 100 | 93.45 | 9345 | 3.21 | 7243 | SINAPI | TELHA TRAPEZOIDAL EM ACO ZINCADO, SEM PINTURA, ALTURA DE APROXIMADAMENTE 40 MM, ESPESSURA DE 0,50 MM E LARGURA UTIL DE 980 MM | M2 | 100 | 93.45 | 9345 | 3.21 | 7243 | SINAPI | TELHA TRAPEZOIDAL EM ACO ZINCADO, SEM PINTURA, ALTURA DE APROXIMADAMENTE 40 MM, ESPESSURA DE 0,50 MM E LARGURA UTIL DE 980 MM | M2 | 100 | 93.45 | 9345 | 3.21 | 7243 | SINAPI | TELHA TRAPEZOIDAL EM ACO ZINCADO, SEM PINTURA, ALTURA DE APROXIMADAMENTE 40 MM, ESPESSURA DE 0,50 MM E LARGURA UTIL DE 980 MM | M2 | 100 | 93.45 | 9345 | 3.21 | 7243 | SINAPI | TELHA TRAPEZOIDAL EM ACO ZINCADO, SEM PINTURA, ALTURA DE APROXIMADAMENTE 40 MM, ESPESSURA DE 0,50 MM E LARGURA UTIL DE 980 MM | M2 | 100 | 93.45 | 9345 | 3.21 | 7243 | SINAPI | TELHA TRAPEZOIDAL EM ACO ZINCADO, SEM PINTURA, ALTURA DE APROXIMADAMENTE 40 MM, ESPESSURA DE 0,50 MM E LARGURA UTIL DE 980 MM | M2 | 100 | 93.45 | 9345 | 3.21 | 7243 | SINAPI | TELHA TRAPEZOIDAL EM ACO ZINCADO, SEM PINTURA, ALTURA DE APROXIMADAMENTE 40 MM, ESPESSURA DE 0,50 MM E LARGURA UTIL DE 980 MM | M2 | 100 | 93.45 | 9345 | 3.21 | 7243 | SINAPI | TELHA TRAPEZOIDAL EM ACO ZINCADO, SEM PINTURA, ALTURA DE APROXIMADAMENTE 40 MM, ESPESSURA DE 0,50 MM E LARGURA UTIL DE 980 MM | M2 | 100 | 93.45 | 9345 | 3.21 | 7243 | SINAPI | TELHA TRAPEZOIDAL EM ACO ZINCADO, SEM PINTURA, ALTURA DE APROXIMADAMENTE 40 MM, ESPESSURA DE 0,50 MM E LARGURA UTIL DE 980 MM | M2 | 100 | 93.45 | 9345 | 3.21 | 7243 | SINAPI | TELHA TRAPEZOIDAL EM ACO ZINCADO, SEM PINTURA, ALTURA DE APROXIMADAMENTE 40 MM, ESPESSURA DE 0,50 MM E LARGURA UTIL DE 980 MM | M2 | 100 | 93.45 | 9345 | 3.21 | 7243 | SINAPI | TELHA TRAPEZOIDAL EM ACO ZINCADO, SEM PINTURA, ALTURA DE APROXIMADAMENTE 40 MM, ESPESSURA DE 0,50 MM E LARGURA UTIL DE 980 MM | M2 | 100 | 93.45 | 9345 | 3.21 | 7243 | SINAPI | TELHA TRAPEZOIDAL EM ACO ZINCADO, SEM PINTURA, ALTURA DE APROXIMADAMENTE 40 MM, ESPESSURA DE 0,50 MM E LARGURA UTIL DE 980 MM | M2 | 100 | 93.45 | 9345 | 3.21 | 7243 | SINAPI | TELHA TRAPEZOIDAL EM ACO ZINCADO, SEM PINTURA, ALTURA DE APROXIMADAMENTE 40 MM, ESPESSURA DE 0,50 MM E LARGURA UTIL DE 980 MM | M2 | 100 | 93.45 | 9345 | 3.21 | 7243 | SINAPI | TELHA TRAPEZOIDAL EM ACO ZINCADO, SEM PINTURA, ALTURA DE APROXIMADAMENTE 40 MM, ESPESSURA DE 0,50 MM E LARGURA UTIL DE 980 MM | M2 | 100 | 93.45 | 9345 | 3.21 | 7243 | SINAPI | TELHA TRAPEZOIDAL EM ACO ZINCADO, SEM PINTURA, ALTURA DE APROXIMADAMENTE 40 MM, ESPESSURA DE 0,50 MM E LARGURA UTIL DE 980 MM | M2 | 100 | 93.45 | 9345 | 3.21 | 7243 | SINAPI | TELHA TRAPEZOIDAL EM ACO ZINCADO, SEM PINTURA, ALTURA DE APROXIMADAMENTE 40 MM, ESPESSURA DE 0,50 MM E LARGURA UTIL DE 980 MM | M2 | 100 | 93.45 | 9345 | 3.21 | 7243 | SINAPI | TELHA TRAPEZOIDAL EM ACO ZINCADO, SEM PINTURA, ALTURA DE APROXIMADAMENTE 40 MM, ESPESSURA DE 0,50 MM E LARGURA UTIL DE 980 MM | M2 | 100 | 93.45 | 9345 | 3.21 | 7243 | SINAPI | TELHA TRAPEZOIDAL EM ACO ZINCADO, SEM PINTURA, ALTURA DE APROXIMADAMENTE 40 MM, ESPESSURA DE 0,50 MM E LARGURA UTIL DE 980 MM | M2 | 100 | 93.45 | 9345 | 3.21 | 7243 | SINAPI | TELHA TRAPEZOIDAL EM ACO ZINCADO, SEM PINTURA, ALTURA DE APROXIMADAMENTE 40 MM, ESPESSURA DE 0,50 MM E LARGURA UTIL DE 980 MM | M2 | 100 | 93.45 | 9345 | 3.21 | 7243 | SINAPI | TELHA TRAPEZOIDAL EM ACO ZINCADO, SEM PINTURA, ALTURA DE APROXIMADAMENTE 40 MM, ESPESSURA DE 0,50 MM E LARGURA UTIL DE 980 MM | M2 | 100 | 93.45 | 9345 | 3.21 | 7243 | SINAPI | TELHA TRAPEZOIDAL EM ACO ZINCADO, SEM PINTURA, ALTURA DE APROXIMADAMENTE 40 MM, ESPESSURA DE 0,50 MM E LARGURA UTIL DE 980 MM | M2 | 100 | 93.45 | 9345 | 3.21 | 7243 | SINAPI | TELHA TRAPEZOIDAL EM ACO ZINCADO, SEM PINTURA, ALTURA DE APROXIMADAMENTE 40 MM, ESPESSURA DE 0,50 MM E LARGURA UTIL DE 980 MM | M2 | 100 | 93.45 | 9345 | 3.21 | 7243 | SINAPI | TELHA TRAPEZOIDAL EM ACO ZINCADO, SEM PINTURA, ALTURA DE APROXIMADAMENTE 40 MM, ESPESSURA DE 0,50 MM E LARGURA UTIL DE 980 MM | M2 | 100 | 93.45 | 9345 | 3.21 | 7243 | SINAPI | TELHA TRAPEZOIDAL EM ACO ZINCADO, SEM PINTURA, ALTURA DE APROXIMADAMENTE 40 MM, ESPESSURA DE 0,50 MM E LARGURA UTIL DE 980 MM | M2 | 100 | 93.45 | 9345 | 3.21 | 7243 | SINAPI | TELHA TRAPEZOIDAL EM ACO ZINCADO, SEM PINTURA, ALTURA DE APROXIMADAMENTE 40 MM, ESPESSURA DE 0,50 MM E LARGURA UTIL DE 980 MM | M2 | 100 | 93.45 | 9345 | 3.21 | 7243 | SINAPI | TELHA TRAPEZOIDAL EM ACO ZINCADO, SEM PINTURA, ALTURA DE APROXIMADAMENTE 40 MM, ESPESSURA DE 0,50 MM E LARGURA UTIL DE 980 MM | M2 | 100 | 93.45 | 9345 | 3.21 | 7243 | SINAPI | TELHA TRAPEZOIDAL EM ACO ZINCADO, SEM PINTURA, ALTURA DE APROXIMADAMENTE 40 MM, ESPESSURA DE 0,50 MM E LARGURA UTIL DE 980 MM | M2 | 100 | 93.45 | 9345 | 3.21 | 7243 | SINAPI | TELHA TRAPEZOIDAL EM ACO ZINCADO, SEM PINTURA, ALTURA DE APROXIMADAMENTE 40 MM, ESPESSURA DE 0,50 MM E LARGURA UTIL DE 980 MM | M2 | 100 | 93.45 | 9345 | 3.21 | 7243 | SINAPI | TELHA TRAPEZOIDAL EM ACO ZINCADO, SEM PINTURA, ALTURA DE APROXIMADAMENTE 40 MM, ESPESSURA DE 0,50 MM E LARGURA UTIL DE 980 MM | M2 | 100 | 93.45 | 9345 | 3.21 | 7243 | SINAPI | TELHA TRAPEZOIDAL EM ACO ZINCADO, SEM PINTURA, ALTURA DE APROXIMADAMENTE 40 MM, ESPESSURA DE 0,50 MM E LARGURA UTIL DE 980 MM | M2 | 100 | 93.45 | 9345 | 3.21 | 7243 | SINAPI | TELHA TRAPEZOIDAL EM ACO ZINCADO, SEM PINTURA, ALTURA DE APROXIMADAMENTE 40 MM, ESPESSURA DE 0,50 MM E LARGURA UTIL DE 980 MM | M2 | 100 | 93.45 | 9345 | 3.21 | 7243 | SINAPI | TELHA TRAPEZOIDAL EM ACO ZINCADO, SEM PINTURA, ALTURA DE APROXIMADAMENTE 40 MM, ESPESSURA DE 0,50 MM E LARGURA UTIL DE 980 MM | M2 | 100 | 93.45 | 9345 | 3.21 | 7243 | SINAPI | TELHA TRAPEZOIDAL EM ACO ZINCADO, SEM PINTURA, ALTURA DE APROXIMADAMENTE 40 MM, ESPESSURA DE 0,50 MM E LARGURA UTIL DE 980 MM | M2 | 100 | 93.45 | 9345 | 3.21 | 7243 | SINAPI | TELHA TRAPEZOIDAL EM ACO ZINCADO, SEM PINTURA, ALTURA DE APROXIMADAMENTE 40 MM, ESPESSURA DE 0,50 MM E LARGURA UTIL DE 980 MM | M2 | 100 | 93.45 | 9345 | 3.21 | 7243 | SINAPI | TELHA TRAPEZOIDAL EM ACO ZINCADO, SEM PINTURA, ALTURA DE APROXIMADAMENTE 40 MM, ESPESSURA DE 0,50 MM E LARGURA UTIL DE 980 MM | M2 | 100 | 93.45 | 9345 | 3.21 | 7243 | SINAPI | TELHA TRAPEZOIDAL EM ACO ZINCADO, SEM PINTURA, ALTURA DE APROXIMADAMENTE 40 MM, ESPESSURA DE 0,50 MM E LARGURA UTIL DE 980 MM | M2 | 100 | 93.45 | 9345 | 3.21 | 7243 | SINAPI | TELHA TRAPEZOIDAL EM ACO ZINCADO, SEM PINTURA, ALTURA DE APROXIMADAMENTE 40 MM, ESPESSURA DE 0,50 MM E LARGURA UTIL DE 980 MM | M2 | 100 | 93.45 | 9345 | 3.21 | 7243 | SINAPI | TELHA TRAPEZOIDAL EM ACO ZINCADO, SEM PINTURA, ALTURA DE APROXIMADAMENTE 40 MM, ESPESSURA DE 0,50 MM E LARGURA UTIL DE 980 MM | M2 | 100 | 93.45 | 9345 | 3.21 | 7243 | SINAPI | TELHA TRAPEZOIDAL EM ACO ZINCADO, SEM PINTURA, ALTURA DE APROXIMADAMENTE 40 MM, ESPESSURA DE 0,50 MM E LARGURA UTIL DE 980 MM | M2 | 100 | 93.45 | 9345 | 3.21 | 7243 | SINAPI | TELHA TRAPEZOIDAL EM ACO ZINCADO, SEM PINTURA, ALTURA DE APROXIMADAMENTE 40 MM, ESPESSURA DE 0,50 MM E LARGURA UTIL DE 980 MM | M2 | 100 | 93.45 | 9345 | 3.21 | 7243 | SINAPI | TELHA TRAPEZOIDAL EM ACO ZINCADO, SEM PINTURA, ALTURA DE APROXIMADAMENTE 40 MM, ESPESSURA DE 0,50 MM E LARGURA UTIL DE 980 MM | M2 | 100 | 93.45 | 9345 | 3.21 | 7243 | SINAPI | TELHA TRAPEZOIDAL EM ACO ZINCADO, SEM PINTURA, ALTURA DE APROXIMADAMENTE 40 MM, ESPESSURA DE 0,50 MM E LARGURA UTIL DE 980 MM | M2 | 100 | 93.45 | 9345 | 3.21 | 7243 | SINAPI | TELHA TRAPEZOIDAL EM ACO ZINCADO, SEM PINTURA, ALTURA DE APROXIMADAMENTE 40 MM, ESPESSURA DE 0,50 MM E LARGURA UTIL DE 980 MM | M2 | 100 | 93.45 | 9345 | 3.21 | 7243 | SINAPI | TELHA TRAPEZOIDAL EM ACO ZINCADO, SEM PINTURA, ALTURA DE APROXIMADAMENTE 40 MM, ESPESSURA DE 0,50 MM E LARGURA UTIL DE 980 MM | M2 | 100 | 93.45 | 9345 | 3.21 | 7243 | SINAPI | TELHA TRAPEZOIDAL EM ACO ZINCADO, SEM PINTURA, ALTURA DE APROXIMADAMENTE 40 MM, ESPESSURA DE 0,50 MM E LARGURA UTIL DE 980 MM | M2 | 100 | 93.45 | 9345 | 3.21 | 7243 | SINAPI | TELHA TRAPEZOIDAL EM ACO ZINCADO, SEM PINTURA, ALTURA DE APROXIMADAMENTE 40 MM, ESPESSURA DE 0,50 MM E LARGURA UTIL DE 980 MM | M2 | 100 | 93.45 | 9345 | 3.21 | 7243 | SINAPI | TELHA TRAPEZOIDAL EM ACO ZINCADO, SEM PINTURA, ALTURA DE APROXIMADAMENTE 40 MM, ESPESSURA DE 0,50 MM E LARGURA UTIL DE 980 MM | M2 | 100 | 93.45 | 9345 | 3.21 | 7243 | SINAPI | TELHA TRAPEZOIDAL EM ACO ZINCADO, SEM PINTURA, ALTURA DE APROXIMADAMENTE 40 MM, ESPESSURA DE 0,50 MM E LARGURA UTIL DE 980 MM | M2 | 100 | 93.45 | 9345 | 3.21 | 7243 | SINAPI | TELHA TRAPEZOIDAL EM ACO ZINCADO, SEM PINTURA, ALTURA DE APROXIMADAMENTE 40 MM, ESPESSURA DE 0,50 MM E LARGURA UTIL DE 980 MM | M2 | 100 | 93.45 | 9345 | 3.21 | 7243 | SINAPI | TELHA TRAPEZOIDAL EM ACO ZINCADO, SEM PINTURA, ALTURA DE APROXIMADAMENTE 40 MM, ESPESSURA DE 0,50 MM E LARGURA UTIL DE 980 MM | M2 | 100 | 93.45 | 9345 | 3.21 | 7243 | SINAPI | TELHA TRAPEZOIDAL EM ACO ZINCADO, SEM PINTURA, ALTURA DE APROXIMADAMENTE 40 MM, ESPESSURA DE 0,50 MM E LARGURA UTIL DE 980 MM | M2 | 100 | 93.45 | 9345 | 3.21 | 7243 | SINAPI | TELHA TRAPEZOIDAL EM ACO ZINCADO, SEM PINTURA, ALTURA DE APROXIMADAMENTE 40 MM, ESPESSURA DE 0,50 MM E LARGURA UTIL DE 980 MM | M2 | 100 | 93.45 | 9345 | 3.21 | 7243 | SINAPI | TELHA TRAPEZOIDAL EM ACO ZINCADO, SEM PINTURA, ALTURA DE APROXIMADAMENTE 40 MM, ESPESSURA DE 0,50 MM E LARGURA UTIL DE 980 MM | M2 | 100 | 93.45 | 9345 | 3.21 | 7243 | SINAPI | TELHA TRAPEZOIDAL EM ACO ZINCADO, SEM PINTURA, ALTURA DE APROXIMADAMENTE 40 MM, ESPESSURA DE 0,50 MM E LARGURA UTIL DE 980 MM | M2 | 100 | 93.45 | 9345 | 3.21 | 7243 | SINAPI | TELHA TRAPEZOIDAL EM ACO ZINCADO, SEM PINTURA, ALTURA DE APROXIMADAMENTE 40 MM, ESPESSURA DE 0,50 MM E LARGURA UTIL DE 980 MM | M2 | 100 | 93.45 | 9345 | 3.21 | 7243 | SINAPI | TELHA TRAPEZOIDAL EM ACO ZINCADO, SEM PINTURA, ALTURA DE APROXIMADAMENTE 40 MM, ESPESSURA DE 0,50 MM E LARGURA UTIL DE 980 MM | M2 | 100 | 93.45 | 9345 | 3.21 | 7243 | SINAPI | TELHA TRAPEZOIDAL EM ACO ZINCADO, SEM PINTURA, ALTURA DE APROXIMADAMENTE 40 MM, ESPESSURA DE 0,50 MM E LARGURA UTIL DE 980 MM | M2 | 100 | 93.45 | 9345 | 3.21 | 7243 | SINAPI | TELHA TRAPEZOIDAL EM ACO ZINCADO, SEM PINTURA, ALTURA DE APROXIMADAMENTE 40 MM, ESPESSURA DE 0,50 MM E LARGURA UTIL DE 980 MM | M2 | 100 | 93.45 | 9345 | 3.21 | 7243 | SINAPI | TELHA TRAPEZOIDAL EM ACO ZINCADO, SEM PINTURA, ALTURA DE APROXIMADAMENTE 40 MM, ESPESSURA DE 0,50 MM E LARGURA UTIL DE 980 MM | M2 | 100 | 93.45 | 9345 | 3.21 | 7243 | SINAPI | TELHA TRAPEZOIDAL EM ACO ZINCADO, SEM PINTURA, ALTURA DE APROXIMADAMENTE 40 MM, ESPESSURA DE 0,50 MM E LARGURA UTIL DE 980 MM | M2 | 100 | 93.45 | 9345 | 3.21 | 7243 | SINAPI | TELHA TRAPEZOIDAL EM ACO ZINCADO, SEM PINTURA, ALTURA DE APROXIMADAMENTE 40 MM, ESPESSURA DE 0,50 MM E LARGURA UTIL DE 980 MM | M2 | 100 | 93.45 | 9345 | 3.21 | 7243 | SINAPI | TELHA TRAPEZOIDAL EM ACO ZINCADO, SEM PINTURA, ALTURA DE APROXIMADAMENTE 40 MM, ESPESSURA DE 0,50 MM E LARGURA UTIL DE 980 MM | M2 | 100 | 93.45 | 9345 | 3.21 | 7243 | SINAPI | TELHA TRAPEZOIDAL EM ACO ZINCADO, SEM PINTURA, ALTURA DE APROXIMADAMENTE 40 MM, ESPESSURA DE 0,50 MM E LARGURA UTIL DE 980 MM | M2 | 100 | 93.45 | 9345 | 3.21 | 7243 | SINAPI | TELHA TRAPEZOIDAL EM ACO ZINCADO, SEM PINTURA, ALTURA DE APROXIMADAMENTE 40 MM, ESPESSURA DE 0,50 MM E LARGURA UTIL DE 980 MM | M2 | 100 | 93.45 | 9345 | 3.21 | 7243 | SINAPI | TELHA TRAPEZOIDAL EM ACO ZINCADO, SEM PINTURA, ALTURA DE APROXIMADAMENTE 40 MM, ESPESSURA DE 0,50 MM E LARGURA UTIL DE 980 MM | M2 | 100 | 93.45 | 9345 | 3.21 | 7243 | SINAPI | TELHA TRAPEZOIDAL EM ACO ZINCADO, SEM PINTURA, ALTURA DE APROXIMADAMENTE 40 MM, ESPESSURA DE 0,50 MM E LARGURA UTIL DE 980 MM | M2 | 100 | 93.45 | 9345 | 3.21 | 7243 | SINAPI | TELHA TRAPEZOIDAL EM ACO ZINCADO, SEM PINTURA, ALTURA DE APROXIMADAMENTE 40 MM, ESPESSURA DE 0,50 MM E LARGURA UTIL DE 980 MM | M2 | 100 | 93.45 | 9345 | 3.21 | 7243 | SINAPI | TELHA TRAPEZOIDAL EM ACO ZINCADO, SEM PINTURA, ALTURA DE APROXIMADAMENTE 40 MM, ESPESSURA DE 0,50 MM E LARGURA UTIL DE 980 MM | M2 | 100 | 93.45 | 9345 | 3.21 | 7243 | SINAPI | TELHA TRAPEZOIDAL EM ACO ZINCADO, SEM PINTURA, ALTURA DE APROXIMADAMENTE 40 MM, ESPESSURA DE 0,50 MM E LARGURA UTIL DE 980 MM | M2 | 100 | 93.45 | 9345 | 3.21 | 7243 | SINAPI | TELHA TRAPEZOIDAL EM ACO ZINCADO, SEM PINTURA, ALTURA DE APROXIMADAMENTE 40 MM, ESPESSURA DE 0,50 MM E LARGURA UTIL DE 980 MM | M2 | 100 | 93.45 | 9345 | 3.21 | 7243 | SINAPI | TELHA TRAPEZOIDAL EM ACO ZINCADO, SEM PINTURA, ALTURA DE APROXIMADAMENTE 40 MM, ESPESSURA DE 0,50 MM E LARGURA UTIL DE 980 MM | M2 | 100 | 93.45 | 9345 | 3.21 | 7243 | SINAPI | TELHA TRAPEZOIDAL EM ACO ZINCADO, SEM PINTURA, ALTURA DE APROXIMADAMENTE 40 MM, ESPESSURA DE 0,50 MM E LARGURA UTIL DE 980 MM | M2 | 100 | 93.45 | 9345 | 3.21 | 7243 | SINAPI | TELHA TRAPEZOIDAL EM ACO ZINCADO, SEM PINTURA, ALTURA DE APROXIMADAMENTE 40 MM, ESPESSURA DE 0,50 MM E LARGURA UTIL DE 980 MM | M2 | 100 | 93.45 | 9345 | 3.21 | 7243 | SINAPI | TELHA TRAPEZOIDAL EM ACO ZINCADO, SEM PINTURA, ALTURA DE APROXIMADAMENTE 40 MM, ESPESSURA DE 0,50 MM E LARGURA UTIL DE 980 MM | M2 | 100 | 93.45 | 9345 | 3.21 | 7243 | SINAPI | TELHA TRAPEZOIDAL EM ACO ZINCADO, SEM PINTURA, ALTURA DE APROXIMADAMENTE 40 MM, ESPESSURA DE 0,50 MM E LARGURA UTIL DE 980 MM | M2 | 100 | 93.45 | 9345 | 3.21 | 7243 | SINAPI | TELHA TRAPEZOIDAL EM ACO ZINCADO, SEM PINTURA, ALTURA DE APROXIMADAMENTE 40 MM, ESPESSURA DE 0,50 MM E LARGURA UTIL DE 980 MM | M2 | 100 | 93.45 | 9345 | 3.21 | 7243 | SINAPI | TELHA TRAPEZOIDAL EM ACO ZINCADO, SEM PINTURA, ALTURA DE APROXIMADAMENTE 40 MM, ESPESSURA DE 0,50 MM E LARGURA UTIL DE 980 MM | M2 | 100 | 93.45 | 9345 | 3.21 | 7243 | SINAPI | TELHA TRAPEZOIDAL EM ACO ZINCADO, SEM PINTURA, ALTURA DE APROXIMADAMENTE 40 MM, ESPESSURA DE 0,50 MM E LARGURA UTIL DE 980 MM | M2 | 100 | 93.45 | 9345 | 3.21 | 7243 | SINAPI | TELHA TRAPEZOIDAL EM ACO ZINCADO, SEM PINTURA, ALTURA DE APROXIMADAMENTE 40 MM, ESPESSURA DE 0,50 MM E LARGURA UTIL DE 980 MM | M2 | 100 | 93.45 | 9345 | 3.21 | 7243 | SINAPI | TELHA TRAPEZOIDAL EM ACO ZINCADO, SEM PINTURA, ALTURA DE APROXIMADAMENTE 40 MM, ESPESSURA DE 0,50 MM E LARGURA UTIL DE 980 MM | M2 | 100 | 93.45 | 9345 | 3.21 | 7243 | SINAPI | TELHA TRAPEZOIDAL EM ACO ZINCADO, SEM PINTURA, ALTURA DE APROXIMADAMENTE 40 MM, ESPESSURA DE 0,50 MM E LARGURA UTIL DE 980 MM | M2 | 100 | 93.45 | 9345 | 3.21 | 7243 | SINAPI | TELHA TRAPEZOIDAL EM ACO ZINCADO, SEM PINTURA, ALTURA DE APROXIMADAMENTE 40 MM, ESPESSURA DE 0,50 MM E LARGURA UTIL DE 980 MM | M2 | 100 | 93.45 | 9345 | 3.21 | 7243 | SINAPI | TELHA TRAPEZOIDAL EM ACO ZINCADO, SEM PINTURA, ALTURA DE APROXIMADAMENTE 40 MM, ESPESSURA DE 0,50 MM E LARGURA UTIL DE 980 MM | M2 | 100 | 93.45 | 9345 | 3.21 | 7243 | SINAPI | TELHA TRAPEZOIDAL EM ACO ZINCADO, SEM PINTURA, ALTURA DE APROXIMADAMENTE 40 MM, ESPESSURA DE 0,50 MM E LARGURA UTIL DE 980 MM | M2 | 100 | 93.45 | 9345 | 3.21 | 7243 | SINAPI | TELHA TRAPEZOIDAL EM ACO ZINCADO, SEM PINTURA, ALTURA DE APROXIMADAMENTE 40 MM, ESPESSURA DE 0,50 MM E LARGURA UTIL DE 980 MM | M2 | 100 | 93.45 | 9345 | 3.21 | 7243 | SINAPI | TELHA TRAPEZOIDAL EM ACO ZINCADO, SEM PINTURA, ALTURA DE APROXIMADAMENTE 40 MM, ESPESSURA DE 0,50 MM E LARGURA UTIL DE 980 MM | M2 | 100 | 93.45 | 9345 | 3.21 | 7243 | SINAPI | TELHA TRAPEZOIDAL EM ACO ZINCADO, SEM PINTURA, ALTURA DE APROXIMADAMENTE 40 MM, ESPESSURA DE 0,50 MM E LARGURA UTIL DE 980 MM | M2 | 100 | 93.45 | 9345 | 3.21 | 7243 | SINAPI | TELHA TRAPEZOIDAL EM ACO ZINCADO, SEM PINTURA, ALTURA DE APROXIMADAMENTE 40 MM, ESPESSURA DE 0,50 MM E LARGURA UTIL DE 980 MM | M2 | 100 | 93.45 | 9345 | 3.21 | 7243 | SINAPI | TELHA TRAPEZOIDAL EM ACO ZINCADO, SEM PINTURA, ALTURA DE APROXIMADAMENTE 40 MM, ESPESSURA DE 0,50 MM E LARGURA UTIL DE 980 MM | M2 | 100 | 93.45 | 9345 | 3.21 | 7243 | SINAPI | TELHA TRAPEZOIDAL EM ACO ZINCADO, SEM PINTURA, ALTURA DE APROXIMADAMENTE 40 MM, ESPESSURA DE 0,50 MM E LARGURA UTIL DE 980 MM | M2 | 100 | 93.45 | 9345 | 3.21 | 7243 | SINAPI | TELHA TRAPEZOIDAL EM ACO ZINCADO, SEM PINTURA, ALTURA DE APROXIMADAMENTE 40 MM, ESPESSURA DE 0,50 MM E LARGURA UTIL DE 980 MM | M2 | 100 | 93.45 | 9345 | 3.21 | 7243 | SINAPI | TELHA TRAPEZOIDAL EM ACO ZINCADO, SEM PINTURA, ALTURA DE APROXIMADAMENTE 40 MM, ESPESSURA DE 0,50 MM E LARGURA UTIL DE 980 MM | M2 | 100 | 93.45 | 9345 | 3.21 | 7243 | SINAPI | TELHA TRAPEZOIDAL EM ACO ZINCADO, SEM PINTURA, ALTURA DE APROXIMADAMENTE 40 MM, ESPESSURA DE 0,50 MM E LARGURA UTIL DE 980 MM | M2 | 100 | 93.45 | 9345 | 3.21 | 7243 | SINAPI | TELHA TRAPEZOIDAL EM ACO ZINCADO, SEM PINTURA, ALTURA DE APROXIMADAMENTE 40 MM, ESPESSURA DE 0,50 MM E LARGURA UTIL DE 980 MM | M2 | 100 | 93.45 | 9345 | 3.21 | 7243 | SINAPI | TELHA TRAPEZOIDAL EM ACO ZINCADO, SEM PINTURA, ALTURA DE APROXIMADAMENTE 40 MM, ESPESSURA DE 0,50 MM E LARGURA UTIL DE 980 MM | M2 | 100 | 93.45 | 9345 | 3.21 | 7243 | SINAPI | TELHA TRAPEZOIDAL EM ACO ZINCADO, SEM PINTURA, ALTURA DE APROXIMADAMENTE 40 MM, ESPESSURA DE 0,50 MM E LARGURA UTIL DE 980 MM | M2 | 100 | 93.45 | 9345 | 3.21 | 7243 | SINAPI | TELHA TRAPEZOIDAL EM ACO ZINCADO, SEM PINTURA, ALTURA DE APROXIMADAMENTE 40 MM, ESPESSURA DE 0,50 MM E LARGURA UTIL DE 980 MM | M2 | 100 | 93.45 | 9345 | 3.21 | 7243 | SINAPI | TELHA TRAPEZOIDAL EM ACO ZINCADO, SEM PINTURA, ALTURA DE APROXIMADAMENTE 40 MM, ESPESSURA DE 0,50 MM E LARGURA UTIL DE 980 MM | M2 | 100 | 93.45 | 9345 | 3.21 | 7243 | SINAPI | TELHA TRAPEZOIDAL EM ACO ZINCADO, SEM PINTURA, ALTURA DE APROXIMADAMENTE 40 MM, ESPESSURA DE 0,50 MM E LARGURA UTIL DE 980 MM | M2 | 100 | 93.45 | 9345 | 3.21 | 7243 | SINAPI | TELHA TRAPEZOIDAL EM ACO ZINCADO, SEM PINTURA, ALTURA DE APROXIMADAMENTE 40 MM, ESPESSURA DE 0,50 MM E LARGURA UTIL DE 980 MM | M2 | 100 | 93.45 | 9345 | 3.21 | 7243 | SINAPI | TELHA TRAPEZOIDAL EM ACO ZINCADO, SEM PINTURA, ALTURA DE APROXIMADAMENTE 40 MM, ESPESSURA DE 0,50 MM E LARGURA UTIL DE 980 MM | M2 | 100 | 93.45 | 9345 | 3.21 | 7243 | SINAPI | TELHA TRAPEZOIDAL EM ACO ZINCADO, SEM PINTURA, ALTURA DE APROXIMADAMENTE 40 MM, ESPESSURA DE 0,50 MM E LARGURA UTIL DE 980 MM | M2 | 100 | 93.45 | 9345 | 3.21 | 7243 | SINAPI | TELHA TRAPEZOIDAL EM ACO ZINCADO, SEM PINTURA, ALTURA DE APROXIMADAMENTE 40 MM, ESPESSURA DE 0,50 MM E LARGURA UTIL DE 980 MM | M2 | 100 | 93.45 | 9345 | 3.21 | 7243 | SINAPI | TELHA TRAPEZOIDAL EM ACO ZINCADO, SEM PINTURA, ALTURA DE APROXIMADAMENTE 40 MM, ESPESSURA DE 0,50 MM E LARGURA UTIL DE 980 MM | M2 | 100 | 93.45 | 9345 | 3.21 | 7243 | SINAPI | TELHA TRAPEZOIDAL EM ACO ZINCADO, SEM PINTURA, ALTURA DE APROXIMADAMENTE 40 MM, ESPESSURA DE 0,50 MM E LARGURA UTIL DE 980 MM | M2 | 100 | 93.45 | 9345 | 3.21 | 7243 | SINAPI | TELHA TRAPEZOIDAL EM ACO ZINCADO, SEM PINTURA, ALTURA DE APROXIMADAMENTE 40 MM, ESPESSURA DE 0,50 MM E LARGURA UTIL DE 980 MM | M2 | 100 | 93.45 | 9345 | 3.21 | 7243 | SINAPI | TELHA TRAPEZOIDAL EM ACO ZINCADO, SEM PINTURA, ALTURA DE APROXIMADAMENTE 40 MM, ESPESSURA DE 0,50 MM E LARGURA UTIL DE 980 MM | M2 | 100 | 93.45 | 9345 | 3.21 | 7243 | SINAPI | TELHA TRAPEZOIDAL EM ACO ZINCADO, SEM PINTURA, ALTURA DE APROXIMADAMENTE 40 MM, ESPESSURA DE 0,50 MM E LARGURA UTIL DE 980 MM | M2 | 100 | 93.45 | 9345 | 3.21 | 7243 | SINAPI | TELHA TRAPEZOIDAL EM ACO ZINCADO, SEM PINTURA, ALTURA DE APROXIMADAMENTE 40 MM, ESPESSURA DE 0,50 MM E LARGURA UTIL DE 980 MM | M2 | 100 | 93.45 | 9345 | 3.21 | 7243 | SINAPI | TELHA TRAPEZOIDAL EM ACO ZINCADO, SEM PINTURA, ALTURA DE APROXIMADAMENTE 40 MM, ESPESSURA DE 0,50 MM E LARGURA UTIL DE 980 MM | M2 | 100 | 93.45 | 9345 | 3.21 | 7243 | SINAPI | TELHA TRAPEZOIDAL EM ACO ZINCADO, SEM PINTURA, ALTURA DE APROXIMADAMENTE 40 MM, ESPESSURA DE 0,50 MM E LARGURA UTIL DE 980 MM | M2 | 100 | 93.45 | 9345 | 3.21 | 7243 | SINAPI | TELHA TRAPEZOIDAL EM ACO ZINCADO, SEM PINTURA, ALTURA DE APROXIMADAMENTE 40 MM, ESPESSURA DE 0,50 MM E LARGURA UTIL DE 980 MM | M2 | 100 | 93.45 | 9345 | 3.21 | 7243 | SINAPI | TELHA TRAPEZOIDAL EM ACO ZINCADO, SEM PINTURA, ALTURA DE APROXIMADAMENTE 40 MM, ESPESSURA DE 0,50 MM E LARGURA UTIL DE 980 MM | M2 | 100 | 93.45 | 9345 | 3.21 | 7243 | SINAPI | TELHA TRAPEZOIDAL EM ACO ZINCADO, SEM PINTURA, ALTURA DE APROXIMADAMENTE 40 MM, ESPESSURA DE 0,50 MM E LARGURA UTIL DE 980 MM | M2 | 100 | 93.45 | 9345 | 3.21 | 7243 | SINAPI | TELHA TRAPEZOIDAL EM ACO ZINCADO, SEM PINTURA, ALTURA DE APROXIMADAMENTE 40 MM, ESPESSURA DE 0,50 MM E LARGURA UTIL DE 980 MM | M2 | 100 | 93.45 | 9345 | 3.21 | 7243 | SINAPI | TELHA TRAPEZOIDAL EM ACO ZINCADO, SEM PINTURA, ALTURA DE APROXIMADAMENTE 40 MM, ESPESSURA DE 0,50 MM E LARGURA UTIL DE 980 MM | M2 | 100 | 93.45 | 9345 | 3.21 | 7243 | SINAPI | TELHA TRAPEZOIDAL EM ACO ZINCADO, SEM PINTURA, ALTURA DE APROXIMADAMENTE 40 MM, ESPESSURA DE 0,50 MM E LARGURA UTIL DE 980 MM | M2 | 100 | 93.45 | 9345 | 3.21 | 7243 | SINAPI | TELHA TRAPEZOIDAL EM ACO ZINCADO, SEM PINTURA, ALTURA DE APROXIMADAMENTE 40 MM, ESPESSURA DE 0,50 MM E LARGURA UTIL DE 980 MM | M2 | 100 | 93.45 | 9345 | 3.21 | 7243 | SINAPI | TELHA TRAPEZOIDAL EM ACO ZINCADO, SEM PINTURA, ALTURA DE APROXIMADAMENTE 40 MM, ESPESSURA DE 0,50 MM E LARGURA UTIL DE 980 MM | M2 | 100 | 93.45 | 9345 | 3.21 | 7243 | SINAPI | TELHA TRAPEZOIDAL EM ACO ZINCADO, SEM PINTURA, ALTURA DE APROXIMADAMENTE 40 MM, ESPESSURA DE 0,50 MM E LARGURA UTIL DE 980 MM | M2 | 100 | 93.45 | 9345 | 3.21 | 7243 | SINAPI | TELHA TRAPEZOIDAL EM ACO ZINCADO, SEM PINTURA, ALTURA DE APROXIMADAMENTE 40 MM, ESPESSURA DE 0,50 MM E LARGURA UTIL DE 980 MM | M2 | 100 | 93.45 | 9345 | 3.21 | 7243 | SINAPI | TELHA TRAPEZOIDAL EM ACO ZINCADO, SEM PINTURA, ALTURA DE APROXIMADAMENTE 40 MM, ESPESSURA DE 0,50 MM E LARGURA UTIL DE 980 MM | M2 | 100 | 93.45 | 9345 | 3.21 | 7243 | SINAPI | TELHA TRAPEZOIDAL EM ACO ZINCADO, SEM PINTURA, ALTURA DE APROXIMADAMENTE 40 MM, ESPESSURA DE 0,50 MM E LARGURA UTIL DE 980 MM | M2 | 100 | 93.45 | 9345 | 3.21 | 7243 | SINAPI | TELHA TRAPEZOIDAL EM ACO ZINCADO, SEM PINTURA, ALTURA DE APROXIMADAMENTE 40 MM, ESPESSURA DE 0,50 MM E LARGURA UTIL DE 980 MM | M2 | 100 | 93.45 | 9345 | 3.21 | 7243 | SINAPI | TELHA TRAPEZOIDAL EM ACO ZINCADO, SEM PINTURA, ALTURA DE APROXIMADAMENTE 40 MM, ESPESSURA DE 0,50 MM E LARGURA UTIL DE 980 MM | M2 | 100 | 93.45 | 9345 | 3.21 | 7243 | SINAPI | TELHA TRAPEZOIDAL EM ACO ZINCADO, SEM PINTURA, ALTURA DE APROXIMADAMENTE 40 MM, ESPESSURA DE 0,50 MM E LARGURA UTIL DE 980 MM | M2 | 100 | 93.45 | 9345 | 3.21 | 7243 | SINAPI | TELHA TRAPEZOIDAL EM ACO ZINCADO, SEM PINTURA, ALTURA DE APROXIMADAMENTE 40 MM, ESPESSURA DE 0,50 MM E LARGURA UTIL DE 980 MM | M2 | 100 | 93.45 | 9345 | 3.21 | 7243 | SINAPI | TELHA TRAPEZOIDAL EM ACO ZINCADO, SEM PINTURA, ALTURA DE APROXIMADAMENTE 40 MM, ESPESSURA DE 0,50 MM E LARGURA UTIL DE 980 MM | M2 | 100 | 93.45 | 9345 | 3.21 | 7243 | SINAPI | TELHA TRAPEZOIDAL EM ACO ZINCADO, SEM PINTURA, ALTURA DE APROXIMADAMENTE 40 MM, ESPESSURA DE 0,50 MM E LARGURA UTIL DE 980 MM | M2 | 100 | 93.45 | 9345 | 3.21 | 7243 | SINAPI | TELHA TRAPEZOIDAL EM ACO ZINCADO, SEM PINTURA, ALTURA DE APROXIMADAMENTE 40 MM, ESPESSURA DE 0,50 MM E LARGURA UTIL DE 980 MM | M2 | 100 | 93.45 | 9345 | 3.21 | 7243 | SINAPI | TELHA TRAPEZOIDAL EM ACO ZINCADO, SEM PINTURA, ALTURA DE APROXIMADAMENTE 40 MM, ESPESSURA DE 0,50 MM E LARGURA UTIL DE 980 MM | M2 | 100 | 93.45 | 9345 | 3.21 | 7243 | SINAPI | TELHA TRAPEZOIDAL EM ACO ZINCADO, SEM PINTURA, ALTURA DE APROXIMADAMENTE 40 MM, ESPESSURA DE 0,50 MM E LARGURA UTIL DE 980 MM | M2 | 100 | 93.45 | 9345 | 3.21 | 7243 | SINAPI | TELHA TRAPEZOIDAL EM ACO ZINCADO, SEM PINTURA, ALTURA DE APROXIMADAMENTE 40 MM, ESPESSURA DE 0,50 MM E LARGURA UTIL DE 980 MM | M2 | 100 | 93.45 | 9345 | 3.21 | 7243 | SINAPI | TELHA TRAPEZOIDAL EM ACO ZINCADO, SEM PINTURA, ALTURA DE APROXIMADAMENTE 40 MM, ESPESSURA DE 0,50 MM E LARGURA UTIL DE 980 MM | M2 | 100 | 93.45 | 9345 | 3.21 | 7243 | SINAPI | TELHA TRAPEZOIDAL EM ACO ZINCADO, SEM PINTURA, ALTURA DE APROXIMADAMENTE 40 MM, ESPESSURA DE 0,50 MM E LARGURA UTIL DE 980 MM | M2 | 100 | 93.45 | 9345 | 3.21 | 7243 | SINAPI | TELHA TRAPEZOIDAL EM ACO ZINCADO, SEM PINTURA, ALTURA DE APROXIMADAMENTE 40 MM, ESPESSURA DE 0,50 MM E LARGURA UTIL DE 980 MM | M2 | 100 | 93.45 | 9345 | 3.21 | 7243 | SINAPI | TELHA TRAPEZOIDAL EM ACO ZINCADO, SEM PINTURA, ALTURA DE APROXIMADAMENTE 40 MM, ESPESSURA DE 0,50 MM E LARGURA UTIL DE 980 MM | M2 | 100 | 93.45 | 9345 | 3.21 | 7243 | SINAPI | TELHA TRAPEZOIDAL EM ACO ZINCADO, SEM PINTURA, ALTURA DE APROXIMADAMENTE 40 MM, ESPESSURA DE 0,50 MM E LARGURA UTIL DE 980 MM | M2 | 100 | 93.45 | 9345 | 3.21 | 7243 | SINAPI | TELHA TRAPEZOIDAL EM ACO ZINCADO, SEM PINTURA, ALTURA DE APROXIMADAMENTE 40 MM, ESPESSURA DE 0,50 MM E LARGURA UTIL DE 980 MM | M2 | 100 | 93.45 | 9345 | 3.21 | 7243 | SINAPI | TELHA TRAPEZOIDAL EM ACO ZINCADO, SEM PINTURA, ALTURA DE APROXIMADAMENTE 40 MM, ESPESSURA DE 0,50 MM E LARGURA UTIL DE 980 MM | M2 | 100 | 93.45 | 9345 | 3.21 | 7243 | SINAPI | TELHA TRAPEZOIDAL EM ACO ZINCADO, SEM PINTURA, ALTURA DE APROXIMADAMENTE 40 MM, ESPESSURA DE 0,50 MM E LARGURA UTIL DE 980 MM | M2 | 100 | 93.45 | 9345 | 3.21 | 7243 | SINAPI | TELHA TRAPEZOIDAL EM ACO ZINCADO, SEM PINTURA, ALTURA DE APROXIMADAMENTE 40 MM, ESPESSURA DE 0,50 MM E LARGURA UTIL DE 980 MM | M2 | 100 | 93.45 | 9345 | 3.21 | 7243 | SINAPI | TELHA TRAPEZOIDAL EM ACO ZINCADO, SEM PINTURA, ALTURA DE APROXIMADAMENTE 40 MM, ESPESSURA DE 0,50 MM E LARGURA UTIL DE 980 MM | M2 | 100 | 93.45 | 9345 | 3.21 | 7243 | SINAPI | TELHA TRAPEZOIDAL EM ACO ZINCADO, SEM PINTURA, ALTURA DE APROXIMADAMENTE 40 MM, ESPESSURA DE 0,50 MM E LARGURA UTIL DE 980 MM | M2 | 100 | 93.45 | 9345 | 3.21 | 7243 | SINAPI | TELHA TRAPEZOIDAL EM ACO ZINCADO, SEM PINTURA, ALTURA DE APROXIMADAMENTE 40 MM, ESPESSURA DE 0,50 MM E LARGURA UTIL DE 980 MM | M2 | 100 | 93.45 | 9345 | 3.21 | 7243 | SINAPI | TELHA TRAPEZOIDAL EM ACO ZINCADO, SEM PINTURA, ALTURA DE APROXIMADAMENTE 40 MM, ESPESSURA DE 0,50 MM E LARGURA UTIL DE 980 MM | M2 | 100 | 93.45 | 9345 | 3.21 | 7243 | SINAPI | TELHA TRAPEZOIDAL EM ACO ZINCADO, SEM PINTURA, ALTURA DE APROXIMADAMENTE 40 MM, ESPESSURA DE 0,50 MM E LARGURA UTIL DE 980 MM | M2 | 100 | 93.45 | 9345 | 3.21 | 7243 | SINAPI | TELHA TRAPEZOIDAL EM ACO ZINCADO, SEM PINTURA, ALTURA DE APROXIMADAMENTE 40 MM, ESPESSURA DE 0,50 MM E LARGURA UTIL DE 980 MM | M2 | 100 | 93.45 | 9345 | 3.21 | 7243 | SINAPI | TELHA TRAPEZOIDAL EM ACO ZINCADO, SEM PINTURA, ALTURA DE APROXIMADAMENTE 40 MM, ESPESSURA DE 0,50 MM E LARGURA UTIL DE 980 MM | M2 | 100 | 93.45 | 9345 | 3.21 | 7243 | SINAPI | TELHA TRAPEZOIDAL EM ACO ZINCADO, SEM PINTURA, ALTURA DE APROXIMADAMENTE 40 MM, ESPESSURA DE 0,50 MM E LARGURA UTIL DE 980 MM | M2 | 100 | 93.45 | 9345 | 3.21 | 7243 | SINAPI | TELHA TRAPEZOIDAL EM ACO ZINCADO, SEM PINTURA, ALTURA DE APROXIMADAMENTE 40 MM, ESPESSURA DE 0,50 MM E LARGURA UTIL DE 980 MM | M2 | 100 | 93.45 | 9345 | 3.21 | 7243 | SINAPI | TELHA TRAPEZOIDAL EM ACO ZINCADO, SEM PINTURA, ALTURA DE APROXIMADAMENTE 40 MM, ESPESSURA DE 0,50 MM E LARGURA UTIL DE 980 MM | M2 | 100 | 93.45 | 9345 | 3.21 | 7243 | SINAPI | TELHA TRAPEZOIDAL EM ACO ZINCADO, SEM PINTURA, ALTURA DE APROXIMADAMENTE 40 MM, ESPESSURA DE 0,50 MM E LARGURA UTIL DE 980 MM | M2 | 100 | 93.45 | 9345 | 3.21 | 7243 | SINAPI | TELHA TRAPEZOIDAL EM ACO ZINCADO, SEM PINTURA, ALTURA DE APROXIMADAMENTE 40 MM, ESPESSURA DE 0,50 MM E LARGURA UTIL DE 980 MM | M2 | 100 | 93.45 | 9345 | 3.21 | 7243 | SINAPI | TELHA TRAPEZOIDAL EM ACO ZINCADO, SEM PINTURA, ALTURA DE APROXIMADAMENTE 40 MM, ESPESSURA DE 0,50 MM E LARGURA UTIL DE 980 MM | M2 | 100 | 93.45 | 9345 | 3.21 | 7243 | SINAPI | TELHA TRAPEZOIDAL EM ACO ZINCADO, SEM PINTURA, ALTURA DE APROXIMADAMENTE 40 MM, ESPESSURA DE 0,50 MM E LARGURA UTIL DE 980 MM | M2 | 100 | 93.45 | 9345 | 3.21 | 7243 | SINAPI | TELHA TRAPEZOIDAL EM ACO ZINCADO, SEM PINTURA, ALTURA DE APROXIMADAMENTE 40 MM, ESPESSURA DE 0,50 MM E LARGURA UTIL DE 980 MM | M2 | 100 | 93.45 | 9345 | 3.21 | 7243 | SINAPI | TELHA TRAPEZOIDAL EM ACO ZINCADO, SEM PINTURA, ALTURA DE APROXIMADAMENTE 40 MM, ESPESSURA DE 0,50 MM E LARGURA UTIL DE 980 MM | M2 | 100 | 93.45 | 9345 | 3.21 | 7243 | SINAPI | TELHA TRAPEZOIDAL EM ACO ZINCADO, SEM PINTURA, ALTURA DE APROXIMADAMENTE 40 MM, ESPESSURA DE 0,50 MM E LARGURA UTIL DE 980 MM | M2 | 100 | 93.45 | 9345 | 3.21 | 7243 | SINAPI | TELHA TRAPEZOIDAL EM ACO ZINCADO, SEM PINTURA, ALTURA DE APROXIMADAMENTE 40 MM, ESPESSURA DE 0,50 MM E LARGURA UTIL DE 980 MM | M2 | 100 | 93.45 | 9345 | 3.21 | 7243 | SINAPI | TELHA TRAPEZOIDAL EM ACO ZINCADO, SEM PINTURA, ALTURA DE APROXIMADAMENTE 40 MM, ESPESSURA DE 0,50 MM E LARGURA UTIL DE 980 MM | M2 | 100 | 93.45 | 9345 | 3.21 | 7243 | SINAPI | TELHA TRAPEZOIDAL EM ACO ZINCADO, SEM PINTURA, ALTURA DE APROXIMADAMENTE 40 MM, ESPESSURA DE 0,50 MM E LARGURA UTIL DE 980 MM | M2 | 100 | 93.45 | 9345 | 3.21 | 7243 | SINAPI | TELHA TRAPEZOIDAL EM ACO ZINCADO, SEM PINTURA, ALTURA DE APROXIMADAMENTE 40 MM, ESPESSURA DE 0,50 MM E LARGURA UTIL DE 980 MM | M2 | 100 | 93.45 | 9345 | 3.21 | 7243 | SINAPI | TELHA TRAPEZOIDAL EM ACO ZINCADO, SEM PINTURA, ALTURA DE APROXIMADAMENTE 40 MM, ESPESSURA DE 0,50 MM E LARGURA UTIL DE 980 MM | M2 | 100 | 93.45 | 9345 | 3.21 | 7243 | SINAPI | TELHA TRAPEZOIDAL EM ACO ZINCADO, SEM PINTURA, ALTURA DE APROXIMADAMENTE 40 MM, ESPESSURA DE 0,50 MM E LARGURA UTIL DE 980 MM | M2 | 100 | 93.45 | 9345 | 3.21 | 7243 | SINAPI | TELHA TRAPEZOIDAL EM ACO ZINCADO, SEM PINTURA, ALTURA DE APROXIMADAMENTE 40 MM, ESPESSURA DE 0,50 MM E LARGURA UTIL DE 980 MM | M2 | 100 | 93.45 | 9345 | 3.21 | 7243 | SINAPI | TELHA TRAPEZOIDAL EM ACO ZINCADO, SEM PINTURA, ALTURA DE APROXIMADAMENTE 40 MM, ESPESSURA DE 0,50 MM E LARGURA UTIL DE 980 MM | M2 | 100 | 93.45 | 9345 | 3.21 | 7243 | SINAPI | TELHA TRAPEZOIDAL EM ACO ZINCADO, SEM PINTURA, ALTURA DE APROXIMADAMENTE 40 MM, ESPESSURA DE 0,50 MM E LARGURA UTIL DE 980 MM | M2 | 100 | 93.45 | 9345 | 3.21 | 7243 | SINAPI | TELHA TRAPEZOIDAL EM ACO ZINCADO, SEM PINTURA, ALTURA DE APROXIMADAMENTE 40 MM, ESPESSURA DE 0,50 MM E LARGURA UTIL DE 980 MM | M2 | 100 | 93.45 | 9345 | 3.21 | 7243 | SINAPI | TELHA TRAPEZOIDAL EM ACO ZINCADO, SEM PINTURA, ALTURA DE APROXIMADAMENTE 40 MM, ESPESSURA DE 0,50 MM E LARGURA UTIL DE 980 MM | M2 | 100 | 93.45 | 9345 | 3.21 | 7243 | SINAPI | TELHA TRAPEZOIDAL EM ACO ZINCADO, SEM PINTURA, ALTURA DE APROXIMADAMENTE 40 MM, ESPESSURA DE 0,50 MM E LARGURA UTIL DE 980 MM | M2 | 100 | 93.45 | 9345 | 3.21 | 7243 | SINAPI | TELHA TRAPEZOIDAL EM ACO ZINCADO, SEM PINTURA, ALTURA DE APROXIMADAMENTE 40 MM, ESPESSURA DE 0,50 MM E LARGURA UTIL DE 980 MM | M2 | 100 | 93.45 | 9345 | 3.21 | 7243 | SINAPI | TELHA TRAPEZOIDAL EM ACO ZINCADO, SEM PINTURA, ALTURA DE APROXIMADAMENTE 40 MM, ESPESSURA DE 0,50 MM E LARGURA UTIL DE 980 MM | M2 | 100 | 93.45 | 9345 | 3.21 | 7243 | SINAPI | TELHA TRAPEZOIDAL EM ACO ZINCADO, SEM PINTURA, ALTURA DE APROXIMADAMENTE 40 MM, ESPESSURA DE 0,50 MM E LARGURA UTIL DE 980 MM | M2 | 100 | 93.45 | 9345 | 3.21 | 7243 | SINAPI | TELHA TRAPEZOIDAL EM ACO ZINCADO, SEM PINTURA, ALTURA DE APROXIMADAMENTE 40 MM, ESPESSURA DE 0,50 MM E LARGURA UTIL DE 980 MM | M2 | 100 | 93.45 | 9345 | 3.21 | 7243 | SINAPI | TELHA TRAPEZOIDAL EM ACO ZINCADO, SEM PINTURA, ALTURA DE APROXIMADAMENTE 40 MM, ESPESSURA DE 0,50 MM E LARGURA UTIL DE 980 MM | M2 | 100 | 93.45 | 9345 | 3.21 | 7243 | SINAPI | TELHA TRAPEZOIDAL EM ACO ZINCADO, SEM PINTURA, ALTURA DE APROXIMADAMENTE 40 MM, ESPESSURA DE 0,50 MM E LARGURA UTIL DE 980 MM | M2 | 100 | 93.45 | 9345 | 3.21 | 7243 | SINAPI | TELHA TRAPEZOIDAL EM ACO ZINCADO, SEM PINTURA, ALTURA DE APROXIMADAMENTE 40 MM, ESPESSURA DE 0,50 MM E LARGURA UTIL DE 980 MM | M2 | 100 | 93.45 | 9345 | 3.21 | 7243 | SINAPI | TELHA TRAPEZOIDAL EM ACO ZINCADO, SEM PINTURA, ALTURA DE APROXIMADAMENTE 40 MM, ESPESSURA DE 0,50 MM E LARGURA UTIL DE 980 MM | M2 | 100 | 93.45 | 9345 | 3.21 | 7243 | SINAPI | TELHA TRAPEZOIDAL EM ACO ZINCADO, SEM PINTURA, ALTURA DE APROXIMADAMENTE 40 MM, ESPESSURA DE 0,50 MM E LARGURA UTIL DE 980 MM | M2 | 100 | 93.45 | 9345 | 3.21 | 7243 | SINAPI | TELHA TRAPEZOIDAL EM ACO ZINCADO, SEM PINTURA, ALTURA DE APROXIMADAMENTE 40 MM, ESPESSURA DE 0,50 MM E LARGURA UTIL DE 980 MM | M2 | 100 | 93.45 | 9345 | 3.21 | 7243 | SINAPI | TELHA TRAPEZOIDAL EM ACO ZINCADO, SEM PINTURA, ALTURA DE APROXIMADAMENTE 40 MM, ESPESSURA DE 0,50 MM E LARGURA UTIL DE 980 MM | M2 | 100 | 93.45 | 9345 | 3.21 | 7243 | SINAPI | TELHA TRAPEZOIDAL EM ACO ZINCADO, SEM PINTURA, ALTURA DE APROXIMADAMENTE 40 MM, ESPESSURA DE 0,50 MM E LARGURA UTIL DE 980 MM | M2 | 100 | 93.45 | 9345 | 3.21 | 7243 | SINAPI | TELHA TRAPEZOIDAL EM ACO ZINCADO, SEM PINTURA, ALTURA DE APROXIMADAMENTE 40 MM, ESPESSURA DE 0,50 MM E LARGURA UTIL DE 980 MM | M2 | 100 | 93.45 | 9345 | 3.21 | 7243 | SINAPI | TELHA TRAPEZOIDAL EM ACO ZINCADO, SEM PINTURA, ALTURA DE APROXIMADAMENTE 40 MM, ESPESSURA DE 0,50 MM E LARGURA UTIL DE 980 MM | M2 | 100 | 93.45 | 9345 | 3.21 | 7243 | SINAPI | TELHA TRAPEZOIDAL EM ACO ZINCADO, SEM PINTURA, ALTURA DE APROXIMADAMENTE 40 MM, ESPESSURA DE 0,50 MM E LARGURA UTIL DE 980 MM | M2 | 100 | 93.45 | 9345 | 3.21 | 7243 | SINAPI | TELHA TRAPEZOIDAL EM ACO ZINCADO, SEM PINTURA, ALTURA DE APROXIMADAMENTE 40 MM, ESPESSURA DE 0,50 MM E LARGURA UTIL DE 980 MM | M2 | 100 | 93.45 | 9345 | 3.21 | 7243 | SINAPI | TELHA TRAPEZOIDAL EM ACO ZINCADO, SEM PINTURA, ALTURA DE APROXIMADAMENTE 40 MM, ESPESSURA DE 0,50 MM E LARGURA UTIL DE 980 MM | M2 | 100 | 93.45 | 9345 | 3.21 | 7243 | SINAPI | TELHA TRAPEZOIDAL EM ACO ZINCADO, SEM PINTURA, ALTURA DE APROXIMADAMENTE 40 MM, ESPESSURA DE 0,50 MM E LARGURA UTIL DE 980 MM | M2 | 100 | 93.45 | 9345 | 3.21 | 7243 | SINAPI | TELHA TRAPEZOIDAL EM ACO ZINCADO, SEM PINTURA, ALTURA DE APROXIMADAMENTE 40 MM, ESPESSURA DE 0,50 MM E LARGURA UTIL DE 980 MM | M2 | 100 | 93.45 | 9345 | 3.21 | 7243 | SINAPI | TELHA TRAPEZOIDAL EM ACO ZINCADO, SEM PINTURA, ALTURA DE APROXIMADAMENTE 40 MM, ESPESSURA DE 0,50 MM E LARGURA UTIL DE 980 MM | M2 | 100 | 93.45 | 9345 | 3.21 | 7243 | SINAPI | TELHA TRAPEZOIDAL EM ACO ZINCADO, SEM PINTURA, ALTURA DE APROXIMADAMENTE 40 MM, ESPESSURA DE 0,50 MM E LARGURA UTIL DE 980 MM | M2 | 100 | 93.45 | 9345 | 3.21 | 7243 | SINAPI | TELHA TRAPEZOIDAL EM ACO ZINCADO, SEM PINTURA, ALTURA DE APROXIMADAMENTE 40 MM, ESPESSURA DE 0,50 MM E LARGURA UTIL DE 980 MM | M2 | 100 | 93.45 | 9345 | 3.21 | 7243 | SINAPI | TELHA TRAPEZOIDAL EM ACO ZINCADO, SEM PINTURA, ALTURA DE APROXIMADAMENTE 40 MM, ESPESSURA DE 0,50 MM E LARGURA UTIL DE 980 MM | M2 | 100 | 93.45 | 9345 | 3.21 | 7243 | SINAPI | TELHA TRAPEZOIDAL EM ACO ZINCADO, SEM PINTURA, ALTURA DE APROXIMADAMENTE 40 MM, ESPESSURA DE 0,50 MM E LARGURA UTIL DE 980 MM | M2 | 100 | 93.45 | 9345 | 3.21 | 7243 | SINAPI | TELHA TRAPEZOIDAL EM ACO ZINCADO, SEM PINTURA, ALTURA DE APROXIMADAMENTE 40 MM, ESPESSURA DE 0,50 MM E LARGURA UTIL DE 980 MM | M2 | 100 | 93.45 | 9345 | 3.21 | 7243 | SINAPI | TELHA TRAPEZOIDAL EM ACO ZINCADO, SEM PINTURA, ALTURA DE APROXIMADAMENTE 40 MM, ESPESSURA DE 0,50 MM E LARGURA UTIL DE 980 MM | M2 | 100 | 93.45 | 9345 | 3.21 | 7243 | SINAPI | TELHA TRAPEZOIDAL EM ACO ZINCADO, SEM PINTURA, ALTURA DE APROXIMADAMENTE 40 MM, ESPESSURA DE 0,50 MM E LARGURA UTIL DE 980 MM | M2 | 100 | 93.45 | 9345 | 3.21 | 7243 | SINAPI | TELHA TRAPEZOIDAL EM ACO ZINCADO, SEM PINTURA, ALTURA DE APROXIMADAMENTE 40 MM, ESPESSURA DE 0,50 MM E LARGURA UTIL DE 980 MM | M2 | 100 | 93.45 | 9345 | 3.21 | 7243 | SINAPI | TELHA TRAPEZOIDAL EM ACO ZINCADO, SEM PINTURA, ALTURA DE APROXIMADAMENTE 40 MM, ESPESSURA DE 0,50 MM E LARGURA UTIL DE 980 MM | M2 | 100 | 93.45 | 9345 | 3.21 | 7243 | SINAPI | TELHA TRAPEZOIDAL EM ACO ZINCADO, SEM PINTURA, ALTURA DE APROXIMADAMENTE 40 MM, ESPESSURA DE 0,50 MM E LARGURA UTIL DE 980 MM | M2 | 100 | 93.45 | 9345 | 3.21 | 7243 | SINAPI | TELHA TRAPEZOIDAL EM ACO ZINCADO, SEM PINTURA, ALTURA DE APROXIMADAMENTE 40 MM, ESPESSURA DE 0,50 MM E LARGURA UTIL DE 980 MM | M2 | 100 | 93.45 | 9345 | 3.21 | 7243 | SINAPI | TELHA TRAPEZOIDAL EM ACO ZINCADO, SEM PINTURA, ALTURA DE APROXIMADAMENTE 40 MM, ESPESSURA DE 0,50 MM E LARGURA UTIL DE 980 MM | M2 | 100 | 93.45 | 9345 | 3.21 | 7243 | SINAPI | TELHA TRAPEZOIDAL EM ACO ZINCADO, SEM PINTURA, ALTURA DE APROXIMADAMENTE 40 MM, ESPESSURA DE 0,50 MM E LARGURA UTIL DE 980 MM | M2 | 100 | 93.45 | 9345 | 3.21 | 7243 | SINAPI | TELHA TRAPEZOIDAL EM ACO ZINCADO, SEM PINTURA, ALTURA DE APROXIMADAMENTE 40 MM, ESPESSURA DE 0,50 MM E LARGURA UTIL DE 980 MM | M2 | 100 | 93.45 | 9345 | 3.21 | 7243 | SINAPI | TELHA TRAPEZOIDAL EM ACO ZINCADO, SEM PINTURA, ALTURA DE APROXIMADAMENTE 40 MM, ESPESSURA DE 0,50 MM E LARGURA UTIL DE 980 MM | M2 | 100 | 93.45 | 9345 | 3.21 | 7243 | SINAPI | TELHA TRAPEZOIDAL EM ACO ZINCADO, SEM PINTURA, ALTURA DE APROXIMADAMENTE 40 MM, ESPESSURA DE 0,50 MM E LARGURA UTIL DE 980 MM | M2 | 100 | 93.45 | 9345 | 3.21 | 7243 | SINAPI | TELHA TRAPEZOIDAL EM ACO ZINCADO, SEM PINTURA, ALTURA DE APROXIMADAMENTE 40 MM, ESPESSURA DE 0,50 MM E LARGURA UTIL DE 980 MM | M2 | 100 | 93.45 | 9345 | 3.21 | 7243 | SINAPI | TELHA TRAPEZOIDAL EM ACO ZINCADO, SEM PINTURA, ALTURA DE APROXIMADAMENTE 40 MM, ESPESSURA DE 0,50 MM E LARGURA UTIL DE 980 MM | M2 | 100 | 93.45 | 9345 | 3.21 | 7243 | SINAPI | TELHA TRAPEZOIDAL EM ACO ZINCADO, SEM PINTURA, ALTURA DE APROXIMADAMENTE 40 MM, ESPESSURA DE 0,50 MM E LARGURA UTIL DE 980 MM | M2 | 100 | 93.45 | 9345 | 3.21 | 7243 | SINAPI | TELHA TRAPEZOIDAL EM ACO ZINCADO, SEM PINTURA, ALTURA DE APROXIMADAMENTE 40 MM, ESPESSURA DE 0,50 MM E LARGURA UTIL DE 980 MM | M2 | 100 | 93.45 | 9345 | 3.21 | 7243 | SINAPI | TELHA TRAPEZOIDAL EM ACO ZINCADO, SEM PINTURA, ALTURA DE APROXIMADAMENTE 40 MM, ESPESSURA DE 0,50 MM E LARGURA UTIL DE 980 MM | M2 | 100 | 93.45 | 9345 | 3.21 | 7243 | SINAPI | TELHA TRAPEZOIDAL EM ACO ZINCADO, SEM PINTURA, ALTURA DE APROXIMADAMENTE 40 MM, ESPESSURA DE 0,50 MM E LARGURA UTIL DE 980 MM | M2 | 100 | 93.45 | 9345 | 3.21 | 7243 | SINAPI | TELHA TRAPEZOIDAL EM ACO ZINCADO, SEM PINTURA, ALTURA DE APROXIMADAMENTE 40 MM, ESPESSURA DE 0,50 MM E LARGURA UTIL DE 980 MM | M2 | 100 | 93.45 | 9345 | 3.21 | 7243 | SINAPI | TELHA TRAPEZOIDAL EM ACO ZINCADO, SEM PINTURA, ALTURA DE APROXIMADAMENTE 40 MM, ESPESSURA DE 0,50 MM E LARGURA UTIL DE 980 MM | M2 | 100 | 93.45 | 9345 | 3.21 | 7243 | SINAPI | TELHA TRAPEZOIDAL EM ACO ZINCADO, SEM PINTURA, ALTURA DE APROXIMADAMENTE 40 MM, ESPESSURA DE 0,50 MM E LARGURA UTIL DE 980 MM | M2 | 100 | 93.45 | 9345 | 3.21 | 7243 | SINAPI | TELHA TRAPEZOIDAL EM ACO ZINCADO, SEM PINTURA, ALTURA DE APROXIMADAMENTE 40 MM, ESPESSURA DE 0,50 MM E LARGURA UTIL DE 980 MM | M2 | 100 | 93.45 | 9345 | 3.21 | 7243 | SINAPI | TELHA TRAPEZOIDAL EM ACO ZINCADO, SEM PINTURA, ALTURA DE APROXIMADAMENTE 40 MM, ESPESSURA DE 0,50 MM E LARGURA UTIL DE 980 MM | M2 | 100 | 93.45 | 9345 | 3.21 | 7243 | SINAPI | TELHA TRAPEZOIDAL EM ACO ZINCADO, SEM PINTURA, ALTURA DE APROXIMADAMENTE 40 MM, ESPESSURA DE 0,50 MM E LARGURA UTIL DE 980 MM | M2 | 100 | 93.45 | 9345 | 3.21 | 7243 | SINAPI | TELHA TRAPEZOIDAL EM ACO ZINCADO, SEM PINTURA, ALTURA DE APROXIMADAMENTE 40 MM, ESPESSURA DE 0,50 MM E LARGURA UTIL DE 980 MM | M2 | 100 | 93.45 | 9345 | 3.21 | 7243 | SINAPI | TELHA TRAPEZOIDAL EM ACO ZINCADO, SEM PINTURA, ALTURA DE APROXIMADAMENTE 40 MM, ESPESSURA DE 0,50 MM E LARGURA UTIL DE 980 MM | M2 | 100 | 93.45 | 9345 | 3.21 | 7243 | SINAPI | TELHA TRAPEZOIDAL EM ACO ZINCADO, SEM PINTURA, ALTURA DE APROXIMADAMENTE 40 MM, ESPESSURA DE 0,50 MM E LARGURA UTIL DE 980 MM | M2 | 100 | 93.45 | 9345 | 3.21 | 7243 | SINAPI | TELHA TRAPEZOIDAL EM ACO ZINCADO, SEM PINTURA, ALTURA DE APROXIMADAMENTE 40 MM, ESPESSURA DE 0,50 MM E LARGURA UTIL DE 980 MM | M2 | 100 | 93.45 | 9345 | 3.21 | 7243 | SINAPI | TELHA TRAPEZOIDAL EM ACO ZINCADO, SEM PINTURA, ALTURA DE APROXIMADAMENTE 40 MM, ESPESSURA DE 0,50 MM E LARGURA UTIL DE 980 MM | M2 | 100 | 93.45 | 9345 | 3.21 | 7243 | SINAPI | TELHA TRAPEZOIDAL EM ACO ZINCADO, SEM PINTURA, ALTURA DE APROXIMADAMENTE 40 MM, ESPESSURA DE 0,50 MM E LARGURA UTIL DE 980 MM | M2 | 100 | 93.45 | 9345 | 3.21 | 7243 | SINAPI | TELHA TRAPEZOIDAL EM ACO ZINCADO, SEM PINTURA, ALTURA DE APROXIMADAMENTE 40 MM, ESPESSURA DE 0,50 MM E LARGURA UTIL DE 980 MM | M2 | 100 | 93.45 | 9345 | 3.21 | 7243 | SINAPI | TELHA TRAPEZOIDAL EM ACO ZINCADO, SEM PINTURA, ALTURA DE APROXIMADAMENTE 40 MM, ESPESSURA DE 0,50 MM E LARGURA UTIL DE 980 MM | M2 | 100 | 93.45 | 9345 | 3.21 | 7243 | SINAPI | TELHA TRAPEZOIDAL EM ACO ZINCADO, SEM PINTURA, ALTURA DE APROXIMADAMENTE 40 MM, ESPESSURA DE 0,50 MM E LARGURA UTIL DE 980 MM | M2 | 100 | 93.45 | 9345 | 3.21 | 7243 | SINAPI | TELHA TRAPEZOIDAL EM ACO ZINCADO, SEM PINTURA, ALTURA DE APROXIMADAMENTE 40 MM, ESPESSURA DE 0,50 MM E LARGURA UTIL DE 980 MM | M2 | 100 | 93.45 | 9345 | 3.21 | 7243 | SINAPI | TELHA TRAPEZOIDAL EM ACO ZINCADO, SEM PINTURA, ALTURA DE APROXIMADAMENTE 40 MM, ESPESSURA DE 0,50 MM E LARGURA UTIL DE 980 MM | M2 | 100 | 93.45 | 9345 | 3.21 | 7243 | SINAPI | TELHA TRAPEZOIDAL EM ACO ZINCADO, SEM PINTURA, ALTURA DE APROXIMADAMENTE 40 MM, ESPESSURA DE 0,50 MM E LARGURA UTIL DE 980 MM | M2 | 100 | 93.45 | 9345 | 3.21 | 7243 | SINAPI | TELHA TRAPEZOIDAL EM ACO ZINCADO, SEM PINTURA, ALTURA DE APROXIMADAMENTE 40 MM, ESPESSURA DE 0,50 MM E LARGURA UTIL DE 980 MM | M2 | 100 | 93.45 | 9345 | 3.21 | 7243 | SINAPI | TELHA TRAPEZOIDAL EM ACO ZINCADO, SEM PINTURA, ALTURA DE APROXIMADAMENTE 40 MM, ESPESSURA DE 0,50 MM E LARGURA UTIL DE 980 MM | M2 | 100 | 93.45 | 9345 | 3.21 | 7243 | SINAPI | TELHA TRAPEZOIDAL EM ACO ZINCADO, SEM PINTURA, ALTURA DE APROXIMADAMENTE 40 MM, ESPESSURA DE 0,50 MM E LARGURA UTIL DE 980 MM | M2 | 100 | 93.45 | 9345 | 3.21 | 7243 | SINAPI | TELHA TRAPEZOIDAL EM ACO ZINCADO, SEM PINTURA, ALTURA DE APROXIMADAMENTE 40 MM, ESPESSURA DE 0,50 MM E LARGURA UTIL DE 980 MM | M2 | 100 | 93.45 | 9345 | 3.21 | 7243 | SINAPI | TELHA TRAPEZOIDAL EM ACO ZINCADO, SEM PINTURA, ALTURA DE APROXIMADAMENTE 40 MM, ESPESSURA DE 0,50 MM E LARGURA UTIL DE 980 MM | M2 | 100 | 93.45 | 9345 | 3.21 | 7243 | SINAPI | TELHA TRAPEZOIDAL EM ACO ZINCADO, SEM PINTURA, ALTURA DE APROXIMADAMENTE 40 MM, ESPESSURA DE 0,50 MM E LARGURA UTIL DE 980 MM | M2 | 100 | 93.45 | 9345 | 3.21 | 7243 | SINAPI | TELHA TRAPEZOIDAL EM ACO ZINCADO, SEM PINTURA, ALTURA DE APROXIMADAMENTE 40 MM, ESPESSURA DE 0,50 MM E LARGURA UTIL DE 980 MM | M2 | 100 | 93.45 | 9345 | 3.21 | 7243 | SINAPI | TELHA TRAPEZOIDAL EM ACO ZINCADO, SEM PINTURA, ALTURA DE APROXIMADAMENTE 40 MM, ESPESSURA DE 0,50 MM E LARGURA UTIL DE 980 MM | M2 | 100 | 93.45 | 9345 | 3.21 | 7243 | SINAPI | TELHA TRAPEZOIDAL EM ACO ZINCADO, SEM PINTURA, ALTURA DE APROXIMADAMENTE 40 MM, ESPESSURA DE 0,50 MM E LARGURA UTIL DE 980 MM | M2 | 100 | 93.45 | 9345 | 3.21 | 7243 | SINAPI | TELHA TRAPEZOIDAL EM ACO ZINCADO, SEM PINTURA, ALTURA DE APROXIMADAMENTE 40 MM, ESPESSURA DE 0,50 MM E LARGURA UTIL DE 980 MM | M2 | 100 | 93.45 | 9345 | 3.21 | 7243 | SINAPI | TELHA TRAPEZOIDAL EM ACO ZINCADO, SEM PINTURA, ALTURA DE APROXIMADAMENTE 40 MM, ESPESSURA DE 0,50 MM E LARGURA UTIL DE 980 MM | M2 | 100 | 93.45 | 9345 | 3.21 | 7243 | SINAPI | TELHA TRAPEZOIDAL EM ACO ZINCADO, SEM PINTURA, ALTURA DE APROXIMADAMENTE 40 MM, ESPESSURA DE 0,50 MM E LARGURA UTIL DE 980 MM | M2 | 100 | 93.45 | 9345 | 3.21 | 7243 | SINAPI | TELHA TRAPEZOIDAL EM ACO ZINCADO, SEM PINTURA, ALTURA DE APROXIMADAMENTE 40 MM, ESPESSURA DE 0,50 MM E LARGURA UTIL DE 980 MM | M2 | 100 | 93.45 | 9345 | 3.21 | 7243 | SINAPI | TELHA TRAPEZOIDAL EM ACO ZINCADO, SEM PINTURA, ALTURA DE APROXIMADAMENTE 40 MM, ESPESSURA DE 0,50 MM E LARGURA UTIL DE 980 MM | M2 | 100 | 93.45 | 9345 | 3.21 | 7243 | SINAPI | TELHA TRAPEZOIDAL EM ACO ZINCADO, SEM PINTURA, ALTURA DE APROXIMADAMENTE 40 MM, ESPESSURA DE 0,50 MM E LARGURA UTIL DE 980 MM | M2 | 100 | 93.45 | 9345 | 3.21 | 7243 | SINAPI | TELHA TRAPEZOIDAL EM ACO ZINCADO, SEM PINTURA, ALTURA DE APROXIMADAMENTE 40 MM, ESPESSURA DE 0,50 MM E LARGURA UTIL DE 980 MM | M2 | 100 | 93.45 | 9345 | 3.21 | 7243 | SINAPI | TELHA TRAPEZOIDAL EM ACO ZINCADO, SEM PINTURA, ALTURA DE APROXIMADAMENTE 40 MM, ESPESSURA DE 0,50 MM E LARGURA UTIL DE 980 MM | M2 | 100 | 93.45 | 9345 | 3.21 | 7243 | SINAPI | TELHA TRAPEZOIDAL EM ACO ZINCADO, SEM PINTURA, ALTURA DE APROXIMADAMENTE 40 MM, ESPESSURA DE 0,50 MM E LARGURA UTIL DE 980 MM | M2 | 100 | 93.45 | 9345 | 3.21 | 7243 | SINAPI | TELHA TRAPEZOIDAL EM ACO ZINCADO, SEM PINTURA, ALTURA DE APROXIMADAMENTE 40 MM, ESPESSURA DE 0,50 MM E LARGURA UTIL DE 980 MM | M2 | 100 | 93.45 | 9345 | 3.21 | 7243 | SINAPI | TELHA TRAPEZOIDAL EM ACO ZINCADO, SEM PINTURA, ALTURA DE APROXIMADAMENTE 40 MM, ESPESSURA DE 0,50 MM E LARGURA UTIL DE 980 MM | M2 | 100 | 93.45 | 9345 | 3.21 | 7243 | SINAPI | TELHA TRAPEZOIDAL EM ACO ZINCADO, SEM PINTURA, ALTURA DE APROXIMADAMENTE 40 MM, ESPESSURA DE 0,50 MM E LARGURA UTIL DE 980 MM | M2 | 100 | 93.45 | 9345 | 3.21 | 7243 | SINAPI | TELHA TRAPEZOIDAL EM ACO ZINCADO, SEM PINTURA, ALTURA DE APROXIMADAMENTE 40 MM, ESPESSURA DE 0,50 MM E LARGURA UTIL DE 980 MM | M2 | 100 | 93.45 | 9345 | 3.21 | 7243 | SINAPI | TELHA TRAPEZOIDAL EM ACO ZINCADO, SEM PINTURA, ALTURA DE APROXIMADAMENTE 40 MM, ESPESSURA DE 0,50 MM E LARGURA UTIL DE 980 MM | M2 | 100 | 93.45 | 9345 | 3.21 | 7243 | SINAPI | TELHA TRAPEZOIDAL EM ACO ZINCADO, SEM PINTURA, ALTURA DE APROXIMADAMENTE 40 MM, ESPESSURA DE 0,50 MM E LARGURA UTIL DE 980 MM | M2 | 100 | 93.45 | 9345 | 3.21 | 7243 | SINAPI | TELHA TRAPEZOIDAL EM ACO ZINCADO, SEM PINTURA, ALTURA DE APROXIMADAMENTE 40 MM, ESPESSURA DE 0,50 MM E LARGURA UTIL DE 980 MM | M2 | 100 | 93.45 | 9345 | 3.21 | 7243 | SINAPI | TELHA TRAPEZOIDAL EM ACO ZINCADO, SEM PINTURA, ALTURA DE APROXIMADAMENTE 40 MM, ESPESSURA DE 0,50 MM E LARGURA UTIL DE 980 MM | M2 | 100 | 93.45 | 9345 | 3.21 | 7243 | SINAPI | TELHA TRAPEZOIDAL EM ACO ZINCADO, SEM PINTURA, ALTURA DE APROXIMADAMENTE 40 MM, ESPESSURA DE 0,50 MM E LARGURA UTIL DE 980 MM | M2 | 100 | 93.45 | 9345 | 3.21 | 7243 | SINAPI | TELHA TRAPEZOIDAL EM ACO ZINCADO, SEM PINTURA, ALTURA DE APROXIMADAMENTE 40 MM, ESPESSURA DE 0,50 MM E LARGURA UTIL DE 980 MM | M2 | 100 | 93.45 | 9345 | 3.21 | 7243 | SINAPI | TELHA TRAPEZOIDAL EM ACO ZINCADO, SEM PINTURA, ALTURA DE APROXIMADAMENTE 40 MM, ESPESSURA DE 0,50 MM E LARGURA UTIL DE 980 MM | M2 | 100 | 93.45 | 9345 | 3.21 | 7243 | SINAPI | TELHA TRAPEZOIDAL EM ACO ZINCADO, SEM PINTURA, ALTURA DE APROXIMADAMENTE 40 MM, ESPESSURA DE 0,50 MM E LARGURA UTIL DE 980 MM | M2 | 100 | 93.45 | 9345 | 3.21 | 7243 | SINAPI | TELHA TRAPEZOIDAL EM ACO ZINCADO, SEM PINTURA, ALTURA DE APROXIMADAMENTE 40 MM, ESPESSURA DE 0,50 MM E LARGURA UTIL DE 980 MM | M2 | 100 | 93.45 | 9345 | 3.21 | 7243 | SINAPI | TELHA TRAPEZOIDAL EM ACO ZINCADO, SEM PINTURA, ALTURA DE APROXIMADAMENTE 40 MM, ESPESSURA DE 0,50 MM E LARGURA UTIL DE 980 MM | M2 | 100 | 93.45 | 9345 | 3.21 | 7243 | SINAPI | TELHA TRAPEZOIDAL EM ACO ZINCADO, SEM PINTURA, ALTURA DE APROXIMADAMENTE 40 MM, ESPESSURA DE 0,50 MM E LARGURA UTIL DE 980 MM | M2 | 100 | 93.45 | 9345 | 3.21 | 7243 | SINAPI | TELHA TRAPEZOIDAL EM ACO ZINCADO, SEM PINTURA, ALTURA DE APROXIMADAMENTE 40 MM, ESPESSURA DE 0,50 MM E LARGURA UTIL DE 980 MM | M2 | 100 | 93.45 | 9345 | 3.21 | 7243 | SINAPI | TELHA TRAPEZOIDAL EM ACO ZINCADO, SEM PINTURA, ALTURA DE APROXIMADAMENTE 40 MM, ESPESSURA DE 0,50 MM E LARGURA UTIL DE 980 MM | M2 | 100 | 93.45 | 9345 | 3.21 | 7243 | SINAPI | TELHA TRAPEZOIDAL EM ACO ZINCADO, SEM PINTURA, ALTURA DE APROXIMADAMENTE 40 MM, ESPESSURA DE 0,50 MM E LARGURA UTIL DE 980 MM | M2 | 100 | 93.45 | 9345 | 3.21 | 7243 | SINAPI | TELHA TRAPEZOIDAL EM ACO ZINCADO, SEM PINTURA, ALTURA DE APROXIMADAMENTE 40 MM, ESPESSURA DE 0,50 MM E LARGURA UTIL DE 980 MM | M2 | 100 | 93.45 | 9345 | 3.21 | 7243 | SINAPI | TELHA TRAPEZOIDAL EM ACO ZINCADO, SEM PINTURA, ALTURA DE APROXIMADAMENTE 40 MM, ESPESSURA DE 0,50 MM E LARGURA UTIL DE 980 MM | M2 | 100 | 93.45 | 9345 | 3.21 | 7243 | SINAPI | TELHA TRAPEZOIDAL EM ACO ZINCADO, SEM PINTURA, ALTURA DE APROXIMADAMENTE 40 MM, ESPESSURA DE 0,50 MM E LARGURA UTIL DE 980 MM | M2 | 100 | 93.45 | 9345 | 3.21 | 7243 | SINAPI | TELHA TRAPEZOIDAL EM ACO ZINCADO, SEM PINTURA, ALTURA DE APROXIMADAMENTE 40 MM, ESPESSURA DE 0,50 MM E LARGURA UTIL DE 980 MM | M2 | 100 | 93.45 | 9345 | 3.21 | 7243 | SINAPI | TELHA TRAPEZOIDAL EM ACO ZINCADO, SEM PINTURA, ALTURA DE APROXIMADAMENTE 40 MM, ESPESSURA DE 0,50 MM E LARGURA UTIL DE 980 MM | M2 | 100 | 93.45 | 9345 | 3.21 | 7243 | SINAPI | TELHA TRAPEZOIDAL EM ACO ZINCADO, SEM PINTURA, ALTURA DE APROXIMADAMENTE 40 MM, ESPESSURA DE 0,50 MM E LARGURA UTIL DE 980 MM | M2 | 100 | 93.45 | 9345 | 3.21 | 7243 | SINAPI | TELHA TRAPEZOIDAL EM ACO ZINCADO, SEM PINTURA, ALTURA DE APROXIMADAMENTE 40 MM, ESPESSURA DE 0,50 MM E LARGURA UTIL DE 980 MM | M2 | 100 | 93.45 | 9345 | 3.21 | 7243 | SINAPI | TELHA TRAPEZOIDAL EM ACO ZINCADO, SEM PINTURA, ALTURA DE APROXIMADAMENTE 40 MM, ESPESSURA DE 0,50 MM E LARGURA UTIL DE 980 MM | M2 | 100 | 93.45 | 9345 | 3.21 | 7243 | SINAPI | TELHA TRAPEZOIDAL EM ACO ZINCADO, SEM PINTURA, ALTURA DE APROXIMADAMENTE 40 MM, ESPESSURA DE 0,50 MM E LARGURA UTIL DE 980 MM | M2 | 100 | 93.45 | 9345 | 3.21 | 7243 | SINAPI | TELHA TRAPEZOIDAL EM ACO ZINCADO, SEM PINTURA, ALTURA DE APROXIMADAMENTE 40 MM, ESPESSURA DE 0,50 MM E LARGURA UTIL DE 980 MM | M2 | 100 | 93.45 | 9345 | 3.21 | 7243 | SINAPI | TELHA TRAPEZOIDAL EM ACO ZINCADO, SEM PINTURA, ALTURA DE APROXIMADAMENTE 40 MM, ESPESSURA DE 0,50 MM E LARGURA UTIL DE 980 MM | M2 | 100 | 93.45 | 9345 | 3.21 | 7243 | SINAPI | TELHA TRAPEZOIDAL EM ACO ZINCADO, SEM PINTURA, ALTURA DE APROXIMADAMENTE 40 MM, ESPESSURA DE 0,50 MM E LARGURA UTIL DE 980 MM | M2 | 100 | 93.45 | 9345 | 3.21 | 7243 | SINAPI | TELHA TRAPEZOIDAL EM ACO ZINCADO, SEM PINTURA, ALTURA DE APROXIMADAMENTE 40 MM, ESPESSURA DE 0,50 MM E LARGURA UTIL DE 980 MM | M2 | 100 | 93.45 | 9345 | 3.21 | 7243 | SINAPI | TELHA TRAPEZOIDAL EM ACO ZINCADO, SEM PINTURA, ALTURA DE APROXIMADAMENTE 40 MM, ESPESSURA DE 0,50 MM E LARGURA UTIL DE 980 MM | M2 | 100 | 93.45 | 9345 | 3.21 | 7243 | SINAPI | TELHA TRAPEZOIDAL EM ACO ZINCADO, SEM PINTURA, ALTURA DE APROXIMADAMENTE 40 MM, ESPESSURA DE 0,50 MM E LARGURA UTIL DE 980 MM | M2 | 100 | 93.45 | 9345 | 3.21 | 7243 | SINAPI | TELHA TRAPEZOIDAL EM ACO ZINCADO, SEM PINTURA, ALTURA DE APROXIMADAMENTE 40 MM, ESPESSURA DE 0,50 MM E LARGURA UTIL DE 980 MM | M2 | 100 | 93.45 | 9345 | 3.21 | 7243 | SINAPI | TELHA TRAPEZOIDAL EM ACO ZINCADO, SEM PINTURA, ALTURA DE APROXIMADAMENTE 40 MM, ESPESSURA DE 0,50 MM E LARGURA UTIL DE 980 MM | M2 | 100 | 93.45 | 9345 | 3.21 | 7243 | SINAPI | TELHA TRAPEZOIDAL EM ACO ZINCADO, SEM PINTURA, ALTURA DE APROXIMADAMENTE 40 MM, ESPESSURA DE 0,50 MM E LARGURA UTIL DE 980 MM | M2 | 100 | 93.45 | 9345 | 3.21 | 7243 | SINAPI | TELHA TRAPEZOIDAL EM ACO ZINCADO, SEM PINTURA, ALTURA DE APROXIMADAMENTE 40 MM, ESPESSURA DE 0,50 MM E LARGURA UTIL DE 980 MM | M2 | 100 | 93.45 | 9345 | 3.21 | 7243 | SINAPI | TELHA TRAPEZOIDAL EM ACO ZINCADO, SEM PINTURA, ALTURA DE APROXIMADAMENTE 40 MM, ESPESSURA DE 0,50 MM E LARGURA UTIL DE 980 MM | M2 | 100 | 93.45 | 9345 | 3.21 | 7243 | SINAPI | TELHA TRAPEZOIDAL EM ACO ZINCADO, SEM PINTURA, ALTURA DE APROXIMADAMENTE 40 MM, ESPESSURA DE 0,50 MM E LARGURA UTIL DE 980 MM | M2 | 100 | 93.45 | 9345 | 3.21 | 7243 | SINAPI | TELHA TRAPEZOIDAL EM ACO ZINCADO, SEM PINTURA, ALTURA DE APROXIMADAMENTE 40 MM, ESPESSURA DE 0,50 MM E LARGURA UTIL DE 980 MM | M2 | 100 | 93.45 | 9345 | 3.21 | 7243 | SINAPI | TELHA TRAPEZOIDAL EM ACO ZINCADO, SEM PINTURA, ALTURA DE APROXIMADAMENTE 40 MM, ESPESSURA DE 0,50 MM E LARGURA UTIL DE 980 MM | M2 | 100 | 93.45 | 9345 | 3.21 | 7243 | SINAPI | TELHA TRAPEZOIDAL EM ACO ZINCADO, SEM PINTURA, ALTURA DE APROXIMADAMENTE 40 MM, ESPESSURA DE 0,50 MM E LARGURA UTIL DE 980 MM | M2 | 100 | 93.45 | 9345 | 3.21 | 7243 | SINAPI | TELHA TRAPEZOIDAL EM ACO ZINCADO, SEM PINTURA, ALTURA DE APROXIMADAMENTE 40 MM, ESPESSURA DE 0,50 MM E LARGURA UTIL DE 980 MM | M2 | 100 | 93.45 | 9345 | 3.21 | 7243 | SINAPI | TELHA TRAPEZOIDAL EM ACO ZINCADO, SEM PINTURA, ALTURA DE APROXIMADAMENTE 40 MM, ESPESSURA DE 0,50 MM E LARGURA UTIL DE 980 MM | M2 | 100 | 93.45 | 9345 | 3.21 | 7243 | SINAPI | TELHA TRAPEZOIDAL EM ACO ZINCADO, SEM PINTURA, ALTURA DE APROXIMADAMENTE 40 MM, ESPESSURA DE 0,50 MM E LARGURA UTIL DE 980 MM | M2 | 100 | 93.45 | 9345 | 3.21 | 7243 | SINAPI | TELHA TRAPEZOIDAL EM ACO ZINCADO, SEM PINTURA, ALTURA DE APROXIMADAMENTE 40 MM, ESPESSURA DE 0,50 MM E LARGURA UTIL DE 980 MM | M2 | 100 | 93.45 | 9345 | 3.21 | 7243 | SINAPI | TELHA TRAPEZOIDAL EM ACO ZINCADO, SEM PINTURA, ALTURA DE APROXIMADAMENTE 40 MM, ESPESSURA DE 0,50 MM E LARGURA UTIL DE 980 MM | M2 | 100 | 93.45 | 9345 | 3.21 | 7243 | SINAPI | TELHA TRAPEZOIDAL EM ACO ZINCADO, SEM PINTURA, ALTURA DE APROXIMADAMENTE 40 MM, ESPESSURA DE 0,50 MM E LARGURA UTIL DE 980 MM | M2 | 100 | 93.45 | 9345 | 3.21 | 7243 | SINAPI | TELHA TRAPEZOIDAL EM ACO ZINCADO, SEM PINTURA, ALTURA DE APROXIMADAMENTE 40 MM, ESPESSURA DE 0,50 MM E LARGURA UTIL DE 980 MM | M2 | 100 | 93.45 | 9345 | 3.21 | 7243 | SINAPI | TELHA TRAPEZOIDAL EM ACO ZINCADO, SEM PINTURA, ALTURA DE APROXIMADAMENTE 40 MM, ESPESSURA DE 0,50 MM E LARGURA UTIL DE 980 MM | M2 | 100 | 93.45 | 9345 | 3.21 | 7243 | SINAPI | TELHA TRAPEZOIDAL EM ACO ZINCADO, SEM PINTURA, ALTURA DE APROXIMADAMENTE 40 MM, ESPESSURA DE 0,50 MM E LARGURA UTIL DE 980 MM | M2 | 100 | 93.45 | 9345 | 3.21 | 7243 | SINAPI | TELHA TRAPEZOIDAL EM ACO ZINCADO, SEM PINTURA, ALTURA DE APROXIMADAMENTE 40 MM, ESPESSURA DE 0,50 MM E LARGURA UTIL DE 980 MM | M2 | 100 | 93.45 | 9345 | 3.21 | 7243 | SINAPI | TELHA TRAPEZOIDAL EM ACO ZINCADO, SEM PINTURA, ALTURA DE APROXIMADAMENTE 40 MM, ESPESSURA DE 0,50 MM E LARGURA UTIL DE 980 MM | M2 | 100 | 93.45 | 9345 | 3.21 | 7243 | SINAPI | TELHA TRAPEZOIDAL EM ACO ZINCADO, SEM PINTURA, ALTURA DE APROXIMADAMENTE 40 MM, ESPESSURA DE 0,50 MM E LARGURA UTIL DE 980 MM | M2 | 100 | 93.45 | 9345 | 3.21 | 7243 | SINAPI | TELHA TRAPEZOIDAL EM ACO ZINCADO, SEM PINTURA, ALTURA DE APROXIMADAMENTE 40 MM, ESPESSURA DE 0,50 MM E LARGURA UTIL DE 980 MM | M2 | 100 | 93.45 | 9345 | 3.21 | 7243 | SINAPI | TELHA TRAPEZOIDAL EM ACO ZINCADO, SEM PINTURA, ALTURA DE APROXIMADAMENTE 40 MM, ESPESSURA DE 0,50 MM E LARGURA UTIL DE 980 MM | M2 | 100 | 93.45 | 9345 | 3.21 | 7243 | SINAPI | TELHA TRAPEZOIDAL EM ACO ZINCADO, SEM PINTURA, ALTURA DE APROXIMADAMENTE 40 MM, ESPESSURA DE 0,50 MM E LARGURA UTIL DE 980 MM | M2 | 100 | 93.45 | 9345 | 3.21 | 7243 | SINAPI | TELHA TRAPEZOIDAL EM ACO ZINCADO, SEM PINTURA, ALTURA DE APROXIMADAMENTE 40 MM, ESPESSURA DE 0,50 MM E LARGURA UTIL DE 980 MM | M2 | 100 | 93.45 | 9345 | 3.21 | 7243 | SINAPI | TELHA TRAPEZOIDAL EM ACO ZINCADO, SEM PINTURA, ALTURA DE APROXIMADAMENTE 40 MM, ESPESSURA DE 0,50 MM E LARGURA UTIL DE 980 MM | M2 | 100 | 93.45 | 9345 | 3.21 | 7243 | SINAPI | TELHA TRAPEZOIDAL EM ACO ZINCADO, SEM PINTURA, ALTURA DE APROXIMADAMENTE 40 MM, ESPESSURA DE 0,50 MM E LARGURA UTIL DE 980 MM | M2 | 100 | 93.45 | 9345 | 3.21 | 7243 | SINAPI | TELHA TRAPEZOIDAL EM ACO ZINCADO, SEM PINTURA, ALTURA DE APROXIMADAMENTE 40 MM, ESPESSURA DE 0,50 MM E LARGURA UTIL DE 980 MM | M2 | 100 | 93.45 | 9345 | 3.21 | 7243 | SINAPI | TELHA TRAPEZOIDAL EM ACO ZINCADO, SEM PINTURA, ALTURA DE APROXIMADAMENTE 40 MM, ESPESSURA DE 0,50 MM E LARGURA UTIL DE 980 MM | M2 | 100 | 93.45 | 9345 | 3.21 | 7243 | SINAPI | TELHA TRAPEZOIDAL EM ACO ZINCADO, SEM PINTURA, ALTURA DE APROXIMADAMENTE 40 MM, ESPESSURA DE 0,50 MM E LARGURA UTIL DE 980 MM | M2 | 100 | 93.45 | 9345 | 3.21 | 7243 | SINAPI | TELHA TRAPEZOIDAL EM ACO ZINCADO, SEM PINTURA, ALTURA DE APROXIMADAMENTE 40 MM, ESPESSURA DE 0,50 MM E LARGURA UTIL DE 980 MM | M2 | 100 | 93.45 | 9345 | 3.21 | 7243 | SINAPI | TELHA TRAPEZOIDAL EM ACO ZINCADO, SEM PINTURA, ALTURA DE APROXIMADAMENTE 40 MM, ESPESSURA DE 0,50 MM E LARGURA UTIL DE 980 MM | M2 | 100 | 93.45 | 9345 | 3.21 | 7243 | SINAPI | TELHA TRAPEZOIDAL EM ACO ZINCADO, SEM PINTURA, ALTURA DE APROXIMADAMENTE 40 MM, ESPESSURA DE 0,50 MM E LARGURA UTIL DE 980 MM | M2 | 100 | 93.45 | 9345 | 3.21 | 7243 | SINAPI | TELHA TRAPEZOIDAL EM ACO ZINCADO, SEM PINTURA, ALTURA DE APROXIMADAMENTE 40 MM, ESPESSURA DE 0,50 MM E LARGURA UTIL DE 980 MM | M2 | 100 | 93.45 | 9345 | 3.21 | 7243 | SINAPI | TELHA TRAPEZOIDAL EM ACO ZINCADO, SEM PINTURA, ALTURA DE APROXIMADAMENTE 40 MM, ESPESSURA DE 0,50 MM E LARGURA UTIL DE 980 MM | M2 | 100 | 93.45 | 9345 | 3.21 | 7243 | SINAPI | TELHA TRAPEZOIDAL EM ACO ZINCADO, SEM PINTURA, ALTURA DE APROXIMADAMENTE 40 MM, ESPESSURA DE 0,50 MM E LARGURA UTIL DE 980 MM | M2 | 100 | 93.45 | 9345 | 3.21 | 7243 | SINAPI | TELHA TRAPEZOIDAL EM ACO ZINCADO, SEM PINTURA, ALTURA DE APROXIMADAMENTE 40 MM, ESPESSURA DE 0,50 MM E LARGURA UTIL DE 980 MM | M2 | 100 | 93.45 | 9345 | 3.21 | 7243 | SINAPI | TELHA TRAPEZOIDAL EM ACO ZINCADO, SEM PINTURA, ALTURA DE APROXIMADAMENTE 40 MM, ESPESSURA DE 0,50 MM E LARGURA UTIL DE 980 MM | M2 | 100 | 93.45 | 9345 | 3.21 | 7243 | SINAPI | TELHA TRAPEZOIDAL EM ACO ZINCADO, SEM PINTURA, ALTURA DE APROXIMADAMENTE 40 MM, ESPESSURA DE 0,50 MM E LARGURA UTIL DE 980 MM | M2 | 100 | 93.45 | 9345 | 3.21 | 7243 | SINAPI | TELHA TRAPEZOIDAL EM ACO ZINCADO, SEM PINTURA, ALTURA DE APROXIMADAMENTE 40 MM, ESPESSURA DE 0,50 MM E LARGURA UTIL DE 980 MM | M2 | 100 | 93.45 | 9345 | 3.21 | 7243 | SINAPI | TELHA TRAPEZOIDAL EM ACO ZINCADO, SEM PINTURA, ALTURA DE APROXIMADAMENTE 40 MM, ESPESSURA DE 0,50 MM E LARGURA UTIL DE 980 MM | M2 | 100 | 93.45 | 9345 | 3.21 | 7243 | SINAPI | TELHA TRAPEZOIDAL EM ACO ZINCADO, SEM PINTURA, ALTURA DE APROXIMADAMENTE 40 MM, ESPESSURA DE 0,50 MM E LARGURA UTIL DE 980 MM | M2 | 100 | 93.45 | 9345 | 3.21 | 7243 | SINAPI | TELHA TRAPEZOIDAL EM ACO ZINCADO, SEM PINTURA, ALTURA DE APROXIMADAMENTE 40 MM, ESPESSURA DE 0,50 MM E LARGURA UTIL DE 980 MM | M2 | 100 | 93.45 | 9345 | 3.21 | 7243 | SINAPI | TELHA TRAPEZOIDAL EM ACO ZINCADO, SEM PINTURA, ALTURA DE APROXIMADAMENTE 40 MM, ESPESSURA DE 0,50 MM E LARGURA UTIL DE 980 MM | M2 | 100 | 93.45 | 9345 | 3.21 | 7243 | SINAPI | TELHA TRAPEZOIDAL EM ACO ZINCADO, SEM PINTURA, ALTURA DE APROXIMADAMENTE 40 MM, ESPESSURA DE 0,50 MM E LARGURA UTIL DE 980 MM | M2 | 100 | 93.45 | 9345 | 3.21 | 7243 | SINAPI | TELHA TRAPEZOIDAL EM ACO ZINCADO, SEM PINTURA, ALTURA DE APROXIMADAMENTE 40 MM, ESPESSURA DE 0,50 MM E LARGURA UTIL DE 980 MM | M2 | 100 | 93.45 | 9345 | 3.21 | 7243 | SINAPI | TELHA TRAPEZOIDAL EM ACO ZINCADO, SEM PINTURA, ALTURA DE APROXIMADAMENTE 40 MM, ESPESSURA DE 0,50 MM E LARGURA UTIL DE 980 MM | M2 | 100 | 93.45 | 9345 | 3.21 | 7243 | SINAPI | TELHA TRAPEZOIDAL EM ACO ZINCADO, SEM PINTURA, ALTURA DE APROXIMADAMENTE 40 MM, ESPESSURA DE 0,50 MM E LARGURA UTIL DE 980 MM | M2 | 100 | 93.45 | 9345 | 3.21 | 7243 | SINAPI | TELHA TRAPEZOIDAL EM ACO ZINCADO, SEM PINTURA, ALTURA DE APROXIMADAMENTE 40 MM, ESPESSURA DE 0,50 MM E LARGURA UTIL DE 980 MM | M2 | 100 | 93.45 | 9345 | 3.21 | 7243 | SINAPI | TELHA TRAPEZOIDAL EM ACO ZINCADO, SEM PINTURA, ALTURA DE APROXIMADAMENTE 40 MM, ESPESSURA DE 0,50 MM E LARGURA UTIL DE 980 MM | M2 | 100 | 93.45 | 9345 | 3.21 | 7243 | SINAPI | TELHA TRAPEZOIDAL EM ACO ZINCADO, SEM PINTURA, ALTURA DE APROXIMADAMENTE 40 MM, ESPESSURA DE 0,50 MM E LARGURA UTIL DE 980 MM | M2 | 100 | 93.45 | 9345 | 3.21 | 7243 | SINAPI | TELHA TRAPEZOIDAL EM ACO ZINCADO, SEM PINTURA, ALTURA DE APROXIMADAMENTE 40 MM, ESPESSURA DE 0,50 MM E LARGURA UTIL DE 980 MM | M2 | 100 | 93.45 | 9345 | 3.21 | 7243 | SINAPI | TELHA TRAPEZOIDAL EM ACO ZINCADO, SEM PINTURA, ALTURA DE APROXIMADAMENTE 40 MM, ESPESSURA DE 0,50 MM E LARGURA UTIL DE 980 MM | M2 | 100 | 93.45 | 9345 | 3.21 | 7243 | SINAPI | TELHA TRAPEZOIDAL EM ACO ZINCADO, SEM PINTURA, ALTURA DE APROXIMADAMENTE 40 MM, ESPESSURA DE 0,50 MM E LARGURA UTIL DE 980 MM | M2 | 100 | 93.45 | 9345 | 3.21 | 7243 | SINAPI | TELHA TRAPEZOIDAL EM ACO ZINCADO, SEM PINTURA, ALTURA DE APROXIMADAMENTE 40 MM, ESPESSURA DE 0,50 MM E LARGURA UTIL DE 980 MM | M2 | 100 | 93.45 | 9345 | 3.21 | 7243 | SINAPI | TELHA TRAPEZOIDAL EM ACO ZINCADO, SEM PINTURA, ALTURA DE APROXIMADAMENTE 40 MM, ESPESSURA DE 0,50 MM E LARGURA UTIL DE 980 MM | M2 | 100 | 93.45 | 9345 | 3.21 | 7243 | SINAPI | TELHA TRAPEZOIDAL EM ACO ZINCADO, SEM PINTURA, ALTURA DE APROXIMADAMENTE 40 MM, ESPESSURA DE 0,50 MM E LARGURA UTIL DE 980 MM | M2 | 100 | 93.45 | 9345 | 3.21 | 7243 | SINAPI | TELHA TRAPEZOIDAL EM ACO ZINCADO, SEM PINTURA, ALTURA DE APROXIMADAMENTE 40 MM, ESPESSURA DE 0,50 MM E LARGURA UTIL DE 980 MM | M2 | 100 | 93.45 | 9345 | 3.21 | 7243 | SINAPI | TELHA TRAPEZOIDAL EM ACO ZINCADO, SEM PINTURA, ALTURA DE APROXIMADAMENTE 40 MM, ESPESSURA DE 0,50 MM E LARGURA UTIL DE 980 MM | M2 | 100 | 93.45 | 9345 | 3.21 | 7243 | SINAPI | TELHA TRAPEZOIDAL EM ACO ZINCADO, SEM PINTURA, ALTURA DE APROXIMADAMENTE 40 MM, ESPESSURA DE 0,50 MM E LARGURA UTIL DE 980 MM | M2 | 100 | 93.45 | 9345 | 3.21 | 7243 | SINAPI | TELHA TRAPEZOIDAL EM ACO ZINCADO, SEM PINTURA, ALTURA DE APROXIMADAMENTE 40 MM, ESPESSURA DE 0,50 MM E LARGURA UTIL DE 980 MM | M2 | 100 | 93.45 | 9345 | 3.21 | 7243 | SINAPI | TELHA TRAPEZOIDAL EM ACO ZINCADO, SEM PINTURA, ALTURA DE APROXIMADAMENTE 40 MM, ESPESSURA DE 0,50 MM E LARGURA UTIL DE 980 MM | M2 | 100 | 93.45 | 9345 | 3.21 | 7243 | SINAPI | TELHA TRAPEZOIDAL EM ACO ZINCADO, SEM PINTURA, ALTURA DE APROXIMADAMENTE 40 MM, ESPESSURA DE 0,50 MM E LARGURA UTIL DE 980 MM | M2 | 100 | 93.45 | 9345 | 3.21 | 7243 | SINAPI | TELHA TRAPEZOIDAL EM ACO ZINCADO, SEM PINTURA, ALTURA DE APROXIMADAMENTE 40 MM, ESPESSURA DE 0,50 MM E LARGURA UTIL DE 980 MM | M2 | 100 | 93.45 | 9345 | 3.21 | 7243 | SINAPI | TELHA TRAPEZOIDAL EM ACO ZINCADO, SEM PINTURA, ALTURA DE APROXIMADAMENTE 40 MM, ESPESSURA DE 0,50 MM E LARGURA UTIL DE 980 MM | M2 | 100 | 93.45 | 9345 | 3.21 | 7243 | SINAPI | TELHA TRAPEZOIDAL EM ACO ZINCADO, SEM PINTURA, ALTURA DE APROXIMADAMENTE 40 MM, ESPESSURA DE 0,50 MM E LARGURA UTIL DE 980 MM | M2 | 100 | 93.45 | 9345 | 3.21 | 7243 | SINAPI | TELHA TRAPEZOIDAL EM ACO ZINCADO, SEM PINTURA, ALTURA DE APROXIMADAMENTE 40 MM, ESPESSURA DE 0,50 MM E LARGURA UTIL DE 980 MM | M2 | 100 | 93.45 | 9345 | 3.21 | 7243 | SINAPI | TELHA TRAPEZOIDAL EM ACO ZINCADO, SEM PINTURA, ALTURA DE APROXIMADAMENTE 40 MM, ESPESSURA DE 0,50 MM E LARGURA UTIL DE 980 MM | M2 | 100 | 93.45 | 9345 | 3.21 | 7243 | SINAPI | TELHA TRAPEZOIDAL EM ACO ZINCADO, SEM PINTURA, ALTURA DE APROXIMADAMENTE 40 MM, ESPESSURA DE 0,50 MM E LARGURA UTIL DE 980 MM | M2 | 100 | 93.45 | 9345 | 3.21 | 7243 | SINAPI | TELHA TRAPEZOIDAL EM ACO ZINCADO, SEM PINTURA, ALTURA DE APROXIMADAMENTE 40 MM, ESPESSURA DE 0,50 MM E LARGURA UTIL DE 980 MM | M2 | 100 | 93.45 | 9345 | 3.21 | 7243 | SINAPI | TELHA TRAPEZOIDAL EM ACO ZINCADO, SEM PINTURA, ALTURA DE APROXIMADAMENTE 40 MM, ESPESSURA DE 0,50 MM E LARGURA UTIL DE 980 MM | M2 | 100 | 93.45 | 9345 | 3.21 | 7243 | SINAPI | TELHA TRAPEZOIDAL EM ACO ZINCADO, SEM PINTURA, ALTURA DE APROXIMADAMENTE 40 MM, ESPESSURA DE 0,50 MM E LARGURA UTIL DE 980 MM | M2 | 100 | 93.45 | 9345 | 3.21 | 7243 | SINAPI | TELHA TRAPEZOIDAL EM ACO ZINCADO, SEM PINTURA, ALTURA DE APROXIMADAMENTE 40 MM, ESPESSURA DE 0,50 MM E LARGURA UTIL DE 980 MM | M2 | 100 | 93.45 | 9345 | 3.21 | 7243 | SINAPI | TELHA TRAPEZOIDAL EM ACO ZINCADO, SEM PINTURA, ALTURA DE APROXIMADAMENTE 40 MM, ESPESSURA DE 0,50 MM E LARGURA UTIL DE 980 MM | M2 | 100 | 93.45 | 9345 | 3.21 | 7243 | SINAPI | TELHA TRAPEZOIDAL EM ACO ZINCADO, SEM PINTURA, ALTURA DE APROXIMADAMENTE 40 MM, ESPESSURA DE 0,50 MM E LARGURA UTIL DE 980 MM | M2 | 100 | 93.45 | 9345 | 3.21 | 7243 | SINAPI | TELHA TRAPEZOIDAL EM ACO ZINCADO, SEM PINTURA, ALTURA DE APROXIMADAMENTE 40 MM, ESPESSURA DE 0,50 MM E LARGURA UTIL DE 980 MM | M2 | 100 | 93.45 | 9345 | 3.21 | 7243 | SINAPI | TELHA TRAPEZOIDAL EM ACO ZINCADO, SEM PINTURA, ALTURA DE APROXIMADAMENTE 40 MM, ESPESSURA DE 0,50 MM E LARGURA UTIL DE 980 MM | M2 | 100 | 93.45 | 9345 | 3.21 | 7243 | SINAPI | TELHA TRAPEZOIDAL EM ACO ZINCADO, SEM PINTURA, ALTURA DE APROXIMADAMENTE 40 MM, ESPESSURA DE 0,50 MM E LARGURA UTIL DE 980 MM | M2 | 100 | 93.45 | 9345 | 3.21 | 7243 | SINAPI | TELHA TRAPEZOIDAL EM ACO ZINCADO, SEM PINTURA, ALTURA DE APROXIMADAMENTE 40 MM, ESPESSURA DE 0,50 MM E LARGURA UTIL DE 980 MM | M2 | 100 | 93.45 | 9345 | 3.21 | 7243 | SINAPI | TELHA TRAPEZOIDAL EM ACO ZINCADO, SEM PINTURA, ALTURA DE APROXIMADAMENTE 40 MM, ESPESSURA DE 0,50 MM E LARGURA UTIL DE 980 MM | M2 | 100 | 93.45 | 9345 | 3.21 | 7243 | SINAPI | TELHA TRAPEZOIDAL EM ACO ZINCADO, SEM PINTURA, ALTURA DE APROXIMADAMENTE 40 MM, ESPESSURA DE 0,50 MM E LARGURA UTIL DE 980 MM | M2 | 100 | 93.45 | 9345 | 3.21 | 7243 | SINAPI | TELHA TRAPEZOIDAL EM ACO ZINCADO, SEM PINTURA, ALTURA DE APROXIMADAMENTE 40 MM, ESPESSURA DE 0,50 MM E LARGURA UTIL DE 980 MM | M2 | 100 | 93.45 | 9345 | 3.21 | 7243 | SINAPI | TELHA TRAPEZOIDAL EM ACO ZINCADO, SEM PINTURA, ALTURA DE APROXIMADAMENTE 40 MM, ESPESSURA DE 0,50 MM E LARGURA UTIL DE 980 MM | M2 | 100 | 93.45 | 9345 | 3.21 | 7243 | SINAPI | TELHA TRAPEZOIDAL EM ACO ZINCADO, SEM PINTURA, ALTURA DE APROXIMADAMENTE 40 MM, ESPESSURA DE 0,50 MM E LARGURA UTIL DE 980 MM | M2 | 100 | 93.45 | 9345 | 3.21 | 7243 | SINAPI | TELHA TRAPEZOIDAL EM ACO ZINCADO, SEM PINTURA, ALTURA DE APROXIMADAMENTE 40 MM, ESPESSURA DE 0,50 MM E LARGURA UTIL DE 980 MM | M2 | 100 | 93.45 | 9345 | 3.21 | 7243 | SINAPI | TELHA TRAPEZOIDAL EM ACO ZINCADO, SEM PINTURA, ALTURA DE APROXIMADAMENTE 40 MM, ESPESSURA DE 0,50 MM E LARGURA UTIL DE 980 MM | M2 | 100 | 93.45 | 9345 | 3.21 | 7243 | SINAPI | TELHA TRAPEZOIDAL EM ACO ZINCADO, SEM PINTURA, ALTURA DE APROXIMADAMENTE 40 MM, ESPESSURA DE 0,50 MM E LARGURA UTIL DE 980 MM | M2 | 100 | 93.45 | 9345 | 3.21 | 7243 | SINAPI | TELHA TRAPEZOIDAL EM ACO ZINCADO, SEM PINTURA, ALTURA DE APROXIMADAMENTE 40 MM, ESPESSURA DE 0,50 MM E LARGURA UTIL DE 980 MM | M2 | 100 | 93.45 | 9345 | 3.21 | 7243 | SINAPI | TELHA TRAPEZOIDAL EM ACO ZINCADO, SEM PINTURA, ALTURA DE APROXIMADAMENTE 40 MM, ESPESSURA DE 0,50 MM E LARGURA UTIL DE 980 MM | M2 | 100 | 93.45 | 9345 | 3.21 | 7243 | SINAPI | TELHA TRAPEZOIDAL EM ACO ZINCADO, SEM PINTURA, ALTURA DE APROXIMADAMENTE 40 MM, ESPESSURA DE 0,50 MM E LARGURA UTIL DE 980 MM | M2 | 100 | 93.45 | 9345 | 3.21 | 7243 | SINAPI | TELHA TRAPEZOIDAL EM ACO ZINCADO, SEM PINTURA, ALTURA DE APROXIMADAMENTE 40 MM, ESPESSURA DE 0,50 MM E LARGURA UTIL DE 980 MM | M2 | 100 | 93.45 | 9345 | 3.21 | 7243 | SINAPI | TELHA TRAPEZOIDAL EM ACO ZINCADO, SEM PINTURA, ALTURA DE APROXIMADAMENTE 40 MM, ESPESSURA DE 0,50 MM E LARGURA UTIL DE 980 MM | M2 | 100 | 93.45 | 9345 | 3.21 | 7243 | SINAPI | TELHA TRAPEZOIDAL EM ACO ZINCADO, SEM PINTURA, ALTURA DE APROXIMADAMENTE 40 MM, ESPESSURA DE 0,50 MM E LARGURA UTIL DE 980 MM | M2 | 100 | 93.45 | 9345 | 3.21 | 7243 | SINAPI | TELHA TRAPEZOIDAL EM ACO ZINCADO, SEM PINTURA, ALTURA DE APROXIMADAMENTE 40 MM, ESPESSURA DE 0,50 MM E LARGURA UTIL DE 980 MM | M2 | 100 | 93.45 | 9345 | 3.21 | 7243 | SINAPI | TELHA TRAPEZOIDAL EM ACO ZINCADO, SEM PINTURA, ALTURA DE APROXIMADAMENTE 40 MM, ESPESSURA DE 0,50 MM E LARGURA UTIL DE 980 MM | M2 | 100 | 93.45 | 9345 | 3.21 | 7243 | SINAPI | TELHA TRAPEZOIDAL EM ACO ZINCADO, SEM PINTURA, ALTURA DE APROXIMADAMENTE 40 MM, ESPESSURA DE 0,50 MM E LARGURA UTIL DE 980 MM | M2 | 100 | 93.45 | 9345 | 3.21 | 7243 | SINAPI | TELHA TRAPEZOIDAL EM ACO ZINCADO, SEM PINTURA, ALTURA DE APROXIMADAMENTE 40 MM, ESPESSURA DE 0,50 MM E LARGURA UTIL DE 980 MM | M2 | 100 | 93.45 | 9345 | 3.21 | 7243 | SINAPI | TELHA TRAPEZOIDAL EM ACO ZINCADO, SEM PINTURA, ALTURA DE APROXIMADAMENTE 40 MM, ESPESSURA DE 0,50 MM E LARGURA UTIL DE 980 MM | M2 | 100 | 93.45 | 9345 | 3.21 | 7243 | SINAPI | TELHA TRAPEZOIDAL EM ACO ZINCADO, SEM PINTURA, ALTURA DE APROXIMADAMENTE 40 MM, ESPESSURA DE 0,50 MM E LARGURA UTIL DE 980 MM | M2 | 100 | 93.45 | 9345 | 3.21 | 7243 | SINAPI | TELHA TRAPEZOIDAL EM ACO ZINCADO, SEM PINTURA, ALTURA DE APROXIMADAMENTE 40 MM, ESPESSURA DE 0,50 MM E LARGURA UTIL DE 980 MM | M2 | 100 | 93.45 | 9345 | 3.21 | 7243 | SINAPI | TELHA TRAPEZOIDAL EM ACO ZINCADO, SEM PINTURA, ALTURA DE APROXIMADAMENTE 40 MM, ESPESSURA DE 0,50 MM E LARGURA UTIL DE 980 MM | M2 | 100 | 93.45 | 9345 | 3.21 | 7243 | SINAPI | TELHA TRAPEZOIDAL EM ACO ZINCADO, SEM PINTURA, ALTURA DE APROXIMADAMENTE 40 MM, ESPESSURA DE 0,50 MM E LARGURA UTIL DE 980 MM | M2 | 100 | 93.45 | 9345 | 3.21 | 7243 | SINAPI | TELHA TRAPEZOIDAL EM ACO ZINCADO, SEM PINTURA, ALTURA DE APROXIMADAMENTE 40 MM, ESPESSURA DE 0,50 MM E LARGURA UTIL DE 980 MM | M2 | 100 | 93.45 | 9345 | 3.21 | 7243 | SINAPI | TELHA TRAPEZOIDAL EM ACO ZINCADO, SEM PINTURA, ALTURA DE APROXIMADAMENTE 40 MM, ESPESSURA DE 0,50 MM E LARGURA UTIL DE 980 MM | M2 | 100 | 93.45 | 9345 | 3.21 | 7243 | SINAPI | TELHA TRAPEZOIDAL EM ACO ZINCADO, SEM PINTURA, ALTURA DE APROXIMADAMENTE 40 MM, ESPESSURA DE 0,50 MM E LARGURA UTIL DE 980 MM | M2 | 100 | 93.45 | 9345 | 3.21 | 7243 | SINAPI | TELHA TRAPEZOIDAL EM ACO ZINCADO, SEM PINTURA, ALTURA DE APROXIMADAMENTE 40 MM, ESPESSURA DE 0,50 MM E LARGURA UTIL DE 980 MM | M2 | 100 | 93.45 | 9345 | 3.21 | 7243 | SINAPI | TELHA TRAPEZOIDAL EM ACO ZINCADO, SEM PINTURA, ALTURA DE APROXIMADAMENTE 40 MM, ESPESSURA DE 0,50 MM E LARGURA UTIL DE 980 MM | M2 | 100 | 93.45 | 9345 | 3.21 | 7243 | SINAPI | TELHA TRAPEZOIDAL EM ACO ZINCADO, SEM PINTURA, ALTURA DE APROXIMADAMENTE 40 MM, ESPESSURA DE 0,50 MM E LARGURA UTIL DE 980 MM | M2 | 100 | 93.45 | 9345 | 3.21 | 7243 | SINAPI | TELHA TRAPEZOIDAL EM ACO ZINCADO, SEM PINTURA, ALTURA DE APROXIMADAMENTE 40 MM, ESPESSURA DE 0,50 MM E LARGURA UTIL DE 980 MM | M2 | 100 | 93.45 | 9345 | 3.21 | 7243 | SINAPI | TELHA TRAPEZOIDAL EM ACO ZINCADO, SEM PINTURA, ALTURA DE APROXIMADAMENTE 40 MM, ESPESSURA DE 0,50 MM E LARGURA UTIL DE 980 MM | M2 | 100 | 93.45 | 9345 | 3.21 | 7243 | SINAPI | TELHA TRAPEZOIDAL EM ACO ZINCADO, SEM PINTURA, ALTURA DE APROXIMADAMENTE 40 MM, ESPESSURA DE 0,50 MM E LARGURA UTIL DE 980 MM | M2 | 100 | 93.45 | 9345 | 3.21 | 7243 | SINAPI | TELHA TRAPEZOIDAL EM ACO ZINCADO, SEM PINTURA, ALTURA DE APROXIMADAMENTE 40 MM, ESPESSURA DE 0,50 MM E LARGURA UTIL DE 980 MM | M2 | 100 | 93.45 | 9345 | 3.21 | 7243 | SINAPI | TELHA TRAPEZOIDAL EM ACO ZINCADO, SEM PINTURA, ALTURA DE APROXIMADAMENTE 40 MM, ESPESSURA DE 0,50 MM E LARGURA UTIL DE 980 MM | M2 | 100 | 93.45 | 9345 | 3.21 | 7243 | SINAPI | TELHA TRAPEZOIDAL EM ACO ZINCADO, SEM PINTURA, ALTURA DE APROXIMADAMENTE 40 MM, ESPESSURA DE 0,50 MM E LARGURA UTIL DE 980 MM | M2 | 100 | 93.45 | 9345 | 3.21 | 7243 | SINAPI | TELHA TRAPEZOIDAL EM ACO ZINCADO, SEM PINTURA, ALTURA DE APROXIMADAMENTE 40 MM, ESPESSURA DE 0,50 MM E LARGURA UTIL DE 980 MM | M2 | 100 | 93.45 | 9345 | 3.21 | 7243 | SINAPI | TELHA TRAPEZOIDAL EM ACO ZINCADO, SEM PINTURA, ALTURA DE APROXIMADAMENTE 40 MM, ESPESSURA DE 0,50 MM E LARGURA UTIL DE 980 MM | M2 | 100 | 93.45 | 9345 | 3.21 | 7243 | SINAPI | TELHA TRAPEZOIDAL EM ACO ZINCADO, SEM PINTURA, ALTURA DE APROXIMADAMENTE 40 MM, ESPESSURA DE 0,50 MM E LARGURA UTIL DE 980 MM | M2 | 100 | 93.45 | 9345 | 3.21 | 7243 | SINAPI | TELHA TRAPEZOIDAL EM ACO ZINCADO, SEM PINTURA, ALTURA DE APROXIMADAMENTE 40 MM, ESPESSURA DE 0,50 MM E LARGURA UTIL DE 980 MM | M2 | 100 | 93.45 | 9345 | 3.21 | 7243 | SINAPI | TELHA TRAPEZOIDAL EM ACO ZINCADO, SEM PINTURA, ALTURA DE APROXIMADAMENTE 40 MM, ESPESSURA DE 0,50 MM E LARGURA UTIL DE 980 MM | M2 | 100 | 93.45 | 9345 | 3.21 | 7243 | SINAPI | TELHA TRAPEZOIDAL EM ACO ZINCADO, SEM PINTURA, ALTURA DE APROXIMADAMENTE 40 MM, ESPESSURA DE 0,50 MM E LARGURA UTIL DE 980 MM | M2 | 100 | 93.45 | 9345 | 3.21 | 7243 | SINAPI | TELHA TRAPEZOIDAL EM ACO ZINCADO, SEM PINTURA, ALTURA DE APROXIMADAMENTE 40 MM, ESPESSURA DE 0,50 MM E LARGURA UTIL DE 980 MM | M2 | 100 | 93.45 | 9345 | 3.21 | 7243 | SINAPI | TELHA TRAPEZOIDAL EM ACO ZINCADO, SEM PINTURA, ALTURA DE APROXIMADAMENTE 40 MM, ESPESSURA DE 0,50 MM E LARGURA UTIL DE 980 MM | M2 | 100 | 93.45 | 9345 | 3.21 | 7243 | SINAPI | TELHA TRAPEZOIDAL EM ACO ZINCADO, SEM PINTURA, ALTURA DE APROXIMADAMENTE 40 MM, ESPESSURA DE 0,50 MM E LARGURA UTIL DE 980 MM | M2 | 100 | 93.45 | 9345 | 3.21 | 7243 | SINAPI | TELHA TRAPEZOIDAL EM ACO ZINCADO, SEM PINTURA, ALTURA DE APROXIMADAMENTE 40 MM, ESPESSURA DE 0,50 MM E LARGURA UTIL DE 980 MM | M2 | 100 | 93.45 | 9345 | 3.21 | 7243 | SINAPI | TELHA TRAPEZOIDAL EM ACO ZINCADO, SEM PINTURA, ALTURA DE APROXIMADAMENTE 40 MM, ESPESSURA DE 0,50 MM E LARGURA UTIL DE 980 MM | M2 | 100 | 93.45 | 9345 | 3.21 | 7243 | SINAPI | TELHA TRAPEZOIDAL EM ACO ZINCADO, SEM PINTURA, ALTURA DE APROXIMADAMENTE 40 MM, ESPESSURA DE 0,50 MM E LARGURA UTIL DE 980 MM | M2 | 100 | 93.45 | 9345 | 3.21 | 7243 | SINAPI | TELHA TRAPEZOIDAL EM ACO ZINCADO, SEM PINTURA, ALTURA DE APROXIMADAMENTE 40 MM, ESPESSURA DE 0,50 MM E LARGURA UTIL DE 980 MM | M2 | 100 | 93.45 | 9345 | 3.21 | 7243 | SINAPI | TELHA TRAPEZOIDAL EM ACO ZINCADO, SEM PINTURA, ALTURA DE APROXIMADAMENTE 40 MM, ESPESSURA DE 0,50 MM E LARGURA UTIL DE 980 MM | M2 | 100 | 93.45 | 9345 | 3.21 | 7243 | SINAPI | TELHA TRAPEZOIDAL EM ACO ZINCADO, SEM PINTURA, ALTURA DE APROXIMADAMENTE 40 MM, ESPESSURA DE 0,50 MM E LARGURA UTIL DE 980 MM | M2 | 100 | 93.45 | 9345 | 3.21 | 7243 | SINAPI | TELHA TRAPEZOIDAL EM ACO ZINCADO, SEM PINTURA, ALTURA DE APROXIMADAMENTE 40 MM, ESPESSURA DE 0,50 MM E LARGURA UTIL DE 980 MM | M2 | 100 | 93.45 | 9345 | 3.21 | 7243 | SINAPI | TELHA TRAPEZOIDAL EM ACO ZINCADO, SEM PINTURA, ALTURA DE APROXIMADAMENTE 40 MM, ESPESSURA DE 0,50 MM E LARGURA UTIL DE 980 MM | M2 | 100 | 93.45 | 9345 | 3.21 | 7243 | SINAPI | TELHA TRAPEZOIDAL EM ACO ZINCADO, SEM PINTURA, ALTURA DE APROXIMADAMENTE 40 MM, ESPESSURA DE 0,50 MM E LARGURA UTIL DE 980 MM | M2 | 100 | 93.45 | 9345 | 3.21 | 7243 | SINAPI | TELHA TRAPEZOIDAL EM ACO ZINCADO, SEM PINTURA, ALTURA DE APROXIMADAMENTE 40 MM, ESPESSURA DE 0,50 MM E LARGURA UTIL DE 980 MM | M2 | 100 | 93.45 | 9345 | 3.21 | 7243 | SINAPI | TELHA TRAPEZOIDAL EM ACO ZINCADO, SEM PINTURA, ALTURA DE APROXIMADAMENTE 40 MM, ESPESSURA DE 0,50 MM E LARGURA UTIL DE 980 MM | M2 | 100 | 93.45 | 9345 | 3.21 | 7243 | SINAPI | TELHA TRAPEZOIDAL EM ACO ZINCADO, SEM PINTURA, ALTURA DE APROXIMADAMENTE 40 MM, ESPESSURA DE 0,50 MM E LARGURA UTIL DE 980 MM | M2 | 100 | 93.45 | 9345 | 3.21 | 7243 | SINAPI | TELHA TRAPEZOIDAL EM ACO ZINCADO, SEM PINTURA, ALTURA DE APROXIMADAMENTE 40 MM, ESPESSURA DE 0,50 MM E LARGURA UTIL DE 980 MM | M2 | 100 | 93.45 | 9345 | 3.21 | 7243 | SINAPI | TELHA TRAPEZOIDAL EM ACO ZINCADO, SEM PINTURA, ALTURA DE APROXIMADAMENTE 40 MM, ESPESSURA DE 0,50 MM E LARGURA UTIL DE 980 MM | M2 | 100 | 93.45 | 9345 | 3.21 | 7243 | SINAPI | TELHA TRAPEZOIDAL EM ACO ZINCADO, SEM PINTURA, ALTURA DE APROXIMADAMENTE 40 MM, ESPESSURA DE 0,50 MM E LARGURA UTIL DE 980 MM | M2 | 100 | 93.45 | 9345 | 3.21 | 7243 | SINAPI | TELHA TRAPEZOIDAL EM ACO ZINCADO, SEM PINTURA, ALTURA DE APROXIMADAMENTE 40 MM, ESPESSURA DE 0,50 MM E LARGURA UTIL DE 980 MM | M2 | 100 | 93.45 | 9345 | 3.21 | 7243 | SINAPI | TELHA TRAPEZOIDAL EM ACO ZINCADO, SEM PINTURA, ALTURA DE APROXIMADAMENTE 40 MM, ESPESSURA DE 0,50 MM E LARGURA UTIL DE 980 MM | M2 | 100 | 93.45 | 9345 | 3.21 | 7243 | SINAPI | TELHA TRAPEZOIDAL EM ACO ZINCADO, SEM PINTURA, ALTURA DE APROXIMADAMENTE 40 MM, ESPESSURA DE 0,50 MM E LARGURA UTIL DE 980 MM | M2 | 100 | 93.45 | 9345 | 3.21 | 7243 | SINAPI | TELHA TRAPEZOIDAL EM ACO ZINCADO, SEM PINTURA, ALTURA DE APROXIMADAMENTE 40 MM, ESPESSURA DE 0,50 MM E LARGURA UTIL DE 980 MM | M2 | 100 | 93.45 | 9345 | 3.21 | 7243 | SINAPI | TELHA TRAPEZOIDAL EM ACO ZINCADO, SEM PINTURA, ALTURA DE APROXIMADAMENTE 40 MM, ESPESSURA DE 0,50 MM E LARGURA UTIL DE 980 MM | M2 | 100 | 93.45 | 9345 | 3.21 | 7243 | SINAPI | TELHA TRAPEZOIDAL EM ACO ZINCADO, SEM PINTURA, ALTURA DE APROXIMADAMENTE 40 MM, ESPESSURA DE 0,50 MM E LARGURA UTIL DE 980 MM | M2 | 100 | 93.45 | 9345 | 3.21 | 7243 | SINAPI | TELHA TRAPEZOIDAL EM ACO ZINCADO, SEM PINTURA, ALTURA DE APROXIMADAMENTE 40 MM, ESPESSURA DE 0,50 MM E LARGURA UTIL DE 980 MM | M2 | 100 | 93.45 | 9345 | 3.21 | 7243 | SINAPI | TELHA TRAPEZOIDAL EM ACO ZINCADO, SEM PINTURA, ALTURA DE APROXIMADAMENTE 40 MM, ESPESSURA DE 0,50 MM E LARGURA UTIL DE 980 MM | M2 | 100 | 93.45 | 9345 | 3.21 | 7243 | SINAPI | TELHA TRAPEZOIDAL EM ACO ZINCADO, SEM PINTURA, ALTURA DE APROXIMADAMENTE 40 MM, ESPESSURA DE 0,50 MM E LARGURA UTIL DE 980 MM | M2 | 100 | 93.45 | 9345 | 3.21 | 7243 | SINAPI | TELHA TRAPEZOIDAL EM ACO ZINCADO, SEM PINTURA, ALTURA DE APROXIMADAMENTE 40 MM, ESPESSURA DE 0,50 MM E LARGURA UTIL DE 980 MM | M2 | 100 | 93.45 | 9345 | 3.21 | 7243 | SINAPI | TELHA TRAPEZOIDAL EM ACO ZINCADO, SEM PINTURA, ALTURA DE APROXIMADAMENTE 40 MM, ESPESSURA DE 0,50 MM E LARGURA UTIL DE 980 MM | M2 | 100 | 93.45 | 9345 | 3.21 | 7243 | SINAPI | TELHA TRAPEZOIDAL EM ACO ZINCADO, SEM PINTURA, ALTURA DE APROXIMADAMENTE 40 MM, ESPESSURA DE 0,50 MM E LARGURA UTIL DE 980 MM | M2 | 100 | 93.45 | 9345 | 3.21 | 7243 | SINAPI | TELHA TRAPEZOIDAL EM ACO ZINCADO, SEM PINTURA, ALTURA DE APROXIMADAMENTE 40 MM, ESPESSURA DE 0,50 MM E LARGURA UTIL DE 980 MM | M2 | 100 | 93.45 | 9345 | 3.21 | 7243 | SINAPI | TELHA TRAPEZOIDAL EM ACO ZINCADO, SEM PINTURA, ALTURA DE APROXIMADAMENTE 40 MM, ESPESSURA DE 0,50 MM E LARGURA UTIL DE 980 MM | M2 | 100 | 93.45 | 9345 | 3.21 | 7243 | SINAPI | TELHA TRAPEZOIDAL EM ACO ZINCADO, SEM PINTURA, ALTURA DE APROXIMADAMENTE 40 MM, ESPESSURA DE 0,50 MM E LARGURA UTIL DE 980 MM | M2 | 100 | 93.45 | 9345 | 3.21 | 7243 | SINAPI | TELHA TRAPEZOIDAL EM ACO ZINCADO, SEM PINTURA, ALTURA DE APROXIMADAMENTE 40 MM, ESPESSURA DE 0,50 MM E LARGURA UTIL DE 980 MM | M2 | 100 | 93.45 | 9345 | 3.21 | 7243 | SINAPI | TELHA TRAPEZOIDAL EM ACO ZINCADO, SEM PINTURA, ALTURA DE APROXIMADAMENTE 40 MM, ESPESSURA DE 0,50 MM E LARGURA UTIL DE 980 MM | M2 | 100 | 93.45 | 9345 | 3.21 | 7243 | SINAPI | TELHA TRAPEZOIDAL EM ACO ZINCADO, SEM PINTURA, ALTURA DE APROXIMADAMENTE 40 MM, ESPESSURA DE 0,50 MM E LARGURA UTIL DE 980 MM | M2 | 100 | 93.45 | 9345 | 3.21 | 7243 | SINAPI | TELHA TRAPEZOIDAL EM ACO ZINCADO, SEM PINTURA, ALTURA DE APROXIMADAMENTE 40 MM, ESPESSURA DE 0,50 MM E LARGURA UTIL DE 980 MM | M2 | 100 | 93.45 | 9345 | 3.21 | 7243 | SINAPI | TELHA TRAPEZOIDAL EM ACO ZINCADO, SEM PINTURA, ALTURA DE APROXIMADAMENTE 40 MM, ESPESSURA DE 0,50 MM E LARGURA UTIL DE 980 MM | M2 | 100 | 93.45 | 9345 | 3.21 | 7243 | SINAPI | TELHA TRAPEZOIDAL EM ACO ZINCADO, SEM PINTURA, ALTURA DE APROXIMADAMENTE 40 MM, ESPESSURA DE 0,50 MM E LARGURA UTIL DE 980 MM | M2 | 100 | 93.45 | 9345 | 3.21 | 7243 | SINAPI | TELHA TRAPEZOIDAL EM ACO ZINCADO, SEM PINTURA, ALTURA DE APROXIMADAMENTE 40 MM, ESPESSURA DE 0,50 MM E LARGURA UTIL DE 980 MM | M2 | 100 | 93.45 | 9345 | 3.21 | 7243 | SINAPI | TELHA TRAPEZOIDAL EM ACO ZINCADO, SEM PINTURA, ALTURA DE APROXIMADAMENTE 40 MM, ESPESSURA DE 0,50 MM E LARGURA UTIL DE 980 MM | M2 | 100 | 93.45 | 9345 | 3.21 | 7243 | SINAPI | TELHA TRAPEZOIDAL EM ACO ZINCADO, SEM PINTURA, ALTURA DE APROXIMADAMENTE 40 MM, ESPESSURA DE 0,50 MM E LARGURA UTIL DE 980 MM | M2 | 100 | 93.45 | 9345 | 3.21 | 7243 | SINAPI | TELHA TRAPEZOIDAL EM ACO ZINCADO, SEM PINTURA, ALTURA DE APROXIMADAMENTE 40 MM, ESPESSURA DE 0,50 MM E LARGURA UTIL DE 980 MM | M2 | 100 | 93.45 | 9345 | 3.21 | 7243 | SINAPI | TELHA TRAPEZOIDAL EM ACO ZINCADO, SEM PINTURA, ALTURA DE APROXIMADAMENTE 40 MM, ESPESSURA DE 0,50 MM E LARGURA UTIL DE 980 MM | M2 | 100 | 93.45 | 9345 | 3.21 | 7243 | SINAPI | TELHA TRAPEZOIDAL EM ACO ZINCADO, SEM PINTURA, ALTURA DE APROXIMADAMENTE 40 MM, ESPESSURA DE 0,50 MM E LARGURA UTIL DE 980 MM | M2 | 100 | 93.45 | 9345 | 3.21 | 7243 | SINAPI | TELHA TRAPEZOIDAL EM ACO ZINCADO, SEM PINTURA, ALTURA DE APROXIMADAMENTE 40 MM, ESPESSURA DE 0,50 MM E LARGURA UTIL DE 980 MM | M2 | 100 | 93.45 | 9345 | 3.21 | 7243 | SINAPI | TELHA TRAPEZOIDAL EM ACO ZINCADO, SEM PINTURA, ALTURA DE APROXIMADAMENTE 40 MM, ESPESSURA DE 0,50 MM E LARGURA UTIL DE 980 MM | M2 | 100 | 93.45 | 9345 | 3.21 | 7243 | SINAPI | TELHA TRAPEZOIDAL EM ACO ZINCADO, SEM PINTURA, ALTURA DE APROXIMADAMENTE 40 MM, ESPESSURA DE 0,50 MM E LARGURA UTIL DE 980 MM | M2 | 100 | 93.45 | 9345 | 3.21 | 7243 | SINAPI | TELHA TRAPEZOIDAL EM ACO ZINCADO, SEM PINTURA, ALTURA DE APROXIMADAMENTE 40 MM, ESPESSURA DE 0,50 MM E LARGURA UTIL DE 980 MM | M2 | 100 | 93.45 | 9345 | 3.21 | 7243 | SINAPI | TELHA TRAPEZOIDAL EM ACO ZINCADO, SEM PINTURA, ALTURA DE APROXIMADAMENTE 40 MM, ESPESSURA DE 0,50 MM E LARGURA UTIL DE 980 MM | M2 | 100 | 93.45 | 9345 | 3.21 | 7243 | SINAPI | TELHA TRAPEZOIDAL EM ACO ZINCADO, SEM PINTURA, ALTURA DE APROXIMADAMENTE 40 MM, ESPESSURA DE 0,50 MM E LARGURA UTIL DE 980 MM | M2 | 100 | 93.45 | 9345 | 3.21 | 7243 | SINAPI | TELHA TRAPEZOIDAL EM ACO ZINCADO, SEM PINTURA, ALTURA DE APROXIMADAMENTE 40 MM, ESPESSURA DE 0,50 MM E LARGURA UTIL DE 980 MM | M2 | 100 | 93.45 | 9345 | 3.21 | 7243 | SINAPI | TELHA TRAPEZOIDAL EM ACO ZINCADO, SEM PINTURA, ALTURA DE APROXIMADAMENTE 40 MM, ESPESSURA DE 0,50 MM E LARGURA UTIL DE 980 MM | M2 | 100 | 93.45 | 9345 | 3.21 | 7243 | SINAPI | TELHA TRAPEZOIDAL EM ACO ZINCADO, SEM PINTURA, ALTURA DE APROXIMADAMENTE 40 MM, ESPESSURA DE 0,50 MM E LARGURA UTIL DE 980 MM | M2 | 100 | 93.45 | 9345 | 3.21 | 7243 | SINAPI | TELHA TRAPEZOIDAL EM ACO ZINCADO, SEM PINTURA, ALTURA DE APROXIMADAMENTE 40 MM, ESPESSURA DE 0,50 MM E LARGURA UTIL DE 980 MM | M2 | 100 | 93.45 | 9345 | 3.21 | 7243 | SINAPI | TELHA TRAPEZOIDAL EM ACO ZINCADO, SEM PINTURA, ALTURA DE APROXIMADAMENTE 40 MM, ESPESSURA DE 0,50 MM E LARGURA UTIL DE 980 MM | M2 | 100 | 93.45 | 9345 | 3.21 | 7243 | SINAPI | TELHA TRAPEZOIDAL EM ACO ZINCADO, SEM PINTURA, ALTURA DE APROXIMADAMENTE 40 MM, ESPESSURA DE 0,50 MM E LARGURA UTIL DE 980 MM | M2 | 100 | 93.45 | 9345 | 3.21 | 7243 | SINAPI | TELHA TRAPEZOIDAL EM ACO ZINCADO, SEM PINTURA, ALTURA DE APROXIMADAMENTE 40 MM, ESPESSURA DE 0,50 MM E LARGURA UTIL DE 980 MM | M2 | 100 | 93.45 | 9345 | 3.21 | 7243 | SINAPI | TELHA TRAPEZOIDAL EM ACO ZINCADO, SEM PINTURA, ALTURA DE APROXIMADAMENTE 40 MM, ESPESSURA DE 0,50 MM E LARGURA UTIL DE 980 MM | M2 | 100 | 93.45 | 9345 | 3.21 | 7243 | SINAPI | TELHA TRAPEZOIDAL EM ACO ZINCADO, SEM PINTURA, ALTURA DE APROXIMADAMENTE 40 MM, ESPESSURA DE 0,50 MM E LARGURA UTIL DE 980 MM | M2 | 100 | 93.45 | 9345 | 3.21 | 7243 | SINAPI | TELHA TRAPEZOIDAL EM ACO ZINCADO, SEM PINTURA, ALTURA DE APROXIMADAMENTE 40 MM, ESPESSURA DE 0,50 MM E LARGURA UTIL DE 980 MM | M2 | 100 | 93.45 | 9345 | 3.21 | 7243 | SINAPI | TELHA TRAPEZOIDAL EM ACO ZINCADO, SEM PINTURA, ALTURA DE APROXIMADAMENTE 40 MM, ESPESSURA DE 0,50 MM E LARGURA UTIL DE 980 MM | M2 | 100 | 93.45 | 9345 | 3.21 | 7243 | SINAPI | TELHA TRAPEZOIDAL EM ACO ZINCADO, SEM PINTURA, ALTURA DE APROXIMADAMENTE 40 MM, ESPESSURA DE 0,50 MM E LARGURA UTIL DE 980 MM | M2 | 100 | 93.45 | 9345 | 3.21 | 7243 | SINAPI | TELHA TRAPEZOIDAL EM ACO ZINCADO, SEM PINTURA, ALTURA DE APROXIMADAMENTE 40 MM, ESPESSURA DE 0,50 MM E LARGURA UTIL DE 980 MM | M2 | 100 | 93.45 | 9345 | 3.21 | 7243 | SINAPI | TELHA TRAPEZOIDAL EM ACO ZINCADO, SEM PINTURA, ALTURA DE APROXIMADAMENTE 40 MM, ESPESSURA DE 0,50 MM E LARGURA UTIL DE 980 MM | M2 | 100 | 93.45 | 9345 | 3.21 | 7243 | SINAPI | TELHA TRAPEZOIDAL EM ACO ZINCADO, SEM PINTURA, ALTURA DE APROXIMADAMENTE 40 MM, ESPESSURA DE 0,50 MM E LARGURA UTIL DE 980 MM | M2 | 100 | 93.45 | 9345 | 3.21 | 7243 | SINAPI | TELHA TRAPEZOIDAL EM ACO ZINCADO, SEM PINTURA, ALTURA DE APROXIMADAMENTE 40 MM, ESPESSURA DE 0,50 MM E LARGURA UTIL DE 980 MM | M2 | 100 | 93.45 | 9345 | 3.21 | 7243 | SINAPI | TELHA TRAPEZOIDAL EM ACO ZINCADO, SEM PINTURA, ALTURA DE APROXIMADAMENTE 40 MM, ESPESSURA DE 0,50 MM E LARGURA UTIL DE 980 MM | M2 | 100 | 93.45 | 9345 | 3.21 | 7243 | SINAPI | TELHA TRAPEZOIDAL EM ACO ZINCADO, SEM PINTURA, ALTURA DE APROXIMADAMENTE 40 MM, ESPESSURA DE 0,50 MM E LARGURA UTIL DE 980 MM | M2 | 100 | 93.45 | 9345 | 3.21 | 7243 | SINAPI | TELHA TRAPEZOIDAL EM ACO ZINCADO, SEM PINTURA, ALTURA DE APROXIMADAMENTE 40 MM, ESPESSURA DE 0,50 MM E LARGURA UTIL DE 980 MM | M2 | 100 | 93.45 | 9345 | 3.21 | 7243 | SINAPI | TELHA TRAPEZOIDAL EM ACO ZINCADO, SEM PINTURA, ALTURA DE APROXIMADAMENTE 40 MM, ESPESSURA DE 0,50 MM E LARGURA UTIL DE 980 MM | M2 | 100 | 93.45 | 9345 | 3.21 | 7243 | SINAPI | TELHA TRAPEZOIDAL EM ACO ZINCADO, SEM PINTURA, ALTURA DE APROXIMADAMENTE 40 MM, ESPESSURA DE 0,50 MM E LARGURA UTIL DE 980 MM | M2 | 100 | 93.45 | 9345 | 3.21 | 7243 | SINAPI | TELHA TRAPEZOIDAL EM ACO ZINCADO, SEM PINTURA, ALTURA DE APROXIMADAMENTE 40 MM, ESPESSURA DE 0,50 MM E LARGURA UTIL DE 980 MM | M2 | 100 | 93.45 | 9345 | 3.21 | 7243 | SINAPI | TELHA TRAPEZOIDAL EM ACO ZINCADO, SEM PINTURA, ALTURA DE APROXIMADAMENTE 40 MM, ESPESSURA DE 0,50 MM E LARGURA UTIL DE 980 MM | M2 | 100 | 93.45 | 9345 | 3.21 | 7243 | SINAPI | TELHA TRAPEZOIDAL EM ACO ZINCADO, SEM PINTURA, ALTURA DE APROXIMADAMENTE 40 MM, ESPESSURA DE 0,50 MM E LARGURA UTIL DE 980 MM | M2 | 100 | 93.45 | 9345 | 3.21 | 7243 | SINAPI | TELHA TRAPEZOIDAL EM ACO ZINCADO, SEM PINTURA, ALTURA DE APROXIMADAMENTE 40 MM, ESPESSURA DE 0,50 MM E LARGURA UTIL DE 980 MM | M2 | 100 | 93.45 | 9345 | 3.21 | 7243 | SINAPI | TELHA TRAPEZOIDAL EM ACO ZINCADO, SEM PINTURA, ALTURA DE APROXIMADAMENTE 40 MM, ESPESSURA DE 0,50 MM E LARGURA UTIL DE 980 MM | M2 | 100 | 93.45 | 9345 | 3.21 | 7243 | SINAPI | TELHA TRAPEZOIDAL EM ACO ZINCADO, SEM PINTURA, ALTURA DE APROXIMADAMENTE 40 MM, ESPESSURA DE 0,50 MM E LARGURA UTIL DE 980 MM | M2 | 100 | 93.45 | 9345 | 3.21 | 7243 | SINAPI | TELHA TRAPEZOIDAL EM ACO ZINCADO, SEM PINTURA, ALTURA DE APROXIMADAMENTE 40 MM, ESPESSURA DE 0,50 MM E LARGURA UTIL DE 980 MM | M2 | 100 | 93.45 | 9345 | 3.21 | 7243 | SINAPI | TELHA TRAPEZOIDAL EM ACO ZINCADO, SEM PINTURA, ALTURA DE APROXIMADAMENTE 40 MM, ESPESSURA DE 0,50 MM E LARGURA UTIL DE 980 MM | M2 | 100 | 93.45 | 9345 | 3.21 | 7243 | SINAPI | TELHA TRAPEZOIDAL EM ACO ZINCADO, SEM PINTURA, ALTURA DE APROXIMADAMENTE 40 MM, ESPESSURA DE 0,50 MM E LARGURA UTIL DE 980 MM | M2 | 100 | 93.45 | 9345 | 3.21 | 7243 | SINAPI | TELHA TRAPEZOIDAL EM ACO ZINCADO, SEM PINTURA, ALTURA DE APROXIMADAMENTE 40 MM, ESPESSURA DE 0,50 MM E LARGURA UTIL DE 980 MM | M2 | 100 | 93.45 | 9345 | 3.21 | 7243 | SINAPI | TELHA TRAPEZOIDAL EM ACO ZINCADO, SEM PINTURA, ALTURA DE APROXIMADAMENTE 40 MM, ESPESSURA DE 0,50 MM E LARGURA UTIL DE 980 MM | M2 | 100 | 93.45 | 9345 | 3.21 | 7243 | SINAPI | TELHA TRAPEZOIDAL EM ACO ZINCADO, SEM PINTURA, ALTURA DE APROXIMADAMENTE 40 MM, ESPESSURA DE 0,50 MM E LARGURA UTIL DE 980 MM | M2 | 100 | 93.45 | 9345 | 3.21 | 7243 | SINAPI | TELHA TRAPEZOIDAL EM ACO ZINCADO, SEM PINTURA, ALTURA DE APROXIMADAMENTE 40 MM, ESPESSURA DE 0,50 MM E LARGURA UTIL DE 980 MM | M2 | 100 | 93.45 | 9345 | 3.21 | 7243 | SINAPI | TELHA TRAPEZOIDAL EM ACO ZINCADO, SEM PINTURA, ALTURA DE APROXIMADAMENTE 40 MM, ESPESSURA DE 0,50 MM E LARGURA UTIL DE 980 MM | M2 | 100 | 93.45 | 9345 | 3.21 | 7243 | SINAPI | TELHA TRAPEZOIDAL EM ACO ZINCADO, SEM PINTURA, ALTURA DE APROXIMADAMENTE 40 MM, ESPESSURA DE 0,50 MM E LARGURA UTIL DE 980 MM | M2 | 100 | 93.45 | 9345 | 3.21 | 7243 | SINAPI | TELHA TRAPEZOIDAL EM ACO ZINCADO, SEM PINTURA, ALTURA DE APROXIMADAMENTE 40 MM, ESPESSURA DE 0,50 MM E LARGURA UTIL DE 980 MM | M2 | 100 | 93.45 | 9345 | 3.21 | 7243 | SINAPI | TELHA TRAPEZOIDAL EM ACO ZINCADO, SEM PINTURA, ALTURA DE APROXIMADAMENTE 40 MM, ESPESSURA DE 0,50 MM E LARGURA UTIL DE 980 MM | M2 | 100 | 93.45 | 9345 | 3.21 | 7243 | SINAPI | TELHA TRAPEZOIDAL EM ACO ZINCADO, SEM PINTURA, ALTURA DE APROXIMADAMENTE 40 MM, ESPESSURA DE 0,50 MM E LARGURA UTIL DE 980 MM | M2 | 100 | 93.45 | 9345 | 3.21 | 7243 | SINAPI | TELHA TRAPEZOIDAL EM ACO ZINCADO, SEM PINTURA, ALTURA DE APROXIMADAMENTE 40 MM, ESPESSURA DE 0,50 MM E LARGURA UTIL DE 980 MM | M2 | 100 | 93.45 | 9345 | 3.21 | 7243 | SINAPI | TELHA TRAPEZOIDAL EM ACO ZINCADO, SEM PINTURA, ALTURA DE APROXIMADAMENTE 40 MM, ESPESSURA DE 0,50 MM E LARGURA UTIL DE 980 MM | M2 | 100 | 93.45 | 9345 | 3.21 | 7243 | SINAPI | TELHA TRAPEZOIDAL EM ACO ZINCADO, SEM PINTURA, ALTURA DE APROXIMADAMENTE 40 MM, ESPESSURA DE 0,50 MM E LARGURA UTIL DE 980 MM | M2 | 100 | 93.45 | 9345 | 3.21 | 7243 | SINAPI | TELHA TRAPEZOIDAL EM ACO ZINCADO, SEM PINTURA, ALTURA DE APROXIMADAMENTE 40 MM, ESPESSURA DE 0,50 MM E LARGURA UTIL DE 980 MM | M2 | 100 | 93.45 | 9345 | 3.21 | 7243 | SINAPI | TELHA TRAPEZOIDAL EM ACO ZINCADO, SEM PINTURA, ALTURA DE APROXIMADAMENTE 40 MM, ESPESSURA DE 0,50 MM E LARGURA UTIL DE 980 MM | M2 | 100 | 93.45 | 9345 | 3.21 | 7243 | SINAPI | TELHA TRAPEZOIDAL EM ACO ZINCADO, SEM PINTURA, ALTURA DE APROXIMADAMENTE 40 MM, ESPESSURA DE 0,50 MM E LARGURA UTIL DE 980 MM | M2 | 100 | 93.45 | 9345 | 3.21 | 7243 | SINAPI | TELHA TRAPEZOIDAL EM ACO ZINCADO, SEM PINTURA, ALTURA DE APROXIMADAMENTE 40 MM, ESPESSURA DE 0,50 MM E LARGURA UTIL DE 980 MM | M2 | 100 | 93.45 | 9345 | 3.21 | 7243 | SINAPI | TELHA TRAPEZOIDAL EM ACO ZINCADO, SEM PINTURA, ALTURA DE APROXIMADAMENTE 40 MM, ESPESSURA DE 0,50 MM E LARGURA UTIL DE 980 MM | M2 | 100 | 93.45 | 9345 | 3.21 | 7243 | SINAPI | TELHA TRAPEZOIDAL EM ACO ZINCADO, SEM PINTURA, ALTURA DE APROXIMADAMENTE 40 MM, ESPESSURA DE 0,50 MM E LARGURA UTIL DE 980 MM | M2 | 100 | 93.45 | 9345 | 3.21 | 7243 | SINAPI | TELHA TRAPEZOIDAL EM ACO ZINCADO, SEM PINTURA, ALTURA DE APROXIMADAMENTE 40 MM, ESPESSURA DE 0,50 MM E LARGURA UTIL DE 980 MM | M2 | 100 | 93.45 | 9345 | 3.21 | 7243 | SINAPI | TELHA TRAPEZOIDAL EM ACO ZINCADO, SEM PINTURA, ALTURA DE APROXIMADAMENTE 40 MM, ESPESSURA DE 0,50 MM E LARGURA UTIL DE 980 MM | M2 | 100 | 93.45 | 9345 | 3.21 | 7243 | SINAPI | TELHA TRAPEZOIDAL EM ACO ZINCADO, SEM PINTURA, ALTURA DE APROXIMADAMENTE 40 MM, ESPESSURA DE 0,50 MM E LARGURA UTIL DE 980 MM | M2 | 100 | 93.45 | 9345 | 3.21 | 7243 | SINAPI | TELHA TRAPEZOIDAL EM ACO ZINCADO, SEM PINTURA, ALTURA DE APROXIMADAMENTE 40 MM, ESPESSURA DE 0,50 MM E LARGURA UTIL DE 980 MM | M2 | 100 | 93.45 | 9345 | 3.21 | 7243 | SINAPI | TELHA TRAPEZOIDAL EM ACO ZINCADO, SEM PINTURA, ALTURA DE APROXIMADAMENTE 40 MM, ESPESSURA DE 0,50 MM E LARGURA UTIL DE 980 MM | M2 | 100 | 93.45 | 9345 | 3.21 | 7243 | SINAPI | TELHA TRAPEZOIDAL EM ACO ZINCADO, SEM PINTURA, ALTURA DE APROXIMADAMENTE 40 MM, ESPESSURA DE 0,50 MM E LARGURA UTIL DE 980 MM | M2 | 100 | 93.45 | 9345 | 3.21 | 7243 | SINAPI | TELHA TRAPEZOIDAL EM ACO ZINCADO, SEM PINTURA, ALTURA DE APROXIMADAMENTE 40 MM, ESPESSURA DE 0,50 MM E LARGURA UTIL DE 980 MM | M2 | 100 | 93.45 | 9345 | 3.21 | 7243 | SINAPI | TELHA TRAPEZOIDAL EM ACO ZINCADO, SEM PINTURA, ALTURA DE APROXIMADAMENTE 40 MM, ESPESSURA DE 0,50 MM E LARGURA UTIL DE 980 MM | M2 | 100 | 93.45 | 9345 | 3.21 | 7243 | SINAPI | TELHA TRAPEZOIDAL EM ACO ZINCADO, SEM PINTURA, ALTURA DE APROXIMADAMENTE 40 MM, ESPESSURA DE 0,50 MM E LARGURA UTIL DE 980 MM | M2 | 100 | 93.45 | 9345 | 3.21 | 7243 | SINAPI | TELHA TRAPEZOIDAL EM ACO ZINCADO, SEM PINTURA, ALTURA DE APROXIMADAMENTE 40 MM, ESPESSURA DE 0,50 MM E LARGURA UTIL DE 980 MM | M2 | 100 | 93.45 | 9345 | 3.21 | 7243 | SINAPI | TELHA TRAPEZOIDAL EM ACO ZINCADO, SEM PINTURA, ALTURA DE APROXIMADAMENTE 40 MM, ESPESSURA DE 0,50 MM E LARGURA UTIL DE 980 MM | M2 | 100 | 93.45 | 9345 | 3.21 | 7243 | SINAPI | TELHA TRAPEZOIDAL EM ACO ZINCADO, SEM PINTURA, ALTURA DE APROXIMADAMENTE 40 MM, ESPESSURA DE 0,50 MM E LARGURA UTIL DE 980 MM | M2 | 100 | 93.45 | 9345 | 3.21 | 7243 | SINAPI | TELHA TRAPEZOIDAL EM ACO ZINCADO, SEM PINTURA, ALTURA DE APROXIMADAMENTE 40 MM, ESPESSURA DE 0,50 MM E LARGURA UTIL DE 980 MM | M2 | 100 | 93.45 | 9345 | 3.21 | 7243 | SINAPI | TELHA TRAPEZOIDAL EM ACO ZINCADO, SEM PINTURA, ALTURA DE APROXIMADAMENTE 40 MM, ESPESSURA DE 0,50 MM E LARGURA UTIL DE 980 MM | M2 | 100 | 93.45 | 9345 | 3.21 | 7243 | SINAPI | TELHA TRAPEZOIDAL EM ACO ZINCADO, SEM PINTURA, ALTURA DE APROXIMADAMENTE 40 MM, ESPESSURA DE 0,50 MM E LARGURA UTIL DE 980 MM | M2 | 100 | 93.45 | 9345 | 3.21 | 7243 | SINAPI | TELHA TRAPEZOIDAL EM ACO ZINCADO, SEM PINTURA, ALTURA DE APROXIMADAMENTE 40 MM, ESPESSURA DE 0,50 MM E LARGURA UTIL DE 980 MM | M2 | 100 | 93.45 | 9345 | 3.21 | 7243 | SINAPI | TELHA TRAPEZOIDAL EM ACO ZINCADO, SEM PINTURA, ALTURA DE APROXIMADAMENTE 40 MM, ESPESSURA DE 0,50 MM E LARGURA UTIL DE 980 MM | M2 | 100 | 93.45 | 9345 | 3.21 | 7243 | SINAPI | TELHA TRAPEZOIDAL EM ACO ZINCADO, SEM PINTURA, ALTURA DE APROXIMADAMENTE 40 MM, ESPESSURA DE 0,50 MM E LARGURA UTIL DE 980 MM | M2 | 100 | 93.45 | 9345 | 3.21 | 7243 | SINAPI | TELHA TRAPEZOIDAL EM ACO ZINCADO, SEM PINTURA, ALTURA DE APROXIMADAMENTE 40 MM, ESPESSURA DE 0,50 MM E LARGURA UTIL DE 980 MM | M2 | 100 | 93.45 | 9345 | 3.21 | 7243 | SINAPI | TELHA TRAPEZOIDAL EM ACO ZINCADO, SEM PINTURA, ALTURA DE APROXIMADAMENTE 40 MM, ESPESSURA DE 0,50 MM E LARGURA UTIL DE 980 MM | M2 | 100 | 93.45 | 9345 | 3.21 | 7243 | SINAPI | TELHA TRAPEZOIDAL EM ACO ZINCADO, SEM PINTURA, ALTURA DE APROXIMADAMENTE 40 MM, ESPESSURA DE 0,50 MM E LARGURA UTIL DE 980 MM | M2 | 100 | 93.45 | 9345 | 3.21 | 7243 | SINAPI | TELHA TRAPEZOIDAL EM ACO ZINCADO, SEM PINTURA, ALTURA DE APROXIMADAMENTE 40 MM, ESPESSURA DE 0,50 MM E LARGURA UTIL DE 980 MM | M2 | 100 | 93.45 | 9345 | 3.21 | 7243 | SINAPI | TELHA TRAPEZOIDAL EM ACO ZINCADO, SEM PINTURA, ALTURA DE APROXIMADAMENTE 40 MM, ESPESSURA DE 0,50 MM E LARGURA UTIL DE 980 MM | M2 | 100 | 93.45 | 9345 | 3.21 | 7243 | SINAPI | TELHA TRAPEZOIDAL EM ACO ZINCADO, SEM PINTURA, ALTURA DE APROXIMADAMENTE 40 MM, ESPESSURA DE 0,50 MM E LARGURA UTIL DE 980 MM | M2 | 100 | 93.45 | 9345 | 3.21 | 7243 | SINAPI | TELHA TRAPEZOIDAL EM ACO ZINCADO, SEM PINTURA, ALTURA DE APROXIMADAMENTE 40 MM, ESPESSURA DE 0,50 MM E LARGURA UTIL DE 980 MM | M2 | 100 | 93.45 | 9345 | 3.21 | 7243 | SINAPI | TELHA TRAPEZOIDAL EM ACO ZINCADO, SEM PINTURA, ALTURA DE APROXIMADAMENTE 40 MM, ESPESSURA DE 0,50 MM E LARGURA UTIL DE 980 MM | M2 | 100 | 93.45 | 9345 | 3.21 | 7243 | SINAPI | TELHA TRAPEZOIDAL EM ACO ZINCADO, SEM PINTURA, ALTURA DE APROXIMADAMENTE 40 MM, ESPESSURA DE 0,50 MM E LARGURA UTIL DE 980 MM | M2 | 100 | 93.45 | 9345 | 3.21 | 7243 | SINAPI | TELHA TRAPEZOIDAL EM ACO ZINCADO, SEM PINTURA, ALTURA DE APROXIMADAMENTE 40 MM, ESPESSURA DE 0,50 MM E LARGURA UTIL DE 980 MM | M2 | 100 | 93.45 | 9345 | 3.21 | 7243 | SINAPI | TELHA TRAPEZOIDAL EM ACO ZINCADO, SEM PINTURA, ALTURA DE APROXIMADAMENTE 40 MM, ESPESSURA DE 0,50 MM E LARGURA UTIL DE 980 MM | M2 | 100 | 93.45 | 9345 | 3.21 | 7243 | SINAPI | TELHA TRAPEZOIDAL EM ACO ZINCADO, SEM PINTURA, ALTURA DE APROXIMADAMENTE 40 MM, ESPESSURA DE 0,50 MM E LARGURA UTIL DE 980 MM | M2 | 100 | 93.45 | 9345 | 3.21 | 7243 | SINAPI | TELHA TRAPEZOIDAL EM ACO ZINCADO, SEM PINTURA, ALTURA DE APROXIMADAMENTE 40 MM, ESPESSURA DE 0,50 MM E LARGURA UTIL DE 980 MM | M2 | 100 | 93.45 | 9345 | 3.21 | 7243 | SINAPI | TELHA TRAPEZOIDAL EM ACO ZINCADO, SEM PINTURA, ALTURA DE APROXIMADAMENTE 40 MM, ESPESSURA DE 0,50 MM E LARGURA UTIL DE 980 MM | M2 | 100 | 93.45 | 9345 | 3.21 | 7243 | SINAPI | TELHA TRAPEZOIDAL EM ACO ZINCADO, SEM PINTURA, ALTURA DE APROXIMADAMENTE 40 MM, ESPESSURA DE 0,50 MM E LARGURA UTIL DE 980 MM | M2 | 100 | 93.45 | 9345 | 3.21 | 7243 | SINAPI | TELHA TRAPEZOIDAL EM ACO ZINCADO, SEM PINTURA, ALTURA DE APROXIMADAMENTE 40 MM, ESPESSURA DE 0,50 MM E LARGURA UTIL DE 980 MM | M2 | 100 | 93.45 | 9345 | 3.21 | 7243 | SINAPI | TELHA TRAPEZOIDAL EM ACO ZINCADO, SEM PINTURA, ALTURA DE APROXIMADAMENTE 40 MM, ESPESSURA DE 0,50 MM E LARGURA UTIL DE 980 MM | M2 | 100 | 93.45 | 9345 | 3.21 | 7243 | SINAPI | TELHA TRAPEZOIDAL EM ACO ZINCADO, SEM PINTURA, ALTURA DE APROXIMADAMENTE 40 MM, ESPESSURA DE 0,50 MM E LARGURA UTIL DE 980 MM | M2 | 100 | 93.45 | 9345 | 3.21 | 7243 | SINAPI | TELHA TRAPEZOIDAL EM ACO ZINCADO, SEM PINTURA, ALTURA DE APROXIMADAMENTE 40 MM, ESPESSURA DE 0,50 MM E LARGURA UTIL DE 980 MM | M2 | 100 | 93.45 | 9345 | 3.21 | 7243 | SINAPI | TELHA TRAPEZOIDAL EM ACO ZINCADO, SEM PINTURA, ALTURA DE APROXIMADAMENTE 40 MM, ESPESSURA DE 0,50 MM E LARGURA UTIL DE 980 MM | M2 | 100 | 93.45 | 9345 | 3.21 | 7243 | SINAPI | TELHA TRAPEZOIDAL EM ACO ZINCADO, SEM PINTURA, ALTURA DE APROXIMADAMENTE 40 MM, ESPESSURA DE 0,50 MM E LARGURA UTIL DE 980 MM | M2 | 100 | 93.45 | 9345 | 3.21 | 7243 | SINAPI | TELHA TRAPEZOIDAL EM ACO ZINCADO, SEM PINTURA, ALTURA DE APROXIMADAMENTE 40 MM, ESPESSURA DE 0,50 MM E LARGURA UTIL DE 980 MM | M2 | 100 | 93.45 | 9345 | 3.21 | 7243 | SINAPI | TELHA TRAPEZOIDAL EM ACO ZINCADO, SEM PINTURA, ALTURA DE APROXIMADAMENTE 40 MM, ESPESSURA DE 0,50 MM E LARGURA UTIL DE 980 MM | M2 | 100 | 93.45 | 9345 | 3.21 | 7243 | SINAPI | TELHA TRAPEZOIDAL EM ACO ZINCADO, SEM PINTURA, ALTURA DE APROXIMADAMENTE 40 MM, ESPESSURA DE 0,50 MM E LARGURA UTIL DE 980 MM | M2 | 100 | 93.45 | 9345 | 3.21 | 7243 | SINAPI | TELHA TRAPEZOIDAL EM ACO ZINCADO, SEM PINTURA, ALTURA DE APROXIMADAMENTE 40 MM, ESPESSURA DE 0,50 MM E LARGURA UTIL DE 980 MM | M2 | 100 | 93.45 | 9345 | 3.21 | 7243 | SINAPI | TELHA TRAPEZOIDAL EM ACO ZINCADO, SEM PINTURA, ALTURA DE APROXIMADAMENTE 40 MM, ESPESSURA DE 0,50 MM E LARGURA UTIL DE 980 MM | M2 | 100 | 93.45 | 9345 | 3.21 | 7243 | SINAPI | TELHA TRAPEZOIDAL EM ACO ZINCADO, SEM PINTURA, ALTURA DE APROXIMADAMENTE 40 MM, ESPESSURA DE 0,50 MM E LARGURA UTIL DE 980 MM | M2 | 100 | 93.45 | 9345 | 3.21 | 7243 | SINAPI | TELHA TRAPEZOIDAL EM ACO ZINCADO, SEM PINTURA, ALTURA DE APROXIMADAMENTE 40 MM, ESPESSURA DE 0,50 MM E LARGURA UTIL DE 980 MM | M2 | 100 | 93.45 | 9345 | 3.21 | 7243 | SINAPI | TELHA TRAPEZOIDAL EM ACO ZINCADO, SEM PINTURA, ALTURA DE APROXIMADAMENTE 40 MM, ESPESSURA DE 0,50 MM E LARGURA UTIL DE 980 MM | M2 | 100 | 93.45 | 9345 | 3.21 | 7243 | SINAPI | TELHA TRAPEZOIDAL EM ACO ZINCADO, SEM PINTURA, ALTURA DE APROXIMADAMENTE 40 MM, ESPESSURA DE 0,50 MM E LARGURA UTIL DE 980 MM | M2 | 100 | 93.45 | 9345 | 3.21 | 7243 | SINAPI | TELHA TRAPEZOIDAL EM ACO ZINCADO, SEM PINTURA, ALTURA DE APROXIMADAMENTE 40 MM, ESPESSURA DE 0,50 MM E LARGURA UTIL DE 980 MM | M2 | 100 | 93.45 | 9345 | 3.21 | 7243 | SINAPI | TELHA TRAPEZOIDAL EM ACO ZINCADO, SEM PINTURA, ALTURA DE APROXIMADAMENTE 40 MM, ESPESSURA DE 0,50 MM E LARGURA UTIL DE 980 MM | M2 | 100 | 93.45 | 9345 | 3.21 | 7243 | SINAPI | TELHA TRAPEZOIDAL EM ACO ZINCADO, SEM PINTURA, ALTURA DE APROXIMADAMENTE 40 MM, ESPESSURA DE 0,50 MM E LARGURA UTIL DE 980 MM | M2 | 100 | 93.45 | 9345 | 3.21 | 7243 | SINAPI | TELHA TRAPEZOIDAL EM ACO ZINCADO, SEM PINTURA, ALTURA DE APROXIMADAMENTE 40 MM, ESPESSURA DE 0,50 MM E LARGURA UTIL DE 980 MM | M2 | 100 | 93.45 | 9345 | 3.21 | 7243 | SINAPI | TELHA TRAPEZOIDAL EM ACO ZINCADO, SEM PINTURA, ALTURA DE APROXIMADAMENTE 40 MM, ESPESSURA DE 0,50 MM E LARGURA UTIL DE 980 MM | M2 | 100 | 93.45 | 9345 | 3.21 | 7243 | SINAPI | TELHA TRAPEZOIDAL EM ACO ZINCADO, SEM PINTURA, ALTURA DE APROXIMADAMENTE 40 MM, ESPESSURA DE 0,50 MM E LARGURA UTIL DE 980 MM | M2 | 100 | 93.45 | 9345 | 3.21 | 7243 | SINAPI | TELHA TRAPEZOIDAL EM ACO ZINCADO, SEM PINTURA, ALTURA DE APROXIMADAMENTE 40 MM, ESPESSURA DE 0,50 MM E LARGURA UTIL DE 980 MM | M2 | 100 | 93.45 | 9345 | 3.21 | 7243 | SINAPI | TELHA TRAPEZOIDAL EM ACO ZINCADO, SEM PINTURA, ALTURA DE APROXIMADAMENTE 40 MM, ESPESSURA DE 0,50 MM E LARGURA UTIL DE 980 MM | M2 | 100 | 93.45 | 9345 | 3.21 | 7243 | SINAPI | TELHA TRAPEZOIDAL EM ACO ZINCADO, SEM PINTURA, ALTURA DE APROXIMADAMENTE 40 MM, ESPESSURA DE 0,50 MM E LARGURA UTIL DE 980 MM | M2 | 100 | 93.45 | 9345 | 3.21 | 7243 | SINAPI | TELHA TRAPEZOIDAL EM ACO ZINCADO, SEM PINTURA, ALTURA DE APROXIMADAMENTE 40 MM, ESPESSURA DE 0,50 MM E LARGURA UTIL DE 980 MM | M2 | 100 | 93.45 | 9345 | 3.21 | 7243 | SINAPI | TELHA TRAPEZOIDAL EM ACO ZINCADO, SEM PINTURA, ALTURA DE APROXIMADAMENTE 40 MM, ESPESSURA DE 0,50 MM E LARGURA UTIL DE 980 MM | M2 | 100 | 93.45 | 9345 | 3.21 | 7243 | SINAPI | TELHA TRAPEZOIDAL EM ACO ZINCADO, SEM PINTURA, ALTURA DE APROXIMADAMENTE 40 MM, ESPESSURA DE 0,50 MM E LARGURA UTIL DE 980 MM | M2 | 100 | 93.45 | 9345 | 3.21 | 7243 | SINAPI | TELHA TRAPEZOIDAL EM ACO ZINCADO, SEM PINTURA, ALTURA DE APROXIMADAMENTE 40 MM, ESPESSURA DE 0,50 MM E LARGURA UTIL DE 980 MM | M2 | 100 | 93.45 | 9345 | 3.21 | 7243 | SINAPI | TELHA TRAPEZOIDAL EM ACO ZINCADO, SEM PINTURA, ALTURA DE APROXIMADAMENTE 40 MM, ESPESSURA DE 0,50 MM E LARGURA UTIL DE 980 MM | M2 | 100 | 93.45 | 9345 | 3.21 | 7243 | SINAPI | TELHA TRAPEZOIDAL EM ACO ZINCADO, SEM PINTURA, ALTURA DE APROXIMADAMENTE 40 MM, ESPESSURA DE 0,50 MM E LARGURA UTIL DE 980 MM | M2 | 100 | 93.45 | 9345 | 3.21 | 7243 | SINAPI | TELHA TRAPEZOIDAL EM ACO ZINCADO, SEM PINTURA, ALTURA DE APROXIMADAMENTE 40 MM, ESPESSURA DE 0,50 MM E LARGURA UTIL DE 980 MM | M2 | 100 | 93.45 | 9345 | 3.21 | 7243 | SINAPI | TELHA TRAPEZOIDAL EM ACO ZINCADO, SEM PINTURA, ALTURA DE APROXIMADAMENTE 40 MM, ESPESSURA DE 0,50 MM E LARGURA UTIL DE 980 MM | M2 | 100 | 93.45 | 9345 | 3.21 | 7243 | SINAPI | TELHA TRAPEZOIDAL EM ACO ZINCADO, SEM PINTURA, ALTURA DE APROXIMADAMENTE 40 MM, ESPESSURA DE 0,50 MM E LARGURA UTIL DE 980 MM | M2 | 100 | 93.45 | 9345 | 3.21 | 7243 | SINAPI | TELHA TRAPEZOIDAL EM ACO ZINCADO, SEM PINTURA, ALTURA DE APROXIMADAMENTE 40 MM, ESPESSURA DE 0,50 MM E LARGURA UTIL DE 980 MM | M2 | 100 | 93.45 | 9345 | 3.21 | 7243 | SINAPI | TELHA TRAPEZOIDAL EM ACO ZINCADO, SEM PINTURA, ALTURA DE APROXIMADAMENTE 40 MM, ESPESSURA DE 0,50 MM E LARGURA UTIL DE 980 MM | M2 | 100 | 93.45 | 9345 | 3.21 | 7243 | SINAPI | TELHA TRAPEZOIDAL EM ACO ZINCADO, SEM PINTURA, ALTURA DE APROXIMADAMENTE 40 MM, ESPESSURA DE 0,50 MM E LARGURA UTIL DE 980 MM | M2 | 100 | 93.45 | 9345 | 3.21 | 7243 | SINAPI | TELHA TRAPEZOIDAL EM ACO ZINCADO, SEM PINTURA, ALTURA DE APROXIMADAMENTE 40 MM, ESPESSURA DE 0,50 MM E LARGURA UTIL DE 980 MM | M2 | 100 | 93.45 | 9345 | 3.21 | 7243 | SINAPI | TELHA TRAPEZOIDAL EM ACO ZINCADO, SEM PINTURA, ALTURA DE APROXIMADAMENTE 40 MM, ESPESSURA DE 0,50 MM E LARGURA UTIL DE 980 MM | M2 | 100 | 93.45 | 9345 | 3.21 | 7243 | SINAPI | TELHA TRAPEZOIDAL EM ACO ZINCADO, SEM PINTURA, ALTURA DE APROXIMADAMENTE 40 MM, ESPESSURA DE 0,50 MM E LARGURA UTIL DE 980 MM | M2 | 100 | 93.45 | 9345 | 3.21 | 7243 | SINAPI | TELHA TRAPEZOIDAL EM ACO ZINCADO, SEM PINTURA, ALTURA DE APROXIMADAMENTE 40 MM, ESPESSURA DE 0,50 MM E LARGURA UTIL DE 980 MM | M2 | 100 | 93.45 | 9345 | 3.21 | 7243 | SINAPI | TELHA TRAPEZOIDAL EM ACO ZINCADO, SEM PINTURA, ALTURA DE APROXIMADAMENTE 40 MM, ESPESSURA DE 0,50 MM E LARGURA UTIL DE 980 MM | M2 | 100 | 93.45 | 9345 | 3.21 | 7243 | SINAPI | TELHA TRAPEZOIDAL EM ACO ZINCADO, SEM PINTURA, ALTURA DE APROXIMADAMENTE 40 MM, ESPESSURA DE 0,50 MM E LARGURA UTIL DE 980 MM | M2 | 100 | 93.45 | 9345 | 3.21 | 7243 | SINAPI | TELHA TRAPEZOIDAL EM ACO ZINCADO, SEM PINTURA, ALTURA DE APROXIMADAMENTE 40 MM, ESPESSURA DE 0,50 MM E LARGURA UTIL DE 980 MM | M2 | 100 | 93.45 | 9345 | 3.21 | 7243 | SINAPI | TELHA TRAPEZOIDAL EM ACO ZINCADO, SEM PINTURA, ALTURA DE APROXIMADAMENTE 40 MM, ESPESSURA DE 0,50 MM E LARGURA UTIL DE 980 MM | M2 | 100 | 93.45 | 9345 | 3.21 | 7243 | SINAPI | TELHA TRAPEZOIDAL EM ACO ZINCADO, SEM PINTURA, ALTURA DE APROXIMADAMENTE 40 MM, ESPESSURA DE 0,50 MM E LARGURA UTIL DE 980 MM | M2 | 100 | 93.45 | 9345 | 3.21 | 7243 | SINAPI | TELHA TRAPEZOIDAL EM ACO ZINCADO, SEM PINTURA, ALTURA DE APROXIMADAMENTE 40 MM, ESPESSURA DE 0,50 MM E LARGURA UTIL DE 980 MM | M2 | 100 | 93.45 | 9345 | 3.21 | 7243 | SINAPI | TELHA TRAPEZOIDAL EM ACO ZINCADO, SEM PINTURA, ALTURA DE APROXIMADAMENTE 40 MM, ESPESSURA DE 0,50 MM E LARGURA UTIL DE 980 MM | M2 | 100 | 93.45 | 9345 | 3.21 | 7243 | SINAPI | TELHA TRAPEZOIDAL EM ACO ZINCADO, SEM PINTURA, ALTURA DE APROXIMADAMENTE 40 MM, ESPESSURA DE 0,50 MM E LARGURA UTIL DE 980 MM | M2 | 100 | 93.45 | 9345 | 3.21 | 7243 | SINAPI | TELHA TRAPEZOIDAL EM ACO ZINCADO, SEM PINTURA, ALTURA DE APROXIMADAMENTE 40 MM, ESPESSURA DE 0,50 MM E LARGURA UTIL DE 980 MM | M2 | 100 | 93.45 | 9345 | 3.21 | 7243 | SINAPI | TELHA TRAPEZOIDAL EM ACO ZINCADO, SEM PINTURA, ALTURA DE APROXIMADAMENTE 40 MM, ESPESSURA DE 0,50 MM E LARGURA UTIL DE 980 MM | M2 | 100 | 93.45 | 9345 | 3.21 | 7243 | SINAPI | TELHA TRAPEZOIDAL EM ACO ZINCADO, SEM PINTURA, ALTURA DE APROXIMADAMENTE 40 MM, ESPESSURA DE 0,50 MM E LARGURA UTIL DE 980 MM | M2 | 100 | 93.45 | 9345 | 3.21 | 7243 | SINAPI | TELHA TRAPEZOIDAL EM ACO ZINCADO, SEM PINTURA, ALTURA DE APROXIMADAMENTE 40 MM, ESPESSURA DE 0,50 MM E LARGURA UTIL DE 980 MM | M2 | 100 | 93.45 | 9345 | 3.21 | 7243 | SINAPI | TELHA TRAPEZOIDAL EM ACO ZINCADO, SEM PINTURA, ALTURA DE APROXIMADAMENTE 40 MM, ESPESSURA DE 0,50 MM E LARGURA UTIL DE 980 MM | M2 | 100 | 93.45 | 9345 | 3.21 | 7243 | SINAPI | TELHA TRAPEZOIDAL EM ACO ZINCADO, SEM PINTURA, ALTURA DE APROXIMADAMENTE 40 MM, ESPESSURA DE 0,50 MM E LARGURA UTIL DE 980 MM | M2 | 100 | 93.45 | 9345 | 3.21 | 7243 | SINAPI | TELHA TRAPEZOIDAL EM ACO ZINCADO, SEM PINTURA, ALTURA DE APROXIMADAMENTE 40 MM, ESPESSURA DE 0,50 MM E LARGURA UTIL DE 980 MM | M2 | 100 | 93.45 | 9345 | 3.21 | 7243 | SINAPI | TELHA TRAPEZOIDAL EM ACO ZINCADO, SEM PINTURA, ALTURA DE APROXIMADAMENTE 40 MM, ESPESSURA DE 0,50 MM E LARGURA UTIL DE 980 MM | M2 | 100 | 93.45 | 9345 | 3.21 | 7243 | SINAPI | TELHA TRAPEZOIDAL EM ACO ZINCADO, SEM PINTURA, ALTURA DE APROXIMADAMENTE 40 MM, ESPESSURA DE 0,50 MM E LARGURA UTIL DE 980 MM | M2 | 100 | 93.45 | 9345 | 3.21 | 7243 | SINAPI | TELHA TRAPEZOIDAL EM ACO ZINCADO, SEM PINTURA, ALTURA DE APROXIMADAMENTE 40 MM, ESPESSURA DE 0,50 MM E LARGURA UTIL DE 980 MM | M2 | 100 | 93.45 | 9345 | 3.21 | 7243 | SINAPI | TELHA TRAPEZOIDAL EM ACO ZINCADO, SEM PINTURA, ALTURA DE APROXIMADAMENTE 40 MM, ESPESSURA DE 0,50 MM E LARGURA UTIL DE 980 MM | M2 | 100 | 93.45 | 9345 | 3.21 | 7243 | SINAPI | TELHA TRAPEZOIDAL EM ACO ZINCADO, SEM PINTURA, ALTURA DE APROXIMADAMENTE 40 MM, ESPESSURA DE 0,50 MM E LARGURA UTIL DE 980 MM | M2 | 100 | 93.45 | 9345 | 3.21 | 7243 | SINAPI | TELHA TRAPEZOIDAL EM ACO ZINCADO, SEM PINTURA, ALTURA DE APROXIMADAMENTE 40 MM, ESPESSURA DE 0,50 MM E LARGURA UTIL DE 980 MM | M2 | 100 | 93.45 | 9345 | 3.21 | 7243 | SINAPI | TELHA TRAPEZOIDAL EM ACO ZINCADO, SEM PINTURA, ALTURA DE APROXIMADAMENTE 40 MM, ESPESSURA DE 0,50 MM E LARGURA UTIL DE 980 MM | M2 | 100 | 93.45 | 9345 | 3.21 | 7243 | SINAPI | TELHA TRAPEZOIDAL EM ACO ZINCADO, SEM PINTURA, ALTURA DE APROXIMADAMENTE 40 MM, ESPESSURA DE 0,50 MM E LARGURA UTIL DE 980 MM | M2 | 100 | 93.45 | 9345 | 3.21 | 7243 | SINAPI | TELHA TRAPEZOIDAL EM ACO ZINCADO, SEM PINTURA, ALTURA DE APROXIMADAMENTE 40 MM, ESPESSURA DE 0,50 MM E LARGURA UTIL DE 980 MM | M2 | 100 | 93.45 | 9345 | 3.21 | 7243 | SINAPI | TELHA TRAPEZOIDAL EM ACO ZINCADO, SEM PINTURA, ALTURA DE APROXIMADAMENTE 40 MM, ESPESSURA DE 0,50 MM E LARGURA UTIL DE 980 MM | M2 | 100 | 93.45 | 9345 | 3.21 | 7243 | SINAPI | TELHA TRAPEZOIDAL EM ACO ZINCADO, SEM PINTURA, ALTURA DE APROXIMADAMENTE 40 MM, ESPESSURA DE 0,50 MM E LARGURA UTIL DE 980 MM | M2 | 100 | 93.45 | 9345 | 3.21 | 7243 | SINAPI | TELHA TRAPEZOIDAL EM ACO ZINCADO, SEM PINTURA, ALTURA DE APROXIMADAMENTE 40 MM, ESPESSURA DE 0,50 MM E LARGURA UTIL DE 980 MM | M2 | 100 | 93.45 | 9345 | 3.21 | 7243 | SINAPI | TELHA TRAPEZOIDAL EM ACO ZINCADO, SEM PINTURA, ALTURA DE APROXIMADAMENTE 40 MM, ESPESSURA DE 0,50 MM E LARGURA UTIL DE 980 MM | M2 | 100 | 93.45 | 9345 | 3.21 | 7243 | SINAPI | TELHA TRAPEZOIDAL EM ACO ZINCADO, SEM PINTURA, ALTURA DE APROXIMADAMENTE 40 MM, ESPESSURA DE 0,50 MM E LARGURA UTIL DE 980 MM | M2 | 100 | 93.45 | 9345 | 3.21 | 7243 | SINAPI | TELHA TRAPEZOIDAL EM ACO ZINCADO, SEM PINTURA, ALTURA DE APROXIMADAMENTE 40 MM, ESPESSURA DE 0,50 MM E LARGURA UTIL DE 980 MM | M2 | 100 | 93.45 | 9345 | 3.21 | 7243 | SINAPI | TELHA TRAPEZOIDAL EM ACO ZINCADO, SEM PINTURA, ALTURA DE APROXIMADAMENTE 40 MM, ESPESSURA DE 0,50 MM E LARGURA UTIL DE 980 MM | M2 | 100 | 93.45 | 9345 | 3.21 | 7243 | SINAPI | TELHA TRAPEZOIDAL EM ACO ZINCADO, SEM PINTURA, ALTURA DE APROXIMADAMENTE 40 MM, ESPESSURA DE 0,50 MM E LARGURA UTIL DE 980 MM | M2 | 100 | 93.45 | 9345 | 3.21 | 7243 | SINAPI | TELHA TRAPEZOIDAL EM ACO ZINCADO, SEM PINTURA, ALTURA DE APROXIMADAMENTE 40 MM, ESPESSURA DE 0,50 MM E LARGURA UTIL DE 980 MM | M2 | 100 | 93.45 | 9345 | 3.21 | 7243 | SINAPI | TELHA TRAPEZOIDAL EM ACO ZINCADO, SEM PINTURA, ALTURA DE APROXIMADAMENTE 40 MM, ESPESSURA DE 0,50 MM E LARGURA UTIL DE 980 MM | M2 | 100 | 93.45 | 9345 | 3.21 | 7243 | SINAPI | TELHA TRAPEZOIDAL EM ACO ZINCADO, SEM PINTURA, ALTURA DE APROXIMADAMENTE 40 MM, ESPESSURA DE 0,50 MM E LARGURA UTIL DE 980 MM | M2 | 100 | 93.45 | 9345 | 3.21 | 7243 | SINAPI | TELHA TRAPEZOIDAL EM ACO ZINCADO, SEM PINTURA, ALTURA DE APROXIMADAMENTE 40 MM, ESPESSURA DE 0,50 MM E LARGURA UTIL DE 980 MM | M2 | 100 | 93.45 | 9345 | 3.21 | 7243 | SINAPI | TELHA TRAPEZOIDAL EM ACO ZINCADO, SEM PINTURA, ALTURA DE APROXIMADAMENTE 40 MM, ESPESSURA DE 0,50 MM E LARGURA UTIL DE 980 MM | M2 | 100 | 93.45 | 9345 | 3.21 | 7243 | SINAPI | TELHA TRAPEZOIDAL EM ACO ZINCADO, SEM PINTURA, ALTURA DE APROXIMADAMENTE 40 MM, ESPESSURA DE 0,50 MM E LARGURA UTIL DE 980 MM | M2 | 100 | 93.45 | 9345 | 3.21 | 7243 | SINAPI | TELHA TRAPEZOIDAL EM ACO ZINCADO, SEM PINTURA, ALTURA DE APROXIMADAMENTE 40 MM, ESPESSURA DE 0,50 MM E LARGURA UTIL DE 980 MM | M2 | 100 | 93.45 | 9345 | 3.21 | 7243 | SINAPI | TELHA TRAPEZOIDAL EM ACO ZINCADO, SEM PINTURA, ALTURA DE APROXIMADAMENTE 40 MM, ESPESSURA DE 0,50 MM E LARGURA UTIL DE 980 MM | M2 | 100 | 93.45 | 9345 | 3.21 | 7243 | SINAPI | TELHA TRAPEZOIDAL EM ACO ZINCADO, SEM PINTURA, ALTURA DE APROXIMADAMENTE 40 MM, ESPESSURA DE 0,50 MM E LARGURA UTIL DE 980 MM | M2 | 100 | 93.45 | 9345 | 3.21 | 7243 | SINAPI | TELHA TRAPEZOIDAL EM ACO ZINCADO, SEM PINTURA, ALTURA DE APROXIMADAMENTE 40 MM, ESPESSURA DE 0,50 MM E LARGURA UTIL DE 980 MM | M2 | 100 | 93.45 | 9345 | 3.21 | 7243 | SINAPI | TELHA TRAPEZOIDAL EM ACO ZINCADO, SEM PINTURA, ALTURA DE APROXIMADAMENTE 40 MM, ESPESSURA DE 0,50 MM E LARGURA UTIL DE 980 MM | M2 | 100 | 93.45 | 9345 | 3.21 | 7243 | SINAPI | TELHA TRAPEZOIDAL EM ACO ZINCADO, SEM PINTURA, ALTURA DE APROXIMADAMENTE 40 MM, ESPESSURA DE 0,50 MM E LARGURA UTIL DE 980 MM | M2 | 100 | 93.45 | 9345 | 3.21 | 7243 | SINAPI | TELHA TRAPEZOIDAL EM ACO ZINCADO, SEM PINTURA, ALTURA DE APROXIMADAMENTE 40 MM, ESPESSURA DE 0,50 MM E LARGURA UTIL DE 980 MM | M2 | 100 | 93.45 | 9345 | 3.21 | 7243 | SINAPI | TELHA TRAPEZOIDAL EM ACO ZINCADO, SEM PINTURA, ALTURA DE APROXIMADAMENTE 40 MM, ESPESSURA DE 0,50 MM E LARGURA UTIL DE 980 MM | M2 | 100 | 93.45 | 9345 | 3.21 | 7243 | SINAPI | TELHA TRAPEZOIDAL EM ACO ZINCADO, SEM PINTURA, ALTURA DE APROXIMADAMENTE 40 MM, ESPESSURA DE 0,50 MM E LARGURA UTIL DE 980 MM | M2 | 100 | 93.45 | 9345 | 3.21 | 7243 | SINAPI | TELHA TRAPEZOIDAL EM ACO ZINCADO, SEM PINTURA, ALTURA DE APROXIMADAMENTE 40 MM, ESPESSURA DE 0,50 MM E LARGURA UTIL DE 980 MM | M2 | 100 | 93.45 | 9345 | 3.21 | 7243 | SINAPI | TELHA TRAPEZOIDAL EM ACO ZINCADO, SEM PINTURA, ALTURA DE APROXIMADAMENTE 40 MM, ESPESSURA DE 0,50 MM E LARGURA UTIL DE 980 MM | M2 | 100 | 93.45 | 9345 | 3.21 | 7243 | SINAPI | TELHA TRAPEZOIDAL EM ACO ZINCADO, SEM PINTURA, ALTURA DE APROXIMADAMENTE 40 MM, ESPESSURA DE 0,50 MM E LARGURA UTIL DE 980 MM | M2 | 100 | 93.45 | 9345 | 3.21 | 7243 | SINAPI | TELHA TRAPEZOIDAL EM ACO ZINCADO, SEM PINTURA, ALTURA DE APROXIMADAMENTE 40 MM, ESPESSURA DE 0,50 MM E LARGURA UTIL DE 980 MM | M2 | 100 | 93.45 | 9345 | 3.21 | 7243 | SINAPI | TELHA TRAPEZOIDAL EM ACO ZINCADO, SEM PINTURA, ALTURA DE APROXIMADAMENTE 40 MM, ESPESSURA DE 0,50 MM E LARGURA UTIL DE 980 MM | M2 | 100 | 93.45 | 9345 | 3.21 | 7243 | SINAPI | TELHA TRAPEZOIDAL EM ACO ZINCADO, SEM PINTURA, ALTURA DE APROXIMADAMENTE 40 MM, ESPESSURA DE 0,50 MM E LARGURA UTIL DE 980 MM | M2 | 100 | 93.45 | 9345 | 3.21 | 7243 | SINAPI | TELHA TRAPEZOIDAL EM ACO ZINCADO, SEM PINTURA, ALTURA DE APROXIMADAMENTE 40 MM, ESPESSURA DE 0,50 MM E LARGURA UTIL DE 980 MM | M2 | 100 | 93.45 | 9345 | 3.21 | 7243 | SINAPI | TELHA TRAPEZOIDAL EM ACO ZINCADO, SEM PINTURA, ALTURA DE APROXIMADAMENTE 40 MM, ESPESSURA DE 0,50 MM E LARGURA UTIL DE 980 MM | M2 | 100 | 93.45 | 9345 | 3.21 | 7243 | SINAPI | TELHA TRAPEZOIDAL EM ACO ZINCADO, SEM PINTURA, ALTURA DE APROXIMADAMENTE 40 MM, ESPESSURA DE 0,50 MM E LARGURA UTIL DE 980 MM | M2 | 100 | 93.45 | 9345 | 3.21 | 7243 | SINAPI | TELHA TRAPEZOIDAL EM ACO ZINCADO, SEM PINTURA, ALTURA DE APROXIMADAMENTE 40 MM, ESPESSURA DE 0,50 MM E LARGURA UTIL DE 980 MM | M2 | 100 | 93.45 | 9345 | 3.21 | 7243 | SINAPI | TELHA TRAPEZOIDAL EM ACO ZINCADO, SEM PINTURA, ALTURA DE APROXIMADAMENTE 40 MM, ESPESSURA DE 0,50 MM E LARGURA UTIL DE 980 MM | M2 | 100 | 93.45 | 9345 | 3.21 | 7243 | SINAPI | TELHA TRAPEZOIDAL EM ACO ZINCADO, SEM PINTURA, ALTURA DE APROXIMADAMENTE 40 MM, ESPESSURA DE 0,50 MM E LARGURA UTIL DE 980 MM | M2 | 100 | 93.45 | 9345 | 3.21 | 7243 | SINAPI | TELHA TRAPEZOIDAL EM ACO ZINCADO, SEM PINTURA, ALTURA DE APROXIMADAMENTE 40 MM, ESPESSURA DE 0,50 MM E LARGURA UTIL DE 980 MM | M2 | 100 | 93.45 | 9345 | 3.21 | 7243 | SINAPI | TELHA TRAPEZOIDAL EM ACO ZINCADO, SEM PINTURA, ALTURA DE APROXIMADAMENTE 40 MM, ESPESSURA DE 0,50 MM E LARGURA UTIL DE 980 MM | M2 | 100 | 93.45 | 9345 | 3.21 | 7243 | SINAPI | TELHA TRAPEZOIDAL EM ACO ZINCADO, SEM PINTURA, ALTURA DE APROXIMADAMENTE 40 MM, ESPESSURA DE 0,50 MM E LARGURA UTIL DE 980 MM | M2 | 100 | 93.45 | 9345 | 3.21 | 7243 | SINAPI | TELHA TRAPEZOIDAL EM ACO ZINCADO, SEM PINTURA, ALTURA DE APROXIMADAMENTE 40 MM, ESPESSURA DE 0,50 MM E LARGURA UTIL DE 980 MM | M2 | 100 | 93.45 | 9345 | 3.21 | 7243 | SINAPI | TELHA TRAPEZOIDAL EM ACO ZINCADO, SEM PINTURA, ALTURA DE APROXIMADAMENTE 40 MM, ESPESSURA DE 0,50 MM E LARGURA UTIL DE 980 MM | M2 | 100 | 93.45 | 9345 | 3.21 | 7243 | SINAPI | TELHA TRAPEZOIDAL EM ACO ZINCADO, SEM PINTURA, ALTURA DE APROXIMADAMENTE 40 MM, ESPESSURA DE 0,50 MM E LARGURA UTIL DE 980 MM | M2 | 100 | 93.45 | 9345 | 3.21 | 7243 | SINAPI | TELHA TRAPEZOIDAL EM ACO ZINCADO, SEM PINTURA, ALTURA DE APROXIMADAMENTE 40 MM, ESPESSURA DE 0,50 MM E LARGURA UTIL DE 980 MM | M2 | 100 | 93.45 | 9345 | 3.21 | 7243 | SINAPI | TELHA TRAPEZOIDAL EM ACO ZINCADO, SEM PINTURA, ALTURA DE APROXIMADAMENTE 40 MM, ESPESSURA DE 0,50 MM E LARGURA UTIL DE 980 MM | M2 | 100 | 93.45 | 9345 | 3.21 | 7243 | SINAPI | TELHA TRAPEZOIDAL EM ACO ZINCADO, SEM PINTURA, ALTURA DE APROXIMADAMENTE 40 MM, ESPESSURA DE 0,50 MM E LARGURA UTIL DE 980 MM | M2 | 100 | 93.45 | 9345 | 3.21 | 7243 | SINAPI | TELHA TRAPEZOIDAL EM ACO ZINCADO, SEM PINTURA, ALTURA DE APROXIMADAMENTE 40 MM, ESPESSURA DE 0,50 MM E LARGURA UTIL DE 980 MM | M2 | 100 | 93.45 | 9345 | 3.21 | 7243 | SINAPI | TELHA TRAPEZOIDAL EM ACO ZINCADO, SEM PINTURA, ALTURA DE APROXIMADAMENTE 40 MM, ESPESSURA DE 0,50 MM E LARGURA UTIL DE 980 MM | M2 | 100 | 93.45 | 9345 | 3.21 | 7243 | SINAPI | TELHA TRAPEZOIDAL EM ACO ZINCADO, SEM PINTURA, ALTURA DE APROXIMADAMENTE 40 MM, ESPESSURA DE 0,50 MM E LARGURA UTIL DE 980 MM | M2 | 100 | 93.45 | 9345 | 3.21 | 7243 | SINAPI | TELHA TRAPEZOIDAL EM ACO ZINCADO, SEM PINTURA, ALTURA DE APROXIMADAMENTE 40 MM, ESPESSURA DE 0,50 MM E LARGURA UTIL DE 980 MM | M2 | 100 | 93.45 | 9345 | 3.21 | 7243 | SINAPI | TELHA TRAPEZOIDAL EM ACO ZINCADO, SEM PINTURA, ALTURA DE APROXIMADAMENTE 40 MM, ESPESSURA DE 0,50 MM E LARGURA UTIL DE 980 MM | M2 | 100 | 93.45 | 9345 | 3.21 | 7243 | SINAPI | TELHA TRAPEZOIDAL EM ACO ZINCADO, SEM PINTURA, ALTURA DE APROXIMADAMENTE 40 MM, ESPESSURA DE 0,50 MM E LARGURA UTIL DE 980 MM | M2 | 100 | 93.45 | 9345 | 3.21 | 7243 | SINAPI | TELHA TRAPEZOIDAL EM ACO ZINCADO, SEM PINTURA, ALTURA DE APROXIMADAMENTE 40 MM, ESPESSURA DE 0,50 MM E LARGURA UTIL DE 980 MM | M2 | 100 | 93.45 | 9345 | 3.21 | 7243 | SINAPI | TELHA TRAPEZOIDAL EM ACO ZINCADO, SEM PINTURA, ALTURA DE APROXIMADAMENTE 40 MM, ESPESSURA DE 0,50 MM E LARGURA UTIL DE 980 MM | M2 | 100 | 93.45 | 9345 | 3.21 | 7243 | SINAPI | TELHA TRAPEZOIDAL EM ACO ZINCADO, SEM PINTURA, ALTURA DE APROXIMADAMENTE 40 MM, ESPESSURA DE 0,50 MM E LARGURA UTIL DE 980 MM | M2 | 100 | 93.45 | 9345 | 3.21 | 7243 | SINAPI | TELHA TRAPEZOIDAL EM ACO ZINCADO, SEM PINTURA, ALTURA DE APROXIMADAMENTE 40 MM, ESPESSURA DE 0,50 MM E LARGURA UTIL DE 980 MM | M2 | 100 | 93.45 | 9345 | 3.21 | 7243 | SINAPI | TELHA TRAPEZOIDAL EM ACO ZINCADO, SEM PINTURA, ALTURA DE APROXIMADAMENTE 40 MM, ESPESSURA DE 0,50 MM E LARGURA UTIL DE 980 MM | M2 | 100 | 93.45 | 9345 | 3.21 | 7243 | SINAPI | TELHA TRAPEZOIDAL EM ACO ZINCADO, SEM PINTURA, ALTURA DE APROXIMADAMENTE 40 MM, ESPESSURA DE 0,50 MM E LARGURA UTIL DE 980 MM | M2 | 100 | 93.45 | 9345 | 3.21 | 7243 | SINAPI | TELHA TRAPEZOIDAL EM ACO ZINCADO, SEM PINTURA, ALTURA DE APROXIMADAMENTE 40 MM, ESPESSURA DE 0,50 MM E LARGURA UTIL DE 980 MM | M2 | 100 | 93.45 | 9345 | 3.21 | 7243 | SINAPI | TELHA TRAPEZOIDAL EM ACO ZINCADO, SEM PINTURA, ALTURA DE APROXIMADAMENTE 40 MM, ESPESSURA DE 0,50 MM E LARGURA UTIL DE 980 MM | M2 | 100 | 93.45 | 9345 | 3.21 | 7243 | SINAPI | TELHA TRAPEZOIDAL EM ACO ZINCADO, SEM PINTURA, ALTURA DE APROXIMADAMENTE 40 MM, ESPESSURA DE 0,50 MM E LARGURA UTIL DE 980 MM | M2 | 100 | 93.45 | 9345 | 3.21 | 7243 | SINAPI | TELHA TRAPEZOIDAL EM ACO ZINCADO, SEM PINTURA, ALTURA DE APROXIMADAMENTE 40 MM, ESPESSURA DE 0,50 MM E LARGURA UTIL DE 980 MM | M2 | 100 | 93.45 | 9345 | 3.21 | 7243 | SINAPI | TELHA TRAPEZOIDAL EM ACO ZINCADO, SEM PINTURA, ALTURA DE APROXIMADAMENTE 40 MM, ESPESSURA DE 0,50 MM E LARGURA UTIL DE 980 MM | M2 | 100 | 93.45 | 9345 | 3.21 | 7243 | SINAPI | TELHA TRAPEZOIDAL EM ACO ZINCADO, SEM PINTURA, ALTURA DE APROXIMADAMENTE 40 MM, ESPESSURA DE 0,50 MM E LARGURA UTIL DE 980 MM | M2 | 100 | 93.45 | 9345 | 3.21 | 7243 | SINAPI | TELHA TRAPEZOIDAL EM ACO ZINCADO, SEM PINTURA, ALTURA DE APROXIMADAMENTE 40 MM, ESPESSURA DE 0,50 MM E LARGURA UTIL DE 980 MM | M2 | 100 | 93.45 | 9345 | 3.21 | 7243 | SINAPI | TELHA TRAPEZOIDAL EM ACO ZINCADO, SEM PINTURA, ALTURA DE APROXIMADAMENTE 40 MM, ESPESSURA DE 0,50 MM E LARGURA UTIL DE 980 MM | M2 | 100 | 93.45 | 9345 | 3.21 | 7243 | SINAPI | TELHA TRAPEZOIDAL EM ACO ZINCADO, SEM PINTURA, ALTURA DE APROXIMADAMENTE 40 MM, ESPESSURA DE 0,50 MM E LARGURA UTIL DE 980 MM | M2 | 100 | 93.45 | 9345 | 3.21 | 7243 | SINAPI | TELHA TRAPEZOIDAL EM ACO ZINCADO, SEM PINTURA, ALTURA DE APROXIMADAMENTE 40 MM, ESPESSURA DE 0,50 MM E LARGURA UTIL DE 980 MM | M2 | 100 | 93.45 | 9345 | 3.21 | 7243 | SINAPI | TELHA TRAPEZOIDAL EM ACO ZINCADO, SEM PINTURA, ALTURA DE APROXIMADAMENTE 40 MM, ESPESSURA DE 0,50 MM E LARGURA UTIL DE 980 MM | M2 | 100 | 93.45 | 9345 | 3.21 | 7243 | SINAPI | TELHA TRAPEZOIDAL EM ACO ZINCADO, SEM PINTURA, ALTURA DE APROXIMADAMENTE 40 MM, ESPESSURA DE 0,50 MM E LARGURA UTIL DE 980 MM | M2 | 100 | 93.45 | 9345 | 3.21 | 7243 | SINAPI | TELHA TRAPEZOIDAL EM ACO ZINCADO, SEM PINTURA, ALTURA DE APROXIMADAMENTE 40 MM, ESPESSURA DE 0,50 MM E LARGURA UTIL DE 980 MM | M2 | 100 | 93.45 | 9345 | 3.21 | 7243 | SINAPI | TELHA TRAPEZOIDAL EM ACO ZINCADO, SEM PINTURA, ALTURA DE APROXIMADAMENTE 40 MM, ESPESSURA DE 0,50 MM E LARGURA UTIL DE 980 MM | M2 | 100 | 93.45 | 9345 | 3.21 | 7243 | SINAPI | TELHA TRAPEZOIDAL EM ACO ZINCADO, SEM PINTURA, ALTURA DE APROXIMADAMENTE 40 MM, ESPESSURA DE 0,50 MM E LARGURA UTIL DE 980 MM | M2 | 100 | 93.45 | 9345 | 3.21 | 7243 | SINAPI | TELHA TRAPEZOIDAL EM ACO ZINCADO, SEM PINTURA, ALTURA DE APROXIMADAMENTE 40 MM, ESPESSURA DE 0,50 MM E LARGURA UTIL DE 980 MM | M2 | 100 | 93.45 | 9345 | 3.21 | 7243 | SINAPI | TELHA TRAPEZOIDAL EM ACO ZINCADO, SEM PINTURA, ALTURA DE APROXIMADAMENTE 40 MM, ESPESSURA DE 0,50 MM E LARGURA UTIL DE 980 MM | M2 | 100 | 93.45 | 9345 | 3.21 | 7243 | SINAPI | TELHA TRAPEZOIDAL EM ACO ZINCADO, SEM PINTURA, ALTURA DE APROXIMADAMENTE 40 MM, ESPESSURA DE 0,50 MM E LARGURA UTIL DE 980 MM | M2 | 100 | 93.45 | 9345 | 3.21 | 7243 | SINAPI | TELHA TRAPEZOIDAL EM ACO ZINCADO, SEM PINTURA, ALTURA DE APROXIMADAMENTE 40 MM, ESPESSURA DE 0,50 MM E LARGURA UTIL DE 980 MM | M2 | 100 | 93.45 | 9345 | 3.21 | 7243 | SINAPI | TELHA TRAPEZOIDAL EM ACO ZINCADO, SEM PINTURA, ALTURA DE APROXIMADAMENTE 40 MM, ESPESSURA DE 0,50 MM E LARGURA UTIL DE 980 MM | M2 | 100 | 93.45 | 9345 | 3.21 | 7243 | SINAPI | TELHA TRAPEZOIDAL EM ACO ZINCADO, SEM PINTURA, ALTURA DE APROXIMADAMENTE 40 MM, ESPESSURA DE 0,50 MM E LARGURA UTIL DE 980 MM | M2 | 100 | 93.45 | 9345 | 3.21 | 7243 | SINAPI | TELHA TRAPEZOIDAL EM ACO ZINCADO, SEM PINTURA, ALTURA DE APROXIMADAMENTE 40 MM, ESPESSURA DE 0,50 MM E LARGURA UTIL DE 980 MM | M2 | 100 | 93.45 | 9345 | 3.21 | 7243 | SINAPI | TELHA TRAPEZOIDAL EM ACO ZINCADO, SEM PINTURA, ALTURA DE APROXIMADAMENTE 40 MM, ESPESSURA DE 0,50 MM E LARGURA UTIL DE 980 MM | M2 | 100 | 93.45 | 9345 | 3.21 | 7243 | SINAPI | TELHA TRAPEZOIDAL EM ACO ZINCADO, SEM PINTURA, ALTURA DE APROXIMADAMENTE 40 MM, ESPESSURA DE 0,50 MM E LARGURA UTIL DE 980 MM | M2 | 100 | 93.45 | 9345 | 3.21 | 7243 | SINAPI | TELHA TRAPEZOIDAL EM ACO ZINCADO, SEM PINTURA, ALTURA DE APROXIMADAMENTE 40 MM, ESPESSURA DE 0,50 MM E LARGURA UTIL DE 980 MM | M2 | 100 | 93.45 | 9345 | 3.21 | 7243 | SINAPI | TELHA TRAPEZOIDAL EM ACO ZINCADO, SEM PINTURA, ALTURA DE APROXIMADAMENTE 40 MM, ESPESSURA DE 0,50 MM E LARGURA UTIL DE 980 MM | M2 | 100 | 93.45 | 9345 | 3.21 | 7243 | SINAPI | TELHA TRAPEZOIDAL EM ACO ZINCADO, SEM PINTURA, ALTURA DE APROXIMADAMENTE 40 MM, ESPESSURA DE 0,50 MM E LARGURA UTIL DE 980 MM | M2 | 100 | 93.45 | 9345 | 3.21 | 7243 | SINAPI | TELHA TRAPEZOIDAL EM ACO ZINCADO, SEM PINTURA, ALTURA DE APROXIMADAMENTE 40 MM, ESPESSURA DE 0,50 MM E LARGURA UTIL DE 980 MM | M2 | 100 | 93.45 | 9345 | 3.21 | 7243 | SINAPI | TELHA TRAPEZOIDAL EM ACO ZINCADO, SEM PINTURA, ALTURA DE APROXIMADAMENTE 40 MM, ESPESSURA DE 0,50 MM E LARGURA UTIL DE 980 MM | M2 | 100 | 93.45 | 9345 | 3.21 | 7243 | SINAPI | TELHA TRAPEZOIDAL EM ACO ZINCADO, SEM PINTURA, ALTURA DE APROXIMADAMENTE 40 MM, ESPESSURA DE 0,50 MM E LARGURA UTIL DE 980 MM | M2 | 100 | 93.45 | 9345 | 3.21 | 7243 | SINAPI | TELHA TRAPEZOIDAL EM ACO ZINCADO, SEM PINTURA, ALTURA DE APROXIMADAMENTE 40 MM, ESPESSURA DE 0,50 MM E LARGURA UTIL DE 980 MM | M2 | 100 | 93.45 | 9345 | 3.21 | 7243 | SINAPI | TELHA TRAPEZOIDAL EM ACO ZINCADO, SEM PINTURA, ALTURA DE APROXIMADAMENTE 40 MM, ESPESSURA DE 0,50 MM E LARGURA UTIL DE 980 MM | M2 | 100 | 93.45 | 9345 | 3.21 | 7243 | SINAPI | TELHA TRAPEZOIDAL EM ACO ZINCADO, SEM PINTURA, ALTURA DE APROXIMADAMENTE 40 MM, ESPESSURA DE 0,50 MM E LARGURA UTIL DE 980 MM | M2 | 100 | 93.45 | 9345 | 3.21 | 7243 | SINAPI | TELHA TRAPEZOIDAL EM ACO ZINCADO, SEM PINTURA, ALTURA DE APROXIMADAMENTE 40 MM, ESPESSURA DE 0,50 MM E LARGURA UTIL DE 980 MM | M2 | 100 | 93.45 | 9345 | 3.21 | 7243 | SINAPI | TELHA TRAPEZOIDAL EM ACO ZINCADO, SEM PINTURA, ALTURA DE APROXIMADAMENTE 40 MM, ESPESSURA DE 0,50 MM E LARGURA UTIL DE 980 MM | M2 | 100 | 93.45 | 9345 | 3.21 | 7243 | SINAPI | TELHA TRAPEZOIDAL EM ACO ZINCADO, SEM PINTURA, ALTURA DE APROXIMADAMENTE 40 MM, ESPESSURA DE 0,50 MM E LARGURA UTIL DE 980 MM | M2 | 100 | 93.45 | 9345 | 3.21 | 7243 | SINAPI | TELHA TRAPEZOIDAL EM ACO ZINCADO, SEM PINTURA, ALTURA DE APROXIMADAMENTE 40 MM, ESPESSURA DE 0,50 MM E LARGURA UTIL DE 980 MM | M2 | 100 | 93.45 | 9345 | 3.21 | 7243 | SINAPI | TELHA TRAPEZOIDAL EM ACO ZINCADO, SEM PINTURA, ALTURA DE APROXIMADAMENTE 40 MM, ESPESSURA DE 0,50 MM E LARGURA UTIL DE 980 MM | M2 | 100 | 93.45 | 9345 | 3.21 | 7243 | SINAPI | TELHA TRAPEZOIDAL EM ACO ZINCADO, SEM PINTURA, ALTURA DE APROXIMADAMENTE 40 MM, ESPESSURA DE 0,50 MM E LARGURA UTIL DE 980 MM | M2 | 100 | 93.45 | 9345 | 3.21 | 7243 | SINAPI | TELHA TRAPEZOIDAL EM ACO ZINCADO, SEM PINTURA, ALTURA DE APROXIMADAMENTE 40 MM, ESPESSURA DE 0,50 MM E LARGURA UTIL DE 980 MM | M2 | 100 | 93.45 | 9345 | 3.21 | 7243 | SINAPI | TELHA TRAPEZOIDAL EM ACO ZINCADO, SEM PINTURA, ALTURA DE APROXIMADAMENTE 40 MM, ESPESSURA DE 0,50 MM E LARGURA UTIL DE 980 MM | M2 | 100 | 93.45 | 9345 | 3.21 | 7243 | SINAPI | TELHA TRAPEZOIDAL EM ACO ZINCADO, SEM PINTURA, ALTURA DE APROXIMADAMENTE 40 MM, ESPESSURA DE 0,50 MM E LARGURA UTIL DE 980 MM | M2 | 100 | 93.45 | 9345 | 3.21 | 7243 | SINAPI | TELHA TRAPEZOIDAL EM ACO ZINCADO, SEM PINTURA, ALTURA DE APROXIMADAMENTE 40 MM, ESPESSURA DE 0,50 MM E LARGURA UTIL DE 980 MM | M2 | 100 | 93.45 | 9345 | 3.21 | 7243 | SINAPI | TELHA TRAPEZOIDAL EM ACO ZINCADO, SEM PINTURA, ALTURA DE APROXIMADAMENTE 40 MM, ESPESSURA DE 0,50 MM E LARGURA UTIL DE 980 MM | M2 | 100 | 93.45 | 9345 | 3.21 | 7243 | SINAPI | TELHA TRAPEZOIDAL EM ACO ZINCADO, SEM PINTURA, ALTURA DE APROXIMADAMENTE 40 MM, ESPESSURA DE 0,50 MM E LARGURA UTIL DE 980 MM | M2 | 100 | 93.45 | 9345 | 3.21 | 7243 | SINAPI | TELHA TRAPEZOIDAL EM ACO ZINCADO, SEM PINTURA, ALTURA DE APROXIMADAMENTE 40 MM, ESPESSURA DE 0,50 MM E LARGURA UTIL DE 980 MM | M2 | 100 | 93.45 | 9345 | 3.21 | 7243 | SINAPI | TELHA TRAPEZOIDAL EM ACO ZINCADO, SEM PINTURA, ALTURA DE APROXIMADAMENTE 40 MM, ESPESSURA DE 0,50 MM E LARGURA UTIL DE 980 MM | M2 | 100 | 93.45 | 9345 | 3.21 | 7243 | SINAPI | TELHA TRAPEZOIDAL EM ACO ZINCADO, SEM PINTURA, ALTURA DE APROXIMADAMENTE 40 MM, ESPESSURA DE 0,50 MM E LARGURA UTIL DE 980 MM | M2 | 100 | 93.45 | 9345 | 3.21 | 7243 | SINAPI | TELHA TRAPEZOIDAL EM ACO ZINCADO, SEM PINTURA, ALTURA DE APROXIMADAMENTE 40 MM, ESPESSURA DE 0,50 MM E LARGURA UTIL DE 980 MM | M2 | 100 | 93.45 | 9345 | 3.21 | 7243 | SINAPI | TELHA TRAPEZOIDAL EM ACO ZINCADO, SEM PINTURA, ALTURA DE APROXIMADAMENTE 40 MM, ESPESSURA DE 0,50 MM E LARGURA UTIL DE 980 MM | M2 | 100 | 93.45 | 9345 | 3.21 | 7243 | SINAPI | TELHA TRAPEZOIDAL EM ACO ZINCADO, SEM PINTURA, ALTURA DE APROXIMADAMENTE 40 MM, ESPESSURA DE 0,50 MM E LARGURA UTIL DE 980 MM | M2 | 100 | 93.45 | 9345 | 3.21 | 7243 | SINAPI | TELHA TRAPEZOIDAL EM ACO ZINCADO, SEM PINTURA, ALTURA DE APROXIMADAMENTE 40 MM, ESPESSURA DE 0,50 MM E LARGURA UTIL DE 980 MM | M2 | 100 | 93.45 | 9345 | 3.21 | 7243 | SINAPI | TELHA TRAPEZOIDAL EM ACO ZINCADO, SEM PINTURA, ALTURA DE APROXIMADAMENTE 40 MM, ESPESSURA DE 0,50 MM E LARGURA UTIL DE 980 MM | M2 | 100 | 93.45 | 9345 | 3.21 | 7243 | SINAPI | TELHA TRAPEZOIDAL EM ACO ZINCADO, SEM PINTURA, ALTURA DE APROXIMADAMENTE 40 MM, ESPESSURA DE 0,50 MM E LARGURA UTIL DE 980 MM | M2 | 100 | 93.45 | 9345 | 3.21 | 7243 | SINAPI | TELHA TRAPEZOIDAL EM ACO ZINCADO, SEM PINTURA, ALTURA DE APROXIMADAMENTE 40 MM, ESPESSURA DE 0,50 MM E LARGURA UTIL DE 980 MM | M2 | 100 | 93.45 | 9345 | 3.21 | 7243 | SINAPI | TELHA TRAPEZOIDAL EM ACO ZINCADO, SEM PINTURA, ALTURA DE APROXIMADAMENTE 40 MM, ESPESSURA DE 0,50 MM E LARGURA UTIL DE 980 MM | M2 | 100 | 93.45 | 9345 | 3.21 | 7243 | SINAPI | TELHA TRAPEZOIDAL EM ACO ZINCADO, SEM PINTURA, ALTURA DE APROXIMADAMENTE 40 MM, ESPESSURA DE 0,50 MM E LARGURA UTIL DE 980 MM | M2 | 100 | 93.45 | 9345 | 3.21 | 7243 | SINAPI | TELHA TRAPEZOIDAL EM ACO ZINCADO, SEM PINTURA, ALTURA DE APROXIMADAMENTE 40 MM, ESPESSURA DE 0,50 MM E LARGURA UTIL DE 980 MM | M2 | 100 | 93.45 | 9345 | 3.21 | 7243 | SINAPI | TELHA TRAPEZOIDAL EM ACO ZINCADO, SEM PINTURA, ALTURA DE APROXIMADAMENTE 40 MM, ESPESSURA DE 0,50 MM E LARGURA UTIL DE 980 MM | M2 | 100 | 93.45 | 9345 | 3.21 | 7243 | SINAPI | TELHA TRAPEZOIDAL EM ACO ZINCADO, SEM PINTURA, ALTURA DE APROXIMADAMENTE 40 MM, ESPESSURA DE 0,50 MM E LARGURA UTIL DE 980 MM | M2 | 100 | 93.45 | 9345 | 3.21 | 7243 | SINAPI | TELHA TRAPEZOIDAL EM ACO ZINCADO, SEM PINTURA, ALTURA DE APROXIMADAMENTE 40 MM, ESPESSURA DE 0,50 MM E LARGURA UTIL DE 980 MM | M2 | 100 | 93.45 | 9345 | 3.21 | 7243 | SINAPI | TELHA TRAPEZOIDAL EM ACO ZINCADO, SEM PINTURA, ALTURA DE APROXIMADAMENTE 40 MM, ESPESSURA DE 0,50 MM E LARGURA UTIL DE 980 MM | M2 | 100 | 93.45 | 9345 | 3.21 | 7243 | SINAPI | TELHA TRAPEZOIDAL EM ACO ZINCADO, SEM PINTURA, ALTURA DE APROXIMADAMENTE 40 MM, ESPESSURA DE 0,50 MM E LARGURA UTIL DE 980 MM | M2 | 100 | 93.45 | 9345 | 3.21 | 7243 | SINAPI | TELHA TRAPEZOIDAL EM ACO ZINCADO, SEM PINTURA, ALTURA DE APROXIMADAMENTE 40 MM, ESPESSURA DE 0,50 MM E LARGURA UTIL DE 980 MM | M2 | 100 | 93.45 | 9345 | 3.21 | 7243 | SINAPI | TELHA TRAPEZOIDAL EM ACO ZINCADO, SEM PINTURA, ALTURA DE APROXIMADAMENTE 40 MM, ESPESSURA DE 0,50 MM E LARGURA UTIL DE 980 MM | M2 | 100 | 93.45 | 9345 | 3.21 | 7243 | SINAPI | TELHA TRAPEZOIDAL EM ACO ZINCADO, SEM PINTURA, ALTURA DE APROXIMADAMENTE 40 MM, ESPESSURA DE 0,50 MM E LARGURA UTIL DE 980 MM | M2 | 100 | 93.45 | 9345 | 3.21 | 7243 | SINAPI | TELHA TRAPEZOIDAL EM ACO ZINCADO, SEM PINTURA, ALTURA DE APROXIMADAMENTE 40 MM, ESPESSURA DE 0,50 MM E LARGURA UTIL DE 980 MM | M2 | 100 | 93.45 | 9345 | 3.21 | 7243 | SINAPI | TELHA TRAPEZOIDAL EM ACO ZINCADO, SEM PINTURA, ALTURA DE APROXIMADAMENTE 40 MM, ESPESSURA DE 0,50 MM E LARGURA UTIL DE 980 MM | M2 | 100 | 93.45 | 9345 | 3.21 | 7243 | SINAPI | TELHA TRAPEZOIDAL EM ACO ZINCADO, SEM PINTURA, ALTURA DE APROXIMADAMENTE 40 MM, ESPESSURA DE 0,50 MM E LARGURA UTIL DE 980 MM | M2 | 100 | 93.45 | 9345 | 3.21 | 7243 | SINAPI | TELHA TRAPEZOIDAL EM ACO ZINCADO, SEM PINTURA, ALTURA DE APROXIMADAMENTE 40 MM, ESPESSURA DE 0,50 MM E LARGURA UTIL DE 980 MM | M2 | 100 | 93.45 | 9345 | 3.21 | 7243 | SINAPI | TELHA TRAPEZOIDAL EM ACO ZINCADO, SEM PINTURA, ALTURA DE APROXIMADAMENTE 40 MM, ESPESSURA DE 0,50 MM E LARGURA UTIL DE 980 MM | M2 | 100 | 93.45 | 9345 | 3.21 | 7243 | SINAPI | TELHA TRAPEZOIDAL EM ACO ZINCADO, SEM PINTURA, ALTURA DE APROXIMADAMENTE 40 MM, ESPESSURA DE 0,50 MM E LARGURA UTIL DE 980 MM | M2 | 100 | 93.45 | 9345 | 3.21 | 7243 | SINAPI | TELHA TRAPEZOIDAL EM ACO ZINCADO, SEM PINTURA, ALTURA DE APROXIMADAMENTE 40 MM, ESPESSURA DE 0,50 MM E LARGURA UTIL DE 980 MM | M2 | 100 | 93.45 | 9345 | 3.21 | 7243 | SINAPI | TELHA TRAPEZOIDAL EM ACO ZINCADO, SEM PINTURA, ALTURA DE APROXIMADAMENTE 40 MM, ESPESSURA DE 0,50 MM E LARGURA UTIL DE 980 MM | M2 | 100 | 93.45 | 9345 | 3.21 | 7243 | SINAPI | TELHA TRAPEZOIDAL EM ACO ZINCADO, SEM PINTURA, ALTURA DE APROXIMADAMENTE 40 MM, ESPESSURA DE 0,50 MM E LARGURA UTIL DE 980 MM | M2 | 100 | 93.45 | 9345 | 3.21 | 7243 | SINAPI | TELHA TRAPEZOIDAL EM ACO ZINCADO, SEM PINTURA, ALTURA DE APROXIMADAMENTE 40 MM, ESPESSURA DE 0,50 MM E LARGURA UTIL DE 980 MM | M2 | 100 | 93.45 | 9345 | 3.21 | 7243 | SINAPI | TELHA TRAPEZOIDAL EM ACO ZINCADO, SEM PINTURA, ALTURA DE APROXIMADAMENTE 40 MM, ESPESSURA DE 0,50 MM E LARGURA UTIL DE 980 MM | M2 | 100 | 93.45 | 9345 | 3.21 | 7243 | SINAPI | TELHA TRAPEZOIDAL EM ACO ZINCADO, SEM PINTURA, ALTURA DE APROXIMADAMENTE 40 MM, ESPESSURA DE 0,50 MM E LARGURA UTIL DE 980 MM | M2 | 100 | 93.45 | 9345 | 3.21 | 7243 | SINAPI | TELHA TRAPEZOIDAL EM ACO ZINCADO, SEM PINTURA, ALTURA DE APROXIMADAMENTE 40 MM, ESPESSURA DE 0,50 MM E LARGURA UTIL DE 980 MM | M2 | 100 | 93.45 | 9345 | 3.21 | 7243 | SINAPI | TELHA TRAPEZOIDAL EM ACO ZINCADO, SEM PINTURA, ALTURA DE APROXIMADAMENTE 40 MM, ESPESSURA DE 0,50 MM E LARGURA UTIL DE 980 MM | M2 | 100 | 93.45 | 9345 | 3.21 | 7243 | SINAPI | TELHA TRAPEZOIDAL EM ACO ZINCADO, SEM PINTURA, ALTURA DE APROXIMADAMENTE 40 MM, ESPESSURA DE 0,50 MM E LARGURA UTIL DE 980 MM | M2 | 100 | 93.45 | 9345 | 3.21 | 7243 | SINAPI | TELHA TRAPEZOIDAL EM ACO ZINCADO, SEM PINTURA, ALTURA DE APROXIMADAMENTE 40 MM, ESPESSURA DE 0,50 MM E LARGURA UTIL DE 980 MM | M2 | 100 | 93.45 | 9345 | 3.21 | 7243 | SINAPI | TELHA TRAPEZOIDAL EM ACO ZINCADO, SEM PINTURA, ALTURA DE APROXIMADAMENTE 40 MM, ESPESSURA DE 0,50 MM E LARGURA UTIL DE 980 MM | M2 | 100 | 93.45 | 9345 | 3.21 | 7243 | SINAPI | TELHA TRAPEZOIDAL EM ACO ZINCADO, SEM PINTURA, ALTURA DE APROXIMADAMENTE 40 MM, ESPESSURA DE 0,50 MM E LARGURA UTIL DE 980 MM | M2 | 100 | 93.45 | 9345 | 3.21 | 7243 | SINAPI | TELHA TRAPEZOIDAL EM ACO ZINCADO, SEM PINTURA, ALTURA DE APROXIMADAMENTE 40 MM, ESPESSURA DE 0,50 MM E LARGURA UTIL DE 980 MM | M2 | 100 | 93.45 | 9345 | 3.21 | 7243 | SINAPI | TELHA TRAPEZOIDAL EM ACO ZINCADO, SEM PINTURA, ALTURA DE APROXIMADAMENTE 40 MM, ESPESSURA DE 0,50 MM E LARGURA UTIL DE 980 MM | M2 | 100 | 93.45 | 9345 | 3.21 | 7243 | SINAPI | TELHA TRAPEZOIDAL EM ACO ZINCADO, SEM PINTURA, ALTURA DE APROXIMADAMENTE 40 MM, ESPESSURA DE 0,50 MM E LARGURA UTIL DE 980 MM | M2 | 100 | 93.45 | 9345 | 3.21 | 7243 | SINAPI | TELHA TRAPEZOIDAL EM ACO ZINCADO, SEM PINTURA, ALTURA DE APROXIMADAMENTE 40 MM, ESPESSURA DE 0,50 MM E LARGURA UTIL DE 980 MM | M2 | 100 | 93.45 | 9345 | 3.21 | 7243 | SINAPI | TELHA TRAPEZOIDAL EM ACO ZINCADO, SEM PINTURA, ALTURA DE APROXIMADAMENTE 40 MM, ESPESSURA DE 0,50 MM E LARGURA UTIL DE 980 MM | M2 | 100 | 93.45 | 9345 | 3.21 | 7243 | SINAPI | TELHA TRAPEZOIDAL EM ACO ZINCADO, SEM PINTURA, ALTURA DE APROXIMADAMENTE 40 MM, ESPESSURA DE 0,50 MM E LARGURA UTIL DE 980 MM | M2 | 100 | 93.45 | 9345 | 3.21 | 7243 | SINAPI | TELHA TRAPEZOIDAL EM ACO ZINCADO, SEM PINTURA, ALTURA DE APROXIMADAMENTE 40 MM, ESPESSURA DE 0,50 MM E LARGURA UTIL DE 980 MM | M2 | 100 | 93.45 | 9345 | 3.21 | 7243 | SINAPI | TELHA TRAPEZOIDAL EM ACO ZINCADO, SEM PINTURA, ALTURA DE APROXIMADAMENTE 40 MM, ESPESSURA DE 0,50 MM E LARGURA UTIL DE 980 MM | M2 | 100 | 93.45 | 9345 | 3.21 | 7243 | SINAPI | TELHA TRAPEZOIDAL EM ACO ZINCADO, SEM PINTURA, ALTURA DE APROXIMADAMENTE 40 MM, ESPESSURA DE 0,50 MM E LARGURA UTIL DE 980 MM | M2 | 100 | 93.45 | 9345 | 3.21 | 7243 | SINAPI | TELHA TRAPEZOIDAL EM ACO ZINCADO, SEM PINTURA, ALTURA DE APROXIMADAMENTE 40 MM, ESPESSURA DE 0,50 MM E LARGURA UTIL DE 980 MM | M2 | 100 | 93.45 | 9345 | 3.21 | 7243 | SINAPI | TELHA TRAPEZOIDAL EM ACO ZINCADO, SEM PINTURA, ALTURA DE APROXIMADAMENTE 40 MM, ESPESSURA DE 0,50 MM E LARGURA UTIL DE 980 MM | M2 | 100 | 93.45 | 9345 | 3.21 | 7243 | SINAPI | TELHA TRAPEZOIDAL EM ACO ZINCADO, SEM PINTURA, ALTURA DE APROXIMADAMENTE 40 MM, ESPESSURA DE 0,50 MM E LARGURA UTIL DE 980 MM | M2 | 100 | 93.45 | 9345 | 3.21 | 7243 | SINAPI | TELHA TRAPEZOIDAL EM ACO ZINCADO, SEM PINTURA, ALTURA DE APROXIMADAMENTE 40 MM, ESPESSURA DE 0,50 MM E LARGURA UTIL DE 980 MM | M2 | 100 | 93.45 | 9345 | 3.21 | 7243 | SINAPI | TELHA TRAPEZOIDAL EM ACO ZINCADO, SEM PINTURA, ALTURA DE APROXIMADAMENTE 40 MM, ESPESSURA DE 0,50 MM E LARGURA UTIL DE 980 MM | M2 | 100 | 93.45 | 9345 | 3.21 | 7243 | SINAPI | TELHA TRAPEZOIDAL EM ACO ZINCADO, SEM PINTURA, ALTURA DE APROXIMADAMENTE 40 MM, ESPESSURA DE 0,50 MM E LARGURA UTIL DE 980 MM | M2 | 100 | 93.45 | 9345 | 3.21 | 7243 | SINAPI | TELHA TRAPEZOIDAL EM ACO ZINCADO, SEM PINTURA, ALTURA DE APROXIMADAMENTE 40 MM, ESPESSURA DE 0,50 MM E LARGURA UTIL DE 980 MM | M2 | 100 | 93.45 | 9345 | 3.21 | 7243 | SINAPI | TELHA TRAPEZOIDAL EM ACO ZINCADO, SEM PINTURA, ALTURA DE APROXIMADAMENTE 40 MM, ESPESSURA DE 0,50 MM E LARGURA UTIL DE 980 MM | M2 | 100 | 93.45 | 9345 | 3.21 | 7243 | SINAPI | TELHA TRAPEZOIDAL EM ACO ZINCADO, SEM PINTURA, ALTURA DE APROXIMADAMENTE 40 MM, ESPESSURA DE 0,50 MM E LARGURA UTIL DE 980 MM | M2 | 100 | 93.45 | 9345 | 3.21 | 7243 | SINAPI | TELHA TRAPEZOIDAL EM ACO ZINCADO, SEM PINTURA, ALTURA DE APROXIMADAMENTE 40 MM, ESPESSURA DE 0,50 MM E LARGURA UTIL DE 980 MM | M2 | 100 | 93.45 | 9345 | 3.21 | 7243 | SINAPI | TELHA TRAPEZOIDAL EM ACO ZINCADO, SEM PINTURA, ALTURA DE APROXIMADAMENTE 40 MM, ESPESSURA DE 0,50 MM E LARGURA UTIL DE 980 MM | M2 | 100 | 93.45 | 9345 | 3.21 | 7243 | SINAPI | TELHA TRAPEZOIDAL EM ACO ZINCADO, SEM PINTURA, ALTURA DE APROXIMADAMENTE 40 MM, ESPESSURA DE 0,50 MM E LARGURA UTIL DE 980 MM | M2 | 100 | 93.45 | 9345 | 3.21 | 7243 | SINAPI | TELHA TRAPEZOIDAL EM ACO ZINCADO, SEM PINTURA, ALTURA DE APROXIMADAMENTE 40 MM, ESPESSURA DE 0,50 MM E LARGURA UTIL DE 980 MM | M2 | 100 | 93.45 | 9345 | 3.21 | 7243 | SINAPI | TELHA TRAPEZOIDAL EM ACO ZINCADO, SEM PINTURA, ALTURA DE APROXIMADAMENTE 40 MM, ESPESSURA DE 0,50 MM E LARGURA UTIL DE 980 MM | M2 | 100 | 93.45 | 9345 | 3.21 | 7243 | SINAPI | TELHA TRAPEZOIDAL EM ACO ZINCADO, SEM PINTURA, ALTURA DE APROXIMADAMENTE 40 MM, ESPESSURA DE 0,50 MM E LARGURA UTIL DE 980 MM | M2 | 100 | 93.45 | 9345 | 3.21 | 7243 | SINAPI | TELHA TRAPEZOIDAL EM ACO ZINCADO, SEM PINTURA, ALTURA DE APROXIMADAMENTE 40 MM, ESPESSURA DE 0,50 MM E LARGURA UTIL DE 980 MM | M2 | 100 | 93.45 | 9345 | 3.21 | 7243 | SINAPI | TELHA TRAPEZOIDAL EM ACO ZINCADO, SEM PINTURA, ALTURA DE APROXIMADAMENTE 40 MM, ESPESSURA DE 0,50 MM E LARGURA UTIL DE 980 MM | M2 | 100 | 93.45 | 9345 | 3.21 | 7243 | SINAPI | TELHA TRAPEZOIDAL EM ACO ZINCADO, SEM PINTURA, ALTURA DE APROXIMADAMENTE 40 MM, ESPESSURA DE 0,50 MM E LARGURA UTIL DE 980 MM | M2 | 100 | 93.45 | 9345 | 3.21 | 7243 | SINAPI | TELHA TRAPEZOIDAL EM ACO ZINCADO, SEM PINTURA, ALTURA DE APROXIMADAMENTE 40 MM, ESPESSURA DE 0,50 MM E LARGURA UTIL DE 980 MM | M2 | 100 | 93.45 | 9345 | 3.21 | 7243 | SINAPI | TELHA TRAPEZOIDAL EM ACO ZINCADO, SEM PINTURA, ALTURA DE APROXIMADAMENTE 40 MM, ESPESSURA DE 0,50 MM E LARGURA UTIL DE 980 MM | M2 | 100 | 93.45 | 9345 | 3.21 | 7243 | SINAPI | TELHA TRAPEZOIDAL EM ACO ZINCADO, SEM PINTURA, ALTURA DE APROXIMADAMENTE 40 MM, ESPESSURA DE 0,50 MM E LARGURA UTIL DE 980 MM | M2 | 100 | 93.45 | 9345 | 3.21 | 7243 | SINAPI | TELHA TRAPEZOIDAL EM ACO ZINCADO, SEM PINTURA, ALTURA DE APROXIMADAMENTE 40 MM, ESPESSURA DE 0,50 MM E LARGURA UTIL DE 980 MM | M2 | 100 | 93.45 | 9345 | 3.21 | 7243 | SINAPI | TELHA TRAPEZOIDAL EM ACO ZINCADO, SEM PINTURA, ALTURA DE APROXIMADAMENTE 40 MM, ESPESSURA DE 0,50 MM E LARGURA UTIL DE 980 MM | M2 | 100 | 93.45 | 9345 | 3.21 | 7243 | SINAPI | TELHA TRAPEZOIDAL EM ACO ZINCADO, SEM PINTURA, ALTURA DE APROXIMADAMENTE 40 MM, ESPESSURA DE 0,50 MM E LARGURA UTIL DE 980 MM | M2 | 100 | 93.45 | 9345 | 3.21 | 7243 | SINAPI | TELHA TRAPEZOIDAL EM ACO ZINCADO, SEM PINTURA, ALTURA DE APROXIMADAMENTE 40 MM, ESPESSURA DE 0,50 MM E LARGURA UTIL DE 980 MM | M2 | 100 | 93.45 | 9345 | 3.21 | 7243 | SINAPI | TELHA TRAPEZOIDAL EM ACO ZINCADO, SEM PINTURA, ALTURA DE APROXIMADAMENTE 40 MM, ESPESSURA DE 0,50 MM E LARGURA UTIL DE 980 MM | M2 | 100 | 93.45 | 9345 | 3.21 | 7243 | SINAPI | TELHA TRAPEZOIDAL EM ACO ZINCADO, SEM PINTURA, ALTURA DE APROXIMADAMENTE 40 MM, ESPESSURA DE 0,50 MM E LARGURA UTIL DE 980 MM | M2 | 100 | 93.45 | 9345 | 3.21 | 7243 | SINAPI | TELHA TRAPEZOIDAL EM ACO ZINCADO, SEM PINTURA, ALTURA DE APROXIMADAMENTE 40 MM, ESPESSURA DE 0,50 MM E LARGURA UTIL DE 980 MM | M2 | 100 | 93.45 | 9345 | 3.21 | 7243 | SINAPI | TELHA TRAPEZOIDAL EM ACO ZINCADO, SEM PINTURA, ALTURA DE APROXIMADAMENTE 40 MM, ESPESSURA DE 0,50 MM E LARGURA UTIL DE 980 MM | M2 | 100 | 93.45 | 9345 | 3.21 | 7243 | SINAPI | TELHA TRAPEZOIDAL EM ACO ZINCADO, SEM PINTURA, ALTURA DE APROXIMADAMENTE 40 MM, ESPESSURA DE 0,50 MM E LARGURA UTIL DE 980 MM | M2 | 100 | 93.45 | 9345 | 3.21 | 7243 | SINAPI | TELHA TRAPEZOIDAL EM ACO ZINCADO, SEM PINTURA, ALTURA DE APROXIMADAMENTE 40 MM, ESPESSURA DE 0,50 MM E LARGURA UTIL DE 980 MM | M2 | 100 | 93.45 | 9345 | 3.21 | 7243 | SINAPI | TELHA TRAPEZOIDAL EM ACO ZINCADO, SEM PINTURA, ALTURA DE APROXIMADAMENTE 40 MM, ESPESSURA DE 0,50 MM E LARGURA UTIL DE 980 MM | M2 | 100 | 93.45 | 9345 | 3.21 | 7243 | SINAPI | TELHA TRAPEZOIDAL EM ACO ZINCADO, SEM PINTURA, ALTURA DE APROXIMADAMENTE 40 MM, ESPESSURA DE 0,50 MM E LARGURA UTIL DE 980 MM | M2 | 100 | 93.45 | 9345 | 3.21 | 7243 | SINAPI | TELHA TRAPEZOIDAL EM ACO ZINCADO, SEM PINTURA, ALTURA DE APROXIMADAMENTE 40 MM, ESPESSURA DE 0,50 MM E LARGURA UTIL DE 980 MM | M2 | 100 | 93.45 | 9345 | 3.21 | 7243 | SINAPI | TELHA TRAPEZOIDAL EM ACO ZINCADO, SEM PINTURA, ALTURA DE APROXIMADAMENTE 40 MM, ESPESSURA DE 0,50 MM E LARGURA UTIL DE 980 MM | M2 | 100 | 93.45 | 9345 | 3.21 | 7243 | SINAPI | TELHA TRAPEZOIDAL EM ACO ZINCADO, SEM PINTURA, ALTURA DE APROXIMADAMENTE 40 MM, ESPESSURA DE 0,50 MM E LARGURA UTIL DE 980 MM | M2 | 100 | 93.45 | 9345 | 3.21 | 7243 | SINAPI | TELHA TRAPEZOIDAL EM ACO ZINCADO, SEM PINTURA, ALTURA DE APROXIMADAMENTE 40 MM, ESPESSURA DE 0,50 MM E LARGURA UTIL DE 980 MM | M2 | 100 | 93.45 | 9345 | 3.21 | 7243 | SINAPI | TELHA TRAPEZOIDAL EM ACO ZINCADO, SEM PINTURA, ALTURA DE APROXIMADAMENTE 40 MM, ESPESSURA DE 0,50 MM E LARGURA UTIL DE 980 MM | M2 | 100 | 93.45 | 9345 | 3.21 | 7243 | SINAPI | TELHA TRAPEZOIDAL EM ACO ZINCADO, SEM PINTURA, ALTURA DE APROXIMADAMENTE 40 MM, ESPESSURA DE 0,50 MM E LARGURA UTIL DE 980 MM | M2 | 100 | 93.45 | 9345 | 3.21 | 7243 | SINAPI | TELHA TRAPEZOIDAL EM ACO ZINCADO, SEM PINTURA, ALTURA DE APROXIMADAMENTE 40 MM, ESPESSURA DE 0,50 MM E LARGURA UTIL DE 980 MM | M2 | 100 | 93.45 | 9345 | 3.21 | 7243 | SINAPI | TELHA TRAPEZOIDAL EM ACO ZINCADO, SEM PINTURA, ALTURA DE APROXIMADAMENTE 40 MM, ESPESSURA DE 0,50 MM E LARGURA UTIL DE 980 MM | M2 | 100 | 93.45 | 9345 | 3.21 | 7243 | SINAPI | TELHA TRAPEZOIDAL EM ACO ZINCADO, SEM PINTURA, ALTURA DE APROXIMADAMENTE 40 MM, ESPESSURA DE 0,50 MM E LARGURA UTIL DE 980 MM | M2 | 100 | 93.45 | 9345 | 3.21 | 7243 | SINAPI | TELHA TRAPEZOIDAL EM ACO ZINCADO, SEM PINTURA, ALTURA DE APROXIMADAMENTE 40 MM, ESPESSURA DE 0,50 MM E LARGURA UTIL DE 980 MM | M2 | 100 | 93.45 | 9345 | 3.21 | 7243 | SINAPI | TELHA TRAPEZOIDAL EM ACO ZINCADO, SEM PINTURA, ALTURA DE APROXIMADAMENTE 40 MM, ESPESSURA DE 0,50 MM E LARGURA UTIL DE 980 MM | M2 | 100 | 93.45 | 9345 | 3.21 | 7243 | SINAPI | TELHA TRAPEZOIDAL EM ACO ZINCADO, SEM PINTURA, ALTURA DE APROXIMADAMENTE 40 MM, ESPESSURA DE 0,50 MM E LARGURA UTIL DE 980 MM | M2 | 100 | 93.45 | 9345 | 3.21 | 7243 | SINAPI | TELHA TRAPEZOIDAL EM ACO ZINCADO, SEM PINTURA, ALTURA DE APROXIMADAMENTE 40 MM, ESPESSURA DE 0,50 MM E LARGURA UTIL DE 980 MM | M2 | 100 | 93.45 | 9345 | 3.21 | 7243 | SINAPI | TELHA TRAPEZOIDAL EM ACO ZINCADO, SEM PINTURA, ALTURA DE APROXIMADAMENTE 40 MM, ESPESSURA DE 0,50 MM E LARGURA UTIL DE 980 MM | M2 | 100 | 93.45 | 9345 | 3.21 | 7243 | SINAPI | TELHA TRAPEZOIDAL EM ACO ZINCADO, SEM PINTURA, ALTURA DE APROXIMADAMENTE 40 MM, ESPESSURA DE 0,50 MM E LARGURA UTIL DE 980 MM | M2 | 100 | 93.45 | 9345 | 3.21 | 7243 | SINAPI | TELHA TRAPEZOIDAL EM ACO ZINCADO, SEM PINTURA, ALTURA DE APROXIMADAMENTE 40 MM, ESPESSURA DE 0,50 MM E LARGURA UTIL DE 980 MM | M2 | 100 | 93.45 | 9345 | 3.21 | 7243 | SINAPI | TELHA TRAPEZOIDAL EM ACO ZINCADO, SEM PINTURA, ALTURA DE APROXIMADAMENTE 40 MM, ESPESSURA DE 0,50 MM E LARGURA UTIL DE 980 MM | M2 | 100 | 93.45 | 9345 | 3.21 | 7243 | SINAPI | TELHA TRAPEZOIDAL EM ACO ZINCADO, SEM PINTURA, ALTURA DE APROXIMADAMENTE 40 MM, ESPESSURA DE 0,50 MM E LARGURA UTIL DE 980 MM | M2 | 100 | 93.45 | 9345 | 3.21 | 7243 | SINAPI | TELHA TRAPEZOIDAL EM ACO ZINCADO, SEM PINTURA, ALTURA DE APROXIMADAMENTE 40 MM, ESPESSURA DE 0,50 MM E LARGURA UTIL DE 980 MM | M2 | 100 | 93.45 | 9345 | 3.21 | 7243 | SINAPI | TELHA TRAPEZOIDAL EM ACO ZINCADO, SEM PINTURA, ALTURA DE APROXIMADAMENTE 40 MM, ESPESSURA DE 0,50 MM E LARGURA UTIL DE 980 MM | M2 | 100 | 93.45 | 9345 | 3.21 | 7243 | SINAPI | TELHA TRAPEZOIDAL EM ACO ZINCADO, SEM PINTURA, ALTURA DE APROXIMADAMENTE 40 MM, ESPESSURA DE 0,50 MM E LARGURA UTIL DE 980 MM | M2 | 100 | 93.45 | 9345 | 3.21 | 7243 | SINAPI | TELHA TRAPEZOIDAL EM ACO ZINCADO, SEM PINTURA, ALTURA DE APROXIMADAMENTE 40 MM, ESPESSURA DE 0,50 MM E LARGURA UTIL DE 980 MM | M2 | 100 | 93.45 | 9345 | 3.21 | 7243 | SINAPI | TELHA TRAPEZOIDAL EM ACO ZINCADO, SEM PINTURA, ALTURA DE APROXIMADAMENTE 40 MM, ESPESSURA DE 0,50 MM E LARGURA UTIL DE 980 MM | M2 | 100 | 93.45 | 9345 | 3.21 | 7243 | SINAPI | TELHA TRAPEZOIDAL EM ACO ZINCADO, SEM PINTURA, ALTURA DE APROXIMADAMENTE 40 MM, ESPESSURA DE 0,50 MM E LARGURA UTIL DE 980 MM | M2 | 100 | 93.45 | 9345 | 3.21 | 7243 | SINAPI | TELHA TRAPEZOIDAL EM ACO ZINCADO, SEM PINTURA, ALTURA DE APROXIMADAMENTE 40 MM, ESPESSURA DE 0,50 MM E LARGURA UTIL DE 980 MM | M2 | 100 | 93.45 | 9345 | 3.21 | 7243 | SINAPI | TELHA TRAPEZOIDAL EM ACO ZINCADO, SEM PINTURA, ALTURA DE APROXIMADAMENTE 40 MM, ESPESSURA DE 0,50 MM E LARGURA UTIL DE 980 MM | M2 | 100 | 93.45 | 9345 | 3.21 | 7243 | SINAPI | TELHA TRAPEZOIDAL EM ACO ZINCADO, SEM PINTURA, ALTURA DE APROXIMADAMENTE 40 MM, ESPESSURA DE 0,50 MM E LARGURA UTIL DE 980 MM | M2 | 100 | 93.45 | 9345 | 3.21 | 7243 | SINAPI | TELHA TRAPEZOIDAL EM ACO ZINCADO, SEM PINTURA, ALTURA DE APROXIMADAMENTE 40 MM, ESPESSURA DE 0,50 MM E LARGURA UTIL DE 980 MM | M2 | 100 | 93.45 | 9345 | 3.21 | 7243 | SINAPI | TELHA TRAPEZOIDAL EM ACO ZINCADO, SEM PINTURA, ALTURA DE APROXIMADAMENTE 40 MM, ESPESSURA DE 0,50 MM E LARGURA UTIL DE 980 MM | M2 | 100 | 93.45 | 9345 | 3.21 | 7243 | SINAPI | TELHA TRAPEZOIDAL EM ACO ZINCADO, SEM PINTURA, ALTURA DE APROXIMADAMENTE 40 MM, ESPESSURA DE 0,50 MM E LARGURA UTIL DE 980 MM | M2 | 100 | 93.45 | 9345 | 3.21 | 7243 | SINAPI | TELHA TRAPEZOIDAL EM ACO ZINCADO, SEM PINTURA, ALTURA DE APROXIMADAMENTE 40 MM, ESPESSURA DE 0,50 MM E LARGURA UTIL DE 980 MM | M2 | 100 | 93.45 | 9345 | 3.21 | 7243 | SINAPI | TELHA TRAPEZOIDAL EM ACO ZINCADO, SEM PINTURA, ALTURA DE APROXIMADAMENTE 40 MM, ESPESSURA DE 0,50 MM E LARGURA UTIL DE 980 MM | M2 | 100 | 93.45 | 9345 | 3.21 | 7243 | SINAPI | TELHA TRAPEZOIDAL EM ACO ZINCADO, SEM PINTURA, ALTURA DE APROXIMADAMENTE 40 MM, ESPESSURA DE 0,50 MM E LARGURA UTIL DE 980 MM | M2 | 100 | 93.45 | 9345 | 3.21 | 7243 | SINAPI | TELHA TRAPEZOIDAL EM ACO ZINCADO, SEM PINTURA, ALTURA DE APROXIMADAMENTE 40 MM, ESPESSURA DE 0,50 MM E LARGURA UTIL DE 980 MM | M2 | 100 | 93.45 | 9345 | 3.21 | 7243 | SINAPI | TELHA TRAPEZOIDAL EM ACO ZINCADO, SEM PINTURA, ALTURA DE APROXIMADAMENTE 40 MM, ESPESSURA DE 0,50 MM E LARGURA UTIL DE 980 MM | M2 | 100 | 93.45 | 9345 | 3.21 | 7243 | SINAPI | TELHA TRAPEZOIDAL EM ACO ZINCADO, SEM PINTURA, ALTURA DE APROXIMADAMENTE 40 MM, ESPESSURA DE 0,50 MM E LARGURA UTIL DE 980 MM | M2 | 100 | 93.45 | 9345 | 3.21 | 7243 | SINAPI | TELHA TRAPEZOIDAL EM ACO ZINCADO, SEM PINTURA, ALTURA DE APROXIMADAMENTE 40 MM, ESPESSURA DE 0,50 MM E LARGURA UTIL DE 980 MM | M2 | 100 | 93.45 | 9345 | 3.21 | 7243 | SINAPI | TELHA TRAPEZOIDAL EM ACO ZINCADO, SEM PINTURA, ALTURA DE APROXIMADAMENTE 40 MM, ESPESSURA DE 0,50 MM E LARGURA UTIL DE 980 MM | M2 | 100 | 93.45 | 9345 | 3.21 | 7243 | SINAPI | TELHA TRAPEZOIDAL EM ACO ZINCADO, SEM PINTURA, ALTURA DE APROXIMADAMENTE 40 MM, ESPESSURA DE 0,50 MM E LARGURA UTIL DE 980 MM | M2 | 100 | 93.45 | 9345 | 3.21 | 7243 | SINAPI | TELHA TRAPEZOIDAL EM ACO ZINCADO, SEM PINTURA, ALTURA DE APROXIMADAMENTE 40 MM, ESPESSURA DE 0,50 MM E LARGURA UTIL DE 980 MM | M2 | 100 | 93.45 | 9345 | 3.21 | 7243 | SINAPI | TELHA TRAPEZOIDAL EM ACO ZINCADO, SEM PINTURA, ALTURA DE APROXIMADAMENTE 40 MM, ESPESSURA DE 0,50 MM E LARGURA UTIL DE 980 MM | M2 | 100 | 93.45 | 9345 | 3.21 | 7243 | SINAPI | TELHA TRAPEZOIDAL EM ACO ZINCADO, SEM PINTURA, ALTURA DE APROXIMADAMENTE 40 MM, ESPESSURA DE 0,50 MM E LARGURA UTIL DE 980 MM | M2 | 100 | 93.45 | 9345 | 3.21 | 7243 | SINAPI | TELHA TRAPEZOIDAL EM ACO ZINCADO, SEM PINTURA, ALTURA DE APROXIMADAMENTE 40 MM, ESPESSURA DE 0,50 MM E LARGURA UTIL DE 980 MM | M2 | 100 | 93.45 | 9345 | 3.21 | 7243 | SINAPI | TELHA TRAPEZOIDAL EM ACO ZINCADO, SEM PINTURA, ALTURA DE APROXIMADAMENTE 40 MM, ESPESSURA DE 0,50 MM E LARGURA UTIL DE 980 MM | M2 | 100 | 93.45 | 9345 | 3.21 | 7243 | SINAPI | TELHA TRAPEZOIDAL EM ACO ZINCADO, SEM PINTURA, ALTURA DE APROXIMADAMENTE 40 MM, ESPESSURA DE 0,50 MM E LARGURA UTIL DE 980 MM | M2 | 100 | 93.45 | 9345 | 3.21 | 7243 | SINAPI | TELHA TRAPEZOIDAL EM ACO ZINCADO, SEM PINTURA, ALTURA DE APROXIMADAMENTE 40 MM, ESPESSURA DE 0,50 MM E LARGURA UTIL DE 980 MM | M2 | 100 | 93.45 | 9345 | 3.21 | 7243 | SINAPI | TELHA TRAPEZOIDAL EM ACO ZINCADO, SEM PINTURA, ALTURA DE APROXIMADAMENTE 40 MM, ESPESSURA DE 0,50 MM E LARGURA UTIL DE 980 MM | M2 | 100 | 93.45 | 9345 | 3.21 | 7243 | SINAPI | TELHA TRAPEZOIDAL EM ACO ZINCADO, SEM PINTURA, ALTURA DE APROXIMADAMENTE 40 MM, ESPESSURA DE 0,50 MM E LARGURA UTIL DE 980 MM | M2 | 100 | 93.45 | 9345 | 3.21 | 7243 | SINAPI | TELHA TRAPEZOIDAL EM ACO ZINCADO, SEM PINTURA, ALTURA DE APROXIMADAMENTE 40 MM, ESPESSURA DE 0,50 MM E LARGURA UTIL DE 980 MM | M2 | 100 | 93.45 | 9345 | 3.21 | 7243 | SINAPI | TELHA TRAPEZOIDAL EM ACO ZINCADO, SEM PINTURA, ALTURA DE APROXIMADAMENTE 40 MM, ESPESSURA DE 0,50 MM E LARGURA UTIL DE 980 MM | M2 | 100 | 93.45 | 9345 | 3.21 | 7243 | SINAPI | TELHA TRAPEZOIDAL EM ACO ZINCADO, SEM PINTURA, ALTURA DE APROXIMADAMENTE 40 MM, ESPESSURA DE 0,50 MM E LARGURA UTIL DE 980 MM | M2 | 100 | 93.45 | 9345 | 3.21 | 7243 | SINAPI | TELHA TRAPEZOIDAL EM ACO ZINCADO, SEM PINTURA, ALTURA DE APROXIMADAMENTE 40 MM, ESPESSURA DE 0,50 MM E LARGURA UTIL DE 980 MM | M2 | 100 | 93.45 | 9345 | 3.21 | 7243 | SINAPI | TELHA TRAPEZOIDAL EM ACO ZINCADO, SEM PINTURA, ALTURA DE APROXIMADAMENTE 40 MM, ESPESSURA DE 0,50 MM E LARGURA UTIL DE 980 MM | M2 | 100 | 93.45 | 9345 | 3.21 | 7243 | SINAPI | TELHA TRAPEZOIDAL EM ACO ZINCADO, SEM PINTURA, ALTURA DE APROXIMADAMENTE 40 MM, ESPESSURA DE 0,50 MM E LARGURA UTIL DE 980 MM | M2 | 100 | 93.45 | 9345 | 3.21 | 7243 | SINAPI | TELHA TRAPEZOIDAL EM ACO ZINCADO, SEM PINTURA, ALTURA DE APROXIMADAMENTE 40 MM, ESPESSURA DE 0,50 MM E LARGURA UTIL DE 980 MM | M2 | 100 | 93.45 | 9345 | 3.21 | 7243 | SINAPI | TELHA TRAPEZOIDAL EM ACO ZINCADO, SEM PINTURA, ALTURA DE APROXIMADAMENTE 40 MM, ESPESSURA DE 0,50 MM E LARGURA UTIL DE 980 MM | M2 | 100 | 93.45 | 9345 | 3.21 | 7243 | SINAPI | TELHA TRAPEZOIDAL EM ACO ZINCADO, SEM PINTURA, ALTURA DE APROXIMADAMENTE 40 MM, ESPESSURA DE 0,50 MM E LARGURA UTIL DE 980 MM | M2 | 100 | 93.45 | 9345 | 3.21 | 7243 | SINAPI | TELHA TRAPEZOIDAL EM ACO ZINCADO, SEM PINTURA, ALTURA DE APROXIMADAMENTE 40 MM, ESPESSURA DE 0,50 MM E LARGURA UTIL DE 980 MM | M2 | 100 | 93.45 | 9345 | 3.21 | 7243 | SINAPI | TELHA TRAPEZOIDAL EM ACO ZINCADO, SEM PINTURA, ALTURA DE APROXIMADAMENTE 40 MM, ESPESSURA DE 0,50 MM E LARGURA UTIL DE 980 MM | M2 | 100 | 93.45 | 9345 | 3.21 | 7243 | SINAPI | TELHA TRAPEZOIDAL EM ACO ZINCADO, SEM PINTURA, ALTURA DE APROXIMADAMENTE 40 MM, ESPESSURA DE 0,50 MM E LARGURA UTIL DE 980 MM | M2 | 100 | 93.45 | 9345 | 3.21 | 7243 | SINAPI | TELHA TRAPEZOIDAL EM ACO ZINCADO, SEM PINTURA, ALTURA DE APROXIMADAMENTE 40 MM, ESPESSURA DE 0,50 MM E LARGURA UTIL DE 980 MM | M2 | 100 | 93.45 | 9345 | 3.21 | 7243 | SINAPI | TELHA TRAPEZOIDAL EM ACO ZINCADO, SEM PINTURA, ALTURA DE APROXIMADAMENTE 40 MM, ESPESSURA DE 0,50 MM E LARGURA UTIL DE 980 MM | M2 | 100 | 93.45 | 9345 | 3.21 | 7243 | SINAPI | TELHA TRAPEZOIDAL EM ACO ZINCADO, SEM PINTURA, ALTURA DE APROXIMADAMENTE 40 MM, ESPESSURA DE 0,50 MM E LARGURA UTIL DE 980 MM | M2 | 100 | 93.45 | 9345 | 3.21 | 7243 | SINAPI | TELHA TRAPEZOIDAL EM ACO ZINCADO, SEM PINTURA, ALTURA DE APROXIMADAMENTE 40 MM, ESPESSURA DE 0,50 MM E LARGURA UTIL DE 980 MM | M2 | 100 | 93.45 | 9345 | 3.21 | 7243 | SINAPI | TELHA TRAPEZOIDAL EM ACO ZINCADO, SEM PINTURA, ALTURA DE APROXIMADAMENTE 40 MM, ESPESSURA DE 0,50 MM E LARGURA UTIL DE 980 MM | M2 | 100 | 93.45 | 9345 | 3.21 | 7243 | SINAPI | TELHA TRAPEZOIDAL EM ACO ZINCADO, SEM PINTURA, ALTURA DE APROXIMADAMENTE 40 MM, ESPESSURA DE 0,50 MM E LARGURA UTIL DE 980 MM | M2 | 100 | 93.45 | 9345 | 3.21 | 7243 | SINAPI | TELHA TRAPEZOIDAL EM ACO ZINCADO, SEM PINTURA, ALTURA DE APROXIMADAMENTE 40 MM, ESPESSURA DE 0,50 MM E LARGURA UTIL DE 980 MM | M2 | 100 | 93.45 | 9345 | 3.21 | 7243 | SINAPI | TELHA TRAPEZOIDAL EM ACO ZINCADO, SEM PINTURA, ALTURA DE APROXIMADAMENTE 40 MM, ESPESSURA DE 0,50 MM E LARGURA UTIL DE 980 MM | M2 | 100 | 93.45 | 9345 | 3.21 | 7243 | SINAPI | TELHA TRAPEZOIDAL EM ACO ZINCADO, SEM PINTURA, ALTURA DE APROXIMADAMENTE 40 MM, ESPESSURA DE 0,50 MM E LARGURA UTIL DE 980 MM | M2 | 100 | 93.45 | 9345 | 3.21 | 7243 | SINAPI | TELHA TRAPEZOIDAL EM ACO ZINCADO, SEM PINTURA, ALTURA DE APROXIMADAMENTE 40 MM, ESPESSURA DE 0,50 MM E LARGURA UTIL DE 980 MM | M2 | 100 | 93.45 | 9345 | 3.21 | 7243 | SINAPI | TELHA TRAPEZOIDAL EM ACO ZINCADO, SEM PINTURA, ALTURA DE APROXIMADAMENTE 40 MM, ESPESSURA DE 0,50 MM E LARGURA UTIL DE 980 MM | M2 | 100 | 93.45 | 9345 | 3.21 | 7243 | SINAPI | TELHA TRAPEZOIDAL EM ACO ZINCADO, SEM PINTURA, ALTURA DE APROXIMADAMENTE 40 MM, ESPESSURA DE 0,50 MM E LARGURA UTIL DE 980 MM | M2 | 100 | 93.45 | 9345 | 3.21 | 7243 | SINAPI | TELHA TRAPEZOIDAL EM ACO ZINCADO, SEM PINTURA, ALTURA DE APROXIMADAMENTE 40 MM, ESPESSURA DE 0,50 MM E LARGURA UTIL DE 980 MM | M2 | 100 | 93.45 | 9345 | 3.21 | 7243 | SINAPI | TELHA TRAPEZOIDAL EM ACO ZINCADO, SEM PINTURA, ALTURA DE APROXIMADAMENTE 40 MM, ESPESSURA DE 0,50 MM E LARGURA UTIL DE 980 MM | M2 | 100 | 93.45 | 9345 | 3.21 | 7243 | SINAPI | TELHA TRAPEZOIDAL EM ACO ZINCADO, SEM PINTURA, ALTURA DE APROXIMADAMENTE 40 MM, ESPESSURA DE 0,50 MM E LARGURA UTIL DE 980 MM | M2 | 100 | 93.45 | 9345 | 3.21 | 7243 | SINAPI | TELHA TRAPEZOIDAL EM ACO ZINCADO, SEM PINTURA, ALTURA DE APROXIMADAMENTE 40 MM, ESPESSURA DE 0,50 MM E LARGURA UTIL DE 980 MM | M2 | 100 | 93.45 | 9345 | 3.21 | 7243 | SINAPI | TELHA TRAPEZOIDAL EM ACO ZINCADO, SEM PINTURA, ALTURA DE APROXIMADAMENTE 40 MM, ESPESSURA DE 0,50 MM E LARGURA UTIL DE 980 MM | M2 | 100 | 93.45 | 9345 | 3.21 | 7243 | SINAPI | TELHA TRAPEZOIDAL EM ACO ZINCADO, SEM PINTURA, ALTURA DE APROXIMADAMENTE 40 MM, ESPESSURA DE 0,50 MM E LARGURA UTIL DE 980 MM | M2 | 100 | 93.45 | 9345 | 3.21 | 7243 | SINAPI | TELHA TRAPEZOIDAL EM ACO ZINCADO, SEM PINTURA, ALTURA DE APROXIMADAMENTE 40 MM, ESPESSURA DE 0,50 MM E LARGURA UTIL DE 980 MM | M2 | 100 | 93.45 | 9345 | 3.21 | 7243 | SINAPI | TELHA TRAPEZOIDAL EM ACO ZINCADO, SEM PINTURA, ALTURA DE APROXIMADAMENTE 40 MM, ESPESSURA DE 0,50 MM E LARGURA UTIL DE 980 MM | M2 | 100 | 93.45 | 9345 | 3.21 | 7243 | SINAPI | TELHA TRAPEZOIDAL EM ACO ZINCADO, SEM PINTURA, ALTURA DE APROXIMADAMENTE 40 MM, ESPESSURA DE 0,50 MM E LARGURA UTIL DE 980 MM | M2 | 100 | 93.45 | 9345 | 3.21 | 7243 | SINAPI | TELHA TRAPEZOIDAL EM ACO ZINCADO, SEM PINTURA, ALTURA DE APROXIMADAMENTE 40 MM, ESPESSURA DE 0,50 MM E LARGURA UTIL DE 980 MM | M2 | 100 | 93.45 | 9345 | 3.21 | 7243 | SINAPI | TELHA TRAPEZOIDAL EM ACO ZINCADO, SEM PINTURA, ALTURA DE APROXIMADAMENTE 40 MM, ESPESSURA DE 0,50 MM E LARGURA UTIL DE 980 MM | M2 | 100 | 93.45 | 9345 | 3.21 | 7243 | SINAPI | TELHA TRAPEZOIDAL EM ACO ZINCADO, SEM PINTURA, ALTURA DE APROXIMADAMENTE 40 MM, ESPESSURA DE 0,50 MM E LARGURA UTIL DE 980 MM | M2 | 100 | 93.45 | 9345 | 3.21 | 7243 | SINAPI | TELHA TRAPEZOIDAL EM ACO ZINCADO, SEM PINTURA, ALTURA DE APROXIMADAMENTE 40 MM, ESPESSURA DE 0,50 MM E LARGURA UTIL DE 980 MM | M2 | 100 | 93.45 | 9345 | 3.21 | 7243 | SINAPI | TELHA TRAPEZOIDAL EM ACO ZINCADO, SEM PINTURA, ALTURA DE APROXIMADAMENTE 40 MM, ESPESSURA DE 0,50 MM E LARGURA UTIL DE 980 MM | M2 | 100 | 93.45 | 9345 | 3.21 | 7243 | SINAPI | TELHA TRAPEZOIDAL EM ACO ZINCADO, SEM PINTURA, ALTURA DE APROXIMADAMENTE 40 MM, ESPESSURA DE 0,50 MM E LARGURA UTIL DE 980 MM | M2 | 100 | 93.45 | 9345 | 3.21 | 7243 | SINAPI | TELHA TRAPEZOIDAL EM ACO ZINCADO, SEM PINTURA, ALTURA DE APROXIMADAMENTE 40 MM, ESPESSURA DE 0,50 MM E LARGURA UTIL DE 980 MM | M2 | 100 | 93.45 | 9345 | 3.21 | 7243 | SINAPI | TELHA TRAPEZOIDAL EM ACO ZINCADO, SEM PINTURA, ALTURA DE APROXIMADAMENTE 40 MM, ESPESSURA DE 0,50 MM E LARGURA UTIL DE 980 MM | M2 | 100 | 93.45 | 9345 | 3.21 | 7243 | SINAPI | TELHA TRAPEZOIDAL EM ACO ZINCADO, SEM PINTURA, ALTURA DE APROXIMADAMENTE 40 MM, ESPESSURA DE 0,50 MM E LARGURA UTIL DE 980 MM | M2 | 100 | 93.45 | 9345 | 3.21 | 7243 | SINAPI | TELHA TRAPEZOIDAL EM ACO ZINCADO, SEM PINTURA, ALTURA DE APROXIMADAMENTE 40 MM, ESPESSURA DE 0,50 MM E LARGURA UTIL DE 980 MM | M2 | 100 | 93.45 | 9345 | 3.21 | 7243 | SINAPI | TELHA TRAPEZOIDAL EM ACO ZINCADO, SEM PINTURA, ALTURA DE APROXIMADAMENTE 40 MM, ESPESSURA DE 0,50 MM E LARGURA UTIL DE 980 MM | M2 | 100 | 93.45 | 9345 | 3.21 | 7243 | SINAPI | TELHA TRAPEZOIDAL EM ACO ZINCADO, SEM PINTURA, ALTURA DE APROXIMADAMENTE 40 MM, ESPESSURA DE 0,50 MM E LARGURA UTIL DE 980 MM | M2 | 100 | 93.45 | 9345 | 3.21 | 7243 | SINAPI | TELHA TRAPEZOIDAL EM ACO ZINCADO, SEM PINTURA, ALTURA DE APROXIMADAMENTE 40 MM, ESPESSURA DE 0,50 MM E LARGURA UTIL DE 980 MM | M2 | 100 | 93.45 | 9345 | 3.21 | 7243 | SINAPI | TELHA TRAPEZOIDAL EM ACO ZINCADO, SEM PINTURA, ALTURA DE APROXIMADAMENTE 40 MM, ESPESSURA DE 0,50 MM E LARGURA UTIL DE 980 MM | M2 | 100 | 93.45 | 9345 | 3.21 | 7243 | SINAPI | TELHA TRAPEZOIDAL EM ACO ZINCADO, SEM PINTURA, ALTURA DE APROXIMADAMENTE 40 MM, ESPESSURA DE 0,50 MM E LARGURA UTIL DE 980 MM | M2 | 100 | 93.45 | 9345 | 3.21 | 7243 | SINAPI | TELHA TRAPEZOIDAL EM ACO ZINCADO, SEM PINTURA, ALTURA DE APROXIMADAMENTE 40 MM, ESPESSURA DE 0,50 MM E LARGURA UTIL DE 980 MM | M2 | 100 | 93.45 | 9345 | 3.21 | 7243 | SINAPI | TELHA TRAPEZOIDAL EM ACO ZINCADO, SEM PINTURA, ALTURA DE APROXIMADAMENTE 40 MM, ESPESSURA DE 0,50 MM E LARGURA UTIL DE 980 MM | M2 | 100 | 93.45 | 9345 | 3.21 | 7243 | SINAPI | TELHA TRAPEZOIDAL EM ACO ZINCADO, SEM PINTURA, ALTURA DE APROXIMADAMENTE 40 MM, ESPESSURA DE 0,50 MM E LARGURA UTIL DE 980 MM | M2 | 100 | 93.45 | 9345 | 3.21 | 7243 | SINAPI | TELHA TRAPEZOIDAL EM ACO ZINCADO, SEM PINTURA, ALTURA DE APROXIMADAMENTE 40 MM, ESPESSURA DE 0,50 MM E LARGURA UTIL DE 980 MM | M2 | 100 | 93.45 | 9345 | 3.21 | 7243 | SINAPI | TELHA TRAPEZOIDAL EM ACO ZINCADO, SEM PINTURA, ALTURA DE APROXIMADAMENTE 40 MM, ESPESSURA DE 0,50 MM E LARGURA UTIL DE 980 MM | M2 | 100 | 93.45 | 9345 | 3.21 | 7243 | SINAPI | TELHA TRAPEZOIDAL EM ACO ZINCADO, SEM PINTURA, ALTURA DE APROXIMADAMENTE 40 MM, ESPESSURA DE 0,50 MM E LARGURA UTIL DE 980 MM | M2 | 100 | 93.45 | 9345 | 3.21 | 7243 | SINAPI | TELHA TRAPEZOIDAL EM ACO ZINCADO, SEM PINTURA, ALTURA DE APROXIMADAMENTE 40 MM, ESPESSURA DE 0,50 MM E LARGURA UTIL DE 980 MM | M2 | 100 | 93.45 | 9345 | 3.21 | 7243 | SINAPI | TELHA TRAPEZOIDAL EM ACO ZINCADO, SEM PINTURA, ALTURA DE APROXIMADAMENTE 40 MM, ESPESSURA DE 0,50 MM E LARGURA UTIL DE 980 MM | M2 | 100 | 93.45 | 9345 | 3.21 | 7243 | SINAPI | TELHA TRAPEZOIDAL EM ACO ZINCADO, SEM PINTURA, ALTURA DE APROXIMADAMENTE 40 MM, ESPESSURA DE 0,50 MM E LARGURA UTIL DE 980 MM | M2 | 100 | 93.45 | 9345 | 3.21 | 7243 | SINAPI | TELHA TRAPEZOIDAL EM ACO ZINCADO, SEM PINTURA, ALTURA DE APROXIMADAMENTE 40 MM, ESPESSURA DE 0,50 MM E LARGURA UTIL DE 980 MM | M2 | 100 | 93.45 | 9345 | 3.21 | 7243 | SINAPI | TELHA TRAPEZOIDAL EM ACO ZINCADO, SEM PINTURA, ALTURA DE APROXIMADAMENTE 40 MM, ESPESSURA DE 0,50 MM E LARGURA UTIL DE 980 MM | M2 | 100 | 93.45 | 9345 | 3.21 | 7243 | SINAPI | TELHA TRAPEZOIDAL EM ACO ZINCADO, SEM PINTURA, ALTURA DE APROXIMADAMENTE 40 MM, ESPESSURA DE 0,50 MM E LARGURA UTIL DE 980 MM | M2 | 100 | 93.45 | 9345 | 3.21 | 7243 | SINAPI | TELHA TRAPEZOIDAL EM ACO ZINCADO, SEM PINTURA, ALTURA DE APROXIMADAMENTE 40 MM, ESPESSURA DE 0,50 MM E LARGURA UTIL DE 980 MM | M2 | 100 | 93.45 | 9345 | 3.21 | 7243 | SINAPI | TELHA TRAPEZOIDAL EM ACO ZINCADO, SEM PINTURA, ALTURA DE APROXIMADAMENTE 40 MM, ESPESSURA DE 0,50 MM E LARGURA UTIL DE 980 MM | M2 | 100 | 93.45 | 9345 | 3.21 | 7243 | SINAPI | TELHA TRAPEZOIDAL EM ACO ZINCADO, SEM PINTURA, ALTURA DE APROXIMADAMENTE 40 MM, ESPESSURA DE 0,50 MM E LARGURA UTIL DE 980 MM | M2 | 100 | 93.45 | 9345 | 3.21 | 7243 | SINAPI | TELHA TRAPEZOIDAL EM ACO ZINCADO, SEM PINTURA, ALTURA DE APROXIMADAMENTE 40 MM, ESPESSURA DE 0,50 MM E LARGURA UTIL DE 980 MM | M2 | 100 | 93.45 | 9345 | 3.21 | 7243 | SINAPI | TELHA TRAPEZOIDAL EM ACO ZINCADO, SEM PINTURA, ALTURA DE APROXIMADAMENTE 40 MM, ESPESSURA DE 0,50 MM E LARGURA UTIL DE 980 MM | M2 | 100 | 93.45 | 9345 | 3.21 | 7243 | SINAPI | TELHA TRAPEZOIDAL EM ACO ZINCADO, SEM PINTURA, ALTURA DE APROXIMADAMENTE 40 MM, ESPESSURA DE 0,50 MM E LARGURA UTIL DE 980 MM | M2 | 100 | 93.45 | 9345 | 3.21 | 7243 | SINAPI | TELHA TRAPEZOIDAL EM ACO ZINCADO, SEM PINTURA, ALTURA DE APROXIMADAMENTE 40 MM, ESPESSURA DE 0,50 MM E LARGURA UTIL DE 980 MM | M2 | 100 | 93.45 | 9345 | 3.21 | 7243 | SINAPI | TELHA TRAPEZOIDAL EM ACO ZINCADO, SEM PINTURA, ALTURA DE APROXIMADAMENTE 40 MM, ESPESSURA DE 0,50 MM E LARGURA UTIL DE 980 MM | M2 | 100 | 93.45 | 9345 | 3.21 | 7243 | SINAPI | TELHA TRAPEZOIDAL EM ACO ZINCADO, SEM PINTURA, ALTURA DE APROXIMADAMENTE 40 MM, ESPESSURA DE 0,50 MM E LARGURA UTIL DE 980 MM | M2 | 100 | 93.45 | 9345 | 3.21 | 7243 | SINAPI | TELHA TRAPEZOIDAL EM ACO ZINCADO, SEM PINTURA, ALTURA DE APROXIMADAMENTE 40 MM, ESPESSURA DE 0,50 MM E LARGURA UTIL DE 980 MM | M2 | 100 | 93.45 | 9345 | 3.21 | 7243 | SINAPI | TELHA TRAPEZOIDAL EM ACO ZINCADO, SEM PINTURA, ALTURA DE APROXIMADAMENTE 40 MM, ESPESSURA DE 0,50 MM E LARGURA UTIL DE 980 MM | M2 | 100 | 93.45 | 9345 | 3.21 | 7243 | SINAPI | TELHA TRAPEZOIDAL EM ACO ZINCADO, SEM PINTURA, ALTURA DE APROXIMADAMENTE 40 MM, ESPESSURA DE 0,50 MM E LARGURA UTIL DE 980 MM | M2 | 100 | 93.45 | 9345 | 3.21 | 7243 | SINAPI | TELHA TRAPEZOIDAL EM ACO ZINCADO, SEM PINTURA, ALTURA DE APROXIMADAMENTE 40 MM, ESPESSURA DE 0,50 MM E LARGURA UTIL DE 980 MM | M2 | 100 | 93.45 | 9345 | 3.21 | 7243 | SINAPI | TELHA TRAPEZOIDAL EM ACO ZINCADO, SEM PINTURA, ALTURA DE APROXIMADAMENTE 40 MM, ESPESSURA DE 0,50 MM E LARGURA UTIL DE 980 MM | M2 | 100 | 93.45 | 9345 | 3.21 | 7243 | SINAPI | TELHA TRAPEZOIDAL EM ACO ZINCADO, SEM PINTURA, ALTURA DE APROXIMADAMENTE 40 MM, ESPESSURA DE 0,50 MM E LARGURA UTIL DE 980 MM | M2 | 100 | 93.45 | 9345 | 3.21 | 7243 | SINAPI | TELHA TRAPEZOIDAL EM ACO ZINCADO, SEM PINTURA, ALTURA DE APROXIMADAMENTE 40 MM, ESPESSURA DE 0,50 MM E LARGURA UTIL DE 980 MM | M2 | 100 | 93.45 | 9345 | 3.21 | 7243 | SINAPI | TELHA TRAPEZOIDAL EM ACO ZINCADO, SEM PINTURA, ALTURA DE APROXIMADAMENTE 40 MM, ESPESSURA DE 0,50 MM E LARGURA UTIL DE 980 MM | M2 | 100 | 93.45 | 9345 | 3.21 | 7243 | SINAPI | TELHA TRAPEZOIDAL EM ACO ZINCADO, SEM PINTURA, ALTURA DE APROXIMADAMENTE 40 MM, ESPESSURA DE 0,50 MM E LARGURA UTIL DE 980 MM | M2 | 100 | 93.45 | 9345 | 3.21 | 7243 | SINAPI | TELHA TRAPEZOIDAL EM ACO ZINCADO, SEM PINTURA, ALTURA DE APROXIMADAMENTE 40 MM, ESPESSURA DE 0,50 MM E LARGURA UTIL DE 980 MM | M2 | 100 | 93.45 | 9345 | 3.21 | 7243 | SINAPI | TELHA TRAPEZOIDAL EM ACO ZINCADO, SEM PINTURA, ALTURA DE APROXIMADAMENTE 40 MM, ESPESSURA DE 0,50 MM E LARGURA UTIL DE 980 MM | M2 | 100 | 93.45 | 9345 | 3.21 | 7243 | SINAPI | TELHA TRAPEZOIDAL EM ACO ZINCADO, SEM PINTURA, ALTURA DE APROXIMADAMENTE 40 MM, ESPESSURA DE 0,50 MM E LARGURA UTIL DE 980 MM | M2 | 100 | 93.45 | 9345 | 3.21 | 7243 | SINAPI | TELHA TRAPEZOIDAL EM ACO ZINCADO, SEM PINTURA, ALTURA DE APROXIMADAMENTE 40 MM, ESPESSURA DE 0,50 MM E LARGURA UTIL DE 980 MM | M2 | 100 | 93.45 | 9345 | 3.21 | 7243 | SINAPI | TELHA TRAPEZOIDAL EM ACO ZINCADO, SEM PINTURA, ALTURA DE APROXIMADAMENTE 40 MM, ESPESSURA DE 0,50 MM E LARGURA UTIL DE 980 MM | M2 | 100 | 93.45 | 9345 | 3.21 | 7243 | SINAPI | TELHA TRAPEZOIDAL EM ACO ZINCADO, SEM PINTURA, ALTURA DE APROXIMADAMENTE 40 MM, ESPESSURA DE 0,50 MM E LARGURA UTIL DE 980 MM | M2 | 100 | 93.45 | 9345 | 3.21 | 7243 | SINAPI | TELHA TRAPEZOIDAL EM ACO ZINCADO, SEM PINTURA, ALTURA DE APROXIMADAMENTE 40 MM, ESPESSURA DE 0,50 MM E LARGURA UTIL DE 980 MM | M2 | 100 | 93.45 | 9345 | 3.21 | 7243 | SINAPI | TELHA TRAPEZOIDAL EM ACO ZINCADO, SEM PINTURA, ALTURA DE APROXIMADAMENTE 40 MM, ESPESSURA DE 0,50 MM E LARGURA UTIL DE 980 MM | M2 | 100 | 93.45 | 9345 | 3.21 | 7243 | SINAPI | TELHA TRAPEZOIDAL EM ACO ZINCADO, SEM PINTURA, ALTURA DE APROXIMADAMENTE 40 MM, ESPESSURA DE 0,50 MM E LARGURA UTIL DE 980 MM | M2 | 100 | 93.45 | 9345 | 3.21 | 7243 | SINAPI | TELHA TRAPEZOIDAL EM ACO ZINCADO, SEM PINTURA, ALTURA DE APROXIMADAMENTE 40 MM, ESPESSURA DE 0,50 MM E LARGURA UTIL DE 980 MM | M2 | 100 | 93.45 | 9345 | 3.21 | 7243 | SINAPI | TELHA TRAPEZOIDAL EM ACO ZINCADO, SEM PINTURA, ALTURA DE APROXIMADAMENTE 40 MM, ESPESSURA DE 0,50 MM E LARGURA UTIL DE 980 MM | M2 | 100 | 93.45 | 9345 | 3.21 | 7243 | SINAPI | TELHA TRAPEZOIDAL EM ACO ZINCADO, SEM PINTURA, ALTURA DE APROXIMADAMENTE 40 MM, ESPESSURA DE 0,50 MM E LARGURA UTIL DE 980 MM | M2 | 100 | 93.45 | 9345 | 3.21 | 7243 | SINAPI | TELHA TRAPEZOIDAL EM ACO ZINCADO, SEM PINTURA, ALTURA DE APROXIMADAMENTE 40 MM, ESPESSURA DE 0,50 MM E LARGURA UTIL DE 980 MM | M2 | 100 | 93.45 | 9345 | 3.21 | 7243 | SINAPI | TELHA TRAPEZOIDAL EM ACO ZINCADO, SEM PINTURA, ALTURA DE APROXIMADAMENTE 40 MM, ESPESSURA DE 0,50 MM E LARGURA UTIL DE 980 MM | M2 | 100 | 93.45 | 9345 | 3.21 | 7243 | SINAPI | TELHA TRAPEZOIDAL EM ACO ZINCADO, SEM PINTURA, ALTURA DE APROXIMADAMENTE 40 MM, ESPESSURA DE 0,50 MM E LARGURA UTIL DE 980 MM | M2 | 100 | 93.45 | 9345 | 3.21 | 7243 | SINAPI | TELHA TRAPEZOIDAL EM ACO ZINCADO, SEM PINTURA, ALTURA DE APROXIMADAMENTE 40 MM, ESPESSURA DE 0,50 MM E LARGURA UTIL DE 980 MM | M2 | 100 | 93.45 | 9345 | 3.21 | 7243 | SINAPI | TELHA TRAPEZOIDAL EM ACO ZINCADO, SEM PINTURA, ALTURA DE APROXIMADAMENTE 40 MM, ESPESSURA DE 0,50 MM E LARGURA UTIL DE 980 MM | M2 | 100 | 93.45 | 9345 | 3.21 | 7243 | SINAPI | TELHA TRAPEZOIDAL EM ACO ZINCADO, SEM PINTURA, ALTURA DE APROXIMADAMENTE 40 MM, ESPESSURA DE 0,50 MM E LARGURA UTIL DE 980 MM | M2 | 100 | 93.45 | 9345 | 3.21 | 7243 | SINAPI | TELHA TRAPEZOIDAL EM ACO ZINCADO, SEM PINTURA, ALTURA DE APROXIMADAMENTE 40 MM, ESPESSURA DE 0,50 MM E LARGURA UTIL DE 980 MM | M2 | 100 | 93.45 | 9345 | 3.21 | 7243 | SINAPI | TELHA TRAPEZOIDAL EM ACO ZINCADO, SEM PINTURA, ALTURA DE APROXIMADAMENTE 40 MM, ESPESSURA DE 0,50 MM E LARGURA UTIL DE 980 MM | M2 | 100 | 93.45 | 9345 | 3.21 | 7243 | SINAPI | TELHA TRAPEZOIDAL EM ACO ZINCADO, SEM PINTURA, ALTURA DE APROXIMADAMENTE 40 MM, ESPESSURA DE 0,50 MM E LARGURA UTIL DE 980 MM | M2 | 100 | 93.45 | 9345 | 3.21 | 7243 | SINAPI | TELHA TRAPEZOIDAL EM ACO ZINCADO, SEM PINTURA, ALTURA DE APROXIMADAMENTE 40 MM, ESPESSURA DE 0,50 MM E LARGURA UTIL DE 980 MM | M2 | 100 | 93.45 | 9345 | 3.21 | 7243 | SINAPI | TELHA TRAPEZOIDAL EM ACO ZINCADO, SEM PINTURA, ALTURA DE APROXIMADAMENTE 40 MM, ESPESSURA DE 0,50 MM E LARGURA UTIL DE 980 MM | M2 | 100 | 93.45 | 9345 | 3.21 | 7243 | SINAPI | TELHA TRAPEZOIDAL EM ACO ZINCADO, SEM PINTURA, ALTURA DE APROXIMADAMENTE 40 MM, ESPESSURA DE 0,50 MM E LARGURA UTIL DE 980 MM | M2 | 100 | 93.45 | 9345 | 3.21 | 7243 | SINAPI | TELHA TRAPEZOIDAL EM ACO ZINCADO, SEM PINTURA, ALTURA DE APROXIMADAMENTE 40 MM, ESPESSURA DE 0,50 MM E LARGURA UTIL DE 980 MM | M2 | 100 | 93.45 | 9345 | 3.21 | 7243 | SINAPI | TELHA TRAPEZOIDAL EM ACO ZINCADO, SEM PINTURA, ALTURA DE APROXIMADAMENTE 40 MM, ESPESSURA DE 0,50 MM E LARGURA UTIL DE 980 MM | M2 | 100 | 93.45 | 9345 | 3.21 | 7243 | SINAPI | TELHA TRAPEZOIDAL EM ACO ZINCADO, SEM PINTURA, ALTURA DE APROXIMADAMENTE 40 MM, ESPESSURA DE 0,50 MM E LARGURA UTIL DE 980 MM | M2 | 100 | 93.45 | 9345 | 3.21 | 7243 | SINAPI | TELHA TRAPEZOIDAL EM ACO ZINCADO, SEM PINTURA, ALTURA DE APROXIMADAMENTE 40 MM, ESPESSURA DE 0,50 MM E LARGURA UTIL DE 980 MM | M2 | 100 | 93.45 | 9345 | 3.21 | 7243 | SINAPI | TELHA TRAPEZOIDAL EM ACO ZINCADO, SEM PINTURA, ALTURA DE APROXIMADAMENTE 40 MM, ESPESSURA DE 0,50 MM E LARGURA UTIL DE 980 MM | M2 | 100 | 93.45 | 9345 | 3.21 | 7243 | SINAPI | TELHA TRAPEZOIDAL EM ACO ZINCADO, SEM PINTURA, ALTURA DE APROXIMADAMENTE 40 MM, ESPESSURA DE 0,50 MM E LARGURA UTIL DE 980 MM | M2 | 100 | 93.45 | 9345 | 3.21 | 7243 | SINAPI | TELHA TRAPEZOIDAL EM ACO ZINCADO, SEM PINTURA, ALTURA DE APROXIMADAMENTE 40 MM, ESPESSURA DE 0,50 MM E LARGURA UTIL DE 980 MM | M2 | 100 | 93.45 | 9345 | 3.21 | 7243 | SINAPI | TELHA TRAPEZOIDAL EM ACO ZINCADO, SEM PINTURA, ALTURA DE APROXIMADAMENTE 40 MM, ESPESSURA DE 0,50 MM E LARGURA UTIL DE 980 MM | M2 | 100 | 93.45 | 9345 | 3.21 | 7243 | SINAPI | TELHA TRAPEZOIDAL EM ACO ZINCADO, SEM PINTURA, ALTURA DE APROXIMADAMENTE 40 MM, ESPESSURA DE 0,50 MM E LARGURA UTIL DE 980 MM | M2 | 100 | 93.45 | 9345 | 3.21 | 7243 | SINAPI | TELHA TRAPEZOIDAL EM ACO ZINCADO, SEM PINTURA, ALTURA DE APROXIMADAMENTE 40 MM, ESPESSURA DE 0,50 MM E LARGURA UTIL DE 980 MM | M2 | 100 | 93.45 | 9345 | 3.21 | 7243 | SINAPI | TELHA TRAPEZOIDAL EM ACO ZINCADO, SEM PINTURA, ALTURA DE APROXIMADAMENTE 40 MM, ESPESSURA DE 0,50 MM E LARGURA UTIL DE 980 MM | M2 | 100 | 93.45 | 9345 | 3.21 | 7243 | SINAPI | TELHA TRAPEZOIDAL EM ACO ZINCADO, SEM PINTURA, ALTURA DE APROXIMADAMENTE 40 MM, ESPESSURA DE 0,50 MM E LARGURA UTIL DE 980 MM | M2 | 100 | 93.45 | 9345 | 3.21 | 7243 | SINAPI | TELHA TRAPEZOIDAL EM ACO ZINCADO, SEM PINTURA, ALTURA DE APROXIMADAMENTE 40 MM, ESPESSURA DE 0,50 MM E LARGURA UTIL DE 980 MM | M2 | 100 | 93.45 | 9345 | 3.21 | 7243 | SINAPI | TELHA TRAPEZOIDAL EM ACO ZINCADO, SEM PINTURA, ALTURA DE APROXIMADAMENTE 40 MM, ESPESSURA DE 0,50 MM E LARGURA UTIL DE 980 MM | M2 | 100 | 93.45 | 9345 | 3.21 | 7243 | SINAPI | TELHA TRAPEZOIDAL EM ACO ZINCADO, SEM PINTURA, ALTURA DE APROXIMADAMENTE 40 MM, ESPESSURA DE 0,50 MM E LARGURA UTIL DE 980 MM | M2 | 100 | 93.45 | 9345 | 3.21 | 7243 | SINAPI | TELHA TRAPEZOIDAL EM ACO ZINCADO, SEM PINTURA, ALTURA DE APROXIMADAMENTE 40 MM, ESPESSURA DE 0,50 MM E LARGURA UTIL DE 980 MM | M2 | 100 | 93.45 | 9345 | 3.21 | 7243 | SINAPI | TELHA TRAPEZOIDAL EM ACO ZINCADO, SEM PINTURA, ALTURA DE APROXIMADAMENTE 40 MM, ESPESSURA DE 0,50 MM E LARGURA UTIL DE 980 MM | M2 | 100 | 93.45 | 9345 | 3.21 | 7243 | SINAPI | TELHA TRAPEZOIDAL EM ACO ZINCADO, SEM PINTURA, ALTURA DE APROXIMADAMENTE 40 MM, ESPESSURA DE 0,50 MM E LARGURA UTIL DE 980 MM | M2 | 100 | 93.45 | 9345 | 3.21 | 7243 | SINAPI | TELHA TRAPEZOIDAL EM ACO ZINCADO, SEM PINTURA, ALTURA DE APROXIMADAMENTE 40 MM, ESPESSURA DE 0,50 MM E LARGURA UTIL DE 980 MM | M2 | 100 | 93.45 | 9345 | 3.21 | 7243 | SINAPI | TELHA TRAPEZOIDAL EM ACO ZINCADO, SEM PINTURA, ALTURA DE APROXIMADAMENTE 40 MM, ESPESSURA DE 0,50 MM E LARGURA UTIL DE 980 MM | M2 | 100 | 93.45 | 9345 | 3.21 | 7243 | SINAPI | TELHA TRAPEZOIDAL EM ACO ZINCADO, SEM PINTURA, ALTURA DE APROXIMADAMENTE 40 MM, ESPESSURA DE 0,50 MM E LARGURA UTIL DE 980 MM | M2 | 100 | 93.45 | 9345 | 3.21 | 7243 | SINAPI | TELHA TRAPEZOIDAL EM ACO ZINCADO, SEM PINTURA, ALTURA DE APROXIMADAMENTE 40 MM, ESPESSURA DE 0,50 MM E LARGURA UTIL DE 980 MM | M2 | 100 | 93.45 | 9345 | 3.21 | 7243 | SINAPI | TELHA TRAPEZOIDAL EM ACO ZINCADO, SEM PINTURA, ALTURA DE APROXIMADAMENTE 40 MM, ESPESSURA DE 0,50 MM E LARGURA UTIL DE 980 MM | M2 | 100 | 93.45 | 9345 | 3.21 | 7243 | SINAPI | TELHA TRAPEZOIDAL EM ACO ZINCADO, SEM PINTURA, ALTURA DE APROXIMADAMENTE 40 MM, ESPESSURA DE 0,50 MM E LARGURA UTIL DE 980 MM | M2 | 100 | 93.45 | 9345 | 3.21 | 7243 | SINAPI | TELHA TRAPEZOIDAL EM ACO ZINCADO, SEM PINTURA, ALTURA DE APROXIMADAMENTE 40 MM, ESPESSURA DE 0,50 MM E LARGURA UTIL DE 980 MM | M2 | 100 | 93.45 | 9345 | 3.21 | 7243 | SINAPI | TELHA TRAPEZOIDAL EM ACO ZINCADO, SEM PINTURA, ALTURA DE APROXIMADAMENTE 40 MM, ESPESSURA DE 0,50 MM E LARGURA UTIL DE 980 MM | M2 | 100 | 93.45 | 9345 | 3.21 | 7243 | SINAPI | TELHA TRAPEZOIDAL EM ACO ZINCADO, SEM PINTURA, ALTURA DE APROXIMADAMENTE 40 MM, ESPESSURA DE 0,50 MM E LARGURA UTIL DE 980 MM | M2 | 100 | 93.45 | 9345 | 3.21 | 7243 | SINAPI | TELHA TRAPEZOIDAL EM ACO ZINCADO, SEM PINTURA, ALTURA DE APROXIMADAMENTE 40 MM, ESPESSURA DE 0,50 MM E LARGURA UTIL DE 980 MM | M2 | 100 | 93.45 | 9345 | 3.21 | 7243 | SINAPI | TELHA TRAPEZOIDAL EM ACO ZINCADO, SEM PINTURA, ALTURA DE APROXIMADAMENTE 40 MM, ESPESSURA DE 0,50 MM E LARGURA UTIL DE 980 MM | M2 | 100 | 93.45 | 9345 | 3.21 | 7243 | SINAPI | TELHA TRAPEZOIDAL EM ACO ZINCADO, SEM PINTURA, ALTURA DE APROXIMADAMENTE 40 MM, ESPESSURA DE 0,50 MM E LARGURA UTIL DE 980 MM | M2 | 100 | 93.45 | 9345 | 3.21 | 7243 | SINAPI | TELHA TRAPEZOIDAL EM ACO ZINCADO, SEM PINTURA, ALTURA DE APROXIMADAMENTE 40 MM, ESPESSURA DE 0,50 MM E LARGURA UTIL DE 980 MM | M2 | 100 | 93.45 | 9345 | 3.21 | 7243 | SINAPI | TELHA TRAPEZOIDAL EM ACO ZINCADO, SEM PINTURA, ALTURA DE APROXIMADAMENTE 40 MM, ESPESSURA DE 0,50 MM E LARGURA UTIL DE 980 MM | M2 | 100 | 93.45 | 9345 | 3.21 | 7243 | SINAPI | TELHA TRAPEZOIDAL EM ACO ZINCADO, SEM PINTURA, ALTURA DE APROXIMADAMENTE 40 MM, ESPESSURA DE 0,50 MM E LARGURA UTIL DE 980 MM | M2 | 100 | 93.45 | 9345 | 3.21 | 7243 | SINAPI | TELHA TRAPEZOIDAL EM ACO ZINCADO, SEM PINTURA, ALTURA DE APROXIMADAMENTE 40 MM, ESPESSURA DE 0,50 MM E LARGURA UTIL DE 980 MM | M2 | 100 | 93.45 | 9345 | 3.21 | 7243 | SINAPI | TELHA TRAPEZOIDAL EM ACO ZINCADO, SEM PINTURA, ALTURA DE APROXIMADAMENTE 40 MM, ESPESSURA DE 0,50 MM E LARGURA UTIL DE 980 MM | M2 | 100 | 93.45 | 9345 | 3.21 | 7243 | SINAPI | TELHA TRAPEZOIDAL EM ACO ZINCADO, SEM PINTURA, ALTURA DE APROXIMADAMENTE 40 MM, ESPESSURA DE 0,50 MM E LARGURA UTIL DE 980 MM | M2 | 100 | 93.45 | 9345 | 3.21 | 7243 | SINAPI | TELHA TRAPEZOIDAL EM ACO ZINCADO, SEM PINTURA, ALTURA DE APROXIMADAMENTE 40 MM, ESPESSURA DE 0,50 MM E LARGURA UTIL DE 980 MM | M2 | 100 | 93.45 | 9345 | 3.21 | 7243 | SINAPI | TELHA TRAPEZOIDAL EM ACO ZINCADO, SEM PINTURA, ALTURA DE APROXIMADAMENTE 40 MM, ESPESSURA DE 0,50 MM E LARGURA UTIL DE 980 MM | M2 | 100 | 93.45 | 9345 | 3.21 | 7243 | SINAPI | TELHA TRAPEZOIDAL EM ACO ZINCADO, SEM PINTURA, ALTURA DE APROXIMADAMENTE 40 MM, ESPESSURA DE 0,50 MM E LARGURA UTIL DE 980 MM | M2 | 100 | 93.45 | 9345 | 3.21 | 7243 | SINAPI | TELHA TRAPEZOIDAL EM ACO ZINCADO, SEM PINTURA, ALTURA DE APROXIMADAMENTE 40 MM, ESPESSURA DE 0,50 MM E LARGURA UTIL DE 980 MM | M2 | 100 | 93.45 | 9345 | 3.21 | 7243 | SINAPI | TELHA TRAPEZOIDAL EM ACO ZINCADO, SEM PINTURA, ALTURA DE APROXIMADAMENTE 40 MM, ESPESSURA DE 0,50 MM E LARGURA UTIL DE 980 MM | M2 | 100 | 93.45 | 9345 | 3.21 | 7243 | SINAPI | TELHA TRAPEZOIDAL EM ACO ZINCADO, SEM PINTURA, ALTURA DE APROXIMADAMENTE 40 MM, ESPESSURA DE 0,50 MM E LARGURA UTIL DE 980 MM | M2 | 100 | 93.45 | 9345 | 3.21 | 7243 | SINAPI | TELHA TRAPEZOIDAL EM ACO ZINCADO, SEM PINTURA, ALTURA DE APROXIMADAMENTE 40 MM, ESPESSURA DE 0,50 MM E LARGURA UTIL DE 980 MM | M2 | 100 | 93.45 | 9345 | 3.21 | 7243 | SINAPI | TELHA TRAPEZOIDAL EM ACO ZINCADO, SEM PINTURA, ALTURA DE APROXIMADAMENTE 40 MM, ESPESSURA DE 0,50 MM E LARGURA UTIL DE 980 MM | M2 | 100 | 93.45 | 9345 | 3.21 | 7243 | SINAPI | TELHA TRAPEZOIDAL EM ACO ZINCADO, SEM PINTURA, ALTURA DE APROXIMADAMENTE 40 MM, ESPESSURA DE 0,50 MM E LARGURA UTIL DE 980 MM | M2 | 100 | 93.45 | 9345 | 3.21 | 7243 | SINAPI | TELHA TRAPEZOIDAL EM ACO ZINCADO, SEM PINTURA, ALTURA DE APROXIMADAMENTE 40 MM, ESPESSURA DE 0,50 MM E LARGURA UTIL DE 980 MM | M2 | 100 | 93.45 | 9345 | 3.21 | 7243 | SINAPI | TELHA TRAPEZOIDAL EM ACO ZINCADO, SEM PINTURA, ALTURA DE APROXIMADAMENTE 40 MM, ESPESSURA DE 0,50 MM E LARGURA UTIL DE 980 MM | M2 | 100 | 93.45 | 9345 | 3.21 | 7243 | SINAPI | TELHA TRAPEZOIDAL EM ACO ZINCADO, SEM PINTURA, ALTURA DE APROXIMADAMENTE 40 MM, ESPESSURA DE 0,50 MM E LARGURA UTIL DE 980 MM | M2 | 100 | 93.45 | 9345 | 3.21 | 7243 | SINAPI | TELHA TRAPEZOIDAL EM ACO ZINCADO, SEM PINTURA, ALTURA DE APROXIMADAMENTE 40 MM, ESPESSURA DE 0,50 MM E LARGURA UTIL DE 980 MM | M2 | 100 | 93.45 | 9345 | 3.21 | 7243 | SINAPI | TELHA TRAPEZOIDAL EM ACO ZINCADO, SEM PINTURA, ALTURA DE APROXIMADAMENTE 40 MM, ESPESSURA DE 0,50 MM E LARGURA UTIL DE 980 MM | M2 | 100 | 93.45 | 9345 | 3.21 | 7243 | SINAPI | TELHA TRAPEZOIDAL EM ACO ZINCADO, SEM PINTURA, ALTURA DE APROXIMADAMENTE 40 MM, ESPESSURA DE 0,50 MM E LARGURA UTIL DE 980 MM | M2 | 100 | 93.45 | 9345 | 3.21 | 7243 | SINAPI | TELHA TRAPEZOIDAL EM ACO ZINCADO, SEM PINTURA, ALTURA DE APROXIMADAMENTE 40 MM, ESPESSURA DE 0,50 MM E LARGURA UTIL DE 980 MM | M2 | 100 | 93.45 | 9345 | 3.21 | 7243 | SINAPI | TELHA TRAPEZOIDAL EM ACO ZINCADO, SEM PINTURA, ALTURA DE APROXIMADAMENTE 40 MM, ESPESSURA DE 0,50 MM E LARGURA UTIL DE 980 MM | M2 | 100 | 93.45 | 9345 | 3.21 | 7243 | SINAPI | TELHA TRAPEZOIDAL EM ACO ZINCADO, SEM PINTURA, ALTURA DE APROXIMADAMENTE 40 MM, ESPESSURA DE 0,50 MM E LARGURA UTIL DE 980 MM | M2 | 100 | 93.45 | 9345 | 3.21 | 7243 | SINAPI | TELHA TRAPEZOIDAL EM ACO ZINCADO, SEM PINTURA, ALTURA DE APROXIMADAMENTE 40 MM, ESPESSURA DE 0,50 MM E LARGURA UTIL DE 980 MM | M2 | 100 | 93.45 | 9345 | 3.21 | 7243 | SINAPI | TELHA TRAPEZOIDAL EM ACO ZINCADO, SEM PINTURA, ALTURA DE APROXIMADAMENTE 40 MM, ESPESSURA DE 0,50 MM E LARGURA UTIL DE 980 MM | M2 | 100 | 93.45 | 9345 | 3.21 | 7243 | SINAPI | TELHA TRAPEZOIDAL EM ACO ZINCADO, SEM PINTURA, ALTURA DE APROXIMADAMENTE 40 MM, ESPESSURA DE 0,50 MM E LARGURA UTIL DE 980 MM | M2 | 100 | 93.45 | 9345 | 3.21 | 7243 | SINAPI | TELHA TRAPEZOIDAL EM ACO ZINCADO, SEM PINTURA, ALTURA DE APROXIMADAMENTE 40 MM, ESPESSURA DE 0,50 MM E LARGURA UTIL DE 980 MM | M2 | 100 | 93.45 | 9345 | 3.21 | 7243 | SINAPI | TELHA TRAPEZOIDAL EM ACO ZINCADO, SEM PINTURA, ALTURA DE APROXIMADAMENTE 40 MM, ESPESSURA DE 0,50 MM E LARGURA UTIL DE 980 MM | M2 | 100 | 93.45 | 9345 | 3.21 | 7243 | SINAPI | TELHA TRAPEZOIDAL EM ACO ZINCADO, SEM PINTURA, ALTURA DE APROXIMADAMENTE 40 MM, ESPESSURA DE 0,50 MM E LARGURA UTIL DE 980 MM | M2 | 100 | 93.45 | 9345 | 3.21 | 7243 | SINAPI | TELHA TRAPEZOIDAL EM ACO ZINCADO, SEM PINTURA, ALTURA DE APROXIMADAMENTE 40 MM, ESPESSURA DE 0,50 MM E LARGURA UTIL DE 980 MM | M2 | 100 | 93.45 | 9345 | 3.21 | 7243 | SINAPI | TELHA TRAPEZOIDAL EM ACO ZINCADO, SEM PINTURA, ALTURA DE APROXIMADAMENTE 40 MM, ESPESSURA DE 0,50 MM E LARGURA UTIL DE 980 MM | M2 | 100 | 93.45 | 9345 | 3.21 | 7243 | SINAPI | TELHA TRAPEZOIDAL EM ACO ZINCADO, SEM PINTURA, ALTURA DE APROXIMADAMENTE 40 MM, ESPESSURA DE 0,50 MM E LARGURA UTIL DE 980 MM | M2 | 100 | 93.45 | 9345 | 3.21 | 7243 | SINAPI | TELHA TRAPEZOIDAL EM ACO ZINCADO, SEM PINTURA, ALTURA DE APROXIMADAMENTE 40 MM, ESPESSURA DE 0,50 MM E LARGURA UTIL DE 980 MM | M2 | 100 | 93.45 | 9345 | 3.21 | 7243 | SINAPI | TELHA TRAPEZOIDAL EM ACO ZINCADO, SEM PINTURA, ALTURA DE APROXIMADAMENTE 40 MM, ESPESSURA DE 0,50 MM E LARGURA UTIL DE 980 MM | M2 | 100 | 93.45 | 9345 | 3.21 | 7243 | SINAPI | TELHA TRAPEZOIDAL EM ACO ZINCADO, SEM PINTURA, ALTURA DE APROXIMADAMENTE 40 MM, ESPESSURA DE 0,50 MM E LARGURA UTIL DE 980 MM | M2 | 100 | 93.45 | 9345 | 3.21 | 7243 | SINAPI | TELHA TRAPEZOIDAL EM ACO ZINCADO, SEM PINTURA, ALTURA DE APROXIMADAMENTE 40 MM, ESPESSURA DE 0,50 MM E LARGURA UTIL DE 980 MM | M2 | 100 | 93.45 | 9345 | 3.21 | 7243 | SINAPI | TELHA TRAPEZOIDAL EM ACO ZINCADO, SEM PINTURA, ALTURA DE APROXIMADAMENTE 40 MM, ESPESSURA DE 0,50 MM E LARGURA UTIL DE 980 MM | M2 | 100 | 93.45 | 9345 | 3.21 | 7243 | SINAPI | TELHA TRAPEZOIDAL EM ACO ZINCADO, SEM PINTURA, ALTURA DE APROXIMADAMENTE 40 MM, ESPESSURA DE 0,50 MM E LARGURA UTIL DE 980 MM | M2 | 100 | 93.45 | 9345 | 3.21 | 7243 | SINAPI | TELHA TRAPEZOIDAL EM ACO ZINCADO, SEM PINTURA, ALTURA DE APROXIMADAMENTE 40 MM, ESPESSURA DE 0,50 MM E LARGURA UTIL DE 980 MM | M2 | 100 | 93.45 | 9345 | 3.21 | 7243 | SINAPI | TELHA TRAPEZOIDAL EM ACO ZINCADO, SEM PINTURA, ALTURA DE APROXIMADAMENTE 40 MM, ESPESSURA DE 0,50 MM E LARGURA UTIL DE 980 MM | M2 | 100 | 93.45 | 9345 | 3.21 | 7243 | SINAPI | TELHA TRAPEZOIDAL EM ACO ZINCADO, SEM PINTURA, ALTURA DE APROXIMADAMENTE 40 MM, ESPESSURA DE 0,50 MM E LARGURA UTIL DE 980 MM | M2 | 100 | 93.45 | 9345 | 3.21 | 7243 | SINAPI | TELHA TRAPEZOIDAL EM ACO ZINCADO, SEM PINTURA, ALTURA DE APROXIMADAMENTE 40 MM, ESPESSURA DE 0,50 MM E LARGURA UTIL DE 980 MM | M2 | 100 | 93.45 | 9345 | 3.21 | 7243 | SINAPI | TELHA TRAPEZOIDAL EM ACO ZINCADO, SEM PINTURA, ALTURA DE APROXIMADAMENTE 40 MM, ESPESSURA DE 0,50 MM E LARGURA UTIL DE 980 MM | M2 | 100 | 93.45 | 9345 | 3.21 | 7243 | SINAPI | TELHA TRAPEZOIDAL EM ACO ZINCADO, SEM PINTURA, ALTURA DE APROXIMADAMENTE 40 MM, ESPESSURA DE 0,50 MM E LARGURA UTIL DE 980 MM | M2 | 100 | 93.45 | 9345 | 3.21 | 7243 | SINAPI | TELHA TRAPEZOIDAL EM ACO ZINCADO, SEM PINTURA, ALTURA DE APROXIMADAMENTE 40 MM, ESPESSURA DE 0,50 MM E LARGURA UTIL DE 980 MM | M2 | 100 | 93.45 | 9345 | 3.21 | 7243 | SINAPI | TELHA TRAPEZOIDAL EM ACO ZINCADO, SEM PINTURA, ALTURA DE APROXIMADAMENTE 40 MM, ESPESSURA DE 0,50 MM E LARGURA UTIL DE 980 MM | M2 | 100 | 93.45 | 9345 | 3.21 | 7243 | SINAPI | TELHA TRAPEZOIDAL EM ACO ZINCADO, SEM PINTURA, ALTURA DE APROXIMADAMENTE 40 MM, ESPESSURA DE 0,50 MM E LARGURA UTIL DE 980 MM | M2 | 100 | 93.45 | 9345 | 3.21 | 7243 | SINAPI | TELHA TRAPEZOIDAL EM ACO ZINCADO, SEM PINTURA, ALTURA DE APROXIMADAMENTE 40 MM, ESPESSURA DE 0,50 MM E LARGURA UTIL DE 980 MM | M2 | 100 | 93.45 | 9345 | 3.21 | 7243 | SINAPI | TELHA TRAPEZOIDAL EM ACO ZINCADO, SEM PINTURA, ALTURA DE APROXIMADAMENTE 40 MM, ESPESSURA DE 0,50 MM E LARGURA UTIL DE 980 MM | M2 | 100 | 93.45 | 9345 | 3.21 | 7243 | SINAPI | TELHA TRAPEZOIDAL EM ACO ZINCADO, SEM PINTURA, ALTURA DE APROXIMADAMENTE 40 MM, ESPESSURA DE 0,50 MM E LARGURA UTIL DE 980 MM | M2 | 100 | 93.45 | 9345 | 3.21 | 7243 | SINAPI | TELHA TRAPEZOIDAL EM ACO ZINCADO, SEM PINTURA, ALTURA DE APROXIMADAMENTE 40 MM, ESPESSURA DE 0,50 MM E LARGURA UTIL DE 980 MM | M2 | 100 | 93.45 | 9345 | 3.21 | 7243 | SINAPI | TELHA TRAPEZOIDAL EM ACO ZINCADO, SEM PINTURA, ALTURA DE APROXIMADAMENTE 40 MM, ESPESSURA DE 0,50 MM E LARGURA UTIL DE 980 MM | M2 | 100 | 93.45 | 9345 | 3.21 | 7243 | SINAPI | TELHA TRAPEZOIDAL EM ACO ZINCADO, SEM PINTURA, ALTURA DE APROXIMADAMENTE 40 MM, ESPESSURA DE 0,50 MM E LARGURA UTIL DE 980 MM | M2 | 100 | 93.45 | 9345 | 3.21 | 7243 | SINAPI | TELHA TRAPEZOIDAL EM ACO ZINCADO, SEM PINTURA, ALTURA DE APROXIMADAMENTE 40 MM, ESPESSURA DE 0,50 MM E LARGURA UTIL DE 980 MM | M2 | 100 | 93.45 | 9345 | 3.21 | 7243 | SINAPI | TELHA TRAPEZOIDAL EM ACO ZINCADO, SEM PINTURA, ALTURA DE APROXIMADAMENTE 40 MM, ESPESSURA DE 0,50 MM E LARGURA UTIL DE 980 MM | M2 | 100 | 93.45 | 9345 | 3.21 | 7243 | SINAPI | TELHA TRAPEZOIDAL EM ACO ZINCADO, SEM PINTURA, ALTURA DE APROXIMADAMENTE 40 MM, ESPESSURA DE 0,50 MM E LARGURA UTIL DE 980 MM | M2 | 100 | 93.45 | 9345 | 3.21 | 7243 | SINAPI | TELHA TRAPEZOIDAL EM ACO ZINCADO, SEM PINTURA, ALTURA DE APROXIMADAMENTE 40 MM, ESPESSURA DE 0,50 MM E LARGURA UTIL DE 980 MM | M2 | 100 | 93.45 | 9345 | 3.21 | 7243 | SINAPI | TELHA TRAPEZOIDAL EM ACO ZINCADO, SEM PINTURA, ALTURA DE APROXIMADAMENTE 40 MM, ESPESSURA DE 0,50 MM E LARGURA UTIL DE 980 MM | M2 | 100 | 93.45 | 9345 | 3.21 | 7243 | SINAPI | TELHA TRAPEZOIDAL EM ACO ZINCADO, SEM PINTURA, ALTURA DE APROXIMADAMENTE 40 MM, ESPESSURA DE 0,50 MM E LARGURA UTIL DE 980 MM | M2 | 100 | 93.45 | 9345 | 3.21 | 7243 | SINAPI | TELHA TRAPEZOIDAL EM ACO ZINCADO, SEM PINTURA, ALTURA DE APROXIMADAMENTE 40 MM, ESPESSURA DE 0,50 MM E LARGURA UTIL DE 980 MM | M2 | 100 | 93.45 | 9345 | 3.21 | 7243 | SINAPI | TELHA TRAPEZOIDAL EM ACO ZINCADO, SEM PINTURA, ALTURA DE APROXIMADAMENTE 40 MM, ESPESSURA DE 0,50 MM E LARGURA UTIL DE 980 MM | M2 | 100 | 93.45 | 9345 | 3.21 | 7243 | SINAPI | TELHA TRAPEZOIDAL EM ACO ZINCADO, SEM PINTURA, ALTURA DE APROXIMADAMENTE 40 MM, ESPESSURA DE 0,50 MM E LARGURA UTIL DE 980 MM | M2 | 100 | 93.45 | 9345 | 3.21 | 7243 | SINAPI | TELHA TRAPEZOIDAL EM ACO ZINCADO, SEM PINTURA, ALTURA DE APROXIMADAMENTE 40 MM, ESPESSURA DE 0,50 MM E LARGURA UTIL DE 980 MM | M2 | 100 | 93.45 | 9345 | 3.21 | 7243 | SINAPI | TELHA TRAPEZOIDAL EM ACO ZINCADO, SEM PINTURA, ALTURA DE APROXIMADAMENTE 40 MM, ESPESSURA DE 0,50 MM E LARGURA UTIL DE 980 MM | M2 | 100 | 93.45 | 9345 | 3.21 | 7243 | SINAPI | TELHA TRAPEZOIDAL EM ACO ZINCADO, SEM PINTURA, ALTURA DE APROXIMADAMENTE 40 MM, ESPESSURA DE 0,50 MM E LARGURA UTIL DE 980 MM | M2 | 100 | 93.45 | 9345 | 3.21 | 7243 | SINAPI | TELHA TRAPEZOIDAL EM ACO ZINCADO, SEM PINTURA, ALTURA DE APROXIMADAMENTE 40 MM, ESPESSURA DE 0,50 MM E LARGURA UTIL DE 980 MM | M2 | 100 | 93.45 | 9345 | 3.21 | 7243 | SINAPI | TELHA TRAPEZOIDAL EM ACO ZINCADO, SEM PINTURA, ALTURA DE APROXIMADAMENTE 40 MM, ESPESSURA DE 0,50 MM E LARGURA UTIL DE 980 MM | M2 | 100 | 93.45 | 9345 | 3.21 | 7243 | SINAPI | TELHA TRAPEZOIDAL EM ACO ZINCADO, SEM PINTURA, ALTURA DE APROXIMADAMENTE 40 MM, ESPESSURA DE 0,50 MM E LARGURA UTIL DE 980 MM | M2 | 100 | 93.45 | 9345 | 3.21 | 7243 | SINAPI | TELHA TRAPEZOIDAL EM ACO ZINCADO, SEM PINTURA, ALTURA DE APROXIMADAMENTE 40 MM, ESPESSURA DE 0,50 MM E LARGURA UTIL DE 980 MM | M2 | 100 | 93.45 | 9345 | 3.21 | 7243 | SINAPI | TELHA TRAPEZOIDAL EM ACO ZINCADO, SEM PINTURA, ALTURA DE APROXIMADAMENTE 40 MM, ESPESSURA DE 0,50 MM E LARGURA UTIL DE 980 MM | M2 | 100 | 93.45 | 9345 | 3.21 | 7243 | SINAPI | TELHA TRAPEZOIDAL EM ACO ZINCADO, SEM PINTURA, ALTURA DE APROXIMADAMENTE 40 MM, ESPESSURA DE 0,50 MM E LARGURA UTIL DE 980 MM | M2 | 100 | 93.45 | 9345 | 3.21 | 7243 | SINAPI | TELHA TRAPEZOIDAL EM ACO ZINCADO, SEM PINTURA, ALTURA DE APROXIMADAMENTE 40 MM, ESPESSURA DE 0,50 MM E LARGURA UTIL DE 980 MM | M2 | 100 | 93.45 | 9345 | 3.21 | 7243 | SINAPI | TELHA TRAPEZOIDAL EM ACO ZINCADO, SEM PINTURA, ALTURA DE APROXIMADAMENTE 40 MM, ESPESSURA DE 0,50 MM E LARGURA UTIL DE 980 MM | M2 | 100 | 93.45 | 9345 | 3.21 | 7243 | SINAPI | TELHA TRAPEZOIDAL EM ACO ZINCADO, SEM PINTURA, ALTURA DE APROXIMADAMENTE 40 MM, ESPESSURA DE 0,50 MM E LARGURA UTIL DE 980 MM | M2 | 100 | 93.45 | 9345 | 3.21 | 7243 | SINAPI | TELHA TRAPEZOIDAL EM ACO ZINCADO, SEM PINTURA, ALTURA DE APROXIMADAMENTE 40 MM, ESPESSURA DE 0,50 MM E LARGURA UTIL DE 980 MM | M2 | 100 | 93.45 | 9345 | 3.21 | 7243 | SINAPI | TELHA TRAPEZOIDAL EM ACO ZINCADO, SEM PINTURA, ALTURA DE APROXIMADAMENTE 40 MM, ESPESSURA DE 0,50 MM E LARGURA UTIL DE 980 MM | M2 | 100 | 93.45 | 9345 | 3.21 | 7243 | SINAPI | TELHA TRAPEZOIDAL EM ACO ZINCADO, SEM PINTURA, ALTURA DE APROXIMADAMENTE 40 MM, ESPESSURA DE 0,50 MM E LARGURA UTIL DE 980 MM | M2 | 100 | 93.45 | 9345 | 3.21 | 7243 | SINAPI | TELHA TRAPEZOIDAL EM ACO ZINCADO, SEM PINTURA, ALTURA DE APROXIMADAMENTE 40 MM, ESPESSURA DE 0,50 MM E LARGURA UTIL DE 980 MM | M2 | 100 | 93.45 | 9345 | 3.21 | 7243 | SINAPI | TELHA TRAPEZOIDAL EM ACO ZINCADO, SEM PINTURA, ALTURA DE APROXIMADAMENTE 40 MM, ESPESSURA DE 0,50 MM E LARGURA UTIL DE 980 MM | M2 | 100 | 93.45 | 9345 | 3.21 | 7243 | SINAPI | TELHA TRAPEZOIDAL EM ACO ZINCADO, SEM PINTURA, ALTURA DE APROXIMADAMENTE 40 MM, ESPESSURA DE 0,50 MM E LARGURA UTIL DE 980 MM | M2 | 100 | 93.45 | 9345 | 3.21 | 7243 | SINAPI | TELHA TRAPEZOIDAL EM ACO ZINCADO, SEM PINTURA, ALTURA DE APROXIMADAMENTE 40 MM, ESPESSURA DE 0,50 MM E LARGURA UTIL DE 980 MM | M2 | 100 | 93.45 | 9345 | 3.21 | 7243 | SINAPI | TELHA TRAPEZOIDAL EM ACO ZINCADO, SEM PINTURA, ALTURA DE APROXIMADAMENTE 40 MM, ESPESSURA DE 0,50 MM E LARGURA UTIL DE 980 MM | M2 | 100 | 93.45 | 9345 | 3.21 | 7243 | SINAPI | TELHA TRAPEZOIDAL EM ACO ZINCADO, SEM PINTURA, ALTURA DE APROXIMADAMENTE 40 MM, ESPESSURA DE 0,50 MM E LARGURA UTIL DE 980 MM | M2 | 100 | 93.45 | 9345 | 3.21 | 7243 | SINAPI | TELHA TRAPEZOIDAL EM ACO ZINCADO, SEM PINTURA, ALTURA DE APROXIMADAMENTE 40 MM, ESPESSURA DE 0,50 MM E LARGURA UTIL DE 980 MM | M2 | 100 | 93.45 | 9345 | 3.21 | 7243 | SINAPI | TELHA TRAPEZOIDAL EM ACO ZINCADO, SEM PINTURA, ALTURA DE APROXIMADAMENTE 40 MM, ESPESSURA DE 0,50 MM E LARGURA UTIL DE 980 MM | M2 | 100 | 93.45 | 9345 | 3.21 | 7243 | SINAPI | TELHA TRAPEZOIDAL EM ACO ZINCADO, SEM PINTURA, ALTURA DE APROXIMADAMENTE 40 MM, ESPESSURA DE 0,50 MM E LARGURA UTIL DE 980 MM | M2 | 100 | 93.45 | 9345 | 3.21 | 7243 | SINAPI | TELHA TRAPEZOIDAL EM ACO ZINCADO, SEM PINTURA, ALTURA DE APROXIMADAMENTE 40 MM, ESPESSURA DE 0,50 MM E LARGURA UTIL DE 980 MM | M2 | 100 | 93.45 | 9345 | 3.21 | 7243 | SINAPI | TELHA TRAPEZOIDAL EM ACO ZINCADO, SEM PINTURA, ALTURA DE APROXIMADAMENTE 40 MM, ESPESSURA DE 0,50 MM E LARGURA UTIL DE 980 MM | M2 | 100 | 93.45 | 9345 | 3.21 | 7243 | SINAPI | TELHA TRAPEZOIDAL EM ACO ZINCADO, SEM PINTURA, ALTURA DE APROXIMADAMENTE 40 MM, ESPESSURA DE 0,50 MM E LARGURA UTIL DE 980 MM | M2 | 100 | 93.45 | 9345 | 3.21 | 7243 | SINAPI | TELHA TRAPEZOIDAL EM ACO ZINCADO, SEM PINTURA, ALTURA DE APROXIMADAMENTE 40 MM, ESPESSURA DE 0,50 MM E LARGURA UTIL DE 980 MM | M2 | 100 | 93.45 | 9345 | 3.21 | 7243 | SINAPI | TELHA TRAPEZOIDAL EM ACO ZINCADO, SEM PINTURA, ALTURA DE APROXIMADAMENTE 40 MM, ESPESSURA DE 0,50 MM E LARGURA UTIL DE 980 MM | M2 | 100 | 93.45 | 9345 | 3.21 | 7243 | SINAPI | TELHA TRAPEZOIDAL EM ACO ZINCADO, SEM PINTURA, ALTURA DE APROXIMADAMENTE 40 MM, ESPESSURA DE 0,50 MM E LARGURA UTIL DE 980 MM | M2 | 100 | 93.45 | 9345 | 3.21 | 7243 | SINAPI | TELHA TRAPEZOIDAL EM ACO ZINCADO, SEM PINTURA, ALTURA DE APROXIMADAMENTE 40 MM, ESPESSURA DE 0,50 MM E LARGURA UTIL DE 980 MM | M2 | 100 | 93.45 | 9345 | 3.21 | 7243 | SINAPI | TELHA TRAPEZOIDAL EM ACO ZINCADO, SEM PINTURA, ALTURA DE APROXIMADAMENTE 40 MM, ESPESSURA DE 0,50 MM E LARGURA UTIL DE 980 MM | M2 | 100 | 93.45 | 9345 | 3.21 | 7243 | SINAPI | TELHA TRAPEZOIDAL EM ACO ZINCADO, SEM PINTURA, ALTURA DE APROXIMADAMENTE 40 MM, ESPESSURA DE 0,50 MM E LARGURA UTIL DE 980 MM | M2 | 100 | 93.45 | 9345 | 3.21 | 7243 | SINAPI | TELHA TRAPEZOIDAL EM ACO ZINCADO, SEM PINTURA, ALTURA DE APROXIMADAMENTE 40 MM, ESPESSURA DE 0,50 MM E LARGURA UTIL DE 980 MM | M2 | 100 | 93.45 | 9345 | 3.21 | 7243 | SINAPI | TELHA TRAPEZOIDAL EM ACO ZINCADO, SEM PINTURA, ALTURA DE APROXIMADAMENTE 40 MM, ESPESSURA DE 0,50 MM E LARGURA UTIL DE 980 MM | M2 | 100 | 93.45 | 9345 | 3.21 | 7243 | SINAPI | TELHA TRAPEZOIDAL EM ACO ZINCADO, SEM PINTURA, ALTURA DE APROXIMADAMENTE 40 MM, ESPESSURA DE 0,50 MM E LARGURA UTIL DE 980 MM | M2 | 100 | 93.45 | 9345 | 3.21 | 7243 | SINAPI | TELHA TRAPEZOIDAL EM ACO ZINCADO, SEM PINTURA, ALTURA DE APROXIMADAMENTE 40 MM, ESPESSURA DE 0,50 MM E LARGURA UTIL DE 980 MM | M2 | 100 | 93.45 | 9345 | 3.21 | 7243 | SINAPI | TELHA TRAPEZOIDAL EM ACO ZINCADO, SEM PINTURA, ALTURA DE APROXIMADAMENTE 40 MM, ESPESSURA DE 0,50 MM E LARGURA UTIL DE 980 MM | M2 | 100 | 93.45 | 9345 | 3.21 | 7243 | SINAPI | TELHA TRAPEZOIDAL EM ACO ZINCADO, SEM PINTURA, ALTURA DE APROXIMADAMENTE 40 MM, ESPESSURA DE 0,50 MM E LARGURA UTIL DE 980 MM | M2 | 100 | 93.45 | 9345 | 3.21 | 7243 | SINAPI | TELHA TRAPEZOIDAL EM ACO ZINCADO, SEM PINTURA, ALTURA DE APROXIMADAMENTE 40 MM, ESPESSURA DE 0,50 MM E LARGURA UTIL DE 980 MM | M2 | 100 | 93.45 | 9345 | 3.21 | 7243 | SINAPI | TELHA TRAPEZOIDAL EM ACO ZINCADO, SEM PINTURA, ALTURA DE APROXIMADAMENTE 40 MM, ESPESSURA DE 0,50 MM E LARGURA UTIL DE 980 MM | M2 | 100 | 93.45 | 9345 | 3.21 | 7243 | SINAPI | TELHA TRAPEZOIDAL EM ACO ZINCADO, SEM PINTURA, ALTURA DE APROXIMADAMENTE 40 MM, ESPESSURA DE 0,50 MM E LARGURA UTIL DE 980 MM | M2 | 100 | 93.45 | 9345 | 3.21 | 7243 | SINAPI | TELHA TRAPEZOIDAL EM ACO ZINCADO, SEM PINTURA, ALTURA DE APROXIMADAMENTE 40 MM, ESPESSURA DE 0,50 MM E LARGURA UTIL DE 980 MM | M2 | 100 | 93.45 | 9345 | 3.21 | 7243 | SINAPI | TELHA TRAPEZOIDAL EM ACO ZINCADO, SEM PINTURA, ALTURA DE APROXIMADAMENTE 40 MM, ESPESSURA DE 0,50 MM E LARGURA UTIL DE 980 MM | M2 | 100 | 93.45 | 9345 | 3.21 | 7243 | SINAPI | TELHA TRAPEZOIDAL EM ACO ZINCADO, SEM PINTURA, ALTURA DE APROXIMADAMENTE 40 MM, ESPESSURA DE 0,50 MM E LARGURA UTIL DE 980 MM | M2 | 100 | 93.45 | 9345 | 3.21 | 7243 | SINAPI | TELHA TRAPEZOIDAL EM ACO ZINCADO, SEM PINTURA, ALTURA DE APROXIMADAMENTE 40 MM, ESPESSURA DE 0,50 MM E LARGURA UTIL DE 980 MM | M2 | 100 | 93.45 | 9345 | 3.21 | 7243 | SINAPI | TELHA TRAPEZOIDAL EM ACO ZINCADO, SEM PINTURA, ALTURA DE APROXIMADAMENTE 40 MM, ESPESSURA DE 0,50 MM E LARGURA UTIL DE 980 MM | M2 | 100 | 93.45 | 9345 | 3.21 | 7243 | SINAPI | TELHA TRAPEZOIDAL EM ACO ZINCADO, SEM PINTURA, ALTURA DE APROXIMADAMENTE 40 MM, ESPESSURA DE 0,50 MM E LARGURA UTIL DE 980 MM | M2 | 100 | 93.45 | 9345 | 3.21 | 7243 | SINAPI | TELHA TRAPEZOIDAL EM ACO ZINCADO, SEM PINTURA, ALTURA DE APROXIMADAMENTE 40 MM, ESPESSURA DE 0,50 MM E LARGURA UTIL DE 980 MM | M2 | 100 | 93.45 | 9345 | 3.21 | 7243 | SINAPI | TELHA TRAPEZOIDAL EM ACO ZINCADO, SEM PINTURA, ALTURA DE APROXIMADAMENTE 40 MM, ESPESSURA DE 0,50 MM E LARGURA UTIL DE 980 MM | M2 | 100 | 93.45 | 9345 | 3.21 | 7243 | SINAPI | TELHA TRAPEZOIDAL EM ACO ZINCADO, SEM PINTURA, ALTURA DE APROXIMADAMENTE 40 MM, ESPESSURA DE 0,50 MM E LARGURA UTIL DE 980 MM | M2 | 100 | 93.45 | 9345 | 3.21 | 7243 | SINAPI | TELHA TRAPEZOIDAL EM ACO ZINCADO, SEM PINTURA, ALTURA DE APROXIMADAMENTE 40 MM, ESPESSURA DE 0,50 MM E LARGURA UTIL DE 980 MM | M2 | 100 | 93.45 | 9345 | 3.21 | 7243 | SINAPI | TELHA TRAPEZOIDAL EM ACO ZINCADO, SEM PINTURA, ALTURA DE APROXIMADAMENTE 40 MM, ESPESSURA DE 0,50 MM E LARGURA UTIL DE 980 MM | M2 | 100 | 93.45 | 9345 | 3.21 | 7243 | SINAPI | TELHA TRAPEZOIDAL EM ACO ZINCADO, SEM PINTURA, ALTURA DE APROXIMADAMENTE 40 MM, ESPESSURA DE 0,50 MM E LARGURA UTIL DE 980 MM | M2 | 100 | 93.45 | 9345 | 3.21 | 7243 | SINAPI | TELHA TRAPEZOIDAL EM ACO ZINCADO, SEM PINTURA, ALTURA DE APROXIMADAMENTE 40 MM, ESPESSURA DE 0,50 MM E LARGURA UTIL DE 980 MM | M2 | 100 | 93.45 | 9345 | 3.21 | 7243 | SINAPI | TELHA TRAPEZOIDAL EM ACO ZINCADO, SEM PINTURA, ALTURA DE APROXIMADAMENTE 40 MM, ESPESSURA DE 0,50 MM E LARGURA UTIL DE 980 MM | M2 | 100 | 93.45 | 9345 | 3.21 | 7243 | SINAPI | TELHA TRAPEZOIDAL EM ACO ZINCADO, SEM PINTURA, ALTURA DE APROXIMADAMENTE 40 MM, ESPESSURA DE 0,50 MM E LARGURA UTIL DE 980 MM | M2 | 100 | 93.45 | 9345 | 3.21 | 7243 | SINAPI | TELHA TRAPEZOIDAL EM ACO ZINCADO, SEM PINTURA, ALTURA DE APROXIMADAMENTE 40 MM, ESPESSURA DE 0,50 MM E LARGURA UTIL DE 980 MM | M2 | 100 | 93.45 | 9345 | 3.21 | 7243 | SINAPI | TELHA TRAPEZOIDAL EM ACO ZINCADO, SEM PINTURA, ALTURA DE APROXIMADAMENTE 40 MM, ESPESSURA DE 0,50 MM E LARGURA UTIL DE 980 MM | M2 | 100 | 93.45 | 9345 | 3.21 | 7243 | SINAPI | TELHA TRAPEZOIDAL EM ACO ZINCADO, SEM PINTURA, ALTURA DE APROXIMADAMENTE 40 MM, ESPESSURA DE 0,50 MM E LARGURA UTIL DE 980 MM | M2 | 100 | 93.45 | 9345 | 3.21 | 7243 | SINAPI | TELHA TRAPEZOIDAL EM ACO ZINCADO, SEM PINTURA, ALTURA DE APROXIMADAMENTE 40 MM, ESPESSURA DE 0,50 MM E LARGURA UTIL DE 980 MM | M2 | 100 | 93.45 | 9345 | 3.21 | 7243 | SINAPI | TELHA TRAPEZOIDAL EM ACO ZINCADO, SEM PINTURA, ALTURA DE APROXIMADAMENTE 40 MM, ESPESSURA DE 0,50 MM E LARGURA UTIL DE 980 MM | M2 | 100 | 93.45 | 9345 | 3.21 | 7243 | SINAPI | TELHA TRAPEZOIDAL EM ACO ZINCADO, SEM PINTURA, ALTURA DE APROXIMADAMENTE 40 MM, ESPESSURA DE 0,50 MM E LARGURA UTIL DE 980 MM | M2 | 100 | 93.45 | 9345 | 3.21 | 7243 | SINAPI | TELHA TRAPEZOIDAL EM ACO ZINCADO, SEM PINTURA, ALTURA DE APROXIMADAMENTE 40 MM, ESPESSURA DE 0,50 MM E LARGURA UTIL DE 980 MM | M2 | 100 | 93.45 | 9345 | 3.21 | 7243 | SINAPI | TELHA TRAPEZOIDAL EM ACO ZINCADO, SEM PINTURA, ALTURA DE APROXIMADAMENTE 40 MM, ESPESSURA DE 0,50 MM E LARGURA UTIL DE 980 MM | M2 | 100 | 93.45 | 9345 | 3.21 | 7243 | SINAPI | TELHA TRAPEZOIDAL EM ACO ZINCADO, SEM PINTURA, ALTURA DE APROXIMADAMENTE 40 MM, ESPESSURA DE 0,50 MM E LARGURA UTIL DE 980 MM | M2 | 100 | 93.45 | 9345 | 3.21 | 7243 | SINAPI | TELHA TRAPEZOIDAL EM ACO ZINCADO, SEM PINTURA, ALTURA DE APROXIMADAMENTE 40 MM, ESPESSURA DE 0,50 MM E LARGURA UTIL DE 980 MM | M2 | 100 | 93.45 | 9345 | 3.21 | 7243 | SINAPI | TELHA TRAPEZOIDAL EM ACO ZINCADO, SEM PINTURA, ALTURA DE APROXIMADAMENTE 40 MM, ESPESSURA DE 0,50 MM E LARGURA UTIL DE 980 MM | M2 | 100 | 93.45 | 9345 | 3.21 | 7243 | SINAPI | TELHA TRAPEZOIDAL EM ACO ZINCADO, SEM PINTURA, ALTURA DE APROXIMADAMENTE 40 MM, ESPESSURA DE 0,50 MM E LARGURA UTIL DE 980 MM | M2 | 100 | 93.45 | 9345 | 3.21 | 7243 | SINAPI | TELHA TRAPEZOIDAL EM ACO ZINCADO, SEM PINTURA, ALTURA DE APROXIMADAMENTE 40 MM, ESPESSURA DE 0,50 MM E LARGURA UTIL DE 980 MM | M2 | 100 | 93.45 | 9345 | 3.21 | 7243 | SINAPI | TELHA TRAPEZOIDAL EM ACO ZINCADO, SEM PINTURA, ALTURA DE APROXIMADAMENTE 40 MM, ESPESSURA DE 0,50 MM E LARGURA UTIL DE 980 MM | M2 | 100 | 93.45 | 9345 | 3.21 | 7243 | SINAPI | TELHA TRAPEZOIDAL EM ACO ZINCADO, SEM PINTURA, ALTURA DE APROXIMADAMENTE 40 MM, ESPESSURA DE 0,50 MM E LARGURA UTIL DE 980 MM | M2 | 100 | 93.45 | 9345 | 3.21 | 7243 | SINAPI | TELHA TRAPEZOIDAL EM ACO ZINCADO, SEM PINTURA, ALTURA DE APROXIMADAMENTE 40 MM, ESPESSURA DE 0,50 MM E LARGURA UTIL DE 980 MM | M2 | 100 | 93.45 | 9345 | 3.21 | 7243 | SINAPI | TELHA TRAPEZOIDAL EM ACO ZINCADO, SEM PINTURA, ALTURA DE APROXIMADAMENTE 40 MM, ESPESSURA DE 0,50 MM E LARGURA UTIL DE 980 MM | M2 | 100 | 93.45 | 9345 | 3.21 | 7243 | SINAPI | TELHA TRAPEZOIDAL EM ACO ZINCADO, SEM PINTURA, ALTURA DE APROXIMADAMENTE 40 MM, ESPESSURA DE 0,50 MM E LARGURA UTIL DE 980 MM | M2 | 100 | 93.45 | 9345 | 3.21 | 7243 | SINAPI | TELHA TRAPEZOIDAL EM ACO ZINCADO, SEM PINTURA, ALTURA DE APROXIMADAMENTE 40 MM, ESPESSURA DE 0,50 MM E LARGURA UTIL DE 980 MM | M2 | 100 | 93.45 | 9345 | 3.21 | 7243 | SINAPI | TELHA TRAPEZOIDAL EM ACO ZINCADO, SEM PINTURA, ALTURA DE APROXIMADAMENTE 40 MM, ESPESSURA DE 0,50 MM E LARGURA UTIL DE 980 MM | M2 | 100 | 93.45 | 9345 | 3.21 | 7243 | SINAPI | TELHA TRAPEZOIDAL EM ACO ZINCADO, SEM PINTURA, ALTURA DE APROXIMADAMENTE 40 MM, ESPESSURA DE 0,50 MM E LARGURA UTIL DE 980 MM | M2 | 100 | 93.45 | 9345 | 3.21 | 7243 | SINAPI | TELHA TRAPEZOIDAL EM ACO ZINCADO, SEM PINTURA, ALTURA DE APROXIMADAMENTE 40 MM, ESPESSURA DE 0,50 MM E LARGURA UTIL DE 980 MM | M2 | 100 | 93.45 | 9345 | 3.21 | 7243 | SINAPI | TELHA TRAPEZOIDAL EM ACO ZINCADO, SEM PINTURA, ALTURA DE APROXIMADAMENTE 40 MM, ESPESSURA DE 0,50 MM E LARGURA UTIL DE 980 MM | M2 | 100 | 93.45 | 9345 | 3.21 | 7243 | SINAPI | TELHA TRAPEZOIDAL EM ACO ZINCADO, SEM PINTURA, ALTURA DE APROXIMADAMENTE 40 MM, ESPESSURA DE 0,50 MM E LARGURA UTIL DE 980 MM | M2 | 100 | 93.45 | 9345 | 3.21 | 7243 | SINAPI | TELHA TRAPEZOIDAL EM ACO ZINCADO, SEM PINTURA, ALTURA DE APROXIMADAMENTE 40 MM, ESPESSURA DE 0,50 MM E LARGURA UTIL DE 980 MM | M2 | 100 | 93.45 | 9345 | 3.21 | 7243 | SINAPI | TELHA TRAPEZOIDAL EM ACO ZINCADO, SEM PINTURA, ALTURA DE APROXIMADAMENTE 40 MM, ESPESSURA DE 0,50 MM E LARGURA UTIL DE 980 MM | M2 | 100 | 93.45 | 9345 | 3.21 | 7243 | SINAPI | TELHA TRAPEZOIDAL EM ACO ZINCADO, SEM PINTURA, ALTURA DE APROXIMADAMENTE 40 MM, ESPESSURA DE 0,50 MM E LARGURA UTIL DE 980 MM | M2 | 100 | 93.45 | 9345 | 3.21 | 7243 | SINAPI | TELHA TRAPEZOIDAL EM ACO ZINCADO, SEM PINTURA, ALTURA DE APROXIMADAMENTE 40 MM, ESPESSURA DE 0,50 MM E LARGURA UTIL DE 980 MM | M2 | 100 | 93.45 | 9345 | 3.21 | 7243 | SINAPI | TELHA TRAPEZOIDAL EM ACO ZINCADO, SEM PINTURA, ALTURA DE APROXIMADAMENTE 40 MM, ESPESSURA DE 0,50 MM E LARGURA UTIL DE 980 MM | M2 | 100 | 93.45 | 9345 | 3.21 | 7243 | SINAPI | TELHA TRAPEZOIDAL EM ACO ZINCADO, SEM PINTURA, ALTURA DE APROXIMADAMENTE 40 MM, ESPESSURA DE 0,50 MM E LARGURA UTIL DE 980 MM | M2 | 100 | 93.45 | 9345 | 3.21 | 7243 | SINAPI | TELHA TRAPEZOIDAL EM ACO ZINCADO, SEM PINTURA, ALTURA DE APROXIMADAMENTE 40 MM, ESPESSURA DE 0,50 MM E LARGURA UTIL DE 980 MM | M2 | 100 | 93.45 | 9345 | 3.21 | 7243 | SINAPI | TELHA TRAPEZOIDAL EM ACO ZINCADO, SEM PINTURA, ALTURA DE APROXIMADAMENTE 40 MM, ESPESSURA DE 0,50 MM E LARGURA UTIL DE 980 MM | M2 | 100 | 93.45 | 9345 | 3.21 | 7243 | SINAPI | TELHA TRAPEZOIDAL EM ACO ZINCADO, SEM PINTURA, ALTURA DE APROXIMADAMENTE 40 MM, ESPESSURA DE 0,50 MM E LARGURA UTIL DE 980 MM | M2 | 100 | 93.45 | 9345 | 3.21 | 7243 | SINAPI | TELHA TRAPEZOIDAL EM ACO ZINCADO, SEM PINTURA, ALTURA DE APROXIMADAMENTE 40 MM, ESPESSURA DE 0,50 MM E LARGURA UTIL DE 980 MM | M2 | 100 | 93.45 | 9345 | 3.21 | 7243 | SINAPI | TELHA TRAPEZOIDAL EM ACO ZINCADO, SEM PINTURA, ALTURA DE APROXIMADAMENTE 40 MM, ESPESSURA DE 0,50 MM E LARGURA UTIL DE 980 MM | M2 | 100 | 93.45 | 9345 | 3.21 | 7243 | SINAPI | TELHA TRAPEZOIDAL EM ACO ZINCADO, SEM PINTURA, ALTURA DE APROXIMADAMENTE 40 MM, ESPESSURA DE 0,50 MM E LARGURA UTIL DE 980 MM | M2 | 100 | 93.45 | 9345 | 3.21 | 7243 | SINAPI | TELHA TRAPEZOIDAL EM ACO ZINCADO, SEM PINTURA, ALTURA DE APROXIMADAMENTE 40 MM, ESPESSURA DE 0,50 MM E LARGURA UTIL DE 980 MM | M2 | 100 | 93.45 | 9345 | 3.21 | 7243 | SINAPI | TELHA TRAPEZOIDAL EM ACO ZINCADO, SEM PINTURA, ALTURA DE APROXIMADAMENTE 40 MM, ESPESSURA DE 0,50 MM E LARGURA UTIL DE 980 MM | M2 | 100 | 93.45 | 9345 | 3.21 | 7243 | SINAPI | TELHA TRAPEZOIDAL EM ACO ZINCADO, SEM PINTURA, ALTURA DE APROXIMADAMENTE 40 MM, ESPESSURA DE 0,50 MM E LARGURA UTIL DE 980 MM | M2 | 100 | 93.45 | 9345 | 3.21 | 7243 | SINAPI | TELHA TRAPEZOIDAL EM ACO ZINCADO, SEM PINTURA, ALTURA DE APROXIMADAMENTE 40 MM, ESPESSURA DE 0,50 MM E LARGURA UTIL DE 980 MM | M2 | 100 | 93.45 | 9345 | 3.21 | 7243 | SINAPI | TELHA TRAPEZOIDAL EM ACO ZINCADO, SEM PINTURA, ALTURA DE APROXIMADAMENTE 40 MM, ESPESSURA DE 0,50 MM E LARGURA UTIL DE 980 MM | M2 | 100 | 93.45 | 9345 | 3.21 | 7243 | SINAPI | TELHA TRAPEZOIDAL EM ACO ZINCADO, SEM PINTURA, ALTURA DE APROXIMADAMENTE 40 MM, ESPESSURA DE 0,50 MM E LARGURA UTIL DE 980 MM | M2 | 100 | 93.45 | 9345 | 3.21 | 7243 | SINAPI | TELHA TRAPEZOIDAL EM ACO ZINCADO, SEM PINTURA, ALTURA DE APROXIMADAMENTE 40 MM, ESPESSURA DE 0,50 MM E LARGURA UTIL DE 980 MM | M2 | 100 | 93.45 | 9345 | 3.21 | 7243 | SINAPI | TELHA TRAPEZOIDAL EM ACO ZINCADO, SEM PINTURA, ALTURA DE APROXIMADAMENTE 40 MM, ESPESSURA DE 0,50 MM E LARGURA UTIL DE 980 MM | M2 | 100 | 93.45 | 9345 | 3.21 | 7243 | SINAPI | TELHA TRAPEZOIDAL EM ACO ZINCADO, SEM PINTURA, ALTURA DE APROXIMADAMENTE 40 MM, ESPESSURA DE 0,50 MM E LARGURA UTIL DE 980 MM | M2 | 100 | 93.45 | 9345 | 3.21 | 7243 | SINAPI | TELHA TRAPEZOIDAL EM ACO ZINCADO, SEM PINTURA, ALTURA DE APROXIMADAMENTE 40 MM, ESPESSURA DE 0,50 MM E LARGURA UTIL DE 980 MM | M2 | 100 | 93.45 | 9345 | 3.21 | 7243 | SINAPI | TELHA TRAPEZOIDAL EM ACO ZINCADO, SEM PINTURA, ALTURA DE APROXIMADAMENTE 40 MM, ESPESSURA DE 0,50 MM E LARGURA UTIL DE 980 MM | M2 | 100 | 93.45 | 9345 | 3.21 | 7243 | SINAPI | TELHA TRAPEZOIDAL EM ACO ZINCADO, SEM PINTURA, ALTURA DE APROXIMADAMENTE 40 MM, ESPESSURA DE 0,50 MM E LARGURA UTIL DE 980 MM | M2 | 100 | 93.45 | 9345 | 3.21 | 7243 | SINAPI | TELHA TRAPEZOIDAL EM ACO ZINCADO, SEM PINTURA, ALTURA DE APROXIMADAMENTE 40 MM, ESPESSURA DE 0,50 MM E LARGURA UTIL DE 980 MM | M2 | 100 | 93.45 | 9345 | 3.21 | 7243 | SINAPI | TELHA TRAPEZOIDAL EM ACO ZINCADO, SEM PINTURA, ALTURA DE APROXIMADAMENTE 40 MM, ESPESSURA DE 0,50 MM E LARGURA UTIL DE 980 MM | M2 | 100 | 93.45 | 9345 | 3.21 | 7243 | SINAPI | TELHA TRAPEZOIDAL EM ACO ZINCADO, SEM PINTURA, ALTURA DE APROXIMADAMENTE 40 MM, ESPESSURA DE 0,50 MM E LARGURA UTIL DE 980 MM | M2 | 100 | 93.45 | 9345 | 3.21 | 7243 | SINAPI | TELHA TRAPEZOIDAL EM ACO ZINCADO, SEM PINTURA, ALTURA DE APROXIMADAMENTE 40 MM, ESPESSURA DE 0,50 MM E LARGURA UTIL DE 980 MM | M2 | 100 | 93.45 | 9345 | 3.21 | 7243 | SINAPI | TELHA TRAPEZOIDAL EM ACO ZINCADO, SEM PINTURA, ALTURA DE APROXIMADAMENTE 40 MM, ESPESSURA DE 0,50 MM E LARGURA UTIL DE 980 MM | M2 | 100 | 93.45 | 9345 | 3.21 | 7243 | SINAPI | TELHA TRAPEZOIDAL EM ACO ZINCADO, SEM PINTURA, ALTURA DE APROXIMADAMENTE 40 MM, ESPESSURA DE 0,50 MM E LARGURA UTIL DE 980 MM | M2 | 100 | 93.45 | 9345 | 3.21 | 7243 | SINAPI | TELHA TRAPEZOIDAL EM ACO ZINCADO, SEM PINTURA, ALTURA DE APROXIMADAMENTE 40 MM, ESPESSURA DE 0,50 MM E LARGURA UTIL DE 980 MM | M2 | 100 | 93.45 | 9345 | 3.21 | 7243 | SINAPI | TELHA TRAPEZOIDAL EM ACO ZINCADO, SEM PINTURA, ALTURA DE APROXIMADAMENTE 40 MM, ESPESSURA DE 0,50 MM E LARGURA UTIL DE 980 MM | M2 | 100 | 93.45 | 9345 | 3.21 | 7243 | SINAPI | TELHA TRAPEZOIDAL EM ACO ZINCADO, SEM PINTURA, ALTURA DE APROXIMADAMENTE 40 MM, ESPESSURA DE 0,50 MM E LARGURA UTIL DE 980 MM | M2 | 100 | 93.45 | 9345 | 3.21 | 7243 | SINAPI | TELHA TRAPEZOIDAL EM ACO ZINCADO, SEM PINTURA, ALTURA DE APROXIMADAMENTE 40 MM, ESPESSURA DE 0,50 MM E LARGURA UTIL DE 980 MM | M2 | 100 | 93.45 | 9345 | 3.21 | 7243 | SINAPI | TELHA TRAPEZOIDAL EM ACO ZINCADO, SEM PINTURA, ALTURA DE APROXIMADAMENTE 40 MM, ESPESSURA DE 0,50 MM E LARGURA UTIL DE 980 MM | M2 | 100 | 93.45 | 9345 | 3.21 | 7243 | SINAPI | TELHA TRAPEZOIDAL EM ACO ZINCADO, SEM PINTURA, ALTURA DE APROXIMADAMENTE 40 MM, ESPESSURA DE 0,50 MM E LARGURA UTIL DE 980 MM | M2 | 100 | 93.45 | 9345 | 3.21 | 7243 | SINAPI | TELHA TRAPEZOIDAL EM ACO ZINCADO, SEM PINTURA, ALTURA DE APROXIMADAMENTE 40 MM, ESPESSURA DE 0,50 MM E LARGURA UTIL DE 980 MM | M2 | 100 | 93.45 | 9345 | 3.21 | 7243 | SINAPI | TELHA TRAPEZOIDAL EM ACO ZINCADO, SEM PINTURA, ALTURA DE APROXIMADAMENTE 40 MM, ESPESSURA DE 0,50 MM E LARGURA UTIL DE 980 MM | M2 | 100 | 93.45 | 9345 | 3.21 | 7243 | SINAPI | TELHA TRAPEZOIDAL EM ACO ZINCADO, SEM PINTURA, ALTURA DE APROXIMADAMENTE 40 MM, ESPESSURA DE 0,50 MM E LARGURA UTIL DE 980 MM | M2 | 100 | 93.45 | 9345 | 3.21 | 7243 | SINAPI | TELHA TRAPEZOIDAL EM ACO ZINCADO, SEM PINTURA, ALTURA DE APROXIMADAMENTE 40 MM, ESPESSURA DE 0,50 MM E LARGURA UTIL DE 980 MM | M2 | 100 | 93.45 | 9345 | 3.21 | 7243 | SINAPI | TELHA TRAPEZOIDAL EM ACO ZINCADO, SEM PINTURA, ALTURA DE APROXIMADAMENTE 40 MM, ESPESSURA DE 0,50 MM E LARGURA UTIL DE 980 MM | M2 | 100 | 93.45 | 9345 | 3.21 | 7243 | SINAPI | TELHA TRAPEZOIDAL EM ACO ZINCADO, SEM PINTURA, ALTURA DE APROXIMADAMENTE 40 MM, ESPESSURA DE 0,50 MM E LARGURA UTIL DE 980 MM | M2 | 100 | 93.45 | 9345 | 3.21 | 7243 | SINAPI | TELHA TRAPEZOIDAL EM ACO ZINCADO, SEM PINTURA, ALTURA DE APROXIMADAMENTE 40 MM, ESPESSURA DE 0,50 MM E LARGURA UTIL DE 980 MM | M2 | 100 | 93.45 | 9345 | 3.21 | 7243 | SINAPI | TELHA TRAPEZOIDAL EM ACO ZINCADO, SEM PINTURA, ALTURA DE APROXIMADAMENTE 40 MM, ESPESSURA DE 0,50 MM E LARGURA UTIL DE 980 MM | M2 | 100 | 93.45 | 9345 | 3.21 | 7243 | SINAPI | TELHA TRAPEZOIDAL EM ACO ZINCADO, SEM PINTURA, ALTURA DE APROXIMADAMENTE 40 MM, ESPESSURA DE 0,50 MM E LARGURA UTIL DE 980 MM | M2 | 100 | 93.45 | 9345 | 3.21 | 7243 | SINAPI | TELHA TRAPEZOIDAL EM ACO ZINCADO, SEM PINTURA, ALTURA DE APROXIMADAMENTE 40 MM, ESPESSURA DE 0,50 MM E LARGURA UTIL DE 980 MM | M2 | 100 | 93.45 | 9345 | 3.21 | 7243 | SINAPI | TELHA TRAPEZOIDAL EM ACO ZINCADO, SEM PINTURA, ALTURA DE APROXIMADAMENTE 40 MM, ESPESSURA DE 0,50 MM E LARGURA UTIL DE 980 MM | M2 | 100 | 93.45 | 9345 | 3.21 | 7243 | SINAPI | TELHA TRAPEZOIDAL EM ACO ZINCADO, SEM PINTURA, ALTURA DE APROXIMADAMENTE 40 MM, ESPESSURA DE 0,50 MM E LARGURA UTIL DE 980 MM | M2 | 100 | 93.45 | 9345 | 3.21 | 7243 | SINAPI | TELHA TRAPEZOIDAL EM ACO ZINCADO, SEM PINTURA, ALTURA DE APROXIMADAMENTE 40 MM, ESPESSURA DE 0,50 MM E LARGURA UTIL DE 980 MM | M2 | 100 | 93.45 | 9345 | 3.21 | 7243 | SINAPI | TELHA TRAPEZOIDAL EM ACO ZINCADO, SEM PINTURA, ALTURA DE APROXIMADAMENTE 40 MM, ESPESSURA DE 0,50 MM E LARGURA UTIL DE 980 MM | M2 | 100 | 93.45 | 9345 | 3.21 | 7243 | SINAPI | TELHA TRAPEZOIDAL EM ACO ZINCADO, SEM PINTURA, ALTURA DE APROXIMADAMENTE 40 MM, ESPESSURA DE 0,50 MM E LARGURA UTIL DE 980 MM | M2 | 100 | 93.45 | 9345 | 3.21 | 7243 | SINAPI | TELHA TRAPEZOIDAL EM ACO ZINCADO, SEM PINTURA, ALTURA DE APROXIMADAMENTE 40 MM, ESPESSURA DE 0,50 MM E LARGURA UTIL DE 980 MM | M2 | 100 | 93.45 | 9345 | 3.21 | 7243 | SINAPI | TELHA TRAPEZOIDAL EM ACO ZINCADO, SEM PINTURA, ALTURA DE APROXIMADAMENTE 40 MM, ESPESSURA DE 0,50 MM E LARGURA UTIL DE 980 MM | M2 | 100 | 93.45 | 9345 | 3.21 | 7243 | SINAPI | TELHA TRAPEZOIDAL EM ACO ZINCADO, SEM PINTURA, ALTURA DE APROXIMADAMENTE 40 MM, ESPESSURA DE 0,50 MM E LARGURA UTIL DE 980 MM | M2 | 100 | 93.45 | 9345 | 3.21 | 7243 | SINAPI | TELHA TRAPEZOIDAL EM ACO ZINCADO, SEM PINTURA, ALTURA DE APROXIMADAMENTE 40 MM, ESPESSURA DE 0,50 MM E LARGURA UTIL DE 980 MM | M2 | 100 | 93.45 | 9345 | 3.21 | 7243 | SINAPI | TELHA TRAPEZOIDAL EM ACO ZINCADO, SEM PINTURA, ALTURA DE APROXIMADAMENTE 40 MM, ESPESSURA DE 0,50 MM E LARGURA UTIL DE 980 MM | M2 | 100 | 93.45 | 9345 | 3.21 | 7243 | SINAPI | TELHA TRAPEZOIDAL EM ACO ZINCADO, SEM PINTURA, ALTURA DE APROXIMADAMENTE 40 MM, ESPESSURA DE 0,50 MM E LARGURA UTIL DE 980 MM | M2 | 100 | 93.45 | 9345 | 3.21 | 7243 | SINAPI | TELHA TRAPEZOIDAL EM ACO ZINCADO, SEM PINTURA, ALTURA DE APROXIMADAMENTE 40 MM, ESPESSURA DE 0,50 MM E LARGURA UTIL DE 980 MM | M2 | 100 | 93.45 | 9345 | 3.21 | 7243 | SINAPI | TELHA TRAPEZOIDAL EM ACO ZINCADO, SEM PINTURA, ALTURA DE APROXIMADAMENTE 40 MM, ESPESSURA DE 0,50 MM E LARGURA UTIL DE 980 MM | M2 | 100 | 93.45 | 9345 | 3.21 | 7243 | SINAPI | TELHA TRAPEZOIDAL EM ACO ZINCADO, SEM PINTURA, ALTURA DE APROXIMADAMENTE 40 MM, ESPESSURA DE 0,50 MM E LARGURA UTIL DE 980 MM | M2 | 100 | 93.45 | 9345 | 3.21 | 7243 | SINAPI | TELHA TRAPEZOIDAL EM ACO ZINCADO, SEM PINTURA, ALTURA DE APROXIMADAMENTE 40 MM, ESPESSURA DE 0,50 MM E LARGURA UTIL DE 980 MM | M2 | 100 | 93.45 | 9345 | 3.21 | 7243 | SINAPI | TELHA TRAPEZOIDAL EM ACO ZINCADO, SEM PINTURA, ALTURA DE APROXIMADAMENTE 40 MM, ESPESSURA DE 0,50 MM E LARGURA UTIL DE 980 MM | M2 | 100 | 93.45 | 9345 | 3.21 | 7243 | SINAPI | TELHA TRAPEZOIDAL EM ACO ZINCADO, SEM PINTURA, ALTURA DE APROXIMADAMENTE 40 MM, ESPESSURA DE 0,50 MM E LARGURA UTIL DE 980 MM | M2 | 100 | 93.45 | 9345 | 3.21 | 7243 | SINAPI | TELHA TRAPEZOIDAL EM ACO ZINCADO, SEM PINTURA, ALTURA DE APROXIMADAMENTE 40 MM, ESPESSURA DE 0,50 MM E LARGURA UTIL DE 980 MM | M2 | 100 | 93.45 | 9345 | 3.21 | 7243 | SINAPI | TELHA TRAPEZOIDAL EM ACO ZINCADO, SEM PINTURA, ALTURA DE APROXIMADAMENTE 40 MM, ESPESSURA DE 0,50 MM E LARGURA UTIL DE 980 MM | M2 | 100 | 93.45 | 9345 | 3.21 | 7243 | SINAPI | TELHA TRAPEZOIDAL EM ACO ZINCADO, SEM PINTURA, ALTURA DE APROXIMADAMENTE 40 MM, ESPESSURA DE 0,50 MM E LARGURA UTIL DE 980 MM | M2 | 100 | 93.45 | 9345 | 3.21 | 7243 | SINAPI | TELHA TRAPEZOIDAL EM ACO ZINCADO, SEM PINTURA, ALTURA DE APROXIMADAMENTE 40 MM, ESPESSURA DE 0,50 MM E LARGURA UTIL DE 980 MM | M2 | 100 | 93.45 | 9345 | 3.21 | 7243 | SINAPI | TELHA TRAPEZOIDAL EM ACO ZINCADO, SEM PINTURA, ALTURA DE APROXIMADAMENTE 40 MM, ESPESSURA DE 0,50 MM E LARGURA UTIL DE 980 MM | M2 | 100 | 93.45 | 9345 | 3.21 | 7243 | SINAPI | TELHA TRAPEZOIDAL EM ACO ZINCADO, SEM PINTURA, ALTURA DE APROXIMADAMENTE 40 MM, ESPESSURA DE 0,50 MM E LARGURA UTIL DE 980 MM | M2 | 100 | 93.45 | 9345 | 3.21 | 7243 | SINAPI | TELHA TRAPEZOIDAL EM ACO ZINCADO, SEM PINTURA, ALTURA DE APROXIMADAMENTE 40 MM, ESPESSURA DE 0,50 MM E LARGURA UTIL DE 980 MM | M2 | 100 | 93.45 | 9345 | 3.21 | 7243 | SINAPI | TELHA TRAPEZOIDAL EM ACO ZINCADO, SEM PINTURA, ALTURA DE APROXIMADAMENTE 40 MM, ESPESSURA DE 0,50 MM E LARGURA UTIL DE 980 MM | M2 | 100 | 93.45 | 9345 | 3.21 | 7243 | SINAPI | TELHA TRAPEZOIDAL EM ACO ZINCADO, SEM PINTURA, ALTURA DE APROXIMADAMENTE 40 MM, ESPESSURA DE 0,50 MM E LARGURA UTIL DE 980 MM | M2 | 100 | 93.45 | 9345 | 3.21 | 7243 | SINAPI | TELHA TRAPEZOIDAL EM ACO ZINCADO, SEM PINTURA, ALTURA DE APROXIMADAMENTE 40 MM, ESPESSURA DE 0,50 MM E LARGURA UTIL DE 980 MM | M2 | 100 | 93.45 | 9345 | 3.21 | 7243 | SINAPI | TELHA TRAPEZOIDAL EM ACO ZINCADO, SEM PINTURA, ALTURA DE APROXIMADAMENTE 40 MM, ESPESSURA DE 0,50 MM E LARGURA UTIL DE 980 MM | M2 | 100 | 93.45 | 9345 | 3.21 | 7243 | SINAPI | TELHA TRAPEZOIDAL EM ACO ZINCADO, SEM PINTURA, ALTURA DE APROXIMADAMENTE 40 MM, ESPESSURA DE 0,50 MM E LARGURA UTIL DE 980 MM | M2 | 100 | 93.45 | 9345 | 3.21 | 7243 | SINAPI | TELHA TRAPEZOIDAL EM ACO ZINCADO, SEM PINTURA, ALTURA DE APROXIMADAMENTE 40 MM, ESPESSURA DE 0,50 MM E LARGURA UTIL DE 980 MM | M2 | 100 | 93.45 | 9345 | 3.21 | 7243 | SINAPI | TELHA TRAPEZOIDAL EM ACO ZINCADO, SEM PINTURA, ALTURA DE APROXIMADAMENTE 40 MM, ESPESSURA DE 0,50 MM E LARGURA UTIL DE 980 MM | M2 | 100 | 93.45 | 9345 | 3.21 | 7243 | SINAPI | TELHA TRAPEZOIDAL EM ACO ZINCADO, SEM PINTURA, ALTURA DE APROXIMADAMENTE 40 MM, ESPESSURA DE 0,50 MM E LARGURA UTIL DE 980 MM | M2 | 100 | 93.45 | 9345 | 3.21 | 7243 | SINAPI | TELHA TRAPEZOIDAL EM ACO ZINCADO, SEM PINTURA, ALTURA DE APROXIMADAMENTE 40 MM, ESPESSURA DE 0,50 MM E LARGURA UTIL DE 980 MM | M2 | 100 | 93.45 | 9345 | 3.21 | 7243 | SINAPI | TELHA TRAPEZOIDAL EM ACO ZINCADO, SEM PINTURA, ALTURA DE APROXIMADAMENTE 40 MM, ESPESSURA DE 0,50 MM E LARGURA UTIL DE 980 MM | M2 | 100 | 93.45 | 9345 | 3.21 | 7243 | SINAPI | TELHA TRAPEZOIDAL EM ACO ZINCADO, SEM PINTURA, ALTURA DE APROXIMADAMENTE 40 MM, ESPESSURA DE 0,50 MM E LARGURA UTIL DE 980 MM | M2 | 100 | 93.45 | 9345 | 3.21 | 7243 | SINAPI | TELHA TRAPEZOIDAL EM ACO ZINCADO, SEM PINTURA, ALTURA DE APROXIMADAMENTE 40 MM, ESPESSURA DE 0,50 MM E LARGURA UTIL DE 980 MM | M2 | 100 | 93.45 | 9345 | 3.21 | 7243 | SINAPI | TELHA TRAPEZOIDAL EM ACO ZINCADO, SEM PINTURA, ALTURA DE APROXIMADAMENTE 40 MM, ESPESSURA DE 0,50 MM E LARGURA UTIL DE 980 MM | M2 | 100 | 93.45 | 9345 | 3.21 | 7243 | SINAPI | TELHA TRAPEZOIDAL EM ACO ZINCADO, SEM PINTURA, ALTURA DE APROXIMADAMENTE 40 MM, ESPESSURA DE 0,50 MM E LARGURA UTIL DE 980 MM | M2 | 100 | 93.45 | 9345 | 3.21 | 7243 | SINAPI | TELHA TRAPEZOIDAL EM ACO ZINCADO, SEM PINTURA, ALTURA DE APROXIMADAMENTE 40 MM, ESPESSURA DE 0,50 MM E LARGURA UTIL DE 980 MM | M2 | 100 | 93.45 | 9345 | 3.21 | 7243 | SINAPI | TELHA TRAPEZOIDAL EM ACO ZINCADO, SEM PINTURA, ALTURA DE APROXIMADAMENTE 40 MM, ESPESSURA DE 0,50 MM E LARGURA UTIL DE 980 MM | M2 | 100 | 93.45 | 9345 | 3.21 | 7243 | SINAPI | TELHA TRAPEZOIDAL EM ACO ZINCADO, SEM PINTURA, ALTURA DE APROXIMADAMENTE 40 MM, ESPESSURA DE 0,50 MM E LARGURA UTIL DE 980 MM | M2 | 100 | 93.45 | 9345 | 3.21 | 7243 | SINAPI | TELHA TRAPEZOIDAL EM ACO ZINCADO, SEM PINTURA, ALTURA DE APROXIMADAMENTE 40 MM, ESPESSURA DE 0,50 MM E LARGURA UTIL DE 980 MM | M2 | 100 | 93.45 | 9345 | 3.21 | 7243 | SINAPI | TELHA TRAPEZOIDAL EM ACO ZINCADO, SEM PINTURA, ALTURA DE APROXIMADAMENTE 40 MM, ESPESSURA DE 0,50 MM E LARGURA UTIL DE 980 MM | M2 | 100 | 93.45 | 9345 | 3.21 | 7243 | SINAPI | TELHA TRAPEZOIDAL EM ACO ZINCADO, SEM PINTURA, ALTURA DE APROXIMADAMENTE 40 MM, ESPESSURA DE 0,50 MM E LARGURA UTIL DE 980 MM | M2 | 100 | 93.45 | 9345 | 3.21 | 7243 | SINAPI | TELHA TRAPEZOIDAL EM ACO ZINCADO, SEM PINTURA, ALTURA DE APROXIMADAMENTE 40 MM, ESPESSURA DE 0,50 MM E LARGURA UTIL DE 980 MM | M2 | 100 | 93.45 | 9345 | 3.21 | 7243 | SINAPI | TELHA TRAPEZOIDAL EM ACO ZINCADO, SEM PINTURA, ALTURA DE APROXIMADAMENTE 40 MM, ESPESSURA DE 0,50 MM E LARGURA UTIL DE 980 MM | M2 | 100 | 93.45 | 9345 | 3.21 | 7243 | SINAPI | TELHA TRAPEZOIDAL EM ACO ZINCADO, SEM PINTURA, ALTURA DE APROXIMADAMENTE 40 MM, ESPESSURA DE 0,50 MM E LARGURA UTIL DE 980 MM | M2 | 100 | 93.45 | 9345 | 3.21 | 7243 | SINAPI | TELHA TRAPEZOIDAL EM ACO ZINCADO, SEM PINTURA, ALTURA DE APROXIMADAMENTE 40 MM, ESPESSURA DE 0,50 MM E LARGURA UTIL DE 980 MM | M2 | 100 | 93.45 | 9345 | 3.21 | 7243 | SINAPI | TELHA TRAPEZOIDAL EM ACO ZINCADO, SEM PINTURA, ALTURA DE APROXIMADAMENTE 40 MM, ESPESSURA DE 0,50 MM E LARGURA UTIL DE 980 MM | M2 | 100 | 93.45 | 9345 | 3.21 | 7243 | SINAPI | TELHA TRAPEZOIDAL EM ACO ZINCADO, SEM PINTURA, ALTURA DE APROXIMADAMENTE 40 MM, ESPESSURA DE 0,50 MM E LARGURA UTIL DE 980 MM | M2 | 100 | 93.45 | 9345 | 3.21 | 7243 | SINAPI | TELHA TRAPEZOIDAL EM ACO ZINCADO, SEM PINTURA, ALTURA DE APROXIMADAMENTE 40 MM, ESPESSURA DE 0,50 MM E LARGURA UTIL DE 980 MM | M2 | 100 | 93.45 | 9345 | 3.21 | 7243 | SINAPI | TELHA TRAPEZOIDAL EM ACO ZINCADO, SEM PINTURA, ALTURA DE APROXIMADAMENTE 40 MM, ESPESSURA DE 0,50 MM E LARGURA UTIL DE 980 MM | M2 | 100 | 93.45 | 9345 | 3.21 | 7243 | SINAPI | TELHA TRAPEZOIDAL EM ACO ZINCADO, SEM PINTURA, ALTURA DE APROXIMADAMENTE 40 MM, ESPESSURA DE 0,50 MM E LARGURA UTIL DE 980 MM | M2 | 100 | 93.45 | 9345 | 3.21 | 7243 | SINAPI | TELHA TRAPEZOIDAL EM ACO ZINCADO, SEM PINTURA, ALTURA DE APROXIMADAMENTE 40 MM, ESPESSURA DE 0,50 MM E LARGURA UTIL DE 980 MM | M2 | 100 | 93.45 | 9345 | 3.21 | 7243 | SINAPI | TELHA TRAPEZOIDAL EM ACO ZINCADO, SEM PINTURA, ALTURA DE APROXIMADAMENTE 40 MM, ESPESSURA DE 0,50 MM E LARGURA UTIL DE 980 MM | M2 | 100 | 93.45 | 9345 | 3.21 | 7243 | SINAPI | TELHA TRAPEZOIDAL EM ACO ZINCADO, SEM PINTURA, ALTURA DE APROXIMADAMENTE 40 MM, ESPESSURA DE 0,50 MM E LARGURA UTIL DE 980 MM | M2 | 100 | 93.45 | 9345 | 3.21 | 7243 | SINAPI | TELHA TRAPEZOIDAL EM ACO ZINCADO, SEM PINTURA, ALTURA DE APROXIMADAMENTE 40 MM, ESPESSURA DE 0,50 MM E LARGURA UTIL DE 980 MM | M2 | 100 | 93.45 | 9345 | 3.21 | 7243 | SINAPI | TELHA TRAPEZOIDAL EM ACO ZINCADO, SEM PINTURA, ALTURA DE APROXIMADAMENTE 40 MM, ESPESSURA DE 0,50 MM E LARGURA UTIL DE 980 MM | M2 | 100 | 93.45 | 9345 | 3.21 | 7243 | SINAPI | TELHA TRAPEZOIDAL EM ACO ZINCADO, SEM PINTURA, ALTURA DE APROXIMADAMENTE 40 MM, ESPESSURA DE 0,50 MM E LARGURA UTIL DE 980 MM | M2 | 100 | 93.45 | 9345 | 3.21 | 7243 | SINAPI | TELHA TRAPEZOIDAL EM ACO ZINCADO, SEM PINTURA, ALTURA DE APROXIMADAMENTE 40 MM, ESPESSURA DE 0,50 MM E LARGURA UTIL DE 980 MM | M2 | 100 | 93.45 | 9345 | 3.21 | 7243 | SINAPI | TELHA TRAPEZOIDAL EM ACO ZINCADO, SEM PINTURA, ALTURA DE APROXIMADAMENTE 40 MM, ESPESSURA DE 0,50 MM E LARGURA UTIL DE 980 MM | M2 | 100 | 93.45 | 9345 | 3.21 | 7243 | SINAPI | TELHA TRAPEZOIDAL EM ACO ZINCADO, SEM PINTURA, ALTURA DE APROXIMADAMENTE 40 MM, ESPESSURA DE 0,50 MM E LARGURA UTIL DE 980 MM | M2 | 100 | 93.45 | 9345 | 3.21 | 7243 | SINAPI | TELHA TRAPEZOIDAL EM ACO ZINCADO, SEM PINTURA, ALTURA DE APROXIMADAMENTE 40 MM, ESPESSURA DE 0,50 MM E LARGURA UTIL DE 980 MM | M2 | 100 | 93.45 | 9345 | 3.21 | 7243 | SINAPI | TELHA TRAPEZOIDAL EM ACO ZINCADO, SEM PINTURA, ALTURA DE APROXIMADAMENTE 40 MM, ESPESSURA DE 0,50 MM E LARGURA UTIL DE 980 MM | M2 | 100 | 93.45 | 9345 | 3.21 | 7243 | SINAPI | TELHA TRAPEZOIDAL EM ACO ZINCADO, SEM PINTURA, ALTURA DE APROXIMADAMENTE 40 MM, ESPESSURA DE 0,50 MM E LARGURA UTIL DE 980 MM | M2 | 100 | 93.45 | 9345 | 3.21 | 7243 | SINAPI | TELHA TRAPEZOIDAL EM ACO ZINCADO, SEM PINTURA, ALTURA DE APROXIMADAMENTE 40 MM, ESPESSURA DE 0,50 MM E LARGURA UTIL DE 980 MM | M2 | 100 | 93.45 | 9345 | 3.21 | 7243 | SINAPI | TELHA TRAPEZOIDAL EM ACO ZINCADO, SEM PINTURA, ALTURA DE APROXIMADAMENTE 40 MM, ESPESSURA DE 0,50 MM E LARGURA UTIL DE 980 MM | M2 | 100 | 93.45 | 9345 | 3.21 | 7243 | SINAPI | TELHA TRAPEZOIDAL EM ACO ZINCADO, SEM PINTURA, ALTURA DE APROXIMADAMENTE 40 MM, ESPESSURA DE 0,50 MM E LARGURA UTIL DE 980 MM | M2 | 100 | 93.45 | 9345 | 3.21 | 7243 | SINAPI | TELHA TRAPEZOIDAL EM ACO ZINCADO, SEM PINTURA, ALTURA DE APROXIMADAMENTE 40 MM, ESPESSURA DE 0,50 MM E LARGURA UTIL DE 980 MM | M2 | 100 | 93.45 | 9345 | 3.21 | 7243 | SINAPI | TELHA TRAPEZOIDAL EM ACO ZINCADO, SEM PINTURA, ALTURA DE APROXIMADAMENTE 40 MM, ESPESSURA DE 0,50 MM E LARGURA UTIL DE 980 MM | M2 | 100 | 93.45 | 9345 | 3.21 | 7243 | SINAPI | TELHA TRAPEZOIDAL EM ACO ZINCADO, SEM PINTURA, ALTURA DE APROXIMADAMENTE 40 MM, ESPESSURA DE 0,50 MM E LARGURA UTIL DE 980 MM | M2 | 100 | 93.45 | 9345 | 3.21 | 7243 | SINAPI | TELHA TRAPEZOIDAL EM ACO ZINCADO, SEM PINTURA, ALTURA DE APROXIMADAMENTE 40 MM, ESPESSURA DE 0,50 MM E LARGURA UTIL DE 980 MM | M2 | 100 | 93.45 | 9345 | 3.21 | 7243 | SINAPI | TELHA TRAPEZOIDAL EM ACO ZINCADO, SEM PINTURA, ALTURA DE APROXIMADAMENTE 40 MM, ESPESSURA DE 0,50 MM E LARGURA UTIL DE 980 MM | M2 | 100 | 93.45 | 9345 | 3.21 | 7243 | SINAPI | TELHA TRAPEZOIDAL EM ACO ZINCADO, SEM PINTURA, ALTURA DE APROXIMADAMENTE 40 MM, ESPESSURA DE 0,50 MM E LARGURA UTIL DE 980 MM | M2 | 100 | 93.45 | 9345 | 3.21 | 7243 | SINAPI | TELHA TRAPEZOIDAL EM ACO ZINCADO, SEM PINTURA, ALTURA DE APROXIMADAMENTE 40 MM, ESPESSURA DE 0,50 MM E LARGURA UTIL DE 980 MM | M2 | 100 | 93.45 | 9345 | 3.21 | 7243 | SINAPI | TELHA TRAPEZOIDAL EM ACO ZINCADO, SEM PINTURA, ALTURA DE APROXIMADAMENTE 40 MM, ESPESSURA DE 0,50 MM E LARGURA UTIL DE 980 MM | M2 | 100 | 93.45 | 9345 | 3.21 | 7243 | SINAPI | TELHA TRAPEZOIDAL EM ACO ZINCADO, SEM PINTURA, ALTURA DE APROXIMADAMENTE 40 MM, ESPESSURA DE 0,50 MM E LARGURA UTIL DE 980 MM | M2 | 100 | 93.45 | 9345 | 3.21 | 7243 | SINAPI | TELHA TRAPEZOIDAL EM ACO ZINCADO, SEM PINTURA, ALTURA DE APROXIMADAMENTE 40 MM, ESPESSURA DE 0,50 MM E LARGURA UTIL DE 980 MM | M2 | 100 | 93.45 | 9345 | 3.21 | 7243 | SINAPI | TELHA TRAPEZOIDAL EM ACO ZINCADO, SEM PINTURA, ALTURA DE APROXIMADAMENTE 40 MM, ESPESSURA DE 0,50 MM E LARGURA UTIL DE 980 MM | M2 | 100 | 93.45 | 9345 | 3.21 | 7243 | SINAPI | TELHA TRAPEZOIDAL EM ACO ZINCADO, SEM PINTURA, ALTURA DE APROXIMADAMENTE 40 MM, ESPESSURA DE 0,50 MM E LARGURA UTIL DE 980 MM | M2 | 100 | 93.45 | 9345 | 3.21 | 7243 | SINAPI | TELHA TRAPEZOIDAL EM ACO ZINCADO, SEM PINTURA, ALTURA DE APROXIMADAMENTE 40 MM, ESPESSURA DE 0,50 MM E LARGURA UTIL DE 980 MM | M2 | 100 | 93.45 | 9345 | 3.21 | 7243 | SINAPI | TELHA TRAPEZOIDAL EM ACO ZINCADO, SEM PINTURA, ALTURA DE APROXIMADAMENTE 40 MM, ESPESSURA DE 0,50 MM E LARGURA UTIL DE 980 MM | M2 | 100 | 93.45 | 9345 | 3.21 | 7243 | SINAPI | TELHA TRAPEZOIDAL EM ACO ZINCADO, SEM PINTURA, ALTURA DE APROXIMADAMENTE 40 MM, ESPESSURA DE 0,50 MM E LARGURA UTIL DE 980 MM | M2 | 100 | 93.45 | 9345 | 3.21 | 7243 | SINAPI | TELHA TRAPEZOIDAL EM ACO ZINCADO, SEM PINTURA, ALTURA DE APROXIMADAMENTE 40 MM, ESPESSURA DE 0,50 MM E LARGURA UTIL DE 980 MM | M2 | 100 | 93.45 | 9345 | 3.21 | 7243 | SINAPI | TELHA TRAPEZOIDAL EM ACO ZINCADO, SEM PINTURA, ALTURA DE APROXIMADAMENTE 40 MM, ESPESSURA DE 0,50 MM E LARGURA UTIL DE 980 MM | M2 | 100 | 93.45 | 9345 | 3.21 | 7243 | SINAPI | TELHA TRAPEZOIDAL EM ACO ZINCADO, SEM PINTURA, ALTURA DE APROXIMADAMENTE 40 MM, ESPESSURA DE 0,50 MM E LARGURA UTIL DE 980 MM | M2 | 100 | 93.45 | 9345 | 3.21 | 7243 | SINAPI | TELHA TRAPEZOIDAL EM ACO ZINCADO, SEM PINTURA, ALTURA DE APROXIMADAMENTE 40 MM, ESPESSURA DE 0,50 MM E LARGURA UTIL DE 980 MM | M2 | 100 | 93.45 | 9345 | 3.21 | 7243 | SINAPI | TELHA TRAPEZOIDAL EM ACO ZINCADO, SEM PINTURA, ALTURA DE APROXIMADAMENTE 40 MM, ESPESSURA DE 0,50 MM E LARGURA UTIL DE 980 MM | M2 | 100 | 93.45 | 9345 | 3.21 | 7243 | SINAPI | TELHA TRAPEZOIDAL EM ACO ZINCADO, SEM PINTURA, ALTURA DE APROXIMADAMENTE 40 MM, ESPESSURA DE 0,50 MM E LARGURA UTIL DE 980 MM | M2 | 100 | 93.45 | 9345 | 3.21 | 7243 | SINAPI | TELHA TRAPEZOIDAL EM ACO ZINCADO, SEM PINTURA, ALTURA DE APROXIMADAMENTE 40 MM, ESPESSURA DE 0,50 MM E LARGURA UTIL DE 980 MM | M2 | 100 | 93.45 | 9345 | 3.21 | 7243 | SINAPI | TELHA TRAPEZOIDAL EM ACO ZINCADO, SEM PINTURA, ALTURA DE APROXIMADAMENTE 40 MM, ESPESSURA DE 0,50 MM E LARGURA UTIL DE 980 MM | M2 | 100 | 93.45 | 9345 | 3.21 | 7243 | SINAPI | TELHA TRAPEZOIDAL EM ACO ZINCADO, SEM PINTURA, ALTURA DE APROXIMADAMENTE 40 MM, ESPESSURA DE 0,50 MM E LARGURA UTIL DE 980 MM | M2 | 100 | 93.45 | 9345 | 3.21 | 7243 | SINAPI | TELHA TRAPEZOIDAL EM ACO ZINCADO, SEM PINTURA, ALTURA DE APROXIMADAMENTE 40 MM, ESPESSURA DE 0,50 MM E LARGURA UTIL DE 980 MM | M2 | 100 | 93.45 | 9345 | 3.21 | 7243 | SINAPI | TELHA TRAPEZOIDAL EM ACO ZINCADO, SEM PINTURA, ALTURA DE APROXIMADAMENTE 40 MM, ESPESSURA DE 0,50 MM E LARGURA UTIL DE 980 MM | M2 | 100 | 93.45 | 9345 | 3.21 | 7243 | SINAPI | TELHA TRAPEZOIDAL EM ACO ZINCADO, SEM PINTURA, ALTURA DE APROXIMADAMENTE 40 MM, ESPESSURA DE 0,50 MM E LARGURA UTIL DE 980 MM | M2 | 100 | 93.45 | 9345 | 3.21 | 7243 | SINAPI | TELHA TRAPEZOIDAL EM ACO ZINCADO, SEM PINTURA, ALTURA DE APROXIMADAMENTE 40 MM, ESPESSURA DE 0,50 MM E LARGURA UTIL DE 980 MM | M2 | 100 | 93.45 | 9345 | 3.21 | 7243 | SINAPI | TELHA TRAPEZOIDAL EM ACO ZINCADO, SEM PINTURA, ALTURA DE APROXIMADAMENTE 40 MM, ESPESSURA DE 0,50 MM E LARGURA UTIL DE 980 MM | M2 | 100 | 93.45 | 9345 | 3.21 | 7243 | SINAPI | TELHA TRAPEZOIDAL EM ACO ZINCADO, SEM PINTURA, ALTURA DE APROXIMADAMENTE 40 MM, ESPESSURA DE 0,50 MM E LARGURA UTIL DE 980 MM | M2 | 100 | 93.45 | 9345 | 3.21 | 7243 | SINAPI | TELHA TRAPEZOIDAL EM ACO ZINCADO, SEM PINTURA, ALTURA DE APROXIMADAMENTE 40 MM, ESPESSURA DE 0,50 MM E LARGURA UTIL DE 980 MM | M2 | 100 | 93.45 | 9345 | 3.21 | 7243 | SINAPI | TELHA TRAPEZOIDAL EM ACO ZINCADO, SEM PINTURA, ALTURA DE APROXIMADAMENTE 40 MM, ESPESSURA DE 0,50 MM E LARGURA UTIL DE 980 MM | M2 | 100 | 93.45 | 9345
3.7 | 94216 | SINAPI | TELHAMENTO COM TELHA METÁLICA TERMOACÚSTICA E = 30 MM, COM ATÉ 2 ÁGUAS, INCLUSO IÇAMENTO. AF_07/2019 | M3 | 100 | 213.39 | 262.47 | 26247
DEMOLIÇÕES | [7 empty] | 37453.5
3.8 | 06-50-20 | EDIF | DEMOLIÇÃO DE TELHAS DE BARRO COZIDO OU VIDRO EM GERAL | M2 | 1000 | 14.46 | 17.79 | 17790
3.9 | 06-50-25 | EDIF | DEMOLIÇÃO DE TELHAS EM GERAL, EXCLUSIVE TELHAS DE BARRO COZIDO E VIDRO | M2 | 1500 | 6.03 | 7.42 | 11130
3.10 | 90447 | SINAPI | RASGO LINEAR MANUAL EM ALVENARIA, PARA ELETRODUTOS, DIÂMETROS MENORES OU IGUAIS A 40 MM. AF_09/2023 | M | 150 | 12.94 | 15.92 | 2388
3.11 | 91222 | SINAPI | RASGO LINEAR MANUAL EM ALVENARIA, PARA RAMAIS/ DISTRIBUIÇÃO DE INSTALAÇÕES HIDRÁULICAS, DIÂMETROS MAIORES QUE 40 MM E MENORES OU IGUAIS A 75 MM. AF_09/2023 | M | 150 | 11.68 | 14.37 | 2155.5
3.12 | 90446 | SINAPI | RASGO LINEAR MECANIZADO EM CONTRAPISO, PARA RAMAIS/ DISTRIBUIÇÃO DE INSTALAÇÕES HIDRÁULICAS, DIÂMETROS MAIORES QUE 75 MM E MENORES OU IGUAIS A 100 MM. AF_09/2023_PS | M | 100 | 32.44 | 39.9 | 3990
SERVIÇOS PARCIAIS | [7 empty] | 558710
3.13 | 06-80-01 | EDIF | REVISÃO GERAL DE TELHADOS DE BARRO, INCLUSIVE TOMADA DE GOTEIRA | M2 | 2500 | 10.19 | 12.53 | 31325
3.14 | 06-80-02 | EDIF | REMANEJAMENTO DE TELHAS DE BARRO COZIDO, INCLUSIVE ESCOVAMENTO | M2 | 3000 | 38.9 | 47.85 | 143550
3.15 | 06-80-03 | EDIF | REVISÃO, ESCOVAÇÃO, INCLUSIVE TOMADA DE GOTEIRAS DE TELHADOS EM GERAL, EXCLUSIVE PARA TELHAS DE BARRO COZIDO OU VIDRO | M2 | 3000 | 32.22 | 39.63 | 118890
3.16 | 06-80-10 | EDIF | MADEIRAMENTO DE TELHADO, PADRÃO PEROBA - RIPAS 1,5X5CM | M | 1500 | 9.19 | 11.3 | 16950
3.17 | 06-80-12 | EDIF | MADEIRAMENTO DE TELHADO, PADRÃO PEROBA - CAIBROS 5X6CM | M | 1500 | 25.11 | 30.89 | 46335
3.18 | 06-80-16 | EDIF | MADEIRAMENTO DE TELHADO, PADRÃO PEROBA - VIGAS 6X12CM | M | 1000 | 70.87 | 87.17 | 87170
3.19 | 98546 | SINAPI | IMPERMEABILIZAÇÃO DE SUPERFÍCIE COM MANTA ASFÁLTICA, UMA CAMADA, INCLUSIVE APLICAÇÃO DE PRIMER ASFÁLTICO, E=4MM. AF_09/2023 | M2 | 100 | 131.65 | 161.93 | 16193 | Impermeabilização.
3.20 | 98557 | SINAPI | IMPERMEABILIZAÇÃO DE SUPERFÍCIE COM EMULSÃO ASFÁLTICA, 2 DEMÃOS. AF_09/2023 | M2 | 200 | 42.36 | 52.1 | 10420 | Impermeabilização.
3.21 | 23.20.120 | CDHU | Guarnição de madeira | M | 200 | 8.75 | 10.76 | 2152
3.22 | 25.20.020 | CDHU | Tela de proteção tipo mosquiteira removível, em fibra de vidro com revestimento em PVC e requadro em alumínio | M2 | 300 | 232.32 | 285.75 | 85725 | Reparo pontual
4.0 | MANUTENÇÃO E CONSERVAÇÃO DE ESQUADRIAS DE MADEIRA
PORTAS DE PASSAGEM | [7 empty] | 249064.1
4.1 | 23.09.040 | CDHU | PORTA LISA COM BATENTE MADEIRA - 80X120CM | UN | 50 | 609.57 | 749.77 | 37488.5
4.2 | 23.09.050 | CDHU | PORTA LISA COM BATENTE MADEIRA - 90X120CM | UN | 50 | 626.97 | 771.17 | 38558.5
4.3 | 23.20.310 | CDHU | Folha de porta lisa comum - 60 x 210 cm | un | 30 | 288.35 | 354.67 | 10640.1
4.4 | 23.20.320 | CDHU | Folha de porta lisa comum - 70 x 210 cm | un | 50 | 287.27 | 353.34 | 17667
4.5 | 23.20.330 | CDHU | Folha de porta lisa comum - 80 x 210 cm | un | 70 | 293.94 | 361.55 | 25308.5
4.6 | 23.20.340 | CDHU | Folha de porta lisa comum - 90 x 210 cm | un | 50 | 311.34 | 382.95 | 19147.5
4.7 | 23.09.052 | CDHU | Porta lisa com batente madeira - 110 x 210 cm | UN | 20 | 795.59 | 978.58 | 19571.6
4.8 | 05.01.029 | FDE | PM-74 PORTA SARRAFEADO MACIÇO P/BOXES L=62CM-COMPLETA | UN | 20 | 720.33 | 886.01 | 17720.2
4.9 | 05.01.051 | FDE | PM-75 PORTA SARRAFEADA MACICA SANIT. ACESSIVEL BAT. MET. | UN | 20 | 2559.44 | 3148.11 | 62962.2
FERRAGENS E COMPLEMENTOS METÁLICOS | [7 empty] | 68379.8
4.10 | 07-02-16 | EDIF | FECHADURA TIPO GORGE (55MM) - TRÁFEGO INTENSO, MAÇANETA EM ZEMAC, GUARNIÇÕES EM AÇO, ACABAMENTO CROMADO BRILHANTE | UN | 70 | 369.53 | 454.52 | 31816.4
4.11 | 07-02-50 | EDIF | TARGETA DE SOBREPOR,TIPO "LIVRE-OCUPADO"- 60X65MM | UN | 50 | 203.12 | 249.84 | 12492
4.12 | 28.01.550 | CDHU | Fechadura com maçaneta tipo alavanca em aço inoxidável, para porta externa | UN | 50 | 318.55 | 391.82 | 19591
4.13 | 28.20.411 | CDHU | Dobradiça em aço cromado de 3 1/2", para porta de até 21 kg | CJ | 50 | 34.5 | 42.44 | 2122
4.14 | 28.20.220 | CDHU | Dobradiça inferior para porta de vidro temperado | UN | 10 | 113.25 | 139.3 | 1393
4.15 | 28.20.230 | CDHU | Dobradiça superior para porta de vidro temperado | UN | 10 | 78.49 | 96.54 | 965.4
RETIRADAS | [7 empty] | 18466
4.16 | 04.08.020 | CDHU | RETIRADA DE FOLHA DE ESQUADRIA EM MADEIRA | UN | 50 | 20.6 | 25.34 | 1267
4.17 | 04.08.060 | CDHU | RETIRADA DE BATENTE COM GUARNIÇÃO E PEÇAS LINEARES EM MADEIRA, CHUMBADOS | M | 50 | 12.35 | 15.19 | 759.5
4.18 | 04.08.040 | CDHU | RETIRADA DE GUARNIÇÃO, MOLDURA E PEÇAS LINEARES EM MADEIRAS, FIXADAS | M | 500 | 1.58 | 1.94 | 970
4.19 | 04.10.020 | CDHU | RETIRADA DE FECHADURA OU FECHO DE EMBUTIR | UN | 50 | 11.31 | 13.91 | 695.5
4.20 | 04.10.040 | CDHU | RETIRADA DE FECHADURA OU FECHO DE SOBREPOR | UN | 50 | 4.52 | 5.56 | 278
4.21 | 07-60-65 | EDIF | RETIRADA DE MAÇANETAS | PAR | 50 | 8.43 | 10.37 | 518.5
4.22 | 07-60-66 | EDIF | RETIRADA DE ESPELHOS | PAR | 50 | 5.31 | 6.53 | 326.5
4.23 | 07-60-67 | EDIF | RETIRADA DE ROSETAS OU ENTRADAS DE CHAVE GORGE | PAR | 50 | 5.31 | 6.53 | 326.5
4.24 | 07-60-68 | EDIF | RETIRADA DE BORBOLETAS OU LEVANTADORES TIPO "UNHA" | UN | 50 | 4.21 | 5.18 | 259
4.25 | 04.10.060 | CDHU | RETIRADA DE DOBRADIÇAS | UN | 50 | 2.26 | 2.78 | 139
4.26 | 04.01.060 | CDHU | Retirada de divisória em placa de concreto, granito, granilite ou mármore | M2 | 100 | 18.09 | 22.25 | 2225
4.27 | 04.01.040 | CDHU | Retirada de divisória em placa de madeira ou fibrocimento com montantes metálicos | M2 | 250 | 29.39 | 36.15 | 9037.5
4.28 | 04.14.020 | CDHU | Retirada de vidro ou espelho com raspagem da massa ou retirada de baguete | M2 | 100 | 13.53 | 16.64 | 1664
5.0 | MANUTENÇÃO E CONSERVAÇÃO DE ESQUADRIAS DE METÁLICAS
PORTAS DE PASSAGEM | [7 empty] | 556326
5.1 | 25.01.020 | CDHU | CAIXILHO EM ALUMINÍO FIXO, SOB MEDIDA | M2 | 100 | 868.6 | 1068.38 | 106838
5.2 | 25.01.040 | CDHU | CAIXILHO EM ALUMÍNIO BASCULANTE, SOB MEDIDA | M2 | 100 | 1211.18 | 1489.75 | 148975
5.3 | 25.01.070 | CDHU | CAIXILHO EM ALUMÍNIO DE CORRER COM VIDRO, LINHA COMERCIAL | M2 | 100 | 319.37 | 392.83 | 39283
5.4 | 25.02.020 | CDHU | PORTA DE ENTRADA DE ABRIR EM ALUMÍNIO, SOB MEDIDA | M2 | 100 | 1002.68 | 1233.3 | 123330
5.5 | 25.02.040 | CDHU | PORTA DE ENTRADA DE CORRER EM ALUMÍNIO, SOB MEDIDA | M2 | 100 | 1121.14 | 1379 | 137900
6.0 | MANUTENÇÃO E CONSERVAÇÃO DE INSTALAÇÕES ELÉTRICAS
CONDUTORES - BT | [7 empty] | 72703.53
6.1 | 39.03.170 | CDHU | CABO DE COBRE DE 2,5MM², ISOLAMENTO 0,6/1KV - ISOLAÇÃO EM PVC 70°C | M | 3000 | 4.27 | 5.25 | 15750
6.2 | 39.03.174 | CDHU | CABO DE COBRE DE 4MM², ISOLAMENTO 0,6/1KV - ISOLAÇÃO EM PCV 70°C | M | 1000 | 5.44 | 6.69 | 6690
6.3 | 39.03.178 | CDHU | CABO DE COBRE DE 6MM², ISOLAMENTO 0,6/1KV - ISOLAÇÃO EM PVC 70°C | M | 1000 | 7.22 | 8.88 | 8880
6.4 | 39.03.182 | CDHU | CABO DE COBRE DE 10MM², ISOLAMENTO 0,6/1KV - ISOLAÇÃO EM PVC 70°C | M | 1000 | 11.23 | 13.81 | 13810
6.5 | 09-03-09 | EDIF | CABO 16,00MM2 - ISOLAMENTO PARA 0,7KV - CLASSE 4 - FLEXÍVEL | M | 1000 | 21.43 | 26.3589 | 26358.9
6.6 | 09-03-61 | EDIF | FIO TELEFÔNICO EXTERNO TIPO FE-100 PAR PARALELO | M | 250 | 3.95 | 4.8585 | 1214.63
PONTOS DE ENERGIA | [7 empty] | 51841.55
6.7 | 09-07-01 | EDIF | PONTO COM INTERRUPTOR SIMPLES - 1 TECLA, EM CAIXA 4"X2" | UN | 80 | 167.1 | 205.533 | 16442.64
6.8 | 09-07-02 | EDIF | PONTO COM INTERRUPTOR SIMPLES - 2 TECLAS, EM CAIXA 4"X2" | UN | 80 | 260.82 | 320.8086 | 25664.69
6.9 | 9007060 | EDIF | PONTO COM TOMADA SIMPLES DE EMBUTIR - 110/220V CAIXA 4"X2" | UN | 50 | 158.28 | 194.6844 | 9734.22
QUADRO DE DISTRIBUIÇÃO | [7 empty] | 30304.7
6.10 | 37.13.800 | CDHU | MINI-DISJUNTOR TERMOMAGNÉTICO, UNIPOLAR 127/220V, CORRENTE DE 10 A 32 A | UN | 100 | 21.2 | 26.08 | 2608
6.11 | 37.13.810 | CDHU | MINI-DISJUNTOR TERMOMAGNÉTICO, UNIPOLAR 127/220V, CORRENTE DE 40 A 50 A | UN | 100 | 23.05 | 28.35 | 2835
6.12 | 37.13.840 | CDHU | MINI-DISJUNTOR TERMOMAGNÉTICO, BIPOLAR 220/380V, CORRENTE DE 10 A 32 A | UN | 50 | 49.36 | 60.71 | 3035.5
6.13 | 37.03.200 | CDHU | Quadro de distribuição universal de embutir, para disjuntores 16 DIN / 12 Bolt-on - 150 A - sem componentes | UN | 10 | 564.33 | 694.13 | 6941.3
6.14 | 37.04.250 | CDHU | Quadro de distribuição universal de sobrepor, para disjuntores 16 DIN / 12 Bolt-on - 150 A - sem componentes | UN | 10 | 643.71 | 791.76 | 7917.6
6.15 | 37.20.080 | CDHU | Barra de neutro e/ou terra | UN | 40 | 30.6 | 37.64 | 1505.6
6.16 | 37.13.660 | CDHU | Disjuntor termomagnético, tripolar 220/380 V, corrente de 60 A até 100 A | UN | 10 | 258.84 | 318.37 | 3183.7
6.17 | 42.05.210 | CDHU | Haste de aterramento de 5/8´ x 3 m | UN | 10 | 185.2 | 227.8 | 2278
DEMOLIÇÕES - PONTOS E APARELHOS | [7 empty] | 7735.5
6.18 | 04.21.200 | CDHU | REMOÇÃO DE REATOR PARA LÂMPADA | UN | 50 | 16.06 | 19.75 | 987.5
6.19 | 04.20.040 | CDHU | REMOÇÃO DE LÂMPADA | UN | 200 | 3.71 | 4.56 | 912
6.20 | 96014 | EDIF | RETIRADA DE FIO EMBUTIDO - ATÉ 16MM2 | M | 1000 | 2.92 | 3.59 | 3590
6.21 | 04.19.120 | CDHU | Remoção de interruptores, tomadas, botão de campainha ou cigarra | UN | 100 | 18.26 | 22.46 | 2246
SERVIÇOS PARCIAIS - PONTOS E APARELHOS | [7 empty] | 201723.6
6.22 | 40.04.450 | CDHU | Tomada 2P+T de 10 A - 250 V, completa | cj | 200 | 25.85 | 31.8 | 6360
6.23 | 40.04.470 | CDHU | Conjunto 2 tomadas 2P+T de 10 A, completo | cj | 100 | 36.44 | 44.82 | 4482
6.24 | 40.05.080 | CDHU | Interruptor com 1 tecla paralelo e placa | CJ | 100 | 25.48 | 31.34 | 3134
6.25 | 40.05.120 | CDHU | Interruptor com 2 teclas, 1 simples, 1 paralelo e placa | CJ | 50 | 31.57 | 38.83 | 1941.5
6.26 | 40.05.020 | CDHU | Interruptor com 1 tecla simples e placa | CJ | 200 | 25.63 | 31.52 | 6304
6.27 | 40.05.040 | CDHU | Interruptor com 2 teclas simples e placa | CJ | 200 | 32.36 | 39.8 | 7960
6.28 | 09-82-06 | EDIF | ESPELHO PLÁSTICO - 3"X3" | UN | 100 | 4.73 | 5.82 | 582
6.29 | 09-82-07 | EDIF | ESPELHO PLÁSTICO - 4"X2" | UN | 100 | 6.63 | 8.15 | 815
6.30 | 09-82-08 | EDIF | ESPELHO PLÁSTICO - 4"X4" | UN | 50 | 12.1 | 14.88 | 744
6.31 | 98212 | EDIF | TOMADA SIMPLES DE EMBUTIR - PARA PISO | UN | 50 | 58.29 | 71.7 | 3585
6.32 | 98222 | EDIF | SOQUETE ANTIVIBRATÓRIO PARA LÂMPADA FLUORESCENTE SEM PORTA-STARTER | UN | 100 | 23.75 | 29.21 | 2921
6.33 | 98255 | EDIF | LÂMPADA FLUORESCENTE - 20W | UN | 100 | 13.31 | 16.37 | 1637
6.34 | 98581 | EDIF | LÂMPADA FLUORESCENTE 32W | UN | 100 | 32.12 | 39.51 | 3951
6.35 | 98610 | EDIF | TOMADA RJ 45 PARA INFORMÁTICA COM PLACA | UN | 100 | 86.34 | 106.2 | 10620
6.36 | 99031 | EDIF | PATCH CORD RJ45 - 1,5M | UN | 100 | 15.01 | 18.46 | 1846
6.37 | 99033 | EDIF | PATCH CORD RJ45 - 2,5M | UN | 100 | 25.05 | 30.81 | 3081
6.38 | 99038 | EDIF | CABO UTP - CATEGORIA 4 E 5 PARES | M | 300 | 4.78 | 5.88 | 1764
6.39 | 98281 | EDIF | LÂMPADA DE LED TUBULAR T8 - 18/20W | UN | 500 | 22.57 | 27.76 | 13880
6.40 | 98283 | EDIF | LÂMPADA DE LED BULBO 10W - SOQUETE E-27 | UN | 150 | 16.1 | 19.8 | 2970
6.41 | 41.12.210 | CDHU | Projetor LED modular de 150 a 200W, eficiência mínima de 125 l/W, para uso externo | UN | 30 | 870.65 | 1070.9 | 32127
6.42 | 09.09.040 | FDE | IL-89 LUMINARIA LED DE EMBUTIR COM DIFUSIR TRANSLUCIDO 24W | UN | 50 | 235.4 | 289.54 | 14477
6.43 | 41.31.070 | CDHU | Luminária LED quadrada de sobrepor com difusor prismático translúcido, 4000 K, fluxo luminoso de 1363 a 1800 lm, potência de 15 W a 24 W | un | 150 | 228.05 | 280.5 | 42075
6.44 | 09.09.043 | FDE | IL -91 LUMINARIA LED DE EMBUTIR COM DIFUSOR TRANSLUCIDO 39W | UN | 50 | 187.29 | 230.37 | 11518.5
6.45 | 50.05.072 | CDHU | Luminária de emergência LED de sobrepor, para teto ou parede, autonomia mínima 2 horas | UN | 20 | 104.78 | 128.88 | 2577.6
6.46 | 41.14.390 | CDHU | Luminária retangular de sobrepor tipo calha aberta, com refletor em alumínio de alto brilho, para 2 lâmpadas tubulares 32 W/36 W | un | 100 | 146.48 | 180.17 | 18017
6.47 | 38.19.030 | CDHU | Eletroduto de PVC corrugado flexível leve, diâmetro externo de 25 mm | m | 100 | 19.14 | 23.54 | 2354
7.0 | MANUTENÇÃO E CONSERVAÇÃO DE INSTALAÇÕES HIDRÁULICAS
REDE DE ÁGUA FRIA - TUBULAÇÃO | [7 empty] | 33442
7.1 | 46.01.020 | CDHU | TUBO DE PVC RÍGIDO SOLDÁVEL MARROM, DN=25MM, (3/4'), INCLUSIVE CONEXÕES | M | 300 | 28.9 | 35.55 | 10665
7.2 | 46.01.030 | CDHU | TUBO DE PVC RÍGIDO SOLDÁVEL MARROM, DN=32 MM, (1'), INCLUSIVE CONEXÕES | M | 250 | 36.62 | 45.04 | 11260
7.3 | 46.01.040 | CDHU | TUBO DE PVC RÍGIDO SOLDÁVEL MARROM, DN=40 MM, (1 1/4'), INCLUSIVE CONEXÕES | M | 100 | 45.82 | 56.36 | 5636
7.4 | 46.01.050 | CDHU | TUBO DE PVC RÍGIDO SOLDÁVEL MARROM, DN=50MM, (1 1/2''), INCLUSIVE CONEXÕES | M | 100 | 47.81 | 58.81 | 5881
REDE DE ÁGUA FRIA - ACESSÓRIOS | [7 empty] | 11290.7
7.5 | 100502 | EDIF | REGISTRO DE GAVETA, METAL AMARELO - 3/4" | UN | 40 | 73.02 | 89.81 | 3592.4
7.6 | 100503 | EDIF | REGISTRO DE GAVETA, METAL AMARELO - 1" | UN | 50 | 89.42 | 109.99 | 5499.5
7.7 | 48.05.010 | CDHU | Torneira de boia, DN= 3/4´ | UN | 20 | 89.38 | 109.94 | 2198.8
REDE DE ESGOTO SANITÁRIO - TUBULAÇÃO | [7 empty] | 61825.64
7.8 | 46.02.010 | CDHU | TUBO DE PVC RÍGIDO BRANCO, PONTAS LISAS, SOLDÁVEL, LINHA ESGOTO SÉRIE NORMAL, DN=40MM, INCLUSIVE CONEXÕES | M | 150 | 34.76 | 42.75 | 6412.5
7.9 | 46.02.050 | CDHU | TUBO DE PVC RÍGIDO BRANCO, PONTAS LISAS, SOLDÁVEL, LINHA ESGOTO SÉRIE NORMAL, DN=50MM, INCLUSIVE CONEXÕES | M | 150 | 43.35 | 53.32 | 7998
7.10 | 46.02.060 | CDHU | TUBO DE PVC RÍGIDO BRANCO, PONTAS LISAS, SOLDÁVEL, LINHA ESGOTO SÉRIE NORMAL, DN=75MM, INCLUSIVE CONEXÕES | M | 150 | 68.16 | 83.84 | 12576
7.11 | 100933 | EDIF | TUBO DE PVC RÍGIDO BRANCO, PONTAS LISAS, SOLDÁVEL, LINHA ESGOTO SÉRIE NORMAL, DN=100MM, INCLUSIVE CONEXÕES | M | 200 | 50.46 | 62.0658 | 12413.16
7.12 | 49.05.040 | CDHU | RALO SIFONADO EM FERRO FUNDIDO DE 150X240X77MM, COM GRELHA | UN | 30 | 607.75 | 747.5325 | 22425.98
REDE DE ESGOTO SANITÁRIO - ACESSÓRIOS | [7 empty] | 28787.4
7.13 | 49.04.010 | CDHU | RALO SECO EM PVC RÍGIDO DE 100X40 MM, COM GRELHA | UN | 40 | 78.54 | 96.6 | 3864
7.14 | 49.01.020 | CDHU | CAIXA SINFONADA DE PVC RÓIGIDO DE 100X150X50MM, COM GRELHA | UN | 40 | 94.12 | 115.77 | 4630.8
7.15 | 49.01.030 | CDHU | CAIXA SINFONADA DE PVC RÓIGIDO DE 150X150X50MM, COM GRELHA | UN | 40 | 107.72 | 132.5 | 5300
7.16 | 49.01.070 | CDHU | CAIXA SINFONADA DE PVC RÓIGIDO DE 250X230X75MM, COM TAMPA CEGA | UN | 20 | 150.94 | 185.66 | 3713.2
7.17 | 101036 | EDIF | CAIXA DE GORDURA COM CESTO DE LIMPEZA EM PVC 100MM - TIGRE OU SIMILAR | UN | 10 | 433.39 | 533.07 | 5330.7
7.18 | 49.03.020 | CDHU | CAIXA DE GORDURA EM ALVENARIA, 600X600X600MM | UN | 15 | 322.42 | 396.58 | 5948.7
REDE DE ÁGUAS PLUVIAIS - CAPTAÇÃO | [7 empty] | 262458.63
7.19 | 101103 | EDIF | CALHA EM CHAPA DE AÇO GALVANIZADO N.24 - DESENVOLVIMENTO 100CM | M | 600 | 215.01 | 264.4623 | 158677.38
7.20 | 101133 | EDIF | RUFO EM CHAPA DE AÇO GALVANIZADO N.24 - DESENVOLVIMENTO 50CM | M | 500 | 102.57 | 126.1611 | 63080.55
7.21 | 08.82.055 | FDE | LIMPEZA SIMPLES EM CALHAS METALICAS | M | 5000 | 3.31 | 4.0713 | 20356.5
7.22 | 08.82.056 | FDE | LIMPEZA SIMPLES EM LAJES/CALHAS DE CONCRETO | M² | 2000 | 8.27 | 10.1721 | 20344.2 |  | s
REDE DE ÁGUAS PLUVIAIS - TUBULAÇÃO | [7 empty] | 12997.16
7.23 | 101214 | EDIF | CONDUTOR EM TUBO DE PVC RÍGIDO, PONTA E BOLSA - 50MM (2") | M | 150 | 28.06 | 34.5138 | 5177.07
7.24 | 101215 | EDIF | CONDUTOR EM TUBO DE PVC RÍGIDO, PONTA E BOLSA - 75MM (3") | M | 150 | 40.58 | 49.9134 | 7487.01 |  | s
7.25 | 101226 | EDIF | GRELHA HEMISFÉRICA DE FERRO FUNDIDO - 75MM | UN | 20 | 13.54 | 16.6542 | 333.08
APARELHOS SANITÁRIOS E EQUIPAMENTOS | [7 empty] | 88266.7
7.26 | 44.01.052 | CDHU | BACIA SIFONADA DE LOUÇA COM TAMPA - 6 LITROS | UN | 20 | 340.07 | 418.29 | 8365.8
7.27 | 86932 | SINAPI | BACIA SANITÁRIA COM CAIXA ACOPLADA LOUÇA BRANCA - PADRÃO MÉDIO, INCLUSO ENGATE FLEXÍVEL EM METAL CROMADO, 1/2" X 40 CM - FORNECIMENTO E INSTALAÇÃO. AF_02/2026 | UN | 60 | 580 | 713.4 | 42804
7.28 | 44.01.040 | CDHU | BACIA SIFONADA COM CAIXA DE DESCARGA ACOPLADA E TAMPA - INFANTIL | UN | 10 | 1031.1 | 1268.25 | 12682.5
7.29 | 30.08.060 | CDHU | BACIA SINFONADA DE LOUÇA PARA PESSOAS COM MOBILIDADE REDUZIDA - CAPACIDADE DE 6 LITROS | UN | 10 | 1083.65 | 1332.89 | 13328.9
7.30 | 44.01.100 | CDHU | LAVATÓRIO DE LOUÇA SEM COLUNA | UN | 30 | 157.68 | 193.95 | 5818.5
7.31 | 44.01.200 | CDHU | MICTÓRIO DE LOUÇA SIFONADO AUTO ASPIRANTE | UN | 10 | 428.21 | 526.7 | 5267
METAIS SANITÁRIOS E ACESSÓRIOS | [7 empty] | 62531.03
7.32 | 101403 | EDIF | TORNEIRA DE PRESSÃO PARA USO GERAL, METAL CROMADO - 1/2" | UN | 50 | 55.08 | 67.7484 | 3387.42
7.33 | 101404 | EDIF | TORNEIRA DE PRESSÃO PARA USO GERAL, METAL CROMADO - 3/4" | UN | 50 | 56.7 | 69.741 | 3487.05
7.34 | 101408 | EDIF | TORNEIRA DE PRESSÃO PARA PIA, COM CORPO LONGO E AERADOR - 3/4" | UN | 50 | 196.77 | 242.0271 | 12101.36
7.35 | 99635 | SINAPI | VÁLVULA DE DESCARGA METÁLICA, BASE 1 1/2", ACABAMENTO METALICO CROMADO - FORNECIMENTO E INSTALAÇÃO. AF_08/2021 | UN | 30 | 444.16 | 546.3168 | 16389.5
7.36 | 44.20.180 | CDHU | Reparo para válvula de descarga | UN | 100 | 109.69 | 134.92 | 13492
7.37 | 44.20.120 | CDHU | Canopla para válvula de descarga | UN | 50 | 124.39 | 153 | 7650
7.38 | 44.20.390 | CDHU | Válvula de PVC para lavatório | UN | 100 | 8.99 | 11.06 | 1106
7.39 | 44.03.470 | CDHU | Torneira de parede para pia com bica móvel e arejador, em latão fundido cromado | UN | 30 | 69.28 | 85.21 | 2556.3
7.40 | 44.03.700 | CDHU | Torneira de parede em ABS, DN 1/2´ ou 3/4´, 15cm | UN | 20 | 20.09 | 24.71 | 494.2
7.41 | 86885 | SINAPI | ENGATE FLEXÍVEL EM PLÁSTICO BRANCO, 1/2" X 40 CM - FORNECIMENTO E INSTALAÇÃO. AF_02/2026 | UN | 30 | 50.6 | 62.24 | 1867.2
DEMOLIÇÕES | [7 empty] | 4226.9
7.42 | 105003 | EDIF | DEMOLIÇÃO DE TUBULAÇÃO DE PVC RÍGIDO - ATÉ 4" | M | 300 | 6.03 | 7.4169 | 2225.07
7.43 | 105004 | EDIF | DEMOLIÇÃO DE TUBULAÇÃO DE PVC RÍGIDO - ACIMA DE 4" | M | 150 | 10.85 | 13.3455 | 2001.83
DEMOLIÇÕES DE REGISTROS | [7 empty] | 3393.57
7.44 | 105032 | EDIF | DEMOLIÇÃO DE CALHAS, RUFOS OU RINCÕES EM CHAPA METÁLICA | M | 400 | 5.54 | 6.8142 | 2725.68
7.45 | 105033 | EDIF | DEMOLIÇÃO DE CONDUTORES APARENTES | M | 150 | 3.62 | 4.4526 | 667.89
RETIRADAS | [7 empty] | 3770
7.46 | 04.11.020 | CDHU | RETIRADA DE APARELHO SANITÁRIO INCLUINDO ACESSÓRIOS | UN | 30 | 40.62 | 49.96 | 1498.8
7.47 | 04.11.140 | CDHU | RETIRADA DE SIFÃO OU METAIS SANITÁRIOS DIVERSOS | UN | 100 | 10.83 | 13.32 | 1332
7.48 | 04.11.120 | CDHU | RETIRADA DE TORNEIRA OU CHUVEIRO | UN | 50 | 7.04 | 8.66 | 433
7.49 | 04.11.160 | CDHU | RETIRADA DE CAIXA DE DESCARGA DE SOBREPOR OU ACOPLADA | UN | 20 | 20.58 | 25.31 | 506.2
SERVIÇOS PARCIAIS | [7 empty] | 18037.83
7.50 | 86883 | SINAPI | SIFÃO DO TIPO FLEXÍVEL EM PVC 1 X 1.1/2 - FORNECIMENTO E INSTALAÇÃO. AF_01/2020 | UN | 300 | 14.07 | 17.3061 | 5191.83
7.51 | 44.20.200 | CDHU | SIFÃO DE METAL CROMADO DE 1 1/2' X 2' | UN | 20 | 164.67 | 202.54 | 4050.8
7.52 | 44.20.620 | CDHU | VÁLVULA AMERICANA | UN | 50 | 60.41 | 74.3 | 3715
7.53 | 100849 | SINAPI | ASSENTO SANITÁRIO CONVENCIONAL - FORNECIMENTO E INSTALAÇÃO. AF_02/2026 | UN | 30 | 46.16 | 56.78 | 1703.4
7.54 | 100851 | SINAPI | ASSENTO SANITÁRIO INFANTIL - FORNECIMENTO E INSTALAÇÃO. AF_02/2026 | UN | 30 | 91.51 | 112.56 | 3376.8
OUTROS SERVIÇOS | [7 empty] | 22479.97
7.55 | 55.02.060 | CDHU | LIMPEZA E DESENTUPIMENTO MANUAL DE TUBULAÇÃO DE ESGOTO PREDIAL | M | 80 | 10.99 | 13.52 | 1081.6
7.56 | 90560 | EDIF | CAIXA DE PASSAGEM EM ALVENARIA - TAMPA DE CONCRETO | M2 | 10 | 264.37 | 325.1751 | 3251.75
7.57 | 49.03.022 | CDHU | Caixa de gordura premoldada com tampa - capacidade 18 litros | UN | 10 | 124.63 | 153.2949 | 1532.95
7.58 | 26.04.030 | CDHU | Espelho comum de 3 mm com moldura em alumínio | M2 | 15 | 900.47 | 1107.5781 | 16613.67
8.0 | MANUTENÇÃO E CONSERVAÇÃO DE REVESTIMENTOS
REVESTIMENTOS DE FORRO | [7 empty] | 65669.7
8.1 | 110101 | EDIF | CHAPISCO COMUM - ARGAMASSA DE CIMENTO E AREIA 1:3 | M2 | 500 | 17.82 | 21.9186 | 10959.3
8.2 | 110108 | EDIF | EMBOÇO - ARGAMASSA MISTA DE CIMENTO, CAL E AREIA 1:4/12 | M2 | 500 | 50.46 | 62.0658 | 31032.9
8.3 | 110113 | EDIF | REBOCO INTERNO - ARGAMASSA PRÉ-FABRICADA | M2 | 500 | 38.5 | 47.355 | 23677.5
REVESTIMENTO DE PAREDES INTERNAS | [7 empty] | 213596.88
8.4 | 110201 | EDIF | CHAPISCO COMUM - ARGAMASSA DE CIMENTO E AREIA 1:3 | M2 | 2000 | 7.18 | 8.8314 | 17662.8
8.5 | 110208 | EDIF | EMBOÇO INTERNO - ARGAMASSA MISTA DE CIMENTO, CAL E AREIA 1:4/12 | M2 | 200 | 46.53 | 57.2319 | 11446.38
8.6 | 110213 | EDIF | REBOCO INTERNO - ARGAMASSA PRÉ-FABRICADA | M2 | 2000 | 24.16 | 29.7168 | 59433.6
8.7 | 110215 | EDIF | REVESTIMENTO COM GESSO | M2 | 1000 | 25.69 | 31.5987 | 31598.7
8.8 | 110229 | EDIF | AZULEJOS, JUNTA AMARRAÇÃO OU A PRUMO - ASSENTES COM ARGAMASSA COLANTE | M2 | 1000 | 75.98 | 93.4554 | 93455.4
REVESTIMENTO DE PAREDES EXTERNAS | [7 empty] | 18283.95
8.9 | 11-03-01 | EDIF | CHAPISCO COMUM - ARGAMASSA DE CIMENTO E AREIA 1:3 | M2 | 500 | 7.18 | 8.8314 | 4415.7
8.10 | 11-03-13 | EDIF | REBOCO EXTERNO - ARGAMASSA PRÉ-FABRICADA | M2 | 500 | 22.55 | 27.7365 | 13868.25
DEMOLIÇÕES | [7 empty] | 13782.03
8.11 | 115002 | EDIF | DEMOLIÇÃO DE ARGAMASSA DE CAL E AREIA OU MISTA | M2 | 200 | 5.41 | 6.6543 | 1330.86
8.12 | 115003 | EDIF | DEMOLIÇÃO DE ARGAMASSA DE CIMENTO E AREIA | M2 | 200 | 10.83 | 13.3209 | 2664.18
8.13 | 115005 | EDIF | DEMOLIÇÃO DE REVESTIMENTO CERÂMICO OU SIMILAR | M2 | 210 | 37.89 | 46.6047 | 9786.99
SERVIÇOS PARCIAIS | [7 empty] | 18249
8.14 | 33.01.280 | CDHU | REPAROS DE TRINCAS RASAS ATÉ 5MM DE LARGURA, NA MASSA | M | 100 | 49.53 | 60.92 | 6092
8.15 | 11-80-05 | EDIF | REPAROS EM EMBOÇO - ARGAMASSA MISTA DE CIMENTO, CAL E AREIA 1:4/12 | M2 | 100 | 65.05 | 80.01 | 8001
8.16 | 11-80-06 | EDIF | REPAROS EM REBOCO - ARGAMASSA DE CAL E AREIA 1:2 | M2 | 100 | 33.79 | 41.56 | 4156
9.0 | MANUTENÇÃO E CONSERVAÇÃO DE FORROS
FORROS | [7 empty] | 275116
9.1 | 120145 | EDIF | FORRO EM RÉGUA DE PVC 200MM - INCLUSIVE PERFIS DE FIXAÇÃO E ACABAMENTO | M2 | 700 | 110.43 | 135.83 | 95081
9.2 | 22.02.030 | CDHU | FORRO EM PAINÉIS DE GESSO ACARTONADO, ESPESSURA DE 12,5MM, FIXO | M2 | 1000 | 105.06 | 129.22 | 129220
9.3 | 22.01.010 | CDHU | Forro em tábuas aparelhadas macho e fêmea de pinus | M2 | 500 | 82.63 | 101.63 | 50815
RETIRADAS | [7 empty] | 11560
9.4 | 126030 | EDIF | RETIRADA DE FORRO EM RÉGUAS DE PVC, INCLUSIVE PERFIS | M2 | 850 | 11.06 | 13.6 | 11560
MANUTENÇÃO E CONSERVAÇÃO DE PISOS
REVESTIMENTO DE PISOS | [7 empty] | 627402.6
10.1 | 130242 | EDIF | PISO CERÂMICO ESMALTADO (PEI-5) - ASSENTADO COM ARGAMASSA COLANTE | M2 | 500 | 101.21 | 124.49 | 62245
10.2 | 18.08.090 | CDHU | Revestimento em porcelanato esmaltado acetinado para área interna e ambiente com acesso ao exterior, grupo de absorção BIa, resistência química B, assentado com argamassa colante industrializada, rejuntado | M2 | 3000 | 141.17 | 173.64 | 520920
10.3 | 19.01.062 | CDHU | PEITORIL E/OU SOLEIRA EM GRANITO, ESPESSURA DE 2CM E LARGURA ATÉ 20CM, ACABAMENTO POLIDO | M | 100 | 166.96 | 205.36 | 20536
10.4 | 44.02.062 | CDHU | Tampo/bancada em granito, com frontão, espessura de 2 cm, acabamento polido | M2 | 20 | 963.48 | 1185.08 | 23701.6
ARREMATE DE PISOS E ESCADAS | [7 empty] | 133360.1
10.5 | 130309 | EDIF | RODAPÉ CERÂMICO ESMALTADO PEIV 7CM À 10CM | M | 300 | 26.21 | 32.24 | 9672
10.6 | 18.08.100 | CDHU | Rodapé em porcelanato esmaltado acetinado para área interna e ambiente com acesso ao exterior, grupo de absorção BIa, resistência química B, assentado com argamassa colante industrializada, rejuntado | M | 1000 | 28.9 | 35.55 | 35550
10.7 | 21.20.300 | CDHU | FITA ADESIVA ANTIDERRAPANTE COM LARGURA DE 5CM | M | 100 | 27.55 | 33.89 | 3389
10.8 | 16.80.007 | FDE | PINGADEIRA PARA MUROS DE ALVENARIA | M | 150 | 91.16 | 112.13 | 16819.5
10.9 | 30.04.100 | CDHU | PISO TÁTIL DE CONCRETO INTERTRAVADO ALERTA/DIRECIONAL, ESPESSURA DE 6CM, COM REJUNTE EM AREIA | M² | 100 | 130.41 | 160.4 | 16040
10.10 | 30.04.020 | CDHU | Revestimento sintético de borracha ou PVC colorido, para sinalização tátil de alerta / direcional - colado | M2 | 100 | 196.22 | 241.35 | 24135
10.11 | 30.06.010 | CDHU | Placa para sinalização tátil (início ou final) em braile para corrimão | UN | 20 | 12.17 | 14.97 | 299.4
10.12 | 30.06.020 | CDHU | Placa para sinalização tátil (pavimento) em braile para corrimão | UN | 20 | 12.16 | 14.96 | 299.2
10.13 | 24.03.310 | CDHU | Corrimão tubular em aço galvanizado, diâmetro 1 1/2´ | M | 100 | 220.78 | 271.56 | 27156
DEMOLIÇÕES | [7 empty] | 20100
10.14 | 03.01.020 | CDHU | DEMOLIÇÃO MANUAL DE CONCRETO SIMPLES | M3 | 80 | 204.27 | 251.25 | 20100
MANUTENÇÃO E CONSERVAÇÃO DE VIDROS
VIDROS ENCAIXILHADOS E ESPELHOS | [7 empty] | 43935
11.1 | 26.01.040 | CDHU | VIDRO LISO TRANSPARENTE DE 4MM | M2 | 100 | 161.69 | 198.88 | 19888
11.2 | 26.01.080 | CDHU | VIDRO LISO TRANSPARENTE DE 6MM | M2 | 100 | 195.5 | 240.47 | 24047
MANUTENÇÃO E CONSERVAÇÃO DE PINTURA
PINTURA EM ALVENARIA E CONCRETO | [7 empty] | 489045
12.1 | 15-01-15 | EDIF | TINTA ACRÍLICA - CONCRETO OU REBOCO SEM MASSA CORRIDA | M2 | 15000 | 18.5 | 22.76 | 341400
12.2 | 15-01-23 | EDIF | TINTA ESMALTE SINTÉTICO - CONCRETO OU REBOCO SEM MASSA CORRIDA | M2 | 2000 | 21.96 | 27.01 | 54020
12.3 | 33.02.080 | CDHU | Massa corrida à base de resina acrílica | M2 | 1000 | 16.31 | 20.06 | 20060
12.4 | 150210 | EDIF | ESMALTE SINTÉTICO - ESQUADRIAS E PEÇAS DE MARCENARIA, SEM EMASSAMENTO | M2 | 500 | 35.75 | 43.97 | 21985
12.5 | 150211 | EDIF | ESMALTE SINTÉTICO - ESQUADRIAS E PEÇAS DE MARCENARIA, COM EMASSAMENTO | M2 | 500 | 59.19 | 72.8 | 36400
12.6 | 150212 | EDIF | ESMALTE SINTÉTICO - ESTRUTURAS DE MADEIRA, SEM EMASSAMENTO | M2 | 500 | 18.21 | 22.4 | 11200
12.7 | 150214 | EDIF | ESMALTE SINTÉTICO - RODAPÉS, GUARNIÇÕES E MOLDURAS DE MADEIRA | M | 500 | 6.47 | 7.96 | 3980
PINTURA EM METAL | [7 empty] | 56250
12.8 | 150310 | EDIF | ESMALTE SINTÉTICO - ESQUADRIAS E PEÇAS DE SERRALHERIA | M2 | 500 | 52.09 | 64.07 | 32035
12.9 | 150312 | EDIF | ESMALTE SINTÉTICO - ESTRUTURAS METÁLICAS | M2 | 500 | 30.26 | 37.22 | 18610
12.10 | 150314 | EDIF | ESMALTE SINTÉTICO - EXTERIOR DE CALHAS, RUFOS E CONDUTORES | M | 250 | 18.23 | 22.42 | 5605
13.0 | MANUTENÇÃO E CONSERVAÇÃO DE SERVIÇOS COMPLEMENTARES
PAVIMENTAÇÃO | [7 empty] | 301096.5
13.1 | 170201 | EDIF | CONCRETO SIMPLES DESEMPENADO E RIPADO, 200KG CIM/M3 | M3 | 50 | 927.22 | 1140.48 | 57024
13.2 | 170202 | EDIF | CONCRETO DESEMPENADO E RIPADO (PMSP-DL.1009/47), 335KG CIM/M3 - 7CM | M2 | 500 | 71.69 | 88.18 | 44090
13.3 | 170242 | EDIF | PASSEIO DE CONCRETO, FCK=25MPA, INCLUINDO PREPARO DA CAIXA E LASTRO DE BRITA | M3 | 50 | 849.14 | 1044.44 | 52222
13.4 | 170250 | EDIF | GUIA DE CONCRETO RETA OU CURVA, TIPO PMSP | M | 500 | 95.1 | 116.97 | 58485
13.5 | 170254 | EDIF | REBAIXAMENTO DE GUIA | M | 50 | 39.33 | 48.38 | 2419
13.6 | 54.06.170 | CDHU | Sarjeta ou sarjetão moldado no local, tipo PMSP em concreto com fck 25 MPa | m³ | 50 | 873.96 | 1074.97 | 53748.5
13.7 | 16.02.027 | FDE | GA-01 GUIA LEVE OU SEPARADOR DE PISOS | M | 100 | 67.42 | 82.93 | 8293
13.8 | 167.02.040 | FDE | PAVIMENTACAO ARTICULADA BLOCO CONCRETO INTERTRAVADO E=6CM 35 Mpa COR NATURAL SOBRE BASE AREIA GROSSA | M² | 100 | 201.75 | 248.15 | 24815
CONDUTORES - BT | [7 empty] | 288621.11
13.7 | 170355 | EDIF | QD.01 - DEMARCAÇÃO DE QUADRA COM TINTA A BASE DE BORRACHA CLORADA - VOLEIBOL | UN | 7 | 285.48 | 351.14 | 2457.98
13.8 | 170356 | EDIF | QD.02 - DEMARCAÇÃO DE QUADRA COM TINTA A BASE DE BORRACHA. CLORADA - FUTEBOL DE SALÃO | UN | 7 | 528.67 | 650.26 | 4551.82
13.9 | 170357 | EDIF | QD.03 - DEMARCAÇÃO DE QUADRA COM TINTA A BASE DE BORRACHA CLORADA - BASQUETE | UN | 7 | 704.89 | 867.01 | 6069.07
13.10 | 170358 | EDIF | QD.05 - DEMARCAÇÃO DE QUADRA COM TINTA A BASE DE BORRACHA CLORADA - HANDBOL | UN | 7 | 390.7 | 480.56 | 3363.92
13.11 | 170359 | EDIF | DEMARCAÇÃO DE VAGA DE ESTACIONAMENTO PARA PORTADORES DE DEFICIÊNCIA FÍSICA | UN | 7 | 299.56 | 368.46 | 2579.22
13.12 | 170409 | EDIF | LIMPEZA DE PISOS E REVESTIMENTO DE ARGAMASSA, CERÂMICA OU PEDRAS NATURAIS | M2 | 1500 | 12.05 | 14.82 | 22230
13.13 | 48.20.020 | CDHU | LIMPEZA DE CAIXA D'ÁGUA ATÉ 1.000 LITROS | UN | 50 | 55.71 | 68.52 | 3426
13.14 | 48.20.040 | CDHU | LIMPEZA DE CAIXA D'ÁGUA DE 1.0001 ATÉ 10.000 LITROS | UN | 50 | 148.56 | 182.73 | 9136.5
13.15 | 48.20.060 | CDHU | LIMPEZA DE CAIXA D'ÁGUA ACIMA DE 10.000 LITROS | UN | 20 | 334.26 | 411.14 | 8222.8
13.16 | 01-01-07 | EDIF | REMOÇÃO DE ENTULHO COM CAÇAMBA METÁLICA, INCLUSIVE CARGA MANUAL E DESCARGA EM BOTA-FORA | M3 | 160 | 156.3 | 192.25 | 30760
13.17 | 50.10.100 | CDHU | Extintor manual de água pressurizada - capacidade de 10 litros | UN | 10 | 229.36 | 282.11 | 2821.1
13.18 | 50.10.058 | CDHU | Extintor manual de pó químico seco BC - capacidade de 4 kg | UN | 10 | 207.9 | 255.72 | 2557.2
13.19 | 50.10.060 | CDHU | Extintor manual de pó químico seco BC - capacidade de 8 kg | UN | 10 | 283.37 | 348.55 | 3485.5
13.20 | 50.10.110 | CDHU | Extintor manual de pó químico seco ABC - capacidade de 4 kg | UN | 10 | 233.18 | 286.81 | 2868.1
13.21 | 50.10.120 | CDHU | Extintor manual de pó químico seco ABC - capacidade de 6 kg | UN | 10 | 278.12 | 342.09 | 3420.9
13.22 | 50.20.110 | CDHU | Recarga de extintor de água pressurizada | L | 2000 | 2.88 | 3.54 | 7080
13.23 | 50.20.120 | CDHU | Recarga de extintor de gás carbônico | KG | 300 | 14.48 | 17.81 | 5343
13.24 | 50.20.130 | CDHU | Recarga de extintor de pó químico seco | KG | 500 | 9 | 11.07 | 5535
13.25 | 50.10.210 | CDHU | Suporte para extintor de piso em fibra de vidro | UN | 50 | 219 | 269.37 | 13468.5
13.26 | 50.10.220 | CDHU | Suporte para extintor de piso em aço inoxidável | UN | 50 | 278.45 | 342.49 | 17124.5
13.27 | 15.03.030 | CDHU | Fornecimento e montagem de estrutura em aço ASTM-A36, sem pintura | KG | 4000 | 26.85 | 33.03 | 132120
ESTRUTURA | [7 empty] | 112040
13.28 | 20301 | EDIF | FORMA COMUM DE TÁBUAS DE PINUS | M2 | 200 | 85.05 | 104.61 | 20922
13.29 | 10.01.040 | CDHU | ARMADURA EM BARRA DE AÇO CA-50 (A OU B) FYK = 500MPA | KG | 2000 | 10.51 | 12.93 | 25860
13.30 | 10.01.060 | CDHU | ARMADURA EM BARRA DE AÇO CA-60 (A OU B) FYK = 600MPA | KG | 100 | 10.87 | 13.37 | 1337
13.31 | 11.03.090 | CDHU | Concreto preparado no local, fck = 20 MPa | M3 | 100 | 519.68 | 639.21 | 63921
14.0 | MANUTENÇÃO E CONSERVAÇÃO DE PAISAGISMO | [6 empty] | 32820
14.1 | 34.02.100 | CDHU | Plantio de grama esmeralda em placas (jardins e canteiros) | M2 | 1500 | 17.79 | 21.88 | 32820
15.0 | MANUTENÇÃO E CONSERVAÇÃO DE FECHAMENTOS | [6 empty] | 1031936.2
15.1 | 16.01.016 | FDE | FD-16 FECHAMENTO DIVISA/BL CONCRETO/REVEST CHAPISCO FINO H=235CM/BROCA | M | 80 | 1053.16 | 1295.39 | 103631.2
15.2 | 24.02.040 | CDHU | Porta/portão tipo gradil sob medida | M2 | 30 | 928.16 | 1141.64 | 34249.2
15.3 | 24.02.060 | CDHU | Porta/portão de abrir em chapa, sob medida | M2 | 30 | 973.87 | 1197.86 | 35935.8
15.4 | 16.01.029 | FDE | FD-24 FECHAMENTO DE DIVISA COM GRADIL ELETROFUNDIDO / BROCA (H=235CM) | M | 300 | 1811.69 | 2228.38 | 668514
15.5 | 34.05.270 | CDHU | ALAMBRADO EM TELA DE AÇO GALVANIZADO DE 2', MONTANTES METÁLICOS RETOS | M2 | 300 | 238.03 | 292.78 | 87834
15.6 | 21.03.151 | CDHU | REVESTIMENTO EM PLACA DE ALUMÍNIO COMPOSTO "ACM", ESPESSURA DE 4MM E ACABAMENTO EM PVDF | M2 | 100 | 749.38 | 921.74 | 92174
15.7 | 34.20.080 | CDHU | Tela de aço galvanizado fio nº 10 BWG, malha de 2´, tipo alambrado de segurança | M2 | 100 | 78.03 | 95.98 | 9598
16.0 | SERVIÇOS TECNICOS/MÃO DE OBRA
SERVIÇOS TECNICOS | [7 empty] | 590355
16.1 | 4083 | SINAPI | ENCARREGADO GERAL COM ENCARGOS COMPLEMENTARES | H | 2000 | 55.46 | 68.22 | 136440
16.2 | 2707 | SINAPI | ENGENHEIRO CIVIL DE OBRA PLENO COM ENCARGOS COMPLEMENTARES | H | 200 | 145.96 | 179.53 | 35906
16.3 | 4750 | SINAPI | PEDREIRO COM ENCARGOS COMPLEMENTARES | H | 2000 | 35.87 | 44.12 | 88240
16.4 | 6127 | SINAPI | AUXILIAR DE PEDREIRO | H | 2000 | 33.57 | 41.29 | 82580
16.5 | 2436 | SINAPI | ELETRICISTA COM ENCARGOS COMPLEMENTARES | H | 1000 | 45.53 | 56 | 56000
16.6 | 247 | SINAPI | AUXILIAR DE ELETRICISTA COM ENCARGOS COMPLEMENTARES | H | 1000 | 34.12 | 41.97 | 41970
16.7 | 2696 | SINAPI | ENCANADOR OU BOMBEIRO HIDRÁULICO COM ENCARGOS COMPLEMENTARES | H | 500 | 40.49 | 49.8 | 24900
16.8 | 246 | SINAPI | AUXILIAR DE ENCANADOR OU BOMBEIRO HIDRÁULICO COM ENCARGOS COMPLEMENTARES | H | 500 | 33.1 | 40.71 | 20355
16.9 | 88323 | SINAPI | TELHADISTA COM ENCARGOS COMPLEMENTARES | H | 500 | 35.16 | 43.25 | 21625
16.10 | 6110 | SINAPI | SERRALHEIRO COM ENCARGOS COMPLEMENTARES | H | 500 | 36.31 | 44.66 | 22330
16.11 | 12868 | SINAPI | MARCENEIRO COM ENCARGOS COMPLEMENTARES | H | 240 | 35.24 | 43.35 | 10404
16.12 | 1214 | SINAPI | CARPINTEIRO DE ESQUADRIA COM ENCARGOS COMPLEMENTARES | H | 240 | 35.24 | 43.35 | 10404
16.13 | 100308 | SINAPI | MECÂNICO DE REFRIGERAÇÃO COM ENCARGOS COMPLEMENTARES | H | 500 | 42.22 | 51.93 | 25965 | Instalador de ar condicionado.
16.14 | 88270 | SINAPI | IMPERMEABILIZADOR COM ENCARGOS COMPLEMENTARES | H | 300 | 35.87 | 44.12 | 13236 | Tratamento e impermeabilização de lajes e telhados.
[7 empty] | TOTAL: | 7346618.38 | 12.5%
Santa Branca, 19 de agosto de 2026
Arthur Ribeiro Alvares Pimenta
Secretário Municipal de Serviços, Obras e Transportes