## Table 1
Prefeitura Municipal de Sales Oliveira – SP
Praça Domingos Tavares Barradas, s/n – Centro – Sales Oliveira – SP – CEP 14660-000
Fone: (16) 3852-0200 – Fax (16) 3852-0228 - CNPJ: 46.756.029/0001-07
Site Oficial: www.salesoliveira.sp.gov.br
Objeto : Construção de pista de caminhada na Rua Itamar Scarpelini - Jardim Boa Vista
Área : 1.491,23 m²
Base de dados : SINAPI 12/2024 desonerado |  |  |  | BDI = 19,42 %
PLANILHA DE PREÇOS
CODIGO SINAPI | ITEM | DISCRIMINAÇÃO DOS SERVIÇOS | UNIDADE | QUANTIDADE | P. UNITÁRIO | P. UNIT. COM BDI | VALOR TOTAL
CONSTRUÇÃO DE PISTA DE CAMINHADA
| 1 | IDENTIFICAÇÃO DA OBRA |  |  |  |  | 2866.08
4813 | 1.1 | PLACA DE OBRA (PARA CONSTRUCAO CIVIL) EM CHAPA GALVANIZADA *N. 22*, ADESIVADA, DE (2,00 X 1,50 m) | M² | 6,00 | 400 | 477.68 | 2866.08
| 2 | PISTA DE CAMINHADA |  |  |  |  | 217004.4178
98525 | 2.1 | LIMPEZA MECANIZADA DE CAMADA VEGETAL, VEGETAÇÃO E PEQUENAS ÁRVORES (DIÂMETRO DE TRONCO MENOR QUE 0,20 M), COM CARREGADEIRA.AF_05/2018 | M² | 1.491,23 | 0.67 | 0.80011 | 1193.154
105565 | 2.2 | EXECUÇÃO E COMPACTAÇÃO DE CAMADA FINAL DE ATERRO (100% DE ENERGIA DO PROCTOR NORMAL) COM SOLO PREDOMINANTEMENTE ARENOSO, EM CAMADAS COM ESPESSURA DE 20 CM - EXCLUSIVE ESCAVAÇÃO, CARGA E TRANSPORTE E SOLO. AF_09/2024 | M³ | 298,25 | 6.27 | 7.4876 | 2233.1868
94263 | 2.3 | GUIA (MEIO-FIO) CONCRETO, MOLDADA IN LOCO EM TRECHO RETO COM EXTRUSORA, 13 CM BASE X 22 CM ALTURA. AF_01/2024 | M | 277,27 | 34.5 | 41.1999 | 11423.4963
97087 | 2.4 | CAMADA SEPARADORA PARA EXECUÇÃO DE RADIER, PISO DE CONCRETO OU LAJE SOBRE SOLO, EM LONA PLÁSTICA. AF_09/2021 | M² | 1.491,23 | 1.74 | 2.0779 | 3098.6387
94995 | 2.5 | EXECUÇÃO DE PASSEIO (CALÇADA) OU PISO DE CONCRETO COM CONCRETO MOLDADO IN LOCO, USINADO, ACABAMENTO CONVENCIONAL, ESPESSURA 8 CM, ARMADO. AF_08/2022 | M² | 1.491,23 | 83.43 | 99.6321 | 148574.3854
102488 | 2.6 | PREPARO DO PISO CIMENTADO PARA PINTURA - LIXAMENTO E LIMPEZA. AF_05/2021 | M² | 1.491,23 | 4.02 | 4.8007 | 7158.924
102492 | 2.7 | PINTURA DE PISO COM TINTA ACRÍLICA, APLICAÇÃO MANUAL, 3 DEMÃOS, INCLUSO FUNDO PREPARADOR. AF_05/2021 - COR VERMELHA | M² | 1.491,23 | 22.64 | 27.0367 | 40317.9202
102500 | 2.8 | PINTURA DE DEMARCAÇÃO DAS LINHAS LATERIAS TINTA ACRÍLICA, E = 10 CM, APLICAÇÃO MANUAL. AF_05/2021 - TINTA BRANCA | M | 511,40 | 4.92 | 5.8755 | 3004.7123
| 3 | ALAMBRADO |  |  |  |  | 46527.9108
98522 | 3.1 | ALAMBRADO EM MOURÕES DE CONCRETO, COM TELA DE ARAME GALVANIZADO (INCLUSIVE MURETA EM CONCRETO). AF_05/2018 | M | 234,13 | 166.41 | 198.7268 | 46527.9108
TOTAL GERAL : | [6 empty] | R$ 266.398,41
VALOR TOTAL R$ 266.398,41 (Duzentos e Sessenta e seis Mil, Trazentos e Noventa e Oito Reais e Quarenta e Um Centavos).
Sales Oliveira, 24 de abril de 2026
|  | LEILA BIANCO COTTAS |  |  | MONICA DA SILVA FAVARIM
|  | Arquiteta e Urbanista - CAU: A119514-0 |  |  | Prefeita Municipal
Diretora do Departamento de Obras, Infraestrutura e Urbanismo