## orçamento
LOGOMARCA DA EMPRESA LICITANTE
PLANILHA DE SERVIÇOS, QUANTITATIVOS, PREÇOS UNITÁRIOS E PERCENTUAIS
UNIDADE: FACULDADE DE CIÊNCIAS AGRÁRIAS E VETERINÁRIAS (FCAV) | [7 empty] | CÂMPUS: | JABOTICABAL
OBRA: | ADEQUAÇÃO DE 04 (QUATRO) POÇOS TUBULARES PROFUNDOS | [6 empty] | ÁREA: | - | m2
RESPONSÁVEL ORÇAMENTO CIVIL: | [7 empty] | PRAZO DE EXECUÇÃO: | 30 | dias
DATA BASE:
[7 empty] | BDI |  |  | Desconto aplicado:
[7 empty] | 23% |  |  | 0%
em Reais
ITEM | REF. | CÓDIGO |  | DISCRIMINAÇÃO DOS SERVIÇOS | UNID | QTDE | CUSTO UNIT. | CUSTO TOTAL | BDI (%) | PREÇO UNIT. | PREÇO TOTAL | % | PREÇO UNIT.
1 |  |  |  | ADMINISTRAÇÃO LOCAL | [6 empty] | 3059.12 | 2.449%
1.1 | CDHU |  | B.01.000.020115 | ENGENHEIRO JUNIOR DE CIVIL | H | 4 | 133.0569 | 532.2276 | 23% | 163.66 | 654.64 |  | 163.66
1.2 | SIURB |  | 1190 | GEOLOGO JUNIOR | H | 4 | 129.5691 | 518.2764 | 23% | 159.37 | 637.48 |  | 159.37
1.3 | SINAPI |  | 90776 | ENCARREGADO GERAL COM ENCARGOS COMPLEMENTARES | H | 30 | 47.8862 | 1436.5854 | 23% | 58.9 | 1767 |  | 58.9
2 |  |  |  | POÇO 1 - "POÇÃO" - DN 6" pol (150 mm) | [6 empty] | 17958.9425 | 14.38%
2.1 | CDHU |  | 46.07.100 | TUBO GALVANIZADO DN= 6´, INCLUSIVE CONEXÕES | M | 6 | 523.7398 | 3142.439 | 23% | 644.2 | 3865.2 |  | 644.2
2.2 | FDE |  | 16.48.031 | PREPARAÇÃO DE SUPERFÍCIE C/ JATEAMENTO ABRAS PAD AS 2X1/2" APLICAÇÃO DE FUNDO PRIMER | M2 | 5.7453 | 95.2602 | 547.3025 | 23% | 117.17 | 673.182 |  | 117.17
2.3 | COTAÇÃO |  | CT01 | HIDRÔMETRO HORIZONTAL 6', DN150MM, PULSADO/SENSOR TELEMETRIA - INMETRO155/2022 | UN | 1 | 4646.6423 | 4646.6423 | 23% | 5715.37 | 5715.37 |  | 5715.37
2.4 | COTAÇÃO |  | CT02 | CONJUNTO CONTRA-FLANGE 6' - DN150MM - KIT FIXAÇÃO | UN | 2 | 856.4959 | 1712.9919 | 23% | 1053.49 | 2106.98 |  | 1053.49
2.5 | COTAÇÃO |  | CT03 | FILTRO Y FLANGEADO FERRO FUNDIDO - PN16 - 6' - DN150MM | UN | 1 | 2667 | 2667 | 23% | 3280.41 | 3280.41 |  | 3280.41
2.6 | CDHU |  | 44.03.380 | TORNEIRA CURTA COM ROSCA PARA USO GERAL, EM LATÃO FUNDIDO SEM ACABAMENTO, DN= 3/4´ | UN | 1 | 65.9675 | 65.9675 | 23% | 81.14 | 81.14 |  | 81.14
2.7 | CDHU |  | 47.11.100 | MANÔMETRO COM MOSTRADOR DE 4´, ESCALAS: 0-4 / 0-7 / 0-10 / 0-17 / 0-21 / 0-28 KG/CM² | UN | 1 | 272.7398 | 272.7398 | 23% | 335.47 | 335.47 |  | 335.47
2.8 | CDHU |  | B.01.000.010118 | ENCANADOR | H | 16 | 33.1138 | 529.8211 | 23% | 40.73 | 651.68 |  | 40.73
2.9 | CDHU |  | B.01.000.010119 | AJUDANTE DE ENCANADOR | H | 16 | 22.7073 | 363.3171 | 23% | 27.93 | 446.88 |  | 27.93
2.10 | CDHU |  | 33.07.130 | PINTURA EPÓXI BICOMPONENTE EM ESTRUTURAS METÁLICAS | KG | 114 | 4.4472 | 506.9756 | 23% | 5.47 | 623.58 |  | 5.47
2.11 | CDHU |  | 33.10.050 | TINTA ACRÍLICA EM MASSA, INCLUSIVE PREPARO | M2 | 4.05 | 35.9431 | 145.5695 | 23% | 44.21 | 179.0505 |  | 44.21
3 |  |  |  | POÇO 2 - "ANIMAL TEC" - DN 3" pol (75 mm) | [6 empty] | 42472.7751 | 34%
3.1 | CDHU |  | 02.09.030 | LIMPEZA MANUAL DO TERRENO, INCLUSIVE TRONCOS ATÉ 5 CM DE DIÂMETRO, COM CAMINHÃO À DISPOSIÇÃO DENTRO DA OBRA, ATÉ O RAIO DE 1 KM | M2 | 80 | 8.3333 | 666.6667 | 23% | 10.25 | 820 |  | 10.25
3.2 | CDHU |  | 46.07.020 | TUBO GALVANIZADO DN= 3/4´, INCLUSIVE CONEXÕES | M | 100 | 100.5528 | 10055.2846 | 23% | 123.68 | 12368 |  | 123.68
3.3 | CDHU |  | 46.07.080 | TUBO GALVANIZADO DN= 3´, INCLUSIVE CONEXÕES | M | 2 | 275.187 | 550.374 | 23% | 338.48 | 676.96 |  | 338.48
3.4 | PRÓPRIO |  | CMP02 | CAVALETE DO POÇO DE 3” (FORNECIMENTO E INSTALAÇÃO) | UN | 1 | 4954.0325 | 4954.0325 | 23% | 6093.46 | 6093.46 |  | 6093.46
3.5 | CDHU |  | 06.02.020 | ESCAVAÇÃO MANUAL EM SOLO DE 1ª E 2ª CATEGORIA EM VALA OU CAVA ATÉ 1,5 M | M3 | 1.1625 | 68.122 | 79.1918 | 23% | 83.79 | 97.4059 |  | 83.79
3.6 | CDHU |  | 06.11.040 | REATERRO MANUAL APILOADO SEM CONTROLE DE COMPACTAÇÃO | M3 | 0.3625 | 21.187 | 7.6803 | 23% | 26.06 | 9.4468 |  | 26.06
3.7 | CDHU |  | 11.18.040 | LASTRO DE PEDRA BRITADA | M3 | 0.8 | 219.0244 | 175.2195 | 23% | 269.4 | 215.52 |  | 269.4
3.8 | CDHU |  | 34.05.050 | CERCA EM TELA DE AÇO GALVANIZADO DE 2´, MONTANTES EM MOURÕES DE CONCRETO COM PONTA INCLINADA E ARAME FARPADO | M | 32 | 216.6423 | 6932.5528 | 23% | 266.47 | 8527.04 |  | 266.47
3.9 | CDHU |  | 24.02.270 | PORTÃO DE 2 FOLHAS, TUBULAR EM TELA DE AÇO GALVANIZADO ACIMA DE 2,50 M DE ALTURA, COMPLETO | M2 | 10.4 | 879.4553 | 9146.335 | 23% | 1081.73 | 11249.992 |  | 1081.73
3.10 | CDHU |  | 33.07.130 | PINTURA EPÓXI BICOMPONENTE EM ESTRUTURAS METÁLICAS | KG | 12 | 4.4472 | 53.3659 | 23% | 5.47 | 65.64 |  | 5.47
3.11 | CDHU |  | 01.28.580 | LAJE DE PROTEÇÃO EM CONCRETO ARMADO PARA POÇO PROFUNDO (ÁREA MÍNIMO DE 3,00 M²) | UN | 1 | 1764.439 | 1764.439 | 23% | 2170.26 | 2170.26 |  | 2170.26
3.12 | CDHU |  | 33.10.050 | TINTA ACRÍLICA EM MASSA, INCLUSIVE PREPARO | M2 | 4.05 | 35.9431 | 145.5695 | 23% | 44.21 | 179.0505 |  | 44.21
4 |  |  |  | POÇO 3 - "ENGENHARIA RURAL" - DN 4" pol (100 mm) | [6 empty] | 44143.0993 | 35.34%
4.1 | CDHU |  | 02.09.030 | LIMPEZA MANUAL DO TERRENO, INCLUSIVE TRONCOS ATÉ 5 CM DE DIÂMETRO, COM CAMINHÃO À DISPOSIÇÃO DENTRO DA OBRA, ATÉ O RAIO DE 1 KM | M2 | 60 | 8.3333 | 500 | 23% | 10.25 | 615 |  | 10.25
4.2 | CDHU |  | 46.07.090 | TUBO GALVANIZADO DN= 4´, INCLUSIVE CONEXÕES | M | 2 | 361.8862 | 723.7724 | 23% | 445.12 | 890.24 |  | 445.12
4.3 | PRÓPRIO |  | CMP03 | CAVALETE DO POÇO DE 4” (FORNECIMENTO E INSTALAÇÃO) | UN | 1 | 7740.8943 | 7740.8943 | 23% | 9521.3 | 9521.3 |  | 9521.3
4.4 | CDHU |  | 07.01.020 | ESCAVAÇÃO E CARGA MECANIZADA EM SOLO DE 1ª CATEGORIA, EM CAMPO ABERTO | M3 | 31.098 | 15.9024 | 494.534 | 23% | 19.56 | 608.2769 |  | 19.56
4.5 | CDHU |  | 07.10.020 | ESPALHAMENTO DE SOLO EM BOTA-FORA COM COMPACTAÇÃO SEM CONTROLE | M3 | 31.098 | 5.5447 | 172.4296 | 23% | 6.82 | 212.0884 |  | 6.82
4.6 | CDHU |  | 34.05.050 | CERCA EM TELA DE AÇO GALVANIZADO DE 2´, MONTANTES EM MOURÕES DE CONCRETO COM PONTA INCLINADA E ARAME FARPADO | M | 26 | 216.6423 | 5632.6992 | 23% | 266.47 | 6928.22 |  | 266.47
4.7 | CDHU |  | 24.02.270 | PORTÃO DE 2 FOLHAS, TUBULAR EM TELA DE AÇO GALVANIZADO ACIMA DE 2,50 M DE ALTURA, COMPLETO | M2 | 10.4 | 879.4553 | 9146.335 | 23% | 1081.73 | 11249.992 |  | 1081.73
4.8 | CDHU |  | 01.28.580 | LAJE DE PROTEÇÃO EM CONCRETO ARMADO PARA POÇO PROFUNDO (ÁREA MÍNIMO DE 3,00 M²) | UN | 1 | 1764.439 | 1764.439 | 23% | 2170.26 | 2170.26 |  | 2170.26
4.9 | CDHU |  | 14.11.271 | ALVENARIA DE BLOCO DE CONCRETO ESTRUTURAL 19 CM - CLASSE A | M2 | 27.84 | 168.0732 | 4679.1571 | 23% | 206.73 | 5755.3632 |  | 206.73
4.10 | CDHU |  | 32.20.066 | LONA PLÁSTICA EM POLIETILENO, 150 MICRAS, PARA CAMADA SEPARADORA DE PISO/PAVIMENTO | M2 | 41.76 | 1.7724 | 74.0137 | 23% | 2.18 | 91.0368 |  | 2.18
4.11 | CDHU |  | 11.05.040 | ARGAMASSA GRAUTE | M3 | 3.7539 | 450.5528 | 1691.3231 | 23% | 554.18 | 2080.3274 |  | 554.18
4.12 | CDHU |  | 10.01.040 | ARMADURA EM BARRA DE AÇO CA-50 (A OU B) FYK = 500 MPA | KG | 221.1328 | 10.1382 | 2241.8911 | 23% | 12.47 | 2757.526 |  | 12.47
4.13 | CDHU |  | 17.01.040 | LASTRO DE CONCRETO IMPERMEABILIZADO | M3 | 0.464 | 791.6341 | 367.3182 | 23% | 973.71 | 451.8014 |  | 973.71
4.14 | CDHU |  | 11.18.040 | LASTRO DE PEDRA BRITADA | M3 | 2.688 | 219.0244 | 588.7376 | 23% | 269.4 | 724.1472 |  | 269.4
4.15 | CDHU |  | 33.07.130 | PINTURA EPÓXI BICOMPONENTE EM ESTRUTURAS METÁLICAS | KG | 16 | 4.4472 | 71.1545 | 23% | 5.47 | 87.52 |  | 5.47
5 |  |  |  | POÇO 4 - "CENTRO DE PESQUISA FITOSSANITÁRIA" - DN 2" pol (50 mm) | [6 empty] | 14818.9276 | 11.86%
5.1 | CDHU |  | 46.07.060 | TUBO GALVANIZADO DN= 2´, INCLUSIVE CONEXÕES | M | 1 | 205.878 | 205.878 | 23% | 253.23 | 253.23 |  | 253.23
5.2 | PRÓPRIO |  | CMP04 | CAVALETE DO POÇO DE 1 1/2” (FORNECIMENTO E INSTALAÇÃO) | UN | 1 | 2293.6098 | 2293.6098 | 23% | 2821.14 | 2821.14 |  | 2821.14
5.3 | CDHU |  | 06.02.020 | ESCAVAÇÃO MANUAL EM SOLO DE 1ª E 2ª CATEGORIA EM VALA OU CAVA ATÉ 1,5 M | M3 | 1 | 68.122 | 68.122 | 23% | 83.79 | 83.79 |  | 83.79
5.4 | CDHU |  | 06.11.040 | REATERRO MANUAL APILOADO SEM CONTROLE DE COMPACTAÇÃO | M3 | 1 | 21.187 | 21.187 | 23% | 26.06 | 26.06 |  | 26.06
5.5 | CDHU |  | 33.07.130 | PINTURA EPÓXI BICOMPONENTE EM ESTRUTURAS METÁLICAS | KG | 8 | 4.4472 | 35.5772 | 23% | 5.47 | 43.76 |  | 5.47
5.6 | CDHU |  | 55.01.140 | LIMPEZA DE SUPERFÍCIE COM HIDROJATEAMENTO | M2 | 3 | 12.6667 | 38 | 23% | 15.58 | 46.74 |  | 15.58
5.7 | CDHU |  | 33.10.050 | TINTA ACRÍLICA EM MASSA, INCLUSIVE PREPARO | M2 | 3 | 35.9431 | 107.8293 | 23% | 44.21 | 132.63 |  | 44.21
5.8 | CDHU |  | 44.03.380 | TORNEIRA CURTA COM ROSCA PARA USO GERAL, EM LATÃO FUNDIDO SEM ACABAMENTO, DN= 3/4´ | UN | 1 | 65.9675 | 65.9675 | 23% | 81.14 | 81.14 |  | 81.14
5.9 | CDHU |  | 03.02.040 | DEMOLIÇÃO MANUAL DE ALVENARIA DE ELEVAÇÃO OU ELEMENTO VAZADO, INCLUINDO REVESTIMENTO | M3 | 0.72 | 90.8374 | 65.4029 | 23% | 111.73 | 80.4456 |  | 111.73
5.12 | CDHU |  | 24.02.270 | PORTÃO DE 2 FOLHAS, TUBULAR EM TELA DE AÇO GALVANIZADO ACIMA DE 2,50 M DE ALTURA, COMPLETO | M2 | 10.4 | 879.4553 | 9146.335 | 23% | 1081.73 | 11249.992 |  | 1081.73
6 |  |  |  | SERVIÇOS COMPLEMENTARES | [6 empty] | 2454.5 | 1.965%
6.1 | CDHU |  | 34.02.080 | PLANTIO DE GRAMA SÃO CARLOS EM PLACAS (JARDINS E CANTEIROS) | M2 | 50 | 24.0163 | 1200.813 | 23% | 29.54 | 1477 |  | 29.54
6.4 | CDHU |  | 55.01.020 | LIMPEZA FINAL DA OBRA | M2 | 50 | 15.8943 | 794.7154 | 23% | 19.55 | 977.5 |  | 19.55
|  |  |  | TOTAL GERAL | [6 empty] | 124907.3646 | 100%
ASSINATURA E DATA
Preencher BDI e Descontos

## cronograma
LOGO DA EMPRESA |  |  | CRONOGRAMA FÍSICO-FINANCEIRO | [6 empty] | 0
[10 empty] | CÂMPUS: |  | JABOTICABAL |  |  |  | FOLHA: 01
OBRA: | ADEQUAÇÃO DE 04 (QUATRO) POÇOS TUBULARES PROFUNDOS |  |  | ÁREA |  |  | VALOR OBRA | [5 empty] | PRAZO
|  |  |  | - |  |  | 124907.3646 | [5 empty] | 30 | dias
| SERVIÇOS | % | CUSTO TOTAL | 1º MÊS |  |  | 2º MÊS |  |  | 3º MÊS |  |  | 4º MÊS
|  |  |  | 10 | 20 | 30 | 10 | 20 | 30 | 10 | 20 | 30 | 10 | 20 | 30 | TOTAL
1 | ADMINISTRAÇÃO LOCAL | 2.449% | 3059.12 | 1º MÊS 10: 3059.12 | 3059.12
100%
2 | POÇO 1 - "POÇÃO" - DN 6" pol (150 mm) | 14.38% | 17958.9425 | 1º MÊS 10: 17958.9425 | 17958.9425 | 0
|  |  |  | 1º MÊS 20: 100% |  | 0
0
3 | POÇO 2 - "ANIMAL TEC" - DN 3" pol (75 mm) | 34% | 42472.7751 | 1º MÊS 10: 42472.7751 | 42472.7751 | 0 | 20.42 | 18.85 | 60.73
|  |  |  | 1º MÊS 20: 100% |  | 0 | 20.43 | 18.87 | 58.07 | 2.63
0
4 | POÇO 3 - "ENGENHARIA RURAL" - DN 4" pol (100 mm) | 35.34% | 44143.0993 | 1º MÊS 10: 44143.0993 | 44143.0993
100%
5 | POÇO 4 - "CENTRO DE PESQUISA FITOSSANITÁRIA" - DN 2" pol (50 mm) | 11.86% | 14818.9276 | 1º MÊS 10: 14818.9276 | 14818.9276
100%
6 | SERVIÇOS COMPLEMENTARES | 1.965% | 2454.5 | 1º MÊS 10: 2454.5 | 2454.5 | 0
100%
TOTAL DAS PORCENTAGENS POR MÊS |  |  |  | 1º MÊS 10: 100%; 2º MÊS 10: 0%; 3º MÊS 10: 0%; 4º MÊS 10: 0%
TOTAL |  | 100% | 124907.3646 | 1º MÊS 10: 124907.3646; 2º MÊS 10: 0; 3º MÊS 10: 0; 4º MÊS 10: 0 | 124907.3646
PORCENTAGEM ACUMULADA |  |  |  | 1º MÊS 10: 100%; 2º MÊS 10: 100%; 3º MÊS 10: 100%; 4º MÊS 10: 100%
TOTAL ACUMULADO |  |  |  | 1º MÊS 10: 124907.3646; 2º MÊS 10: 124907.3646; 3º MÊS 10: 124907.3646; 4º MÊS 10: 124907.3646
[5 empty] | 100% |  |  | 0% |  |  | 0% |  |  | 0%
|  |  | 107029.317 | 1º MÊS 20: 107029.317; 2º MÊS 20: 0; 3º MÊS 20: 0; 4º MÊS 20: 0

## aux (hidden)
Sim
Não
Não se aplica