## Orçamento Sintético
|  | Obra | Bancos |  | B.D.I. |  | Encargos Sociais
|  | Construção de Escola em Tempo Integral, Guararapes /SP - FNDE- Escola 13 salas | SINAPI - 10/2024 - São Paulo CPOS/CDHU - 09/2024 - São Paulo |  | 23,57% |  | Não Desonerado: embutido nos preços unitário dos insumos de mão de obra, de acordo com as bases.
Orçamento Sintético
ITEM | FONTE | DESCRIÇÃO DO SERVIÇO | UNID. | QUANT. | 12590627.42
[5 empty] | Custo Un. sem BDI R$ | % BDI | Custo Un. com BDI R$ | TOTAL R$
1 |  | SERVIÇOS PRELIMINARES | [5 empty] | 1034541.18
1.1 | 103689-SINAPI-10/2024 | FORNECIMENTO E INSTALAÇÃO DE PLACA DE OBRA COM CHAPA GALVANIZADA E ESTRUTURA DE MADEIRA. AF_03/2022_PS | M2 | 6.48 | 470.64 | 23.57 | 581.57 | 3768.57
1.2 | 98459-SINAPI-10/2024 | TAPUME COM TELHA METÁLICA. AF_03/2024 | M2 | 726 | 91.95 | 23.57 | 113.62 | 82488.12
1.3 | 101509-SINAPI-10/2024 | ENTRADA DE ENERGIA ELÉTRICA, AÉREA, TRIFÁSICA, COM CAIXA DE EMBUTIR, CABO DE 10 MM2 E DISJUNTOR DIN 50A (NÃO INCLUSO O POSTE DE CONCRETO). AF_07/2020 | UN | 1 | 2032.81 | 23.57 | 2511.94 | 2511.94
1.4 | FNDE 03-Composição Própria-10/2024 | LIGAÇÃO PROVISÓRIA DE ÁGUA E ESGOTO | UN | 1 | 3103.17 | 23.57 | 3834.59 | 3834.59
1.5 | 99059-SINAPI-10/2024 | LOCAÇÃO CONVENCIONAL DE OBRA, UTILIZANDO GABARITO DE TÁBUAS CORRIDAS PONTALETADAS A CADA 2,00M - 2 UTILIZAÇÕES. AF_03/2024 | M | 911.48 | 74.72 | 23.57 | 92.33 | 84156.95
1.6 | 98525-SINAPI-10/2024 | LIMPEZA MECANIZADA DE CAMADA VEGETAL, VEGETAÇÃO E PEQUENAS ÁRVORES (DIÂMETRO DE TRONCO MENOR QUE 0,20 M), COM TRATOR DE ESTEIRAS. AF_03/2024 | M2 | 6800 | 0.71 | 23.57 | 0.88 | 5984
1.7 | FNDE 52-Composição Própria-10/2024 | ADMINISTRAÇÃO LOCAL | UN | 1 | 628759.25 | 23.57 | 776957.81 | 776957.81
1.8 | FNDE 230-Composição Própria-10/2024 | LOCACAO DE CONTAINER 2,30 X 6,00 M, ALT. 2,50 M, PARA ESCRITORIO, SEM DIVISORIAS INTERNAS E SEM SANITARIO (NAO INCLUI MOBILIZACAO/DESMOBILIZACAO) | MÊS | 24 | 650.39 | 23.57 | 803.69 | 19288.56
1.9 | FNDE 231-Composição Própria-10/2024 | LOCACAO DE CONTAINER 2,30 X 6,00 M, ALT. 2,50 M, COM 1 SANITARIO, PARA ESCRITORIO, COMPLETO, SEM DIVISORIAS INTERNAS (NAO INCLUI MOBILIZACAO/DESMOBILIZACAO) | MÊS | 24 | 832.5 | 23.57 | 1028.72 | 24689.28
1.10 | FNDE 232-Composição Própria-10/2024 | LOCACAO DE CONTAINER 2,30 X 6,00 M, ALT. 2,50 M, PARA SANITARIO, COM 4 BACIAS, 8 CHUVEIROS,1 LAVATORIO E 1 MICTORIO (NAO INCLUI MOBILIZACAO/DESMOBILIZACAO) | MÊS | 24 | 1040.62 | 23.57 | 1285.89 | 30861.36
2 |  | MOVIMENTO DE TERRA PARA FUNDAÇÕES | [5 empty] | 102736.73
2.1 |  | EDIFICAÇÃO | [5 empty] | 87254.29
2.1.1 | 96521-SINAPI-10/2024 | ESCAVAÇÃO MECANIZADA PARA BLOCO DE COROAMENTO OU SAPATA COM RETROESCAVADEIRA (INCLUINDO ESCAVAÇÃO PARA COLOCAÇÃO DE FÔRMAS). AF_01/2024 | M3 | 328.06 | 44.54 | 23.57 | 55.04 | 18056.42
2.1.2 | 94318-SINAPI-10/2024 | ATERRO MECANIZADO DE VALA COM RETROESCAVADEIRA (CAPACIDADE DA CAÇAMBA DA RETRO: 0,26 M³ / POTÊNCIA: 88 HP), LARGURA ATÉ 1,5 M, PROFUNDIDADE DE 1,5 A 3,0 M, COM SOLO ARGILO-ARENOSO. AF_08/2023 | M3 | 298.71 | 65.35 | 23.57 | 80.75 | 24120.83
2.1.3 | 96525-SINAPI-10/2024 | ESCAVAÇÃO MECANIZADA PARA VIGA BALDRAME OU SAPATA CORRIDA COM MINI-ESCAVADEIRA (INCLUINDO ESCAVAÇÃO PARA COLOCAÇÃO DE FÔRMAS). AF_01/2024 | M3 | 433.13 | 58.09 | 23.57 | 71.78 | 31090.07
2.1.4 | 101617-SINAPI-10/2024 | PREPARO DE FUNDO DE VALA COM LARGURA MAIOR OU IGUAL A 1,5 M E MENOR QUE 2,5 M (ACERTO DO SOLO NATURAL). AF_08/2020 | M2 | 432.57 | 4.03 | 23.57 | 4.98 | 2154.2
2.1.5 | 93381-SINAPI-10/2024 | REATERRO MECANIZADO DE VALA COM RETROESCAVADEIRA (CAPACIDADE DA CAÇAMBA DA RETRO: 0,26 M³/POTÊNCIA: 88 HP), LARGURA 0,8 A 1,5 M, PROFUNDIDADE 1,5 A 3,0 M, COM SOLO (SEM SUBSTITUIÇÃO) DE 1ª CATEGORIA E COMPACTADOR DE SOLOS DE PERCUSSÃO. AF_08/2023 | M3 | 710.25 | 13.48 | 23.57 | 16.66 | 11832.77
2.2 |  | RESERVATÓRIO | [5 empty] | 1582.64
2.2.1 | 96521-SINAPI-10/2024 | ESCAVAÇÃO MECANIZADA PARA BLOCO DE COROAMENTO OU SAPATA COM RETROESCAVADEIRA (INCLUINDO ESCAVAÇÃO PARA COLOCAÇÃO DE FÔRMAS). AF_01/2024 | M3 | 8.71 | 44.54 | 23.57 | 55.04 | 479.4
2.2.2 | 96525-SINAPI-10/2024 | ESCAVAÇÃO MECANIZADA PARA VIGA BALDRAME OU SAPATA CORRIDA COM MINI-ESCAVADEIRA (INCLUINDO ESCAVAÇÃO PARA COLOCAÇÃO DE FÔRMAS). AF_01/2024 | M3 | 11.47 | 58.09 | 23.57 | 71.78 | 823.32
2.2.3 | 101617-SINAPI-10/2024 | PREPARO DE FUNDO DE VALA COM LARGURA MAIOR OU IGUAL A 1,5 M E MENOR QUE 2,5 M (ACERTO DO SOLO NATURAL). AF_08/2020 | M2 | 20.38 | 4.03 | 23.57 | 4.98 | 101.49
2.2.4 | 93381-SINAPI-10/2024 | REATERRO MECANIZADO DE VALA COM RETROESCAVADEIRA (CAPACIDADE DA CAÇAMBA DA RETRO: 0,26 M³/POTÊNCIA: 88 HP), LARGURA 0,8 A 1,5 M, PROFUNDIDADE 1,5 A 3,0 M, COM SOLO (SEM SUBSTITUIÇÃO) DE 1ª CATEGORIA E COMPACTADOR DE SOLOS DE PERCUSSÃO. AF_08/2023 | M3 | 10.71 | 13.48 | 23.57 | 16.66 | 178.43
2.3 |  | ESTUTURA METÁLICA | [5 empty] | 5324.38
2.3.1 | 96521-SINAPI-10/2024 | ESCAVAÇÃO MECANIZADA PARA BLOCO DE COROAMENTO OU SAPATA COM RETROESCAVADEIRA (INCLUINDO ESCAVAÇÃO PARA COLOCAÇÃO DE FÔRMAS). AF_01/2024 | M3 | 79.62 | 44.54 | 23.57 | 55.04 | 4382.28
2.3.2 | 101617-SINAPI-10/2024 | PREPARO DE FUNDO DE VALA COM LARGURA MAIOR OU IGUAL A 1,5 M E MENOR QUE 2,5 M (ACERTO DO SOLO NATURAL). AF_08/2020 | M2 | 56.03 | 4.03 | 23.57 | 4.98 | 279.03
2.3.3 | 93381-SINAPI-10/2024 | REATERRO MECANIZADO DE VALA COM RETROESCAVADEIRA (CAPACIDADE DA CAÇAMBA DA RETRO: 0,26 M³/POTÊNCIA: 88 HP), LARGURA 0,8 A 1,5 M, PROFUNDIDADE 1,5 A 3,0 M, COM SOLO (SEM SUBSTITUIÇÃO) DE 1ª CATEGORIA E COMPACTADOR DE SOLOS DE PERCUSSÃO. AF_08/2023 | M3 | 39.8 | 13.48 | 23.57 | 16.66 | 663.07
2.4 |  | MURO | [5 empty] | 8575.42
2.4.1 | 96521-SINAPI-10/2024 | ESCAVAÇÃO MECANIZADA PARA BLOCO DE COROAMENTO OU SAPATA COM RETROESCAVADEIRA (INCLUINDO ESCAVAÇÃO PARA COLOCAÇÃO DE FÔRMAS). AF_01/2024 | M3 | 60.77 | 44.54 | 23.57 | 55.04 | 3344.78
2.4.2 | 94318-SINAPI-10/2024 | ATERRO MECANIZADO DE VALA COM RETROESCAVADEIRA (CAPACIDADE DA CAÇAMBA DA RETRO: 0,26 M³ / POTÊNCIA: 88 HP), LARGURA ATÉ 1,5 M, PROFUNDIDADE DE 1,5 A 3,0 M, COM SOLO ARGILO-ARENOSO. AF_08/2023 | M3 | 1.63 | 65.35 | 23.57 | 80.75 | 131.62
2.4.3 | 96525-SINAPI-10/2024 | ESCAVAÇÃO MECANIZADA PARA VIGA BALDRAME OU SAPATA CORRIDA COM MINI-ESCAVADEIRA (INCLUINDO ESCAVAÇÃO PARA COLOCAÇÃO DE FÔRMAS). AF_01/2024 | M3 | 51.41 | 58.09 | 23.57 | 71.78 | 3690.21
2.4.4 | 101617-SINAPI-10/2024 | PREPARO DE FUNDO DE VALA COM LARGURA MAIOR OU IGUAL A 1,5 M E MENOR QUE 2,5 M (ACERTO DO SOLO NATURAL). AF_08/2020 | M2 | 98.06 | 4.03 | 23.57 | 4.98 | 488.34
2.4.5 | 93381-SINAPI-10/2024 | REATERRO MECANIZADO DE VALA COM RETROESCAVADEIRA (CAPACIDADE DA CAÇAMBA DA RETRO: 0,26 M³/POTÊNCIA: 88 HP), LARGURA 0,8 A 1,5 M, PROFUNDIDADE 1,5 A 3,0 M, COM SOLO (SEM SUBSTITUIÇÃO) DE 1ª CATEGORIA E COMPACTADOR DE SOLOS DE PERCUSSÃO. AF_08/2023 | M3 | 55.25 | 13.48 | 23.57 | 16.66 | 920.47
3 |  | FUNDAÇÕES | [5 empty] | 2201914.89
3.1 |  | CONCRETO ARMADO PARA FUNDAÇÕES - ESTACAS | [5 empty] | 1287300.6
3.1.1 | FNDE 236-Composição Própria-10/2024 | ESTACA ESCAVADA MECANICAMENTE, SEM FLUIDO ESTABILIZANTE, COM 40CM DE DIÂMETRO, CONCRETO LANÇADO POR CAMINHÃO BETONEIRA (EXCLUSIVE MOBILIZAÇÃO E DESMOBILIZAÇÃO) - MURO | M | 320 | 111.75 | 23.57 | 138.09 | 44188.8
3.1.2 | FNDE 238-Composição Própria-10/2024 | ESTACA ESCAVADA MECANICAMENTE, SEM FLUIDO ESTABILIZANTE, COM 40CM DE DIÂMETRO, CONCRETO LANÇADO POR CAMINHÃO BETONEIRA (EXCLUSIVE MOBILIZAÇÃO E DESMOBILIZAÇÃO) - ESTRUTURA METÁLICA | M | 269.5 | 111.68 | 23.57 | 138 | 37191
3.1.3 | GRPS-0001-C-Composição Própria-10/2024 | ESTACA HÉLICE CONTÍNUA , DIÂMETRO DE 40 CM, INCLUSO CONCRETO FCK=30MPA E ARMADURA MÍNIMA (EXCLUSIVE BOMBEAMENTO, MOBILIZAÇÃO E DESMOBILIZAÇÃO). - EDIFICAÇÃO | M | 4905 | 193.06 | 23.57 | 238.56 | 1170136.8
3.1.4 | GRPS-0001-C-Composição Própria-10/2024 | ESTACA HÉLICE CONTÍNUA , DIÂMETRO DE 40 CM, INCLUSO CONCRETO FCK=30MPA E ARMADURA MÍNIMA (EXCLUSIVE BOMBEAMENTO, MOBILIZAÇÃO E DESMOBILIZAÇÃO). - RESERVATÓRIO | M | 150 | 193.06 | 23.57 | 238.56 | 35784
3.2 |  | CONCRETO ARMADO PARA BLOCOS | [5 empty] | 347649.04
3.2.1 | 96619-SINAPI-10/2024 | LASTRO DE CONCRETO MAGRO, APLICADO EM BLOCOS DE COROAMENTO OU SAPATAS, ESPESSURA DE 5 CM. AF_01/2024 | M2 | 192.08 | 38.43 | 23.57 | 47.49 | 9121.88
3.2.2 | 96534-SINAPI-10/2024 | FABRICAÇÃO, MONTAGEM E DESMONTAGEM DE FÔRMA PARA BLOCO DE COROAMENTO, EM MADEIRA SERRADA, E=25 MM, 4 UTILIZAÇÕES. AF_01/2024 | M2 | 836.69 | 87.29 | 23.57 | 107.86 | 90245.38
3.2.3 | 96544-SINAPI-10/2024 | ARMAÇÃO DE BLOCO UTILIZANDO AÇO CA-50 DE 6,3 MM - MONTAGEM. AF_01/2024 | KG | 305.05 | 19.42 | 23.57 | 24 | 7321.2
3.2.4 | 96545-SINAPI-10/2024 | ARMAÇÃO DE BLOCO UTILIZANDO AÇO CA-50 DE 8 MM - MONTAGEM. AF_01/2024 | KG | 2540.31 | 17.08 | 23.57 | 21.11 | 53625.94
3.2.5 | 96546-SINAPI-10/2024 | ARMAÇÃO DE BLOCO UTILIZANDO AÇO CA-50 DE 10 MM - MONTAGEM. AF_01/2024 | KG | 1194.47 | 14.69 | 23.57 | 18.15 | 21679.63
3.2.6 | 104920-SINAPI-10/2024 | ARMAÇÃO DE BLOCO, SAPATA ISOLADA, VIGA BALDRAME E SAPATA CORRIDA UTILIZANDO AÇO CA-50 DE 12,5 MM - MONTAGEM. AF_01/2024 | KG | 1341.17 | 11.02 | 23.57 | 13.62 | 18266.74
3.2.7 | 104921-SINAPI-10/2024 | ARMAÇÃO DE BLOCO, SAPATA ISOLADA, VIGA BALDRAME E SAPATA CORRIDA UTILIZANDO AÇO CA-50 DE 16 MM - MONTAGEM. AF_01/2024 | KG | 814.53 | 10.22 | 23.57 | 12.63 | 10287.51
3.2.8 | 104922-SINAPI-10/2024 | ARMAÇÃO DE BLOCO, SAPATA ISOLADA E SAPATA CORRIDA UTILIZANDO AÇO CA-50 DE 20 MM - MONTAGEM. AF_01/2024 | KG | 355.05 | 11.08 | 23.57 | 13.69 | 4860.63
3.2.9 | 92915-SINAPI-10/2024 | ARMAÇÃO DE ESTRUTURAS DIVERSAS DE CONCRETO ARMADO, EXCETO VIGAS, PILARES, LAJES E FUNDAÇÕES, UTILIZANDO AÇO CA-60 DE 5,0 MM - MONTAGEM. AF_06/2022 | KG | 560.02 | 18.18 | 23.57 | 22.47 | 12583.65
3.2.10 | 96557-SINAPI-10/2024 | CONCRETAGEM DE BLOCO DE COROAMENTO OU VIGA BALDRAME, FCK 30 MPA, COM USO DE BOMBA - LANÇAMENTO, ADENSAMENTO E ACABAMENTO. AF_01/2024 | M3 | 152.9 | 633.31 | 23.57 | 782.58 | 119656.48
3.3 |  | CONCRETO ARMADO PARA FUNDAÇÕES - BLOCOS - MURO | [5 empty] | 58086.91
3.3.1 | 96619-SINAPI-10/2024 | LASTRO DE CONCRETO MAGRO, APLICADO EM BLOCOS DE COROAMENTO OU SAPATAS, ESPESSURA DE 5 CM. AF_01/2024 | M2 | 31.22 | 38.43 | 23.57 | 47.49 | 1482.64
3.3.2 | 96534-SINAPI-10/2024 | FABRICAÇÃO, MONTAGEM E DESMONTAGEM DE FÔRMA PARA BLOCO DE COROAMENTO, EM MADEIRA SERRADA, E=25 MM, 4 UTILIZAÇÕES. AF_01/2024 | M2 | 117.86 | 87.29 | 23.57 | 107.86 | 12712.38
3.3.3 | 96544-SINAPI-10/2024 | ARMAÇÃO DE BLOCO UTILIZANDO AÇO CA-50 DE 6,3 MM - MONTAGEM. AF_01/2024 | KG | 287.14 | 19.42 | 23.57 | 24 | 6891.36
3.3.4 | 96545-SINAPI-10/2024 | ARMAÇÃO DE BLOCO UTILIZANDO AÇO CA-50 DE 8 MM - MONTAGEM. AF_01/2024 | KG | 8.52 | 17.08 | 23.57 | 21.11 | 179.86
3.3.5 | 96546-SINAPI-10/2024 | ARMAÇÃO DE BLOCO UTILIZANDO AÇO CA-50 DE 10 MM - MONTAGEM. AF_01/2024 | KG | 351.64 | 14.69 | 23.57 | 18.15 | 6382.27
3.3.6 | 92915-SINAPI-10/2024 | ARMAÇÃO DE ESTRUTURAS DIVERSAS DE CONCRETO ARMADO, EXCETO VIGAS, PILARES, LAJES E FUNDAÇÕES, UTILIZANDO AÇO CA-60 DE 5,0 MM - MONTAGEM. AF_06/2022 | KG | 625.33 | 18.18 | 23.57 | 22.47 | 14051.17
3.3.7 | 96557-SINAPI-10/2024 | CONCRETAGEM DE BLOCO DE COROAMENTO OU VIGA BALDRAME, FCK 30 MPA, COM USO DE BOMBA - LANÇAMENTO, ADENSAMENTO E ACABAMENTO. AF_01/2024 | M3 | 20.94 | 633.31 | 23.57 | 782.58 | 16387.23
3.4 |  | CONCRETO ARMADO PARA FUNDAÇÕES - BLOCOS - RESERVATÓRIO | [5 empty] | 6781.85
3.4.1 | 96619-SINAPI-10/2024 | LASTRO DE CONCRETO MAGRO, APLICADO EM BLOCOS DE COROAMENTO OU SAPATAS, ESPESSURA DE 5 CM. AF_01/2024 | M2 | 4.32 | 38.43 | 23.57 | 47.49 | 205.16
3.4.2 | 96534-SINAPI-10/2024 | FABRICAÇÃO, MONTAGEM E DESMONTAGEM DE FÔRMA PARA BLOCO DE COROAMENTO, EM MADEIRA SERRADA, E=25 MM, 4 UTILIZAÇÕES. AF_01/2024 | M2 | 17.28 | 87.29 | 23.57 | 107.86 | 1863.82
3.4.3 | 96545-SINAPI-10/2024 | ARMAÇÃO DE BLOCO UTILIZANDO AÇO CA-50 DE 8 MM - MONTAGEM. AF_01/2024 | KG | 45.12 | 17.08 | 23.57 | 21.11 | 952.48
3.4.4 | 96546-SINAPI-10/2024 | ARMAÇÃO DE BLOCO UTILIZANDO AÇO CA-50 DE 10 MM - MONTAGEM. AF_01/2024 | KG | 95.51 | 14.69 | 23.57 | 18.15 | 1733.51
3.4.5 | 96557-SINAPI-10/2024 | CONCRETAGEM DE BLOCO DE COROAMENTO OU VIGA BALDRAME, FCK 30 MPA, COM USO DE BOMBA - LANÇAMENTO, ADENSAMENTO E ACABAMENTO. AF_01/2024 | M3 | 2.59 | 633.31 | 23.57 | 782.58 | 2026.88
3.5 |  | CONCRETO ARMADO PARA FUNDAÇÕES - BLOCOS - METÁLICA | [5 empty] | 76757.29
3.5.1 | 96619-SINAPI-10/2024 | LASTRO DE CONCRETO MAGRO, APLICADO EM BLOCOS DE COROAMENTO OU SAPATAS, ESPESSURA DE 5 CM. AF_01/2024 | M2 | 52.67 | 38.43 | 23.57 | 47.49 | 2501.3
3.5.2 | 96534-SINAPI-10/2024 | FABRICAÇÃO, MONTAGEM E DESMONTAGEM DE FÔRMA PARA BLOCO DE COROAMENTO, EM MADEIRA SERRADA, E=25 MM, 4 UTILIZAÇÕES. AF_01/2024 | M2 | 126.91 | 87.29 | 23.57 | 107.86 | 13688.51
3.5.3 | 96544-SINAPI-10/2024 | ARMAÇÃO DE BLOCO UTILIZANDO AÇO CA-50 DE 6,3 MM - MONTAGEM. AF_01/2024 | KG | 349.32 | 19.42 | 23.57 | 24 | 8383.68
3.5.4 | 96545-SINAPI-10/2024 | ARMAÇÃO DE BLOCO UTILIZANDO AÇO CA-50 DE 8 MM - MONTAGEM. AF_01/2024 | KG | 247.84 | 17.08 | 23.57 | 21.11 | 5231.9
3.5.5 | 96546-SINAPI-10/2024 | ARMAÇÃO DE BLOCO UTILIZANDO AÇO CA-50 DE 10 MM - MONTAGEM. AF_01/2024 | KG | 888.92 | 14.69 | 23.57 | 18.15 | 16133.9
3.5.6 | 96557-SINAPI-10/2024 | CONCRETAGEM DE BLOCO DE COROAMENTO OU VIGA BALDRAME, FCK 30 MPA, COM USO DE BOMBA - LANÇAMENTO, ADENSAMENTO E ACABAMENTO. AF_01/2024 | M3 | 39.38 | 633.31 | 23.57 | 782.58 | 30818
3.6 |  | CONCRETO ARMADO PARA FUNDAÇÕES - VIGAS BALDRAMES | [5 empty] | 348853.17
3.6.1 | 96619-SINAPI-10/2024 | LASTRO DE CONCRETO MAGRO, APLICADO EM BLOCOS DE COROAMENTO OU SAPATAS, ESPESSURA DE 5 CM. AF_01/2024 | M2 | 254.22 | 38.43 | 23.57 | 47.49 | 12072.91
3.6.2 | 94968-SINAPI-10/2024 | CONCRETO MAGRO PARA LASTRO, TRAÇO 1:4,5:4,5 (EM MASSA SECA DE CIMENTO/ AREIA MÉDIA/ BRITA 1) - PREPARO MECÂNICO COM BETONEIRA 600 L. AF_05/2021 | M3 | 104.55 | 339.59 | 23.57 | 419.63 | 43872.32
3.6.3 | 96536-SINAPI-10/2024 | FABRICAÇÃO, MONTAGEM E DESMONTAGEM DE FÔRMA PARA VIGA BALDRAME, EM MADEIRA SERRADA, E=25 MM, 4 UTILIZAÇÕES. AF_01/2024 | M2 | 1365.43 | 74.73 | 23.57 | 92.34 | 126083.81
3.6.4 | 104917-SINAPI-10/2024 | ARMAÇÃO DE SAPATA ISOLADA, VIGA BALDRAME E SAPATA CORRIDA UTILIZANDO AÇO CA-50 DE 6,3 MM - MONTAGEM. AF_01/2024 | KG | 29.08 | 16.42 | 23.57 | 20.29 | 590.03
3.6.5 | 104918-SINAPI-10/2024 | ARMAÇÃO DE SAPATA ISOLADA, VIGA BALDRAME E SAPATA CORRIDA UTILIZANDO AÇO CA-50 DE 8 MM - MONTAGEM. AF_01/2024 | KG | 2164.47 | 14.89 | 23.57 | 18.4 | 39826.25
3.6.6 | 104919-SINAPI-10/2024 | ARMAÇÃO DE SAPATA ISOLADA, VIGA BALDRAME E SAPATA CORRIDA UTILIZANDO AÇO CA-50 DE 10 MM - MONTAGEM. AF_01/2024 | KG | 1012.24 | 13.09 | 23.57 | 16.18 | 16378.04
3.6.7 | 104920-SINAPI-10/2024 | ARMAÇÃO DE BLOCO, SAPATA ISOLADA, VIGA BALDRAME E SAPATA CORRIDA UTILIZANDO AÇO CA-50 DE 12,5 MM - MONTAGEM. AF_01/2024 | KG | 245.63 | 11.02 | 23.57 | 13.62 | 3345.48
3.6.8 | 104921-SINAPI-10/2024 | ARMAÇÃO DE BLOCO, SAPATA ISOLADA, VIGA BALDRAME E SAPATA CORRIDA UTILIZANDO AÇO CA-50 DE 16 MM - MONTAGEM. AF_01/2024 | KG | 7.48 | 10.22 | 23.57 | 12.63 | 94.47
3.6.9 | 92915-SINAPI-10/2024 | ARMAÇÃO DE ESTRUTURAS DIVERSAS DE CONCRETO ARMADO, EXCETO VIGAS, PILARES, LAJES E FUNDAÇÕES, UTILIZANDO AÇO CA-60 DE 5,0 MM - MONTAGEM. AF_06/2022 | KG | 1104.15 | 18.18 | 23.57 | 22.47 | 24810.25
3.6.10 | 96557-SINAPI-10/2024 | CONCRETAGEM DE BLOCO DE COROAMENTO OU VIGA BALDRAME, FCK 30 MPA, COM USO DE BOMBA - LANÇAMENTO, ADENSAMENTO E ACABAMENTO. AF_01/2024 | M3 | 104.5 | 633.31 | 23.57 | 782.58 | 81779.61
3.7 |  | CONCRETO ARMADO PARA FUNDAÇÕES - VIGAS BALDRAMES - MURO | [5 empty] | 49848.9
3.7.1 | 96619-SINAPI-10/2024 | LASTRO DE CONCRETO MAGRO, APLICADO EM BLOCOS DE COROAMENTO OU SAPATAS, ESPESSURA DE 5 CM. AF_01/2024 | M2 | 51.41 | 38.43 | 23.57 | 47.49 | 2441.46
3.7.2 | 94968-SINAPI-10/2024 | CONCRETO MAGRO PARA LASTRO, TRAÇO 1:4,5:4,5 (EM MASSA SECA DE CIMENTO/ AREIA MÉDIA/ BRITA 1) - PREPARO MECÂNICO COM BETONEIRA 600 L. AF_05/2021 | M3 | 0.57 | 339.59 | 23.57 | 419.63 | 239.19
3.7.3 | 96536-SINAPI-10/2024 | FABRICAÇÃO, MONTAGEM E DESMONTAGEM DE FÔRMA PARA VIGA BALDRAME, EM MADEIRA SERRADA, E=25 MM, 4 UTILIZAÇÕES. AF_01/2024 | M2 | 205.65 | 74.73 | 23.57 | 92.34 | 18989.72
3.7.4 | 104918-SINAPI-10/2024 | ARMAÇÃO DE SAPATA ISOLADA, VIGA BALDRAME E SAPATA CORRIDA UTILIZANDO AÇO CA-50 DE 8 MM - MONTAGEM. AF_01/2024 | KG | 549.73 | 14.89 | 23.57 | 18.4 | 10115.03
3.7.5 | 92915-SINAPI-10/2024 | ARMAÇÃO DE ESTRUTURAS DIVERSAS DE CONCRETO ARMADO, EXCETO VIGAS, PILARES, LAJES E FUNDAÇÕES, UTILIZANDO AÇO CA-60 DE 5,0 MM - MONTAGEM. AF_06/2022 | KG | 266.85 | 18.18 | 23.57 | 22.47 | 5996.12
3.7.6 | 96557-SINAPI-10/2024 | CONCRETAGEM DE BLOCO DE COROAMENTO OU VIGA BALDRAME, FCK 30 MPA, COM USO DE BOMBA - LANÇAMENTO, ADENSAMENTO E ACABAMENTO. AF_01/2024 | M3 | 15.42 | 633.31 | 23.57 | 782.58 | 12067.38
3.8 |  | CONCRETO ARMADO PARA FUNDAÇÕES - VIGAS BALDRAMES - RESERVATÓRIO | [5 empty] | 11706.68
3.8.1 | 96619-SINAPI-10/2024 | LASTRO DE CONCRETO MAGRO, APLICADO EM BLOCOS DE COROAMENTO OU SAPATAS, ESPESSURA DE 5 CM. AF_01/2024 | M2 | 7.65 | 38.43 | 23.57 | 47.49 | 363.3
3.8.2 | 96536-SINAPI-10/2024 | FABRICAÇÃO, MONTAGEM E DESMONTAGEM DE FÔRMA PARA VIGA BALDRAME, EM MADEIRA SERRADA, E=25 MM, 4 UTILIZAÇÕES. AF_01/2024 | M2 | 45.89 | 74.73 | 23.57 | 92.34 | 4237.48
3.8.3 | 104917-SINAPI-10/2024 | ARMAÇÃO DE SAPATA ISOLADA, VIGA BALDRAME E SAPATA CORRIDA UTILIZANDO AÇO CA-50 DE 6,3 MM - MONTAGEM. AF_01/2024 | KG | 2.92 | 16.42 | 23.57 | 20.29 | 59.25
3.8.4 | 104918-SINAPI-10/2024 | ARMAÇÃO DE SAPATA ISOLADA, VIGA BALDRAME E SAPATA CORRIDA UTILIZANDO AÇO CA-50 DE 8 MM - MONTAGEM. AF_01/2024 | KG | 5.49 | 14.89 | 23.57 | 18.4 | 101.02
3.8.5 | 104919-SINAPI-10/2024 | ARMAÇÃO DE SAPATA ISOLADA, VIGA BALDRAME E SAPATA CORRIDA UTILIZANDO AÇO CA-50 DE 10 MM - MONTAGEM. AF_01/2024 | KG | 132.28 | 13.09 | 23.57 | 16.18 | 2140.29
3.8.6 | 104920-SINAPI-10/2024 | ARMAÇÃO DE BLOCO, SAPATA ISOLADA, VIGA BALDRAME E SAPATA CORRIDA UTILIZANDO AÇO CA-50 DE 12,5 MM - MONTAGEM. AF_01/2024 | KG | 22.53 | 11.02 | 23.57 | 13.62 | 306.86
3.8.7 | 92915-SINAPI-10/2024 | ARMAÇÃO DE ESTRUTURAS DIVERSAS DE CONCRETO ARMADO, EXCETO VIGAS, PILARES, LAJES E FUNDAÇÕES, UTILIZANDO AÇO CA-60 DE 5,0 MM - MONTAGEM. AF_06/2022 | KG | 40.34 | 18.18 | 23.57 | 22.47 | 906.44
3.8.8 | 96557-SINAPI-10/2024 | CONCRETAGEM DE BLOCO DE COROAMENTO OU VIGA BALDRAME, FCK 30 MPA, COM USO DE BOMBA - LANÇAMENTO, ADENSAMENTO E ACABAMENTO. AF_01/2024 | M3 | 4.59 | 633.31 | 23.57 | 782.58 | 3592.04
3.9 |  | CONCRETO ARMADO - RADIER - RESERVATÓRIO | [5 empty] | 12466.6
3.9.1 | 97086-SINAPI-10/2024 | FABRICAÇÃO, MONTAGEM E DESMONTAGEM DE FORMA PARA RADIER, PISO DE CONCRETO OU LAJE SOBRE SOLO, EM MADEIRA SERRADA, 4 UTILIZAÇÕES. AF_09/2021 | M2 | 25.01 | 158.32 | 23.57 | 195.64 | 4892.96
3.9.2 | 96545-SINAPI-10/2024 | ARMAÇÃO DE BLOCO UTILIZANDO AÇO CA-50 DE 8 MM - MONTAGEM. AF_01/2024 | KG | 266.49 | 17.08 | 23.57 | 21.11 | 5625.6
3.9.3 | 97096-SINAPI-10/2024 | CONCRETAGEM DE RADIER, PISO DE CONCRETO OU LAJE SOBRE SOLO, FCK 30 MPA - LANÇAMENTO, ADENSAMENTO E ACABAMENTO. AF_09/2021 | M3 | 2.87 | 549.29 | 23.57 | 678.76 | 1948.04
3.10 |  | CONCRETO ARMADO PARA FUNDAÇÕES - VIGAS BALDRAMES - METÁLICA | [5 empty] | 2463.85
3.10.1 | 96619-SINAPI-10/2024 | LASTRO DE CONCRETO MAGRO, APLICADO EM BLOCOS DE COROAMENTO OU SAPATAS, ESPESSURA DE 5 CM. AF_01/2024 | M2 | 1.6 | 38.43 | 23.57 | 47.49 | 75.98
3.10.2 | 96534-SINAPI-10/2024 | FABRICAÇÃO, MONTAGEM E DESMONTAGEM DE FÔRMA PARA BLOCO DE COROAMENTO, EM MADEIRA SERRADA, E=25 MM, 4 UTILIZAÇÕES. AF_01/2024 | M2 | 9.6 | 87.29 | 23.57 | 107.86 | 1035.46
3.10.3 | 104919-SINAPI-10/2024 | ARMAÇÃO DE SAPATA ISOLADA, VIGA BALDRAME E SAPATA CORRIDA UTILIZANDO AÇO CA-50 DE 10 MM - MONTAGEM. AF_01/2024 | KG | 22.46 | 13.09 | 23.57 | 16.18 | 363.4
3.10.4 | 92915-SINAPI-10/2024 | ARMAÇÃO DE ESTRUTURAS DIVERSAS DE CONCRETO ARMADO, EXCETO VIGAS, PILARES, LAJES E FUNDAÇÕES, UTILIZANDO AÇO CA-60 DE 5,0 MM - MONTAGEM. AF_06/2022 | KG | 10.58 | 18.18 | 23.57 | 22.47 | 237.73
3.10.5 | 96557-SINAPI-10/2024 | CONCRETAGEM DE BLOCO DE COROAMENTO OU VIGA BALDRAME, FCK 30 MPA, COM USO DE BOMBA - LANÇAMENTO, ADENSAMENTO E ACABAMENTO. AF_01/2024 | M3 | 0.96 | 633.31 | 23.57 | 782.58 | 751.28
4 |  | SUPERESTRUTURA | [5 empty] | 2606491.01
4.1 |  | CONCRETO ARMADO - PILARES | [5 empty] | 287398.66
4.1.1 | 92443-SINAPI-10/2024 | MONTAGEM E DESMONTAGEM DE FÔRMA DE PILARES RETANGULARES E ESTRUTURAS SIMILARES, PÉ-DIREITO SIMPLES, EM CHAPA DE MADEIRA COMPENSADA PLASTIFICADA, 18 UTILIZAÇÕES. AF_09/2020 | M2 | 1359.77 | 55.88 | 23.57 | 69.05 | 93892.12
4.1.2 | 92760-SINAPI-10/2024 | ARMAÇÃO DE PILAR OU VIGA DE ESTRUTURA CONVENCIONAL DE CONCRETO ARMADO UTILIZANDO AÇO CA-50 DE 6,3 MM - MONTAGEM. AF_06/2022 | KG | 22.25 | 13.58 | 23.57 | 16.78 | 373.36
4.1.3 | 92762-SINAPI-10/2024 | ARMAÇÃO DE PILAR OU VIGA DE ESTRUTURA CONVENCIONAL DE CONCRETO ARMADO UTILIZANDO AÇO CA-50 DE 10,0 MM - MONTAGEM. AF_06/2022 | KG | 2549.64 | 10.95 | 23.57 | 13.53 | 34496.63
4.1.4 | 92763-SINAPI-10/2024 | ARMAÇÃO DE PILAR OU VIGA DE ESTRUTURA CONVENCIONAL DE CONCRETO ARMADO UTILIZANDO AÇO CA-50 DE 12,5 MM - MONTAGEM. AF_06/2022 | KG | 2007.03 | 9.11 | 23.57 | 11.26 | 22599.16
4.1.5 | 92764-SINAPI-10/2024 | ARMAÇÃO DE PILAR OU VIGA DE ESTRUTURA CONVENCIONAL DE CONCRETO ARMADO UTILIZANDO AÇO CA-50 DE 16,0 MM - MONTAGEM. AF_06/2022 | KG | 1795.92 | 8.73 | 23.57 | 10.79 | 19377.98
4.1.6 | 92765-SINAPI-10/2024 | ARMAÇÃO DE PILAR OU VIGA DE ESTRUTURA CONVENCIONAL DE CONCRETO ARMADO UTILIZANDO AÇO CA-50 DE 20,0 MM - MONTAGEM. AF_06/2022 | KG | 548.78 | 9.86 | 23.57 | 12.18 | 6684.14
4.1.7 | 92759-SINAPI-10/2024 | ARMAÇÃO DE PILAR OU VIGA DE ESTRUTURA CONVENCIONAL DE CONCRETO ARMADO UTILIZANDO AÇO CA-60 DE 5,0 MM - MONTAGEM. AF_06/2022 | KG | 2144.18 | 14.86 | 23.57 | 18.36 | 39367.14
4.1.8 | FNDE 239-Composição Própria-10/2024 | CONCRETAGEM DE PILARES, FCK = 30 MPA, COM USO DE BOMBA - LANÇAMENTO, ADENSAMENTO E ACABAMENTO. | M3 | 95.37 | 599.14 | 23.57 | 740.36 | 70608.13
4.2 |  | CONCRETO ARMADO - PILARES - MURO | [5 empty] | 23498.87
4.2.1 | 92443-SINAPI-10/2024 | MONTAGEM E DESMONTAGEM DE FÔRMA DE PILARES RETANGULARES E ESTRUTURAS SIMILARES, PÉ-DIREITO SIMPLES, EM CHAPA DE MADEIRA COMPENSADA PLASTIFICADA, 18 UTILIZAÇÕES. AF_09/2020 | M2 | 115.71 | 55.88 | 23.57 | 69.05 | 7989.78
4.2.2 | 92762-SINAPI-10/2024 | ARMAÇÃO DE PILAR OU VIGA DE ESTRUTURA CONVENCIONAL DE CONCRETO ARMADO UTILIZANDO AÇO CA-50 DE 10,0 MM - MONTAGEM. AF_06/2022 | KG | 624.4 | 10.95 | 23.57 | 13.53 | 8448.13
4.2.3 | 92759-SINAPI-10/2024 | ARMAÇÃO DE PILAR OU VIGA DE ESTRUTURA CONVENCIONAL DE CONCRETO ARMADO UTILIZANDO AÇO CA-60 DE 5,0 MM - MONTAGEM. AF_06/2022 | KG | 156.75 | 14.86 | 23.57 | 18.36 | 2877.93
4.2.4 | FNDE 239-Composição Própria-10/2024 | CONCRETAGEM DE PILARES, FCK = 30 MPA, COM USO DE BOMBA - LANÇAMENTO, ADENSAMENTO E ACABAMENTO. | M3 | 5.65 | 599.14 | 23.57 | 740.36 | 4183.03
4.3 |  | CONCRETO ARMADO - PILARES E VIGAS- RESERVATÓRIO | [5 empty] | 3500.94
4.3.1 | 92443-SINAPI-10/2024 | MONTAGEM E DESMONTAGEM DE FÔRMA DE PILARES RETANGULARES E ESTRUTURAS SIMILARES, PÉ-DIREITO SIMPLES, EM CHAPA DE MADEIRA COMPENSADA PLASTIFICADA, 18 UTILIZAÇÕES. AF_09/2020 | M2 | 16 | 55.88 | 23.57 | 69.05 | 1104.8
4.3.2 | 92762-SINAPI-10/2024 | ARMAÇÃO DE PILAR OU VIGA DE ESTRUTURA CONVENCIONAL DE CONCRETO ARMADO UTILIZANDO AÇO CA-50 DE 10,0 MM - MONTAGEM. AF_06/2022 | KG | 79.44 | 10.95 | 23.57 | 13.53 | 1074.82
4.3.3 | 92759-SINAPI-10/2024 | ARMAÇÃO DE PILAR OU VIGA DE ESTRUTURA CONVENCIONAL DE CONCRETO ARMADO UTILIZANDO AÇO CA-60 DE 5,0 MM - MONTAGEM. AF_06/2022 | KG | 27.61 | 14.86 | 23.57 | 18.36 | 506.92
4.3.4 | FNDE 239-Composição Própria-10/2024 | CONCRETAGEM DE PILARES, FCK = 30 MPA, COM USO DE BOMBA - LANÇAMENTO, ADENSAMENTO E ACABAMENTO. | M3 | 1.1 | 599.14 | 23.57 | 740.36 | 814.4
4.4 |  | CONCRETO ARMADO - VIGAS | [5 empty] | 444674.28
4.4.1 | 92479-SINAPI-10/2024 | MONTAGEM E DESMONTAGEM DE FÔRMA DE VIGA, ESCORAMENTO COM GARFO DE MADEIRA, PÉ-DIREITO SIMPLES, EM CHAPA DE MADEIRA PLASTIFICADA, 18 UTILIZAÇÕES. AF_09/2020 | M2 | 1910.58 | 68.38 | 23.57 | 84.5 | 161444.01
4.4.2 | 92760-SINAPI-10/2024 | ARMAÇÃO DE PILAR OU VIGA DE ESTRUTURA CONVENCIONAL DE CONCRETO ARMADO UTILIZANDO AÇO CA-50 DE 6,3 MM - MONTAGEM. AF_06/2022 | KG | 254.09 | 13.58 | 23.57 | 16.78 | 4263.63
4.4.3 | 92761-SINAPI-10/2024 | ARMAÇÃO DE PILAR OU VIGA DE ESTRUTURA CONVENCIONAL DE CONCRETO ARMADO UTILIZANDO AÇO CA-50 DE 8,0 MM - MONTAGEM. AF_06/2022 | KG | 1850.93 | 12.47 | 23.57 | 15.41 | 28522.83
4.4.4 | 92762-SINAPI-10/2024 | ARMAÇÃO DE PILAR OU VIGA DE ESTRUTURA CONVENCIONAL DE CONCRETO ARMADO UTILIZANDO AÇO CA-50 DE 10,0 MM - MONTAGEM. AF_06/2022 | KG | 2894.68 | 10.95 | 23.57 | 13.53 | 39165.02
4.4.5 | 92763-SINAPI-10/2024 | ARMAÇÃO DE PILAR OU VIGA DE ESTRUTURA CONVENCIONAL DE CONCRETO ARMADO UTILIZANDO AÇO CA-50 DE 12,5 MM - MONTAGEM. AF_06/2022 | KG | 2382.96 | 9.11 | 23.57 | 11.26 | 26832.13
4.4.6 | 92764-SINAPI-10/2024 | ARMAÇÃO DE PILAR OU VIGA DE ESTRUTURA CONVENCIONAL DE CONCRETO ARMADO UTILIZANDO AÇO CA-50 DE 16,0 MM - MONTAGEM. AF_06/2022 | KG | 2127.22 | 8.73 | 23.57 | 10.79 | 22952.7
4.4.7 | 92765-SINAPI-10/2024 | ARMAÇÃO DE PILAR OU VIGA DE ESTRUTURA CONVENCIONAL DE CONCRETO ARMADO UTILIZANDO AÇO CA-50 DE 20,0 MM - MONTAGEM. AF_06/2022 | KG | 493.86 | 9.86 | 23.57 | 12.18 | 6015.21
4.4.8 | 92766-SINAPI-10/2024 | ARMAÇÃO DE PILAR OU VIGA DE ESTRUTURA CONVENCIONAL DE CONCRETO ARMADO UTILIZANDO AÇO CA-50 DE 25,0 MM - MONTAGEM. AF_06/2022 | KG | 377.69 | 9.73 | 23.57 | 12.02 | 4539.83
4.4.9 | 92759-SINAPI-10/2024 | ARMAÇÃO DE PILAR OU VIGA DE ESTRUTURA CONVENCIONAL DE CONCRETO ARMADO UTILIZANDO AÇO CA-60 DE 5,0 MM - MONTAGEM. AF_06/2022 | KG | 2521.46 | 14.86 | 23.57 | 18.36 | 46294.01
4.4.10 | FNDE 240-Composição Própria-10/2024 | CONCRETAGEM DE VIGAS E LAJES, FCK=30 MPA, PARA LAJES MACIÇAS OU NERVURADAS COM USO DE BOMBA - LANÇAMENTO, ADENSAMENTO E ACABAMENTO. | M3 | 141.5 | 598.48 | 23.57 | 739.54 | 104644.91
4.5 |  | CONCRETO ARMADO - VIGAS - MURO | [5 empty] | 163572.19
4.5.1 | 92479-SINAPI-10/2024 | MONTAGEM E DESMONTAGEM DE FÔRMA DE VIGA, ESCORAMENTO COM GARFO DE MADEIRA, PÉ-DIREITO SIMPLES, EM CHAPA DE MADEIRA PLASTIFICADA, 18 UTILIZAÇÕES. AF_09/2020 | M2 | 1095.93 | 68.38 | 23.57 | 84.5 | 92606.09
4.5.2 | 92761-SINAPI-10/2024 | ARMAÇÃO DE PILAR OU VIGA DE ESTRUTURA CONVENCIONAL DE CONCRETO ARMADO UTILIZANDO AÇO CA-50 DE 8,0 MM - MONTAGEM. AF_06/2022 | KG | 525.94 | 12.47 | 23.57 | 15.41 | 8104.74
4.5.3 | 92762-SINAPI-10/2024 | ARMAÇÃO DE PILAR OU VIGA DE ESTRUTURA CONVENCIONAL DE CONCRETO ARMADO UTILIZANDO AÇO CA-50 DE 10,0 MM - MONTAGEM. AF_06/2022 | KG | 41.74 | 10.95 | 23.57 | 13.53 | 564.74
4.5.4 | 92763-SINAPI-10/2024 | ARMAÇÃO DE PILAR OU VIGA DE ESTRUTURA CONVENCIONAL DE CONCRETO ARMADO UTILIZANDO AÇO CA-50 DE 12,5 MM - MONTAGEM. AF_06/2022 | KG | 3.47 | 9.11 | 23.57 | 11.26 | 39.07
4.5.5 | 92759-SINAPI-10/2024 | ARMAÇÃO DE PILAR OU VIGA DE ESTRUTURA CONVENCIONAL DE CONCRETO ARMADO UTILIZANDO AÇO CA-60 DE 5,0 MM - MONTAGEM. AF_06/2022 | KG | 259.57 | 14.86 | 23.57 | 18.36 | 4765.71
4.5.6 | FNDE 240-Composição Própria-10/2024 | CONCRETAGEM DE VIGAS E LAJES, FCK=30 MPA, PARA LAJES MACIÇAS OU NERVURADAS COM USO DE BOMBA - LANÇAMENTO, ADENSAMENTO E ACABAMENTO. | M3 | 77.74 | 598.48 | 23.57 | 739.54 | 57491.84
4.6 |  | CONCRETO ARMADO PARA VERGAS | [5 empty] | 13811.42
4.6.1 | 93184-SINAPI-10/2024 | VERGA PRÉ-MOLDADA COM ATÉ 1,5 M DE VÃO, ESPESSURA DE *20* CM. AF_03/2024 | M | 393.6 | 28.4 | 23.57 | 35.09 | 13811.42
4.7 |  | CONCRETO ARMADO - PISO PARA QUADRA | [5 empty] | 56347.88
4.7.1 | 92526-SINAPI-10/2024 | MONTAGEM E DESMONTAGEM DE FÔRMA DE LAJE MACIÇA, PÉ-DIREITO SIMPLES, EM CHAPA DE MADEIRA COMPENSADA PLASTIFICADA, 10 UTILIZAÇÕES. AF_09/2020 | M2 | 5.04 | 43.62 | 23.57 | 53.9 | 271.66
4.7.2 | 97113-SINAPI-10/2024 | APLICAÇÃO DE LONA PLÁSTICA PARA EXECUÇÃO DE PAVIMENTOS DE CONCRETO. AF_04/2022 | M2 | 416 | 1.62 | 23.57 | 2 | 832
4.7.3 | 97088-SINAPI-10/2024 | ARMAÇÃO PARA EXECUÇÃO DE RADIER, PISO DE CONCRETO OU LAJE SOBRE SOLO, COM USO DE TELA Q-92. AF_09/2021 | KG | 615.68 | 16.36 | 23.57 | 20.22 | 12449.05
4.7.4 | 101747-SINAPI-10/2024 | PISO EM CONCRETO 20 MPA PREPARO MECÂNICO, ESPESSURA 7CM. AF_09/2020 | M2 | 416 | 75.46 | 23.57 | 93.25 | 38792
4.7.5 | 100324-SINAPI-10/2024 | LASTRO COM MATERIAL GRANULAR (PEDRA BRITADA N.1 E PEDRA BRITADA N.2), APLICADO EM PISOS OU LAJES SOBRE SOLO, ESPESSURA DE *10 CM*. AF_01/2024 | M3 | 20.8 | 155.75 | 23.57 | 192.46 | 4003.17
4.8 |  | CONCRETO ARMADO - LAJE | [5 empty] | 38748.27
4.8.1 | 92514-SINAPI-10/2024 | MONTAGEM E DESMONTAGEM DE FÔRMA DE LAJE MACIÇA, PÉ-DIREITO SIMPLES, EM CHAPA DE MADEIRA COMPENSADA RESINADA, 4 UTILIZAÇÕES. AF_09/2020 | M2 | 247.59 | 53.61 | 23.57 | 66.25 | 16402.84
4.8.2 | 92769-SINAPI-10/2024 | ARMAÇÃO DE LAJE DE ESTRUTURA CONVENCIONAL DE CONCRETO ARMADO UTILIZANDO AÇO CA-50 DE 6,3 MM - MONTAGEM. AF_06/2022 | KG | 274.41 | 12.92 | 23.57 | 15.97 | 4382.33
4.8.3 | 92768-SINAPI-10/2024 | ARMAÇÃO DE LAJE DE ESTRUTURA CONVENCIONAL DE CONCRETO ARMADO UTILIZANDO AÇO CA-60 DE 5,0 MM - MONTAGEM. AF_06/2022 | KG | 202.52 | 14.15 | 23.57 | 17.49 | 3542.07
4.8.4 | FNDE 240-Composição Própria-10/2024 | CONCRETAGEM DE VIGAS E LAJES, FCK=30 MPA, PARA LAJES MACIÇAS OU NERVURADAS COM USO DE BOMBA - LANÇAMENTO, ADENSAMENTO E ACABAMENTO. | M3 | 19.5 | 598.48 | 23.57 | 739.54 | 14421.03
4.9 |  | CONCRETO ARMADO - LAJE - MURO | [5 empty] | 1627.34
4.9.1 | 92514-SINAPI-10/2024 | MONTAGEM E DESMONTAGEM DE FÔRMA DE LAJE MACIÇA, PÉ-DIREITO SIMPLES, EM CHAPA DE MADEIRA COMPENSADA RESINADA, 4 UTILIZAÇÕES. AF_09/2020 | M2 | 10.46 | 53.61 | 23.57 | 66.25 | 692.98
4.9.2 | 92768-SINAPI-10/2024 | ARMAÇÃO DE LAJE DE ESTRUTURA CONVENCIONAL DE CONCRETO ARMADO UTILIZANDO AÇO CA-60 DE 5,0 MM - MONTAGEM. AF_06/2022 | KG | 18.75 | 14.15 | 23.57 | 17.49 | 327.94
4.9.3 | FNDE 240-Composição Própria-10/2024 | CONCRETAGEM DE VIGAS E LAJES, FCK=30 MPA, PARA LAJES MACIÇAS OU NERVURADAS COM USO DE BOMBA - LANÇAMENTO, ADENSAMENTO E ACABAMENTO. | M3 | 0.82 | 598.48 | 23.57 | 739.54 | 606.42
4.10 |  | CONCRETO ARMADO - LAJE - RESERVATÓRIO | [5 empty] | 1501.41
4.10.1 | 92514-SINAPI-10/2024 | MONTAGEM E DESMONTAGEM DE FÔRMA DE LAJE MACIÇA, PÉ-DIREITO SIMPLES, EM CHAPA DE MADEIRA COMPENSADA RESINADA, 4 UTILIZAÇÕES. AF_09/2020 | M2 | 4.51 | 53.61 | 23.57 | 66.25 | 298.79
4.10.2 | 92770-SINAPI-10/2024 | ARMAÇÃO DE LAJE DE ESTRUTURA CONVENCIONAL DE CONCRETO ARMADO UTILIZANDO AÇO CA-50 DE 8,0 MM - MONTAGEM. AF_06/2022 | KG | 62.21 | 11.85 | 23.57 | 14.64 | 910.75
4.10.3 | 97096-SINAPI-10/2024 | CONCRETAGEM DE RADIER, PISO DE CONCRETO OU LAJE SOBRE SOLO, FCK 30 MPA - LANÇAMENTO, ADENSAMENTO E ACABAMENTO. AF_09/2021 | M3 | 0.43 | 549.29 | 23.57 | 678.76 | 291.87
4.11 |  | ESTRUTURA METÁLICA | [5 empty] | 1270294.44
4.11.1 | 100775-SINAPI-10/2024 | ESTRUTURA TRELIÇADA DE COBERTURA, TIPO FINK, COM LIGAÇÕES SOLDADAS, INCLUSOS PERFIS METÁLICOS, CHAPAS METÁLICAS, MÃO DE OBRA E TRANSPORTE COM GUINDASTE - FORNECIMENTO E INSTALAÇÃO. AF_01/2020_PSA | KG | 78851.3 | 13.04 | 23.57 | 16.11 | 1270294.44
4.12 |  | PISO DE CONCRETO | [5 empty] | 301515.31
4.12.1 | 97083-SINAPI-10/2024 | COMPACTAÇÃO MECÂNICA DE SOLO PARA EXECUÇÃO DE RADIER, PISO DE CONCRETO OU LAJE SOBRE SOLO, COM COMPACTADOR DE SOLOS A PERCUSSÃO. AF_09/2021 | M2 | 3086.32 | 4.29 | 23.57 | 5.3 | 16357.5
4.12.2 | 96622-SINAPI-10/2024 | LASTRO COM MATERIAL GRANULAR, APLICADO EM PISOS OU LAJES SOBRE SOLO, ESPESSURA DE *5 CM*. AF_01/2024 | M3 | 154.32 | 185.44 | 23.57 | 229.15 | 35362.43
4.12.3 | 97087-SINAPI-10/2024 | CAMADA SEPARADORA PARA EXECUÇÃO DE RADIER, PISO DE CONCRETO OU LAJE SOBRE SOLO, EM LONA PLÁSTICA. AF_09/2021 | M2 | 3086.32 | 1.8 | 23.57 | 2.22 | 6851.63
4.12.4 | 94991-SINAPI-10/2024 | EXECUÇÃO DE PASSEIO (CALÇADA) OU PISO DE CONCRETO COM CONCRETO MOLDADO IN LOCO, USINADO C20, ACABAMENTO CONVENCIONAL, NÃO ARMADO. AF_08/2022 | M3 | 216.04 | 663.45 | 23.57 | 819.83 | 177116.07
4.12.5 | 97083-SINAPI-10/2024 | COMPACTAÇÃO MECÂNICA DE SOLO PARA EXECUÇÃO DE RADIER, PISO DE CONCRETO OU LAJE SOBRE SOLO, COM COMPACTADOR DE SOLOS A PERCUSSÃO. AF_09/2021 | M2 | 862.07 | 4.29 | 23.57 | 5.3 | 4568.97
4.12.6 | 96622-SINAPI-10/2024 | LASTRO COM MATERIAL GRANULAR, APLICADO EM PISOS OU LAJES SOBRE SOLO, ESPESSURA DE *5 CM*. AF_01/2024 | M3 | 43.1 | 185.44 | 23.57 | 229.15 | 9876.37
4.12.7 | 97087-SINAPI-10/2024 | CAMADA SEPARADORA PARA EXECUÇÃO DE RADIER, PISO DE CONCRETO OU LAJE SOBRE SOLO, EM LONA PLÁSTICA. AF_09/2021 | M2 | 862.07 | 1.8 | 23.57 | 2.22 | 1913.8
4.12.8 | 94991-SINAPI-10/2024 | EXECUÇÃO DE PASSEIO (CALÇADA) OU PISO DE CONCRETO COM CONCRETO MOLDADO IN LOCO, USINADO C20, ACABAMENTO CONVENCIONAL, NÃO ARMADO. AF_08/2022 | M3 | 60.34 | 663.45 | 23.57 | 819.83 | 49468.54
5 |  | SISTEMA DE VEDAÇÃO VERTICAL | [5 empty] | 514841.92
5.1 |  | ELEMENTOS VAZADOS | [5 empty] | 38783.97
5.1.1 | 101161-SINAPI-10/2024 | ALVENARIA DE VEDAÇÃO COM ELEMENTO VAZADO DE CONCRETO (COBOGÓ) DE 7X50X50CM E ARGAMASSA DE ASSENTAMENTO COM PREPARO EM BETONEIRA. AF_05/2020 | M2 | 128.36 | 244.52 | 23.57 | 302.15 | 38783.97
5.2 |  | ALVENARIA DE VEDAÇÃO | [5 empty] | 291147.21
5.2.1 | 103324-SINAPI-10/2024 | ALVENARIA DE VEDAÇÃO DE BLOCOS CERÂMICOS FURADOS NA VERTICAL DE 14X19X39 CM (ESPESSURA 14 CM) E ARGAMASSA DE ASSENTAMENTO COM PREPARO EM BETONEIRA. AF_12/2021 | M2 | 2336.19 | 84.31 | 23.57 | 104.18 | 243384.27
5.2.2 | 103322-SINAPI-10/2024 | ALVENARIA DE VEDAÇÃO DE BLOCOS CERÂMICOS FURADOS NA VERTICAL DE 9X19X39 CM (ESPESSURA 9 CM) E ARGAMASSA DE ASSENTAMENTO COM PREPARO EM BETONEIRA. AF_12/2021 | M2 | 375.19 | 62.42 | 23.57 | 77.13 | 28938.4
5.2.3 | 103327-SINAPI-10/2024 | ALVENARIA DE VEDAÇÃO DE BLOCOS CERÂMICOS FURADOS NA VERTICAL DE 19X19X39 CM (ESPESSURA 19 CM) E ARGAMASSA DE ASSENTAMENTO COM PREPARO MANUAL. AF_12/2021 | M2 | 9.36 | 103.78 | 23.57 | 128.24 | 1200.33
5.2.4 | 103328-SINAPI-10/2024 | ALVENARIA DE VEDAÇÃO DE BLOCOS CERÂMICOS FURADOS NA HORIZONTAL DE 9X19X19 CM (ESPESSURA 9 CM) E ARGAMASSA DE ASSENTAMENTO COM PREPARO EM BETONEIRA. AF_12/2021 | M2 | 6.85 | 105.68 | 23.57 | 130.59 | 894.54
5.2.5 | 93200-SINAPI-10/2024 | FIXAÇÃO (ENCUNHAMENTO) DE ALVENARIA DE VEDAÇÃO COM ARGAMASSA APLICADA COM BISNAGA. AF_03/2024 | M | 1015.15 | 13.34 | 23.57 | 16.48 | 16729.67
5.3 |  | DIVISÓRIAS | [5 empty] | 128774.7
5.3.1 | 102253-SINAPI-10/2024 | DIVISORIA SANITÁRIA, TIPO CABINE, EM GRANITO CINZA POLIDO, ESP = 3CM, ASSENTADO COM ARGAMASSA COLANTE AC III-E, EXCLUSIVE FERRAGENS. AF_01/2021 | M2 | 42.5 | 957.99 | 23.57 | 1183.79 | 50311.08
5.3.2 | FNDE 63-Composição Própria-10/2024 | DIVISÓRIA ARTICULADA DE 70 MM DE ESPESSURA EM MDF, REVESTIDO EM LAMINADO MELAMÍNICO | M2 | 39.74 | 573.81 | 23.57 | 709.06 | 28178.04
5.3.3 | 96370-SINAPI-10/2024 | PAREDE COM SISTEMA EM CHAPAS DE GESSO PARA DRYWALL, USO INTERNO, COM UMA FACE SIMPLES E ESTRUTURA METÁLICA COM GUIAS SIMPLES, SEM VÃOS. AF_07/2023_PS | M2 | 101.79 | 57.63 | 23.57 | 71.21 | 7248.47
5.3.4 | FNDE 129-Composição Própria-10/2024 | INSTALAÇÃO DE BOX DE VIDRO TEMPERADO, E = 10 MM, ENCAIXADO EM PERFIL U | M2 | 7.2 | 589.42 | 23.57 | 728.35 | 5244.12
5.3.5 | FNDE 62-Composição Própria-10/2024 | FECHAMENTO EM PLACA CIMENTÍCIA, ESPESSURA 10 MM | M2 | 318.23 | 96.11 | 23.57 | 118.76 | 37792.99
5.4 |  | ALVENARIA DE VEDAÇÃO - MURO | [5 empty] | 56136.04
5.4.1 | 103324-SINAPI-10/2024 | ALVENARIA DE VEDAÇÃO DE BLOCOS CERÂMICOS FURADOS NA VERTICAL DE 14X19X39 CM (ESPESSURA 14 CM) E ARGAMASSA DE ASSENTAMENTO COM PREPARO EM BETONEIRA. AF_12/2021 | M2 | 11.6 | 84.31 | 23.57 | 104.18 | 1208.49
5.4.2 | 103322-SINAPI-10/2024 | ALVENARIA DE VEDAÇÃO DE BLOCOS CERÂMICOS FURADOS NA VERTICAL DE 9X19X39 CM (ESPESSURA 9 CM) E ARGAMASSA DE ASSENTAMENTO COM PREPARO EM BETONEIRA. AF_12/2021 | M2 | 646.55 | 62.42 | 23.57 | 77.13 | 49868.4
5.4.3 | 93200-SINAPI-10/2024 | FIXAÇÃO (ENCUNHAMENTO) DE ALVENARIA DE VEDAÇÃO COM ARGAMASSA APLICADA COM BISNAGA. AF_03/2024 | M | 296.41 | 13.34 | 23.57 | 16.48 | 4884.84
5.4.4 | 103322-SINAPI-10/2024 | ALVENARIA DE VEDAÇÃO DE BLOCOS CERÂMICOS FURADOS NA VERTICAL DE 9X19X39 CM (ESPESSURA 9 CM) E ARGAMASSA DE ASSENTAMENTO COM PREPARO EM BETONEIRA. AF_12/2021 | M2 | 2.26 | 62.42 | 23.57 | 77.13 | 174.31
6 |  | ESQUADRIAS | [5 empty] | 826625.05
6.1 |  | PORTAS DE MADEIRA | [5 empty] | 64861.56
6.1.1 | FNDE 130-Composição Própria-10/2024 | PM1 - KIT DE PORTA DE MADEIRA FRISADA, SEMI-OCA (LEVE OU MÉDIA), PADRÃO MÉDIO, 80X210CM, ESPESSURA DE 3,5CM, ITENS INCLUSOS: DOBRADIÇAS, MONTAGEM E INSTALAÇÃO DE BATENTE, FECHADURA COM EXECUÇÃO DO FURO - FORNECIMENTO E INSTALAÇÃO | UN | 18 | 1320.4 | 23.57 | 1631.62 | 29369.16
6.1.2 | FNDE 131-Composição Própria-10/2024 | PM2 - KIT DE PORTA DE MADEIRA TIPO VENEZIANA, 80X210CM (ESPESSURA DE 3CM), PADRÃO MÉDIO, ITENS INCLUSOS: DOBRADIÇAS, MONTAGEM E INSTALAÇÃO DE BATENTE, FECHADURA COM EXECUÇÃO DO FURO - FORNECIMENTO E INSTALAÇÃO. | UN | 6 | 1781.67 | 23.57 | 2201.61 | 13209.66
6.1.3 | FNDE 132-Composição Própria-10/2024 | PM3 - KIT DE PORTA DE MADEIRA FRISADA, SEMI-OCA (LEVE OU MÉDIA), PADRÃO MÉDIO, 80X210CM, ESPESSURA DE 3,5CM, ITENS INCLUSOS: DOBRADIÇAS, MONTAGEM E INSTALAÇÃO DE BATENTE, FECHADURA COM EXECUÇÃO DO FURO - FORNECIMENTO E INSTALAÇÃO | UN | 13 | 1320.4 | 23.57 | 1631.62 | 21211.06
6.1.4 | FNDE 133-Composição Própria-10/2024 | INSTALAÇÃO DE VIDRO LISO INCOLOR ESQUADRIA PM3 , E = 6 MM, EM ESQUADRIA DE MADEIRA, FIXADO COM BAGUETE | M2 | 3.19 | 271.87 | 23.57 | 335.95 | 1071.68
6.2 |  | FERRAGENS E ACESSÓRIOS | [5 empty] | 7676.13
6.2.1 | 100705-SINAPI-10/2024 | TARJETA TIPO LIVRE/OCUPADO PARA PORTA DE BANHEIRO. AF_12/2019 | UN | 20 | 85.08 | 23.57 | 105.13 | 2102.6
6.2.2 | 100866-SINAPI-10/2024 | BARRA DE APOIO RETA, EM ACO INOX POLIDO, COMPRIMENTO 60CM, FIXADA NA PAREDE - FORNECIMENTO E INSTALAÇÃO. AF_01/2020 | UN | 6 | 332.31 | 23.57 | 410.64 | 2463.84
6.2.3 | FNDE 04-Composição Própria-10/2024 | CHAPA METÁLICA (ALUMÍNIO) 0,90 M X 0,40 M, ESPESSURA 1 MM PARA AS PORTAS | M² | 13.32 | 188.93 | 23.57 | 233.46 | 3109.69
6.3 |  | PORTAS EM ALUMÍNIO | [5 empty] | 119890.21
6.3.1 | FNDE 134-Composição Própria-10/2024 | PORTA DE ABRIR - PA1 - 100 X 210 CM EM CHAPA DE ALUMÍNIO, TIPO VENEZIANA COM GUARNIÇÃO, FIXAÇÃO COM PARAFUSOS - FORNECIMENTO E INSTALAÇÃO - CONFORME PROJETO DE ESQUADRIAS | M2 | 4.2 | 470.06 | 23.57 | 580.85 | 2439.57
6.3.2 | FNDE 135-Composição Própria-10/2024 | PORTA DE ABRIR - PA2 - 90 X 210 CM EM CHAPA DE ALUMÍNIO, TIPO VENEZIANA COM GUARNIÇÃO, FIXAÇÃO COM PARAFUSOS - FORNECIMENTO E INSTALAÇÃO - CONFORME PROJETO DE ESQUADRIAS | M2 | 3.78 | 669.38 | 23.57 | 827.15 | 3126.63
6.3.3 | FNDE 136-Composição Própria-10/2024 | PORTA DE ABRIR - PA3 - 90 X 210 CM EM CHAPA DE ALUMÍNIO, TIPO VENEZIANA COM GUARNIÇÃO, FIXAÇÃO COM PARAFUSOS - FORNECIMENTO E INSTALAÇÃO - CONFORME PROJETO DE ESQUADRIAS | M2 | 9.45 | 669.38 | 23.57 | 827.15 | 7816.57
6.3.4 | FNDE 137-Composição Própria-10/2024 | PORTA DE ABRIR - PA4 - 80 X 165 CM EM CHAPA DE ALUMÍNIO, TIPO VENEZIANA COM GUARNIÇÃO, FIXAÇÃO COM PARAFUSOS - FORNECIMENTO E INSTALAÇÃO - CONFORME PROJETO DE ESQUADRIAS | M2 | 15.84 | 669.38 | 23.57 | 827.15 | 13102.06
6.3.5 | FNDE 138-Composição Própria-10/2024 | PORTA DE ABRIR - PA5 - 70 X 165 CM EM CHAPA DE ALUMÍNIO, TIPO VENEZIANA COM GUARNIÇÃO, FIXAÇÃO COM PARAFUSOS - FORNECIMENTO E INSTALAÇÃO - CONFORME PROJETO DE ESQUADRIAS | M2 | 9.24 | 669.38 | 23.57 | 827.15 | 7642.87
6.3.6 | FNDE 139-Composição Própria-10/2024 | PORTA DE ABRIR - PA6 - 170 X 215 + 70 CM EM CHAPA DE ALUMÍNIO COM BANDEIRA E VIDRO - CONFORME PROJETO DE ESQUADRIAS, INCLUSIVE FERRAGENS E VIDRO MONOLÍTICO | M2 | 82.37 | 470.06 | 23.57 | 580.85 | 47844.61
6.3.7 | FNDE 140-Composição Própria-10/2024 | PORTA DE CORRER - PA7 - 420 X 215 + 70 CM EM CHAPA DE ALUMÍNIO COM BANDEIRA E VIDRO - CONFORME PROJETO DE ESQUADRIAS, INCLUSIVE FERRAGENS E VIDRO | M2 | 47.88 | 470.06 | 23.57 | 580.85 | 27811.1
6.3.8 | FNDE 141-Composição Própria-10/2024 | PORTA DE CORRER - PA8 - 210 X 215 + 70 CM EM CHAPA DE ALUMÍNIO COM BANDEIRA E VIDRO - CONFORME PROJETO DE ESQUADRIAS, INCLUSIVE FERRAGENS E VIDRO | M2 | 5.99 | 470.06 | 23.57 | 580.85 | 3479.29
6.3.9 | FNDE 142-Composição Própria-10/2024 | PORTA DE ABRIR - PA9 - 120 X 210 + 65 CM EM CHAPA DE ALUMÍNIO COM BANDEIRA E VENEZIANA - CONFORME PROJETO DE ESQUADRIAS, INCLUSIVE FERRAGENS | M2 | 3.3 | 470.06 | 23.57 | 580.85 | 1916.81
6.3.10 | FNDE 143-Composição Própria-10/2024 | PORTA DE CORRER - PA10 - 175 X 230 CM EM CHAPA DE ALUMÍNIO COM VENEZIANA - CONFORME PROJETO DE ESQUADRIAS, INCLUSIVE FERRAGENS | M2 | 4.03 | 470.06 | 23.57 | 580.85 | 2340.83
6.3.11 | FNDE 144-Composição Própria-10/2024 | PORTA DE CORRER - PA11- 230 X 240 CM EM CHAPA DE ALUMÍNIO COM VENEZIANA - CONFORME PROJETO DE ESQUADRIAS, INCLUSIVE FERRAGENS | M2 | 4.08 | 470.06 | 23.57 | 580.85 | 2369.87
6.4 |  | JANELAS DE ALUMÍNIO | [5 empty] | 292641.77
6.4.1 | FNDE 145-Composição Própria-10/2024 | JANELA DE ALUMÍNIO - JA-1 - 210 X 130 CM COMPLETA, CONFORME PROJETO DE ESQUADRIAS - GUILHOTINA - INCLUSO VIDRO | M2 | 5.46 | 723.3 | 23.57 | 893.78 | 4880.04
6.4.2 | FNDE 146-Composição Própria-10/2024 | JANELA DE ALUMÍNIO - JA-2 - 150 X 140 CM COMPLETA, CONFORME PROJETO DE ESQUADRIAS - CORRER - INCLUSO VIDRO | M2 | 6.3 | 371.13 | 23.57 | 458.61 | 2889.24
6.4.3 | FNDE 147-Composição Própria-10/2024 | JANELA DE ALUMÍNIO - JA-3 - 280 X 205 CM COMPLETA, CONFORME PROJETO DE ESQUADRIAS - CORRER COM BANDEIRA - INCLUSO VIDRO | M2 | 5.74 | 371.13 | 23.57 | 458.61 | 2632.42
6.4.4 | FNDE 148-Composição Própria-10/2024 | JANELA DE ALUMÍNIO - JA-4 - 280 X 185 CM COMPLETA, CONFORME PROJETO DE ESQUADRIAS - CORRER COM BANDEIRA - INCLUSO VIDRO MONILÍTICO | M2 | 20.72 | 371.13 | 23.57 | 458.61 | 9502.4
6.4.5 | FNDE 149-Composição Própria-10/2024 | JANELA DE ALUMÍNIO - JA-5 - 350 X 185 CM COMPLETA, CONFORME PROJETO DE ESQUADRIAS - CORRER COM BANDEIRA - INCLUSO VIDRO | M2 | 19.43 | 371.13 | 23.57 | 458.61 | 8910.79
6.4.6 | FNDE 151-Composição Própria-10/2024 | JANELA DE ALUMÍNIO - JA-6, 350 X 120 CM COMPLETA, CONFORME PROJETO DE ESQUADRIAS - FIXA - INCLUSO VIDRO | M2 | 4.2 | 770.36 | 23.57 | 951.93 | 3998.11
6.4.7 | FNDE 152-Composição Própria-10/2024 | JANELA DE ALUMÍNIO - JA-7 - 280 X 230 CM COMPLETA, CONFORME PROJETO DE ESQUADRIAS - FIXA COM BANDEIRA - INCLUSO VIDRO | M2 | 19.32 | 770.36 | 23.57 | 951.93 | 18391.29
6.4.8 | FNDE 153-Composição Própria-10/2024 | JANELA DE ALUMÍNIO - JA-8, 700 X 230 CM COMPLETA, CONFORME PROJETO DE ESQUADRIAS - FIXA COM BANDEIRA - INCLUSO VIDRO | M2 | 20.3 | 770.36 | 23.57 | 951.93 | 19324.18
6.4.9 | FNDE 154-Composição Própria-10/2024 | JANELA DE ALUMÍNIO - JA-9 - 85 X 210 CM COMPLETA, CONFORME PROJETO DE ESQUADRIAS MAXIM-AR - INCLUSO VIDRO | M2 | 117.81 | 770.36 | 23.57 | 951.93 | 112146.87
6.4.10 | FNDE 155-Composição Própria-10/2024 | JANELA DE ALUMÍNIO - JA-10 - 150 X 60 CM COMPLETA, CONFORME PROJETO DE ESQUADRIAS - MAXIM-AR - INCLUSO VIDRO | M2 | 16.2 | 723.3 | 23.57 | 893.78 | 14479.24
6.4.11 | FNDE 156-Composição Própria-10/2024 | JANELA DE ALUMÍNIO - JA-11 - 150 X 80 CM COMPLETA, CONFORME PROJETO DE ESQUADRIAS - MAXIM-AR - INCLUSO VIDRO | M2 | 6 | 723.3 | 23.57 | 893.78 | 5362.68
6.4.12 | FNDE 157-Composição Própria-10/2024 | JANELA DE ALUMÍNIO - JA-12 - 280 X 80 CM COMPLETA, CONFORME PROJETO DE ESQUADRIAS - MAXIM-AR - INCLUSO VIDRO | M2 | 44.8 | 723.3 | 23.57 | 893.78 | 40041.34
6.4.13 | FNDE 158-Composição Própria-10/2024 | JANELA DE ALUMÍNIO - JA-13 - 280 X 60 CM COMPLETA, CONFORME PROJETO DE ESQUADRIAS - MAXIM-AR - INCLUSO VIDRO | M2 | 3.36 | 723.3 | 23.57 | 893.78 | 3003.1
6.4.14 | FNDE 159-Composição Própria-10/2024 | JANELA DE ALUMÍNIO - JA-14 - 280 X 185 CM COMPLETA, CONFORME PROJETO DE ESQUADRIAS - MAXIM-AR - INCLUSO VIDRO MONOLÍTICO | M2 | 15.54 | 723.3 | 23.57 | 893.78 | 13889.34
6.4.15 | FNDE 160-Composição Própria-10/2024 | JANELA DE ALUMÍNIO - JA-15 - 350 X 80 CM COMPLETA, CONFORME PROJETO DE ESQUADRIAS - MAXIM-AR -INCLUSO VIDRO | M2 | 36.4 | 723.3 | 23.57 | 893.78 | 32533.59
6.4.16 | FNDE 05-Composição Própria-10/2024 | TELA TIPO MOSQUITEIRO - FIXADA NA ESQUADRIA - CONFORME PROJETO DE ESQUADRIAS | M2 | 2.73 | 194.8 | 23.57 | 240.71 | 657.14
6.5 |  | VIDROS | [5 empty] | 15819.76
6.5.1 | FNDE 12-Composição Própria-10/2024 | ESPELHO CRISTAL, ESPESSURA 4MM, COM PARAFUSOS DE FIXAÇÃO, SEM MOLDURA | M2 | 22 | 581.92 | 23.57 | 719.08 | 15819.76
6.6 |  | ESQUADRIA - GERAL | [5 empty] | 325735.62
6.6.1 | FNDE 100-Composição Própria-10/2024 | P01 - PORTÃO METÁLICO DE ABRIR, 3,50 X 2,20 M, COM CHAPA METÁLICA CARBONO PERFURADA, INCLUSO PINTURA, CONFORME PROJETO DE ESQUADRIAS | M2 | 7.7 | 837.44 | 23.57 | 1034.82 | 7968.11
6.6.2 | FNDE 102-Composição Própria-10/2024 | P02 - PORTÃO METÁLICO TIPO GRADIL 3,40 X 2,38 M , MALHA 5 X 20CM - FIO 5,00MM, REVESTIDOS EM POLIESTER POR PROCESSO DE PINTURA ELETROSTÁTICA (GRADIL), NA COR BRANCA - FORNECIMENTO E INSTALAÇÃO | M2 | 8.09 | 1184.56 | 23.57 | 1463.76 | 11841.82
6.6.3 | FNDE 101-Composição Própria-10/2024 | P03 - PORTÃO METÁLICO DE ABRIR, 1,80 X 1,80 M, COM CHAPA METÁLICA CARBONO PERFURADA, INCLUSO PINTURA, CONFORME PROJETO DE ESQUADRIAS | M2 | 3.24 | 837.44 | 23.57 | 1034.82 | 3352.82
6.6.4 | FNDE 103-Composição Própria-10/2024 | P04 - PORTÃO METÁLICO NYLOFOR 0,90 X 2,03 M , MALHA 5 X 20CM - FIO 5,00MM, REVESTIDOS EM POLIESTER POR PROCESSO DE PINTURA ELETROSTÁTICA (GRADIL), NA COR BRANCA - FORNECIMENTO E INSTALAÇÃO | M2 | 1.83 | 1184.56 | 23.57 | 1463.76 | 2678.68
6.6.5 | FNDE 105-Composição Própria-10/2024 | FECHAMENTO EM CHAPA METÁLICA PERFURADA, INCLUSO PINTURA, CONFORME PROJETO (GR1, GR2) | M2 | 34.68 | 819.42 | 23.57 | 1012.56 | 35115.58
6.6.6 | FNDE 104-Composição Própria-10/2024 | GRADIL METÁLICO E TELA DE AÇO GALVANIZADO FIO 12 BWG, MALHA 2" - JARDIM VERTICAL | M2 | 155.43 | 80.47 | 23.57 | 99.44 | 15455.96
6.6.7 | FNDE 61-Composição Própria-10/2024 | FECHAMENTO COM CHAPA METÁLICA PERFURADA, INCLUSO PINTURA, CONFORME PROJETO | M2 | 246.23 | 819.42 | 23.57 | 1012.56 | 249322.65
7 |  | SISTEMAS DE COBERTURA | [5 empty] | 961555.4
7.1 |  | EDIFICAÇÃO | [5 empty] | 839504.29
7.1.1 | FNDE 20-Composição Própria-10/2024 | TELHA TERMOISOLANTE REVESTIDA EM ACO GALVALUME, FACE SUPERIOR TRAPEZOIDAL E FACE INFERIOR PLANA (NAO INCLUI ACESSORIOS DE FIXACAO), REVEST COM ESPESSURA DE 0,50 MM, COM PRE-PINTURA DE COR BRANCA NAS DUAS FACES, NUCLEO EM POLIIOCIANURATO (PIR) COM ESPESSURA DE 50 MM | M2 | 2471.29 | 203.11 | 23.57 | 250.98 | 620244.36
7.1.2 | FNDE 64-Composição Própria-10/2024 | CHAPA POLICARBONATO ALVEOLAR CRISTAL ESP.= 6MM | M2 | 10.42 | 118.04 | 23.57 | 145.86 | 1519.86
7.1.3 | FNDE 161-Composição Própria-10/2024 | CALHA EM CHAPA DE AÇO GALVANIZADO (30X15 CM) | M | 158.28 | 89.63 | 23.57 | 110.76 | 17531.09
7.1.4 | FNDE 162-Composição Própria-10/2024 | CALHA EM CHAPA DE AÇO GALVANIZADO (35X15CM) | M | 64.6 | 89.63 | 23.57 | 110.76 | 7155.1
7.1.5 | FNDE 163-Composição Própria-10/2024 | CALHA EM CHAPA DE AÇO GALVANIZADO (35X20CM) | M | 78.8 | 89.63 | 23.57 | 110.76 | 8727.89
7.1.6 | FNDE 164-Composição Própria-10/2024 | CALHA EM CHAPA DE AÇO GALVANIZADO (42,5X15CM) | M | 20.6 | 89.63 | 23.57 | 110.76 | 2281.66
7.1.7 | FNDE 165-Composição Própria-10/2024 | CALHA EM CHAPA DE AÇO GALVANIZADO (45X15CM) | M | 320.83 | 89.63 | 23.57 | 110.76 | 35535.13
7.1.8 | FNDE 166-Composição Própria-10/2024 | CALHA EM CHAPA DE AÇO GALVANIZADO (40X20CM) | M | 113.12 | 89.63 | 23.57 | 110.76 | 12529.17
7.1.9 | FNDE 65-Composição Própria-10/2024 | CUMEEIRA NORMAL PARA TELHA TRAPEZOIDAL DE AÇO, E = 0,5 MM, INCLUSO ACESSÓRIOS DE FIXAÇÃO E IÇAMENTO | M | 242 | 121.7 | 23.57 | 150.38 | 36391.96
7.1.10 | FNDE 167-Composição Própria-10/2024 | PINGADEIRA EM CHAPA DE AÇO GALVANIZADO | M | 361.06 | 52.86 | 23.57 | 65.32 | 23584.44
7.1.11 | FNDE 168-Composição Própria-10/2024 | RUFO-PINGADEIRA EM CHAPA DE AÇO GALVANIZADO | M | 606.92 | 52.86 | 23.57 | 65.32 | 39644.01
7.1.12 | FNDE 169-Composição Própria-10/2024 | RUFO EM CHAPA DE AÇO GALVANIZADO | M | 238.76 | 52.86 | 23.57 | 65.32 | 15595.8
7.1.13 | FNDE 170-Composição Própria-10/2024 | CONTRA-RUFO LATERAL ACABAMENTO CALHA EM CHAPA METÁLICA DOBRADA, DESENVOLVIMENTO 39 CM | M | 287.26 | 52.86 | 23.57 | 65.32 | 18763.82
7.2 |  | QUADRA | [5 empty] | 122051.11
7.2.1 | 94213-SINAPI-10/2024 | TELHAMENTO COM TELHA DE AÇO/ALUMÍNIO E = 0,5 MM, COM ATÉ 2 ÁGUAS, INCLUSO IÇAMENTO. AF_07/2019 | M2 | 724.81 | 69.86 | 23.57 | 86.33 | 62572.85
7.2.2 | FNDE 65-Composição Própria-10/2024 | CUMEEIRA NORMAL PARA TELHA TRAPEZOIDAL DE AÇO, E = 0,5 MM, INCLUSO ACESSÓRIOS DE FIXAÇÃO E IÇAMENTO | M | 32.3 | 121.7 | 23.57 | 150.38 | 4857.27
7.2.3 | FNDE 171-Composição Própria-10/2024 | TELHAMENTO COM TELHA DE AÇO/ALUMÍNIO E = 0,5 MM, TELHA METÁLICA PERFURADA PARA FECHAMENTO, INCLUSO IÇAMENTO | M2 | 632.7 | 69.86 | 23.57 | 86.33 | 54620.99
8 |  | IMPERMEABILIZAÇÃO | [5 empty] | 148305.92
8.1 | FNDE 172-Composição Própria-10/2024 | IMPERMEABILIZAÇÃO DE VIGA BALDRAME COM EMULSÃO ASFÁLTICA, 2 DEMÃOS | M2 | 1613.32 | 46.5 | 23.57 | 57.46 | 92701.37
8.2 | FNDE 173-Composição Própria-10/2024 | IMPERMEABILIZAÇÃO DA LAJE COM EMULSÃO ASFÁLTICA, 2 DEMÃOS | M2 | 192.74 | 46.5 | 23.57 | 57.46 | 11074.84
8.3 | FNDE 174-Composição Própria-10/2024 | IMPERMEABILIZAÇÃO DE PISO COM EMULSÃO ASFÁLTICA, 2 DEMÃOS | M2 | 280.02 | 46.5 | 23.57 | 57.46 | 16089.95
8.4 | FNDE 175-Composição Própria-10/2024 | IMPERMEABILIZAÇÃO DA PAREDE COM EMULSÃO ASFÁLTICA, 2 DEMÃOS | M2 | 42.55 | 46.5 | 23.57 | 57.46 | 2444.92
8.5 | 87755-SINAPI-10/2024 | CONTRAPISO EM ARGAMASSA TRAÇO 1:4 (CIMENTO E AREIA), PREPARO MECÂNICO COM BETONEIRA 400 L, APLICADO EM ÁREAS MOLHADAS SOBRE IMPERMEABILIZAÇÃO, ACABAMENTO NÃO REFORÇADO, ESPESSURA 3CM. AF_07/2021 | M2 | 192.74 | 51.45 | 23.57 | 63.58 | 12254.41
8.6 | 98565-SINAPI-10/2024 | PROTEÇÃO MECÂNICA DE SUPERFICIE HORIZONTAL COM ARGAMASSA DE CIMENTO E AREIA, TRAÇO 1:3, E=3CM. AF_09/2023 | M2 | 192.74 | 57.69 | 23.57 | 71.29 | 13740.43
9 |  | REVESTIMENTOS INTERNO E EXTERNO | [5 empty] | 722324.56
9.1 |  | EDIFICAÇÃO | [5 empty] | 628847.85
9.1.1 | FNDE 176-Composição Própria-10/2024 | CHAPISCO APLICADO EM ALVENARIAS E ESTRUTURAS DE CONCRETO EXTERNAS, COM COLHER DE PEDREIRO. ARGAMASSA TRAÇO 1:3 COM PREPARO EM BETONEIRA 400L. - EXTERNO | M2 | 3748.63 | 4.73 | 23.57 | 5.84 | 21892
9.1.2 | FNDE 177-Composição Própria-10/2024 | CHAPISCO APLICADO EM ALVENARIAS E ESTRUTURAS DE CONCRETO EXTERNAS, COM COLHER DE PEDREIRO. ARGAMASSA TRAÇO 1:3 COM PREPARO EM BETONEIRA 400L. - INTERNO | M2 | 2778.01 | 4.73 | 23.57 | 5.84 | 16223.58
9.1.3 | FNDE 178-Composição Própria-10/2024 | EMBOÇO OU MASSA ÚNICA EM ARGAMASSA TRAÇO 1:2:8, PREPARO MECÂNICO COM BETONEIRA 400 L, APLICADA MANUALMENTE EM PANOS CEGOS - REVESTIMENTO INTERNO (SEM PRESENÇA DE VÃOS), ESPESSURA DE 25 MM | M2 | 2512.64 | 43.27 | 23.57 | 53.47 | 134350.86
9.1.4 | FNDE 179-Composição Própria-10/2024 | EMBOÇO OU MASSA ÚNICA EM ARGAMASSA TRAÇO 1:2:8, PREPARO MECÂNICO COM BETONEIRA 400 L, APLICADA MANUALMENTE EM PANOS CEGOS - REVESTIMENTO EXTERNO (SEM PRESENÇA DE VÃOS), ESPESSURA DE 25 MM | M2 | 729.51 | 43.27 | 23.57 | 53.47 | 39006.9
9.1.5 | 87273-SINAPI-10/2024 | REVESTIMENTO CERÂMICO PARA PAREDES INTERNAS COM PLACAS TIPO ESMALTADA DE DIMENSÕES 33X45 CM APLICADAS NA ALTURA INTEIRA DAS PAREDES. AF_02/2023_PE | M2 | 523.92 | 68.71 | 23.57 | 84.9 | 44480.81
9.1.6 | FNDE 180-Composição Própria-10/2024 | REVESTIMENTO CERÂMICO PARA PAREDES COM PLACAS TIPO ESMALTADA EXTRA DE DIMENSÕES 10X10 CM, COR CINZA CLAROAPLICADAS NA ALTURA INTEIRA DAS PAREDES. | M2 | 141.12 | 60.61 | 23.57 | 74.9 | 10569.89
9.1.7 | FNDE 181-Composição Própria-10/2024 | REVESTIMENTO CERÂMICO PARA PAREDES COM PLACAS TIPO ESMALTADA EXTRA DE DIMENSÕES 10X10 CM, COR LARANJA APLICADAS NA ALTURA INTEIRA DAS PAREDES. | M2 | 64.48 | 60.61 | 23.57 | 74.9 | 4829.55
9.1.8 | FNDE 245-Composição Própria-10/2024 | RODA MEIO EM MADEIRA, ALTURA 7CM, FIXADO COM COLA | M | 279.08 | 40.33 | 23.57 | 49.84 | 13909.35
9.1.9 | 96114-SINAPI-10/2024 | FORRO EM DRYWALL, PARA AMBIENTES COMERCIAIS, INCLUSIVE ESTRUTURA BIRECIONAL DE FIXAÇÃO. AF_08/2023_PS | M2 | 514.05 | 74.46 | 23.57 | 92.01 | 47297.74
9.1.10 | FNDE 18-Composição Própria-10/2024 | FORRO DE FIBRA MINERAL EM PLACAS DE 625 X 625 MM, E = 15 MM, BORDA RETA, COM PINTURA ANTIMOFO, APOIADO EM PERFIL DE ACO GALVANIZADO COM 24 MM DE BASE - INSTALADO | M2 | 1282.51 | 150.25 | 23.57 | 185.66 | 238110.81
9.1.11 | FNDE 66-Composição Própria-10/2024 | FORRO DE TELA ONDULADA EM ARAME GALVANIZADO - COR NATURAL | M² | 254.88 | 184.71 | 23.57 | 228.25 | 58176.36
9.2 |  | MURETA | [5 empty] | 93476.71
9.2.1 | 87879-SINAPI-10/2024 | CHAPISCO APLICADO EM ALVENARIAS E ESTRUTURAS DE CONCRETO INTERNAS, COM COLHER DE PEDREIRO. ARGAMASSA TRAÇO 1:3 COM PREPARO EM BETONEIRA 400L. AF_10/2022 | M2 | 1576.07 | 4.73 | 23.57 | 5.84 | 9204.25
9.2.2 | 87792-SINAPI-10/2024 | EMBOÇO OU MASSA ÚNICA EM ARGAMASSA TRAÇO 1:2:8, PREPARO MECÂNICO COM BETONEIRA 400 L, APLICADA MANUALMENTE EM PANOS CEGOS DE FACHADA (SEM PRESENÇA DE VÃOS), ESPESSURA DE 25 MM. AF_08/2022 | M2 | 1576.07 | 43.27 | 23.57 | 53.47 | 84272.46
10 |  | SISTEMAS DE PISOS | [5 empty] | 701052.17
10.1 |  | PAVIMENTAÇÃO INTERNA | [5 empty] | 558786.46
10.1.1 | FNDE 182-Composição Própria-10/2024 | CONTRAPISO DE CONCRETO NÃO-ESTRUTURAL, ESPESSURA 3 CM E PREPARO MECÂNICO | M2 | 2740.76 | 38.14 | 23.57 | 47.13 | 129172.02
10.1.2 | 104162-SINAPI-10/2024 | PISO EM GRANILITE, MARMORITE OU GRANITINA EM AMBIENTES INTERNOS, COM ESPESSURA DE 8 MM, INCLUSO MISTURA EM BETONEIRA, COLOCAÇÃO DAS JUNTAS, APLICAÇÃO DO PISO, 4 POLIMENTOS COM POLITRIZ, ESTUCAMENTO, SELADOR E CERA. AF_06/2022 | M2 | 2740.76 | 101.8 | 23.57 | 125.79 | 344760.2
10.1.3 | 87755-SINAPI-10/2024 | CONTRAPISO EM ARGAMASSA TRAÇO 1:4 (CIMENTO E AREIA), PREPARO MECÂNICO COM BETONEIRA 400 L, APLICADO EM ÁREAS MOLHADAS SOBRE IMPERMEABILIZAÇÃO, ACABAMENTO NÃO REFORÇADO, ESPESSURA 3CM. AF_07/2021 | M2 | 345.56 | 51.45 | 23.57 | 63.58 | 21970.7
10.1.4 | 87251-SINAPI-10/2024 | REVESTIMENTO CERÂMICO PARA PISO COM PLACAS TIPO ESMALTADA DE DIMENSÕES 45X45 CM APLICADA EM AMBIENTES DE ÁREA MAIOR QUE 10 M2. AF_02/2023_PE | M2 | 345.56 | 51.8 | 23.57 | 64.01 | 22119.3
10.1.5 | FNDE 184-Composição Própria-10/2024 | RODAPÉ CERÂMICO H= 10 CM | M | 53.28 | 8.76 | 23.57 | 10.82 | 576.49
10.1.6 | FNDE 185-Composição Própria-10/2024 | RODAPÉ EM GRANITINA, ALTURA 10CM | M | 705.52 | 29.32 | 23.57 | 36.23 | 25560.99
10.1.7 | 98689-SINAPI-10/2024 | SOLEIRA EM GRANITO, LARGURA 15 CM, ESPESSURA 2,0 CM. AF_09/2020 | M | 10.87 | 127.95 | 23.57 | 158.11 | 1718.66
10.1.8 | FNDE 186-Composição Própria-10/2024 | SOLEIRA EM GRANITO, LARGURA 20 CM, ESPESSURA 2,0 CM | M | 81.64 | 127.95 | 23.57 | 158.11 | 12908.1
10.2 |  | PAVIMENTAÇÃO EXTERNA | [5 empty] | 142265.71
10.2.1 | 98682-SINAPI-10/2024 | PISO CIMENTADO, TRAÇO 1:3 (CIMENTO E AREIA), ACABAMENTO RÚSTICO, ESPESSURA 3,0 CM, PREPARO MECÂNICO DA ARGAMASSA. AF_09/2020 | M2 | 704.24 | 43.1 | 23.57 | 53.26 | 37507.82
10.2.2 | 98680-SINAPI-10/2024 | PISO CIMENTADO, TRAÇO 1:3 (CIMENTO E AREIA), ACABAMENTO LISO, ESPESSURA 3,0 CM, PREPARO MECÂNICO DA ARGAMASSA. AF_09/2020 | M2 | 157.83 | 46.11 | 23.57 | 56.98 | 8993.15
10.2.3 | 92396-SINAPI-10/2024 | EXECUÇÃO DE PASSEIO EM PISO INTERTRAVADO, COM BLOCO RETANGULAR COR NATURAL DE 20 X 10 CM, ESPESSURA 6 CM. AF_10/2022 | M2 | 109.25 | 94.26 | 23.57 | 116.48 | 12725.44
10.2.4 | 92391-SINAPI-10/2024 | EXECUÇÃO DE PAVIMENTO EM PISO INTERTRAVADO, COM BLOCO PISOGRAMA DE 35 X 15 CM, ESPESSURA 6 CM. AF_10/2022 | M2 | 150.79 | 77.83 | 23.57 | 96.17 | 14501.47
10.2.5 | FNDE 189-Composição Própria-10/2024 | PISO PODOTÁTIL DIRECIONAL, COR VERMELHA, DE CONCRETO, ASSENTADO SOBRE ARGAMASSA | M2 | 31.81 | 237.37 | 23.57 | 293.32 | 9330.51
10.2.6 | FNDE 190-Composição Própria-10/2024 | PISO PODOTÁTIL DE ALERTA, COR VERMELHA, DE CONCRETO, ASSENTADO SOBRE ARGAMASSA | M2 | 8.56 | 237.37 | 23.57 | 293.32 | 2510.82
10.2.7 | FNDE 191-Composição Própria-10/2024 | PISO PODOTÁTIL DE ALERTA, COR AMARELA, DE CONCRETO, ASSENTADO SOBRE ARGAMASSA | M2 | 27 | 237.37 | 23.57 | 293.32 | 7919.64
10.2.8 | FNDE 10-Composição Própria-10/2024 | COLCHÃO DRENANTE DE AREIA H= 30 CM | M3 | 39.24 | 102.58 | 23.57 | 126.76 | 4974.06
10.2.9 | 98504-SINAPI-10/2024 | PLANTIO DE GRAMA BATATAIS EM PLACAS. AF_07/2024 | M2 | 1717.06 | 16.97 | 23.57 | 20.97 | 36006.75
10.2.10 | 94263-SINAPI-10/2024 | GUIA (MEIO-FIO) CONCRETO, MOLDADA IN LOCO EM TRECHO RETO COM EXTRUSORA, 13 CM BASE X 22 CM ALTURA. AF_01/2024 | M | 170.48 | 37.01 | 23.57 | 45.73 | 7796.05
11 |  | PINTURAS E ACABAMENTOS | [5 empty] | 375402.44
11.1 |  | EDIFICAÇÃO | [5 empty] | 184412.33
11.1.1 | FNDE 192-Composição Própria-10/2024 | EMASSAMENTO COM MASSA CORRIDA PVA, APLICAÇÃO EM TETO, UMA DEMÃO, LIXAMENTO MANUAL | M2 | 514.05 | 25.49 | 23.57 | 31.5 | 16192.58
11.1.2 | 88497-SINAPI-10/2024 | EMASSAMENTO COM MASSA LÁTEX, APLICAÇÃO EM PAREDE, DUAS DEMÃOS, LIXAMENTO MANUAL. AF_04/2023 | M2 | 1427.77 | 21.2 | 23.57 | 26.2 | 37407.57
11.1.3 | FNDE 193-Composição Própria-10/2024 | EMASSAMENTO DE PAREDES COM MASSA ACRÍLICA, DUAS DEMÃOS, ÁREAS MOLHADAS | M2 | 103.22 | 20.73 | 23.57 | 25.62 | 2644.5
11.1.4 | FNDE 194-Composição Própria-10/2024 | PINTURA LÁTEX PVA, APLICAÇÃO MANUAL EM PAREDES, DUAS DEMÃOS, COR BRANCO GELO | M2 | 1679.29 | 14.32 | 23.57 | 17.7 | 29723.43
11.1.5 | FNDE 195-Composição Própria-10/2024 | PINTURA LÁTEX PVA, APLICAÇÃO MANUAL EM PAREDES, DUAS DEMÃOS, COR BRANCO NEVE - PLACA CIMENTÍCIA/PLATIBANDA | M2 | 318.23 | 14.32 | 23.57 | 17.7 | 5632.67
11.1.6 | 88488-SINAPI-10/2024 | PINTURA LÁTEX ACRÍLICA PREMIUM, APLICAÇÃO MANUAL EM TETO, DUAS DEMÃOS. AF_04/2023 | M2 | 514.05 | 17.2 | 23.57 | 21.25 | 10923.56
11.1.7 | FNDE 196-Composição Própria-10/2024 | PINTURA LÁTEX ACRÍLICA, SOBRE REBOCO LISO, COR CINZA CLARO, APLICAÇÃO MANUAL EM PAREDES, DUAS DEMÃOS | M2 | 281.45 | 14.32 | 23.57 | 17.7 | 4981.67
11.1.8 | FNDE 197-Composição Própria-10/2024 | PINTURA LÁTEX ACRÍLICA, SOBRE REBOCO LISO, COR LARANJA, APLICAÇÃO MANUAL EM PAREDES, DUAS DEMÃOS | M2 | 24.37 | 14.32 | 23.57 | 17.7 | 431.35
11.1.9 | FNDE 198-Composição Própria-10/2024 | PINTURA LÁTEX ACRÍLICA, SOBRE MASSA ACRÍLICA, COR BRANCO GELO, AREAS MOLHADAS | M2 | 138.78 | 14.32 | 23.57 | 17.7 | 2456.41
11.1.10 | FNDE 200-Composição Própria-10/2024 | PINTURA EM ESMALTE SINTÉTICO EM ESQUADRIAS DE MADEIRA, 2 DEMÃOS | M2 | 209.79 | 20.08 | 23.57 | 24.81 | 5204.89
11.1.11 | FNDE 201-Composição Própria-10/2024 | PINTURA EM ESMALTE SINTÉTICO EM RODAMEIO DE MADEIRA, 2 DEMÃOS - COR BRANCO | M2 | 41.86 | 20.08 | 23.57 | 24.81 | 1038.55
11.1.12 | FNDE 199-Composição Própria-10/2024 | PINTURA LÁTEX ACRÍLICA SOBRE PAREDES EXTERNAS, COR LARANJA, APLICAÇÃO MANUAL EM PAREDES, DUAS DEMÃOS | M2 | 388.75 | 14.32 | 23.57 | 17.7 | 6880.88
11.1.13 | FNDE 202-Composição Própria-10/2024 | TEXTURA ACRÍLICA, COR BRANCA, APLICAÇÃO MANUAL EM PAREDE EXTERNA, UMA DEMÃO | M2 | 645.14 | 15 | 23.57 | 18.54 | 11960.9
11.1.14 | FNDE 203-Composição Própria-10/2024 | TEXTURA ACRÍLICA, COR CINZA CLARO, APLICAÇÃO MANUAL EM PAREDE EXTERNA, UMA DEMÃO | M2 | 2030.96 | 15 | 23.57 | 18.54 | 37654
11.1.15 | FNDE 204-Composição Própria-10/2024 | TEXTURA ACRÍLICA, COR CINZA ESCURO, APLICAÇÃO MANUAL EM PAREDE EXTERNA, UMA DEMÃO | M2 | 608.38 | 15 | 23.57 | 18.54 | 11279.37
11.2 |  | MURETA | [5 empty] | 29220.34
11.2.1 | FNDE 203-Composição Própria-10/2024 | TEXTURA ACRÍLICA, COR CINZA CLARO, APLICAÇÃO MANUAL EM PAREDE EXTERNA, UMA DEMÃO | M2 | 1478.8 | 15 | 23.57 | 18.54 | 27416.95
11.2.2 | FNDE 204-Composição Própria-10/2024 | TEXTURA ACRÍLICA, COR CINZA ESCURO, APLICAÇÃO MANUAL EM PAREDE EXTERNA, UMA DEMÃO | M2 | 97.27 | 15 | 23.57 | 18.54 | 1803.39
11.3 |  | DIVERSOS | [5 empty] | 161769.77
11.3.1 | 100724-SINAPI-10/2024 | PINTURA COM TINTA ALQUÍDICA DE FUNDO E ACABAMENTO (ESMALTE SINTÉTICO GRAFITE) APLICADA A ROLO OU PINCEL SOBRE PERFIL METÁLICO EXECUTADO EM FÁBRICA (POR DEMÃO). AF_01/2020 | M2 | 6104.66 | 16.49 | 23.57 | 20.38 | 124412.97
11.3.2 | 102494-SINAPI-10/2024 | PINTURA DE PISO COM TINTA EPÓXI, APLICAÇÃO MANUAL, 2 DEMÃOS, INCLUSO PRIMER EPÓXI. AF_05/2021 | M2 | 416 | 72.67 | 23.57 | 89.8 | 37356.8
12 |  | INSTALAÇÃO HIDRÁULICA | [5 empty] | 257644.91
12.1 |  | TUBULAÇÕES E CONEXÕES DE PVC RÍGIDO | [5 empty] | 56860.38
12.1.1 | 89356-SINAPI-10/2024 | TUBO, PVC, SOLDÁVEL, DE 25MM, INSTALADO EM RAMAL OU SUB-RAMAL DE ÁGUA - FORNECIMENTO E INSTALAÇÃO. AF_06/2022 | M | 222.1 | 30.48 | 23.57 | 37.66 | 8364.29
12.1.2 | 89357-SINAPI-10/2024 | TUBO, PVC, SOLDÁVEL, DE 32MM, INSTALADO EM RAMAL OU SUB-RAMAL DE ÁGUA - FORNECIMENTO E INSTALAÇÃO. AF_06/2022 | M | 265.5 | 40.56 | 23.57 | 50.12 | 13306.86
12.1.3 | 103979-SINAPI-10/2024 | TUBO, PVC, SOLDÁVEL, DE 50MM, INSTALADO EM RAMAL DE DISTRIBUIÇÃO DE ÁGUA - FORNECIMENTO E INSTALAÇÃO. AF_06/2022 | M | 165.1 | 34.57 | 23.57 | 42.72 | 7053.07
12.1.4 | 89450-SINAPI-10/2024 | TUBO, PVC, SOLDÁVEL, DE 60MM, INSTALADO EM PRUMADA DE ÁGUA - FORNECIMENTO E INSTALAÇÃO. AF_06/2022 | M | 140.8 | 29.49 | 23.57 | 36.44 | 5130.75
12.1.5 | 89451-SINAPI-10/2024 | TUBO, PVC, SOLDÁVEL, DE 75MM, INSTALADO EM PRUMADA DE ÁGUA - FORNECIMENTO E INSTALAÇÃO. AF_06/2022 | M | 64.9 | 47.72 | 23.57 | 58.97 | 3827.15
12.1.6 | 89429-SINAPI-10/2024 | ADAPTADOR CURTO COM BOLSA E ROSCA PARA REGISTRO, PVC, SOLDÁVEL, DN 25MM X 3/4 , INSTALADO EM RAMAL DE DISTRIBUIÇÃO DE ÁGUA - FORNECIMENTO E INSTALAÇÃO. AF_06/2022 | UN | 58 | 7.46 | 23.57 | 9.22 | 534.76
12.1.7 | 89553-SINAPI-10/2024 | ADAPTADOR CURTO COM BOLSA E ROSCA PARA REGISTRO, PVC, SOLDÁVEL, DN 32MM X 1 , INSTALADO EM PRUMADA DE ÁGUA - FORNECIMENTO E INSTALAÇÃO. AF_06/2022 | UN | 20 | 6.44 | 23.57 | 7.96 | 159.2
12.1.8 | 104001-SINAPI-10/2024 | ADAPTADOR CURTO COM BOLSA E ROSCA PARA REGISTRO, PVC, SOLDÁVEL, DN 50MM X 1.1/2", INSTALADO EM RAMAL DE DISTRIBUIÇÃO DE ÁGUA - FORNECIMENTO E INSTALAÇÃO. AF_06/2022 | UN | 48 | 15.66 | 23.57 | 19.35 | 928.8
12.1.9 | 104002-SINAPI-10/2024 | ADAPTADOR CURTO COM BOLSA E ROSCA PARA REGISTRO, PVC, SOLDÁVEL, DN 50MM X 1.1/4", INSTALADO EM RAMAL DE DISTRIBUIÇÃO DE ÁGUA - FORNECIMENTO E INSTALAÇÃO. AF_06/2022 | UN | 22 | 19.21 | 23.57 | 23.74 | 522.28
12.1.10 | 89610-SINAPI-10/2024 | ADAPTADOR CURTO COM BOLSA E ROSCA PARA REGISTRO, PVC, SOLDÁVEL, DN 60MM X 2 , INSTALADO EM PRUMADA DE ÁGUA - FORNECIMENTO E INSTALAÇÃO. AF_06/2022 | UN | 18 | 20.23 | 23.57 | 25 | 450
12.1.11 | 89613-SINAPI-10/2024 | ADAPTADOR CURTO COM BOLSA E ROSCA PARA REGISTRO, PVC, SOLDÁVEL, DN 75MM X 2.1/2", INSTALADO EM PRUMADA DE ÁGUA - FORNECIMENTO E INSTALAÇÃO. AF_12/2014 | UN | 2 | 30.99 | 23.57 | 38.29 | 76.58
12.1.12 | 103953-SINAPI-10/2024 | BUCHA DE REDUÇÃO, CURTA, PVC, SOLDÁVEL, DN 32 X 25 MM, INSTALADO EM RAMAL DE DISTRIBUIÇÃO DE ÁGUA - FORNECIMENTO E INSTALAÇÃO. AF_06/2022 | UN | 2 | 8.85 | 23.57 | 10.94 | 21.88
12.1.13 | 103959-SINAPI-10/2024 | BUCHA DE REDUÇÃO, CURTA, PVC, SOLDÁVEL, DN 60 X 50 MM, INSTALADO EM PRUMADA DE ÁGUA - FORNECIMENTO E INSTALAÇÃO. AF_06/2022 | UN | 13 | 15.87 | 23.57 | 19.61 | 254.93
12.1.14 | FNDE 205-Composição Própria-10/2024 | BUCHA DE REDUÇÃO, CURTA, PVC, SOLDÁVEL, DN 75 X 60 MM, INSTALADO EM PRUMADA DE ÁGUA - FORNECIMENTO E INSTALAÇÃO | UN | 6 | 15.87 | 23.57 | 19.61 | 117.66
12.1.15 | 103999-SINAPI-10/2024 | BUCHA DE REDUÇÃO, LONGA, PVC, SOLDÁVEL, DN 50 X 25 MM, INSTALADO EM RAMAL DE DISTRIBUIÇÃO DE ÁGUA - FORNECIMENTO E INSTALAÇÃO. AF_06/2022 | UN | 14 | 14.25 | 23.57 | 17.61 | 246.54
12.1.16 | FNDE 206-Composição Própria-10/2024 | BUCHA DE REDUÇÃO, LONGA, PVC, SOLDÁVEL, DN 50 X 32 MM, INSTALADO EM RAMAL DE DISTRIBUIÇÃO DE ÁGUA - FORNECIMENTO E INSTALAÇÃO. | UN | 1 | 14.25 | 23.57 | 17.61 | 17.61
12.1.17 | 103968-SINAPI-10/2024 | BUCHA DE REDUÇÃO, LONGA, PVC, SOLDÁVEL, DN 60 X 25 MM, INSTALADO EM PRUMADA DE ÁGUA - FORNECIMENTO E INSTALAÇÃO. AF_06/2022 | UN | 12 | 17.24 | 23.57 | 21.3 | 255.6
12.1.18 | 103969-SINAPI-10/2024 | BUCHA DE REDUÇÃO, LONGA, PVC, SOLDÁVEL, DN 60 X 32 MM, INSTALADO EM PRUMADA DE ÁGUA - FORNECIMENTO E INSTALAÇÃO. AF_06/2022 | UN | 5 | 20.23 | 23.57 | 25 | 125
12.1.19 | 89380-SINAPI-10/2024 | LUVA DE REDUÇÃO, PVC, SOLDÁVEL, DN 32MM X 25MM, INSTALADO EM RAMAL OU SUB-RAMAL DE ÁGUA - FORNECIMENTO E INSTALAÇÃO. AF_06/2022 | UN | 12 | 11.81 | 23.57 | 14.59 | 175.08
12.1.20 | 89541-SINAPI-10/2024 | LUVA, PVC, SOLDÁVEL, DN 32MM, INSTALADO EM PRUMADA DE ÁGUA - FORNECIMENTO E INSTALAÇÃO. AF_06/2022 | UN | 6 | 7.17 | 23.57 | 8.86 | 53.16
12.1.21 | 89597-SINAPI-10/2024 | LUVA, PVC, SOLDÁVEL, DN 60MM, INSTALADO EM PRUMADA DE ÁGUA - FORNECIMENTO E INSTALAÇÃO. AF_06/2022 | UN | 5 | 23.34 | 23.57 | 28.84 | 144.2
12.1.22 | 89362-SINAPI-10/2024 | JOELHO 90 GRAUS, PVC, SOLDÁVEL, DN 25MM, INSTALADO EM RAMAL OU SUB-RAMAL DE ÁGUA - FORNECIMENTO E INSTALAÇÃO. AF_06/2022 | UN | 134 | 12.04 | 23.57 | 14.88 | 1993.92
12.1.23 | 89367-SINAPI-10/2024 | JOELHO 90 GRAUS, PVC, SOLDÁVEL, DN 32MM, INSTALADO EM RAMAL OU SUB-RAMAL DE ÁGUA - FORNECIMENTO E INSTALAÇÃO. AF_06/2022 | UN | 129 | 16.07 | 23.57 | 19.86 | 2561.94
12.1.24 | 89501-SINAPI-10/2024 | JOELHO 90 GRAUS, PVC, SOLDÁVEL, DN 50MM, INSTALADO EM PRUMADA DE ÁGUA - FORNECIMENTO E INSTALAÇÃO. AF_06/2022 | UN | 80 | 16.01 | 23.57 | 19.78 | 1582.4
12.1.25 | 89505-SINAPI-10/2024 | JOELHO 90 GRAUS, PVC, SOLDÁVEL, DN 60MM, INSTALADO EM PRUMADA DE ÁGUA - FORNECIMENTO E INSTALAÇÃO. AF_06/2022 | UN | 29 | 42.44 | 23.57 | 52.44 | 1520.76
12.1.26 | 89513-SINAPI-10/2024 | JOELHO 90 GRAUS, PVC, SOLDÁVEL, DN 75MM, INSTALADO EM PRUMADA DE ÁGUA - FORNECIMENTO E INSTALAÇÃO. AF_06/2022 | UN | 9 | 102.96 | 23.57 | 127.23 | 1145.07
12.1.27 | 89366-SINAPI-10/2024 | JOELHO 90 GRAUS COM BUCHA DE LATÃO, PVC, SOLDÁVEL, DN 25MM, X 3/4 INSTALADO EM RAMAL OU SUB-RAMAL DE ÁGUA - FORNECIMENTO E INSTALAÇÃO. AF_06/2022 | UN | 25 | 18.57 | 23.57 | 22.95 | 573.75
12.1.28 | 90373-SINAPI-10/2024 | JOELHO 90 GRAUS COM BUCHA DE LATÃO, PVC, SOLDÁVEL, DN 25MM, X 1/2 INSTALADO EM RAMAL OU SUB-RAMAL DE ÁGUA - FORNECIMENTO E INSTALAÇÃO. AF_06/2022 | UN | 63 | 15.15 | 23.57 | 18.72 | 1179.36
12.1.29 | 89440-SINAPI-10/2024 | TE, PVC, SOLDÁVEL, DN 25MM, INSTALADO EM RAMAL DE DISTRIBUIÇÃO DE ÁGUA - FORNECIMENTO E INSTALAÇÃO. AF_06/2022 | UN | 37 | 15 | 23.57 | 18.54 | 685.98
12.1.30 | 89443-SINAPI-10/2024 | TE, PVC, SOLDÁVEL, DN 32MM, INSTALADO EM RAMAL DE DISTRIBUIÇÃO DE ÁGUA - FORNECIMENTO E INSTALAÇÃO. AF_06/2022 | UN | 8 | 20.46 | 23.57 | 25.28 | 202.24
12.1.31 | 89625-SINAPI-10/2024 | TE, PVC, SOLDÁVEL, DN 50MM, INSTALADO EM PRUMADA DE ÁGUA - FORNECIMENTO E INSTALAÇÃO. AF_06/2022 | UN | 27 | 24.75 | 23.57 | 30.58 | 825.66
12.1.32 | 89628-SINAPI-10/2024 | TE, PVC, SOLDÁVEL, DN 60MM, INSTALADO EM PRUMADA DE ÁGUA - FORNECIMENTO E INSTALAÇÃO. AF_06/2022 | UN | 28 | 49.4 | 23.57 | 61.04 | 1709.12
12.1.33 | 89629-SINAPI-10/2024 | TE, PVC, SOLDÁVEL, DN 75MM, INSTALADO EM PRUMADA DE ÁGUA - FORNECIMENTO E INSTALAÇÃO. AF_06/2022 | UN | 3 | 81.42 | 23.57 | 100.61 | 301.83
12.1.34 | 89622-SINAPI-10/2024 | TÊ DE REDUÇÃO, PVC, SOLDÁVEL, DN 32MM X 25MM, INSTALADO EM PRUMADA DE ÁGUA - FORNECIMENTO E INSTALAÇÃO. AF_06/2022 | UN | 5 | 15.47 | 23.57 | 19.12 | 95.6
12.1.35 | 89627-SINAPI-10/2024 | TÊ DE REDUÇÃO, PVC, SOLDÁVEL, DN 50MM X 25MM, INSTALADO EM PRUMADA DE ÁGUA - FORNECIMENTO E INSTALAÇÃO. AF_06/2022 | UN | 5 | 21.65 | 23.57 | 26.75 | 133.75
12.1.36 | FNDE 207-Composição Própria-10/2024 | TÊ DE REDUÇÃO, PVC, SOLDÁVEL, DN 50MM X 32 MM, INSTALADO EM PRUMADA DE ÁGUA - FORNECIMENTO E INSTALAÇÃO. | UN | 1 | 31.65 | 23.57 | 39.11 | 39.11
12.1.37 | FNDE 208-Composição Própria-10/2024 | TÊ DE REDUÇÃO, PVC, SOLDÁVEL, DN 75MM X 60 MM, INSTALADO EM PRUMADA DE ÁGUA - FORNECIMENTO E INSTALAÇÃO. | UN | 2 | 31.65 | 23.57 | 39.11 | 78.22
12.1.38 | 89396-SINAPI-10/2024 | TÊ COM BUCHA DE LATÃO NA BOLSA CENTRAL, PVC, SOLDÁVEL, DN 25MM X 1/2 , INSTALADO EM RAMAL OU SUB-RAMAL DE ÁGUA - FORNECIMENTO E INSTALAÇÃO. AF_06/2022 | UN | 13 | 23.22 | 23.57 | 28.69 | 372.97
12.1.39 | 90374-SINAPI-10/2024 | TÊ COM BUCHA DE LATÃO NA BOLSA CENTRAL, PVC, SOLDÁVEL, DN 25MM X 3/4 , INSTALADO EM RAMAL OU SUB-RAMAL DE ÁGUA - FORNECIMENTO E INSTALAÇÃO. AF_06/2022 | UN | 3 | 25.17 | 23.57 | 31.1 | 93.3
12.2 |  | TUBULAÇÕES E CONEXÕES - METAIS | [5 empty] | 10632.19
12.2.1 | 94495-SINAPI-10/2024 | REGISTRO DE GAVETA BRUTO, LATÃO, ROSCÁVEL, 1" - FORNECIMENTO E INSTALAÇÃO. AF_08/2021 | UN | 10 | 52.21 | 23.57 | 64.52 | 645.2
12.2.2 | 94499-SINAPI-10/2024 | REGISTRO DE GAVETA BRUTO, LATÃO, ROSCÁVEL, 2 1/2" - FORNECIMENTO E INSTALAÇÃO. AF_08/2021 | UN | 1 | 239.93 | 23.57 | 296.48 | 296.48
12.2.3 | 94498-SINAPI-10/2024 | REGISTRO DE GAVETA BRUTO, LATÃO, ROSCÁVEL, 2" - FORNECIMENTO E INSTALAÇÃO. AF_08/2021 | UN | 9 | 123.98 | 23.57 | 153.2 | 1378.8
12.2.4 | 94794-SINAPI-10/2024 | REGISTRO DE GAVETA BRUTO, LATÃO, ROSCÁVEL, 1 1/2", COM ACABAMENTO E CANOPLA CROMADOS - FORNECIMENTO E INSTALAÇÃO. AF_08/2021 | UN | 21 | 141.19 | 23.57 | 174.47 | 3663.87
12.2.5 | 89987-SINAPI-10/2024 | REGISTRO DE GAVETA BRUTO, LATÃO, ROSCÁVEL, 3/4", COM ACABAMENTO E CANOPLA CROMADOS - FORNECIMENTO E INSTALAÇÃO. AF_08/2021 | UN | 28 | 80.05 | 23.57 | 98.92 | 2769.76
12.2.6 | 89985-SINAPI-10/2024 | REGISTRO DE PRESSÃO BRUTO, LATÃO, ROSCÁVEL, 3/4", COM ACABAMENTO E CANOPLA CROMADOS - FORNECIMENTO E INSTALAÇÃO. AF_08/2021 | UN | 12 | 76.36 | 23.57 | 94.36 | 1132.32
12.2.7 | 99631-SINAPI-10/2024 | VÁLVULA DE RETENÇÃO VERTICAL, DE BRONZE, ROSCÁVEL, 1 1/2" - FORNECIMENTO E INSTALAÇÃO. AF_08/2021 | UN | 2 | 159.71 | 23.57 | 197.35 | 394.7
12.2.8 | 99622-SINAPI-10/2024 | VÁLVULA DE RETENÇÃO HORIZONTAL, DE BRONZE, ROSCÁVEL, 1 1/2" - FORNECIMENTO E INSTALAÇÃO. AF_08/2021 | UN | 1 | 284.1 | 23.57 | 351.06 | 351.06
12.3 |  | DIVERSOS | [5 empty] | 67573.3
12.3.1 | FNDE 77-Composição Própria-10/2024 | PRESSURIZADOR (GRUPO DE PRESSÃO) - PRESSÃO MÁXIMA: 32 (M.C.A.);VAZÃO MÁXIMA: 52.000 (L/H) | UN | 1 | 50181.26 | 23.57 | 62008.98 | 62008.98
12.3.2 | FNDE 227-Composição Própria-10/2024 | BOMBA CENTRÍFUGA, TRIFÁSICA, 0,5 CV - FORNECIMENTO E INSTALAÇÃO | UN | 2 | 1662.75 | 23.57 | 2054.66 | 4109.32
12.3.3 | 102609-SINAPI-10/2024 | CAIXA D´ÁGUA EM POLIETILENO, 2000 LITROS - FORNECIMENTO E INSTALAÇÃO. AF_06/2021 | UN | 1 | 1177.47 | 23.57 | 1455 | 1455
12.4 |  | SISTEMA DE REUSO DE ÁGUA | [5 empty] | 15172
12.4.1 | FNDE 78-Composição Própria-10/2024 | CISTERNA MODULAR 600 LITROS | UN | 6 | 1868.32 | 23.57 | 2308.68 | 13852.08
12.4.2 | FNDE 79-Composição Própria-10/2024 | SMART FILTRO | UN | 2 | 408.32 | 23.57 | 504.56 | 1009.12
12.4.3 | 92692-SINAPI-10/2024 | NIPLE, EM FERRO GALVANIZADO, CONEXÃO ROSQUEADA, DN 15 (1/2"), INSTALADO EM RAMAIS E SUB-RAMAIS DE GÁS - FORNECIMENTO E INSTALAÇÃO. AF_10/2020 | UN | 10 | 18.24 | 23.57 | 22.54 | 225.4
12.4.4 | 86884-SINAPI-10/2024 | ENGATE FLEXÍVEL EM PLÁSTICO BRANCO, 1/2" X 30CM - FORNECIMENTO E INSTALAÇÃO. AF_01/2020 | UN | 5 | 13.82 | 23.57 | 17.08 | 85.4
12.5 |  | CAIXA DÁGUA 40.000 L | [5 empty] | 107407.04
12.5.1 | FNDE 81-Composição Própria-04/2024 | RESERVATÓRIO D'ÁGUA CONFORME PROJETO 40M3 - COLUNA SECA 10,0M PINTADA | UN | 1 | 86920 | 23.57 | 107407.04 | 107407.04
13 |  | DRENAGEM DE ÁGUAS PLUVIAIS | [5 empty] | 194164.78
13.1 |  | TUBULAÇÕES E CONEXÕES DE PVC | [5 empty] | 157856.65
13.1.1 | 89578-SINAPI-10/2024 | TUBO PVC, SÉRIE R, ÁGUA PLUVIAL, DN 100 MM, FORNECIDO E INSTALADO EM CONDUTORES VERTICAIS DE ÁGUAS PLUVIAIS. AF_06/2022 | M | 604.4 | 35.8 | 23.57 | 44.24 | 26738.66
13.1.2 | 89580-SINAPI-10/2024 | TUBO PVC, SÉRIE R, ÁGUA PLUVIAL, DN 150 MM, FORNECIDO E INSTALADO EM CONDUTORES VERTICAIS DE ÁGUAS PLUVIAIS. AF_06/2022 | M | 235.9 | 73.58 | 23.57 | 90.92 | 21448.03
13.1.3 | 90702-SINAPI-10/2024 | TUBO DE PVC CORRUGADO DE DUPLA PAREDE PARA REDE COLETORA DE ESGOTO, DN 200 MM, JUNTA ELÁSTICA - FORNECIMENTO E ASSENTAMENTO. AF_01/2021 | M | 83.5 | 119.41 | 23.57 | 147.55 | 12320.43
13.1.4 | 90703-SINAPI-10/2024 | TUBO DE PVC CORRUGADO DE DUPLA PAREDE PARA REDE COLETORA DE ESGOTO, DN 250 MM, JUNTA ELÁSTICA - FORNECIMENTO E ASSENTAMENTO. AF_01/2021 | M | 79.6 | 186.27 | 23.57 | 230.17 | 18321.53
13.1.5 | 90704-SINAPI-10/2024 | TUBO DE PVC CORRUGADO DE DUPLA PAREDE PARA REDE COLETORA DE ESGOTO, DN 300 MM, JUNTA ELÁSTICA - FORNECIMENTO E ASSENTAMENTO. AF_01/2021 | M | 51.5 | 275.69 | 23.57 | 340.67 | 17544.51
13.1.6 | 90706-SINAPI-10/2024 | TUBO DE PVC CORRUGADO DE DUPLA PAREDE PARA REDE COLETORA DE ESGOTO, DN 400 MM, JUNTA ELÁSTICA - FORNECIMENTO E ASSENTAMENTO. AF_01/2021 | M | 20.5 | 478.14 | 23.57 | 590.84 | 12112.22
13.1.7 | 89585-SINAPI-10/2024 | JOELHO 45 GRAUS, PVC, SERIE R, ÁGUA PLUVIAL, DN 100 MM, JUNTA ELÁSTICA, FORNECIDO E INSTALADO EM CONDUTORES VERTICAIS DE ÁGUAS PLUVIAIS. AF_06/2022 | UN | 26 | 48.74 | 23.57 | 60.23 | 1565.98
13.1.8 | 89591-SINAPI-10/2024 | JOELHO 45 GRAUS, PVC, SERIE R, ÁGUA PLUVIAL, DN 150 MM, JUNTA ELÁSTICA, FORNECIDO E INSTALADO EM CONDUTORES VERTICAIS DE ÁGUAS PLUVIAIS. AF_06/2022 | UN | 8 | 134.76 | 23.57 | 166.52 | 1332.16
13.1.9 | 89584-SINAPI-10/2024 | JOELHO 90 GRAUS, PVC, SERIE R, ÁGUA PLUVIAL, DN 100 MM, JUNTA ELÁSTICA, FORNECIDO E INSTALADO EM CONDUTORES VERTICAIS DE ÁGUAS PLUVIAIS. AF_06/2022 | UN | 179 | 47.66 | 23.57 | 58.89 | 10541.31
13.1.10 | 89590-SINAPI-10/2024 | JOELHO 90 GRAUS, PVC, SERIE R, ÁGUA PLUVIAL, DN 150 MM, JUNTA ELÁSTICA, FORNECIDO E INSTALADO EM CONDUTORES VERTICAIS DE ÁGUAS PLUVIAIS. AF_06/2022 | UN | 48 | 138.05 | 23.57 | 170.59 | 8188.32
13.1.11 | 89567-SINAPI-10/2024 | JUNÇÃO SIMPLES, PVC, SERIE R, ÁGUA PLUVIAL, DN 100 X 100 MM, JUNTA ELÁSTICA, FORNECIDO E INSTALADO EM RAMAL DE ENCAMINHAMENTO. AF_06/2022 | UN | 57 | 81.65 | 23.57 | 100.89 | 5750.73
13.1.12 | 89699-SINAPI-10/2024 | JUNÇÃO SIMPLES, PVC, SERIE R, ÁGUA PLUVIAL, DN 150 X 100 MM, JUNTA ELÁSTICA, FORNECIDO E INSTALADO EM CONDUTORES VERTICAIS DE ÁGUAS PLUVIAIS. AF_06/2022 | UN | 2 | 206.61 | 23.57 | 255.31 | 510.62
13.1.13 | 89698-SINAPI-10/2024 | JUNÇÃO SIMPLES, PVC, SERIE R, ÁGUA PLUVIAL, DN 150 X 150 MM, JUNTA ELÁSTICA, FORNECIDO E INSTALADO EM CONDUTORES VERTICAIS DE ÁGUAS PLUVIAIS. AF_06/2022 | UN | 1 | 272.31 | 23.57 | 336.49 | 336.49
13.1.14 | 89669-SINAPI-10/2024 | LUVA SIMPLES, PVC, SERIE R, ÁGUA PLUVIAL, DN 100 MM, JUNTA ELÁSTICA, FORNECIDO E INSTALADO EM CONDUTORES VERTICAIS DE ÁGUAS PLUVIAIS. AF_06/2022 | UN | 3 | 35.01 | 23.57 | 43.26 | 129.78
13.1.15 | 89693-SINAPI-10/2024 | TÊ, PVC, SERIE R, ÁGUA PLUVIAL, DN 100 X 100 MM, JUNTA ELÁSTICA, FORNECIDO E INSTALADO EM CONDUTORES VERTICAIS DE ÁGUAS PLUVIAIS. AF_06/2022 | UN | 2 | 83.8 | 23.57 | 103.55 | 207.1
13.1.16 | 89681-SINAPI-10/2024 | REDUÇÃO EXCÊNTRICA, PVC, SERIE R, ÁGUA PLUVIAL, DN 150 X 100 MM, JUNTA ELÁSTICA, FORNECIDO E INSTALADO EM CONDUTORES VERTICAIS DE ÁGUAS PLUVIAIS. AF_06/2022 | UN | 19 | 91.77 | 23.57 | 113.4 | 2154.6
13.1.17 | FNDE 111-Composição Própria-10/2024 | ADAPTADOR PARA BOCAL DE CALHA RETANGULAR - DIAMETRO DA SAIDA ENTRE *75 E 150* MM, PARA DRENAGEM PLUVIAL PREDIAL | UN | 82 | 184.1 | 23.57 | 227.49 | 18654.18
13.2 |  | ACESSÓRIOS | [5 empty] | 36308.13
13.2.1 | 99253-SINAPI-10/2024 | CAIXA ENTERRADA HIDRÁULICA RETANGULAR EM ALVENARIA COM TIJOLOS CERÂMICOS MACIÇOS, DIMENSÕES INTERNAS: 0,6X0,6X0,6 M PARA REDE DE DRENAGEM. AF_12/2020 | UN | 19 | 607.61 | 23.57 | 750.82 | 14265.58
13.2.2 | 99268-SINAPI-10/2024 | POÇO DE INSPEÇÃO CIRCULAR PARA DRENAGEM, EM CONCRETO PRÉ-MOLDADO, DIÂMETRO INTERNO = 0,60 M, PROFUNDIDADE = 0,90 M, EXCLUINDO TAMPÃO. AF_12/2020_PA | UN | 10 | 496.07 | 23.57 | 612.99 | 6129.9
13.2.3 | FNDE 80-Composição Própria-10/2024 | GRELHA DE FERRO P/ CALHAS E CAIXAS | M2 | 12.55 | 1026.09 | 23.57 | 1267.94 | 15912.65
14 |  | INSTALAÇÃO SANITÁRIA | [5 empty] | 94622.27
14.1 |  | TUBULAÇÕES E CONEXÕES | [5 empty] | 62879.4
14.1.1 | 89711-SINAPI-10/2024 | TUBO PVC, SERIE NORMAL, ESGOTO PREDIAL, DN 40 MM, FORNECIDO E INSTALADO EM RAMAL DE DESCARGA OU RAMAL DE ESGOTO SANITÁRIO. AF_08/2022 | M | 142.6 | 27.2 | 23.57 | 33.61 | 4792.79
14.1.2 | 89712-SINAPI-10/2024 | TUBO PVC, SERIE NORMAL, ESGOTO PREDIAL, DN 50 MM, FORNECIDO E INSTALADO EM RAMAL DE DESCARGA OU RAMAL DE ESGOTO SANITÁRIO. AF_08/2022 | M | 171.2 | 33.63 | 23.57 | 41.56 | 7115.07
14.1.3 | 89713-SINAPI-10/2024 | TUBO PVC, SERIE NORMAL, ESGOTO PREDIAL, DN 75 MM, FORNECIDO E INSTALADO EM RAMAL DE DESCARGA OU RAMAL DE ESGOTO SANITÁRIO. AF_08/2022 | M | 45.5 | 41.64 | 23.57 | 51.45 | 2340.98
14.1.4 | 89714-SINAPI-10/2024 | TUBO PVC, SERIE NORMAL, ESGOTO PREDIAL, DN 100 MM, FORNECIDO E INSTALADO EM RAMAL DE DESCARGA OU RAMAL DE ESGOTO SANITÁRIO. AF_08/2022 | M | 349.1 | 46.83 | 23.57 | 57.87 | 20202.42
14.1.5 | 89849-SINAPI-10/2024 | TUBO PVC, SERIE NORMAL, ESGOTO PREDIAL, DN 150 MM, FORNECIDO E INSTALADO EM SUBCOLETOR AÉREO DE ESGOTO SANITÁRIO. AF_08/2022 | M | 36.1 | 64.41 | 23.57 | 79.59 | 2873.2
14.1.6 | 89726-SINAPI-10/2024 | JOELHO 45 GRAUS, PVC, SERIE NORMAL, ESGOTO PREDIAL, DN 40 MM, JUNTA SOLDÁVEL, FORNECIDO E INSTALADO EM RAMAL DE DESCARGA OU RAMAL DE ESGOTO SANITÁRIO. AF_08/2022 | UN | 60 | 12.61 | 23.57 | 15.58 | 934.8
14.1.7 | 89732-SINAPI-10/2024 | JOELHO 45 GRAUS, PVC, SERIE NORMAL, ESGOTO PREDIAL, DN 50 MM, JUNTA ELÁSTICA, FORNECIDO E INSTALADO EM RAMAL DE DESCARGA OU RAMAL DE ESGOTO SANITÁRIO. AF_08/2022 | UN | 48 | 17.42 | 23.57 | 21.53 | 1033.44
14.1.8 | 89739-SINAPI-10/2024 | JOELHO 45 GRAUS, PVC, SERIE NORMAL, ESGOTO PREDIAL, DN 75 MM, JUNTA ELÁSTICA, FORNECIDO E INSTALADO EM RAMAL DE DESCARGA OU RAMAL DE ESGOTO SANITÁRIO. AF_08/2022 | UN | 8 | 25.58 | 23.57 | 31.61 | 252.88
14.1.9 | 89746-SINAPI-10/2024 | JOELHO 45 GRAUS, PVC, SERIE NORMAL, ESGOTO PREDIAL, DN 100 MM, JUNTA ELÁSTICA, FORNECIDO E INSTALADO EM RAMAL DE DESCARGA OU RAMAL DE ESGOTO SANITÁRIO. AF_08/2022 | UN | 16 | 30.54 | 23.57 | 37.74 | 603.84
14.1.10 | 89724-SINAPI-10/2024 | JOELHO 90 GRAUS, PVC, SERIE NORMAL, ESGOTO PREDIAL, DN 40 MM, JUNTA SOLDÁVEL, FORNECIDO E INSTALADO EM RAMAL DE DESCARGA OU RAMAL DE ESGOTO SANITÁRIO. AF_08/2022 | UN | 6 | 12.37 | 23.57 | 15.29 | 91.74
14.1.11 | 89731-SINAPI-10/2024 | JOELHO 90 GRAUS, PVC, SERIE NORMAL, ESGOTO PREDIAL, DN 50 MM, JUNTA ELÁSTICA, FORNECIDO E INSTALADO EM RAMAL DE DESCARGA OU RAMAL DE ESGOTO SANITÁRIO. AF_08/2022 | UN | 28 | 16.66 | 23.57 | 20.59 | 576.52
14.1.12 | 89744-SINAPI-10/2024 | JOELHO 90 GRAUS, PVC, SERIE NORMAL, ESGOTO PREDIAL, DN 100 MM, JUNTA ELÁSTICA, FORNECIDO E INSTALADO EM RAMAL DE DESCARGA OU RAMAL DE ESGOTO SANITÁRIO. AF_08/2022 | UN | 42 | 29.66 | 23.57 | 36.65 | 1539.3
14.1.13 | FNDE 209-Composição Própria-10/2024 | JUNÇÃO SIMPLES, PVC, SERIE NORMAL, ESGOTO PREDIAL, DN 100 X 50 MM, JUNTA ELÁSTICA, FORNECIDO E INSTALADO EM PRUMADA DE ESGOTO SANITÁRIO OU VENTILAÇÃO | UN | 17 | 56.68 | 23.57 | 70.04 | 1190.68
14.1.14 | 89834-SINAPI-10/2024 | JUNÇÃO SIMPLES, PVC, SERIE NORMAL, ESGOTO PREDIAL, DN 100 X 100 MM, JUNTA ELÁSTICA, FORNECIDO E INSTALADO EM PRUMADA DE ESGOTO SANITÁRIO OU VENTILAÇÃO. AF_08/2022 | UN | 10 | 56.68 | 23.57 | 70.04 | 700.4
14.1.15 | 89827-SINAPI-10/2024 | JUNÇÃO SIMPLES, PVC, SERIE NORMAL, ESGOTO PREDIAL, DN 50 X 50 MM, JUNTA ELÁSTICA, FORNECIDO E INSTALADO EM PRUMADA DE ESGOTO SANITÁRIO OU VENTILAÇÃO. AF_08/2022 | UN | 7 | 19.54 | 23.57 | 24.15 | 169.05
14.1.16 | FNDE 210-Composição Própria-10/2024 | JUNÇÃO SIMPLES, PVC, SERIE NORMAL, ESGOTO PREDIAL, DN 75 X 50 MM, JUNTA ELÁSTICA, FORNECIDO E INSTALADO EM RAMAL DE DESCARGA OU RAMAL DE ESGOTO SANITÁRIO | UN | 12 | 43.63 | 23.57 | 53.91 | 646.92
14.1.17 | 104341-SINAPI-10/2024 | BUCHA DE REDUÇÃO LONGA, PVC, SÉRIE NORMAL, ESGOTO PREDIAL, DN 50 X 40 MM, JUNTA SOLDÁVEL E ELÁSTICA, FORNECIDO E INSTALADO EM RAMAL DE DESCARGA OU RAMAL DE ESGOTO SANITÁRIO. AF_08/2022 | UN | 6 | 12.02 | 23.57 | 14.85 | 89.1
14.1.18 | 89728-SINAPI-10/2024 | CURVA CURTA 90 GRAUS, PVC, SERIE NORMAL, ESGOTO PREDIAL, DN 40 MM, JUNTA SOLDÁVEL, FORNECIDO E INSTALADO EM RAMAL DE DESCARGA OU RAMAL DE ESGOTO SANITÁRIO. AF_08/2022 | UN | 67 | 15.43 | 23.57 | 19.07 | 1277.69
14.1.19 | 89724-SINAPI-10/2024 | JOELHO 90 GRAUS, PVC, SERIE NORMAL, ESGOTO PREDIAL, DN 40 MM, JUNTA SOLDÁVEL, FORNECIDO E INSTALADO EM RAMAL DE DESCARGA OU RAMAL DE ESGOTO SANITÁRIO. AF_08/2022 | UN | 59 | 12.37 | 23.57 | 15.29 | 902.11
14.1.20 | 89557-SINAPI-10/2024 | REDUÇÃO EXCÊNTRICA, PVC, SERIE R, ÁGUA PLUVIAL, DN 100 X 75 MM, JUNTA ELÁSTICA, FORNECIDO E INSTALADO EM RAMAL DE ENCAMINHAMENTO. AF_06/2022 | UN | 2 | 31.94 | 23.57 | 39.47 | 78.94
14.1.21 | 89549-SINAPI-10/2024 | REDUÇÃO EXCÊNTRICA, PVC, SERIE R, ÁGUA PLUVIAL, DN 75 X 50 MM, JUNTA ELÁSTICA, FORNECIDO E INSTALADO EM RAMAL DE ENCAMINHAMENTO. AF_06/2022 | UN | 7 | 18.97 | 23.57 | 23.44 | 164.08
14.1.22 | 89707-SINAPI-10/2024 | CAIXA SIFONADA, PVC, DN 100 X 100 X 50 MM, JUNTA ELÁSTICA, FORNECIDA E INSTALADA EM RAMAL DE DESCARGA OU EM RAMAL DE ESGOTO SANITÁRIO. AF_08/2022 | UN | 19 | 55.64 | 23.57 | 68.75 | 1306.25
14.1.23 | 104328-SINAPI-10/2024 | CAIXA SIFONADA, COM GRELHA QUADRADA, PVC, DN 150 X 150 X 50 MM, JUNTA SOLDÁVEL, FORNECIDA E INSTALADA EM RAMAL DE DESCARGA OU EM RAMAL DE ESGOTO SANITÁRIO. AF_08/2022 | UN | 29 | 78.25 | 23.57 | 96.69 | 2804.01
14.1.24 | FNDE 211-Composição Própria-10/2024 | CORPO CAIXA SECA 100 X 100 X 40 CM | UN | 2 | 43.27 | 23.57 | 53.47 | 106.94
14.1.25 | 99253-SINAPI-10/2024 | CAIXA ENTERRADA HIDRÁULICA RETANGULAR EM ALVENARIA COM TIJOLOS CERÂMICOS MACIÇOS, DIMENSÕES INTERNAS: 0,6X0,6X0,6 M PARA REDE DE DRENAGEM. AF_12/2020 | UN | 9 | 607.61 | 23.57 | 750.82 | 6757.38
14.1.26 | 97974-SINAPI-10/2024 | POÇO DE INSPEÇÃO CIRCULAR PARA ESGOTO, EM CONCRETO PRÉ-MOLDADO, DIÂMETRO INTERNO = 0,60 M, PROFUNDIDADE = 0,90 M, EXCLUINDO TAMPÃO. AF_12/2020_PA | UN | 7 | 500.45 | 23.57 | 618.41 | 4328.87
14.2 |  | VENTILAÇÃO | [5 empty] | 31742.87
14.2.1 | 89712-SINAPI-10/2024 | TUBO PVC, SERIE NORMAL, ESGOTO PREDIAL, DN 50 MM, FORNECIDO E INSTALADO EM RAMAL DE DESCARGA OU RAMAL DE ESGOTO SANITÁRIO. AF_08/2022 | M | 245.8 | 33.63 | 23.57 | 41.56 | 10215.45
14.2.2 | 89511-SINAPI-10/2024 | TUBO PVC, SÉRIE R, ÁGUA PLUVIAL, DN 75 MM, FORNECIDO E INSTALADO EM RAMAL DE ENCAMINHAMENTO. AF_06/2022 | M | 83.8 | 45.34 | 23.57 | 56.03 | 4695.31
14.2.3 | 89732-SINAPI-10/2024 | JOELHO 45 GRAUS, PVC, SERIE NORMAL, ESGOTO PREDIAL, DN 50 MM, JUNTA ELÁSTICA, FORNECIDO E INSTALADO EM RAMAL DE DESCARGA OU RAMAL DE ESGOTO SANITÁRIO. AF_08/2022 | UN | 22 | 17.42 | 23.57 | 21.53 | 473.66
14.2.4 | 89739-SINAPI-10/2024 | JOELHO 45 GRAUS, PVC, SERIE NORMAL, ESGOTO PREDIAL, DN 75 MM, JUNTA ELÁSTICA, FORNECIDO E INSTALADO EM RAMAL DE DESCARGA OU RAMAL DE ESGOTO SANITÁRIO. AF_08/2022 | UN | 6 | 25.58 | 23.57 | 31.61 | 189.66
14.2.5 | 89731-SINAPI-10/2024 | JOELHO 90 GRAUS, PVC, SERIE NORMAL, ESGOTO PREDIAL, DN 50 MM, JUNTA ELÁSTICA, FORNECIDO E INSTALADO EM RAMAL DE DESCARGA OU RAMAL DE ESGOTO SANITÁRIO. AF_08/2022 | UN | 132 | 16.66 | 23.57 | 20.59 | 2717.88
14.2.6 | 89737-SINAPI-10/2024 | JOELHO 90 GRAUS, PVC, SERIE NORMAL, ESGOTO PREDIAL, DN 75 MM, JUNTA ELÁSTICA, FORNECIDO E INSTALADO EM RAMAL DE DESCARGA OU RAMAL DE ESGOTO SANITÁRIO. AF_08/2022 | UN | 20 | 24.56 | 23.57 | 30.35 | 607
14.2.7 | FNDE 213-Composição Própria-10/2024 | JUNÇÃO SIMPLES, PVC, SERIE R, ÁGUA PLUVIAL, DN 50 X 50 MM, JUNTA ELÁSTICA, FORNECIDO E INSTALADO EM RAMAL DE ENCAMINHAMENTO | UN | 3 | 35.02 | 23.57 | 43.27 | 129.81
14.2.8 | FNDE 212-Composição Própria-10/2024 | JUNÇÃO SIMPLES, PVC, SERIE R, ÁGUA PLUVIAL, DN 75 X 50 MM, JUNTA ELÁSTICA, FORNECIDO E INSTALADO EM CONDUTORES VERTICAIS DE ÁGUAS PLUVIAIS | UN | 2 | 64.13 | 23.57 | 79.25 | 158.5
14.2.9 | 89685-SINAPI-10/2024 | JUNÇÃO SIMPLES, PVC, SERIE R, ÁGUA PLUVIAL, DN 75 X 75 MM, JUNTA ELÁSTICA, FORNECIDO E INSTALADO EM CONDUTORES VERTICAIS DE ÁGUAS PLUVIAIS. AF_06/2022 | UN | 1 | 64.13 | 23.57 | 79.25 | 79.25
14.2.10 | 89774-SINAPI-10/2024 | LUVA SIMPLES, PVC, SERIE NORMAL, ESGOTO PREDIAL, DN 75 MM, JUNTA ELÁSTICA, FORNECIDO E INSTALADO EM RAMAL DE DESCARGA OU RAMAL DE ESGOTO SANITÁRIO. AF_08/2022 | UN | 3 | 17.24 | 23.57 | 21.3 | 63.9
14.2.11 | 89549-SINAPI-10/2024 | REDUÇÃO EXCÊNTRICA, PVC, SERIE R, ÁGUA PLUVIAL, DN 75 X 50 MM, JUNTA ELÁSTICA, FORNECIDO E INSTALADO EM RAMAL DE ENCAMINHAMENTO. AF_06/2022 | UN | 14 | 18.97 | 23.57 | 23.44 | 328.16
14.2.12 | 104348-SINAPI-10/2024 | TERMINAL DE VENTILAÇÃO, PVC, SÉRIE NORMAL, ESGOTO PREDIAL, DN 50 MM, JUNTA SOLDÁVEL, FORNECIDO E INSTALADO EM PRUMADA DE ESGOTO SANITÁRIO OU VENTILAÇÃO. AF_08/2022 | UN | 4 | 11.47 | 23.57 | 14.17 | 56.68
14.2.13 | 104351-SINAPI-10/2024 | TERMINAL DE VENTILAÇÃO, PVC, SÉRIE NORMAL, ESGOTO PREDIAL, DN 75 MM, JUNTA SOLDÁVEL, FORNECIDO E INSTALADO EM PRUMADA DE ESGOTO SANITÁRIO OU VENTILAÇÃO. AF_08/2022 | UN | 8 | 23.93 | 23.57 | 29.57 | 236.56
14.2.14 | FNDE 214-Composição Própria-10/2024 | TÊ, PVC, SERIE R, ÁGUA PLUVIAL, DN 100 X 50 MM, JUNTA ELÁSTICA, FORNECIDO E INSTALADO EM CONDUTORES VERTICAIS DE ÁGUAS PLUVIAIS | UN | 13 | 88.77 | 23.57 | 109.69 | 1425.97
14.2.15 | 89696-SINAPI-10/2024 | TÊ, PVC, SERIE R, ÁGUA PLUVIAL, DN 100 X 75 MM, JUNTA ELÁSTICA, FORNECIDO E INSTALADO EM CONDUTORES VERTICAIS DE ÁGUAS PLUVIAIS. AF_06/2022 | UN | 86 | 88.77 | 23.57 | 109.69 | 9433.34
14.2.16 | 89784-SINAPI-10/2024 | TE, PVC, SERIE NORMAL, ESGOTO PREDIAL, DN 50 X 50 MM, JUNTA ELÁSTICA, FORNECIDO E INSTALADO EM RAMAL DE DESCARGA OU RAMAL DE ESGOTO SANITÁRIO. AF_08/2022 | UN | 18 | 26.49 | 23.57 | 32.73 | 589.14
14.2.17 | 89687-SINAPI-10/2024 | TÊ, PVC, SERIE R, ÁGUA PLUVIAL, DN 75 X 75 MM, JUNTA ELÁSTICA, FORNECIDO E INSTALADO EM CONDUTORES VERTICAIS DE ÁGUAS PLUVIAIS. AF_06/2022 | UN | 5 | 55.45 | 23.57 | 68.52 | 342.6
15 |  | LOUÇAS, ACESSÓRIOS E METAIS | [5 empty] | 93497.89
15.1 | 95470-SINAPI-10/2024 | VASO SANITARIO SIFONADO CONVENCIONAL COM LOUÇA BRANCA, INCLUSO CONJUNTO DE LIGAÇÃO PARA BACIA SANITÁRIA AJUSTÁVEL - FORNECIMENTO E INSTALAÇÃO. AF_01/2020 | UN | 22 | 300.34 | 23.57 | 371.13 | 8164.86
15.2 | FNDE 215-Composição Própria-10/2024 | VÁLVULA DE DESCARGA METÁLICA, DUPLO ACIONAMENTO ECO, BASE 1 1/2", ACABAMENTO METALICO CROMADO - FORNECIMENTO E INSTALAÇÃO | UN | 22 | 433.07 | 23.57 | 535.14 | 11773.08
15.3 | 100849-SINAPI-10/2024 | ASSENTO SANITÁRIO CONVENCIONAL - FORNECIMENTO E INSTALACAO. AF_01/2020 | UN | 22 | 48.9 | 23.57 | 60.43 | 1329.46
15.4 | 100858-SINAPI-10/2024 | MICTÓRIO SIFONADO LOUÇA BRANCA - PADRÃO MÉDIO - FORNECIMENTO E INSTALAÇÃO. AF_01/2020 | UN | 6 | 749.65 | 23.57 | 926.34 | 5558.04
15.5 | FNDE 117-Composição Própria-10/2024 | SIFÃO PARA MICTÓRIO, DECA 1681, 1 X 2", ACABAMENTO CROMODADO E SIMILAR | UN | 6 | 492.98 | 23.57 | 609.18 | 3655.08
15.6 | 86937-SINAPI-10/2024 | CUBA DE EMBUTIR OVAL EM LOUÇA BRANCA, 35 X 50CM OU EQUIVALENTE, INCLUSO VÁLVULA EM METAL CROMADO E SIFÃO FLEXÍVEL EM PVC - FORNECIMENTO E INSTALAÇÃO. AF_01/2020 | UN | 27 | 226.07 | 23.57 | 279.35 | 7542.45
15.7 | FNDE 216-Composição Própria-10/2024 | CUBA DE EMBUTIR RETANGULAR DE AÇO INOXIDÁVEL, 40 X 34 X 14 CM - FORNECIMENTO E INSTALAÇÃO | UN | 3 | 191.37 | 23.57 | 236.48 | 709.44
15.8 | FNDE 217-Composição Própria-10/2024 | CUBA DE EMBUTIR RETANGULAR DE AÇO INOXIDÁVEL, 50 X 40 X 20 CM - FORNECIMENTO E INSTALAÇÃO | UN | 16 | 191.37 | 23.57 | 236.48 | 3783.68
15.9 | FNDE 218-Composição Própria-10/2024 | CUBA DE EMBUTIR RETANGULAR DE AÇO INOXIDÁVEL, 60 X 50 X 40 CM - FORNECIMENTO E INSTALAÇÃO | UN | 3 | 191.37 | 23.57 | 236.48 | 709.44
15.10 | FNDE 219-Composição Própria-10/2024 | LAVATÓRIO DE CANTO, LOUÇA BRANCA SUSPENSO, 29,5 X 39CM OU EQUIVALENTE, PADRÃO POPULAR - FORNECIMENTO E INSTALAÇÃO | UN | 4 | 145.61 | 23.57 | 179.93 | 719.72
15.11 | 86904-SINAPI-10/2024 | LAVATÓRIO LOUÇA BRANCA SUSPENSO, 29,5 X 39CM OU EQUIVALENTE, PADRÃO POPULAR - FORNECIMENTO E INSTALAÇÃO. AF_01/2020 | UN | 1 | 145.61 | 23.57 | 179.93 | 179.93
15.12 | FNDE 82-Composição Própria-10/2024 | LAVATÓRIO SOBREPOR, DECA OU EQUIVALENTE | UN | 4 | 539.52 | 23.57 | 666.68 | 2666.72
15.13 | FNDE 220-Composição Própria-10/2024 | TANQUE DE LOUÇA BRANCA COM COLUNA, 40L OU EQUIVALENTE - FORNECIMENTO E INSTALAÇÃO | UN | 2 | 706.21 | 23.57 | 872.66 | 1745.32
15.14 | 100860-SINAPI-10/2024 | CHUVEIRO ELÉTRICO COMUM CORPO PLÁSTICO, TIPO DUCHA - FORNECIMENTO E INSTALAÇÃO. AF_01/2020 | UN | 12 | 107.04 | 23.57 | 132.27 | 1587.24
15.15 | FNDE 221-Composição Própria-10/2024 | PORTA PAPEL HIGIÊNICO, CONFORME PROJETO | UN | 2 | 62.74 | 23.57 | 77.53 | 155.06
15.16 | FNDE 16-Composição Própria-10/2024 | PAPELEIRA PLASTICA TIPO DISPENSER PARA PAPEL HIGIENICO ROLAO | UN | 8 | 64.49 | 23.57 | 79.69 | 637.52
15.17 | FNDE 17-Composição Própria-10/2024 | DUCHA / CHUVEIRO METALICO, DE PAREDE, ARTICULAVEL, COM DESVIADOR E DUCHA MANUAL | UN | 8 | 173.61 | 23.57 | 214.53 | 1716.24
15.18 | FNDE 14-Composição Própria-10/2024 | TORNEIRA ELETRICA DE PAREDE, BICA ALTA, PARA COZINHA, 5500 W (110/220 V) | UN | 2 | 220.18 | 23.57 | 272.08 | 544.16
15.19 | FNDE 222-Composição Própria-10/2024 | TORNEIRA DE MESA BICA MÓVEL, CONFORME PROJETO | UN | 21 | 131.44 | 23.57 | 162.42 | 3410.82
15.20 | FNDE 223-Composição Própria-10/2024 | TORNEIRA DE PAREDE, CONFORME PROJETO | UN | 3 | 117.91 | 23.57 | 145.7 | 437.1
15.21 | FNDE 224-Composição Própria-10/2024 | TORNEIRA CROMADA DE MESA, 1/2? OU 3/4?, PARA LAVATÓRIO, COM TEMPORIZADOR - FORNECIMENTO E INSTALAÇÃO. | UN | 28 | 131.44 | 23.57 | 162.42 | 4547.76
15.22 | FNDE 225-Composição Própria-10/2024 | TORNEIRA CROMADA DE MESA PARA LAVATORIO, TIPO MONOCOMANDO - ACIONAMENTO TIPO ALAVANCA | UN | 6 | 319.41 | 23.57 | 394.69 | 2368.14
15.23 | 95547-SINAPI-10/2024 | SABONETEIRA PLASTICA TIPO DISPENSER PARA SABONETE LIQUIDO COM RESERVATORIO 800 A 1500 ML, INCLUSO FIXAÇÃO. AF_01/2020 | UN | 26 | 76.59 | 23.57 | 94.64 | 2460.64
15.24 | FNDE 15-Composição Própria-10/2024 | TOALHEIRO PLASTICO TIPO DISPENSER PARA PAPEL TOALHA INTERFOLHADO | UN | 12 | 98.55 | 23.57 | 121.78 | 1461.36
15.25 | FNDE 34-Composição Própria-10/2024 | CABIDE/GANCHO DE BANHEIRO SIMPLES EM METAL CROMADO | UN | 14 | 65.91 | 23.57 | 81.44 | 1140.16
15.26 | 86877-SINAPI-10/2024 | VÁLVULA EM METAL CROMADO 1.1/2" X 1.1/2" PARA TANQUE OU LAVATÓRIO, COM OU SEM LADRÃO - FORNECIMENTO E INSTALAÇÃO. AF_01/2020 | UN | 2 | 62.58 | 23.57 | 77.33 | 154.66
15.27 | 86878-SINAPI-10/2024 | VÁLVULA EM METAL CROMADO TIPO AMERICANA 3.1/2" X 1.1/2" PARA PIA - FORNECIMENTO E INSTALAÇÃO. AF_01/2020 | UN | 5 | 67.24 | 23.57 | 83.09 | 415.45
15.28 | 86883-SINAPI-10/2024 | SIFÃO DO TIPO FLEXÍVEL EM PVC 1 X 1.1/2 - FORNECIMENTO E INSTALAÇÃO. AF_01/2020 | UN | 28 | 15.07 | 23.57 | 18.62 | 521.36
15.29 | 86887-SINAPI-10/2024 | ENGATE FLEXÍVEL EM INOX, 1/2 X 40CM - FORNECIMENTO E INSTALAÇÃO. AF_01/2020 | UN | 55 | 50.53 | 23.57 | 62.44 | 3434.2
15.30 | 100868-SINAPI-10/2024 | BARRA DE APOIO RETA, EM ACO INOX POLIDO, COMPRIMENTO 80 CM, FIXADA NA PAREDE - FORNECIMENTO E INSTALAÇÃO. AF_01/2020 | UN | 12 | 366.53 | 23.57 | 452.92 | 5435.04
15.31 | 100867-SINAPI-10/2024 | BARRA DE APOIO RETA, EM ACO INOX POLIDO, COMPRIMENTO 70 CM, FIXADA NA PAREDE - FORNECIMENTO E INSTALAÇÃO. AF_01/2020 | UN | 12 | 352.86 | 23.57 | 436.03 | 5232.36
15.32 | FNDE 226-Composição Própria-10/2024 | BARRA DE APOIO RETA, EM ACO INOX POLIDO, COMPRIMENTO 40CM, FIXADA NA PAREDE - FORNECIMENTO E INSTALAÇÃO | UN | 12 | 332.31 | 23.57 | 410.64 | 4927.68
15.33 | 100865-SINAPI-10/2024 | BARRA DE APOIO LATERAL ARTICULADA, COM TRAVA, EM ACO INOX POLIDO, FIXADA NA PAREDE - FORNECIMENTO E INSTALAÇÃO. AF_01/2020 | UN | 2 | 621.66 | 23.57 | 768.19 | 1536.38
15.34 | 100875-SINAPI-10/2024 | BANCO ARTICULADO, EM ACO INOX, PARA PCD, FIXADO NA PAREDE - FORNECIMENTO E INSTALAÇÃO. AF_01/2020 | UN | 2 | 1148.07 | 23.57 | 1418.67 | 2837.34
16 |  | INSTALAÇÃO DE GÁS COMBUSTÍVEL | [5 empty] | 4326.14
16.1 | 92688-SINAPI-10/2024 | TUBO DE AÇO GALVANIZADO COM COSTURA, CLASSE MÉDIA, CONEXÃO ROSQUEADA, DN 20 (3/4"), INSTALADO EM RAMAIS E SUB-RAMAIS DE GÁS - FORNECIMENTO E INSTALAÇÃO. AF_10/2020 | M | 35.2 | 46.43 | 23.57 | 57.37 | 2019.42
16.2 | 97549-SINAPI-10/2024 | CURVA 90 GRAUS, EM AÇO, CONEXÃO SOLDADA, DN 20 (3/4"), INSTALADO EM RAMAIS E SUB-RAMAIS DE GÁS - FORNECIMENTO E INSTALAÇÃO. AF_10/2020 | UN | 6 | 59.33 | 23.57 | 73.31 | 439.86
16.3 | 92705-SINAPI-10/2024 | TÊ, EM FERRO GALVANIZADO, CONEXÃO ROSQUEADA, DN 20 (3/4"), INSTALADO EM RAMAIS E SUB-RAMAIS DE GÁS - FORNECIMENTO E INSTALAÇÃO. AF_10/2020 | UN | 4 | 55.69 | 23.57 | 68.82 | 275.28
16.4 | 93074-SINAPI-10/2024 | CURVA EM COBRE, DN 15 MM, 45 GRAUS, SEM ANEL DE SOLDA, BOLSA X BOLSA, INSTALADO EM RAMAL DE DISTRIBUIÇÃO DE HIDRÁULICA PREDIAL - FORNECIMENTO E INSTALAÇÃO. AF_04/2022 | UN | 2 | 16.22 | 23.57 | 20.04 | 40.08
16.5 | FNDE 29-Composição Própria-10/2024 | REGULADOR DE ALTA PRESSÃO GLP | UN | 1 | 695.96 | 23.57 | 860 | 860
16.6 | 103029-SINAPI-10/2024 | REGISTRO OU REGULADOR DE GÁS DE COZINHA - FORNECIMENTO E INSTALAÇÃO. AF_08/2021 | UN | 2 | 38.58 | 23.57 | 47.67 | 95.34
16.7 | 95249-SINAPI-10/2024 | VÁLVULA DE ESFERA BRUTA, BRONZE, ROSCÁVEL, 3/4'' - FORNECIMENTO E INSTALAÇÃO. AF_08/2021 | UN | 4 | 51.23 | 23.57 | 63.3 | 253.2
16.8 | FNDE 301-Composição Própria-10/2024 | CAP OU TAMPAO DE FERRO GALVANIZADO, COM ROSCA BSP, DE 3/4" | UN | 2 | 18.18 | 23.57 | 22.47 | 44.94
16.9 | FNDE 302-Composição Própria-10/2024 | REQUADRO EM ALUMÍNIO TIPO VENEZIANA COM GUARNIÇÃO, FIXAÇÃO COM PARAFUSOS - FORNECIMENTO E INSTALAÇÃO. | M2 | 0.48 | 502.44 | 23.57 | 620.87 | 298.02
17 |  | SISTEMA DE PROTEÇÃO CONTRA INCÊNDIO | [5 empty] | 185066.36
17.1 |  | EXTINTORES | [5 empty] | 10501.51
17.1.1 | 101909-SINAPI-10/2024 | EXTINTOR DE INCÊNDIO PORTÁTIL COM CARGA DE PQS DE 6 KG, CLASSE BC - FORNECIMENTO E INSTALAÇÃO. AF_10/2020_PE | UN | 27 | 261.46 | 23.57 | 323.09 | 8723.43
17.1.2 | 101907-SINAPI-10/2024 | EXTINTOR DE INCÊNDIO PORTÁTIL COM CARGA DE CO2 DE 6 KG, CLASSE BC - FORNECIMENTO E INSTALAÇÃO. AF_10/2020_PE | UN | 2 | 719.46 | 23.57 | 889.04 | 1778.08
17.2 |  | TUBULAÇÕES E CONEXÕES | [5 empty] | 71548.17
17.2.1 | 94473-SINAPI-10/2024 | COTOVELO 90 GRAUS, EM FERRO GALVANIZADO, CONEXÃO ROSQUEADA, DN 65 MM (2 1/2"), INSTALADO EM RESERVAÇÃO PREDIAL DE ÁGUA - FORNECIMENTO E INSTALAÇÃO. AF_04/2024 | UN | 55 | 139.36 | 23.57 | 172.21 | 9471.55
17.2.2 | 97488-SINAPI-10/2024 | CURVA 90 GRAUS, EM AÇO, CONEXÃO SOLDADA, DN 65 (2 1/2"), INSTALADO EM REDE DE ALIMENTAÇÃO PARA HIDRANTE - FORNECIMENTO E INSTALAÇÃO. AF_10/2020 | UN | 1 | 334.05 | 23.57 | 412.79 | 412.79
17.2.3 | 92377-SINAPI-10/2024 | NIPLE, EM FERRO GALVANIZADO, DN 65 (2 1/2"), CONEXÃO ROSQUEADA, INSTALADO EM REDE DE ALIMENTAÇÃO PARA HIDRANTE - FORNECIMENTO E INSTALAÇÃO. AF_10/2020 | UN | 11 | 110.79 | 23.57 | 136.9 | 1505.9
17.2.4 | 92367-SINAPI-10/2024 | TUBO DE AÇO GALVANIZADO COM COSTURA, CLASSE MÉDIA, DN 65 (2 1/2"), CONEXÃO ROSQUEADA, INSTALADO EM REDE DE ALIMENTAÇÃO PARA HIDRANTE - FORNECIMENTO E INSTALAÇÃO. AF_10/2020 | M | 361.7 | 118.62 | 23.57 | 146.58 | 53017.99
17.2.5 | 92642-SINAPI-10/2024 | TÊ, EM FERRO GALVANIZADO, CONEXÃO ROSQUEADA, DN 65 (2 1/2"), INSTALADO EM REDE DE ALIMENTAÇÃO PARA HIDRANTE - FORNECIMENTO E INSTALAÇÃO. AF_10/2020 | UN | 17 | 241.74 | 23.57 | 298.72 | 5078.24
17.2.6 | 92896-SINAPI-10/2024 | UNIÃO, EM FERRO GALVANIZADO, DN 65 (2 1/2"), CONEXÃO ROSQUEADA, INSTALADO EM REDE DE ALIMENTAÇÃO PARA HIDRANTE - FORNECIMENTO E INSTALAÇÃO. AF_10/2020 | UN | 6 | 238.85 | 23.57 | 295.15 | 1770.9
17.2.7 | 94713-SINAPI-10/2024 | ADAPTADOR COM FLANGES LIVRES, PVC, SOLDÁVEL, DN 75 MM X 2 1/2", INSTALADO EM RESERVAÇÃO PREDIAL DE ÁGUA - FORNECIMENTO E INSTALAÇÃO. AF_04/2024 | UN | 1 | 235.33 | 23.57 | 290.8 | 290.8
17.3 |  | ACESSÓRIOS | [5 empty] | 52572.17
17.3.1 | 94499-SINAPI-10/2024 | REGISTRO DE GAVETA BRUTO, LATÃO, ROSCÁVEL, 2 1/2" - FORNECIMENTO E INSTALAÇÃO. AF_08/2021 | UN | 5 | 239.93 | 23.57 | 296.48 | 1482.4
17.3.2 | 99624-SINAPI-10/2024 | VÁLVULA DE RETENÇÃO HORIZONTAL, DE BRONZE, ROSCÁVEL, 2 1/2" - FORNECIMENTO E INSTALAÇÃO. AF_08/2021 | UN | 3 | 564.16 | 23.57 | 697.13 | 2091.39
17.3.3 | FNDE 242-Composição Própria-10/2024 | BOMBA CENTRÍFUGA, TRIFÁSICA, 6 CV, HM 30 A 40 M, Q 26,36 M3/H - FORNECIMENTO E INSTALAÇÃO. | UN | 2 | 4992.22 | 23.57 | 6168.89 | 12337.78
17.3.4 | FNDE 94-Composição Própria-10/2024 | ELETRODUTO EM ACO ZINCADO OU GALVANIZADO DN=3/4", APARENTE - FORNECIMENTO E INSTALAÇÃO. | M | 620 | 35.55 | 23.57 | 43.93 | 27236.6
17.3.5 | 91924-SINAPI-10/2024 | CABO DE COBRE FLEXÍVEL ISOLADO, 1,5 MM², ANTI-CHAMA 450/750 V, PARA CIRCUITOS TERMINAIS - FORNECIMENTO E INSTALAÇÃO. AF_03/2023 | M | 310 | 3.47 | 23.57 | 4.29 | 1329.9
17.3.6 | 91940-SINAPI-10/2024 | CAIXA RETANGULAR 4" X 2" MÉDIA (1,30 M DO PISO), PVC, INSTALADA EM PAREDE - FORNECIMENTO E INSTALAÇÃO. AF_03/2023 | UN | 12 | 24.6 | 23.57 | 30.4 | 364.8
17.3.7 | 91943-SINAPI-10/2024 | CAIXA RETANGULAR 4" X 4" MÉDIA (1,30 M DO PISO), PVC, INSTALADA EM PAREDE - FORNECIMENTO E INSTALAÇÃO. AF_03/2023 | UN | 13 | 27.59 | 23.57 | 34.09 | 443.17
17.3.8 | 101917-SINAPI-10/2024 | MANÔMETRO 0 A 200 PSI (0 A 14 KGF/CM2), D = 50MM - FORNECIMENTO E INSTALAÇÃO. AF_10/2020 | UN | 2 | 180.09 | 23.57 | 222.54 | 445.08
17.3.9 | 91926-SINAPI-10/2024 | CABO DE COBRE FLEXÍVEL ISOLADO, 2,5 MM², ANTI-CHAMA 450/750 V, PARA CIRCUITOS TERMINAIS - FORNECIMENTO E INSTALAÇÃO. AF_03/2023 | M | 310 | 4.9 | 23.57 | 6.05 | 1875.5
17.3.10 | FNDE 67-Composição Própria-10/2024 | CENTRAL ALARME ENDEREÇAVEL | UN | 1 | 4018.41 | 23.57 | 4965.55 | 4965.55
17.4 |  | HIDRANTES | [5 empty] | 35546.98
17.4.1 | 96765-SINAPI-10/2024 | ABRIGO PARA HIDRANTE, 90X60X17CM, COM REGISTRO GLOBO ANGULAR 45 GRAUS 2 1/2", ADAPTADOR STORZ 2 1/2", MANGUEIRA DE INCÊNDIO 20M, REDUÇÃO 2 1/2" X 1 1/2" E ESGUICHO EM LATÃO 1 1/2" - FORNECIMENTO E INSTALAÇÃO. AF_10/2020 | UN | 13 | 1899.66 | 23.57 | 2347.41 | 30516.33
17.4.2 | 101798-SINAPI-10/2024 | TAMPA PARA CAIXA TIPO R1, EM FERRO FUNDIDO, DIMENSÕES INTERNAS: 0,40 X 0,60 M - FORNECIMENTO E INSTALAÇÃO. AF_12/2020 | UN | 1 | 363.5 | 23.57 | 449.18 | 449.18
17.4.3 | 94499-SINAPI-10/2024 | REGISTRO DE GAVETA BRUTO, LATÃO, ROSCÁVEL, 2 1/2" - FORNECIMENTO E INSTALAÇÃO. AF_08/2021 | UN | 1 | 239.93 | 23.57 | 296.48 | 296.48
17.4.4 | 101916-SINAPI-10/2024 | HIDRANTE SUBTERRÂNEO PREDIAL (COM CURVA LONGA E CAIXA), DN 75 MM - FORNECIMENTO E INSTALAÇÃO. AF_10/2020 | UN | 1 | 3467.66 | 23.57 | 4284.99 | 4284.99
17.5 |  | SINALIZAÇÕES | [5 empty] | 14897.53
17.5.1 | 97599-SINAPI-10/2024 | LUMINÁRIA DE EMERGÊNCIA, COM 30 LÂMPADAS LED DE 2 W, SEM REATOR - FORNECIMENTO E INSTALAÇÃO. AF_09/2024 | UN | 91 | 21.1 | 23.57 | 26.07 | 2372.37
17.5.2 | 102520-SINAPI-10/2024 | PINTURA DE SINALIZAÇÃO VERTICAL DE SEGURANÇA, FAIXAS AMARELA E PRETA, APLICAÇÃO MANUAL, 2 DEMÃOS. AF_05/2021 | M2 | 36 | 99.01 | 23.57 | 122.35 | 4404.6
17.5.3 | FNDE 303-Composição Própria-10/2024 | SINALIZAÇÃO COM PLACA INDICATIVA FIXADA NA ESTRUTURA. | UN | 136 | 48.32 | 23.57 | 59.71 | 8120.56
18 |  | INSTALAÇÃO ELÉTRICA - 110V | [5 empty] | 812014.26
18.1 |  | QUADROS | [5 empty] | 22569.28
18.1.1 | 101883-SINAPI-10/2024 | QUADRO DE DISTRIBUIÇÃO DE ENERGIA EM CHAPA DE AÇO GALVANIZADO, DE EMBUTIR, COM BARRAMENTO TRIFÁSICO, PARA 18 DISJUNTORES DIN 100A - FORNECIMENTO E INSTALAÇÃO. AF_10/2020 | UN | 2 | 489.63 | 23.57 | 605.04 | 1210.08
18.1.2 | 101879-SINAPI-10/2024 | QUADRO DE DISTRIBUIÇÃO DE ENERGIA EM CHAPA DE AÇO GALVANIZADO, DE EMBUTIR, COM BARRAMENTO TRIFÁSICO, PARA 24 DISJUNTORES DIN 100A - FORNECIMENTO E INSTALAÇÃO. AF_10/2020 | UN | 1 | 512.8 | 23.57 | 633.67 | 633.67
18.1.3 | FNDE 383-Composição Própria-10/2024 | QUADRO DE DISTRIBUIÇÃO DE ENERGIA EM CHAPA DE AÇO GALVANIZADO, DE EMBUTIR, COM BARRAMENTO TRIFÁSICO, PARA 46 DISJUNTORES DIN 100A - FORNECIMENTO E INSTALAÇÃO. | UN | 4 | 972.14 | 23.57 | 1201.27 | 4805.08
18.1.4 | 101878-SINAPI-10/2024 | QUADRO DE DISTRIBUIÇÃO DE ENERGIA EM CHAPA DE AÇO GALVANIZADO, DE SOBREPOR, COM BARRAMENTO TRIFÁSICO, PARA 18 DISJUNTORES DIN 100A - FORNECIMENTO E INSTALAÇÃO. AF_10/2020 | UN | 1 | 522.33 | 23.57 | 645.44 | 645.44
18.1.5 | FNDE 304-Composição Própria-10/2024 | QUADRO DE DISTRIBUIÇÃO DE ENERGIA EM CHAPA DE AÇO GALVANIZADO, DE EMBUTIR, COM BARRAMENTO TRIFÁSICO, PARA 50 DISJUNTORES DIN 225A - FORNECIMENTO E INSTALAÇÃO. | UN | 6 | 1965.07 | 23.57 | 2428.24 | 14569.44
18.1.6 | 101946-SINAPI-10/2024 | QUADRO DE MEDIÇÃO GERAL DE ENERGIA PARA 1 MEDIDOR DE SOBREPOR - FORNECIMENTO E INSTALAÇÃO. AF_10/2020 | UN | 3 | 190.33 | 23.57 | 235.19 | 705.57
18.2 |  | DISJUNTORES | [5 empty] | 39589.85
18.2.1 | 93653-SINAPI-10/2024 | DISJUNTOR MONOPOLAR TIPO DIN, CORRENTE NOMINAL DE 10A - FORNECIMENTO E INSTALAÇÃO. AF_10/2020 | UN | 62 | 12.06 | 23.57 | 14.9 | 923.8
18.2.2 | 93654-SINAPI-10/2024 | DISJUNTOR MONOPOLAR TIPO DIN, CORRENTE NOMINAL DE 16A - FORNECIMENTO E INSTALAÇÃO. AF_10/2020 | UN | 20 | 12.99 | 23.57 | 16.05 | 321
18.2.3 | 93655-SINAPI-10/2024 | DISJUNTOR MONOPOLAR TIPO DIN, CORRENTE NOMINAL DE 20A - FORNECIMENTO E INSTALAÇÃO. AF_10/2020 | UN | 5 | 14.71 | 23.57 | 18.18 | 90.9
18.2.4 | 93656-SINAPI-10/2024 | DISJUNTOR MONOPOLAR TIPO DIN, CORRENTE NOMINAL DE 25A - FORNECIMENTO E INSTALAÇÃO. AF_10/2020 | UN | 1 | 14.71 | 23.57 | 18.18 | 18.18
18.2.5 | 93660-SINAPI-10/2024 | DISJUNTOR BIPOLAR TIPO DIN, CORRENTE NOMINAL DE 10A - FORNECIMENTO E INSTALAÇÃO. AF_10/2020 | UN | 12 | 55.54 | 23.57 | 68.63 | 823.56
18.2.6 | 93667-SINAPI-10/2024 | DISJUNTOR TRIPOLAR TIPO DIN, CORRENTE NOMINAL DE 10A - FORNECIMENTO E INSTALAÇÃO. AF_10/2020 | UN | 15 | 70.06 | 23.57 | 86.57 | 1298.55
18.2.7 | 93668-SINAPI-10/2024 | DISJUNTOR TRIPOLAR TIPO DIN, CORRENTE NOMINAL DE 16A - FORNECIMENTO E INSTALAÇÃO. AF_10/2020 | UN | 1 | 72.87 | 23.57 | 90.05 | 90.05
18.2.8 | 93671-SINAPI-10/2024 | DISJUNTOR TRIPOLAR TIPO DIN, CORRENTE NOMINAL DE 32A - FORNECIMENTO E INSTALAÇÃO. AF_10/2020 | UN | 1 | 84.41 | 23.57 | 104.31 | 104.31
18.2.9 | 101894-SINAPI-10/2024 | DISJUNTOR TRIPOLAR TIPO NEMA, CORRENTE NOMINAL DE 60 ATÉ 100A - FORNECIMENTO E INSTALAÇÃO. AF_10/2020 | UN | 3 | 170.5 | 23.57 | 210.69 | 632.07
18.2.10 | 101896-SINAPI-10/2024 | DISJUNTOR TERMOMAGNÉTICO TRIPOLAR , CORRENTE NOMINAL DE 200A - FORNECIMENTO E INSTALAÇÃO. AF_10/2020 | UN | 1 | 638.12 | 23.57 | 788.52 | 788.52
18.2.11 | 101898-SINAPI-10/2024 | DISJUNTOR TERMOMAGNÉTICO TRIPOLAR , CORRENTE NOMINAL DE 400A - FORNECIMENTO E INSTALAÇÃO. AF_10/2020 | UN | 2 | 1315.71 | 23.57 | 1625.82 | 3251.64
18.2.12 | FNDE 86-Composição Própria-10/2024 | DISJUNTOR BIPOLAR TIPO DR, CORRENTE NOMINAL DE 25A - 30MA | UN | 3 | 171.75 | 23.57 | 212.23 | 636.69
18.2.13 | FNDE 83-Composição Própria-10/2024 | DISJUNTOR TETRAPOLAR TIPO DR, CORRENTE NOMINAL DE 25A - 30MA | UN | 36 | 171.75 | 23.57 | 212.23 | 7640.28
18.2.14 | FNDE 88-Composição Própria-10/2024 | DISPOSITIVO CONTRA SURTO - DPS 40 KA | UN | 52 | 111.97 | 23.57 | 138.36 | 7194.72
18.2.15 | FNDE 89-Composição Própria-10/2024 | DISPOSITIVO CONTRA SURTO - DPS 80 KA | UN | 8 | 183.43 | 23.57 | 226.66 | 1813.28
18.2.16 | 93661-SINAPI-10/2024 | DISJUNTOR BIPOLAR TIPO DIN, CORRENTE NOMINAL DE 16A - FORNECIMENTO E INSTALAÇÃO. AF_10/2020 | UN | 36 | 57.41 | 23.57 | 70.94 | 2553.84
18.2.17 | 93662-SINAPI-10/2024 | DISJUNTOR BIPOLAR TIPO DIN, CORRENTE NOMINAL DE 20A - FORNECIMENTO E INSTALAÇÃO. AF_10/2020 | UN | 1 | 60.86 | 23.57 | 75.2 | 75.2
18.2.18 | 93665-SINAPI-10/2024 | DISJUNTOR BIPOLAR TIPO DIN, CORRENTE NOMINAL DE 40A - FORNECIMENTO E INSTALAÇÃO. AF_10/2020 | UN | 1 | 71.29 | 23.57 | 88.09 | 88.09
18.2.19 | 93663-SINAPI-10/2024 | DISJUNTOR BIPOLAR TIPO DIN, CORRENTE NOMINAL DE 25A - FORNECIMENTO E INSTALAÇÃO. AF_10/2020 | UN | 14 | 60.86 | 23.57 | 75.2 | 1052.8
18.2.20 | FNDE 393-Composição Própria-10/2024 | DISJUNTOR TETRAPOLAR TIPO DR, CORRENTE NOMINAL DE 125A - 30MA | UN | 1 | 326.26 | 23.57 | 403.16 | 403.16
18.2.21 | FNDE 87-Composição Própria-10/2024 | DISJUNTOR BIPOLAR TIPO DR, CORRENTE NOMINAL DE 40A - 30MA | UN | 1 | 159.77 | 23.57 | 197.43 | 197.43
18.2.22 | 93672-SINAPI-10/2024 | DISJUNTOR TRIPOLAR TIPO DIN, CORRENTE NOMINAL DE 40A - FORNECIMENTO E INSTALAÇÃO. AF_10/2020 | UN | 1 | 94.78 | 23.57 | 117.12 | 117.12
18.2.23 | 101895-SINAPI-10/2024 | DISJUNTOR TERMOMAGNÉTICO TRIPOLAR , CORRENTE NOMINAL DE 125A - FORNECIMENTO E INSTALAÇÃO. AF_10/2020 | UN | 8 | 438.52 | 23.57 | 541.88 | 4335.04
18.2.24 | 101899-SINAPI-10/2024 | DISJUNTOR TERMOMAGNÉTICO TRIPOLAR , CORRENTE NOMINAL DE 600A - FORNECIMENTO E INSTALAÇÃO. AF_10/2020 | UN | 2 | 2079.64 | 23.57 | 2569.81 | 5139.62
18.3 |  | ELETRODUTO E ACESSÓRIOS | [5 empty] | 156021.39
18.3.1 | 91834-SINAPI-10/2024 | ELETRODUTO FLEXÍVEL CORRUGADO, PVC, DN 25 MM (3/4"), PARA CIRCUITOS TERMINAIS, INSTALADO EM FORRO - FORNECIMENTO E INSTALAÇÃO. AF_03/2023_PA | M | 1803.5 | 21.77 | 23.57 | 26.9 | 48514.15
18.3.2 | 91836-SINAPI-10/2024 | ELETRODUTO FLEXÍVEL CORRUGADO, PVC, DN 32 MM (1"), PARA CIRCUITOS TERMINAIS, INSTALADO EM FORRO - FORNECIMENTO E INSTALAÇÃO. AF_03/2023_PA | M | 164.5 | 24.59 | 23.57 | 30.39 | 4999.16
18.3.3 | 91860-SINAPI-10/2024 | ELETRODUTO FLEXÍVEL CORRUGADO, PEAD, DN 40 MM (1 1/4"), PARA CIRCUITOS TERMINAIS, INSTALADO EM PAREDE - FORNECIMENTO E INSTALAÇÃO. AF_03/2023 | M | 1.1 | 17.35 | 23.57 | 21.44 | 23.58
18.3.4 | 91866-SINAPI-10/2024 | ELETRODUTO RÍGIDO ROSCÁVEL, PVC, DN 20 MM (1/2"), PARA CIRCUITOS TERMINAIS, INSTALADO EM LAJE - FORNECIMENTO E INSTALAÇÃO. AF_03/2023 | M | 3 | 9.55 | 23.57 | 11.8 | 35.4
18.3.5 | FNDE 90-Composição Própria-10/2024 | ELETRODUTO RIGIDO, EM ACO ZINCADO OU GALVANIZADO, TIPO PESADO, DN=1", APARENTE - FORNECIMENTO E INSTALAÇÃO. | M | 59.7 | 39.06 | 23.57 | 48.27 | 2881.72
18.3.6 | FNDE 91-Composição Própria-10/2024 | ELETRODUTO EM ACO ZINCADO OU GALVANIZADO DN=1 1/2", APARENTE - FORNECIMENTO E INSTALAÇÃO. | M | 52.4 | 52.97 | 23.57 | 65.46 | 3430.1
18.3.7 | FNDE 92-Composição Própria-10/2024 | ELETRODUTO EM ACO ZINCADO OU GALVANIZADO DN=1 1/4", APARENTE - FORNECIMENTO E INSTALAÇÃO. | M | 147.1 | 46.58 | 23.57 | 57.56 | 8467.08
18.3.8 | FNDE 93-Composição Própria-10/2024 | ELETRODUTO EM ACO ZINCADO OU GALVANIZADO DN=2", APARENTE - FORNECIMENTO E INSTALAÇÃO. | M | 55 | 62.49 | 23.57 | 77.22 | 4247.1
18.3.9 | FNDE 94-Composição Própria-10/2024 | ELETRODUTO EM ACO ZINCADO OU GALVANIZADO DN=3/4", APARENTE - FORNECIMENTO E INSTALAÇÃO. | M | 962 | 35.55 | 23.57 | 43.93 | 42260.66
18.3.10 | FNDE 95-Composição Própria-10/2024 | ELETRODUTO EM ACO ZINCADO OU GALVANIZADO DN=4", APARENTE - FORNECIMENTO E INSTALAÇÃO. | M | 127.1 | 89.51 | 23.57 | 110.61 | 14058.53
18.3.11 | 97886-SINAPI-10/2024 | CAIXA ENTERRADA ELÉTRICA RETANGULAR, EM ALVENARIA COM TIJOLOS CERÂMICOS MACIÇOS, FUNDO COM BRITA, DIMENSÕES INTERNAS: 0,3X0,3X0,3 M. AF_12/2020 | UN | 6 | 185.57 | 23.57 | 229.31 | 1375.86
18.3.12 | 97887-SINAPI-10/2024 | CAIXA ENTERRADA ELÉTRICA RETANGULAR, EM ALVENARIA COM TIJOLOS CERÂMICOS MACIÇOS, FUNDO COM BRITA, DIMENSÕES INTERNAS: 0,4X0,4X0,4 M. AF_12/2020 | UN | 14 | 292.65 | 23.57 | 361.63 | 5062.82
18.3.13 | 91940-SINAPI-10/2024 | CAIXA RETANGULAR 4" X 2" MÉDIA (1,30 M DO PISO), PVC, INSTALADA EM PAREDE - FORNECIMENTO E INSTALAÇÃO. AF_03/2023 | UN | 14 | 24.6 | 23.57 | 30.4 | 425.6
18.3.14 | 91937-SINAPI-10/2024 | CAIXA OCTOGONAL 3" X 3", PVC, INSTALADA EM LAJE - FORNECIMENTO E INSTALAÇÃO. AF_03/2023 | UN | 82 | 20.47 | 23.57 | 25.29 | 2073.78
18.3.15 | 92658-SINAPI-10/2024 | LUVA, EM FERRO GALVANIZADO, CONEXÃO ROSQUEADA, DN 25 (1"), INSTALADO EM REDE DE ALIMENTAÇÃO PARA SPRINKLER - FORNECIMENTO E INSTALAÇÃO. AF_10/2020 | UN | 165 | 35.71 | 23.57 | 44.13 | 7281.45
18.3.16 | 92662-SINAPI-10/2024 | LUVA, EM FERRO GALVANIZADO, CONEXÃO ROSQUEADA, DN 40 (1 1/2"), INSTALADO EM REDE DE ALIMENTAÇÃO PARA SPRINKLER - FORNECIMENTO E INSTALAÇÃO. AF_10/2020 | UN | 16 | 48.94 | 23.57 | 60.48 | 967.68
18.3.17 | 92660-SINAPI-10/2024 | LUVA, EM FERRO GALVANIZADO, CONEXÃO ROSQUEADA, DN 32 (1 1/4"), INSTALADO EM REDE DE ALIMENTAÇÃO PARA SPRINKLER - FORNECIMENTO E INSTALAÇÃO. AF_10/2020 | UN | 34 | 42.91 | 23.57 | 53.02 | 1802.68
18.3.18 | 92658-SINAPI-10/2024 | LUVA, EM FERRO GALVANIZADO, CONEXÃO ROSQUEADA, DN 25 (1"), INSTALADO EM REDE DE ALIMENTAÇÃO PARA SPRINKLER - FORNECIMENTO E INSTALAÇÃO. AF_10/2020 | UN | 2 | 35.71 | 23.57 | 44.13 | 88.26
18.3.19 | 92664-SINAPI-10/2024 | LUVA, EM FERRO GALVANIZADO, CONEXÃO ROSQUEADA, DN 50 (2"), INSTALADO EM REDE DE ALIMENTAÇÃO PARA SPRINKLER - FORNECIMENTO E INSTALAÇÃO. AF_10/2020 | UN | 14 | 64.36 | 23.57 | 79.53 | 1113.42
18.3.20 | 92668-SINAPI-10/2024 | LUVA, EM FERRO GALVANIZADO, CONEXÃO ROSQUEADA, DN 80 (3"), INSTALADO EM REDE DE ALIMENTAÇÃO PARA SPRINKLER - FORNECIMENTO E INSTALAÇÃO. AF_10/2020 | UN | 28 | 138.21 | 23.57 | 170.79 | 4782.12
18.3.21 | 95795-SINAPI-10/2024 | CONDULETE DE ALUMÍNIO, TIPO T, PARA ELETRODUTO DE AÇO GALVANIZADO DN 20 MM (3/4''), APARENTE - FORNECIMENTO E INSTALAÇÃO. AF_10/2022 | UN | 28 | 41.01 | 23.57 | 50.68 | 1419.04
18.3.22 | 95787-SINAPI-10/2024 | CONDULETE DE ALUMÍNIO, TIPO LR, PARA ELETRODUTO DE AÇO GALVANIZADO DN 20 MM (3/4''), APARENTE - FORNECIMENTO E INSTALAÇÃO. AF_10/2022 | UN | 16 | 35.97 | 23.57 | 44.45 | 711.2
18.4 |  | CABOS E FIOS CONDUTORES | [5 empty] | 468499.26
18.4.1 | 91926-SINAPI-10/2024 | CABO DE COBRE FLEXÍVEL ISOLADO, 2,5 MM², ANTI-CHAMA 450/750 V, PARA CIRCUITOS TERMINAIS - FORNECIMENTO E INSTALAÇÃO. AF_03/2023 | M | 9737.83 | 4.9 | 23.57 | 6.05 | 58913.87
18.4.2 | 91928-SINAPI-10/2024 | CABO DE COBRE FLEXÍVEL ISOLADO, 4 MM², ANTI-CHAMA 450/750 V, PARA CIRCUITOS TERMINAIS - FORNECIMENTO E INSTALAÇÃO. AF_03/2023 | M | 4192 | 7.39 | 23.57 | 9.13 | 38272.96
18.4.3 | 91930-SINAPI-10/2024 | CABO DE COBRE FLEXÍVEL ISOLADO, 6 MM², ANTI-CHAMA 450/750 V, PARA CIRCUITOS TERMINAIS - FORNECIMENTO E INSTALAÇÃO. AF_03/2023 | M | 5078.9 | 10.22 | 23.57 | 12.63 | 64146.51
18.4.4 | 91932-SINAPI-10/2024 | CABO DE COBRE FLEXÍVEL ISOLADO, 10 MM², ANTI-CHAMA 450/750 V, PARA CIRCUITOS TERMINAIS - FORNECIMENTO E INSTALAÇÃO. AF_03/2023 | M | 1965.35 | 17.87 | 23.57 | 22.08 | 43394.93
18.4.5 | 91929-SINAPI-10/2024 | CABO DE COBRE FLEXÍVEL ISOLADO, 4 MM², ANTI-CHAMA 0,6/1,0 KV, PARA CIRCUITOS TERMINAIS - FORNECIMENTO E INSTALAÇÃO. AF_03/2023 | M | 462.8 | 7.83 | 23.57 | 9.68 | 4479.9
18.4.6 | 92980-SINAPI-10/2024 | CABO DE COBRE FLEXÍVEL ISOLADO, 10 MM², ANTI-CHAMA 0,6/1,0 KV, PARA DISTRIBUIÇÃO - FORNECIMENTO E INSTALAÇÃO. AF_10/2020 | M | 161 | 10.23 | 23.57 | 12.64 | 2035.04
18.4.7 | 92982-SINAPI-10/2024 | CABO DE COBRE FLEXÍVEL ISOLADO, 16 MM², ANTI-CHAMA 0,6/1,0 KV, PARA DISTRIBUIÇÃO - FORNECIMENTO E INSTALAÇÃO. AF_10/2020 | M | 606.4 | 16.16 | 23.57 | 19.97 | 12109.81
18.4.8 | 92984-SINAPI-10/2024 | CABO DE COBRE FLEXÍVEL ISOLADO, 25 MM², ANTI-CHAMA 0,6/1,0 KV, PARA REDE ENTERRADA DE DISTRIBUIÇÃO DE ENERGIA ELÉTRICA - FORNECIMENTO E INSTALAÇÃO. AF_12/2021 | M | 175.5 | 27.82 | 23.57 | 34.38 | 6033.69
18.4.9 | 92986-SINAPI-10/2024 | CABO DE COBRE FLEXÍVEL ISOLADO, 35 MM², ANTI-CHAMA 0,6/1,0 KV, PARA REDE ENTERRADA DE DISTRIBUIÇÃO DE ENERGIA ELÉTRICA - FORNECIMENTO E INSTALAÇÃO. AF_12/2021 | M | 190.8 | 38.06 | 23.57 | 47.03 | 8973.32
18.4.10 | 92988-SINAPI-10/2024 | CABO DE COBRE FLEXÍVEL ISOLADO, 50 MM², ANTI-CHAMA 0,6/1,0 KV, PARA REDE ENTERRADA DE DISTRIBUIÇÃO DE ENERGIA ELÉTRICA - FORNECIMENTO E INSTALAÇÃO. AF_12/2021 | M | 132.3 | 54.74 | 23.57 | 67.64 | 8948.77
18.4.11 | 92992-SINAPI-10/2024 | CABO DE COBRE FLEXÍVEL ISOLADO, 95 MM², ANTI-CHAMA 0,6/1,0 KV, PARA REDE ENTERRADA DE DISTRIBUIÇÃO DE ENERGIA ELÉTRICA - FORNECIMENTO E INSTALAÇÃO. AF_12/2021 | M | 223.6 | 97.28 | 23.57 | 120.21 | 26878.96
18.4.12 | 92994-SINAPI-10/2024 | CABO DE COBRE FLEXÍVEL ISOLADO, 120 MM², ANTI-CHAMA 0,6/1,0 KV, PARA REDE ENTERRADA DE DISTRIBUIÇÃO DE ENERGIA ELÉTRICA - FORNECIMENTO E INSTALAÇÃO. AF_12/2021 | M | 52.8 | 126.02 | 23.57 | 155.72 | 8222.02
18.4.13 | 92998-SINAPI-10/2024 | CABO DE COBRE FLEXÍVEL ISOLADO, 185 MM², ANTI-CHAMA 0,6/1,0 KV, PARA REDE ENTERRADA DE DISTRIBUIÇÃO DE ENERGIA ELÉTRICA - FORNECIMENTO E INSTALAÇÃO. AF_12/2021 | M | 61.6 | 186.5 | 23.57 | 230.46 | 14196.34
18.4.14 | 93000-SINAPI-10/2024 | CABO DE COBRE FLEXÍVEL ISOLADO, 240 MM², ANTI-CHAMA 0,6/1,0 KV, PARA REDE ENTERRADA DE DISTRIBUIÇÃO DE ENERGIA ELÉTRICA - FORNECIMENTO E INSTALAÇÃO. AF_12/2021 | M | 211.2 | 246.48 | 23.57 | 304.58 | 64327.3
18.4.15 | 93002-SINAPI-10/2024 | CABO DE COBRE FLEXÍVEL ISOLADO, 300 MM², ANTI-CHAMA 0,6/1,0 KV, PARA REDE ENTERRADA DE DISTRIBUIÇÃO DE ENERGIA ELÉTRICA - FORNECIMENTO E INSTALAÇÃO. AF_12/2021 | M | 273.6 | 318.16 | 23.57 | 393.15 | 107565.84
18.5 |  | ELETROCALHAS | [5 empty] | 49910.59
18.5.1 | FNDE 312-Composição Própria-10/2024 | ELETROCALHA LISA OU PERFURADA EM AÇO GALVANIZADO, LARGURA 100MM E ALTURA 50MM, INCLUSIVE EMENDA E FIXAÇÃO - FORNECIMENTO E INSTALAÇÃO. | M | 3.4 | 159.35 | 23.57 | 196.91 | 669.49
18.5.2 | FNDE 313-Composição Própria-10/2024 | ELETROCALHA LISA OU PERFURADA EM AÇO GALVANIZADO, LARGURA 150MM E ALTURA 100MM, INCLUSIVE EMENDA E FIXAÇÃO - FORNECIMENTO E INSTALAÇÃO. | M | 45.7 | 205.76 | 23.57 | 254.26 | 11619.68
18.5.3 | FNDE 25-Composição Própria-10/2024 | ELETROCALHA LISA OU PERFURADA EM AÇO GALVANIZADO, LARGURA 50MM E ALTURA 50MM, INCLUSIVE EMENDA E FIXAÇÃO - FORNECIMENTO E INSTALAÇÃO. | M | 211.6 | 122.97 | 23.57 | 151.95 | 32152.62
18.5.4 | FNDE 314-Composição Própria-10/2024 | ELETROCALHA LISA OU PERFURADA EM AÇO GALVANIZADO, LARGURA 150MM E ALTURA 50MM, INCLUSIVE EMENDA E FIXAÇÃO - FORNECIMENTO E INSTALAÇÃO. | M | 2.9 | 186.69 | 23.57 | 230.69 | 669
18.5.5 | 104764-SINAPI-10/2024 | SUPORTE PARA 2 ELETRODUTOS, ESPAÇADO A CADA 80 CM, EM PERFILADO COM COMPRIMENTO DE 25 CM FIXADO EM LAJE, POR METRO DE ELETRODUTO FIXADO. AF_09/2023 | M | 160.1 | 24.26 | 23.57 | 29.98 | 4799.8
18.6 |  | ILUMINAÇÃO E TOMADAS | [5 empty] | 75423.89
18.6.1 | 92000-SINAPI-10/2024 | TOMADA BAIXA DE EMBUTIR (1 MÓDULO), 2P+T 10 A, INCLUINDO SUPORTE E PLACA - FORNECIMENTO E INSTALAÇÃO. AF_03/2023 | UN | 238 | 39.89 | 23.57 | 49.29 | 11731.02
18.6.2 | 92001-SINAPI-10/2024 | TOMADA BAIXA DE EMBUTIR (1 MÓDULO), 2P+T 20 A, INCLUINDO SUPORTE E PLACA - FORNECIMENTO E INSTALAÇÃO. AF_03/2023 | UN | 44 | 42.03 | 23.57 | 51.94 | 2285.36
18.6.3 | 91955-SINAPI-10/2024 | INTERRUPTOR PARALELO (1 MÓDULO), 10A/250V, INCLUINDO SUPORTE E PLACA - FORNECIMENTO E INSTALAÇÃO. AF_03/2023 | UN | 1 | 46.67 | 23.57 | 57.67 | 57.67
18.6.4 | 92029-SINAPI-10/2024 | INTERRUPTOR PARALELO (1 MÓDULO) COM 1 TOMADA DE EMBUTIR 2P+T 10 A, INCLUINDO SUPORTE E PLACA - FORNECIMENTO E INSTALAÇÃO. AF_03/2023 | UN | 8 | 73.56 | 23.57 | 90.9 | 727.2
18.6.5 | 91953-SINAPI-10/2024 | INTERRUPTOR SIMPLES (1 MÓDULO), 10A/250V, INCLUINDO SUPORTE E PLACA - FORNECIMENTO E INSTALAÇÃO. AF_03/2023 | UN | 32 | 38.2 | 23.57 | 47.2 | 1510.4
18.6.6 | 91959-SINAPI-10/2024 | INTERRUPTOR SIMPLES (2 MÓDULOS), 10A/250V, INCLUINDO SUPORTE E PLACA - FORNECIMENTO E INSTALAÇÃO. AF_03/2023 | UN | 21 | 57.76 | 23.57 | 71.37 | 1498.77
18.6.7 | 91967-SINAPI-10/2024 | INTERRUPTOR SIMPLES (3 MÓDULOS), 10A/250V, INCLUINDO SUPORTE E PLACA - FORNECIMENTO E INSTALAÇÃO. AF_03/2023 | UN | 2 | 77.31 | 23.57 | 95.53 | 191.06
18.6.8 | 91969-SINAPI-10/2024 | INTERRUPTOR PARALELO (3 MÓDULOS), 10A/250V, INCLUINDO SUPORTE E PLACA - FORNECIMENTO E INSTALAÇÃO. AF_03/2023 | UN | 2 | 102.61 | 23.57 | 126.8 | 253.6
18.6.9 | FNDE 309-Composição Própria-10/2024 | ESPELHO / PLACA CEGA 4" X 2", PARA INSTALACAO DE TOMADAS E INTERRUPTORES | UN | 18 | 16.35 | 23.57 | 20.2 | 363.6
18.6.10 | FNDE 96-Composição Própria-10/2024 | LUMINÁRIA DE EMBUTIR, COM LÂMPADA LED DE 18 W | UN | 37 | 52.42 | 23.57 | 64.78 | 2396.86
18.6.11 | FNDE 97-Composição Própria-10/2024 | LUMINÁRIA DE EMBUTIR, COM LÂMPADA LED DE 31 W | UN | 27 | 118.98 | 23.57 | 147.02 | 3969.54
18.6.12 | FNDE 308-Composição Própria-10/2024 | LUMINÁRIA DE EMBUTIR, COM LÂMPADA LED DE 39 W | UN | 177 | 118.98 | 23.57 | 147.02 | 26022.54
18.6.13 | 100903-SINAPI-10/2024 | LÂMPADA TUBULAR LED DE 18/20 W, COM SOQUETE, BASE G13 - FORNECIMENTO E INSTALAÇÃO. AF_09/2024_PS | UN | 109 | 36.42 | 23.57 | 45 | 4905
18.6.14 | FNDE 98-Composição Própria-10/2024 | REFLETOR EM ALUMÍNIO, DE SUPORTE E ALÇA, COM LÂMPADA LED DE 200 W | UN | 25 | 132.96 | 23.57 | 164.3 | 4107.5
18.6.15 | 97607-SINAPI-10/2024 | LUMINÁRIA ARANDELA TIPO TARTARUGA, DE SOBREPOR, COM 1 LÂMPADA LED DE 6 W, SEM REATOR - FORNECIMENTO E INSTALAÇÃO. AF_09/2024 | UN | 76 | 115.57 | 23.57 | 142.81 | 10853.56
18.6.16 | FNDE 99-Composição Própria-10/2024 | LUMINÁRIA TIPO SPOT BALIZADOR LED 12W | UN | 25 | 137.58 | 23.57 | 170.01 | 4250.25
18.6.17 | 91960-SINAPI-10/2024 | INTERRUPTOR PARALELO (2 MÓDULOS), 10A/250V, SEM SUPORTE E SEM PLACA - FORNECIMENTO E INSTALAÇÃO. AF_03/2023 | UN | 4 | 60.69 | 23.57 | 74.99 | 299.96
19 |  | INSTALAÇÕES DE CLIMATIZAÇÃO | [5 empty] | 73477.68
19.1 |  | DUTOS | [5 empty] | 57951.18
19.1.1 | 97328-SINAPI-10/2024 | TUBO EM COBRE FLEXÍVEL, DN 3/8", COM ISOLAMENTO, INSTALADO EM RAMAL DE ALIMENTAÇÃO DE AR CONDICIONADO COM CONDENSADORA INDIVIDUAL - FORNECIMENTO E INSTALAÇÃO. AF_12/2015 | M | 282 | 43.43 | 23.57 | 53.67 | 15134.94
19.1.2 | 97327-SINAPI-10/2024 | TUBO EM COBRE FLEXÍVEL, DN 1/4", COM ISOLAMENTO, INSTALADO EM RAMAL DE ALIMENTAÇÃO DE AR CONDICIONADO COM CONDENSADORA INDIVIDUAL FORNECIMENTO E INSTALAÇÃO. AF_12/2015 | M | 43 | 26.87 | 23.57 | 33.2 | 1427.6
19.1.3 | 97330-SINAPI-10/2024 | TUBO EM COBRE FLEXÍVEL, DN 5/8", COM ISOLAMENTO, INSTALADO EM RAMAL DE ALIMENTAÇÃO DE AR CONDICIONADO COM CONDENSADORA INDIVIDUAL - FORNECIMENTO E INSTALAÇÃO. AF_12/2015 | M | 11 | 67.59 | 23.57 | 83.52 | 918.72
19.1.4 | 97333-SINAPI-10/2024 | TUBO EM COBRE FLEXÍVEL, DN 1/2", COM ISOLAMENTO, INSTALADO EM RAMAL DE ALIMENTAÇÃO DE AR CONDICIONADO COM CONDENSADORA CENTRAL - FORNECIMENTO E INSTALAÇÃO. AF_12/2015 | M | 43 | 56.07 | 23.57 | 69.29 | 2979.47
19.1.5 | 100763-SINAPI-10/2024 | VIGA METÁLICA EM PERFIL LAMINADO OU SOLDADO EM AÇO ESTRUTURAL, COM CONEXÕES PARAFUSADAS, INCLUSOS MÃO DE OBRA, TRANSPORTE E IÇAMENTO UTILIZANDO GUINDASTE - FORNECIMENTO E INSTALAÇÃO. AF_01/2020_PSA | KG | 569.8 | 16.02 | 23.57 | 19.8 | 11282.04
19.1.6 | FNDE 310-Composição Própria-10/2024 | TUBO EM COBRE FLEXÍVEL, DN 3/4", COM ISOLAMENTO, INSTALADO EM RAMAL DE ALIMENTAÇÃO DE AR CONDICIONADO COM CONDENSADORA INDIVIDUAL ? FORNECIMENTO E INSTALAÇÃO. | M | 271 | 78.26 | 23.57 | 96.71 | 26208.41
19.2 |  | DRENO | [5 empty] | 15526.5
19.2.1 | 89865-SINAPI-10/2024 | TUBO, PVC, SOLDÁVEL, DE 25MM, INSTALADO EM DRENO DE AR-CONDICIONADO - FORNECIMENTO E INSTALAÇÃO. AF_08/2022 | M | 150.7 | 21.8 | 23.57 | 26.94 | 4059.86
19.2.2 | 89866-SINAPI-10/2024 | JOELHO 90 GRAUS, PVC, SOLDÁVEL, DN 25MM, INSTALADO EM DRENO DE AR-CONDICIONADO - FORNECIMENTO E INSTALAÇÃO. AF_08/2022 | UN | 270 | 9.16 | 23.57 | 11.32 | 3056.4
19.2.3 | 89448-SINAPI-10/2024 | TUBO, PVC, SOLDÁVEL, DE 40MM, INSTALADO EM PRUMADA DE ÁGUA - FORNECIMENTO E INSTALAÇÃO. AF_06/2022 | M | 276.3 | 16.74 | 23.57 | 20.69 | 5716.65
19.2.4 | 89498-SINAPI-10/2024 | JOELHO 45 GRAUS, PVC, SOLDÁVEL, DN 40MM, INSTALADO EM PRUMADA DE ÁGUA - FORNECIMENTO E INSTALAÇÃO. AF_06/2022 | UN | 5 | 14.68 | 23.57 | 18.14 | 90.7
19.2.5 | 89497-SINAPI-10/2024 | JOELHO 90 GRAUS, PVC, SOLDÁVEL, DN 40MM, INSTALADO EM PRUMADA DE ÁGUA - FORNECIMENTO E INSTALAÇÃO. AF_06/2022 | UN | 67 | 14.63 | 23.57 | 18.08 | 1211.36
19.2.6 | 89623-SINAPI-10/2024 | TE, PVC, SOLDÁVEL, DN 40MM, INSTALADO EM PRUMADA DE ÁGUA - FORNECIMENTO E INSTALAÇÃO. AF_06/2022 | UN | 21 | 21.16 | 23.57 | 26.15 | 549.15
19.2.7 | 103964-SINAPI-10/2024 | BUCHA DE REDUÇÃO, LONGA, PVC, SOLDÁVEL, DN 40 X 25 MM, INSTALADO EM PRUMADA DE ÁGUA - FORNECIMENTO E INSTALAÇÃO. AF_06/2022 | UN | 77 | 8.85 | 23.57 | 10.94 | 842.38
20 |  | INSTALAÇÕES DE CABEAMENTO ESTRUTURADO | [5 empty] | 244107.95
20.1 |  | EQUIPAMENTOS PASSIVOS | [5 empty] | 52641.17
20.1.1 | 98301-SINAPI-10/2024 | PATCH PANEL 24 PORTAS, CATEGORIA 5E - FORNECIMENTO E INSTALAÇÃO. AF_11/2019 | UN | 15 | 764.85 | 23.57 | 945.13 | 14176.95
20.1.2 | 98305-SINAPI-10/2024 | RACK FECHADO PARA SERVIDOR - FORNECIMENTO E INSTALAÇÃO. AF_11/2019 | UN | 2 | 2492.42 | 23.57 | 3079.88 | 6159.76
20.1.3 | FNDE 76-Composição Própria-10/2024 | SWITCH TIPO 24 PORTAS | UN | 8 | 3200.24 | 23.57 | 3954.54 | 31636.32
20.1.4 | FNDE 122-Composição Própria-10/2024 | BANDEJA MÓVEL, PADRÃO 19" | UN | 2 | 209.91 | 23.57 | 259.39 | 518.78
20.1.5 | FNDE 123-Composição Própria-10/2024 | GUIA DE CABOS FECHADO 1U | UN | 4 | 30.22 | 23.57 | 37.34 | 149.36
20.2 |  | CABOS | [5 empty] | 77453
20.2.1 | 98297-SINAPI-10/2024 | CABO ELETRÔNICO CATEGORIA 6, INSTALADO EM EDIFICAÇÃO INSTITUCIONAL - FORNECIMENTO E INSTALAÇÃO. AF_11/2019 | M | 6625.3 | 9.18 | 23.57 | 11.34 | 75130.9
20.2.2 | FNDE 316-Composição Própria-10/2024 | CABO ÓPTICO MULTIMODO, 4 FIBRA - FORNECIMENTO E INSTALAÇÃO | M | 110 | 17.08 | 23.57 | 21.11 | 2322.1
20.3 |  | ACESSÓRIOS | [5 empty] | 22423.11
20.3.1 | 98307-SINAPI-10/2024 | TOMADA DE REDE RJ45 - FORNECIMENTO E INSTALAÇÃO. AF_11/2019 | UN | 179 | 50.52 | 23.57 | 62.43 | 11174.97
20.3.2 | 95795-SINAPI-10/2024 | CONDULETE DE ALUMÍNIO, TIPO T, PARA ELETRODUTO DE AÇO GALVANIZADO DN 20 MM (3/4''), APARENTE - FORNECIMENTO E INSTALAÇÃO. AF_10/2022 | UN | 34 | 41.01 | 23.57 | 50.68 | 1723.12
20.3.3 | 91875-SINAPI-10/2024 | LUVA PARA ELETRODUTO, PVC, ROSCÁVEL, DN 25 MM (3/4"), PARA CIRCUITOS TERMINAIS, INSTALADA EM FORRO - FORNECIMENTO E INSTALAÇÃO. AF_03/2023 | UN | 54 | 11.37 | 23.57 | 14.05 | 758.7
20.3.4 | 91940-SINAPI-10/2024 | CAIXA RETANGULAR 4" X 2" MÉDIA (1,30 M DO PISO), PVC, INSTALADA EM PAREDE - FORNECIMENTO E INSTALAÇÃO. AF_03/2023 | UN | 104 | 24.6 | 23.57 | 30.4 | 3161.6
20.3.5 | 91943-SINAPI-10/2024 | CAIXA RETANGULAR 4" X 4" MÉDIA (1,30 M DO PISO), PVC, INSTALADA EM PAREDE - FORNECIMENTO E INSTALAÇÃO. AF_03/2023 | UN | 1 | 27.59 | 23.57 | 34.09 | 34.09
20.3.6 | 92370-SINAPI-10/2024 | LUVA, EM FERRO GALVANIZADO, DN 25 (1"), CONEXÃO ROSQUEADA, INSTALADO EM REDE DE ALIMENTAÇÃO PARA HIDRANTE - FORNECIMENTO E INSTALAÇÃO. AF_10/2020 | UN | 14 | 48.58 | 23.57 | 60.03 | 840.42
20.3.7 | 92697-SINAPI-10/2024 | LUVA, EM FERRO GALVANIZADO, CONEXÃO ROSQUEADA, DN 25 (1"), INSTALADO EM RAMAIS E SUB-RAMAIS DE GÁS - FORNECIMENTO E INSTALAÇÃO. AF_10/2020 | UN | 6 | 48.04 | 23.57 | 59.36 | 356.16
20.3.8 | 92662-SINAPI-10/2024 | LUVA, EM FERRO GALVANIZADO, CONEXÃO ROSQUEADA, DN 40 (1 1/2"), INSTALADO EM REDE DE ALIMENTAÇÃO PARA SPRINKLER - FORNECIMENTO E INSTALAÇÃO. AF_10/2020 | UN | 39 | 48.94 | 23.57 | 60.48 | 2358.72
20.3.9 | 92660-SINAPI-10/2024 | LUVA, EM FERRO GALVANIZADO, CONEXÃO ROSQUEADA, DN 32 (1 1/4"), INSTALADO EM REDE DE ALIMENTAÇÃO PARA SPRINKLER - FORNECIMENTO E INSTALAÇÃO. AF_10/2020 | UN | 8 | 42.91 | 23.57 | 53.02 | 424.16
20.3.10 | 92666-SINAPI-10/2024 | LUVA, EM FERRO GALVANIZADO, CONEXÃO ROSQUEADA, DN 65 (2 1/2"), INSTALADO EM REDE DE ALIMENTAÇÃO PARA SPRINKLER - FORNECIMENTO E INSTALAÇÃO. AF_10/2020 | UN | 3 | 99.22 | 23.57 | 122.61 | 367.83
20.3.11 | 91945-SINAPI-10/2024 | SUPORTE PARAFUSADO COM PLACA DE ENCAIXE 4" X 2" ALTO (2,00 M DO PISO) PARA PONTO ELÉTRICO - FORNECIMENTO E INSTALAÇÃO. AF_03/2023 | UN | 2 | 18.43 | 23.57 | 22.77 | 45.54
20.3.12 | FNDE 42-Composição Própria-10/2024 | INSTALAÇÃO DE EXAUSTOR ELÉTRICO TIPO DOMICILIAR | UN | 2 | 476.57 | 23.57 | 588.9 | 1177.8
20.4 |  | CAIXAS E QUADROS | [5 empty] | 6498.73
20.4.1 | FNDE 31-Composição Própria-10/2024 | CAIXA DE CONCRETO ARMADO PRE-MOLDADO, COM FUNDO E TAMPA, DIMENSOES DE 0,30 X 0,30 X 0,30 M | UN | 8 | 489.34 | 23.57 | 604.68 | 4837.44
20.4.2 | 101795-SINAPI-10/2024 | CAIXA ENTERRADA PARA INSTALAÇÕES TELEFÔNICAS TIPO R1, EM ALVENARIA COM BLOCOS DE CONCRETO, DIMENSÕES INTERNAS: 0,35X0,60X0,60 M, EXCLUINDO TAMPÃO. AF_12/2020 | UN | 1 | 622.21 | 23.57 | 768.86 | 768.86
20.4.3 | 100557-SINAPI-10/2024 | CAIXA DE PASSAGEM PARA TELEFONE 80X80X15CM (SOBREPOR) FORNECIMENTO E INSTALACAO. AF_11/2019 | UN | 1 | 447.04 | 23.57 | 552.41 | 552.41
20.4.4 | 100556-SINAPI-10/2024 | CAIXA DE PASSAGEM PARA TELEFONE 15X15X10CM (SOBREPOR), FORNECIMENTO E INSTALACAO. AF_11/2019 | UN | 6 | 45.86 | 23.57 | 56.67 | 340.02
20.5 |  | ELETROCALHA E ELETRODUTOS | [5 empty] | 85091.94
20.5.1 | 91834-SINAPI-10/2024 | ELETRODUTO FLEXÍVEL CORRUGADO, PVC, DN 25 MM (3/4"), PARA CIRCUITOS TERMINAIS, INSTALADO EM FORRO - FORNECIMENTO E INSTALAÇÃO. AF_03/2023_PA | M | 218 | 21.77 | 23.57 | 26.9 | 5864.2
20.5.2 | 91834-SINAPI-10/2024 | ELETRODUTO FLEXÍVEL CORRUGADO, PVC, DN 25 MM (3/4"), PARA CIRCUITOS TERMINAIS, INSTALADO EM FORRO - FORNECIMENTO E INSTALAÇÃO. AF_03/2023_PA | M | 286.4 | 21.77 | 23.57 | 26.9 | 7704.16
20.5.3 | 91836-SINAPI-10/2024 | ELETRODUTO FLEXÍVEL CORRUGADO, PVC, DN 32 MM (1"), PARA CIRCUITOS TERMINAIS, INSTALADO EM FORRO - FORNECIMENTO E INSTALAÇÃO. AF_03/2023_PA | M | 9.9 | 24.59 | 23.57 | 30.39 | 300.86
20.5.4 | FNDE 25-Composição Própria-10/2024 | ELETROCALHA LISA OU PERFURADA EM AÇO GALVANIZADO, LARGURA 50MM E ALTURA 50MM, INCLUSIVE EMENDA E FIXAÇÃO - FORNECIMENTO E INSTALAÇÃO. | M | 29.8 | 122.97 | 23.57 | 151.95 | 4528.11
20.5.5 | FNDE 90-Composição Própria-10/2024 | ELETRODUTO RIGIDO, EM ACO ZINCADO OU GALVANIZADO, TIPO PESADO, DN=1", APARENTE - FORNECIMENTO E INSTALAÇÃO. | M | 23.6 | 39.06 | 23.57 | 48.27 | 1139.17
20.5.6 | FNDE 91-Composição Própria-10/2024 | ELETRODUTO EM ACO ZINCADO OU GALVANIZADO DN=1 1/2", APARENTE - FORNECIMENTO E INSTALAÇÃO. | M | 141.8 | 52.97 | 23.57 | 65.46 | 9282.23
20.5.7 | FNDE 92-Composição Própria-10/2024 | ELETRODUTO EM ACO ZINCADO OU GALVANIZADO DN=1 1/4", APARENTE - FORNECIMENTO E INSTALAÇÃO. | M | 34 | 46.58 | 23.57 | 57.56 | 1957.04
20.5.8 | FNDE 93-Composição Própria-10/2024 | ELETRODUTO EM ACO ZINCADO OU GALVANIZADO DN=2", APARENTE - FORNECIMENTO E INSTALAÇÃO. | M | 36.3 | 62.49 | 23.57 | 77.22 | 2803.09
20.5.9 | FNDE 314-Composição Própria-10/2024 | ELETROCALHA LISA OU PERFURADA EM AÇO GALVANIZADO, LARGURA 150MM E ALTURA 50MM, INCLUSIVE EMENDA E FIXAÇÃO - FORNECIMENTO E INSTALAÇÃO. | M | 223.3 | 186.69 | 23.57 | 230.69 | 51513.08
21 |  | SISTEMA DE EXAUSTÃO MECÂNICA | [5 empty] | 11982.98
21.1 | FNDE 44-Composição Própria-10/2024 | DUTO DE ALONGAMENTO PARA EXAUSTOR | M | 6 | 116.76 | 23.57 | 144.28 | 865.68
21.2 | FNDE 45-Composição Própria-10/2024 | COIFA EM AÇO INOX 100CM X 150CM | UN | 1 | 8996.76 | 23.57 | 11117.3 | 11117.3
22 |  | SISTEMA DE PROTEÇÃO CONTRA DESCARGAS ATMOSFÉRICAS (SPDA) | [5 empty] | 66802.98
22.1 | 96989-SINAPI-10/2024 | CAPTOR TIPO FRANKLIN PARA SPDA - FORNECIMENTO E INSTALAÇÃO. AF_08/2023 | UN | 1 | 147.05 | 23.57 | 181.71 | 181.71
22.2 | 104753-SINAPI-10/2024 | CONECTOR SPLIT-BOLT, PARA SPDA, PARA CABOS ATÉ 50 MM2 - FORNECIMENTO E INSTALAÇÃO. AF_08/2023 | UN | 37 | 28.41 | 23.57 | 35.11 | 1299.07
22.3 | 101663-SINAPI-10/2024 | ABRAÇADEIRA DE FIXAÇÃO DE BRAÇOS DE LUMINÁRIAS DE 2" - FORNECIMENTO E INSTALAÇÃO. AF_08/2020 | UN | 6 | 35.68 | 23.57 | 44.09 | 264.54
22.4 | FNDE 68-Composição Própria-10/2024 | CONJUNTO DE ESTAIAMENTO PARA MASTRO DE SPDA | UN | 1 | 471.58 | 23.57 | 582.73 | 582.73
22.5 | FNDE 69-Composição Própria-10/2024 | CAIXA DE EQUALIZAÇÃO DE ATERRAMENTO ELÉTRICO | UN | 2 | 314.31 | 23.57 | 388.39 | 776.78
22.6 | 93358-SINAPI-10/2024 | ESCAVAÇÃO MANUAL DE VALA. AF_09/2024 | M3 | 1.25 | 115.98 | 0 | 115.98 | 144.98
22.7 | 93382-SINAPI-10/2024 | REATERRO MANUAL DE VALAS, COM COMPACTADOR DE SOLOS DE PERCUSSÃO. AF_08/2023 | M3 | 0.1 | 32.74 | 23.57 | 40.46 | 4.05
22.8 | 96985-SINAPI-10/2024 | HASTE DE ATERRAMENTO, DIÂMETRO 5/8", COM 3 METROS - FORNECIMENTO E INSTALAÇÃO. AF_08/2023 | UN | 26 | 103.53 | 23.57 | 127.93 | 3326.18
22.9 | 96973-SINAPI-10/2024 | CORDOALHA DE COBRE NU 35 MM², NÃO ENTERRADA, COM ISOLADOR - FORNECIMENTO E INSTALAÇÃO. AF_08/2023 | M | 70 | 77.93 | 23.57 | 96.3 | 6741
22.10 | 96977-SINAPI-10/2024 | CORDOALHA DE COBRE NU 50 MM², ENTERRADA - FORNECIMENTO E INSTALAÇÃO. AF_08/2023 | M | 616 | 55.15 | 23.57 | 68.15 | 41980.4
22.11 | 98111-SINAPI-10/2024 | CAIXA DE INSPEÇÃO PARA ATERRAMENTO, CIRCULAR, EM POLIETILENO, DIÂMETRO INTERNO = 0,3 M. AF_12/2020 | UN | 1 | 55.08 | 23.57 | 68.06 | 68.06
22.12 | FNDE 70-Composição Própria-10/2024 | TERMINAL A COMPRESSÃO | UN | 37 | 20.18 | 23.57 | 24.94 | 922.78
22.13 | FNDE 71-Composição Própria-10/2024 | SOLDA EXOTÉRMICA PARA SPDA - FORNECIMENTO E INSTALAÇÃO. | UN | 26 | 80.64 | 23.57 | 99.65 | 2590.9
22.14 | 92884-SINAPI-10/2024 | ARMAÇÃO UTILIZANDO AÇO CA-25 DE 10,0 MM - MONTAGEM. AF_06/2022 | KG | 33.32 | 12.24 | 23.57 | 15.12 | 503.8
22.15 | 98463-SINAPI-10/2024 | SUPORTE ISOLADOR PARA FIXAÇÃO DA CORDOALHA DE COBRE EM ALVENARIA OU CONCRETO - FORNECIMENTO E INSTALAÇÃO. AF_08/2023 | UN | 180 | 33.34 | 23.57 | 41.2 | 7416
23 |  | SERVIÇOS COMPLEMENTARES | [5 empty] | 339203.65
23.1 | FNDE 39-Composição Própria-10/2024 | CONJUNTO DE MASTRO P/ TRÊS BANDEIRAS E PEDESTAL | UN | 1 | 4529.02 | 23.57 | 5596.51 | 5596.51
23.2 | FNDE 40-Composição Própria-10/2024 | BANCADA DE GRANITO CINZA ANDORINHA, INCLUSIVE PASSA PRATOS, ESPESSURA 2 CM - FORNECIMENTO E INSTALAÇÃO | M2 | 89.08 | 842.32 | 23.57 | 1040.85 | 92718.92
23.3 | FNDE 47-Composição Própria-10/2024 | PRATELEIRA DE GRANITO CINZA ANDORINHA, ESPESSURA 2 CM - FORNECIMENTO E INSTALAÇÃO | M2 | 29.16 | 741.51 | 23.57 | 916.28 | 26718.72
23.4 | FNDE 48-Composição Própria-10/2024 | ESCANINHOS EM MDF, REVESTIDOS EM LAMINADO MELAMÍNICO | M2 | 341.25 | 219.38 | 23.57 | 271.09 | 92509.46
23.5 | FNDE 126-Composição Própria-10/2024 | TUBO AÇO GALVANIZADO D=3" P/BICICLETÁRIO, DIMENSÃO: H=75CM, L=150 CM, FIXADO EM BASE DE CONCRETO, PINTADO C/ESMALTE SINTETICO, EXCETO BASE DE CONCRETO E PINTURA DE ACABAMENTO | UN | 6 | 640.88 | 23.57 | 791.94 | 4751.64
23.6 | FNDE 72-Composição Própria-10/2024 | BANCO EM ALVENARIA, TAMPO EM CONCRETO, C/ENCOSTO H=80CM (PINTADO) | M | 63.5 | 293.99 | 23.57 | 363.28 | 23068.28
23.7 | FNDE 128-Composição Própria-10/2024 | PORTA OBJETO EM GRANITO CINZA ANDORINHA, ESPESSURA 2 CM - FORNECIMENTO E INSTALAÇÃO | M2 | 1.8 | 742.58 | 23.57 | 917.61 | 1651.7
23.8 | FNDE 73-Composição Própria-10/2024 | BANCO EM ALVENARIA REVESTIDO EM CERÂMICA | M | 7.7 | 680.74 | 23.57 | 841.19 | 6477.16
23.9 | FNDE 311-Composição Própria-10/2024 | PEITORIL LINEAR EM GRANITO OU MÁRMORE, L = 24CM, COMPRIMENTO DE ATÉ 2M, ASSENTADO COM ARGAMASSA 1:6 COM ADITIVO. | M | 237.12 | 212.79 | 23.57 | 262.94 | 62348.33
23.10 | 100861-SINAPI-10/2024 | SUPORTE MÃO FRANCESA EM AÇO, ABAS IGUAIS 30 CM, CAPACIDADE MINIMA 60 KG, BRANCO - FORNECIMENTO E INSTALAÇÃO. AF_01/2020 | UN | 118 | 40.29 | 23.57 | 49.79 | 5875.22
23.11 | FNDE 325-Composição Própria-10/2024 | POSTE OFICIAL COMPLETO PARA REDE DE VOLEI | CJ | 1 | 2761.41 | 23.57 | 3412.27 | 3412.27
23.12 | FNDE 327-Composição Própria-10/2024 | TRAVE OFICIAL COMPLETA PARA FUTEBOL DE SALÃO | CJ | 1 | 4329.92 | 23.57 | 5350.48 | 5350.48
23.13 | FNDE 326-Composição Própria-10/2024 | TABELA DE BASQUETE OFICIAL COMPLETA | CJ | 1 | 7060.74 | 23.57 | 8724.96 | 8724.96
24 |  | SERVIÇOS FINAIS | [5 empty] | 17924.3
24.1 | 99803-SINAPI-10/2024 | LIMPEZA DE PISO CERÂMICO OU PORCELANATO COM PANO ÚMIDO. AF_04/2019 | M2 | 4112.5 | 2.84 | 23.57 | 3.51 | 14434.88
24.2 | 103689-SINAPI-10/2024 | FORNECIMENTO E INSTALAÇÃO DE PLACA DE OBRA COM CHAPA GALVANIZADA E ESTRUTURA DE MADEIRA. AF_03/2022_PS | M2 | 6 | 470.64 | 23.57 | 581.57 | 3489.42
Total Geral | [6 empty] | 12590627.42
[5 empty] | Total sem BDI |  |  | 9623016.5371
[5 empty] | Total do BDI |  |  | 2967610.8829
[5 empty] | Total Geral |  |  | 12590627.42
Guararapes, 10 de fevereiro de 2025
_____________________________________________________________ Cristiano Gomes São Felicio Engenheiro Civil CREA-SP: 5070230495