## Planilha Orçamentária
PLANILHA ORÇAMENTÁRIA
Execução de Poço Artesiano — Monte Sereno
Prefeitura Municipal de Pradópolis ¦ CNPJ: 48.664.296/0001-71
Obra: |  |  | Execução de Poço Artesiano no Bairro Jardim Bela Vista
Local: |  |  | Avenida Monte Sereno, nº - Bairro Jardim Bela Vista - Pradópolis/SP
Data da planilha: | 2026-07-01
BDI adotado: | 20.76%
FONTE | CODIGO | ITEM | DESCRIÇÃO | UNIDADE | QUANT. | VALOR UNITÁRIO | VALOR COM BDI | TOTAL
|  | 1 | PERFURAÇÃO DE POÇO TUBULAR PROFUNDO
|  | 1.1 | SERVIÇOS PRELIMINARES |  |  |  |  | 13235.4409
CDHU | 02.08.050 | 1.1.1 | Placa de identificação de obras (2,00x1,00=2,00 m²) | m² | 2 | 201.78 | 243.6695 | 487.3391
CDHU | 01.28.600 | 1.1.2 | Licença de perfuração/projeto para poço profundo | unid | 1 | 4478.78 | 5408.5747 | 5408.5747
CDHU | 01.28.610 | 1.1.3 | Outorga de direito de uso para poço profundo | unid | 1 | 4974.1 | 6006.7232 | 6006.7232
CDHU | 01.28.590 | 1.1.4 | Lacre do poço profundo (tampa) | unid | 1 | 1103.68 | 1332.804 | 1332.804
|  | 1.2 | PERFURAÇÃO |  |  |  |  | 717993.4757
CDHU | 01.28.010 | 1.2.1 | Taxa de mobilização e desmobilização de equipamentos para execução de perfuração para poço profundo - profundidade até 200 m | tx | 1 | 8405.03 | 10149.9142 | 10149.9142
CDHU | 01.28.100 | 1.2.2 | Perfuração para tubo boca - diâm. 711,20 mm (28") arenito e argilito - 0 à 23,50 metros | m | 23.5 | 2573.93 | 3108.2779 | 73044.5299
CDHU | 01.28.240 | 1.2.3 | Perf. em rocha friável - diâm. 508 mm (20") - 0 à 200 metros | m | 176.5 | 2978.3 | 3596.5951 | 634799.0316
|  | 1.3 | PERFILAGEM ELÉTRICA (Disponibilidade, km e m/perfurados) |  |  |  |  | 22799.488
CDHU | 01.28.470 | 1.3.1 | Perfilagem elétrica - raios gama, perfil temp. SP | m | 200 | 94.4 | 113.9974 | 22799.488
|  | 1.4 | FORNECIMENTO E COLOCAÇÃO DA COLUNA DE REVESTIMENTO |  |  |  |  | 583444.3925
CDHU | 01.28.310 | 1.4.1 | Revestim. em tubo de aço liso, SCH.10, 86,41 kg/m - diâm. 558,80 mm (22") | m | 24 | 2844.21 | 3434.668 | 82432.0319
CDHU | 46.21.140 | 1.4.2 | Tubo de aço liso, STD 40, 60,23 kg/m - diâm. 273,05 mm (10.3/4") - rosca trapezoidal (AWWA) | m | 80 | 864.05 | 1043.4268 | 83474.1424
CDHU | 01.28.430 | 1.4.3 | Filtro espiralado, perfil V, galvanizado - diâm. 152 mm (10") - reforçado | m | 121 | 2857.51 | 3450.7291 | 417538.2182
|  | 1.5 | FORNECIMENTO E COLOCAÇÃO DE PRÉ-FILTRO |  |  |  |  | 80666.3516
CDHU | 01.28.450 | 1.5.1 | Pré-filtro, sub-arredondado (circulação d'água) - (1,5 t/m³) - equipam. de 3/16 a 20 | m³ | 30 | 2226.63 | 2688.8784 | 80666.3516
|  | 1.6 | PREENCHIMENTO DO(S) ESPAÇO(S) ANULAR(ES) COM PASTA DE CIMENTO |  |  |  |  | 4977.8141
SABESP | 70170133 | 1.6.1 | Aplicação de pasta de cimento: por gravidade | m³ | 3.6 | 1145.02 | 1382.7262 | 4977.8141
|  | 1.7 | DESENVOLVIMENTO: PISTONEAMENTO, JATEAMENTO |  |  |  |  | 27974.3921
CDHU | 01.28.500 | 1.7.1 | Limpeza e desenvolvimento do poço profundo | h | 24 | 565.22 | 682.5597 | 16381.4321
CDHU | 01.28.500 | 1.7.2 | Desenvolvimento com compressor 960 lb/pol.2 - Etapa 2 | h | 16 | 300 | 362.28 | 5796.48
CDHU | 01.28.500 | 1.7.3 | Desenvolvimento com bomba submersa de 85 HP | h | 16 | 300 | 362.28 | 5796.48
|  | 1.8 | ENSAIO DE VAZÃO |  |  |  |  | 13311.8337
CDHU | 01.28.520 | 1.8.1 | Ensaio de vazão escalonado para poço profundo | h | 24 | 368.46 | 444.9523 | 10678.8551
CDHU | 01.28.520 | 1.8.2 | Ensaio de vazão com bomba submersa até 85 HP - escalonado | h | 3 | 368.46 | 444.9523 | 1334.8569
CDHU | 01.28.530 | 1.8.3 | Recuperação | h | 3 | 358.32 | 432.7072 | 1298.1217
|  | 1.9 | DESINFECÇÃO |  |  |  |  | 4030.7877
CDHU | 01.28.540 | 1.9.1 | Desinfecção de poço profundo | unid | 1 | 3337.85 | 4030.7877 | 4030.7877
|  | 1.10 | LAJE |  |  |  |  | 2095.0894
CDHU | 01.28.580 | 1.10.1 | Laje de proteção em concreto armado para poço profundo (área mínima de 3,00 m²) | un | 1 | 1734.92 | 2095.0894 | 2095.0894
|  | 1.11 | ANÁLISE D'ÁGUA |  |  |  |  | 3481.5712
CDHU | 01.28.550 | 1.11.1 | Análise físico-química e bacteriológica da água para poço profundo | cj | 1 | 2883.05 | 3481.5712 | 3481.5712
|  | 1.12 | EQUIPAMENTO DE BOMBEAMENTO |  |  |  |  | 59764.6916
CDHU | 04.12.020 | 1.12.1 | Instalação de sistema de bombeamento de propriedade da prefeitura - Utilizando motobomba submersa, condutores elétricos, tubos piezométricos (tubos de níveis), ficam a cargo da empresa, tubos edutores novos conforme item 1.12.2, as emendas do tipo mufla, e a instalação especializada, montagem do cavalete e testes de funcionamento | unid. | 1 | 98.47 | 118.9124 | 118.9124
CDHU | 46.21.100 | 1.12.2 | Tubo edutor aço carbono preto com costura - diâm. Externo 165,30 mm (6") - rosca trapezoidal (AWWA) | m | 72 | 686 | 828.4136 | 59645.7792
TOTAL GERAL DA OBRA | [7 empty] | 1533775.3286
Fonte: CDHU -COMPANHIA DE DESENVOLVIMENTO HABITACIONAL E URBANO N201 COM DESONERAÇÃO BDI 20,76 % INDICE DE MAIORES RELEVANCIAS:1.2.2-1.2.3-1.41-1.4.2-1.4.3-1.12.2
Anderson Odair Rossi | [7 empty] | Saulo Emmanuel Atique Filho
Arquiteto e Urbanista Cau A32756-5 | [7 empty] | Prefeito Municipal