## Planilha Orçamentária
PLANILHA DE ESTIMATIVA DE ORÇAMENTO
Razão Social: |  |  |  | CNPJ: |  |  | Prazo de Execução:
Objeto: | CONTRATAÇÃO DE EMPRESA ESPECIALIZADA PARA EXECUÇÃO PROJETOS PROTEÇÃO CONTRA INCÊNDIOS (PPCI)
Data:
BDI(%):
Item | Fonte | Código | Discriminação | Unid. | Quant. | Preços (R$)
[6 empty] | Custo Unitário (sem BDI) (R$) | BDI % | Preço Unitário (com BDI) (R$) | Preço Total (R$)
1 | EMEI Sérgio Abdul Nour - Ricieri Antonio Vessoni, 349 - Centro - Itápolis
Sistema de Proteção e Prevenção Contra Incêndio
1.1 | CDHU | 02.08.050 | Placa em lona com impressão digital e estrutura em madeira | M2 | 4.5
1.2 | CDHU | 50.05.072 | Luminária de emergência LED de sobrepor, para teto ou parede, autonomia mínima 2 horas | UN | 24
1.3 | CDHU | 97.02.195 | Placa de sinalização em PVC fotoluminescente (240x120mm), com indicação de rota de evacuação e saída de emergência | UN | 20
1.4 | CDHU | 97.02.194 | Placa de sinalização em PVC fotoluminescente (150x150mm), com indicação de equipamentos de combate à incêndio e alarme | UN | 28
1.5 | CDHU | 97.02.197 | Placa de sinalização em PVC, com indicação de alerta | UN | 4
1.6 | CDHU | 50.10.058 | Extintor manual de pó químico seco BC - capacidade de 4 kg | UN | 3
1.7 | CDHU | 50.10.100 | Extintor manual de água pressurizada - capacidade de 10 litros | UN | 4
1.8 | CDHU | 43.10.480 | Conjunto motor-bomba (centrífuga) 7,5 cv, multiestágio, Hman= 30 a 80 mca, Q= 21,6 a 12,0 m³/h | UN | 1
1.9 | CDHU | 50.01.320 | Abrigo de hidrante de 1 1/2´ completo - inclusive mangueira de 30 m (2 x 15 m) | UN | 2
1.10 | CDHU | 50.01.090 | Botoeira para acionamento de bomba de incêndio tipo quebra-vidro | UN | 2
1.11 | CDHU | 50.05.170 | Acionador manual tipo quebra vidro, em caixa plástica | UN | 2
1.12 | CDHU | 50.05.280 | Sirene tipo corneta de 12 V | UN | 2
1.13 | CDHU | 46.07.070 | Tubo galvanizado DN= 2 1/2´, inclusive conexões | M | 76.85
1.14 | CDHU | 46.07.080 | Tubo galvanizado DN= 3´, inclusive conexões | M | 1.54
1.15 | CDHU | 46.01.020 | Tubo de PVC rígido soldável marrom, DN= 25 mm, (3/4´), inclusive conexões | M | 105
1.16 | CDHU | 40.12.020 | Chave comutadora/seletora com 1 polo e 3 posições para 63 A | UN | 1
1.17 | CDHU | 37.13.660 | Disjuntor termomagnético, tripolar 220/380 V, corrente de 60 A até 100 A | UN | 2
1.18 | CDHU | 39.03.178 | Cabo de cobre de 6 mm², isolamento 0,6/1 kV - isolação em PVC 70°C | M | 189.5
1.19 | CDHU | 39.21.010 | Cabo de cobre flexível de 1,5 mm², isolamento 0,6/1kV - isolação HEPR 90°C | M | 736.5
1.20 | CDHU | 38.19.020 | Eletroduto de PVC corrugado flexível leve, diâmetro externo de 20 mm | M | 115
1.21 | CDHU | 38.04.040 | Eletroduto galvanizado conforme NBR13057 - 3/4´ com acessórios | M | 26
1.22 | CDHU | 50.01.340 | Abrigo para registro de recalque tipo coluna, completo - inclusive tubulações e válvulas | UN | 1
1.23 | CDHU | 48.03.138 | Reservatório metálico cilíndrico horizontal - capacidade de 10.000 litros | CJ | 1
1.24 | CDHU | 47.01.070 | Registro de gaveta em latão fundido sem acabamento, DN= 2 1/2´ | UN | 2
1.25 | CDHU | 50.05.270 | Central de detecção e alarme de incêndio completa, autonomia de 1 hora para 12 laços, 220 V/12 V | UN | 1
1.26 | CDHU | 48.05.010 | Torneira de boia, DN= 3/4´ | UN | 1
1.27 | CDHU | 45.02.040 | Entrada completa de gás GLP com 2 cilindros de 45 kg | UN | 1
1.28 | CDHU | 33.10.120 | Proteção passiva contra incêndio com tinta intumescente, tempo requerido de resistência ao fogo TRRF = 60 minutos - aplicação em painéis de gesso acartonado | M2 | 2
BASE RESERVATÓRIO
1.28 | CDHU | 12.01.041 | Broca em concreto armado diâmetro de 25 cm - completa | M | 60
1.29 | CDHU | 07.02.020 | Escavação mecanizada de valas ou cavas com profundidade de até 2 m | M3 | 1.89
1.30 | CDHU | 17.01.040 | Lastro de concreto impermeabilizado | M3 | 0.18
1.31 | CDHU | 09.01.020 | Forma em madeira comum para fundação | M2 | 3.45
1.32 | CDHU | 10.01.040 | Armadura em barra de aço CA-50 (A ou B) fyk = 500 MPa | KG | 187
1.33 | CDHU | 10.01.060 | Armadura em barra de aço CA-60 (A ou B) fyk = 600 MPa | KG | 17.28
1.34 | CDHU | 11.01.130 | Concreto usinado, fck = 25 MPa | M3 | 1.71
1.35 | CDHU | 11.16.040 | Lançamento e adensamento de concreto ou massa em fundação | M3 | 1.71
1.36 | CDHU | 06.11.040 | Reaterro manual apiloado sem controle de compactação | M3 | 0.08
1.37 | CDHU | 32.16.010 | Impermeabilização em pintura de asfalto oxidado com solventes orgânicos, sobre massa | M2 | 4.9
2 | EMEB Eva Aparecida de Oliveira Souza - Rua Luis Cyrino da Silva, 173 - Jardim Continental - Itápolis
Sistema de Proteção e Prevenção Contra Incêndio
2.1 | CDHU | 50.05.312 | Bloco autônomo de iluminação de emergência LED, com autonomia mínima de 3 horas, fluxo luminoso de 2.000 até 3.000 lúmens, equipado com 2 faróis | UN | 1
2.2 | CDHU | 50.05.072 | Luminária de emergência LED de sobrepor, para teto ou parede, autonomia mínima 2 horas | UN | 19
2.3 | CDHU | 97.02.195 | Placa de sinalização em PVC fotoluminescente (240x120mm), com indicação de rota de evacuação e saída de emergência | UN | 16
2.4 | CDHU | 97.02.194 | Placa de sinalização em PVC fotoluminescente (150x150mm), com indicação de equipamentos de combate à incêndio e alarme | UN | 15
2.5 | CDHU | 97.02.197 | Placa de sinalização em PVC, com indicação de alerta | UN | 4
2.6 | CDHU | 50.10.058 | Extintor manual de pó químico seco BC - capacidade de 4 kg | UN | 4
2.7 | CDHU | 50.10.100 | Extintor manual de água pressurizada - capacidade de 10 litros | UN | 3
2.8 | CDHU | 43.10.490 | Conjunto motor-bomba (centrífuga) 5 cv, multiestágio, Hman= 25 a 50 mca, Q= 21,0 a 13,3 m³/h | UN | 1
2.9 | CDHU | 50.01.320 | Abrigo de hidrante de 1 1/2´ completo - inclusive mangueira de 30 m (2 x 15 m) | UN | 2
2.10 | CDHU | 50.01.090 | Botoeira para acionamento de bomba de incêndio tipo quebra-vidro | UN | 2
2.11 | CDHU | 50.05.170 | Acionador manual tipo quebra vidro, em caixa plástica | UN | 2
2.12 | CDHU | 50.05.280 | Sirene tipo corneta de 12 V | UN | 2
2.13 | CDHU | 46.07.070 | Tubo galvanizado DN= 2 1/2´, inclusive conexões | M | 71.52
2.14 | CDHU | 46.07.080 | Tubo galvanizado DN= 3´, inclusive conexões | M | 1.54
2.15 | CDHU | 46.01.020 | Tubo de PVC rígido soldável marrom, DN= 25 mm, (3/4´), inclusive conexões | M | 98.5
2.16 | CDHU | 40.12.020 | Chave comutadora/seletora com 1 polo e 3 posições para 63 A | UN | 1
2.17 | CDHU | 37.13.660 | Disjuntor termomagnético, tripolar 220/380 V, corrente de 60 A até 100 A | UN | 2
2.18 | CDHU | 39.03.178 | Cabo de cobre de 6 mm², isolamento 0,6/1 kV - isolação em PVC 70°C | M | 178.5
2.19 | CDHU | 39.21.010 | Cabo de cobre flexível de 1,5 mm², isolamento 0,6/1kV - isolação HEPR 90°C | M | 723.5
2.20 | CDHU | 38.19.020 | Eletroduto de PVC corrugado flexível leve, diâmetro externo de 20 mm | M | 107
2.21 | CDHU | 38.04.040 | Eletroduto galvanizado conforme NBR13057 - 3/4´ com acessórios | M | 23.5
2.22 | CDHU | 50.01.340 | Abrigo para registro de recalque tipo coluna, completo - inclusive tubulações e válvulas | UN | 1
2.24 | CDHU | 47.01.070 | Registro de gaveta em latão fundido sem acabamento, DN= 2 1/2´ | UN | 2
2.25 | CDHU | 50.05.270 | Central de detecção e alarme de incêndio completa, autonomia de 1 hora para 12 laços, 220 V/12 V | UN | 1
2.26 | CDHU | 48.05.010 | Torneira de boia, DN= 3/4´ | UN | 1
2.27 | CDHU | 45.02.040 | Entrada completa de gás GLP com 2 cilindros de 45 kg | UN | 2
2.28 | CDHU | 33.10.120 | Proteção passiva contra incêndio com tinta intumescente, tempo requerido de resistência ao fogo TRRF = 60 minutos - aplicação em painéis de gesso | M2 | 2
VALOR TOTAL DOS SERVIÇOS COM BDI (R$):
PRAZO DE GARANTIA:
PRAZO DE VALIDADE DA PROPOSTA:
Total do orçamento (R$): (por extenso)
ANEXAR DECLARAÇÕES PREVISTAS NO ITEM 8.9 DO EDITAL
Modalidade da Garantia da Contratação: Art 96 § 1º Lei 14.133/2021:
LOCAL E DATA
ASSINATURA DO RESPONSÁVEL

## Quadro de Composição BDI
PLANILHA DE CÁLCULO DO BDI
CONTRATAÇÃO DE EMPRESA ESPECIALIZADA PARA EXECUÇÃO PROJETOS PROTEÇÃO CONTRA INCÊNDIOS (PPCI)
ESCOLAS MUNICIPAIS - ITÁPOLIS
Razão Social:
CNPJ:
ANEXO - PLANILHA DE DETALHAMENTO DE BDI
ITENS |  | SIGLAS | VALORES
TAXA DE RATEIO DA ADMINISTRAÇÃO CENTRAL |  | AC
TAXA DE DESPESAS FINANCEIRAS |  | DF
TAXA DE RISCO |  | R
TAXA DE SEGURO E GARANTIA DO EMPREENDIMENTO |  | SG
TAXA DE TRIBUTOS | PIS | I
COFINS
ISS
CPRB (INSS)
TAXA DE LUCRO |  | L
BDI RESULTANTE |  |  | 0%
FÓRMULA UTILIZADA:
Declaro que, conforme legislação tributária municipal, a base de cálculo do ISS corresponde a |  |  | 100%
do valor deste tipo de obra e, sobre esta base, incide ISS com alíquota de |  | 3%
Observações:
Responsável Técnico pela Elaboração do Orçamento:
Nome: |  | Data:
CREA/SP:

## Cronograma Físico- Financeiro
CRONOGRAMA FÍSICO-FINANCEIRO
Obra | CONTRATAÇÃO DE EMPRESA ESPECIALIZADA PARA EXECUÇÃO PROJETOS PROTEÇÃO CONTRA INCÊNDIOS (PPCI) |  |  |  | Folha :- | ÚNICA
End.: | ESCOLAS MUNICIPAIS - ITÁPOLIS |  |  |  | Data :- | XX/XX/XXXX
ITEM | SERVIÇOS | mês 1 | mês 2 | mês 3 | TOTAL (R$)
1 | EMEI Sérgio Abdul Nour - Ricieri Antonio Vessoni, 349 - Centro - Itápolis
Sistema de Proteção e Prevenção Contra Incêndio
|  | 50% | 40% | 10%
Base do Reservatório
100%
2 | EMEB Eva Aparecida de Oliveira Souza - Rua Luis Cyrino da Silva, 173 - Jardim Continental - Itápolis
Sistema de Proteção e Prevenção Contra Incêndio
|  | 50% | 40% | 10%
TOTAL SEM BDI (R$)
BDI 26,50%
TOTAL COM BDI (R$)