## Planilha Orçamentária
PLANILHA ORÇAMENTÁRIA
ITEM | DESCRIÇÃO / ESPECIFICAÇÃO | UNIDADE | QUANTIDADE | PREÇO UNITÁRIO (SEM BDI) | PREÇO UNITÁRIO (COM BDI) | VALOR TOTAL
1 | Fornecimento e Instalação de Sistema Solar Fotovoltaico Conectado a Rede (On Grid) de 2,44 KWp para a Compensação de Energia Elétrica de Unidades Habitacionais do Programa MCMV. O sistema é Composto por 1 Microinversores Monofásico de 2,25 KW; 4 Módulos Fotovoltaicos Monocristalinos de 610 W; Estruturas Metálicas em Alumínio para a Fixação dos Módulos; Componentes para a Interligação dos Circuitos de Corrente Contínua (CC); Componentes para a Interligação dos Circuitos de Corrente Alternada (CA); Equipamentos de Proteção para os Circuitos CC e CA; Reforma ou Construção do Padrão de Entrada de Energia Elétrica; Adequeação e Reforço da Estrutura do Telhado se necessário; Elaboração e Homologação dos Projetos de Interligação Junto a Concessionária Local de Energia. | UNIDADE | 4366 | 16318.68 | 20855.27 | 91054108.82
VALOR TOTAL | [5 empty] | 91054108.82
Macapá/AP, 27 de outubro de 2025
BRUNO ROBERTO COSTA Engenheiro Eletricista

## CPU
COMPOSIÇÃO DE PREÇOS UNITÁRIOS
BDI - NÃO DESONERADO | [5 empty] | 27.8%
1 | Fornecimento e Instalação de Sistema Solar Fotovoltaico Conectado a Rede (On Grid) de 2,44 KWp para a Compensação de Energia Elétrica de Unidades Habitacionais do Programa MCMV. O sistema é Composto por 1 Microinversores Monofásico de 2,25 KW; 4 Módulos Fotovoltaicos Monocristalinos de 610 W; Estruturas Metálicas em Alumínio para a Fixação dos Módulos; Componentes para a Interligação dos Circuitos de Corrente Contínua (CC); Componentes para a Interligação dos Circuitos de Corrente Alternada (CA); Equipamentos de Proteção para os Circuitos CC e CA; Reforma ou Construção do Padrão de Entrada de Energia Elétrica; Adequeação e Reforço da Estrutura do Telhado se necessário; Elaboração e Homologação dos Projetos de Interligação Junto a Concessionária Local de Energia. | [5 empty] | UNIDADE
ITEM | CÓDIGO | ORIGEM | DESCRIÇÃO/ESPECIFICAÇÃO | UNIDADE | QTD | VALOR UNIT | SUBTOTAL S/ BDI
1.1 |  |  | ADMINISTRAÇÃO, PROJETOS, HOMOLOGAÇÃO E ESTRUTURA PARA GERENCIAMENTO DA OBRA
1.1.1 | Próprio-01 | UTILIZADO VALOR DE REFERÊNCIA - SINAPI - 08/2025 - COMPOSIÇÃO 93568 | ENGENHEIRO ELETRICISTA SENIOR COM ENCARGOS COMPLEMENTARES | MES | 0.0114 | 28051.1 | 319.78
1.1.2 | 93568 | SINAPI - 08/2025 | ENGENHEIRO CIVIL DE OBRA SENIOR COM ENCARGOS COMPLEMENTARES | MES | 0.0114 | 28051.1 | 319.78
1.1.3 | Próprio-02 | UTILIZADO VALOR DE REFERÊNCIA - SINAPI - 08/2025 - COMPOSIÇÃO 93565 | ENGENHEIRO DE SEGURANÇA DO TRABALHO JUNIOR COM ENCARGOS COMPLEMENTARES | MES | 0.0114 | 22467.42 | 256.12
1.1.4 | 101401 | SINAPI - 08/2025 | ELETROTÉCNICO COM ENCARGOS COMPLEMENTARES | MES | 0.0228 | 5195.81 | 118.46
1.1.5 | 93561 | SINAPI - 08/2025 | DESENHISTA PROJETISTA COM ENCARGOS COMPLEMENTARES | MES | 0.0228 | 3353.43 | 76.45
1.1.6 | 93566 | SINAPI - 08/2025 | AUXILIAR DE ESCRITORIO COM ENCARGOS COMPLEMENTARES | MES | 0.0228 | 3054.46 | 69.64
1.1.7 | 93572 | SINAPI - 08/2025 | ENCARREGADO GERAL DE OBRAS COM ENCARGOS COMPLEMENTARES | MES | 0.0228 | 4868.17 | 110.99
1.1.8 | 93563 | SINAPI - 08/2025 | TÉCNICO EM SEGURANÇA DO TRABALHO COM ENCARGOS COMPLEMENTARES | MES | 0.0228 | 4133.84 | 94.25
1.1.9 | 100321 | SINAPI - 08/2025 | ALMOXARIFE COM ENCARGOS COMPLEMENTARES | MES | 0.0228 | 5879.64 | 134.05
1.1.10 | 101388 | SINAPI - 08/2025 | AUXILIAR DE SERVIÇOS GERAIS COM ENCARGOS COMPLEMENTARES | MES | 0.0114 | 3480.94 | 39.68
1.1.11 | 101460 | SINAPI - 08/2025 | VIGIA DIURNO COM ENCARGOS COMPLEMENTARES | MES | 0.0114 | 3494.6 | 39.83
1.1.12 | Próprio-03 | TABELA DE VALORES CREA AP, (ITEM 3 - TAXAS DE ART, FAIXA 2 - ACIMA DE 15.000,00) | EMISSÃO DE ART JUNTO AO CREA-AP PARA PROJETOS ACIMA DE R$ 15.000,00 | UN | 1 | 233.94 | 233.94
1.1.13 | 10775 | ORSE - 07/2025 | LOCACAO DE CONTAINER 2,30 X 6,00 M, ALT. 2,50 M, COM 1 SANITARIO, PARA ESCRITORIO, COMPLETO, SEM DIVISORIAS INTERNAS (NAO INCLUI MOBILIZACAO/DESMOBILIZACAO) | MÊS | 0.0228 | 847.5 | 19.32
1.1.14 | 10778 | ORSE - 07/2025 | LOCACAO DE CONTAINER 2,30 X 6,00 M, ALT. 2,50 M, PARA SANITARIO, COM 4 BACIAS, 8 CHUVEIROS,1 LAVATORIO E 1 MICTORIO (NAO INCLUI MOBILIZACAO/DESMOBILIZACAO) | MÊS | 0.0228 | 1059.37 | 24.15
1.1.15 | 10667 | ORSE - 07/2025 | CONTAINER ALMOXARIFADO, DE *2,40* X *6,00* M, PADRAO SIMPLES, SEM REVESTIMENTO E SEM DIVISORIAS INTERNOS E SEM SANITARIO, PARA USO EM CANTEIRO DE OBRAS | UN | 0.00237 | 19920 | 47.21
1.1.16 | 5928 | SINAPI - 08/2025 | GUINDAUTO HIDRÁULICO, CAPACIDADE MÁXIMA DE CARGA 6200 KG, MOMENTO MÁXIMO DE CARGA 11,7 TM, ALCANCE MÁXIMO HORIZONTAL 9,70 M, INCLUSIVE CAMINHÃO TOCO PBT 16.000 KG, POTÊNCIA DE 189 CV - CHP DIURNO. AF_06/2014 | CHP | 0.8852 | 286.55 | 253.65
1.2 |  |  | SISTEMAS FOTOVOLTAICOS ON-GRID DE 2,44 KWP
1.2.1 | Próprio-04 | Cotação | MÓDULO FOTOVOLTÁICO (PAINEL) MONOCRISTALINO - 610W | UN | 4 | 800 | 3200
1.2.2 | Próprio-04 | Cotação | MICROINVERSOR FOTOVOLTÁICO MONOFÁSICO - 2,25 KW - 4 MPPT | UN | 1 | 2800 | 2800
1.2.3 | Próprio-05 | Cotação | CONECTOR MC4 PARA MÓDULOS FOTOVOLTÁICO MACHO E FEMEA | PAR | 4 | 20 | 80
1.2.4 | Próprio-06 | Cotação | CABO SOLAR 1.8 KV CC 6 MM2 - PRETO | M | 25 | 5.6 | 140
1.2.5 | Próprio-07 | Cotação | CABO SOLAR 1.8 KV CC 6 MM2 - VEMELHO | M | 25 | 5.6 | 140
1.2.6 | Próprio-08 | Cotação | GRAMPO FINAL PARA FIXAÇÃO DE MÓDULOS FOTOVOLTÁICOS | UN | 4 | 20 | 80
1.2.7 | Próprio-09 | Cotação | GRAMPO INTERMEDIÁRIO PARA FIXAÇÃO DE MÓDULOS FOTOVOLTÁICOS | UN | 6 | 20 | 120
1.2.8 | Próprio-10 | Cotação | SUPORTE PARA FIXAÇÃO DE MICROINVERSOR | UN | 1 | 30 | 30
1.2.9 | Próprio-11 | Cotação | SUPORTE PE EM L PARA FIXAÇÃO DE MÓDULOS FOTOVOLTÁICOS EM TELHADOS FIBROCIMENTO | UN | 6 | 25 | 150
1.2.10 | Próprio-12 | Cotação | PARAFUSO PARA A FIXAÇÃO DE SUPORTE PE EM L EM TELHADOS FIBROCIMENTO | UN | 6 | 15 | 90
1.2.11 | 13144 | ORSE - 03/2025 | Perfil Alumínio, Cantoneira anodizada, 50,80mm x 3,20mm x 0,850kg/m | M | 15.08 | 36.21 | 546.04
1.2.12 | Próprio-13 | Cotação | JUNÇÃO PARA PERFIL DE ALUMÍNIO | UN | 2 | 10 | 20
1.3 |  |  | MATERIAIS E MÃO DE OBRA PARA A INSTALAÇÕES DO SISTEMA FOTOVOLTAICO, INSTALAÇÕES ELÉTRICAS E ADEQUAÇÃO DE PADRÃO DE ENTRADA DE ENERGIA ELÉTRICA
1.3.1 | 101494 | SINAPI - 08/2025 | ENTRADA DE ENERGIA ELÉTRICA, AÉREA, MONOFÁSICA, COM CAIXA DE EMBUTIR, CABO DE 16 MM2 E DISJUNTOR DIN 50A (NÃO INCLUSO O POSTE DE CONCRETO). AF_07/2020_PS | UN | 1 | 1768.55 | 1768.55
1.3.2 | 39806 | SINAPI - 08/2025 | QUADRO DE DISTRIBUICAO, EM PVC, DE EMBUTIR, COM BARRAMENTO TERRA / NEUTRO, PARA 18 DISJUNTORES NEMA OU 24 DISJUNTORES DIN | UN | 1 | 318.64 | 318.64
1.3.3 | 39808 | SINAPI - 08/2025 | CAIXA PARA MEDIDOR MONOFASICO, EM POLICARBONATO / TERMOPLASTICO, PARA ALOJAR 1 DISJUNTOR (PADRAO DA CONCESSIONARIA LOCAL) | UN | 1 | 94.5 | 94.5
1.3.4 | 34686 | SINAPI - 08/2025 | DISJUNTOR TERMOMAGNETICO PARA TRILHO DIN (IEC), MONOPOLAR, 40 - 50 A | UN | 1 | 14.88 | 14.88
1.3.5 | 34653 | SINAPI - 08/2025 | DISJUNTOR TERMOMAGNETICO PARA TRILHO DIN (IEC), MONOPOLAR, 6 - 32 A | UN | 6 | 10.03 | 60.18
1.3.6 | 39446 | SINAPI - 08/2025 | DISPOSITIVO DR, 2 POLOS, SENSIBILIDADE DE 30 MA, CORRENTE DE 40 A, TIPO AC | UN | 1 | 157.3 | 157.3
1.3.7 | 39471 | SINAPI - 08/2025 | DISPOSITIVO DPS CLASSE II, 2 POLOS, TENSAO MAXIMA DE 275 V, CORRENTE MAXIMA DE *45* KA (TIPO AC) | UN | 1 | 115.55 | 115.55
1.3.8 | 1020 | SINAPI - 08/2025 | CABO DE COBRE, FLEXIVEL, CLASSE 4 OU 5, ISOLACAO EM PVC/A, ANTICHAMA BWF-B, COBERTURA PVC-ST1, ANTICHAMA BWF-B, 1 CONDUTOR, 0,6/1 KV, SECAO NOMINAL 10 MM2 | M | 150 | 12.18 | 1827
1.3.10 | 1574 | SINAPI - 08/2025 | TERMINAL A COMPRESSAO EM COBRE ESTANHADO PARA CABO 10 MM2, 1 FURO E 1 COMPRESSAO, PARA PARAFUSO DE FIXACAO M6 | UN | 6 | 2.04 | 12.24
1.3.12 | 3378 | SINAPI - 08/2025 | HASTE DE ATERRAMENTO EM ACO COM 3,00 M DE COMPRIMENTO E DN = 3/4", REVESTIDA COM BAIXA CAMADA DE COBRE, SEM CONECTOR | UN | 1 | 115.35 | 115.35
1.3.13 | 426 | SINAPI - 08/2025 | GRAMPO METALICO TIPO U PARA HASTE DE ATERRAMENTO DE ATE 3/4'', CONDUTOR DE 10 A 25 MM2 | UN | 1 | 40.73 | 40.73
1.3.14 | 20111 | SINAPI - 08/2025 | FITA ISOLANTE ADESIVA ANTICHAMA, USO ATE 750 V, EM ROLO DE 19 MM X 20 M | UN | 2 | 29 | 58
1.3.15 | 40401 | SINAPI - 08/2025 | ELETRODUTO FLEXIVEL PLANO EM PEAD, COR PRETA E LARANJA, DIAMETRO 32 MM | M | 20 | 2.86 | 57.2
1.3.16 | 411 | SINAPI - 08/2025 | ABRACADEIRA DE NYLON PARA AMARRACAO DE CABOS, COMPRIMENTO DE 200 X *4,6* MM | UN | 200 | 0.18 | 36
1.3.17 | 395 | SINAPI - 08/2025 | ABRACADEIRA EM ACO PARA AMARRACAO DE ELETRODUTOS, TIPO D, COM 1 1/4" E PARAFUSO DE FIXACAO | UN | 25 | 6.6 | 165
1.3.18 | 37560 | SINAPI - 08/2025 | PLACA DE SINALIZACAO DE SEGURANCA CONTRA INCENDIO - ALERTA, TRIANGULAR, BASE DE *30* CM, EM PVC *2* MM ANTI-CHAMAS (SIMBOLOS, CORES E PICTOGRAMAS CONFORME NBR 16820) | UN | 1 | 66.93 | 66.93
1.3.19 | 88264 | SINAPI - 08/2025 | ELETRICISTA COM ENCARGOS COMPLEMENTARES | H | 5.5116 | 26.59 | 146.55
1.3.20 | 88247 | SINAPI - 08/2025 | AUXILIAR DE ELETRICISTA COM ENCARGOS COMPLEMENTARES | H | 5.5116 | 22.36 | 123.23
1.3.21 | 88315 | SINAPI - 08/2025 | SERRALHEIRO COM ENCARGOS COMPLEMENTARES | H | 2.66 | 26.01 | 69.18
1.3.22 | 88251 | SINAPI - 08/2025 | AUXILIAR DE SERRALHEIRO COM ENCARGOS COMPLEMENTARES | H | 2.66 | 21.89 | 58.22
1.4 |  |  | ADEQUAÇÕES OU REFORÇOS DE TELHADOS E PARTES CIVIS
1.4.1 | 100389 | SINAPI - 08/2025 | RETIRADA E RECOLOCAÇÃO DE CAIBRO EM TELHADOS DE ATÉ 2 ÁGUAS COM TELHA CERÂMICA OU DE CONCRETO DE ENCAIXE, INCLUSO TRANSPORTE VERTICAL. AF_07/2019 | M2 | 4.56 | 15.34 | 69.95
1.4.2 | 100388 | SINAPI - 08/2025 | RETIRADA E RECOLOCAÇÃO DE RIPA EM TELHADOS DE ATÉ 2 ÁGUAS COM TELHA CERÂMICA OU DE CONCRETO DE ENCAIXE, INCLUSO TRANSPORTE VERTICAL. AF_07/2019 | M2 | 4.56 | 16.56 | 75.51
1.4.3 | 94210 | SINAPI - 08/2025 | TELHAMENTO COM TELHA ONDULADA DE FIBROCIMENTO E = 6 MM, COM RECOBRIMENTO LATERAL DE 1 1/4 DE ONDA PARA TELHADO COM INCLINAÇÃO MÁXIMA DE 10°, COM ATÉ 2 ÁGUAS, INCLUSO IÇAMENTO. AF_07/2019 | M2 | 10.26 | 41.04 | 421.07
1.4.4 | 90457 | SINAPI - 08/2025 | QUEBRA EM ALVENARIA PARA INSTALAÇÃO DE QUADRO DISTRIBUIÇÃO PEQUENO (19X25 CM). AF_09/2023 | UN | 1 | 11.66 | 11.66
1.4.5 | 94970 | SINAPI - 08/2025 | CONCRETO FCK = 20MPA, TRAÇO 1:2,7:3 (EM MASSA SECA DE CIMENTO/ AREIA MÉDIA/ BRITA 1) - PREPARO MECÂNICO COM BETONEIRA 600 L. AF_05/2021 | M3 | 0.72727 | 722.71 | 525.6
1.4.6 | 1358 | SINAPI - 08/2025 | CHAPA/PAINEL DE MADEIRA COMPENSADA RESINADA (MADEIRITE RESINADO ROSA) PARA FORMA DE CONCRETO, DE 2200 X 1100 MM, E = 17 MM | M2 | 2.116 | 62.3 | 131.82
1.4.7 | 5068 | SINAPI - 08/2025 | PREGO DE ACO POLIDO COM CABECA 17 X 21 (2 X 11) | KG | 0.59071 | 16.56 | 9.78
1.4.8 | 88323 | SINAPI - 08/2025 | TELHADISTA COM ENCARGOS COMPLEMENTARES | H | 2.5633 | 25.23 | 64.67
1.4.8 | 88239 | SINAPI - 08/2025 | AJUDANTE DE CARPINTEIRO COM ENCARGOS COMPLEMENTARES | H | 2.5633 | 21.73 | 55.7
1.4.8 | 88309 | SINAPI - 08/2025 | PEDREIRO COM ENCARGOS COMPLEMENTARES | H | 2.0487 | 26.21 | 53.69
1.4.9 | 88316 | SINAPI - 08/2025 | SERVENTE COM ENCARGOS COMPLEMENTARES | H | 2.0487 | 19.85 | 40.66
TOTAL GERAL S/ BDI | [5 empty] | 16318.68
BDI: 27,8% | [5 empty] | 4536.59
TOTAL GERAL C/ BDI | [5 empty] | 20855.27
Macapá/AP, 27 de outubro de 2025
BRUNO ROBERTO COSTA Engenheiro Eletricista
Note on A27: Comentário: Comprimento de cabo deve levar em consideração a distancia até o padrão de entrada
Note on A33: Comentário: Suporte e parafusos quantidade muito baixa, o que pode não atender ao número de módulos.
Note on A46: Comentário: A NBR 5410 E NBR 16690 recomenda mais de uma haste ou malha dependendo da resistividade do solo
Note on A47: Comentário: com a alteração da quantidade de haste, alterar o grapo.
Note on A62: Comentário: onde colocar esse concreto no telhado.

## BDI
COMPOSIÇÃO DE BDI PARA SERVIÇOS
DESCRIÇÃO | VALORES DE REFERÊNCIA |  |  | VALOR UTILIZADO
| 1º QUARTIL | MÉDIO | 3º QUARTIL
Administração Central (AC) | 5.29% | 5.92% | 7.93% | 5.29%
Seguro e Garantia (S, G) | 0.25% | 0.51% | 0.56% | 0.25%
Risco (R) | 1% | 1.48% | 1.97% | 1.48%
Despesas Financeiras (DF) | 1.01% | 1.07% | 1.11% | 1.01%
Lucro (L) | 8% | 8.31% | 9.51% | 8%
Tributos (soma dos itens abaixo) (I) |  |  |  | 8.65%
COFINS | 3% | 3% | 3% | 3%
PIS | 0.65% | 0.65% | 0.65% | 0.65%
ISSQN (**) | 1.5% | 3% | 5% | 5%
CONTRIBUIÇÃO PREVIDENCIÁRIA SOBRE A RECEITA BRUTA (CPRB) | 0% |  | 4.5% | 0%
TOTAL BDI |  |  |  | 27.8%
O BDI foi calculado conforme formula abaixo. Paramentros utilizados para compor o BDI foram os baseados no item de "CONSTRUÇÃO E MANUTENÇÃO DE ESTAÇÕES E REDES DE DISTRIBUIÇÃO DE ENERGIA ELÉTRICA", (conforme o ACÓRDÃO Nº 2622/2013 – TCU – Plenário).
VALORES DE BDI POR TIPO DE OBRA
TIPO DE OBRA |  | 1º QUARTIL | MÉDIO | 3º QUARTIL
CONSTRUÇÃO DE EDIFÍCIOS |  | 20.34% | 22.12% | 25%
CONSTRUÇÃO DE RODOVIAS E FERROVIAS |  | 19.6% | 20.97% | 24.23%
CONSTRUÇÃO DE REDES DE ABASTECIMENTO DE ÁGUA, COLETA DE ESGOTO E CONSTRUÇÕES CORRELATAS |  | 20.76% | 24.18% | 26.44%
CONSTRUÇÃO E MANUTENÇÃO DE ESTAÇÕES E REDES DE DISTRIBUIÇÃO DE ENERGIA ELÉTRICA |  | 24% | 25.84% | 27.86%
OBRAS PORTUÁRIAS, MARÍTIMAS E FLUVIAIS |  | 22.8% | 27.48% | 30.95%
Macapá/AP, 27 de outubro de 2025
BRUNO ROBERTO COSTA Engenheiro Eletricista
𝐵𝐷𝐼=((1+AC+S+R+G).(1+𝐷𝐹).(1+𝐿))/((1−𝐼))−1
Note on B14: [Comentário encadeado] Sua versão do Excel permite que você leia este comentário encadeado, no entanto, as edições serão removidas se o arquivo for aberto em uma versão mais recente do Excel. Saiba mais: https://go.microsoft.com/fwlink/?linkid=870924 Comentário: Consta como 0% no valor utilizado, mas aparece 4,5% na referência. Isso precisa ser justificado
Note on E14: [Comentário encadeado] Sua versão do Excel permite que você leia este comentário encadeado, no entanto, as edições serão removidas se o arquivo for aberto em uma versão mais recente do Excel. Saiba mais: https://go.microsoft.com/fwlink/?linkid=870924 Comentário: Está parametrizado em 5% (terceiro Quartil), mas na coluna valor utilizado aparece 1,5%. Inconsistência entre referência e aplicação.

## ENCARGOS_SOCIAIS
ENCARGOS SOCIAIS SOBRE A MÃO DE OBRA
AMAPÁ |  | VIGÊNCIA A PARTIR DE 01/2025
CÓDIGO | DESCRIÇÃO | COM DESONERAÇÃO |  | SEM DESONERAÇÃO
|  | HORISTA | MENSALISTA | HORISTA | MENSALISTA
|  | % | % | % | %
GRUPO A
A1 | INSS | 5% | 5% | 20% | 20%
A2 | SESI | 1.5% | 1.5% | 1.5% | 1.5%
A3 | SENAI | 1% | 1% | 1% | 1%
A4 | INCRA | 0.2% | 0.2% | 0.2% | 0.2%
A5 | SEBRAE | 0.6% | 0.6% | 0.6% | 0.6%
A6 | Salário Educação | 2.5% | 2.5% | 2.5% | 2.5%
A7 | Seguro Contra Acidentes de Trabalho | 3% | 3% | 3% | 3%
A8 | FGTS | 8% | 8% | 8% | 8%
A9 | SECONCI | 0% | 0% | 0% | 0%
A | Total | 21.8% | 21.8% | 36.8% | 36.8%
GRUPO B
B1 | Repouso Semanal Remunerado | 18.12% | Não incide | 18.12% | Não incide
B2 | Feriados | 4.83% | Não incide | 4.83% | Não incide
B3 | Auxílio - Enfermidade | 0.87% | 0.65% | 0.87% | 0.65%
B4 | 13º Salário | 11.14% | 8.33% | 11.14% | 8.33%
B5 | Licença Paternidade | 0.07% | 0.05% | 0.07% | 0.05%
B6 | Faltas Justificadas | 0.74% | 0.56% | 0.74% | 0.56%
B7 | Dias de Chuvas | 2.08% | Não incide | 2.08% | Não incide
B8 | Auxílio Acidente de Trabalho | 0.1% | 0.07% | 0.1% | 0.07%
B9 | Férias Gozadas | 11.72% | 8.77% | 11.72% | 8.77%
B10 | Salário Maternidade | 0.03% | 0.03% | 0.03% | 0.03%
B | Total | 49.7% | 18.46% | 49.7% | 18.46%
GRUPO C
C1 | Aviso Prévio Indenizado | 4.03% | 3.02% | 4.03% | 3.02%
C2 | Aviso Prévio Trabalhado | 0.1% | 0.07% | 0.1% | 0.07%
C3 | Férias Indenizadas | 2.23% | 1.67% | 2.23% | 1.67%
C4 | Depósito Rescisão Sem Justa Causa | 2.23% | 1.67% | 2.23% | 1.67%
C5 | Indenização Adicional | 0.34% | 0.25% | 0.34% | 0.25%
C | Total | 8.93% | 6.68% | 8.93% | 6.68%
GRUPO D
D1 | Reincidência de Grupo A sobre Grupo B | 10.28% | 3.61% | 18.29% | 6.79%
D2 | Reincidência de Grupo A sobre Aviso Prévio Trabalhado e Reincidência do FGTS sobre Aviso Prévio Indenizado | 0.34% | 0.26% | 0.36% | 0.27%
D | Total | 10.62% | 3.87% | 18.65% | 7.06%
TOTAL(A+B+C+D) |  | 91.05% | 50.81% | 114.1% | 69%
Macapá/AP, 27 de outubro de 2025
BRUNO ROBERTO COSTA Engenheiro Eletricista
Note on A17: Comentário: Aperece 5% com desoneração e 20% sem desoneração. O valor de 20% é correto, mas o de 5% precisa ser justificado (normalmente é 20% sobre folha, salvo regimes especiais).

## Cotação
COTAÇÕES DE MERCADO
ITEM | INSUMO | UNIDADE | QTD | FORNECEDORES |  |  | Valor Médio
|  |  |  | FORNECEDOR 01 | FORNECEDOR 02 | FORNECEDOR 03
1 | MÓDULO FOTOVOLTÁICO (PAINEL) MONOCRISTALINO - 610W | UN | 4
2 | MICROINVERSOR FOTOVOLTÁICO MONOFÁSICO - 2,25 KW - 4 MPPT | UN | 1
3 | CONECTOR MC4 PARA MÓDULOS FOTOVOLTÁICO MACHO E FEMEA | PAR | 4
4 | CABO SOLAR 1.8 KV CC 6 MM2 - PRETO | M | 25
5 | CABO SOLAR 1.8 KV CC 6 MM2 - VEMELHO | M | 25
6 | GRAMPO FINAL PARA FIXAÇÃO DE MÓDULOS FOTOVOLTÁICOS | UN | 4
7 | GRAMPO INTERMEDIÁRIO PARA FIXAÇÃO DE MÓDULOS FOTOVOLTÁICOS | UN | 6
8 | SUPORTE PARA FIXAÇÃO DE MICROINVERSOR | UN | 1
9 | SUPORTE PE EM L PARA FIXAÇÃO DE MÓDULOS FOTOVOLTÁICOS EM TELHADOS FIBROCIMENTO | UN | 6
10 | PARAFUSO PARA A FIXAÇÃO DE SUPORTE PE EM L EM TELHADOS FIBROCIMENTO | UN | 6
11 | Perfil Alumínio, Cantoneira anodizada, 50,80mm x 3,20mm x 0,850kg/m | M | 15.08
12 | JUNÇÃO PARA PERFIL DE ALUMÍNIO | UN | 2