## Planilha1
Razão Social:
CNPJ: |  |  |  | Inscrição Estadual:
Endereço:
Fone: |  |  |  | Fax:
Site: |  |  |  | Email:
ESPECIFICAÇÕES TÉCNICAS - MODELO DE PROPOSTA COMERCIAL
OBJETO: CONTRATAÇÃO DE EMPRESA PARA FORNECIMENTO DE CONJUNTO MOTOBOMBA
Pregão Eletrônico nº 059/2026 - Processo nº 2026/004985
LOTE 01 - EXCLUSIVO ME/EPP
ITEM | QUANT | UNID. | DESCRIÇÃO | $ UNITÁRIO | $ TOTAL | MARCA
2 | 3 | un | BOMBA SUBMERSÍVEL TRIFÁSICA 220 V, RECALQUE COM ROSCA INTERNA DE 2” BSP, CORPO EM ALUMINO. COM AS SEGUINTES CARACTERÍSTICAS: POTÊNCIA: 2 CV (1,5 KW); TENSÃO: 220 V – TRIFÁSICA; RECALQUE (SAÍDA): 2” POL.; PASSAGEM DE SÓLIDOS: 6 MM; ALTURA MANOMÉTRICA: 30 MCA; VAZÃO: 3M³/H; MOTOR: IP68; ROTAÇÃO: 3.450 RPM; CORRENTE: 8 A; CARCAÇA: ALUMÍNIO; EIXO: AÇO INOXIDÁVEL; PROPULSOR: VÓRTEX; TEMPERATURA MÁXIMA PERMITIDA: 40°C
5 | 2 | un | BOMBA SUBMERSÍVEL, UTILIZADA PARA TRATAMENTO DE ESGOTO RESIDENCIAL, RURAL E BOMBEAMENTO DE ÁGUAS RESIDUAIS. COM A SEGUINTES CARACTERICSTICAS: POTÊNCIA: 3 CV; TENSÃO: 220V MONOFÁSICO; RECALQUE (SAÍDA): 2,5 POL.; VAZÃO MÁXIMA: 47.000 L/H PARA 5 MCA(METROS); - VAZÃO MÍNIMA: 1.000 L/H PARA 24 MCA(METROS); CARCAÇA: FERRO FUNDIDO; ROTOR: FERRO FUNDIDO (SEMI-ABERTO); DIÂMETRO TRITURADO: ATÉ 20MM; EIXO: AÇO INOX; SUBMERGÊNCIA MÁXIMA: 5 METROS; TEMPERATURA: ATÉ 40°C. POSSUI SISTEMA DE LÂMINA DE CORTE (PARA SÓLIDOS NÃO ABRASIVOS)
Total do Lote 01 - item(s): 2 e 5 | [5 empty] | R$
LOTE 02 - EXCLUSIVO ME/EPP
ITEM | QUANT | UNID. | DESCRIÇÃO | $ UNITÁRIO | $ TOTAL | MARCA
3 | 6 | un | BOMBA SUBMERSÍVEL BIFÁSICA DE ÁGUA BRUTA (RIO) EM TEMPERATURA AMBIENTE, COM AS SEGUINTES CARACTERÍSTICAS: VAZÃO (Q): ATÉ 8,4 M³/H (140 L/MIN). ALTURA MANOMÉTRICA (H): ATÉ 9,0M. BOCAL DE RECALQUE: 1.1/4”BSP (ROSCÁVEL) COM VÁLVULA DE RETENÇÃO. ROTOR: ABERTO EM TECNOPOLÍMERO. CARACTERÍSTICAS DO MOTOR ELÉTRICO POTÊNCIA MÍNIMA: 0,5 KW. ROTAÇÃO MÍNIMA: 3.500 RPM (02 PÓLOS). TENSÃO: 220 VOLTS (MONOFÁSICO). FREQUÊNCIA: 60 HZ. ISOLAMENTO: CLASSE F. CARCAÇA E BASE DE APOIO: TECNOPOLÍMERO
4 | 4 | un | BOMBA SUBMERSÍVEL COM AS SEGUINTES CARACTERÍSTICAS: CARCAÇA, INTERMEDIÁRIA E PLACA DE DESGASTE EM FERRO FUNDIDO. ROTOR SEMI-ABERTO EM FERRO FUNDIDO. ROTOR FIXADO AO EIXO POR CHAVETA. VEDAÇÃO DO EIXO POR SELO MECÂNICO TIPO 01, CONSTRUÍDO COM BORRACHA NITRÍLICA, MOLA DE AÇO INOX E FACES DE VEDAÇÃO EM CARBETO DE SILÍCIO. ALTURA MANOMÉTRICA: 20 MCA MOTOR ELÉTRICO: TRIFASICO, MOTOR REFRIGERADO COM ÓLEO DIELÉTRICO. ROTAÇÃO: 3.500 RPM - 60 HZ. TRIFÁSICOS 220/V - 3 POLOS GRAU DE PROTEÇÃO IP 68 ISOLAMENTO CLASSE B DADOS TÉCNICOS: PASSAGEM DE SÓLIDOS DE 40 MM. BOCAIS COM ROSCA BSP 3” TEMPERATURA MÁXIMA DE BOMBEAMENTO DO LÍQUIDO 40°C
Total do Lote 02 - item(s): 3 e 4 | [5 empty] | R$
LOTE 03 - EXCLUSIVO ME/EPP
ITEM | QUANT | UNID. | DESCRIÇÃO | $ UNITÁRIO | $ TOTAL | MARCA
6 | 2 | un | CARACTERÍSTICAS DOS CONJUNTOS MOTOBOMBA AUTOESCORVANTE: VAZÃO DE 4 M³/H (À 28 M.C.A.); PRESSÃO DE RECALQUE: 3 BAR; FÁCIL MANUTENÇÃO E LIMPEZA; AUTOESCORVANTE; ALTURA DE RE-ESCORVAMENTO: 5,5 METROS; CORPO EM FERRO FUNDIDO; MOTOR TRIFÁSICO 220/380; FREQUÊNCIA 60 HZ; ISOLAÇÃO: CLASSE B; PROTEÇÃO: IP 55 (NBR 6146); LÍQUIDO À BOMBEAR - ÁGUA TRATADA CLORADA
8 | 8 | un | CONJUNTO MOTOBOMBA AUTOESCORVANTE DE BAIXA PRESSÃO CORPO EM FERRO FUNDIDO COM REVESTIMENTO DE PINTURA ANTICORROSIVA. ALTURA DE SUCÇÃO: 8M BOCAL DE SUCÇÃO: ¾” BOCAL DE RECALQUE: ¾” ALTURA MANOMÉTRICA: 25MCA VAZÃO PARA SUCÇÃO 0MCA: 2,3M³/H ROTOR FECHADO: 107MM ROTOR, DIFUSOR, BICO INJETOR E CONJUNTO DA VÁLVULA COMPOSTO DE NORYL®, COM 30% DE FIBRA DE VIDRO (PARA MAIOR RESISTÊNCIA). MOTOR DE 1/2CV COM FLANGE INCORPORADA, PROTEÇÃO TÉRMICA E CAPACITOR PERMANENTE.
Total do Lote 03 - item(s): 6 e 8 | [5 empty] | R$
LOTE 04 - EXCLUSIVO ME/EPP
ITEM | QUANT | UNID. | DESCRIÇÃO | $ UNITÁRIO | $ TOTAL | MARCA
7 | 2 | un | CONJUNTO MOTOBOMBA CENTRÍFUGA HORIZONTAL MONOBLOCO, COM AS SEGUINTES CARACTERÍSTICAS: ROTAÇÃO: 3500 RPM, VAZÃO: 7,7M³/H, ALTURA MANOMÉTRICA MINIMA: 17 MCA, LÍQUIDO: ÁGUA LIMPA EM TEMPERATURA AMBIENTE BOCAIS DE SUCÇÃO E RECALQUE ROSQUEADOS DE 1” BSP. MATERIAIS DE CONSTRUÇÃO DA BOMBA: CARCAÇA: FOFO CINZENTO ASTM A 48 CLASSE 30, ROTOR: FOFO CINZENTO ASTM A 48 CLASSE 30, TAMPAS: FOFO CINZENTO ASTM A 48 CLASSE 30, EIXO: AÇO CARBONO ASTM A-576 GRAU 1045 E VEDAÇÃO: SELO MECÂNICO. CARACTERÍSTICAS DO MOTOR ELÉTRICO: POTÊNCIA: 1/2 CV, ROTAÇÃO: 3500 RPM, PROTEÇÃO: IP (W) 55 (NBR 7094), TENSÃO: 220 VOLTS TRIFÁSICA, FREQÜÊNCIA: 60 HZ, CATEGORIA: N (NBR 7094), ISOLAMENTO: CLASSE B (130ºC) – NBR 7094
1 | 8 | un | MOTOBOMBA CENTRÍFUGA MONOESTÁGIO. MOTOR ELÉTRICO MONOFÁSICO DE 1/3 CV – 110/220V; IP-21; FLANGE INCORPORADA; 02 PÓLOS; 60 HZ; SEM CAPACITOR; ELEVAÇÃO DE 4,0 À 16,0 MCA; SUCÇÃO DE 0,0 À 8,0 MCA; VAZÃO DE 2,7 À 8,3 M3/H; SEM INTERMEDIÁRIO; SELO MECÂNICO CONSTITUÍDO DE AÇO INOX AISI-304, BUNA N, GRAFITE E CERÂMICA; BOCAL DE SUCÇÃO DE 1.1/4" BSP E RECALQUE DE 1" BSP, CORPO DA BOMBA DE FERRO FUNDIDO GG-15, ROTOR FECHADO DE BRONZE DE 97MM.
Total do Lote 04 - item(s): 1 e 7 | [5 empty] | R$
LOTE 05 - COTA PRINCIPAL - AMPLA PARTICIPAÇÃO
ITEM | QUANT | UNID. | DESCRIÇÃO | $ UNITÁRIO | $ TOTAL | MARCA
9 | 3 | un | CONJUNTO MOTOBOMBA CENTRÍFUGA DE EIXO HORIZONTAL ROTOR FECHADO, RADIAL DE FLUXO ÚNICO ROTAÇÃO: 3500 RPM, VAZÃO: 36M³/H. ALTURA MANOMÉTRICA MÍNIMA: 90 MCA. LÍQUIDO: ÁGUA LIMPA EM TEMPERATURA AMBIENTE. VEDAÇÃO POR GAXETA. CARCAÇA ESPIRAL, CONSTRUÇÃO TIPO “BACK PULL-OUT”, PERMITINDO A DESMONTAGEM DO CONJUNTO GIRANTE PELA PARTE TRASEIRA, SEM NECESSIDADE DE DESACOPLAMENTO DAS TUBULAÇÕES. DIÂMETRO DE SUCÇÃO: 065 MM; DIÂMETRO DE RECALQUE: 040 MM; MATERIAIS DE CONSTRUÇÃO DA BOMBA: CARCAÇA: FERRO FUNDIDO CINZENTO ASTM A-48 CL 35; ROTOR: AÇO INOXIDÁVEL ASTM A-743 CF8 (304); TAMPAS: FERRO FUNDIDO CINZENTO ASTM A-48 CL 35; EIXO: AÇO CARBONO SAE 1045; CARACTERÍSTICAS DO MOTOR ELÉTRICO: POTÊNCIA: 25CV; ROTAÇÃO: 3500 RPM; PROTEÇÃO: IP55; TENSÃO: 220/380V TRIFÁSICA; FREQÜÊNCIA: 60 HZ; ISOLAMENTO: CLASSE F
Total do Lote 05 - item(s): 9 | [5 empty] | R$
LOTE 06 - COTA RESERVADA - EXCLUSIVO ME/EPP
ITEM | QUANT | UNID. | DESCRIÇÃO | $ UNITÁRIO | $ TOTAL | MARCA
10 | 1 | un | CONJUNTO MOTOBOMBA CENTRÍFUGA DE EIXO HORIZONTAL ROTOR FECHADO, RADIAL DE FLUXO ÚNICO ROTAÇÃO: 3500 RPM, VAZÃO: 36M³/H. ALTURA MANOMÉTRICA MÍNIMA: 90 MCA. LÍQUIDO: ÁGUA LIMPA EM TEMPERATURA AMBIENTE. VEDAÇÃO POR GAXETA. CARCAÇA ESPIRAL, CONSTRUÇÃO TIPO “BACK PULL-OUT”, PERMITINDO A DESMONTAGEM DO CONJUNTO GIRANTE PELA PARTE TRASEIRA, SEM NECESSIDADE DE DESACOPLAMENTO DAS TUBULAÇÕES. DIÂMETRO DE SUCÇÃO: 065 MM; DIÂMETRO DE RECALQUE: 040 MM; MATERIAIS DE CONSTRUÇÃO DA BOMBA: CARCAÇA: FERRO FUNDIDO CINZENTO ASTM A-48 CL 35; ROTOR: AÇO INOXIDÁVEL ASTM A-743 CF8 (304); TAMPAS: FERRO FUNDIDO CINZENTO ASTM A-48 CL 35; EIXO: AÇO CARBONO SAE 1045; CARACTERÍSTICAS DO MOTOR ELÉTRICO: POTÊNCIA: 25CV; ROTAÇÃO: 3500 RPM; PROTEÇÃO: IP55; TENSÃO: 220/380V TRIFÁSICA; FREQÜÊNCIA: 60 HZ; ISOLAMENTO: CLASSE F
ITEM GERADO NA COTA DO LOTE 05, ITEM 09
Total do Lote 06 - item(s): 10 | [5 empty] | R$
TOTAL GERAL DA PROPOSTA
Prazo de garantia: mínimo de
Local |  | Data |  | Assinatura e identificação do
representante legal da empresa