## Planilha1
Razão Social:
CNPJ: |  |  |  | Inscrição Estadual:
Endereço:
Fone: |  |  |  | Fax:
Site: |  |  |  | Email:
ESPECIFICAÇÕES TÉCNICAS - MODELO DE PROPOSTA COMERCIAL
OBJETO: CONTRATAÇÃO DE EMPRESA PARA O FORNECIMENTO DE MATERIAIS DE PVC
Pregão Eletrônico nº 053/2026 - Processo nº 2026/005158
LOTE 01 - EXCLUSIVO ME/EPP
ITEM | QUANT | UNID. | DESCRIÇÃO | $ UNITÁRIO | $ TOTAL | MARCA
1 | 144 | m | TUBO PVC SOLDÁVEL 25MM 3/4 6M MARROM. TUBO DE PVC-U COM JUNTA SOLDÁVEL PARA SISTEMAS PREDIAIS DE ÁGUA DE ÁGUA FRIA, COM PONTA E BOLSA, PRESSÃO NOMINAL (PN) 750 KPA, DIÂMETRO EXTERNO (DE) 25 / DN 20, ESPESSURA DE PAREDE 1,7 MM, EM BARRAS COM 6 METROS DE COMPRIMENTO, COR MARROM, FABRICADO DE ACORDO COM OS REQUISITOS DA NORMA NBR 5648 DA ABNT. OS TUBOS DEVEM TRAZER MARCADO AO LONGO DE SUA EXTENSÃO, DE FORMA INDELÉVEL, NO MÍNIMO O SEGUINTE: A) MARCA OU IDENTIFICAÇÃO DO FABRICANTE; B) PVC-U 6,3 PN 750 KPA; C) O DIÂMETRO EXTERNO: DE; D) OS DIZERES: ÁGUA FRIA E E) NÚMERO DESTA NORMA. DEVERÃO SER INSPECIONADOS CONFORME SEÇÃO 5 DA NBR 5648.
Total do Lote 01 - item(s): 1 | [5 empty] | R$
LOTE 02 - EXCLUSIVO ME/EPP
ITEM | QUANT | UNID. | DESCRIÇÃO | $ UNITÁRIO | $ TOTAL | MARCA
2 | 48 | m | TUBO DE PVC, DN 40, BRANCO PARA ESGOTO. TUBO DE PVC RÍGIDO PARA ESGOTO PREDIAL, CONFORME NBR 5688, NA COR BRANCA, PONTA E BOLSA E DIÂMETRO 40 MM. FORNECER EM BARRA DE 6 M E COM ANÉIS DE BORRACHA. DEVE TRAZER MARCADO DE FORMA VISÍVEL ERESISTENTE, NO MÍNIMO: A) A MARCA OU IDENTIFICAÇÃO DO FABRICANTE; B) O(S) DIÂMETRO(S) NOMINAL(IS) E C) O NÚMERO DA NORMA.
3 | 144 | m | TUBO DE PVC, DN 50, BRANCO PARA ESGOTO. TUBO DE PVC RÍGIDO PARA ESGOTO PREDIAL, CONFORME NBR 5688, NA COR BRANCA, PONTA E BOLSA E DIÂMETRO 50 MM. FORNECER EM BARRA DE 6 M E COM ANÉIS DE BORRACHA. DEVE TRAZER MARCADO DE FORMA VISÍVEL ERESISTENTE, NO MÍNIMO: A) A MARCA OU IDENTIFICAÇÃO DO FABRICANTE; B) O(S) DIÂMETRO(S) NOMINAL(IS) E C) O NÚMERO DA NORMA. (CÓD. 9203)
5 | 360 | m | TUBO DE PVC 75 MM BRANCO PARA ESGOTO. TUBO DE PVC RÍGIDO PARA ESGOTO PREDIAL, CONFORME NBR 5688, NA COR BRANCA, PONTA E BOLSA E DIÂMETRO 75 MM. FORNECER EM BARRA DE 6 M E COM ANÉIS DE BORRACHA. DEVE TRAZER MARCADO DE FORMA VISÍVEL E RESISTENTE, NO MÍNIMO: A) A MARCA OU IDENTIFICAÇÃO DO FABRICANTE; B) O(S) DIÂMETRO(S) NOMINAL(IS) E C) O NÚMERO DA NORMA.
6 | 2640 | m | TUBO DE PVC 100 MM BRANCO COM PONTA E BOLSA. TUBO DE PVC RÍGIDO PARA ESGOTO PREDIAL, CONFORME NBR 5688, NA COR BRANCA, PONTA E BOLSA, DIÂMETRO 100 MM. FORNECER EM BARRA DE 6 M E COM ANÉIS DE BORRACHA. DEVE TRAZER MARCADO DE FORMA VISÍVEL E RESISTENTE, NO MÍNIMO: A) A MARCA OU IDENTIFICAÇÃO DO FABRICANTE; B) O(S) DIÂMETRO(S) NOMINAL(IS) E C) O NÚMERO DA NORMA.
Total do Lote 02 - item(s): 2,3,5 e 6 | [5 empty] | R$
LOTE 03 - COTA PRINCIPAL - AMPLA PARTICIPAÇÃO
ITEM | QUANT | UNID. | DESCRIÇÃO | $ UNITÁRIO | $ TOTAL | MARCA
4 | 2250 | m | TUBO DE PVC, DN 50 DE 60, CL20, MARROM, COM BOLSA JUNTA ELÁSTICA. TUBO DE PVC 6,3, DN 50, PARA ADUÇÃO E DISTRIBUIÇÃO DE ÁGUA, COM BOLSA JUNTA ELÁSTICA INTEGRADA (JEI), PARA PRESSÃO NOMINAL (PN) 1,0 MPA, ESPESSURA DE PAREDE (E) 4,3 MM, EM BARRAS COM 6 METROS DE COMPRIMENTO, COR MARROM, CONFORME NBR 5647-1 E DEMAIS CARACTERISTICAS DIMENSIONAIS CONFORME NBR 5647-2. OS TUBOS DEVEM TRAZER MARCADO AO LONGO DE SUA EXTENSÃO, DE FORMA INDELÉVEL, NO MÍNIMO O SEGUINTE: A) NOME OU MARCA DE IDENTIFICAÇÃO DO FABRICANTE; B) SIGLA "PVC 6,3"; C) PRESSÃO NOMINAL PN 1,0 MPA; D) O DIÂMETRO NOMINAL DN 50; E) TERMO: "ÁGUA"; F) CÓDIGO DE RASTREABILIDADE DO PRODUTO E G) NBR 5647-1. OS TUBOS DEVERÃO SER INSPECIONADOS CONFORME SEÇÃO 6 DA NBR 5647-1.
12 | 54 | m | TUBO DE PVC DN 75, MARROM, COM BOLSA JUNTA ELÁSTICA. TUBO DE PVC 6,3, DN 75, PARA ADUÇÃO E DISTRIBUIÇÃO DE ÁGUA, COM BOLSA JUNTA ELÁSTICA INTEGRADA (JEI), PARA PRESSÃO NOMINAL (PN) 1,0 MPA, ESPESSURA DE PAREDE (E) 6,1 MM, EM BARRAS COM 6 METROS DE COMPRIMENTO, COR MARROM, CONFORME NBR 5647-1 E DEMAIS CARACTERISTICAS DIMENSIONAIS CONFORME NBR 5647-2. OS TUBOS DEVEM TRAZER MARCADO AO LONGO DE SUA EXTENSÃO, DE FORMA INDELÉVEL, NO MÍNIMO O SEGUINTE: A) NOME OU MARCA DE IDENTIFICAÇÃO DO FABRICANTE; B) SIGLA "PVC 6,3"; C) PRESSÃO NOMINAL PN 1,0 MPA; D) O DIÂMETRO NOMINAL DN 75; E) TERMO: "ÁGUA"; F) CÓDIGO DE RASTREABILIDADE DO PRODUTO E G) NBR 5647-1. OS TUBOS DEVERÃO SER INSPECIONADOS CONFORME SEÇÃO 6 DA NBR 5647-1.
Total do Lote 03 - item(s): 4 e 12 | [5 empty] | R$
LOTE 04 - COTA RESERVADA - EXCLUSIVO ME/EPP
ITEM | QUANT | UNID. | DESCRIÇÃO | $ UNITÁRIO | $ TOTAL | MARCA
100 | 750 | m | TUBO DE PVC, DN 50 DE 60, CL20, MARROM, COM BOLSA JUNTA ELÁSTICA. TUBO DE PVC 6,3, DN 50, PARA ADUÇÃO E DISTRIBUIÇÃO DE ÁGUA, COM BOLSA JUNTA ELÁSTICA INTEGRADA (JEI), PARA PRESSÃO NOMINAL (PN) 1,0 MPA, ESPESSURA DE PAREDE (E) 4,3 MM, EM BARRAS COM 6 METROS DE COMPRIMENTO, COR MARROM, CONFORME NBR 5647-1 E DEMAIS CARACTERISTICAS DIMENSIONAIS CONFORME NBR 5647-2. OS TUBOS DEVEM TRAZER MARCADO AO LONGO DE SUA EXTENSÃO, DE FORMA INDELÉVEL, NO MÍNIMO O SEGUINTE: A) NOME OU MARCA DE IDENTIFICAÇÃO DO FABRICANTE; B) SIGLA "PVC 6,3"; C) PRESSÃO NOMINAL PN 1,0 MPA; D) O DIÂMETRO NOMINAL DN 50; E) TERMO: "ÁGUA"; F) CÓDIGO DE RASTREABILIDADE DO PRODUTO E G) NBR 5647-1. OS TUBOS DEVERÃO SER INSPECIONADOS CONFORME SEÇÃO 6 DA NBR 5647-1.
ITEM GERADO NA COTA DO ITEM 4, LOTE 3.
101 | 18 | m | TUBO DE PVC DN 75, MARROM, COM BOLSA JUNTA ELÁSTICA. TUBO DE PVC 6,3, DN 75, PARA ADUÇÃO E DISTRIBUIÇÃO DE ÁGUA, COM BOLSA JUNTA ELÁSTICA INTEGRADA (JEI), PARA PRESSÃO NOMINAL (PN) 1,0 MPA, ESPESSURA DE PAREDE (E) 6,1 MM, EM BARRAS COM 6 METROS DE COMPRIMENTO, COR MARROM, CONFORME NBR 5647-1 E DEMAIS CARACTERISTICAS DIMENSIONAIS CONFORME NBR 5647-2. OS TUBOS DEVEM TRAZER MARCADO AO LONGO DE SUA EXTENSÃO, DE FORMA INDELÉVEL, NO MÍNIMO O SEGUINTE: A) NOME OU MARCA DE IDENTIFICAÇÃO DO FABRICANTE; B) SIGLA "PVC 6,3"; C) PRESSÃO NOMINAL PN 1,0 MPA; D) O DIÂMETRO NOMINAL DN 75; E) TERMO: "ÁGUA"; F) CÓDIGO DE RASTREABILIDADE DO PRODUTO E G) NBR 5647-1. OS TUBOS DEVERÃO SER INSPECIONADOS CONFORME SEÇÃO 6 DA NBR 5647-1.
ITEM GERADO NA COTA DO ITEM 12, LOTE 3.
Total do Lote 04 - item(s): 100 e 101 | [5 empty] | R$
LOTE 05 - EXCLUSIVO ME/EPP
ITEM | QUANT | UNID. | DESCRIÇÃO | $ UNITÁRIO | $ TOTAL | MARCA
7 | 72 | m | TUBO DE PVC, DN 140 / DE 160, MARROM, COM BOLSA JUNTA ELÁSTICA. TUBO DE PVC 6,3, DN 140 / DE 160, PARA ADUÇÃO E DISTRIBUIÇÃO DE ÁGUA, COM BOLSA JUNTA ELÁSTICA INTEGRADA (JEI), PARA PRESSÃO NOMINAL (PN) 1,0 MPA, EM BARRAS COM 6 METROS DE COMPRIMENTO, COR MARROM. OS TUBOS DEVEM TRAZER MARCADO AO LONGO DE SUA EXTENSÃO, DE FORMA INDELÉVEL, NO MÍNIMO O SEGUINTE: A) NOME OU MARCA DE IDENTIFICAÇÃO DO FABRICANTE; B) SIGLA "PVC 6,3"; C) PRESSÃO NOMINAL PN 1,0 MPA; D) O DIÂMETRO NOMINAL DN 140; E) TERMO: "ÁGUA" E F) CÓDIGO RASTREABILIDADE.
Total do Lote 05 - item(s): 7 | [5 empty] | R$
LOTE 06 - EXCLUSIVO ME/EPP
ITEM | QUANT | UNID. | DESCRIÇÃO | $ UNITÁRIO | $ TOTAL | MARCA
8 | 120 | m | TUBO DE PVC DE 2" ROSCAVEL BRANCO. TUBO DE PVC RÍGIDO DE SEÇÃO CIRCULAR PARA INSTALAÇÕES PREDIAIS CONFORME NBR 5648 NA COR BRANCA, DIÂMETRO 2" COM PONTAS ROSCÁVEIS CONFORME NBR 6414. FORNECER EM BARRAS DE 6 M. DEVE TRAZER MARCADO DE FORMA VISÍVEL E RESISTENTE, NO MÍNIMO: A) A MARCA OU IDENTIFICAÇÃO DO FABRICANTE; B) O(S) DIÂMETRO(S) NOMINAL(IS) E C) O NÚMERO DA NORMA.
9 | 3000 | m | TUBO DE PVC, DN 3/4", ROSCÁVEL, BRANCO. TUBO DE PVC 6,3, PN 750 KPA, COM JUNTA ROSCÁVEL, PARA SISTEMAS PREDIAIS DE ÁGUA FRIA, NA COR BRANCA, DIÂMETRO DE REFERÊNCIA (DR) 3/4", ESPESSURA DA PAREDE (E) 2,8 MM, EM BARRAS COM 6 METROS DE COMPRIMENTO, FABRICADO DE ACORDO COM OS REQUISITOS DA NORMA CEDIPLAC PECP 34, ROSCA CONFORME NORMA NBR NM-ISO 7-1. OS TUBOS DEVEM TRAZER MARCADO, AO LONGO DE SUA EXTENSÃO, DE FORMA INDELÉVEL, NO MÍNIMO, O SEGUINTE: A) MARCA OU IDENTIFICAÇÃO DO FABRICANTE; B) PVC 6,3 PN 750 KPA; DR 3/4"; C) OS DIZERES: "ÁGUA FRIA"; E) PECP 34. OS TUBOS DEVERÃO TER INSPEÇÃO DE RECEBIMENTO CONFORME SEÇÃO 7 DA PECP 34.
Total do Lote 06 - item(s): 8 e 9 | [5 empty] | R$
LOTE 07 - COTA PRINCIPAL - AMPLA PARTICIPAÇÃO
ITEM | QUANT | UNID. | DESCRIÇÃO | $ UNITÁRIO | $ TOTAL | MARCA
10 | 270 | m | TUBO PARA ADUÇÃO E DISTRIBUIÇÃO DE ÁGUA, DN 300, COM JUNTA ELÁSTICA INTEGRADA, PARA INSTALAÇÃO ENTERRADA EM SISTEMAS PRESSURIZADOS, ACEITO EM UMA DAS SEGUINTES ALTERNATIVAS: A) TUBO DE PVC-M DEFOFO, COM TENSÃO CIRCUNFERENCIAL ADMISSÍVEL DE 12 MPA, DIÂMETRO EXTERNO EQUIVALENTE AO DOS TUBOS DE FERRO FUNDIDO, PRESSÃO NOMINAL MÍNIMA DE 1,0 MPA, NA COR AZUL, FABRICADO POR EXTRUSÃO, CONFORME ABNT NBR 7665; OU B) TUBO DE PVC-O (CLORETO DE POLIVINILA NÃO PLASTIFICADO ORIENTADO), COM MOLÉCULAS ORIENTADAS, PONTA E BOLSA, PRESSÃO NOMINAL MÍNIMA DE 1,25 MPA, NA COR BRANCA COM DUAS FAIXAS AZUIS, CONFORME ABNT NBR 15750. EM AMBOS OS CASOS, OS TUBOS DEVEM SER FORNECIDOS EM BARRAS DE 6,0 METROS DE COMPRIMENTO DE MONTAGEM E DEVEM TRAZER MARCAÇÃO INDELÉVEL AO LONGO DE SUA EXTENSÃO, CONTENDO NO MÍNIMO: A) MARCA OU IDENTIFICAÇÃO DO FABRICANTE; B) DIÂMETRO NOMINAL (DN); C) PRESSÃO NOMINAL (PN); D) OS TERMOS "ÁGUA" E "DEFOFO" OU "PVC-O", CONFORME O CASO; E E) O NÚMERO DA NORMA APLICÁVEL. O LICITANTE DEVERÁDECLARAR EXPRESSAMENTE NA PROPOSTA QUAL ALTERNATIVA ESTÁ OFERTANDO E APRESENTAR CERTIFICADO DE CONFORMIDADE EMITIDO POR ORGANISMO ACREDITADO PELO INMETRO.
11 | 1170 | m | TUBO PARA ADUÇÃO E DISTRIBUIÇÃO DE ÁGUA. DN 150, COM JUNTA ELÁSTICA INTEGRADA, PARA INSTALAÇÇÃO ENTERRADA EM SISTEMAS PRESSURIZADOS, ACEITO EM UMA DAS SEGUINTES ALTERNATIVAS: A) TUBO DE PVC-M DEFOFO, COM TENSÃO CIRCUNFERENCIAL ADMISSÍVEL DE 12 MPA, DIÂMETRO EXTERNO EQUIVALENTE AO DOS TUBOS DE FERRO FUNDIDO, PRESSÃO NOMINAL MÍNIMA DE 1,0 MPA, NA COR AZUL, FABRICADO POR EXTRUSÃO, CONFORME ABNT NBR 7665; OU B) TUBO DE PVC-O (CLORETO DE POLIVINILA NÃO PLASTIFICADO ORIENTADO), COM MOLÉCULAS ORIENTADAS, PONTA E BOLSA, PRESSÃO NOMINAL MÍNIMA DE 1,25 MPA, NA COR BRANCA COM DUAS FAIXAS AZUIS, CONFORME ABNT NBR 15750. EM AMBOS OS CASOS, OS TUBOS DEVEM SER FORNECIDOS EM BARRAS DE 6,0 METROS DE COMPRIMENTO DE MONTAGEM E DEVEM TRAZER MARCAÇÃO INDELÉVEL AO LONGO DE SUA EXTENSÃO, CONTENDO NO MÍNIMO: A) MARCA OU IDENTIFICAÇÃO DO FABRICANTE; B) DIÂMETRO NOMINAL (DN); C) PRESSÃO NOMINAL (PN); D) OS TERMOS "ÁGUA" E "DEFOFO" OU "PVC-O", CONFORME O CASO; E E) O NÚMERO DA NORMA APLICÁVEL. O LICITANTE DEVERÁDECLARAR EXPRESSAMENTE NA PROPOSTA QUAL ALTERNATIVA ESTÁ OFERTANDO E APRESENTAR CERTIFICADO DE CONFORMIDADE EMITIDO POR ORGANISMO ACREDITADO PELO INMETRO.
Total do Lote 07 - item(s): 10 e 11 | [5 empty] | R$
LOTE 08 - COTA RESERVADA - EXCLUSIVO ME/EPP
ITEM | QUANT | UNID. | DESCRIÇÃO | $ UNITÁRIO | $ TOTAL | MARCA
102 | 90 | m | TUBO PARA ADUÇÃO E DISTRIBUIÇÃO DE ÁGUA, DN 300, COM JUNTA ELÁSTICA INTEGRADA, PARA INSTALAÇÃO ENTERRADA EM SISTEMAS PRESSURIZADOS, ACEITO EM UMA DAS SEGUINTES ALTERNATIVAS: A) TUBO DE PVC-M DEFOFO, COM TENSÃO CIRCUNFERENCIAL ADMISSÍVEL DE 12 MPA, DIÂMETRO EXTERNO EQUIVALENTE AO DOS TUBOS DE FERRO FUNDIDO, PRESSÃO NOMINAL MÍNIMA DE 1,0 MPA, NA COR AZUL, FABRICADO POR EXTRUSÃO, CONFORME ABNT NBR 7665; OU B) TUBO DE PVC-O (CLORETO DE POLIVINILA NÃO PLASTIFICADO ORIENTADO), COM MOLÉCULAS ORIENTADAS, PONTA E BOLSA, PRESSÃO NOMINAL MÍNIMA DE 1,25 MPA, NA COR BRANCA COM DUAS FAIXAS AZUIS, CONFORME ABNT NBR 15750. EM AMBOS OS CASOS, OS TUBOS DEVEM SER FORNECIDOS EM BARRAS DE 6,0 METROS DE COMPRIMENTO DE MONTAGEM E DEVEM TRAZER MARCAÇÃO INDELÉVEL AO LONGO DE SUA EXTENSÃO, CONTENDO NO MÍNIMO: A) MARCA OU IDENTIFICAÇÃO DO FABRICANTE; B) DIÂMETRO NOMINAL (DN); C) PRESSÃO NOMINAL (PN); D) OS TERMOS "ÁGUA" E "DEFOFO" OU "PVC-O", CONFORME O CASO; E E) O NÚMERO DA NORMA APLICÁVEL. O LICITANTE DEVERÁDECLARAR EXPRESSAMENTE NA PROPOSTA QUAL ALTERNATIVA ESTÁ OFERTANDO E APRESENTAR CERTIFICADO DE CONFORMIDADE EMITIDO POR ORGANISMO ACREDITADO PELO INMETRO.
ITEM GERADO NA COTA DO ITEM 10, LOTE 7.
103 | 390 | m | TUBO PARA ADUÇÃO E DISTRIBUIÇÃO DE ÁGUA. DN 150, COM JUNTA ELÁSTICA INTEGRADA, PARA INSTALAÇÇÃO ENTERRADA EM SISTEMAS PRESSURIZADOS, ACEITO EM UMA DAS SEGUINTES ALTERNATIVAS: A) TUBO DE PVC-M DEFOFO, COM TENSÃO CIRCUNFERENCIAL ADMISSÍVEL DE 12 MPA, DIÂMETRO EXTERNO EQUIVALENTE AO DOS TUBOS DE FERRO FUNDIDO, PRESSÃO NOMINAL MÍNIMA DE 1,0 MPA, NA COR AZUL, FABRICADO POR EXTRUSÃO, CONFORME ABNT NBR 7665; OU B) TUBO DE PVC-O (CLORETO DE POLIVINILA NÃO PLASTIFICADO ORIENTADO), COM MOLÉCULAS ORIENTADAS, PONTA E BOLSA, PRESSÃO NOMINAL MÍNIMA DE 1,25 MPA, NA COR BRANCA COM DUAS FAIXAS AZUIS, CONFORME ABNT NBR 15750. EM AMBOS OS CASOS, OS TUBOS DEVEM SER FORNECIDOS EM BARRAS DE 6,0 METROS DE COMPRIMENTO DE MONTAGEM E DEVEM TRAZER MARCAÇÃO INDELÉVEL AO LONGO DE SUA EXTENSÃO, CONTENDO NO MÍNIMO: A) MARCA OU IDENTIFICAÇÃO DO FABRICANTE; B) DIÂMETRO NOMINAL (DN); C) PRESSÃO NOMINAL (PN); D) OS TERMOS "ÁGUA" E "DEFOFO" OU "PVC-O", CONFORME O CASO; E E) O NÚMERO DA NORMA APLICÁVEL. O LICITANTE DEVERÁDECLARAR EXPRESSAMENTE NA PROPOSTA QUAL ALTERNATIVA ESTÁ OFERTANDO E APRESENTAR CERTIFICADO DE CONFORMIDADE EMITIDO POR ORGANISMO ACREDITADO PELO INMETRO.
ITEM GERADO NA COTA DO ITEM 11, LOTE 7.
Total do Lote 08 - item(s): 102 e 103 | [5 empty] | R$
LOTE 09 - EXCLUSIVO ME/EPP
ITEM | QUANT | UNID. | DESCRIÇÃO | $ UNITÁRIO | $ TOTAL | MARCA
13 | 700 | pç | ADAPTADOR DE PVC, COM JUNTA SOLDÁVEL E ROSCA, CURTO, PARA SISTEMAS PREDIAIS DE ÁGUA FRIA, PRESSÃO NOMINAL (PN) 750 KPA, COR MARROM, DIÂMETRO EXTERNO (DE) 25 X 3/4", ESPESSURA MÍNIMA DE PAREDE DA BOLSA (E1) 2,6 MM, ESPESSURA MÍNIMA DE PAREDE DO CORPO (E2) 3,2 MM, PROFUNDIDADE MÍNIMA DA BOLSA (PB) 18 MM, DE ACORDO COM A NBR 5648:2010. DEVE TRAZER MARCADO DE FORMA INDELÉVEL NO MÍNIMO: A) A MARCA OU IDENTIFICAÇÃO DO FABRICANTE; B) DE 25 X 3/4" E C) NBR 5648.
14 | 48 | pç | ADAPTADOR DE PVC, COM JUNTA SOLDÁVEL E ROSCA, CURTO, PARA SISTEMAS PREDIAIS DE ÁGUA FRIA, PRESSÃO NOMINAL (PN) 750 KPA, COR MARROM, DIÂMETRO EXTERNO (DE) 50 X 1.1/2", ESPESSURA MÍNIMA DE PAREDE DA BOLSA (E1) 3,6 MM, ESPESSURA MÍNIMA DE PAREDE DO CORPO (E2) 4,5 MM, PROFUNDIDADE MÍNIMA DA BOLSA (PB) 31 MM, DE ACORDO COM A NBR 5648:2010. DEVE TRAZER MARCADO DE FORMA INDELÉVEL NO MÍNIMO: A) A MARCA OU IDENTIFICAÇÃO DO FABRICANTE; B) DE 50 X 1.1/2" E C) NBR 5648.
15 | 12 | pç | ADAPTADOR DE PVC RÍGIDO, SOLDÁVEL, LONGO, COM FLANGES LIVRES PARA CAIXA D'ÁGUA, CONFORME NBR 5648, DE 25 MM X 3/4". DEVE TRAZER MARCADO DE FORMA VISÍVEL E RESISTENTE, NO MÍNIMO: A) A MARCA OU IDENTIFICAÇÃO DO FABRICANTE; B) O(S) DIÂMETRO(S) NOMINAL(IS) E C) O NÚMERO DA NORMA.
16 | 60 | pç | UNIÃO DE PVC PARA SISTEMAS PREDIAIS DE ÁGUA FRIA, COM JUNTA ROSCÁVEL, SEM INSERTO METÁLICO, ROSCA COMPATÍVEL COM A ABNT NBR NM-ISO 7-1, PRESSÃO NOMINAL (PN) 750 KPA, COR BRANCA, DIÂMETRO REFERÊNCIA (DR) 1", ESPESSURA MÍNIMA DO CORPO DA CONEXÃO 3,6 MM. DEVE TRAZER MARCADO DE FORMA INDELÉVEL, NO MÍNIMO: A) MARCA OU IDENTIFICAÇÃO DO FABRICANTE; B) DR 1" E C) NA EMBALAGEM DAS CONEXÕES DEVE CONSTAR A NORMA PECP34.
17 | 20 | pç | UNIÃO DE PVC DE 1.1/2" ROSCÁVEL
Total do Lote 09 - item(s): 13,14,15,16 e 17 | [5 empty] | R$
LOTE 10 - EXCLUSIVO ME/EPP
ITEM | QUANT | UNID. | DESCRIÇÃO | $ UNITÁRIO | $ TOTAL | MARCA
18 | 50 | pç | BUCHA REDUÇÃO DE PVC PARA SISTEMAS PREDIAIS DE ÁGUA FRIA, COM JUNTA ROSCÁVEL, SEM INSERTO METÁLICO, ROSCAS COMPATÍVEIS COM A ABNT NBR NM-ISO 7-1, PRESSÃO NOMINAL (PN) 750 KPA, COR BRANCA, DIÂMETROS REFERÊNCIA (DR) 1" X 3/4", ESPESSURA MÍNIMA DO CORPO DA CONEXÃO 3,6 MM. DEVE TRAZER MARCADO DE FORMA INDELÉVEL, NO MÍNIMO: A) MARCA OU IDENTIFICAÇÃO DO FABRICANTE; B) DR 1" X 3/4" E C) NA EMBALAGEM DAS CONEXÕES DEVE CONSTAR A NORMA PECP34.
19 | 20 | pç | BUCHA REDUÇÃO COM ROSCA, DE PVC RÍGIDO, DIMENSÕES 1.1/2" X 1", CONFORME NBR 5648, PARA INSTALAÇÕES PREDIAIS DE ÁGUA FRIA. DEVE TRAZER MARCADO DE FORMA VISÍVEL E RESISTENTE, NO MÍNIMO: A) A MARCA OU IDENTIFICAÇÃO DO FABRICANTE E B) O(S) DIÂMETRO(S) NOMINAL(IS).
20 | 12 | pç | BUCHA REDUÇÃO COM ROSCA, DE PVC RÍGIDO, DIMENSÕES 1.1/2" X 3/4", CONFORME NBR 5648, PARA INSTALAÇÕES PREDIAIS DE ÁGUA FRIA. DEVE TRAZER MARCADO DE FORMA VISÍVEL E RESISTENTE, NO MÍNIMO: A) A MARCA OU IDENTIFICAÇÃO DO FABRICANTE E B) O(S) DIÂMETRO(S) NOMINAL(IS). (CÓD. 9138)
21 | 30 | pç | BUCHA REDUÇÃO DE PVC PARA SISTEMAS PREDIAIS DE ÁGUA FRIA, COM JUNTA ROSCÁVEL, SEM INSERTO METÁLICO, ROSCAS COMPATÍVEIS COM A ABNT NBR NM-ISO 7-1, PRESSÃO NOMINAL (PN) 750 KPA, COR BRANCA, DIÂMETROS REFERÊNCIA (DR) 2" X 1", ESPESSURA MÍNIMA DO CORPO DA CONEXÃO 4,9 MM. DEVE TRAZER MARCADO DE FORMA INDELÉVEL, NO MÍNIMO: A) MARCA OU IDENTIFICAÇÃO DO FABRICANTE; B) DR 2" X 1" E C) NA EMBALAGEM DAS CONEXÕES DEVE CONSTAR A NORMA PECP34.
22 | 8 | pç | BUCHA REDUCAO DE PVC DE 2.1/2" X 2" ROSCA. BUCHA REDUÇÃO COM ROSCA, DE PVC RÍGIDO, DIMENSÕES 2.1/2" X 2", PARA INSTALAÇÕES PREDIAIS DE ÁGUA FRIA. DEVERÁ TER MARCAÇÃO DO DIÂMETRO DA PEÇA E MARCA.
23 | 8 | pç | BUCHA REDUCAO DE PVC DE 3" X 2" ROSCA
24 | 1000 | pç | BUCHA REDUÇÃO DE PVC PARA SISTEMAS PREDIAIS DE ÁGUA FRIA, COM JUNTA ROSCÁVEL, SEM INSERTO METÁLICO, ROSCAS COMPATÍVEIS COM A ABNT NBR NM-ISO 7-1, PRESSÃO NOMINAL (PN) 750 KPA, COR BRANCA, DIÂMETROS REFERÊNCIA (DR) 3/4"X1/2", ESPESSURA MÍNIMA DO CORPO DA CONEXÃO 3,2 MM. DEVE TRAZER MARCADO DE FORMA INDELÉVEL, NO MÍNIMO: A) MARCA OU IDENTIFICAÇÃO DO FABRICANTE; B) DR 3/4" X 1/2" E C) NA EMBALAGEM DAS CONEXÕES DEVE CONSTAR A NORMA PECP34.
Total do Lote 10 - item(s): 18,19,20,21,22,23 e 24 | [5 empty] | R$
LOTE 11 - EXCLUSIVO ME/EPP
ITEM | QUANT | UNID. | DESCRIÇÃO | $ UNITÁRIO | $ TOTAL | MARCA
25 | 40 | pç | PLUGUE DE PVC, DN 1", ROSCÁVEL, BRANCA. PLUGUE DE PVC-U PARA SISTEMAS PREDIAIS DE ÁGUA FRIA, COM JUNTA ROSCÁVEL, SEM INSERTO METÁLICO, ROSCAS COMPATÍVEIS COM A ABNT NBR NM-ISO 7-1, PRESSÃO NOMINAL (PN) 750 KPA, COR BRANCA, DIÂMETROS REFERÊNCIA (DR) 1", ESPESSURA MÍNIMA DO CORPO DA CONEXÃO 3,6 MM. DEVE TRAZER MARCADO DE FORMA INDELÉVEL, NO MÍNIMO: A) MARCA OU IDENTIFICAÇÃO DO FABRICANTE; B) DR 1" E C) NA EMBALAGEM DAS CONEXÕES DEVE CONSTAR A NORMA PECP34.
26 | 640 | pç | PLUGUE COM ROSCA, DE PVC RÍGIDO, DIMENSÃO 1/2", PARA INSTALAÇÕES PREDIAIS DE ÁGUA FRIA, CONFORME NBR 5648.
27 | 12 | pç | PLUGUE DE PVC DE 2" ROSCAVEL. PLUGUE COM ROSCA, DE PVC RÍGIDO, DIMENSÃO 2", PARA INSTALAÇÕES PREDIAIS DE ÁGUA FRIA, CONFORME NBR 5648. DEVERÁ TER MARCAÇÃO DO DIÂMETRO E MARCA DO PRODUTO. (CÓD. 22603005)
28 | 2000 | pç | PLUGUE DE PVC-U PARA SISTEMAS PREDIAIS DE ÁGUA FRIA, COM JUNTA ROSCÁVEL, SEM INSERTO METÁLICO, ROSCAS COMPATÍVEIS COM A ABNT NBR NM-ISO 7-1, PRESSÃO NOMINAL (PN) 750 KPA, COR BRANCA, DIÂMETROS REFERÊNCIA (DR) 3/4", ESPESSURA MÍNIMA DO CORPO DA CONEXÃO 3,2 MM. DEVE TRAZER MARCADO DE FORMA INDELÉVEL, NO MÍNIMO: A) MARCA OU IDENTIFICAÇÃO DO FABRICANTE; B) DR 3/4" E C) NA EMBALAGEM DAS CONEXÕES DEVE CONSTAR A NORMA PECP34.
Total do Lote 11 - item(s): 25,26,27 e 28 | [5 empty] | R$
LOTE 12 - COTA PRINCIPAL - AMPLA PARTICIPAÇÃO
ITEM | QUANT | UNID. | DESCRIÇÃO | $ UNITÁRIO | $ TOTAL | MARCA
29 | 12 | pç | CAP DE PVC BRANCO DN 40 MM PARA ESGOTO. CAP DE PVC RÍGIDO, PARA ESGOTO PREDIAL, DIÂMETRO DE 40MM, CONFORME NBR 5688. DEVER TRAZER MARCADO DE FORMA VISÍVEL E RESISTENTE, NO MÍNIMO: A) A MARCA OU IDENTIFICAÇÃO DO FABRICANTE; B) O(S) DIÂMETRO(S) NOMINAL(IS) E C) O NÚMERO DA NORNA. (CÓD. 9266)
30 | 120 | pç | CAP DE PVC, DN 50 / DE 60, JUNTA ELÁSTICA, MARROM. CAP DE PVC RÍGIDO COM JUNTA ELÁSTICA, DN 50, PARA INSTALAÇÕES EM REDES E ADUTORAS DE ÁGUA, CONFORME NBR 10351. DEVERÁ FORNECER COM ANEL CONFORME NBR 5647. DEVE TRAZER MARCADO DE FORMA VISÍVEL E RESISTENTE, NO MÍNIMO: A) A MARCA OU IDENTIFICAÇÃO DO FABRICANTE; B) O(S) DIÂMETRO(S) NOMINAL(IS) E C) O NÚMERO DA NORMA.
31 | 6 | pç | CAP DE PVC DN75 / DE 85 MM JUNTA ELASTICA, MARROM. CAP DE PVC RÍGIDO COM BOLSA JUNTA ELÁSTICA, DIÂMETRO EXTERNO DN75 / DE85 MM, PARA INSTALAÇÕES EM REDES DE ÁGUA, CONFORME NBR 10351. DEVERÁ FORNECER COM ANEL CONFORME NBR 5647. DEVE TRAZER MARCADO DE FORMA VISÍVEL E RESISTENTE, NO MÍNIMO: A) A MARCA OU IDENTIFICAÇÃO DO FABRICANTE; B) O(S) DIÂMETRO(S) NOMINAL(IS) E C) O NÚMERO DA NORMA.
32 | 30 | un | CURVA DE PVC (DE) 60/DE 50 MM X 45º JUNTA ELASTICA. CURVA DE PVC, DN 50 MM X 45º JUNTA ELASTICA PARA TUBO PBA, CONFORME NBR 5647. FORNECER COM ANÉIS
33 | 30 | un | CURVA DE PVC DE 60/DN 50 MM X 90º JUNTA ELASTICA. CURVA DE PVC RÍGIDO PBA DE 90º COM PONTA E BOLSA JUNTA ELÁSTICA PARA TUBOS DE PVC, DN 50, CONF. NBR 5647, CLASSE 20. FORNECER COM ANEL DE BORRACHA CONFORME A NBR 5647.
34 | 6 | pç | CURVA DE PVC 100 MM X 11° 15' JUNTA ELASTICA. CURVA DE PVC RÍGIDO PBA DE 11°15' COM PONTA E BOLSA JUNTA (JEI) ELÁSTICA PARA TUBOS DE PVC, DN 100, CONF. NBR 5647, CLASSE 20. FORNECER COM ANEL DE BORRACHA CONFORME A NBR 5647.
35 | 15 | pç | JOELHO 45° DE PVC, DE 100 MM, PARA ESGOTO, CONFORME NBR 5688. DEVE TRAZER MARCADO DE FORMA VISÍVEL E RESISTENTE, NO MÍNIMO: A) A MARCA OU IDENTIFICAÇÃO DO FABRICANTE; B) O(S) DIÂMETRO(S) NOMINAL(IS) E C) O NÚMERO DA NORMA.
36 | 18 | pç | JOELHO 45º DE PVC, DE 40 MM, PARA ESGOTO, CONFORME NBR 5688. DEVE TRAZER MARCADO DE FORMA VISÍVEL E RESISTENTE, MINÍMO: A) A MARCA DE IDENTIFICAÇÃO DO FABRICANTE; B) O(S) DIÂMETRO(S) NOMINAL(IS) E C)NÚMERO DA NORMA.
37 | 9 | pç | JOELHO 45° DE PVC, DE 50 MM, PARA ESGOTO, CONFORME NBR 5688. DEVE TRAZER MARCADO DE FORMA VISÍVEL E RESISTENTE, NO MÍNIMO: A) A MARCA OU IDENTIFICAÇÃO DO FABRICANTE; B) O(S) DIÂMETRO(S) NOMINAL(IS) E C) O NÚMERO DA NORMA. (CÓD. 9225)
38 | 15 | pç | JOELHO 45° DE PVC, DE 75 MM, PARA ESGOTO, CONFORME NBR 5688. DEVE TRAZER MARCADO DE FORMA VISÍVEL E RESISTENTE, NO MÍNIMO: A) A MARCA OU IDENTIFICAÇÃO DO FABRICANTE; B) O(S) DIÂMETRO(S) NOMINAL(IS) E C) O NÚMERO DA NORMA.
39 | 18 | pç | JOELHO 90° DE PVC, DE 100 MM, PARA ESGOTO, CONFORME NBR 5688. DEVE TRAZER MARCADO DE FORMA VISÍVEL E RESISTENTE, NO MÍNIMO: A) A MARCA OU IDENTIFICAÇÃO DO FABRICANTE; B) O(S) DIÂMETRO(S) NOMINAL(IS) E C) O NÚMERO DA NORMA.
40 | 15 | pç | JOELHO 90° DE PVC, DE 40 MM, PARA ESGOTO, CONFORME NBR 5688. DEVE TRAZER MARCADO DE FORMA VISÍVEL E RESISTENTE, NO MÍNIMO: A) A MARCA OU IDENTIFICAÇÃO DO FABRICANTE; B) O(S) DIÂMETRO(S) NOMINAL(IS) E C) O NÚMERO DA NORMA.
41 | 9 | pç | JOELHO 90° DE PVC, DE 50 MM, PARA ESGOTO, CONFORME NBR 5688. DEVE TRAZER MARCADO DE FORMA VISÍVEL E RESISTENTE, NO MÍNIMO: A) A MARCA OU IDENTIFICAÇÃO DO FABRICANTE; B) O(S) DIÂMETRO(S) NOMINAL(IS) E C) O NÚMERO DA NORMA.
42 | 18 | pç | JOELHO 90° DE PVC, DE 75 MM, PARA ESGOTO, CONFORME NBR 5688. DEVE TRAZER MARCADO DE FORMA VISÍVEL E RESISTENTE, NO MÍNIMO: A) A MARCA OU IDENTIFICAÇÃO DO FABRICANTE; B) O(S) DIÂMETRO(S) NOMINAL(IS) E C) O NÚMERO DA NORMA.
43 | 180 | pç | LUVA SOLDÁVEL DN 25 MM, DE PVC, CONFORME NBR 5648. DEVE TRAZER MARCADO DE FORMA VISÍVEL E RESISTENTE, NO MÍNIMO: A) A MARCA OU IDENTIFICAÇÃO DO FABRICANTE; B) O(S) DIÂMETRO(S) NOMINAL(IS) E C) O NÚMERO DA NORMA.
44 | 18 | pç | LUVA SOLDÁVEL DN 50 MM DE PVC, CONFORME NBR 5648. DEVE TRAZER MARCADO DE FORMA VISÍVEL E RESISTENTE, NO MÍNIMO: A) A MARCA OU IDENTIFICAÇÃO DO FABRICANTE; B) O(S) DIÂMETRO(S) NOMINAL(IS) E C) O NÚMERO DA NORMA.
45 | 15 | pç | LUVA DE PVC DE 1.1/2" ROSCAVEL. LUVA DE PVC RÍGIDO DE 1.1/2" ROSCÁVEL, CONFORME NBR 5648, PARA INSTALAÇÕES PREDIAIS DE ÁGUA. DEVE TRAZER MARCADO DE FORMA VISÍVEL E RESISTENTE, NO MÍNIMO: A) A MARCA OU IDENTIFICAÇÃO DO FABRICANTE E B) O(S) DIÂMETRO(S) NOMINAL(IS)
46 | 120 | pç | LUVA DE PVC RÍGIDO DE 1/2" ROSCÁVEL, CONFORME NBR 5648, PARA INSTALAÇÕES PREDIAIS DE ÁGUA. DEVE TRAZER MARCADO DE FORMA VISÍVEL E RESISTENTE, NO MÍNIMO: A) A MARCA OU IDENTIFICAÇÃO DO FABRICANTE E B) O(S) DIÂMETRO(S) NOMINAL(IS).
47 | 9 | pç | LUVA DE PVC DE 2" ROSCAVEL. LUVA DE PVC RÍGIDO DE 2" ROSCÁVEL, CONFORME NBR 5648, PARA INSTALAÇÕES PREDIAIS DE ÁGUA. DEVE TRAZER MARCADO DE FORMA VISÍVEL E RESISTENTE, NO MÍNIMO: A) A MARCA OU IDENTIFICAÇÃO DO FABRICANTE E B) O(S) DIÂMETRO(S) NOMINAL(IS). (CÓD. 9168)
48 | 900 | pç | LUVA DE PVC DE 3/4" ROSCAVEL. LUVA DE PVC RÍGIDO DE 3/4" ROSCÁVEL, CONFORME NBR 5648, PARA INSTALAÇÕES PREDIAIS DE ÁGUA. DEVE TRAZER MARCADO DE FORMA VISÍVEL E RESISTENTE, NO MÍNIMO: A) A MARCA OU IDENTIFICAÇÃO DO FABRICANTE E B) O(S) DIÂMETRO(S) NOMINAL(IS).
49 | 90 | pç | LUVA SOLDÁVEL DN 25 MM X 3/4" DE PVC, CONFORME NBR 5648 E COM BUCHA DE LATÃO. DEVE TRAZER MARCADO DE FORMA VISÍVEL E RESISTENTE, NO MÍNIMO: A) A MARCA OU IDENTIFICAÇÃO DO FABRICANTE; B) O(S)DIÂMETRO(S) NOMINAL(IS) E C) O NÚMERO DA NORMA.
50 | 30 | pç | LUVA DE CORRER PVC DE 20 MM JUNTA ELASTICA
51 | 105 | pç | LUVA DE CORRER PVC DE 100 MM JUNTA ELASTICA PARA ESGOTO. LUVA DE CORRER DN 100 MM, DE PVC, PARA ESGOTO PREDIAL CONFORME NBR 5688. FORNECER COM ANÉIS DE BORRACHA. DEVE TRAZER MARCADO DE FORMA VISÍVEL E RESISTENTE, NO MÍNIMO: A) A MARCA OU IDENTIFICAÇÃO DO FABRICANTE; B) O(S) DIÂMETRO(S) NOMINAL(IS) E C) O NÚMERO DA NORMA.
52 | 375 | pç | LUVA DE CORRER DN 100 / DE 110 MM DE PVC CONFORME NBR 5647, COM BOLSA JUNTA ELÁSTICA. FORNECER COM ANÉIS DE BORRACHA CONFORME A NBR 5647. DEVE TRAZER MARCADO DE FORMA VISÍVEL E RESISTENTE, NO MÍNIMO: A) A MARCA OU IDENTIFICAÇÃO DO FABRICANTE; B) O(S) DIÂMETRO(S) NOMINAL(IS) E C) O NÚMERO DA NORMA.
53 | 30 | pç | LUVA DE CORRER DN 150 / DE 160 MM DE PVC, COM BOLSA JUNTA ELÁSTICA. FORNECER COM ANÉIS DE BORRACHA CONFORME A NBR 7673. DEVE TRAZER MARCADO DE FORMA VISÍVEL E RESISTENTE, NO MÍNIMO: A) A MARCA OU IDENTIFICAÇÃO DO FABRICANTE E B) O(S) DIÂMETRO(S) NOMINAL(IS).
54 | 90 | pç | LUVA DE CORRER PVC DE 25 MM JUNTA ELASTICA. LUVA DE CORRER DE 25 MM DE PVC PARA TUBO SOLDÁVEL, CONFORME NBR 5648. FORNECER COM ANÉIS DE BORRACHA CONFORME A NBR 7673. DEVE TRAZER MARCADO DE FORMA VISÍVEL E RESISTENTE, NO MÍNIMO: A) A MARCA OU IDENTIFICAÇÃO DO FABRICANTE; B) 0 (S) DIÂMETRO (S) NOMINAL (IS) E C) O NÚMERO DA NORMA.
55 | 1800 | pç | LUVA DE CORRER DN 50 / DE 60 MM DE PVC, CONFORME NBR 5647, COM BOLSA JUNTA ELÁSTICA. FORNECER COM ANÉIS DE BORRACHA CONFORME A NBR 7673. DEVE TRAZER MARCADO DE FORMA VISÍVEL E RESISTENTE, NO MÍNIMO: A) A MARCA OU IDENTIFICAÇÃO DO FABRICANTE; B) O(S) DIÂMETRO(S) NOMINAL(IS) E C) O NÚMERO DA NORMA.
56 | 30 | pç | LUVA DE CORRER DE 75 MM, DE PVC, PARA ESGOTO PREDIAL CONFORME NBR 5688. FORNECER COM ANÉIS DE BORRACHA. DEVE TRAZER MARCADO DE FORMA VISÍVEL E RESISTENTE, NO MÍNIMO: A) A MARCA OU IDENTIFICAÇÃO DO FABRICANTE; B) O(S) DIÂMETRO(S) NOMINAL(IS) E C) O NÚMERO DA NORMA.
57 | 15 | pç | LUVA DE CORRER PVC DE 85 MM JUNTA ELASTICA. LUVA DE CORRER PVC DE 85 MM JUNTA ELASTICA PARA TUBO PBA. FORNECER COM ANÉIS.
58 | 60 | pç | LUVA DE CORRER PVC DEFOFO 150 MM JUNTA ELASTICA. LUVA DE CORRER PVC RÍGIDO DEFOFO, DN 150 MM, COM BOLSA JUNTA ELÁSTICA, CONFORME NBR 7665. FORNECER COM ANÉIS TRAVA DE BORRACHA. DEVE TRAZER MARCADO DE FORMA VISÍVEL E RESISTENTE, NO MÍNIMO: A) A MARCA OU IDENTIFICAÇÃO DO FABRICANTE; B) O(S) DIÂMETRO(S) NOMINAL(IS) E C) O NÚMERO DA NORMA.
59 | 30 | pç | LUVA DE CORRER PVC DEFOFO 200 MM JUNTA ELASTICA. LUVA DE CORRER PVC RÍGIDO DEFOFO, DN 200 MM, COM BOLSA JUNTA ELÁSTICA, CONFORME NBR 7665. FORNECER COM ANÉS TRAVA DE BORRACHA.DEVE TRAZER MARCADO DE FORMA VISÍVEL E RESISTENTE, NO MÍNIMO: A) A MARCA OU IDENTIFICAÇÃO DO FABRICANTE; B) O(S) DIÂMETRO(S) NOMINAL(IS) E C) O NÚMERO DA NORMA.
60 | 45 | pç | LUVA DE CORRER PVC RÍGIDO DEFOFO, DN 250 MM, COM BOLSA JUNTA ELÁSTICA, CONFORME NBR 7665. FORNECER COM ANÉIS TRAVA DE BORRACHA.DEVE TRAZER MARCADO DE FORMA VISÍVEL E RESISTENTE, NO MÍNIMO: A) A MARCA OU IDENTIFICAÇÃO DO FABRICANTE; B) O(S) DIÂMETRO(S) NOMINAL(IS) E C) O NÚMERO DA NORMA.
61 | 45 | pç | LUVA DE CORRER DE PVC RÍGIDO BRANCO DE 1.1/2" PARA TUBO BRANCO ROSCÁVEL. LUVA DE CORRER DE PVC RÍGIDO DE 1.1/2", BRANCO, PARA TUBO BRANCO ROSCÁVEL, PARA INSTALAÇÕES PREDIAIS DE ÁGUA. DEVE TRAZER MARCADO DE FORMA VISÍVEL E RESISTENTE, NO MÍNIMO: A) A MARCA OU IDENTIFICAÇÃO DO FABRICANTE E B) O(S) DIÂMETRO(S) NOMINAL(IS).
62 | 60 | pç | LUVA REDUCAO PVC DE 1" X 3/4" ROSCAVEL. LUVA REDUÇÃO DE 1" X 3/4" ROSCÁVEL DE PVC, PARA INSTALAÇÕES PREDIAIS DE ÁGUA. DEVE TRAZER MARCADO DE FORMA VISÍVEL E RESISTENTE, NO MÍNIMO: A) A MARCA OU IDENTIFICAÇÃO DO FABRICANTE E B) O(S) DIÂMETRO(S) NOMINAL(IS).
63 | 90 | pç | LUVA REDUCAO PVC DE 3/4" X 1/2" ROSCAVEL. LUVA REDUÇÃO DE 3/4" X 1/2" ROSCÁVEL DE PVC, PARA INSTALAÇÕES PREDIAIS DE ÁGUA. DEVE TRAZER MARCADO DE FORMA VISÍVEL E RESISTENTE, NO MÍNIMO: A) A MARCA OU IDENTIFICAÇÃO DO FABRICANTE E B) O(S) DIÂMETRO(S) NOMINAL(IS).
64 | 24 | pç | REDUCAO PVC DE 110 MM X 60 MM JUNTA ELASTICA. REDUÇÃO DE PVC PBA RÍGIDO COM PONTA E BOLSA JUNTA ELÁSTICA PARA TUBOS DE PVC, DE 110 MM X 60 MM CONFORME NBR 10351, INJETADA, CLASSE 20. FORNECER COM ANÉIS DE BORRACHA CONFORME A NBR 7673.
Total do Lote: 12 - item(s): 29,30,31,32,33,34,35,36,37,38,39,40,41,42,43,44,45,46,47,48,49,50,51,52,53,54,55,56,57,58,59,60,61,62,63 e 64 | [5 empty] | R$
LOTE 13 - COTA RESERVADA - EXCLUSIVO ME/EPP
ITEM | QUANT | UNID. | DESCRIÇÃO | $ UNITÁRIO | $ TOTAL | MARCA
104 | 4 | pç | CAP DE PVC BRANCO DN 40 MM PARA ESGOTO. CAP DE PVC RÍGIDO, PARA ESGOTO PREDIAL, DIÂMETRO DE 40MM, CONFORME NBR 5688. DEVER TRAZER MARCADO DE FORMA VISÍVEL E RESISTENTE, NO MÍNIMO: A) A MARCA OU IDENTIFICAÇÃO DO FABRICANTE; B) O(S) DIÂMETRO(S) NOMINAL(IS) E C) O NÚMERO DA NORNA. (CÓD. 9266)
ITEM GERADO NA COTA DO ITEM 29, LOTE 12.
105 | 40 | pç | CAP DE PVC, DN 50 / DE 60, JUNTA ELÁSTICA, MARROM. CAP DE PVC RÍGIDO COM JUNTA ELÁSTICA, DN 50, PARA INSTALAÇÕES EM REDES E ADUTORAS DE ÁGUA, CONFORME NBR 10351. DEVERÁ FORNECER COM ANEL CONFORME NBR 5647. DEVE TRAZER MARCADO DE FORMA VISÍVEL E RESISTENTE, NO MÍNIMO: A) A MARCA OU IDENTIFICAÇÃO DO FABRICANTE; B) O(S) DIÂMETRO(S) NOMINAL(IS) E C) O NÚMERO DA NORMA.
ITEM GERADO NA COTA DO ITEM 30, LOTE 12.
106 | 2 | pç | CAP DE PVC DN75 / DE 85 MM JUNTA ELASTICA, MARROM. CAP DE PVC RÍGIDO COM BOLSA JUNTA ELÁSTICA, DIÂMETRO EXTERNO DN75 / DE85 MM, PARA INSTALAÇÕES EM REDES DE ÁGUA, CONFORME NBR 10351. DEVERÁ FORNECER COM ANEL CONFORME NBR 5647. DEVE TRAZER MARCADO DE FORMA VISÍVEL E RESISTENTE, NO MÍNIMO: A) A MARCA OU IDENTIFICAÇÃO DO FABRICANTE; B) O(S) DIÂMETRO(S) NOMINAL(IS) E C) O NÚMERO DA NORMA.
ITEM GERADO NA COTA DO ITEM 31, LOTE 12.
107 | 10 | un | CURVA DE PVC (DE) 60/DE 50 MM X 45º JUNTA ELASTICA. CURVA DE PVC, DN 50 MM X 45º JUNTA ELASTICA PARA TUBO PBA, CONFORME NBR 5647. FORNECER COM ANÉIS
ITEM GERADO NA COTA DO ITEM 32, LOTE 12.
108 | 10 | un | CURVA DE PVC DE 60/DN 50 MM X 90º JUNTA ELASTICA. CURVA DE PVC RÍGIDO PBA DE 90º COM PONTA E BOLSA JUNTA ELÁSTICA PARA TUBOS DE PVC, DN 50, CONF. NBR 5647, CLASSE 20. FORNECER COM ANEL DE BORRACHA CONFORME A NBR 5647.
ITEM GERADO NA COTA DO ITEM 33, LOTE 12.
109 | 2 | pç | CURVA DE PVC 100 MM X 11° 15' JUNTA ELASTICA. CURVA DE PVC RÍGIDO PBA DE 11°15' COM PONTA E BOLSA JUNTA (JEI) ELÁSTICA PARA TUBOS DE PVC, DN 100, CONF. NBR 5647, CLASSE 20. FORNECER COM ANEL DE BORRACHA CONFORME A NBR 5647.
ITEM GERADO NA COTA DO ITEM 34, LOTE 12.
110 | 5 | pç | JOELHO 45° DE PVC, DE 100 MM, PARA ESGOTO, CONFORME NBR 5688. DEVE TRAZER MARCADO DE FORMA VISÍVEL E RESISTENTE, NO MÍNIMO: A) A MARCA OU IDENTIFICAÇÃO DO FABRICANTE; B) O(S) DIÂMETRO(S) NOMINAL(IS) E C) O NÚMERO DA NORMA.
ITEM GERADO NA COTA DO ITEM 35, LOTE 12.
111 | 6 | pç | JOELHO 45º DE PVC, DE 40 MM, PARA ESGOTO, CONFORME NBR 5688. DEVE TRAZER MARCADO DE FORMA VISÍVEL E RESISTENTE, MINÍMO: A) A MARCA DE IDENTIFICAÇÃO DO FABRICANTE; B) O(S) DIÂMETRO(S) NOMINAL(IS) E C)NÚMERO DA NORMA.
ITEM GERADO NA COTA DO ITEM 36, LOTE 12.
112 | 3 | pç | JOELHO 45° DE PVC, DE 50 MM, PARA ESGOTO, CONFORME NBR 5688. DEVE TRAZER MARCADO DE FORMA VISÍVEL E RESISTENTE, NO MÍNIMO: A) A MARCA OU IDENTIFICAÇÃO DO FABRICANTE; B) O(S) DIÂMETRO(S) NOMINAL(IS) E C) O NÚMERO DA NORMA. (CÓD. 9225)
ITEM GERADO NA COTA DO ITEM 37, LOTE 12.
113 | 5 | pç | JOELHO 45° DE PVC, DE 75 MM, PARA ESGOTO, CONFORME NBR 5688. DEVE TRAZER MARCADO DE FORMA VISÍVEL E RESISTENTE, NO MÍNIMO: A) A MARCA OU IDENTIFICAÇÃO DO FABRICANTE; B) O(S) DIÂMETRO(S) NOMINAL(IS) E C) O NÚMERO DA NORMA.
ITEM GERADO NA COTA DO ITEM 38, LOTE 12.
114 | 6 | pç | JOELHO 90° DE PVC, DE 100 MM, PARA ESGOTO, CONFORME NBR 5688. DEVE TRAZER MARCADO DE FORMA VISÍVEL E RESISTENTE, NO MÍNIMO: A) A MARCA OU IDENTIFICAÇÃO DO FABRICANTE; B) O(S) DIÂMETRO(S) NOMINAL(IS) E C) O NÚMERO DA NORMA.
ITEM GERADO NA COTA DO ITEM 39, LOTE 12.
115 | 5 | pç | JOELHO 90° DE PVC, DE 40 MM, PARA ESGOTO, CONFORME NBR 5688. DEVE TRAZER MARCADO DE FORMA VISÍVEL E RESISTENTE, NO MÍNIMO: A) A MARCA OU IDENTIFICAÇÃO DO FABRICANTE; B) O(S) DIÂMETRO(S) NOMINAL(IS) E C) O NÚMERO DA NORMA.
ITEM GERADO NA COTA DO ITEM 40, LOTE 12.
116 | 3 | pç | JOELHO 90° DE PVC, DE 50 MM, PARA ESGOTO, CONFORME NBR 5688. DEVE TRAZER MARCADO DE FORMA VISÍVEL E RESISTENTE, NO MÍNIMO: A) A MARCA OU IDENTIFICAÇÃO DO FABRICANTE; B) O(S) DIÂMETRO(S) NOMINAL(IS) E C) O NÚMERO DA NORMA.
ITEM GERADO NA COTA DO ITEM 41, LOTE 12.
117 | 6 | pç | JOELHO 90° DE PVC, DE 75 MM, PARA ESGOTO, CONFORME NBR 5688. DEVE TRAZER MARCADO DE FORMA VISÍVEL E RESISTENTE, NO MÍNIMO: A) A MARCA OU IDENTIFICAÇÃO DO FABRICANTE; B) O(S) DIÂMETRO(S) NOMINAL(IS) E C) O NÚMERO DA NORMA.
ITEM GERADO NA COTA DO ITEM 42, LOTE 12.
118 | 60 | pç | LUVA SOLDÁVEL DN 25 MM, DE PVC, CONFORME NBR 5648. DEVE TRAZER MARCADO DE FORMA VISÍVEL E RESISTENTE, NO MÍNIMO: A) A MARCA OU IDENTIFICAÇÃO DO FABRICANTE; B) O(S) DIÂMETRO(S) NOMINAL(IS) E C) O NÚMERO DA NORMA.
ITEM GERADO NA COTA DO ITEM 43, LOTE 12.
119 | 6 | pç | LUVA SOLDÁVEL DN 50 MM DE PVC, CONFORME NBR 5648. DEVE TRAZER MARCADO DE FORMA VISÍVEL E RESISTENTE, NO MÍNIMO: A) A MARCA OU IDENTIFICAÇÃO DO FABRICANTE; B) O(S) DIÂMETRO(S) NOMINAL(IS) E C) O NÚMERO DA NORMA.
ITEM GERADO NA COTA DO ITEM 44, LOTE 12.
120 | 5 | pç | LUVA DE PVC DE 1.1/2" ROSCAVEL. LUVA DE PVC RÍGIDO DE 1.1/2" ROSCÁVEL, CONFORME NBR 5648, PARA INSTALAÇÕES PREDIAIS DE ÁGUA. DEVE TRAZER MARCADO DE FORMA VISÍVEL E RESISTENTE, NO MÍNIMO: A) A MARCA OU IDENTIFICAÇÃO DO FABRICANTE E B) O(S) DIÂMETRO(S) NOMINAL(IS)
ITEM GERADO NA COTA DO ITEM 45, LOTE 12.
121 | 40 | pç | LUVA DE PVC RÍGIDO DE 1/2" ROSCÁVEL, CONFORME NBR 5648, PARA INSTALAÇÕES PREDIAIS DE ÁGUA. DEVE TRAZER MARCADO DE FORMA VISÍVEL E RESISTENTE, NO MÍNIMO: A) A MARCA OU IDENTIFICAÇÃO DO FABRICANTE E B) O(S) DIÂMETRO(S) NOMINAL(IS).
ITEM GERADO NA COTA DO ITEM 46, LOTE 12.
122 | 3 | pç | LUVA DE PVC DE 2" ROSCAVEL. LUVA DE PVC RÍGIDO DE 2" ROSCÁVEL, CONFORME NBR 5648, PARA INSTALAÇÕES PREDIAIS DE ÁGUA. DEVE TRAZER MARCADO DE FORMA VISÍVEL E RESISTENTE, NO MÍNIMO: A) A MARCA OU IDENTIFICAÇÃO DO FABRICANTE E B) O(S) DIÂMETRO(S) NOMINAL(IS). (CÓD. 9168)
ITEM GERADO NA COTA DO ITEM 47, LOTE 12.
123 | 300 | pç | LUVA DE PVC DE 3/4" ROSCAVEL. LUVA DE PVC RÍGIDO DE 3/4" ROSCÁVEL, CONFORME NBR 5648, PARA INSTALAÇÕES PREDIAIS DE ÁGUA. DEVE TRAZER MARCADO DE FORMA VISÍVEL E RESISTENTE, NO MÍNIMO: A) A MARCA OU IDENTIFICAÇÃO DO FABRICANTE E B) O(S) DIÂMETRO(S) NOMINAL(IS).
ITEM GERADO NA COTA DO ITEM 48, LOTE 12.
124 | 30 | pç | LUVA SOLDÁVEL DN 25 MM X 3/4" DE PVC, CONFORME NBR 5648 E COM BUCHA DE LATÃO. DEVE TRAZER MARCADO DE FORMA VISÍVEL E RESISTENTE, NO MÍNIMO: A) A MARCA OU IDENTIFICAÇÃO DO FABRICANTE; B) O(S)DIÂMETRO(S) NOMINAL(IS) E C) O NÚMERO DA NORMA.
ITEM GERADO NA COTA DO ITEM 49, LOTE 12.
125 | 10 | pç | LUVA DE CORRER PVC DE 20 MM JUNTA ELASTICA
ITEM GERADO NA COTA DO ITEM 50, LOTE 12.
126 | 35 | pç | LUVA DE CORRER PVC DE 100 MM JUNTA ELASTICA PARA ESGOTO. LUVA DE CORRER DN 100 MM, DE PVC, PARA ESGOTO PREDIAL CONFORME NBR 5688. FORNECER COM ANÉIS DE BORRACHA. DEVE TRAZER MARCADO DE FORMA VISÍVEL E RESISTENTE, NO MÍNIMO: A) A MARCA OU IDENTIFICAÇÃO DO FABRICANTE; B) O(S) DIÂMETRO(S) NOMINAL(IS) E C) O NÚMERO DA NORMA.
ITEM GERADO NA COTA DO ITEM 51, LOTE 12.
127 | 125 | pç | LUVA DE CORRER DN 100 / DE 110 MM DE PVC CONFORME NBR 5647, COM BOLSA JUNTA ELÁSTICA. FORNECER COM ANÉIS DE BORRACHA CONFORME A NBR 5647. DEVE TRAZER MARCADO DE FORMA VISÍVEL E RESISTENTE, NO MÍNIMO: A) A MARCA OU IDENTIFICAÇÃO DO FABRICANTE; B) O(S) DIÂMETRO(S) NOMINAL(IS) E C) O NÚMERO DA NORMA.
ITEM GERADO NA COTA DO ITEM 52, LOTE 12.
128 | 10 | pç | LUVA DE CORRER DN 150 / DE 160 MM DE PVC, COM BOLSA JUNTA ELÁSTICA. FORNECER COM ANÉIS DE BORRACHA CONFORME A NBR 7673. DEVE TRAZER MARCADO DE FORMA VISÍVEL E RESISTENTE, NO MÍNIMO: A) A MARCA OU IDENTIFICAÇÃO DO FABRICANTE E B) O(S) DIÂMETRO(S) NOMINAL(IS).
ITEM GERADO NA COTA DO ITEM 53, LOTE 12.
129 | 30 | pç | LUVA DE CORRER PVC DE 25 MM JUNTA ELASTICA. LUVA DE CORRER DE 25 MM DE PVC PARA TUBO SOLDÁVEL, CONFORME NBR 5648. FORNECER COM ANÉIS DE BORRACHA CONFORME A NBR 7673. DEVE TRAZER MARCADO DE FORMA VISÍVEL E RESISTENTE, NO MÍNIMO: A) A MARCA OU IDENTIFICAÇÃO DO FABRICANTE; B) 0 (S) DIÂMETRO (S) NOMINAL (IS) E C) O NÚMERO DA NORMA.
ITEM GERADO NA COTA DO ITEM 54, LOTE 12.
130 | 600 | pç | LUVA DE CORRER DN 50 / DE 60 MM DE PVC, CONFORME NBR 5647, COM BOLSA JUNTA ELÁSTICA. FORNECER COM ANÉIS DE BORRACHA CONFORME A NBR 7673. DEVE TRAZER MARCADO DE FORMA VISÍVEL E RESISTENTE, NO MÍNIMO: A) A MARCA OU IDENTIFICAÇÃO DO FABRICANTE; B) O(S) DIÂMETRO(S) NOMINAL(IS) E C) O NÚMERO DA NORMA.
ITEM GERADO NA COTA DO ITEM 55, LOTE 12.
131 | 10 | pç | LUVA DE CORRER DE 75 MM, DE PVC, PARA ESGOTO PREDIAL CONFORME NBR 5688. FORNECER COM ANÉIS DE BORRACHA. DEVE TRAZER MARCADO DE FORMA VISÍVEL E RESISTENTE, NO MÍNIMO: A) A MARCA OU IDENTIFICAÇÃO DO FABRICANTE; B) O(S) DIÂMETRO(S) NOMINAL(IS) E C) O NÚMERO DA NORMA.
ITEM GERADO NA COTA DO ITEM 56, LOTE 12.
132 | 5 | pç | LUVA DE CORRER PVC DE 85 MM JUNTA ELASTICA. LUVA DE CORRER PVC DE 85 MM JUNTA ELASTICA PARA TUBO PBA. FORNECER COM ANÉIS.
ITEM GERADO NA COTA DO ITEM 57, LOTE 12.
133 | 20 | pç | LUVA DE CORRER PVC DEFOFO 150 MM JUNTA ELASTICA. LUVA DE CORRER PVC RÍGIDO DEFOFO, DN 150 MM, COM BOLSA JUNTA ELÁSTICA, CONFORME NBR 7665. FORNECER COM ANÉIS TRAVA DE BORRACHA. DEVE TRAZER MARCADO DE FORMA VISÍVEL E RESISTENTE, NO MÍNIMO: A) A MARCA OU IDENTIFICAÇÃO DO FABRICANTE; B) O(S) DIÂMETRO(S) NOMINAL(IS) E C) O NÚMERO DA NORMA.
ITEM GERADO NA COTA DO ITEM 58, LOTE 12.
134 | 10 | pç | LUVA DE CORRER PVC DEFOFO 200 MM JUNTA ELASTICA. LUVA DE CORRER PVC RÍGIDO DEFOFO, DN 200 MM, COM BOLSA JUNTA ELÁSTICA, CONFORME NBR 7665. FORNECER COM ANÉS TRAVA DE BORRACHA.DEVE TRAZER MARCADO DE FORMA VISÍVEL E RESISTENTE, NO MÍNIMO: A) A MARCA OU IDENTIFICAÇÃO DO FABRICANTE; B) O(S) DIÂMETRO(S) NOMINAL(IS) E C) O NÚMERO DA NORMA.
ITEM GERADO NA COTA DO ITEM 59, LOTE 12.
135 | 15 | pç | LUVA DE CORRER PVC RÍGIDO DEFOFO, DN 250 MM, COM BOLSA JUNTA ELÁSTICA, CONFORME NBR 7665. FORNECER COM ANÉIS TRAVA DE BORRACHA.DEVE TRAZER MARCADO DE FORMA VISÍVEL E RESISTENTE, NO MÍNIMO: A) A MARCA OU IDENTIFICAÇÃO DO FABRICANTE; B) O(S) DIÂMETRO(S) NOMINAL(IS) E C) O NÚMERO DA NORMA.
ITEM GERADO NA COTA DO ITEM 60, LOTE 12.
136 | 15 | pç | LUVA DE CORRER DE PVC RÍGIDO BRANCO DE 1.1/2" PARA TUBO BRANCO ROSCÁVEL. LUVA DE CORRER DE PVC RÍGIDO DE 1.1/2", BRANCO, PARA TUBO BRANCO ROSCÁVEL, PARA INSTALAÇÕES PREDIAIS DE ÁGUA. DEVE TRAZER MARCADO DE FORMA VISÍVEL E RESISTENTE, NO MÍNIMO: A) A MARCA OU IDENTIFICAÇÃO DO FABRICANTE E B) O(S) DIÂMETRO(S) NOMINAL(IS).
ITEM GERADO NA COTA DO ITEM 61, LOTE 12.
137 | 20 | pç | LUVA REDUCAO PVC DE 1" X 3/4" ROSCAVEL. LUVA REDUÇÃO DE 1" X 3/4" ROSCÁVEL DE PVC, PARA INSTALAÇÕES PREDIAIS DE ÁGUA. DEVE TRAZER MARCADO DE FORMA VISÍVEL E RESISTENTE, NO MÍNIMO: A) A MARCA OU IDENTIFICAÇÃO DO FABRICANTE E B) O(S) DIÂMETRO(S) NOMINAL(IS).
ITEM GERADO NA COTA DO ITEM 62, LOTE 12.
138 | 30 | pç | LUVA REDUCAO PVC DE 3/4" X 1/2" ROSCAVEL. LUVA REDUÇÃO DE 3/4" X 1/2" ROSCÁVEL DE PVC, PARA INSTALAÇÕES PREDIAIS DE ÁGUA. DEVE TRAZER MARCADO DE FORMA VISÍVEL E RESISTENTE, NO MÍNIMO: A) A MARCA OU IDENTIFICAÇÃO DO FABRICANTE E B) O(S) DIÂMETRO(S) NOMINAL(IS).
ITEM GERADO NA COTA DO ITEM 63, LOTE 12.
139 | 8 | pç | REDUCAO PVC DE 110 MM X 60 MM JUNTA ELASTICA. REDUÇÃO DE PVC PBA RÍGIDO COM PONTA E BOLSA JUNTA ELÁSTICA PARA TUBOS DE PVC, DE 110 MM X 60 MM CONFORME NBR 10351, INJETADA, CLASSE 20. FORNECER COM ANÉIS DE BORRACHA CONFORME A NBR 7673.
ITEM GERADO NA COTA DO ITEM 64, LOTE 12.
Total do Lote 13 - item(s): 104,105,106,107,108,109,110,111,112,113,114,115,116,117,118,119,120,121,122,123,124,125,126,127,128,129,130,131,132,133,134,135,136,137,138 e 139 | [5 empty] | R$
LOTE 14 - EXCLUSIVO ME/EPP
ITEM | QUANT | UNID. | DESCRIÇÃO | $ UNITÁRIO | $ TOTAL | MARCA
65 | 40 | pç | NIPLE DUPLO DE PVC RÍGIDO ROSCÁVEL DE 1", CONFORME NBR 5648, PARA INSTALAÇÕES PREDIAIS DE ÁGUA FRIA. DEVERÁ TER MARCAÇÃO DO DIÂMETRO E MARCA DO PRODUTO.
66 | 20 | pç | NIPLE DUPLO DE PVC RÍGIDO ROSCÁVEL DE 1.1/2", CONFORME NBR 5648, PARA INSTALAÇÕES PREDIAIS DE ÁGUA FRIA. DEVERÁ TER MARCAÇÃO DO DIÂMETRO E MARCA DO PRODUTO.
67 | 40 | pç | NIPLE DUPLO DE PVC RÍGIDO ROSCÁVEL DE 1/2", CONFORME NBR 5648, PARA INSTALAÇÕES PREDIAIS DE ÁGUA FRIA. DEVERÁ TER MARCAÇÃO DO DIÂMETRO E MARCA DO PRODUTO.
68 | 400 | pç | NIPLE DUPLO DE PVC DE 3/4 ROSCÁVEL, PARA INSTALAÇÕES PREDIAIS DE ÁGUA FRIA. DEVERÁ TER MARCAÇÃO DO DIÂMETRO E MARCA DO PRODUTO.
Total do Lote 14 - item(s): 65,66,67 e 68 | [5 empty] | R$
LOTE 15 - EXCLUSIVO ME/EPP
ITEM | QUANT | UNID. | DESCRIÇÃO | $ UNITÁRIO | $ TOTAL | MARCA
69 | 8 | pç | JOELHO DE PVC 110 MM X 90º SOLDAVEL MARROM
70 | 120 | pç | JOELHO 90° DE 25X3/4" SOLDA/ROSCA, DE PVC RÍGIDO, PARA INSTALAÇÕES PREDIAIS DE ÁGUA, CONFORME NBR 5648. DEVE TRAZER MARCADO DE FORMA VISÍVEL E RESISTENTE, NO MÍNIMO: A) A MARCA OU IDENTIFICAÇÃO DO FABRICANTE; B) O(S) DIÂMETRO(S) NOMINAL(IS) E C) O NÚMERO DA NORMA.
71 | 80 | pç | COTOVELO DE PVC DE 1" X 90º ROSCA. JOELHO 90° DE 1", ROSCÁVEL, DE PVC RÍGIDO PARA INSTALAÇÕES PREDIAIS DE ÁGUA, CONFORME NBR 5648. DEVE TRAZER MARCADO DE FORMA VISÍVEL E RESISTENTE, NO MÍNIMO: A) A MARCA OU IDENTIFICAÇÃO DO FABRICANTE E B) O(S) DIÂMETRO(S) NOMINAL(IS).
72 | 24 | pç | JOELHO 90° DE 1.1/2" ROSCÁVEL, DE PVC RÍGIDO PARA INSTALAÇÕES PREDIAIS DE ÁGUA, CONFORME NBR 5648. DEVE TRAZER MARCADO DE FORMA VISÍVEL E RESISTENTE, NO MÍNIMO: A) A MARCA OU IDENTIFICAÇÃO DO FABRICANTE E B) O(S) DIÂMETRO(S) NOMINAL(IS).
73 | 300 | pç | COTOVELO DE PVC DE 25 MM X 90º SOLDAVEL. JOELHO 90° DE 25 MM, SOLDÁVEL, DE PVC RÍGIDO PARA INSTALAÇÕES PREDIAIS DE ÁGUA, CONFORME NBR 5648. DEVE TRAZER MARCADO DE FORMA VISÍVEL E RESISTENTE, NO MÍNIMO: A) A MARCA OU IDENTIFICAÇÃO DO FABRICANTE; B) O(S) DIÂMETRO(S) NOMINAL(IS) E C) O NÚMERO DA NORMA.
74 | 6000 | pç | JOELHO 90° DE 3/4" ROSCÁVEL, DE PVC RÍGIDO PARA INSTALAÇÕES PREDIAIS DE ÁGUA, CONFORME NBR 5648. DEVE TRAZER MARCADO DE FORMA VISÍVEL E RESISTENTE, NO MÍNIMO: A) A MARCA OU IDENTIFICAÇÃO DO FABRICANTE E B) O(S) DIÂMETRO(S) NOMINAL(IS).
75 | 600 | pç | JOELHO REDUÇÃO 90°, DE PVC, COM ROSCA, DE 3/4" X 1/2", CONFORME NBR 5648. DEVE TRAZER MARCADO DE FORMA VISÍVEL E RESISTENTE, NO MÍNIMO: A) A MARCA OU IDENTIFICAÇÃO DO FABRICANTE E B) O(S) DIÂMETRO(S) NOMINAL(IS).
76 | 40 | pç | COTOVELO 45° DE 1.1/2" ROSCÁVEL, DE PVC RÍGIDO. JOELHO 45° DE 1.1/2" ROSCÁVEL, DE PVC RÍGIDO PARA INSTALAÇÕES PREDIAIS DE ÁGUA, CONFORME NBR 5648. DEVE TRAZER MARCADO DE FORMA VISÍVEL E RESISTENTE, NO MÍNIMO: A) A MARCA OU IDENTIFICAÇÃO DO FABRICANTE E B) O(S) DIÂMETRO(S) NOMINAL(IS).
Total do Lote 15 - item(s): 69,70,71,72,73,74,75 e 76 | [5 empty] | R$
LOTE 16 - EXCLUSIVO ME/EPP
ITEM | QUANT | UNID. | DESCRIÇÃO | $ UNITÁRIO | $ TOTAL | MARCA
77 | 200 | pç | ADAPTADOR DE PVC RÍGIDO PBA À BOLSA DE FERRO FUNDIDO JUNTA ELÁSTICA, CONFORME NBR 5647 COM DIÂMETRO EXTERNO DE 60 MM CLASSE 20. FORNECER COM ANEL DE BORRACHA CONFORME NBR 5647. DEVE TRAZER MARCADO DE FORMA VISÍVEL E RESISTENTE, NO MÍNIMO: A) A MARCA OU IDENTIFICAÇÃO DO FABRICANTE; B) O(S) DIÂMETRO(S) NOMINAL(IS) E C) O NÚMERO DA NORMA.
78 | 20 | pç | ADAPTADOR DE PVC RÍGIDO PBA À BOLSA DE FERRO FUNDIDO JUNTA ELÁSTICA, CONFORME NBR 5647 COM DIÂMETRO EXTERNO DE 85 MM CLASSE 20. FORNECER COM ANEL DE BORRACHA CONFORME NBR 5647. DEVE TRAZER MARCADO DE FORMA VISÍVEL E RESISTENTE, NO MÍNIMO: A) A MARCA OU IDENTIFICAÇÃO DO FABRICANTE; B) O(S) DIÂMETRO(S) NOMINAL(IS) E C) O NÚMERO DA NORMA.
79 | 40 | pç | LIGACAO PVC A FERROFLEX DE 110 MM JUNTA ELASTICA ADAPTADOR DE PVC RÍGIDO PBA À BOLSA DE FERRO FUNDIDO JUNTA ELÁSTICA, CONFORME NBR 5647, COM DIÂMETRO EXTERNO DE 110 MM CLASSE 20. FORNECER COM ANEL DE BORRACHA CONFORME NBR 5647. DEVE TRAZER MARCADO DE FORMA VISÍVEL E RESISTENTE, NO MÍNIMO: A) A MARCA OU IDENTIFICAÇÃO DO FABRICANTE; B) O(S) DIÂMETRO(S) NOMINAL(IS) E C) O NÚMERO DA NORMA.
80 | 4 | pç | ADAPTADOR DE PVC RÍGIDO PBA À BOLSA DE FERRO FUNDIDO JUNTA ELÁSTICA, COM DIÂMETRO EXTERNO DE 160 MM CLASSE 20. FORNECER COM ANEL DE BORRACHA CONFORME NBR 5647. DEVERÁ TER MARCAÇÃO DO DIÂMETRO E MARCA DO PRODUTO. (CÓD. 9058)
Total do Lote 16 - item(s): 77,78,79 e 80 | [5 empty] | R$
LOTE 17 - COTA PRINCIPAL - AMPLA PARTICIPAÇÃO
ITEM | QUANT | UNID. | DESCRIÇÃO | $ UNITÁRIO | $ TOTAL | MARCA
81 | 2700 | pç | REGISTRO DE ESFERA DE PVC DE ¾" RAMAL PREDIAL, CABEÇA QUADRADA. REGISTRO ESFERA ROSCÁVEL DE 3/4", COM CABEÇA QUADRADA PARA LIGAÇÃO RAMAL PREDIAL, CONFORME A NBR 11306. ROSCA MACHOXMACHO. DEVE TRAZER MARCADO DE FORMA VISÍVEL E RESISTENTE, NO MÍNIMO: A) A MARCA OU IDENTIFICAÇÃO DO FABRICANTE; B) O(S) DIÂMETRO(S) NOMINAL(IS) E C) O NÚMERO DA NORMA.
82 | 120 | pç | REGISTRO ESFERA, DN 3/4", ROSCA MACHO-MACHO, COM BORBOLETA, PARA LIGAÇÃO RAMAL PREDIAL, CONFORME NBR 11306.
83 | 30 | pç | REGISTRO DE ESFERA DE PVC, ROSCÁVEL, DE 1", C/ VOLANTE, USO ÁGUA. REGISTRO DE ESFERA DE PVC, DN 1", ROSCÁVEL, COM VOLANTE, USO EM ÁGUA, COM VOLANTE DE PVC, VEDAÇÃO DA HASTE EM EPDM, HASTE EM PVC, CORPO EM PVC, ASSENTO DA ESFERA DE PTFE E PE, ESFERA DE PVC, VEDAÇÃO DO CORPO DE EPDM, SUPORTE DA ESFERA DE PVC, VEDAÇÃO DO FLANGE EM EPDM, BOLSA DESTACÁVEL EM PVC E PORCA DA BOLSA EM PVC. A BOLSA DESTACÁVEL DEVERÁ FAZER A VEDAÇÃO, COM O SUPORTE DA ESFERA, APENAS FACEANDO A VEDAÇÃO DO FLANGE, NÃO PODENDO SER ACOPLADO.
84 | 30 | pç | REGISTRO DE ESFERA DE PVC, DN 1.1/2", ROSCÁVEL, COM VOLANTE, USO EM ÁGUA, COM VOLANTE DE PVC, VEDAÇÃO DA HASTE EM EPDM, HASTE EM PVC, CORPO EM PVC, ASSENTO DA ESFERA DE PTFE E PE, ESFERA DE PVC, VEDAÇÃO DO CORPO DE EPDM, SUPORTE DA ESFERA DE PVC, VEDAÇÃO DO FLANGE EM EPDM, BOLSA DESTACÁVEL EM PVC E PORCA DA BOLSA EM PVC. A BOLSA DESTACÁVEL DEVERÁ FAZER A VEDAÇÃO, COM O SUPORTE DA ESFERA, APENAS FACEANDO A VEDAÇÃO DO FLANGE, NÃO PODENDO SER ACOPLADO. (CÓD. 22619005)
85 | 30 | pç | REGISTRO DE ESFERA DE PVC, DN 1/2", ROSCÁVEL, COM VOLANTE, USO EM ÁGUA, COM VOLANTE DE PVC, VEDAÇÃO DA HASTE EM EPDM, HASTE EM PVC, CORPO EM PVC, ASSENTO DA ESFERA DE PTFE E PE, ESFERA DE PVC, VEDAÇÃO DO CORPO DE EPDM, SUPORTE DA ESFERA DE PVC, VEDAÇÃO DO FLANGE EM EPDM, BOLSA DESTACÁVEL EM PVC E PORCA DA BOLSA EM PVC. A BOLSA DESTACÁVEL DEVERÁ FAZER A VEDAÇÃO, COM O SUPORTE DA ESFERA, APENAS FACEANDO A VEDAÇÃO DO FLANGE, NÃO PODENDO SER ACOPLADO.
86 | 30 | pç | REGISTRO DE ESFERA DE PVC, SOLDÁVEL DE 50 MM, C/ VOLANTE, USO ÁGUA. REGISTRO DE ESFERA DE PVC, DN 50, SOLDÁVEL, COM VOLANTE EM PVC, PARA USO EM ÁGUA FRIA, VEDAÇÃO DA HASTE EM EPDM, HASTE EM PVC, CORPO EM PVC, ASSENTO DA ESFERA DE PTFE E PE, ESFERA DE PVC, VEDAÇÃO DO CORPO DE EPDM, SUPORTE DA ESFERA DE PVC, VEDAÇÃO DO FLANGE EM EPDM, BOLSA DESTACÁVEL EM PVC E PORCA DA BOLSA EM PVC. A BOLSA DESTACÁVEL DEVERÁ FAZER A VEDAÇÃO, COM O SUPORTE DA ESFERA, APENAS FACEANDO A VEDAÇÃO DO FLANGE, NÃO PODENDO SER ACOPLADO.
87 | 15 | pç | REGISTRO DE ESFERA DE PVC, DN 60, SOLDÁVEL, COM VOLANTE EM PVC, PARA USO EM ÁGUA FRIA, VEDAÇÃO DA HASTE EM EPDM, HASTE EM PVC, CORPO EM PVC, ASSENTO DA ESFERA DE PTFE E PE, ESFERA DE PVC, VEDAÇÃO DO CORPO DE EPDM, SUPORTE DA ESFERA DE PVC, VEDAÇÃO DO FLANGE EM EPDM, BOLSA DESTACÁVEL EM PVC E PORCA DA BOLSA EM PVC. A BOLSA DESTACÁVEL DEVERÁ FAZER A VEDAÇÃO, COM O SUPORTE DA ESFERA, APENAS FACEANDO A VEDAÇÃO DO FLANGE, NÃO PODENDO SER ACOPLADO.
88 | 9000 | pç | REGISTRO PASSEIO DE 20 MM, CABEÇA QUADRADA, PARA POLIETILENO, DE PVC CONFORME NBR 11306. DEVE TRAZER MARCADO D FORNA VISÍVEL E RESISTENTE, NO MÍNIMO: A) A MARCA OU IDENTIFICAÇÃO DO FABRICANTE; B) O(S) DIÂMETRO(S) NOMINAL(IS) E C) O NÚMERO DA NORMA.
89 | 6375 | pç | REGISTRO ROSCA MACHO E FÊMEA DN 3/4", CORPO EM PVC CONFORME NBR 11306, ESFERA E HASTE POLIACETAL; BATENTES LATERAIS DA ESFERA EM POLIURETANO; ANEL DE VEDAÇÃO EM BORRACHA NITRÍLICA; ACIONAMENTO EM CABEÇA BORBOLETA; EXTREMIDADES ROSCAS CONFORME NBR NM ISO 7-1.
90 | 45 | pç | REGISTRO ESFERA, ROSCA FÊMEA-FÊMEA, DN 3/4", CORPO EM PVC CONFORME NBR 11306, ESFERA E HASTE DE POLIACETAL, BATENTES LATERAIS DA ESFERA EM POLIURETANO, ANEL DE VEDAÇÃO EM BORRACHA NITRÍLICA, ACIONAMENTO COM CABEÇA BORBOLETA, EXTREMIDADES ROSCAS CONFORME NBR NM ISO 7-1.
Total do Lote 17 - item(s): 81,82,83,84,85,86,87,88,89 e 90 | [5 empty] | R$
LOTE 18 - COTA RESERVADA - EXCLUSIVO ME/EPP
ITEM | QUANT | UNID. | DESCRIÇÃO | $ UNITÁRIO | $ TOTAL | MARCA
140 | 900 | pç | REGISTRO DE ESFERA DE PVC DE ¾" RAMAL PREDIAL, CABEÇA QUADRADA. REGISTRO ESFERA ROSCÁVEL DE 3/4", COM CABEÇA QUADRADA PARA LIGAÇÃO RAMAL PREDIAL, CONFORME A NBR 11306. ROSCA MACHOXMACHO. DEVE TRAZER MARCADO DE FORMA VISÍVEL E RESISTENTE, NO MÍNIMO: A) A MARCA OU IDENTIFICAÇÃO DO FABRICANTE; B) O(S) DIÂMETRO(S) NOMINAL(IS) E C) O NÚMERO DA NORMA.
ITEM GERADO NA COTA DO ITEM 81, LOTE 17.
141 | 40 | pç | REGISTRO ESFERA, DN 3/4", ROSCA MACHO-MACHO, COM BORBOLETA, PARA LIGAÇÃO RAMAL PREDIAL, CONFORME NBR 11306.
ITEM GERADO NA COTA DO ITEM 82, LOTE 17.
142 | 10 | pç | REGISTRO DE ESFERA DE PVC, ROSCÁVEL, DE 1", C/ VOLANTE, USO ÁGUA. REGISTRO DE ESFERA DE PVC, DN 1", ROSCÁVEL, COM VOLANTE, USO EM ÁGUA, COM VOLANTE DE PVC, VEDAÇÃO DA HASTE EM EPDM, HASTE EM PVC, CORPO EM PVC, ASSENTO DA ESFERA DE PTFE E PE, ESFERA DE PVC, VEDAÇÃO DO CORPO DE EPDM, SUPORTE DA ESFERA DE PVC, VEDAÇÃO DO FLANGE EM EPDM, BOLSA DESTACÁVEL EM PVC E PORCA DA BOLSA EM PVC. A BOLSA DESTACÁVEL DEVERÁ FAZER A VEDAÇÃO, COM O SUPORTE DA ESFERA, APENAS FACEANDO A VEDAÇÃO DO FLANGE, NÃO PODENDO SER ACOPLADO.
ITEM GERADO NA COTA DO ITEM 83, LOTE 17.
143 | 10 | pç | REGISTRO DE ESFERA DE PVC, DN 1.1/2", ROSCÁVEL, COM VOLANTE, USO EM ÁGUA, COM VOLANTE DE PVC, VEDAÇÃO DA HASTE EM EPDM, HASTE EM PVC, CORPO EM PVC, ASSENTO DA ESFERA DE PTFE E PE, ESFERA DE PVC, VEDAÇÃO DO CORPO DE EPDM, SUPORTE DA ESFERA DE PVC, VEDAÇÃO DO FLANGE EM EPDM, BOLSA DESTACÁVEL EM PVC E PORCA DA BOLSA EM PVC. A BOLSA DESTACÁVEL DEVERÁ FAZER A VEDAÇÃO, COM O SUPORTE DA ESFERA, APENAS FACEANDO A VEDAÇÃO DO FLANGE, NÃO PODENDO SER ACOPLADO. (CÓD. 22619005)
ITEM GERADO NA COTA DO ITEM 84, LOTE 17.
144 | 10 | pç | REGISTRO DE ESFERA DE PVC, DN 1/2", ROSCÁVEL, COM VOLANTE, USO EM ÁGUA, COM VOLANTE DE PVC, VEDAÇÃO DA HASTE EM EPDM, HASTE EM PVC, CORPO EM PVC, ASSENTO DA ESFERA DE PTFE E PE, ESFERA DE PVC, VEDAÇÃO DO CORPO DE EPDM, SUPORTE DA ESFERA DE PVC, VEDAÇÃO DO FLANGE EM EPDM, BOLSA DESTACÁVEL EM PVC E PORCA DA BOLSA EM PVC. A BOLSA DESTACÁVEL DEVERÁ FAZER A VEDAÇÃO, COM O SUPORTE DA ESFERA, APENAS FACEANDO A VEDAÇÃO DO FLANGE, NÃO PODENDO SER ACOPLADO.
ITEM GERADO NA COTA DO ITEM 85, LOTE 17.
145 | 10 | pç | REGISTRO DE ESFERA DE PVC, SOLDÁVEL DE 50 MM, C/ VOLANTE, USO ÁGUA. REGISTRO DE ESFERA DE PVC, DN 50, SOLDÁVEL, COM VOLANTE EM PVC, PARA USO EM ÁGUA FRIA, VEDAÇÃO DA HASTE EM EPDM, HASTE EM PVC, CORPO EM PVC, ASSENTO DA ESFERA DE PTFE E PE, ESFERA DE PVC, VEDAÇÃO DO CORPO DE EPDM, SUPORTE DA ESFERA DE PVC, VEDAÇÃO DO FLANGE EM EPDM, BOLSA DESTACÁVEL EM PVC E PORCA DA BOLSA EM PVC. A BOLSA DESTACÁVEL DEVERÁ FAZER A VEDAÇÃO, COM O SUPORTE DA ESFERA, APENAS FACEANDO A VEDAÇÃO DO FLANGE, NÃO PODENDO SER ACOPLADO.
ITEM GERADO NA COTA DO ITEM 86, LOTE 17.
146 | 5 | pç | REGISTRO DE ESFERA DE PVC, DN 60, SOLDÁVEL, COM VOLANTE EM PVC, PARA USO EM ÁGUA FRIA, VEDAÇÃO DA HASTE EM EPDM, HASTE EM PVC, CORPO EM PVC, ASSENTO DA ESFERA DE PTFE E PE, ESFERA DE PVC, VEDAÇÃO DO CORPO DE EPDM, SUPORTE DA ESFERA DE PVC, VEDAÇÃO DO FLANGE EM EPDM, BOLSA DESTACÁVEL EM PVC E PORCA DA BOLSA EM PVC. A BOLSA DESTACÁVEL DEVERÁ FAZER A VEDAÇÃO, COM O SUPORTE DA ESFERA, APENAS FACEANDO A VEDAÇÃO DO FLANGE, NÃO PODENDO SER ACOPLADO.
ITEM GERADO NA COTA DO ITEM 87, LOTE 17.
147 | 3000 | pç | REGISTRO PASSEIO DE 20 MM, CABEÇA QUADRADA, PARA POLIETILENO, DE PVC CONFORME NBR 11306. DEVE TRAZER MARCADO D FORNA VISÍVEL E RESISTENTE, NO MÍNIMO: A) A MARCA OU IDENTIFICAÇÃO DO FABRICANTE; B) O(S) DIÂMETRO(S) NOMINAL(IS) E C) O NÚMERO DA NORMA.
ITEM GERADO NA COTA DO ITEM 88, LOTE 17.
148 | 2125 | pç | REGISTRO ROSCA MACHO E FÊMEA DN 3/4", CORPO EM PVC CONFORME NBR 11306, ESFERA E HASTE POLIACETAL; BATENTES LATERAIS DA ESFERA EM POLIURETANO; ANEL DE VEDAÇÃO EM BORRACHA NITRÍLICA; ACIONAMENTO EM CABEÇA BORBOLETA; EXTREMIDADES ROSCAS CONFORME NBR NM ISO 7-1.
ITEM GERADO NA COTA DO ITEM 89, LOTE 17.
149 | 15 | pç | REGISTRO ESFERA, ROSCA FÊMEA-FÊMEA, DN 3/4", CORPO EM PVC CONFORME NBR 11306, ESFERA E HASTE DE POLIACETAL, BATENTES LATERAIS DA ESFERA EM POLIURETANO, ANEL DE VEDAÇÃO EM BORRACHA NITRÍLICA, ACIONAMENTO COM CABEÇA BORBOLETA, EXTREMIDADES ROSCAS CONFORME NBR NM ISO 7-1.
ITEM GERADO NA COTA DO ITEM 90, LOTE 17.
Total do Lote 18 - item(s): 140,141,142,143,144,145,146,147,148 e 149 | [5 empty] | R$
LOTE 19 - EXCLUSIVO ME/EPP
ITEM | QUANT | UNID. | DESCRIÇÃO | $ UNITÁRIO | $ TOTAL | MARCA
91 | 200 | pç | REGISTRO ESFERA DE PVC RÍGIDO, DN 20 X DNR 3/4", COM TUBETE TELESCÓPICO, PARA RAMAL PREDIAL, COM ROSCA FÊMEA DE LATÃO, PARA INSTALAÇÃO E MANUTENÇÃO DE HIDRÔMETRO.
Total do Lote 19 - item(s): 91 | [5 empty] | R$
LOTE 20 - EXCLUSIVO ME/EPP
ITEM | QUANT | UNID. | DESCRIÇÃO | $ UNITÁRIO | $ TOTAL | MARCA
92 | 40 | pç | TEE DE PVC DE 25 MM X 3/4" , COM BUCHA DE LATÃO, COM SOLDA E ROSCA CENTRAL.
93 | 20 | pç | TÊ DE PVC RÍGIDO INJETADO, SOLDÁVEL, PARA INSTALAÇÕES PREDIAIS DE ÁGUA FRIA, DIÂMETRO 32 MM, CONFORME NBR 5648. DEVE TRAZER MARCADO DE FORMA VISÍVEL E RESISTENTE, NO MÍNIMO: A) A MARCA OUIDENTIFICAÇÃO DO FABRICANTE; B) O(S) DIÂMETRO(S) NOMINAL(IS) E C) O NÚMERO DA NORMA.
94 | 20 | pç | TÊ DE PVC, DE 40 MM X 40 MM, PARA ESGOTO, CONFORME NBR 5688. DEVE TRAZER MARCADO DE FORMA VISÍVEL E RESISTENTE, NO MÍNIMO: A) A MARCA OU IDENTIFICAÇÃO DO FABRICANTE; B) O(S) DIÂMETRO(S) NOMINAL(IS) EC) O NÚMERO DA NORMA. (CÓD. 9242)
95 | 40 | pç | TEE DE PVC DN 50, DE 60 MM, COM BOLSA E JUNTA ELÁSTICA, CONFORME NBR 10351. FORNECER COM ANÉIS.
96 | 8 | pç | TE DE PVC MARROM, 110 MM JUNTA ELASTICA
97 | 48 | pç | TE DE PVC-U PARA SISTEMAS PREDIAIS DE ÁGUA FRIA, COM JUNTA ROSCÁVEL, SEM INSERTO METÁLICO, ROSCA COMPATÍVEL COM A ABNT NBR NM-ISO 7-1, PRESSÃO NOMINAL (PN) 750 KPA, COR BRANCA, DIÂMETRO REFERÊNCIA (DR) 1", ESPESSURA MÍNIMA DO CORPO DA CONEXÃO 3,6 MM. DEVE TRAZER MARCADO DE FORMA INDELÉVEL, NO MÍNIMO: A) MARCA OU IDENTIFICAÇÃO DO FABRICANTE; B) DR 1" E) NA EMBALAGEM DAS CONEXÕES DEVE CONSTAR A NORMA PECP34.
98 | 40 | pç | TE DE PVC DE 1/2" ROSCAVEL. TÊ DE PVC RÍGIDO DE 1/2", ROSCÁVEL, PARA INSTALAÇÕES PREDIAIS DE ÁGUA FRIA, CONFORME NBR 5648. DEVERÁ TER MARCAÇÃO DO DIÂMETRO E MARCA DO PRODUTO.
99 | 800 | pç | TE DE PVC, DN 3/4", ROSCÁVEL, BRANCO. TE DE PVC-U PARA SISTEMAS PREDIAIS DE ÁGUA FRIA, COM JUNTA ROSCÁVEL, SEM INSERTO METÁLICO, ROSCA COMPATÍVEL COM A ABNT NBR NM-ISO 7-1, PRESSÃO NOMINAL (PN) 750 KPA, COR BRANCA, DIÂMETRO REFERÊNCIA (DR) 3/4", ESPESSURA MÍNIMA DO CORPO DA CONEXÃO 3,2 MM. DEVE TRAZER MARCADO DE FORMA INDELÉVEL, NO MÍNIMO: A) MARCA OU IDENTIFICAÇÃO DO FABRICANTE; B) DR 3/4" E) NA EMBALAGEM DAS CONEXÕES DEVE CONSTAR A NORMA PECP34.
Total do Lote 20 - item(s): 92,93,94,95,96,97,98 e 99 | [5 empty] | R$
TOTAL GERAL DA PROPOSTA
Prazo de garantia: mínimo de
Local |  | Data |  | Assinatura e identificação do
representante legal da empresa