## ANEXO2
ANEXO 2 PLANILHA DE COMPOSIÇÃO DE PREÇO FÓRUM DA COMARCA DE TAQUARITINGA
Item | Descrição | Unid. | Quantidade | VALOR UNITÁRIO SEM BDI (R$) | VALOR UNITÁRIO COM BDI (R$) | VALOR DO ITEM SEM BDI (R$)
1 | ADMINISTRAÇÃO
1.1 | Administração local (* medições apuradas proporcionalmente à execução financeira mensal) | un* | 1
2 | CANTEIRO DE OBRA
2.1 | Placa de identificação para obra | m² | 2.3
2.2 | Locacao de container 2,30 x 6,00 m, alt. 2,50 m, com 1 sanitario, para escritorio, completo, sem divisorias internas | mês | 2
2.3 | Locação de container tipo sanitário com 2 vasos sanitários, 2 lavatórios, 2 mictórios e 4 pontos para chuveiro - área mínima de 13,80 m² | mês | 2
3 | EQUIPAMENTOS E MATERIAIS DE APOIO E PROTEÇÃO
3.1 | Sinalização com fita zebrada fixada em cone plástico, incluindo cone | m | 200
3.2 | Lona plástica - 150 micra | m² | 200
4 | ADEQUAÇÃO DOS SISTEMAS DE PREVENÇÃO E COMBATE A INCENDIO
4.1 | CIVIS E CMAR
4.1.1 | Demolição Manual De Concreto Simples | m³ | 15.05
4.1.2 | Retirada De Batente, Corrimão Ou Peças Lineares Metálicas, Fixados | m | 22
4.1.3 | Escavação Manual De Vala Com Profundidade Menor Ou Igual A 1,30 M. Af_02/2021 | m³ | 14.4
4.1.4 | Reaterro Manual Para Simples Regularização Sem Compactação | m³ | 14.4
4.1.5 | Forma Plana Em Compensado Para Estrutura Convencional | m² | 17.6
4.1.6 | Armadura Em Barra De Aço Ca-50 (A Ou B) Fyk = 500 Mpa | kg | 648
4.1.7 | Concreto Fck = 20Mpa, Traço 1:2,7:3 (Em Massa Seca De Cimento/ Areia Média/ Brita 1) - Preparo Mecânico Com Betoneira 600 L. Af_05/2021 | m³ | 14.4
4.1.8 | Lançamento Com Uso De Baldes, Adensamento E Acabamento De Concreto Em Estruturas. Af_02/2022 | m³ | 14.4
4.1.9 | Argamassa De Regularização E/Ou Proteção | m³ | 1.44
4.1.10 | Revestimento Em Pedra Mineira Comum | m² | 36
4.1.11 | Execução De Pavimento Em Piso Intertravado, Com Bloco Sextavado De 25 X 25 Cm, Espessura 6 Cm. Af_10/2022 | m² | 16
4.1.12 | Transporte com caminhão basculante de 6 m³, em via urbana pavimentada, dmt até 30 km (unidade: m3xkm). af_07/2020 | m³xkm | 438.5589
4.2 | ACESSIBILIDADE
4.2.1 | Revestimento sintético de borracha ou PVC colorido, para sinalização tátil de alerta / direcional - colado | m | 35
4.2.2 | Placa Para Sinalização Tátil (Início Ou Final) Em Braile Para Corrimão | un | 18
4.2.3 | Fita Adesiva Antiderrapante Fosforescente, Alto Tráfego, Largura De 5 Cm | m | 18
4.2.4 | Corrimão Duplo Em Tubo De Aço Galvanizado Sem Pintura, Com Diâmetro De 1 1/2´ E Montantes Com Diâmetro De 2´ | m | 54.81
4.2.5 | Guarda-Corpo Para Rampas Em Tubos E Telas De Aço | m | 22.62
4.2.6 | Esmalte à base água em superfície metálica, inclusive preparo | m² | 54.287
4.3 | SINALIZAÇÃO DE EMERGÊNCIA
4.3.1 | Placa De Sinalização Em Pvc Fotoluminescente (240X120Mm), Com Indicação De Rota De Evacuação E Saída De Emergência | un | 13
4.3.2 | Placa De Sinalização Em Pvc Fotoluminescente, Com Identificação De Pavimentos - Placas M2, P1 e indicação de alerta | un | 3
4.3.3 | Placa De Sinalização Em Pvc Fotoluminescente, Com Identificação De Pavimentos - Placa M1 | un | 1
4.3.4 | Placa De Sinalização Em Pvc Fotoluminescente (200X200Mm), Com Indicação De Equipamentos De Alarme, Detecção E Extinção De Incêndio | un | 19
4.4 | INSTALAÇÕES ELÉTRICAS
4.4.1 | Instalação de Placa Espelho Tampa Cega Para Tomada 4x2 Branco | un | 2
4.4.2 | Luminária retangular de sobrepor tipo calha aberta com refletor e aletas parabólicas para 2 lâmpadas fluorescentes tubulares 28 W/54 W | un | 1
4.4.3 | Lâmpada Tubular Led De 18/20 W, Base G13 - Fornecimento E Instalação. Af_02/2020_Ps | un | 2
4.5 | REDE DE HIDRANTE
4.5.1 | Tubo Galvanizado Sem Costura Schedule 40, Dn= 2 1/2´, Inclusive Conexões | m | 4
4.5.2 | Válvula De Retenção Horizontal Em Bronze, Dn= 2 1/2´ | un | 1
4.6 | EXTINTORES
4.6.1 | Extintor Manual De Pó Químico Seco Abc - Capacidade De 4 Kg | un | 3
5 | SERVIÇOS FINAIS
5.1 | Remoção de entulho separado de obra com caçamba metálica - terra, alvenaria, concreto, argamassa, madeira, papel, plástico ou metal | m³ | 20
5.2 | Limpeza final da obra | m² | 400
6 | DOCUMENTAÇÃO FINAL
6.1 | As Built formato A1 | un | 2
6.2 | Testes de estanqueidade em tubulações | un | 1
6.3 | Teste hidrostático | un | 1
6.4 | Brigada de Incêndio | un | 1
6.5 | Documentos e laudos necessários à obtenção do AVCB | un | 1
6.6 | Tramitações/Tratativas necessárias à obtenção do AVCB | un | 1
7 | MANUTENÇÃO PREVENTIVA
7.1 | Manutenção Preventiva e Corretiva para Extintores | mês | 12
7.2 | Manutenção Preventiva e Corretiva para Hidrantes | mês | 12
SUBTOTAL EXECUÇÃO DE OBRA SEM BDI
BDI
TOTAL COM BDI
TOTAL MANUTENÇÃO DO SISTEMA SEM BDI
BDI
TOTAL COM BDI
TOTAL SEM BDI
BDI
TOTAL COM BDI