## ANEXO2
ANEXO 2 PLANILHA DE COMPOSIÇÃO DE PREÇOS FÓRUM DA COMARCA DE TIETÊ
Item | Descrição | Unid. | Quantidade | VALOR UNITÁRIO SEM BDI (R$) | VALOR UNITÁRIO COM BDI (R$) | VALOR DO ITEM SEM BDI (R$)
1 | ADMINISTRAÇÃO LOCAL
1.1 | Administração local (* medições apuradas proporcionalmente à execução financeira mensal) | un* | 1 |  |  |  | 34832.23
2 | CANTEIRO DE OBRA | [5 empty] | 0
2.1 | Placa de identificação para obra | m² | 2.3 |  |  |  | 85.1
2.2 | Locacão de container 2,30 x 6,00 m, alt. 2,50 m, com 1 sanitario, para escritorio, completo, sem divisorias internas | unmês | 12 |  |  |  | 313.56
2.3 | Locação de container tipo sanitário com 2 vasos sanitários, 2 lavatórios, 2 mictórios e 4 pontos para chuveiro - área mínima de 13,80 m² | unmês | 12 |  |  |  | 285.41
2.4 | Locação de container tipo depósito - área mínima de 13,80 m² | unmês | 12 |  |  |  | 190.81
3 | MATERIAIS E EQUIPAMENTOS DE APOIO E PROTEÇÃO | [5 empty] | 0
3.1 | Sinalização com fita zebrada fixada em cone plástico, incluindo cone | m | 100 |  |  |  | 2.17
3.2 | Andaime torre metálico (1,5 x 1,5 m) com piso metálico | mxmes | 96 |  |  |  | 6.27
3.3 | Montagem e desmontagem de andaime torre metálica com altura até 10 m | m | 160 |  |  |  | 2.8
3.4 | Lona plástica - 150 micra | m² | 400 |  |  |  | 0.35
3.5 | Transporte com caminhão basculante de 10 m³, em via urbana pavimentada, dmt até 30 km (unidade: m3xkm). Af_07/2020 | m³xkm | 21197.7 |  |  |  | 0.51
4 | HIDRAULICA | [5 empty] | 0
4.1 | TUBOS | [5 empty] | 0
4.1.1 | Tubo de PVC rígido, pontas lisas, soldável, linha esgoto série reforçada ´R´, DN= 40 mm, inclusive conexões | m | 96 |  |  |  | 10.44
4.1.2 | Tubo de PVC rígido PxB com virola e anel de borracha, linha esgoto série reforçada ´R´, DN= 75 mm, inclusive conexões | m | 198 |  |  |  | 20.04
4.1.3 | Tubo de PVC rígido PxB com virola e anel de borracha, linha esgoto série reforçada ´R´, DN= 100 mm, inclusive conexões | m | 535 |  |  |  | 25.65
4.1.4 | Tubo de PVC rígido PxB com virola e anel de borracha, linha esgoto série reforçada ´R´. DN= 150 mm, inclusive conexões | m | 50 |  |  |  | 35.95
4.1.5 | Tubo de PVC rígido branco, pontas lisas, soldável, linha esgoto série normal, DN= 40 mm, inclusive conexões | m | 52 |  |  |  | 9.1
4.1.6 | Tubo de PVC rígido branco PxB com virola e anel de borracha, linha esgoto série normal, DN= 50 mm, inclusive conexões | m | 35 |  |  |  | 11.11
4.1.7 | Tubo de PVC rígido soldável marrom, DN= 25 mm, (3/4´), inclusive conexões | m | 422 |  |  |  | 8.07
4.1.8 | Tubo de PVC rígido soldável marrom, DN= 32 mm, (1´), inclusive conexões | m | 98 |  |  |  | 9.68
4.1.9 | Tubo de PVC rígido soldável marrom, DN= 40 mm, (1 1/4´), inclusive conexões | m | 222 |  |  |  | 10.97
4.1.10 | Tubo de PVC rígido soldável marrom, DN= 50 mm, (1 1/2´), inclusive conexões | m | 100 |  |  |  | 12.32
4.1.11 | Tubo em ferro fundido com ponta e ponta TCLA - DN= 100mm, sem juntas e conexões | m | 40 |  |  |  | 126.39
4.1.12 | Tubo em polietileno de alta densidade corrugado, DN/DI= 300 mm | m | 95 |  |  |  | 20.73
4.2 | CAIXAS E GRELHAS | [5 empty] | 0
4.2.1 | Caixa com grelha simples retangular, em concreto pré-moldado, dimensões internas: 0,6x1,0x1,0 m. Af_12/2020 | un | 12 |  |  |  | 234.51
4.2.2 | Grelha em ferro fundido para caixas e canaletas | m² | 12 |  |  |  | 214.2
4.2.3 | Grelha hemisférica em ferro fundido de 4" | un | 18 |  |  |  | 3.61
4.2.4 | Caixa de gordura pequena (capacidade: 19 l), circular, em pvc, diâmetro interno= 0,3 m. AF_12/2020 | un | 3 |  |  |  | 82.92 | CAIXA DE GORDURA PEQUENA (CAPACIDADE: 19 L), CIRCULAR, EM PVC, DIÂMETRO INTERNO= 0,3 M. AF_12/2020
4.2.5 | Caixa enterrada hidráulica retangular, em alvenaria com blocos de concreto, dimensões internas: 0,6x0,6x0,6 m para rede de esgoto. Af_12/2020 | un | 8 |  |  |  | 98.4 | caixa de gordura pequena (capacidade: 19 l), circular, em pvc, diâmetro interno= 0,3 m. af_12/2020
4.2.6 | Caixa enterrada hidráulica retangular, em concreto pré-moldado, dimensões internas: 0,6x0,6x0,5 m. Af_12/2020 | un | 8 |  |  |  | 95.8
4.2.7 | Caixa sifonada, pvc, dn 150 x 185 x 75 mm, junta elástica, fornecida e instalada em ramal de descarga ou em ramal de esgoto sanitário. Af_12/2014 | un | 36 |  |  |  | 22.89
4.2.8 | Grelha quadriculada em ferro fundido para caixas e canaletas | m² | 24.75 |  |  |  | 232.04
4.3 | VÁLVULAS E REGISTROS | [5 empty] | 0
4.3.1 | Registro de gaveta bruto, latão, roscável, 1 1/2" - fornecimento e instalação. Af_08/2021 | un | 1 |  |  |  | 18.9
4.3.2 | Registro de pressão bruto, latão, roscável, 3/4", com acabamento e canopla cromados - fornecimento e instalação. Af_08/2021 | un | 2 |  |  |  | 15.98
4.3.3 | Registro de gaveta bruto, latão, roscável, 3/4", com acabamento e canopla cromados - fornecimento e instalação. Af_08/2021 | un | 39 |  |  |  | 16.76
4.3.4 | Registro de gaveta bruto, latão, roscável, 1 1/4", com acabamento e canopla cromados - fornecimento e instalação. Af_08/2021 | un | 25 |  |  |  | 27.65
4.3.5 | Válvula de descarga metálica, base 1 1/4", acabamento metalico cromado - fornecimento e instalação. Af_08/2021 | un | 25 |  |  |  | 70.52
4.4 | LOUÇAS E METAIS | [5 empty] | 0
4.4.1 | Barra de apoio reta, para pessoas com mobilidade reduzida, em tubo de aço inoxidável de 1 1/4´ x 400 mm | un | 6 |  |  |  | 31.52
4.4.2 | Barra de apoio reta, em aco inox polido, comprimento 80 cm, fixada na parede - fornecimento e instalação. Af_01/2020 | un | 4 |  |  |  | 75.03
4.4.3 | Barra de apoio reta, em aco inox polido, comprimento 70 cm, fixada na parede - fornecimento e instalação. Af_01/2020 | un | 11 |  |  |  | 72.25
4.4.4 | Barra de apoio lateral para lavatório, para pessoas com mobilidade reduzida, em tubo de aço inoxidável de 1.1/4", comprimento 25 a 30 cm | un | 10 |  |  |  | 35.01
4.4.5 | Dispenser toalheiro em abs, para folhas | un | 41 |  |  |  | 15.58
4.4.6 | Saboneteira plastica tipo dispenser para sabonete liquido com reservatorio 800 a 1500 ml, incluso fixação. AF_01/2020 | un | 36 |  |  |  | 16.27 | SABONETEIRA PLASTICA TIPO DISPENSER PARA SABONETE LIQUIDO COM RESERVATORIO 800 A 1500 ML, INCLUSO FIXAÇÃO. AF_01/2020
4.4.7 | Dispenser papel higiênico em abs para rolão 300 / 600 m, com visor | un | 38 |  |  |  | 15.58 | saboneteira plastica tipo dispenser para sabonete liquido com reservatorio 800 a 1500 ml, incluso fixação. af_01/2020
4.4.8 | Cabideiro de aço escovado | un | 50 |  |  |  | 26.1
4.4.9 | Prateleira com borda arredondada 0,16x0,38 - cor platina L139 - Neocom ou similar | un | 36 |  |  |  | 60.95
4.4.10 | Lavatório em louça com coluna suspensa | un | 29 |  |  |  | 123.06
4.4.11 | Lavatório de louça pequeno com coluna suspensa - linha especial | un | 10 |  |  |  | 197.77
4.4.12 | Torneira cromada de mesa para lavatório com sensor de presenca. Af_01/2020 | un | 39 |  |  |  | 322.23
4.4.13 | Torneira de mesa com bica móvel e alavanca | un | 5 |  |  |  | 23.98
4.4.14 | Vaso sanitario sifonado convencional com louça branca, incluso conjunto de ligação para bacia sanitária ajustável - fornecimento e instalação. Af_10/2016 | un | 36 |  |  |  | 63.92
4.4.15 | Vaso sanitario sifonado convencional para pcd sem furo frontal com louça branca sem assento, incluso conjunto de ligação para bacia sanitária ajustável - fornecimento e instalação. Af_01/2020 | un | 2 |  |  |  | 160.82
4.4.16 | Torneira longa sem rosca para uso geral, em latão fundido cromado | un | 33 |  |  |  | 15.67
4.4.17 | Ducha higiênica com registro | un | 2 |  |  |  | 51.23
4.4.18 | Mictório sifonado louça branca  padrão médio  fornecimento e instalação. Af_01/2020 | un | 7 |  |  |  | 155.45
4.4.19 | Válvula de descarga antivandalismo, dn= 1 1/2´ | un | 37 |  |  |  | 108.59
4.4.20 | Válvula de descarga externa, tipo alavanca com registro próprio, dn= 1 1/4´ e dn= 1 1/2´ | un | 2 |  |  |  | 327.87
4.4.21 | Sifão do tipo garrafa em metal cromado 1 x 1.1/2 - fornecimento e instalação. Af_01/2020 | un | 42 |  |  |  | 37.75
4.4.22 | Cuba de embutir de aço inoxidável média, incluso válvula tipo americana e sifão tipo garrafa em metal cromado - fornecimento e instalação. Af_01/2020 | un | 4 |  |  |  | 93.59
4.4.23 | Tampo/bancada em granito, com frontão, espessura de 2 cm, acabamento polido | m² | 5 |  |  |  | 191.99
4.4.24 | Tanque de louça branca com coluna, 30l ou equivalente - fornecimento e instalação. AF_01/2020 | un | 1 |  |  |  | 150.6
4.4.25 | Bacia turca de louça - 6 litros | un | 1 |  |  |  | 166.12
4.4.26 | Assento sanitário convencional - fornecimento e instalacao. Af_01/2020 | un | 36 |  |  |  | 10.12
4.5 | LIMPEZA E PINTURA DE CANALETAS E TUBULAÇÕES | [5 empty] | 0
4.5.1 | Limpeza e desobstrução de canaletas ou tubulações de águas pluviais | m | 260 |  |  |  | 3.43
4.5.2 | Pintura esmalte à base água em tubulações, 2 demaos | m² | 673.5 |  |  |  | 11.9
5 | ELÉTRICA | [5 empty] | 0
5.1 | REMOÇÕES | [5 empty] | 0
5.1.1 | Remoção de tubulação elétrica aparente com diâmetro externo até 50 mm, sem reaproveitamento | m | 300 |  |  |  | 1.11
5.1.2 | Remoção de condutor, sem reaproveitamento | m | 600 |  |  |  | 0.02
5.1.3 | Remoção de aparelho de iluminação ou projetor fixo em teto, piso ou parede, sem reaproveitamento | un | 40 |  |  |  | 0.18
5.1.4 | Remoção de interruptores, tomadas, botão de campainha ou cigarra, sem reaproveitamento | un | 20 |  |  |  | 1.79
5.2 | PAINEIS ELÉTRICOS E ACESSÓRIOS | [5 empty] | 0
5.2.1 | Mini-disjuntor termomagnético, unipolar 127/220 V, corrente de 10 A até 32 A | un | 2 |  |  |  | 5.24
5.2.2 | Mini-disjuntor termomagnético, bipolar 220/380 v, corrente de 10 a até 32 a | un | 4 |  |  |  | 10.91
5.2.3 | Dispositivo diferencial residual de 25 a x 30 ma - 2 polos | un | 5 |  |  |  | 29.33
5.2.4 | Dispositivo diferencial residual de 25 a x 30 ma - 4 polos | un | 2 |  |  |  | 32.9
5.3 | INFRAESTRUTURAS DE DISTRIBUIÇÃO | [5 empty] | 0
5.3.1 | Eletroduto galvanizado a quente conforme nbr6323 - 3/4´ - com acessórios | m | 400 |  |  |  | 12.94
5.3.2 | Eletroduto galvanizado a quente conforme nbr6323 - 1 1/4´ com acessórios | m | 25 |  |  |  | 19.49
5.3.3 | Eletroduto galvanizado a quente conforme nbr6323 - 1 1/2´ com acessórios | m | 25 |  |  |  | 22.18
5.3.4 | Eletroduto de pvc rígido roscável de 1´ - com acessórios | m | 65 |  |  |  | 10.79
5.3.5 | Eletroduto corrugado em polietileno de alta densidade, DN= 30 mm, com acessórios | m | 49.44 |  |  |  | 1.84
5.3.6 | Condulete de alumínio, tipo x, para eletroduto de aço galvanizado dn 20 mm (3/4''), aparente - fornecimento e instalação. Af_10/2022 | un | 164 |  |  |  | 9.67
5.3.7 | Condulete de alumínio, tipo x, para eletroduto de aço galvanizado dn 32 mm (1 1/4''), aparente - fornecimento e instalação. Af_10/2022 | un | 5 |  |  |  | 17.44
5.3.8 | Condulete metálico de 1 1/2´ | cj | 10 |  |  |  | 15.55
5.3.9 | Caixa de passagem em alumínio fundido à prova de tempo, 200 x 200 mm | un | 6 |  |  |  | 18.63
5.3.10 | Caixa enterrada elétrica retangular, em alvenaria com blocos de concreto, fundo com brita, dimensões internas: 0,4x0,4x0,4 m. Af_12/2020 | un | 5 |  |  |  | 45.66
5.3.11 | Vergalhão com rosca, porca e arruela de diâmetro 3/8´ (tirante) | m | 200 |  |  |  | 4.1
5.4 | CONDUTORES | [5 empty] | 0
5.4.1 | Cabo de cobre flexível de 2,5 mm², isolamento 750 v - isolação lshf/a 70°c - baixa emissão de fumaça e gases | m | 1690 |  |  |  | 1.21
5.4.2 | Cabo de cobre flexível de 2,5 mm², isolamento 0,6/1 kv - isolação hepr 90°c - baixa emissão de fumaça e gases | m | 200 |  |  |  | 1.48
5.4.3 | Cabo de cobre flexível de 3 x 2,5 mm², isolamento 500 v - isolação pp 70°c | m | 200 |  |  |  | 3.66
5.5 | LUMINÁRIAS | [5 empty] | 0
5.5.1 | Luminária redonda de sobrepor com difusor em vidro temperado jateado para 1 ou 2 lâmpadas fluorescentes compactas de 18 w/26 w | un | 57 |  |  |  | 22.64
5.5.2 | Luminária redonda de embutir com difusor recuado, para 1 ou 2 lâmpadas fluorescentes compactas de 15 w/18 w/20 w/23 w/26 w | un | 6 |  |  |  | 22.7
5.5.3 | Luminária retangular de sobrepor tipo calha aberta, para 2 lâmpadas fluorescentes tubulares de 32 w | un | 11 |  |  |  | 16.7
5.5.4 | Poste telecônico reto em aço sae 1010/1020 galvanizado a fogo, altura de 4,00 m | un | 5 |  |  |  | 219.75
5.5.5 | Suporte tubular de fixação em poste para 1 luminária tipo pétala | un | 10 |  |  |  | 20.71
5.5.6 | Luminária led retangular para poste, fluxo luminoso de 14160 a 17475 lm, eficiência mínima de 118 lm/w - potência de 80 w/120 w | un | 10 |  |  |  | 181.2
5.5.7 | Projetor led retangular, potência de 30 w, fluxo luminoso de 2250 a 2400 lm, temperatura cor 6.500 k, bivolt | un | 1 |  |  |  | 20.88
5.5.8 | Projetor led modular, fluxo luminoso de 26294 lm, eficiência mínima de 125 l/w - 150 w/200 w | un | 2 |  |  |  | 206.52
5.5.9 | Lâmpada tubular led de 18/20 w, base g13 - fornecimento e instalação. Af_02/2020_ps | un | 22 |  |  |  | 5.99
5.5.10 | Lâmpada led 13,5w, com base e-27, 1400 até 1510 lm | un | 63 |  |  |  | 7.26
5.6 | TOMADAS E COMPONENTES ELÉTRICOS | [5 empty] | 0
5.6.1 | Tomada 2P+T de 10 A - 250 V, completa | cj | 74 |  |  |  | 6.82
5.6.2 | Tomada 2p+t de 20 a - 250 v, completa | cj | 10 |  |  |  | 8.1
5.6.3 | Interruptor bipolar simples, 1 tecla dupla e placa | cj | 34 |  |  |  | 13.77
5.6.4 | Relé fotoelétrico 50/60 hz, 110/220 v, 1200 va, completo | un | 7 |  |  |  | 20.36
5.6.5 | Plugue com 2p+t de 10a, 250v | un | 74 |  |  |  | 4.44
5.7 | SPDA E ATERRAMENTO | [5 empty] | 0
5.7.1 | Solda exotérmica conexão cabo-cabo horizontal em t, bitola do cabo de 16-16mm² a 50-35mm², 70-35mm² e 95-35mm² | un | 6 |  |  |  | 9.38
5.7.2 | Cabo de cobre nu, têmpera mole, classe 2, de 16 mm² | m | 35 |  |  |  | 3.31
5.7.3 | Conector olhal cabo/haste de 5/8´ | un | 6 |  |  |  | 2.54
6 | ARQUITETURA | [5 empty] | 0
6.1 | DEMOLIÇÕES E REMOÇÕES | [5 empty] | 0
6.1.1 | Demolição manual de concreto armado | m³ | 55.53 |  |  |  | 118.18
6.1.2 | Demolição de alvenaria de bloco furado, de forma manual, sem reaproveitamento. Af_09/2023 | m³ | 12.15 |  |  |  | 15.4
6.1.3 | Demolição manual de revestimento cerâmico, incluindo a base | m² | 1284.7 |  |  |  | 3.55
6.1.4 | Remoção de piso de bloco intertravado ou de pedra portuguesa, de forma manual, sem reaproveitamento. | m² | 1035.27 |  |  |  | 1.35
6.1.5 | Demolição manual de camada impermeabilizante | m² | 765.97 |  |  |  | 4.67
6.1.6 | Remoção de portas, de forma manual, sem reaproveitamento. Af_09/2023 | m² | 74.76 |  |  |  | 2.56
6.1.7 | Retirada de guarnição, moldura e peças lineares em madeira, fixadas | m | 259.2 |  |  |  | 0.47
6.1.8 | Remoção de louças, de forma manual, sem reaproveitamento. Af_09/2023 | un | 87 |  |  |  | 3.5
6.1.9 | Retirada de bancada incluindo pertences | m² | 1.74 |  |  |  | 17.86
6.1.10 | Escavação Manual Em Solo De 1ª E 2ª Categoria Em Campo Aberto | m³ | 63.31 |  |  |  | 14.77
6.1.11 | Demolição manual de rodapé, soleira ou peitoril, em material cerâmico e/ou ladrilho hidráulico, incluindo a base | m | 28.64 |  |  |  | 0.88
6.1.12 | Demolição manual de revestimento em massa de parede ou teto | m² | 462.15 |  |  |  | 1.77
6.1.13 | Retirada de esquadria metálica em geral | m² | 13.6 |  |  |  | 8.93
6.1.14 | Retirada de telhas existentes sobre sala de audiência para execução de impermeabilização | m² | 103.47 |  |  |  | 5.08
6.1.15 | Recolocação de telhas existentes sobre sala de audiência para execução de impermeabilização | m² | 103.47 |  |  |  | 7.25
6.2 | ESTRUTURA | [5 empty] | 0
6.2.1 | Geotêxtil não tecido 100% poliéster, resistência a tração de 14 kn/m (rt - 14), instalado em dreno - fornecimento e instalação. Af_07/2021 | m² | 199.85 |  |  |  | 2.79
6.2.2 | Lastro de pedra britada | m³ | 17.1 |  |  |  | 25.98
6.2.3 | Armação de estruturas diversas de concreto armado, exceto vigas, pilares, lajes e fundações, utilizando aço ca-50 de 8,0 mm - montagem. Af_06/2022 | kg | 564 |  |  |  | 2.87
6.2.4 | Armação de estruturas diversas de concreto armado, exceto vigas, pilares, lajes e fundações, utilizando aço ca-50 de 10,0 mm - montagem. Af_06/2022 | kg | 481 |  |  |  | 2.46
6.2.5 | Armação para execução de radier, piso de concreto ou laje sobre solo, com uso de tela q-196. Af_09/2021 | kg | 3684.1 |  |  |  | 2.41
6.2.6 | Armação para execução de radier, piso de concreto ou laje sobre solo, com uso de tela q-92. Af_09/2021 | kg | 1740.48 |  |  |  | 2.91
6.2.7 | Armação de bloco, viga baldrame ou sapata utilizando aço ca-50 de 6,3 mm - montagem. Af_06/2017 | kg | 138.12 |  |  |  | 3.93
6.2.8 | Armação de bloco, viga baldrame ou sapata utilizando aço ca-50 de 8 mm - montagem. Af_06/2017 | kg | 30.38 |  |  |  | 3.45
6.2.9 | Armação de bloco, viga baldrame ou sapata utilizando aço ca-50 de 10 mm - montagem. Af_06/2017 | kg | 18.1 |  |  |  | 2.97
6.2.10 | Armação de bloco, viga baldrame ou sapata utilizando aço ca-50 de 12,5 mm - montagem. Af_06/2017 | kg | 81 |  |  |  | 2.23
6.2.11 | Armação de bloco, viga baldrame ou sapata utilizando aço ca-50 de 16 mm - montagem. Af_06/2017 | kg | 321.91 |  |  |  | 2.07
6.2.12 | Graute fgk=25 mpa; traço 1:1,3:1,6:0,4 (em massa seca de cimento/ areia grossa/ brita 0/ aditivo) - preparo mecânico com betoneira 400 l. Af_09/2021 | m³ | 2.57 |  |  |  | 107.64
6.2.13 | Concreto fck = 25mpa, traço 1:2,3:2,7 (em massa seca de cimento/ areia média/ brita 1) - preparo mecânico com betoneira 600 l. Af_05/2021 | m² | 8.01 |  |  |  | 84
6.2.14 | Concreto fck = 30mpa, traço 1:2,1:2,5 (em massa seca de cimento/ areia média/ brita 1) - preparo mecânico com betoneira 600 l. Af_05/2021 | m³ | 11.13 |  |  |  | 86.81
6.2.15 | Lançamento, espalhamento e adensamento de concreto ou massa em lastro e/ou enchimento | m³ | 48.75 |  |  |  | 24.58
6.2.16 | Lançamento e adensamento de concreto ou massa em fundação | m³ | 8.01 |  |  |  | 49.15
6.2.17 | Lançamento e adensamento de concreto ou massa em estrutura | m³ | 11.13 |  |  |  | 37.55
6.2.18 | Sarjeta ou sarjetão moldado no local, tipo PMSP em concreto com fck 25 mpa | m³ | 5.3 |  |  |  | 71.33
6.2.19 | Tubo de concreto (PS-1), DN= 300mm | m | 39.5 |  |  |  | 22.24
6.2.20 | Tubo de concreto (PS-1), DN= 400mm | m | 17.85 |  |  |  | 26.17
6.2.21 | Canaleta meia cana pré-moldada de concreto (d = 30 cm) - fornecimento e instalação. Af_08/2021 | m | 152.63 |  |  |  | 10.27
6.2.22 | Execução e compactação de base e ou sub base para pavimentação de pedra rachão - exclusive carga e transporte. Af_11/2019 | m³ | 212.39 |  |  |  | 18.03
6.2.23 | Lastro com material granular (areia média), aplicado em pisos ou lajes sobre solo, espessura de *10 cm*. Af_07/2019 | m³ | 159.3 |  |  |  | 31.93
6.2.24 | Recomposição de base e ou sub-base para remendo profundo de brita graduada simples - incluso retirada e colocação do material. Af_12/2020 | m³ | 2.62 |  |  |  | 55.32
6.2.25 | Recomposição de base e ou sub-base para fechamento de valas de brita graduada simples - incluso retirada e colocação do material. Af_12/2020 | m³ | 24.37 |  |  |  | 29.05
6.2.26 | Regularização e compactação de subleito de solo predominantemente arenoso. Af_11/2019 | m² | 487.5 |  |  |  | 0.26
6.2.27 | Camada separadora para execução de radier, piso de concreto ou laje sobre solo, em lona plástica. Af_09/2021 | m² | 538.31 |  |  |  | 0.36
6.2.28 | Junta de dilatação elástica a base de poliuretano | cm³ | 46200 |  |  |  | 0.07
6.2.29 | Junta estrutural com poliestireno expandido de alta densidade P-III, espessura de 20 mm | m² | 231 |  |  |  | 6.08
6.2.30 | Corte de junta de dilatação, com serra de disco diamantado para pisos | m | 4.3 |  |  |  | 2.36
6.2.31 | Execução e compactação de base e ou sub-base para pavimentação de solo (predominantemente arenoso) brita - 40/60 com cimento (teor de 6%) - exclusive solo, escavação, carga e transporte. Af_11/2019 | m³ | 44 |  |  |  | 33.14
6.2.32 | Plantio de grama batatais em placas (jardins e canteiros) | m² | 297.34 |  |  |  | 4.28
6.3 | ALVENARIA E VEDAÇÕES | [5 empty] | 0
6.3.1 | Alvenaria de vedação de blocos cerâmicos furados na vertical de 14x19x39 cm (espessura 14 cm) e argamassa de assentamento com preparo em betoneira. Af_12/2021 | m² | 23.08 |  |  |  | 17.05
6.3.2 | Alvenaria de vedação de blocos cerâmicos furados na vertical de 9x19x39 cm (espessura 9 cm) e argamassa de assentamento com preparo manual. Af_12/2021 | m² | 0.68 |  |  |  | 13.02
6.3.3 | Alvenaria de vedação de blocos vazados de concreto aparente de 14x19x39 cm (espessura 14 cm) e argamassa de assentamento com preparo em betoneira. Af_12/2021 | m² | 48.05 |  |  |  | 24.94
6.3.4 | Alvenaria de vedação de blocos vazados de concreto aparente de 19x19x39 cm (espessura 19 cm) e argamassa de assentamento com preparo em betoneira. Af_12/2021 | m² | 24.4 |  |  |  | 29.95
6.3.5 | Divisória sanitária em painel laminado melamínico estrutural com perfis em alumínio, inclusive ferragem completa para vão de porta | m² | 66.95 |  |  |  | 160.4
6.4 | REVESTIMENTOS | [5 empty] | 0
6.4.1 | Chapisco aplicado em alvenarias e estruturas de concreto internas, com colher de pedreiro. Argamassa traço 1:3 com preparo em betoneira 400l. Af_10/2022 | m² | 46.16 |  |  |  | 0.96
6.4.2 | Massa única, em argamassa traço 1:2:8 preparo mecânico, aplicada manualmente em paredes internas de ambientes com área maior que 10m², e = 10mm, com taliscas. Af_03/2024 | m² | 46.16 |  |  |  | 4.86
6.4.3 | Revestimento cerâmico para paredes internas com placas tipo esmaltada padrão popular de dimensões 20x20 cm, argamassa tipo ac i, aplicadas na altura inteira das paredes. Af_02/2023_pe | m² | 1085.7 |  |  |  | 13.24
6.4.4 | Execução de friso 1cm x 1cm no reboco da fachada para delimitação da faixa de impermeabilização e pintura. | m | 203 |  |  |  | 3.83
6.5 | PISOS | [5 empty] | 0
6.5.1 | Contrapiso em argamassa traço 1:4 (cimento e areia), preparo mecânico com betoneira 400 l, aplicado em áreas molhadas sobre impermeabilização, acabamento não reforçado, espessura 4cm. AK_07/2021 | m² | 220.76 |  |  |  | 11.67
6.5.2 | Revestimento cerâmico para piso com placas tipo porcelanato de dimensões 45x45 cm aplicada em ambientes de área maior que 10 m². Af_02/2023_pe | m² | 220.76 |  |  |  | 31.85
6.5.3 | Peitoril e/ou soleira em granito, espessura de 2 cm e largura até 20 cm, acabamento polido | m | 31.61 |  |  |  | 34.14
6.5.4 | Execução de pavimento em piso intertravado, com bloco sextavado de 25 x 25 cm, espessura 10 cm. Af_10/2022 | m² | 1035.27 |  |  |  | 22.64
6.5.5 | Piso em concreto com espessura de 8cm, 30 mpa - Tela Telcon Q-138, camada de 5cm de BGS | m² | 272.4 |  |  |  | 27.93
6.5.6 | Recomposição de piso cimentado - cela e hall acesso cela | m² | 1.3 |  |  |  | 23.34
6.5.7 | Piso em concreto com espessura de 5cm - cela | m² | 0.93 |  |  |  | 14.04
6.6 | IMPERMEABILIZAÇÃO | [5 empty] | 0
6.6.1 | Regularização de piso com nata de cimento e adesivo de alto desempenho | m² | 742.83 |  |  |  | 8.71
6.6.2 | Impermeabilização em argamassa polimérica com reforço em tela poliéster para pressão hidrostática positiva | m² | 719.63 |  |  |  | 9.16
6.6.3 | Impermeabilização de superfície com argamassa polimérica / membrana acrílica, 3 demãos. Af_06/2018 | m² | 387.25 |  |  |  | 7.45
6.6.4 | Impermeabilização de superfície com membrana à base de poliuretano, 2 demãos. Af_06/2018 | m² | 623.9 |  |  |  | 37.74
6.6.5 | Pintura com primer à base de PU | m² | 623.9 |  |  |  | 4.79
6.6.6 | Calafetação dos ralos com selante a base de poliuretano | m | 21.54 |  |  |  | 21.82
6.6.7 | Proteção mecânica com argamassa de cimento e areia, traço 1:3, e=2cm. Af_06/2018 | m² | 1366.73 |  |  |  | 8.14
6.7 | ESQUADRIAS E CAIXILHOS | [5 empty] | 0
6.7.1 | Porta de abrir em madeira freijó escuro ou similar ao existente (VA=0,80x2,10m) novo. Batente e guarnições em madeira na cor branca - novo - seguindo padrão adotado pelo Fórum | un | 31 |  |  |  | 397.05
6.7.2 | Porta de correr em madeira freijó escuro ou similar ao existente (VA=0,90x2,10m) novo. Batente e guarnições em madeira na cor branca - novo, com instalação de barras para atendimento da NBR 9050 - seguindo padrão adotado pelo Fórum | un | 3 |  |  |  | 292.78
6.7.3 | Porta de abrir em madeira freijó escuro ou similar ao existente (VA=0,80x2,10m) novo. Batente e guarnições em madeira na cor branca - novo. com instalação de barras e chapa em inox para atendimento da NBR 9050 - seguindo padrão adotado pelo Fórum | un | 1 |  |  |  | 471.61
6.7.4 | Caixilho existente - Revisão, preparação e lixamento para pintura | un | 40 |  |  |  | 60.05
6.7.5 | Porta em laminado estrutural TS e perfis em aluminio reforçado - cor platina | un | 16 |  |  |  | 202.1
6.7.6 | Grade De Segurança Em Aço Sae 1045, Diâmetro 1´, Com Têmpera E Revenimento | m² | 4.19 |  |  |  | 500.89
6.7.7 | Chapa de aço inox tipo "moeda" até o teto, com furos de ∅=17mm e e=1,6mm, com pintura na cor branca | m² | 4.19 |  |  |  | 233.81
6.8 | VIDROS | [5 empty] | 0
6.8.1 | Espelho em vidro cristal liso, espessura de 4 mm | m² | 23.4 |  |  |  | 115.6
6.8.2 | Caixilho existente -Troca dos vidros quebrados | m² | 7.75 |  |  |  | 175.2
6.9 | TELHADO | [5 empty] | 0
6.9.1 | Rufo capa de muro (pingadeira) - em chapa galvanizada nº 24 corte 28 | m | 147.85 |  |  |  | 30.31
6.10 | PINTURA | [5 empty] | 0
6.10.1 | Aplicação de fundo selador acrílico em paredes, uma demão. Af_06/2014 | m² | 472.29 |  |  |  | 1.01
6.10.2 | Emassamento com massa acrilica, aplicação em parede, duas demãos, lixamento manual. Af_04/2023 | m² | 101.5 |  |  |  | 5.16
6.10.3 | Emassamento com massa látex, aplicação em parede, duas demãos, lixamento manual. Af_04/2023 | m² | 370.79 |  |  |  | 4.38
6.10.4 | Pintura látex acrílica premium, aplicação manual em paredes, duas demãos. Af_04/2023 | m² | 472.29 |  |  |  | 2.96
6.10.5 | Fundo selador acrílico, aplicação manual em teto, uma demão. Af_04/2023 | m² | 220.76 |  |  |  | 1.25
6.10.6 | Emassamento com massa látex, aplicação em teto, duas demãos, lixamento manual. Af_04/2023 | m² | 220.76 |  |  |  | 7.95
6.10.7 | Pintura látex acrílica premium, aplicação manual em teto, duas demãos. Af_04/2023 | m² | 220.76 |  |  |  | 3.55
6.10.8 | Esmalte à base água em superfície metálica, inclusive preparo | m² | 52.68 |  |  |  | 11.9
6.10.9 | Epóxi em massa, inclusive preparo | m² | 48.31 |  |  |  | 28.48
6.11 | PAISAGISMO | [5 empty] | 0
6.11.1 | Terra vegetal orgânica comum | m³ | 8.08 |  |  |  | 58.36
6.11.2 | Limpeza e regularização de áreas para ajardinamento (jardins e canteiros) | m² | 524.36 |  |  |  | 0.59
6.11.3 | Plantio de grama são carlos em placas (jardins e canteiros) | m² | 524.36 |  |  |  | 5.21
7 | SERVIÇOS FINAIS | [5 empty] | 0
7.1 | Remoção de entulho separado de obra com caçamba metálica - terra, alvenaria, concreto, argamassa, madeira, papel, plástico ou metal | m³ | 135.57 |  |  |  | 23
7.2 | Remoção de entulho de obra com caçamba metálica - material rejeitado e misturado por vegetação, isopor, manta asfáltica e lã de vidro | m³ | 44.08 |  |  |  | 26.84
7.3 | Limpeza final da obra | m² | 2104.23 |  |  |  | 4.14
8 | DOCUMENTAÇÃO FINAL | [5 empty] | 0
8.1 | As Built formato A0 | un | 8 |  |  |  | 399.4
8.2 | Laudos Dos Sistemas de Elétrica e SPDA. | un | 1 |  |  |  | 377.38
8.3 | Teste estanqueidade | un | 3 |  |  |  | 466.78
TOTAL SEM BDI
BDI
TOTAL COM BDI