## Anexo 1
ANEXO 1
PLANILHA DE COMPOSIÇÃO DE PREÇOS
#REF!
ITEM | DESCRIÇÃO | UNID. | QUANTIDADE | VALOR UNITÁRIO SEM BDI (R$) | VALOR DO ITEM SEM BDI (R$) |  |  | COMPOSIÇÃO | CP-00.00.001 | Administração local (* medições apuradas proporcionalmente à execução financeira mensal) | un* | quant. Semanal | R$ unit. | Nº de meses | Quant Total de horas | R$ Total |  |  | c/ desoneração
1 | ADMINISTRAÇÃO LOCAL
1.1 | Administração de obra (* medições apuradas proporcionalmente à execução financeira mensal) | un* | 1
2 | READEQUAÇÕES DOS LAYOUTS DOS AMBIENTES |  |  |  |  | 936.38 |  |  | #REF! | [8 empty] | #REF!
2.1 | Locação de container tipo depósito - área mínima de 13,80 m² | UNMES | 3 | [13 empty] | Sem desoneração
2.2 | Retirada de folha de esquadria em madeira | UN | 18 | [13 empty] | Sem desoneração
2.3 | Retirada de guarnição, moldura e peças lineares em madeira, fixadas | M | 18
2.4 | Demolição manual de painéis divisórias, inclusive montantes metálicos | M2 | 207.349
2.5 | Demolição manual de alvenaria de elevação ou elemento vazado, incluindo revestimento | M3 | 8.637
2.6 | Demolição manual de concreto simples | M3 | 5
2.7 | Retirada de bancada incluindo pertences | M2 | 7
2.8 | Argamassa de cimento e areia traço 1:3, com adesivo acrílico | M3 | 0.21
2.9 | Piso em granilite moldado no local | M2 | 7
2.10 | Retirada de aparelho sanitário incluindo acessórios | UN | 1
2.11 | Demolição manual de revestimento cerâmico, incluindo a base | M2 | 26.206
2.12 | Apicoamento manual de piso, parede ou teto | M2 | 32.6322
2.13 | Chapisco | M2 | 28.711
2.14 | Emboço comum | M2 | 28.711
2.15 | Vergas, contravergas e pilaretes de concreto armado | M3 | 0.585
2.16 | Divisória em placas de gesso acartonado, resistência ao fogo 60 minutos, espessura 120/90mm - 1RF / 1RF LM | M2 | 195.3875
2.17 | Divisória em placas de gesso acartonado, resistência ao fogo 30 minutos, espessura 100/70mm - 1ST / 1ST | M2 | 79.27
2.18 | Rodapé de madeira de 7 x 1,5 cm | M | 101
2.19 | Rodapé qualquer em granilite moldado no local até 10 cm | M | 2.7
2.20 | Revestimento em placa cerâmica esmaltada de 20x20 cm, tipo monocolor, assentado e rejuntado com argamassa industrializada | M2 | 2.7
2.21 | Porta lisa com batente madeira - 80 x 210 cm | UN | 7
2.22 | Porta lisa com batente madeira, 2 folhas - 140 x 210 cm | UN | 1
2.23 | Esmalte à base de água em madeira, inclusive preparo | M2 | 26.6
2.24 | Junta de dilatação elástica a base de poliuretano | CM3 | 510
2.25 | Mangueira plástica flexível para junta de dilatação | M | 5.1
2.26 | Chapa de aço em bitolas medias | KG | 9.69
2.27 | Esmalte à base água em superfície metálica, inclusive preparo | M2 | 9.69
2.28 | Massa corrida a base de PVA | M2 | 520.2886
2.29 | Tinta látex em massa, inclusive preparo | M2 | 994.1074
2.30 | Remoção de aparelho de iluminação ou projetor fixo em teto, piso ou parede | UN | 16
2.31 | Recolocação de aparelhos de iluminação ou projetores fixos em teto, piso ou parede | UN | 16
2.32 | Eletroduto galvanizado conforme NBR13057 - 3/4´ com acessórios | M | 83.37
2.33 | Tomada 2P+T de 10 A - 250 V, completa | CJ | 20
2.34 | Tomada 2P+T de 20 A - 250 V, completa | CJ | 2
2.35 | Interruptor com 1 tecla simples e placa | CJ | 13
2.36 | Cabo de cobre de 1,5 mm², isolamento 750 V - isolação em PVC 70°C | M | 98.04
2.37 | Cabo de cobre de 2,5 mm², isolamento 750 V - isolação em PVC 70°C | M | 83.37
2.38 | Tubo de PVC rígido branco, pontas lisas, soldável, linha esgoto série normal, DN= 40 mm, inclusive conexões | M | 18
2.39 | Tubo de PVC rígido soldável marrom, DN= 25 mm, (3/4´), inclusive conexões | M | 18
2.40 | Lavatório de louça sem coluna | UN | 3
2.41 | Torneira de mesa com bica móvel e alavanca | UN | 3
2.42 | Recolocação de aparelhos sanitários, incluindo acessórios | UN | 1
2.43 | Registro de gaveta em latão fundido cromado com canopla, DN= 3/4´ - linha especial | UN | 2
2.44 | Remoção de entulho separado de obra com caçamba metálica - terra, alvenaria, concreto, argamassa, madeira, papel, plástico ou metal | M3 | 47.8438
2.45 | Lona plástica preta - uso geral | M2 | 26.9554
2.46 | Limpeza final da obra | M2 | 265.4775
VALOR TOTAL SEM BDI | [6 empty] | 0
VALOR DO BDI
VALOR TOTAL COM BDI
184543.9962