## Plan1
Objeto: Manutenção corretiva e preventiva nas instalações de gás combustível das unidades educacionais
Data referência preços: SINAPI MAR/2024 (não desonerado), CDHU insumos FEV/2024, FDE JAN/2024 (não desonerado) | [6 empty] | BDI (bonificações e despesas indiretas) |  | 20.34%
Leis Sociais da fonte principal (FDE): 71,27%
Tabela de quantitativos e preços estimados para 12 meses
Item | Código SIM | Ref. Preço | Ref. Código | Descrição | Unidade | Quanti Dade | Custo unit. (R$) | Custo unit. (R$) C/BDI | Custo total (R$)
1 | SERVIÇOS
1.1 | 162425 | FDE | 08.80.040 | Laudo com teste de estanqueidade em instalações de redes de distribuição de gás combustível, incluindo emissão de ART | UN | 261 | 1443.39 | 1736.97 | 453349.17
1.2 | 162427 | SINAPI | 100757 | Pintura com tinta alquídica de acabamento (esmalte sintético acetinado), pulverizada sobre superfícies metálicas (exceto perfil) executado em obra (02 demãos), inclusos diluente aguarras, tinta esmalte sintético premium acetinado e mão de obra. | M² | 65 | 59.3 | 71.36 | 4638.4
1.3 | 162429 | SINAPI | 97635 | Remoção de piso de bloco intertravado ou de pedra portuguesa, de forma manual, com reaproveitamento, inclusa mão de obra | M² | 48 | 21.49 | 25.86 | 1241.28
1.4 | 162430 | SINAPI | 93358 | Escavação manual de vala com profundidade menor ou igual a 1,30 m, inclusa mão de obra | M³ | 24 | 111.44 | 134.1 | 3218.4
1.5 | 162431 | SINAPI | 101616 | Preparo de fundo de vala com largura menor que 1,5 m (acerto do solo natural), inclusos mão de obra e compactadores de solos de percussão | M² | 48 | 7.88 | 9.48 | 455.04
1.6 | 162432 | SINAPI | 93382 | Reaterro manual de valas, com compactador de solos de percussão, incluindo caminhão pipa, mão de obra e compactadores de solos de percussão | M³ | 24 | 31.55 | 37.96 | 911.04
1.7 | 162463 | SINAPI | 88267 | Serviço de mão-de-obra para troca, reparo, restauração, instalação, calibrações e afins de componentes do sistema de gás combustível predial. | H | 1950 | 35.69 | 42.94 | 83733
[5 empty] | Subtotal item 1 com BDI |  |  |  | 547546.33
2 | MATERIAIS/INSUMOS (necessários para troca, reparo, restauração, instalação, calibrações e afins de componentes do sistema de gás combustível)
2.1 | 162434 | SINAPI | 13137 | Tubo aço carbono sem costura 1/2", e= *3,73 mm, schedule 80, *1,62 kg/m, rosca NPT, conforme ABNT NBR 5590 ou suas atualizações | M | 257 | 56.36 | 67.82 | 17429.74
2.2 |  | SINAPI | 00013141 | Tubo aço carbono sem costura 3/4", e= *3,91 mm, schedule 80, *2,19 kg/m, rosca NPT, conforme ABNT NBR 5590 ou suas atualizações | M | 26 | 73 | 87.84 | 2283.84
2.3 |  | SINAPI | 39747 | Tubo de cobre classe "A", DN = 1/2 " (15 mm), para instalações de média pressão para gases combustíveis e medicinais, conforme ABNT NBR 13206 ou suas atualizações | M | 54 | 45.22 | 54.41 | 2938.14
2.4 |  | SINAPI | 39748 | Tubo de cobre classe "A", DN = 3/4 " (22 mm), para instalações de média pressão para gases combustíveis e medicinais, conforme ABNT NBR 13206 ou suas atualizações | M | 21 | 73.17 | 88.05 | 1849.05
2.5 |  | CDHU | O.11.000.068513 | Regulador para gás, industrial vazão 12 kg/h, 2º estágio; ref. 76511/1 fabricação Aliança | UN | 140 | 89.42 | 107.6 | 15064
2.6 |  | SINAPI | 3148 | Fita veda rosca em rolos de 18 mm x 50 m (L X C) | UN | 54 | 8.07 | 9.71 | 524.34
2.7 |  | CDHU | O.04.000.064080 | Válvula de esfera em aço carbono fundido, esfera em aço inoxidável, passagem plena, rosca NPT, classe 300lbs para vapor, 600lbs para água, óleo e gás, DN= 1/2" | UN | 129 | 72.56 | 87.31 | 11262.99
2.8 |  | CDHU | O.04.000.064081 | Válvula de esfera em aço carbono fundido, esfera em aço inoxidável, passagem plena, rosca NPT, classe 300lbs para vapor, 600lbs para água, óleo e gás, DN= 3/4" | UN | 129 | 98.51 | 118.54 | 15291.66
2.9 |  | CDHU | O.07.000.068512 | Regulador de primeiro estágio, tipo alta pressão até 1,3 kgf/cm², vazão de 50 kg GLP/hora; ref. 76510/2 fabricação Aliança ou equivalente | UN | 129 | 332.22 | 399.79 | 51572.91
2.10 |  | SINAPI | 21092 | Válvula de retenção vertical, de bronze (PN-16), 1/2", 200 PSI | UN | 536 | 67.83 | 81.62 | 43748.32
2.11 |  | CDHU | O.05.000.068510 | Pig tail ou chicote flexível revestimento em borracha sintética resistente, DN= 7/16" x 1,00 m | UN | 343 | 34.52 | 41.54 | 14248.22
2.12 |  | SINAPI | 37556 | Placa de sinalização de segurança contra incêndio, fotoluminescente, quadrada, *20 x 20* cm | UN | 284 | 23.5 | 28.27 | 8028.68
2.13 |  | SINAPI | 39128 | Abraçadeira em aço para amarração de eletrodutos, tipo D, com 3/4" e cunha de fixação | UN | 257 | 2.35 | 2.82 | 724.74
2.14 |  | SINAPI | 00039138 | Abraçadeira em aço para amarração de eletrodutos, tipo U simples, com 3/4" | UN | 257 | 1 | 1.2 | 308.4
2.15 |  | SINAPI | 7568 | Bucha de nylon sem aba s10, com parafuso de 6,10 x 65 mm em aço zincado com rosca soberba, cabeça chata e fenda Phillips | UN | 536 | 0.55 | 0.66 | 353.76
2.16 |  | SINAPI | 3455 | Cotovelo 90 graus de ferro galvanizado, com rosca NPT, de 1/2", conforme ABNT NBR 6925:2016 | UN | 536 | 7.74 | 9.31 | 4990.16
2.17 |  | SINAPI | 3462 | Cotovelo de redução 90 graus de ferro galvanizado, com rosca NPT, de 3/4" x 1/2", conforme ABNT NBR 6925:2016 | UN | 129 | 13.01 | 15.65 | 2018.85
2.18 |  | SINAPI | 4178 | Niple de ferro galvanizado, com rosca NPT, de 3/4", conforme ABNT NBR 6925:2016 | UN | 32 | 8.74 | 10.51 | 336.32
2.19 |  | SINAPI | 4177 | Niple de ferro galvanizado, com rosca NPT, de 1/2", conforme ABNT NBR 6925:2016 | UN | 914 | 6.3 | 7.58 | 6928.12
2.20 |  | SINAPI | 3585 | Te de ferro galvanizado, com rosca NPT, de 1/2", conforme ABNT NBR 6925:2016 | UN | 263 | 24.16 | 29.07 | 7645.41
2.21 |  | SINAPI | 3586 | Te de ferro galvanizado, com rosca NPT, de 3/4", conforme ABNT NBR 6925:2016 | UN | 54 | 31.64 | 38.07 | 2055.78
2.22 |  | SINAPI | 6302 | Te de redução de ferro galvanizado, com rosca NPT, de 3/4" x 1/2", conforme ABNT NBR 6925:2016 | UN | 54 | 17.39 | 20.92 | 1129.68
2.23 |  | SINAPI | 3908 | Luva de ferro galvanizado, com rosca NPT, de 1/2", conforme ABNT NBR 6925:2016 | UN | 107 | 6.76 | 8.13 | 869.91
2.24 |  | SINAPI | 00001162 | Cap ou tampão de ferro galvanizado, com rosca NPT, de 1/2", conforme ABNT NBR 6925:2016 | UN | 50 | 6.03 | 7.25 | 362.5
2.25 |  | SINAPI | 00001163 | Cap ou tampão de ferro galvanizado, com rosca NPT, de 3/4", conforme ABNT NBR 6925:2016 | UN | 25 | 7.8 | 9.38 | 234.5
2.26 |  | SINAPI | 00000779 | Bucha de redução de ferro galvanizado, com rosca NPT, de 3/4" x 1/2", conforme ABNT NBR 6925:2016 | UN | 26 | 7.71 | 9.27 | 241.02
2.27 |  | SINAPI | 12394 | Bucha de redução de ferro galvanizado, com rosca NPT, de 1/2" x 3/8", conforme ABNT NBR 6925:2016 | UN | 26 | 6.4 | 7.7 | 200.2
2.28 |  | SINAPI | 12426 | União com assento cônico de bronze, diâmetro 1/2", rosca NPT, conforme ABNT NBR 6925:2016 | UN | 107 | 50.7 | 61.01 | 6528.07
2.29 |  | SINAPI | 39660 | Tubo de cobre flexível, DN = 1/2 ", e = 0,79 mm, para ar-condicionado/ instalações gás residenciais e comerciais | M | 237 | 38.48 | 46.3 | 10973.1
2.30 |  | SINAPI | 37430 | Cotovelo 90 graus, PEAD PE 100, de 20 mm, para eletrofusão | UN | 32 | 28.82 | 34.68 | 1109.76
2.31 |  | SINAPI | 38829 | Tubo multicamada PEX, DN 20 mm, para instalações a gás (amarelo) | M | 24 | 15.83 | 19.04 | 456.96
2.32 |  | SINAPI | 37424 | Luva, PEAD PE 100, de 20 mm, para eletrofusão | UN | 64 | 11.67 | 14.04 | 898.56
2.33 |  | CDHU | O.04.000.068541 | Manômetro em aço carbono, com mostrador de 4", escala: 0‐28 kg/cm², com rosca NPT 1/2", conforme ABNT NBR 14105-1:2013 | UN | 241 | 221.55 | 266.61 | 64253.01
[5 empty] | Subtotal item 2 com BDI |  |  |  | 296860.7
Preço global de referência (com BDI) | [8 empty] | 844407.03