## Preço global de referência
PREFEITURA MUNICIPAL DE CAMPINAS Secretaria Municipal de Serviços Públicos
PLANILHA DE PREÇO REFERÊNCIA
OBJETO: Prestação de serviços de construção de bases de concreto para instalação de Academia ao ar livre e base de areia para playground, compreendendo mão de obra, material, ferramental e instalação dos equipamentos
FONTE PRINCIPAL: SINAPI |  |  |  | Boletim: SINAPI 02/24 e CDHU 02/24 |  | BDI 20,35%
LEIS SOCIAIS(sem desoneração) DA FONTE SINAPI: 115,54% - horistas / 71,46% - mensalistas (Nota:Leis Sociais referentes à Lei Social base do SINAPI - Os preços unitários desta planilha orçamentária contêm a previsão das leis complementares do SINAPI, disponíveis no sítio eletrônico da Caixa Econômica Federal – CEF)
ITEM | CÓD. | DESCRIÇÃO | UNIDADE | QUANTIDADE | VALOR UNITÁRIO | VALOR TOTAL
1 | 159729 | SERVIÇO DE EXECUÇÃO DE BASE DE CONCRETO PARA INSTALAÇÃO DE ACADEMIA AO AR LIVRE, MOLDADO IN LOCO, USINADO C20, ACABAMENTO CONVENCIONAL, ARMADO, COMPREENDENDO MÃO DE OBRA, MATERIAL, FERRAMENTAL, TRANSPORTE, INSTALAÇÃO DOS EQUIPAMENTOS, PLANTIO DE GRAMA COM FINALIDADE DE ACABAMENTO, DESMOBILIZAÇÃO DOS EQUIPAMENTOS E LIMPEZA DO LOCAL, CONTEMPLA ARMADURA DE ARRANQUE PARA FIXAÇÃO DE EQUIPAMENTOS. | UN | 100 | 32826.83 | 3282683
2 | 159730 | SERVIÇO DE EXECUÇÃO DE BASE DE AREIA PARA PLAYGROUND, COMPREENDENDO MÃO DE OBRA, MATERIAL, FERRAMENTAL, TRANSPORTE, INSTALAÇÃO DOS EQUIPAMENTOS, PLANTIO DE GRAMA COM FINALIDADE DE ACABAMENTO, DESMOBILIZAÇÃO DOS EQUIPAMENTOS E LIMPEZA DO LOCAL. | UN | 100 | 15447.29 | 1544729
[5 empty] | PREÇO GLOBAL DE REFERÊNCIA | 4827412

## Planilha bases de concreto ATI
Prefeitura Municipal de Campinas
Planilha Orçamentária
Obra: Bases de academia para terceira idade | [7 empty] | BDI: 20,35%
Local: Campinas - SP
Data: 08/04/2024 | [5 empty] | Boletim: SINAPI 02/24 e CDHU 02/24
LEIS SOCIAIS(sem desoneração) DA FONTE SINAPI: 115,54% - horistas / 71,46% - mensalistas (Nota:Leis Sociais referentes à Lei Social base do SINAPI - Os preços unitários desta planilha orçamentária contêm a previsão das leis complementares do SINAPI, disponíveis no sítio eletrônico da Caixa Econômica Federal – CEF) | [8 empty] | Memória de cálculo
Item |  | BASE DE CONCRETO - ACADEMIA PARA TERCEIRA IDADE
1 | BASE | Código | Descrição | Unid. | Quant. | Valor Unit. | Valor Unit. Com BDI | Valor Total
1.1 | SINAPI | 94991 | EXECUÇÃO DE PASSEIO (CALÇADA) OU PISO DE CONCRETO COM CONCRETO MOLDADO IN LOCO, USINADO, ACABAMENTO CONVENCIONAL, NÃO ARMADO. AF_08/2022 | M3 | 13.44 | 670.04 | 806.39 | 10837.88 | 8x16x0,1m(LxCxE) = 12,80 m3 + 5% de perda = 13,44 m3
1.2 | SINAPI | 97088 | ARMAÇÃO PARA EXECUÇÃO DE RADIER, PISO DE CONCRETO OU LAJE SOBRE SOLO, COM USO DE TELA Q-92. AF_09/2021 | KG | 189.44 | 14.43 | 17.37 | 3290.57 | 8x16m (área do piso) x 1,48kg/m2 (peso tela) = 189,44 kg
1.3 | CDHU | 11.20.050 | CORTE DE JUNTA DE DILATAÇÃO, COM SERRA DE DISCO DIAMANTADO PARA PISOS | M | 104 | 11.74 | 14.13 | 1469.52 | Cortes a cada 2m, sendo 3 cortes na largura e 7 cortes no comprimento = 104 m
1.4 | SINAPI | 97629 | DEMOLIÇÃO DE LAJES, DE FORMA MECANIZADA COM MARTELETE, SEM REAPROVEITAMENTO. AF_12/2017 | M3 | 0.43 | 99.65 | 119.93 | 51.57 | furos de 0,40x0,40x0,10m * 27 furos = 0,43m3
1.5 | SINAPI | 101173 | ESTACA BROCA DE CONCRETO, DIÂMETRO DE 20CM, ESCAVAÇÃO MANUAL COM TRADO CONCHA, COM ARMADURA DE ARRANQUE. AF_05/2020 | M | 13.5 | 63.83 | 76.82 | 1037.07 | 0,50m por broca * 27 brocas (22 ganchos + 5 gaiolas) = 13,50m
1.6 | SINAPI | 95577 | MONTAGEM DE ARMADURA DE ESTACAS, DIÂMETRO = 10,0 MM. AF_09/2021_PS | KG | 3.09 | 10.69 | 12.87 | 39.77 | Complemento da armadura de arranque = 1m por broca tipo gaiola * 0,617 (peso linear) * 5 (numero de brocas) = 3,09kg
1.7 | SINAPI | 95593 | MONTAGEM DE ARMADURA TRANSVERSAL DE ESTACAS DE SEÇÃO RETANGULAR, DIÂME KG CR 15,43 TRO = 6,30 MM. AF_09/2021_PS | KG | 1.59 | 14.59 | 17.56 | 27.92 | 2 estribos de 0,65m por broca tipo gaiola. 1,3m *5(numero de brocas) = 1,3m*0,245(peso linear) = 1,59 kg
1.8 | SINAPI | 96622 | LASTRO COM MATERIAL GRANULAR, APLICADO EM PISOS OU LAJES SOBRE SOLO, ESPESSURA DE *5 CM*. AF_08/2017 | M3 | 6.4 | 181.7 | 218.68 | 1399.55 | 8X16M (área do piso) x 0,05m (espessura) = 6,4 m3
1.9 | SINAPI | 95875 | TRANSPORTE COM CAMINHÃO BASCULANTE DE 10 M³, EM VIA URBANA PAVIMENTADA, DMT ATÉ 30 KM (UNIDADE: M3XKM). AF_07/2020 | M3xKM | 192 | 2.52 | 3.03 | 581.76 | 6,4 x 30 km ( volume de brita x distancia média) = 192 m3xKM
1.10 | SINAPI | 5824 | CAMINHÃO TOCO, PBT 16.000 KG, CARGA ÚTIL MÁX. 10.685 KG, DIST. ENTRE EIXOS 4,8 M, POTÊNCIA 189 CV, INCLUSIVE CARROCERIA FIXA ABERTA DE MADEIRA P/ TRANSPORTE GERAL DE CARGA SECA, DIMEN. APROX. 2,5 X 7,00 X 0,50 M - CHP DIURNO. AF_06/2014 | CHP | 4 | 219.34 | 263.98 | 1055.92 | Meio período (4h) de trabalho contínuo = 4 CHP
1.11 | SINAPI | 103946 | PLANTIO DE GRAMA ESMERALDA OU SÃO CARLOS OU CURITIBANA, EM PLACAS. AF_05/2022 | M2 | 100 | 22.44 | 27.01 | 2701
1.12 | SINAPI | 88317 | SOLDADOR COM ENCARGOS COMPLEMENTARES | H | 8 | 37.01 | 44.54 | 356.32 | 1 soldador por 8h = 8h
1.13 | SINAPI | 88251 | AUXILIAR DE SERRALHEIRO COM ENCARGOS COMPLEMENTARES | H | 24 | 30.3 | 36.47 | 875.28 | 2 ajudantes, 8h de instalação e 4h de transporte cada um = 24h
1.14 | SINAPI | 88315 | SERRALHEIRO COM ENCARGOS COMPLEMENTARES | H | 16 | 32.95 | 39.66 | 634.56 | 2 serralheiros por 8h de trabalho = 16h
1.15 | CDHU | 11.16.220 | NIVELAMENTO DE PISO EM CONCRETO COM ACABADORA DE SUPERFÍCIE | M2 | 128 | 16.48 | 19.83 | 2538.24 | área total de piso (8x16m) = 128m2
1.16 | CDHU | E.03.000.026513 | CHUMBADOR FISCHER BOLT DIÂMETRO = 1/2´ E COMPRIMENTO = 4´ | UN | 64 | 4.26 | 5.13 | 328.32 | Quantidade de peças necessárias para instalação
1.17 | CDHU | 02.01.180 | Banheiro químico modelo Standard, com manutenção conforme exigências da CETESB | unidxMês | 1 | 1065.32 | 1282.11 | 1282.11 | 1 banheiro por 1 mês de obra = 1 unidxMês
1.18 | SINAPI | 88241 | AJUDANTE DE OPERAÇÃO EM GERAL COM ENCARGOS COMPLEMENTARES | h | 16 | 28.07 | 33.78 | 540.48 | 2 ajudantes gerais, por 1 dia, para limpeza e desmobilização final da obra = 16h
1.19 | CPU | CPU 01 | ADM. LOCAL | UNID. | 1 | 3140 | 3778.99 | 3778.99 | 1 ADM LOCAL por base construída
[6 empty] | TOTAL |  | 32826.83

## Planilha bases de areia
Prefeitura Municipal de Campinas
Planilha Orçamentária
Obra: Base de areia para playground | [7 empty] | BDI: 20,35% | MEMÓRIA DE CÁLCULO
Local: Campinas - SP
Data: 08/04/2024 | [5 empty] | Boletim: SINAPI 02/24 e CDHU 02/24
LEIS SOCIAIS(sem desoneração) DA FONTE SINAPI: 115,54% - horistas / 71,46% - mensalistas (Nota:Leis Sociais referentes à Lei Social base do SINAPI - Os preços unitários desta planilha orçamentária contêm a previsão das leis complementares do SINAPI, disponíveis no sítio eletrônico da Caixa Econômica Federal – CEF)
Item |  | BASE DE AREIA - PLAYGROUND
1 |  | Código | Descrição | Unid. | Quant. | Valor Unit. | Valor Unit. Com BDI | Valor Total
1.1 | SINAPI | 100323 | LASTRO COM MATERIAL GRANULAR (AREIA MÉDIA), APLICADO EM PISOS OU LAJES SOBRE SOLO, ESPESSURA DE *10 CM*. AF_07/2019 | M3 | 10.24 | 158.82 | 191.14 | 1957.27 | 16*8m(área do playground) = 128m2*0,08(espessura) = 10,24m3
1.2 | SINAPI | 95875 | TRANSPORTE COM CAMINHÃO BASCULANTE DE 10 M³, EM VIA URBANA PAVIMENTADA M3XKM, DMT ATÉ 30 KM (UNIDADE: M3XKM). AF_07/2020 | M3xKM | 307.2 | 2.52 | 3.03 | 930.82 | 10,24m3*30km(distância média) = 307,20m3xkm
1.3 | SINAPI | 94279 | ASSENTAMENTO DE GUIA (MEIO-FIO) EM TRECHO RETO, CONFECCIONADA EM CONCRETO PRÉ-FABRICADO, DIMENSÕES 39X6,5X6,5X19 CM (COMPRIMENTO X BASE INFERIOR X BASE SUPERIOR X ALTURA), PARA DELIMITAÇÃO DE JARDINS, PRAÇAS OU PASSEIOS. AF_05/2016 | M | 48 | 43.3 | 52.11 | 2501.28 | perimetro do playground = 48m
1.4 | SINAPI | 101173 | ESTACA BROCA DE CONCRETO, DIÂMETRO DE 20CM, ESCAVAÇÃO MANUAL COM TRADO CONCHA, COM ARMADURA DE ARRANQUE. AF_05/2020 | M | 4 | 63.83 | 76.82 | 307.28 | 5 brocas de 0,80m por playground = 4m
1.5 | SINAPI | 371 | ARGAMASSA INDUSTRIALIZADA MULTIUSO, PARA REVESTIMENTO INTERNO E EXTERNO E ASSENTAMENTO DE BLOCOS DIVERSOS | KG | 240 | 0.81 | 0.97 | 232.8 | Complemento para acabamento das guia assentadas. 5 KG por metro de guia
1.6 | SINAPI | 103946 | PLANTIO DE GRAMA ESMERALDA OU SÃO CARLOS OU CURITIBANA, EM PLACAS. AF_05/2022 | M2 | 50 | 22.44 | 27.01 | 1350.5
1.7 | SINAPI | 88251 | AUXILIAR DE SERRALHEIRO COM ENCARGOS COMPLEMENTARES | H | 24 | 30.3 | 36.47 | 875.28 | 2 ajudantes, 8h de instalação e 4h de transporte cada um = 24h
1.8 | SINAPI | 88315 | SERRALHEIRO COM ENCARGOS COMPLEMENTARES | H | 16 | 32.95 | 39.66 | 634.56 | 2 serralheiros por 8h = 16h
1.9 | SINAPI | 5824 | CAMINHÃO TOCO, PBT 16.000 KG, CARGA ÚTIL MÁX. 10.685 KG, DIST. ENTRE EIXOS 4,8 M, POTÊNCIA 189 CV, INCLUSIVE CARROCERIA FIXA ABERTA DE MADEIRA P/ TRANSPORTE GERAL DE CARGA SECA, DIMEN. APROX. 2,5 X 7,00 X 0,50 M - CHP DIURNO. AF_06/2014 | CHP | 4 | 219.34 | 263.98 | 1055.92 | Meio período (4h) de trabalho contínuo = 4 CHP
1.10 | CDHU | 02.01.180 | Banheiro químico modelo Standard, com manutenção conforme exigências da CETESB | UnidxMês | 1 | 1065.32 | 1282.11 | 1282.11 | 1 banheiro por 1 mês de obra = 1 unidxMês
1.11 | SINAPI | 88241 | AJUDANTE DE OPERAÇÃO EM GERAL COM ENCARGOS COMPLEMENTARES | h | 16 | 28.07 | 33.78 | 540.48 | 2 ajudantes gerais, por 1 dia, para limpeza e desmobilização final da obra = 16h
1.12 | CPU | CPU 01 | ADM. LOCAL | UNID. | 1 | 3140 | 3778.99 | 3778.99 | 1 ADM LOCAL por playground executado
[6 empty] | TOTAL |  | 15447.29

## CPU ADM LOCAL ATI
PREFEITURA MUNICIPAL DE CAMPINAS
SECRETARIA MUNICIPAL DE SERVIÇOS PÚBLICOS
OBJETO: Bases de academia para terceira idade
Local: Campinas - SP | [5 empty] | Fonte principal: SINAPI
Data base: Sinapi 02/2024 | [5 empty] | BDI: | 20.35% | MEMÓRIA DE CÁLCULO
Item | Base | Código | Descrição dos serviços | Unid. | Quant. | Preço unit. | Total
1.19 |  | CPU 01 | ADMINISTRAÇÃO LOCAL DA OBRA | Unid. | 1 | 3140 | 3140
Mão de obra
1.19.1 | SINAPI-C | 90778 | ENGENHEIRO CIVIL DE OBRA PLENO COM ENCARGOS COMPLEMENTARES | H | 10 | 123.76 | 1237.6 | 1 eng por 5 dias de obra, 2h diárias = 10h
1.19.2 | SINAPI-C | 90776 | ENCARREGADO GERAL DE OBRAS COM ENCARGOS COMPLEMENTARES | H | 40 | 47.56 | 1902.4 | 1 encarregados por 5 dias de obra = 40h
Total de mão de obra com encargos complementares | [6 empty] | 3140
Insumos
0
0
Total de insumos | [6 empty] | 0
Total de equipamentos | [6 empty] | 0
Total geral | [6 empty] | 3140

## CPU ADM LOCAL PLAYGROUND
PREFEITURA MUNICIPAL DE CAMPINAS
SECRETARIA MUNICIPAL DE SERVIÇOS PÚBLICOS
OBJETO: Base de areia
Local: Campinas - SP | [5 empty] | Fonte principal: SINAPI
Data base: Sinapi 02/2024 | [5 empty] | BDI: | 20.35% | MEMÓRIA DE CÁLCULO
Item | Base | Código | Descrição dos serviços | Unid. | Quant. | Preço unit. | Total
1.19 |  | CPU 01 | ADMINISTRAÇÃO LOCAL DA OBRA | Unid. | 1 | 3140 | 3140
Mão de obra
1.19.1 | SINAPI-C | 90778 | ENGENHEIRO CIVIL DE OBRA PLENO COM ENCARGOS COMPLEMENTARES | H | 10 | 123.76 | 1237.6 | 1 eng por 5 dias de obra, 2h diárias = 10h
1.19.2 | SINAPI-C | 90776 | ENCARREGADO GERAL DE OBRAS COM ENCARGOS COMPLEMENTARES | H | 40 | 47.56 | 1902.4 | 1 encarregados por 5 dias de obra = 40h
Total de mão de obra com encargos complementares | [6 empty] | 3140
Insumos
0
0
Total de insumos | [6 empty] | 0
Total de equipamentos | [6 empty] | 0
Total geral | [6 empty] | 3140