## Plan1
ITEM | QTDE | UNID. | DESCRIÇÃO | PREÇO | TOTAL
UNITÁRIO
REFORÇOS DE REDE - DMC CAPUTERA |  |  |  | -
1 |  |  | SERVIÇOS DE APOIO A OBRA | -
1.1 |  |  | CANTEIRO E ADMINISTRAÇÃO DE OBRAS | -
1.1.1 | 7.5 | M2 | FORNECIMENTO E INSTALAÇÃO DE PLACA DE OBRA
COM CHAPA GALVANIZADA E ESTRUTURA DE MADEIRA.
AF_03/2022_PS
1.1.2 | 127 | M | SINALIZAÇÃO LUMINOSA PARA OBRAS
1.1.3 | 6 | UNMES | Locação de container tipo escritório com
1 vaso sanitário, 1 lavatório e 1 ponto
para chuveiro - área mínima de 13,80 m²
1.1.4 | 12 | M2 | CONSTRUCAO CIVIL DO BARRACAO
1.1.5 | 6 | UNMES | Locação de container tipo depósito - área mínima
de 13,80 m²
1.1.6 | 6 | UNMES | Locação de container tipo sanitário com
2 vasos sanitários, 2 lavatórios, 2 mictórios
e 4 pontos para chuveiro - área mínima de 13,80 m²
1.1.7 | 100 | M2 | TAPUME COM COMPENSADO DE MADEIRA.
AF_03/2024
1.1.8 | 100 | M2 | REMOÇÃO DE TAPUME/ CHAPAS METÁLICAS E
DE MADEIRA, DE FORMA MANUAL, SEM
REAPROVEITAMENTO. AF_09/2023
1.1.9 | 5 | MÊS | ACOMPANHAMENTO DE OBRA
1.2 |  |  | PROJETO, TOPOGRAFIA E SONDAGENS | -
1.2.1 | 10080 | M2 | LEVANTAMENTO PLANIALTIMÉTRICO CADASTRAL
1.2.2 | 60 | H | EQUIPAMENTO DE GEORADAR (GPR)
PARA INVESTIGAÇÃO DE SUBSOLOS E INTERFERÊNCIAS
PARA EXECUÇÃO DE REDES ÁGUA/ESGOTO
1.2.3 | 60 | H | LOCALIZADOR ELETROMAGNÉTICO (PARA DETECÇÃO
DE TUBULAÇÕES METÁLICAS)
1.2.4 | 10 | M3 | ESCAVAÇÃO MANUAL DE VALA. AF_09/2024
1.2.5 | 30 | M | Sondagem do terreno à percussão (mínimo de 30 m)
1.2.6 | 2 | TX | Taxa de mobilização e desmobilização de
equipamentospara execução de sondagem
1.2.7 | 4 | UNIDADE | PROJETO EXECUTIVO (PRANCHA A1)
2 |  |  | REFORÇO DAS REDES DE DISTRIBUIÇÃO | -
2.1 |  |  | SERVIÇOS PRELIMINARES | -
2.1.1 | 1680 | M | CADASTRO DE ADUTORAS, COLETORES-TRONCO E
INTERCEPTORES (ATÉ DIÂM. 500 MM)
2.1.2 | 20 | UNIDADE | SONDAGEM DE REDES E PEÇAS LOCALIZADAS (CAVAS)
COM PAVIMENTAÇÃO
2.1.3 | 1410 | M | LOCAÇÃO DE ADUTORAS, COLETORES-TRONCO E
INTERCEPTORES (ATÉ DIÂM. 500 MM)
2.1.4 | 10 | KM | PESQUISA DE VAZAMENTOS INVISÍVEIS DE REDE
DE ÁGUA E RAMAL
2.1.5 | 2580 | M | SINALIZAÇÃO DE TRÁFEGO COM BARREIRA E CERQUITE
2.1.6 | 2.87 | M2 | PLACA DE SINALIZACAO EM CHAPA DE ACO NUM 16
COM PINTURA REFLETIVA
2.1.7 | 19.78 | M2 | PASSADIÇOS DE CHAPA METÁLICA PARA VEÍCULOS
2.2 |  |  | PAVIMENTAÇÃO | -
2.2.1 | 1462 | M2 | Demolição (levantamento) mecanizada de pavimento
asfáltico, inclusive carregamento, transporte até
1 quilômetro e descarregamento
2.2.2 | 3443 | M | Demarcação de área com disco de corte diamantado
2.2.3 | 219.3 | M3 | Base de brita graduada
2.2.4 | 1462 | M2 | Imprimação betuminosa ligante
2.2.5 | 43.86 | M3 | Concreto asfáltico usinado a quente - Binder
2.2.6 | 29.24 | M3 | Camada de rolamento em concreto betuminoso
usinado quente - CBUQ
2.2.7 | 23758 | M3XKM | Transporte de entulho, para distâncias superiores
ao 20° km
2.2.8 | 475.16 | M3 | TAXA DE BOTA-FORA DE ENTULHO OU SOLO DESAGR.
CLASSE II-B (INERTE) EM ATERRO
COM LICENÇA AMBIENTAL
2.3 |  |  | MOVIMENTO DE TERRA | -
2.3.1 | 586.96 | M3 | Escavação mecanizada de valas ou cavas com
profundidade de até 2 m
2.3.2 | 146.74 | M3 | Escavação e carga mecanizada em campo aberto,
com rompedor hidráulico, em rocha
2.3.3 | 352.5 | M2 | Escoramento de solo descontínuo
2.3.4 | 312.16 | M3 | Reaterro compactado mecanizado de vala ou
cava com rolo, mínimo de 95% PN
2.3.5 | 206.16 | M3 | AREIA PARA ATERRO - POSTO JAZIDA/FORNECEDOR
(RETIRADO NA JAZIDA, SEM TRANSPORTE)
2.3.6 | 55.9 | M3 | Base de brita graduada
2.3.7 | 55.9 | M3 | CONSTRUÇÃO DE BASE E SUB-BASE PARA
PAVIMENTAÇÃO DE SOLO (PREDOMINANTEMENTE
ARENOSO) BRITA - 40%-60%, MISTURA EM PISTA,
COM ESPESSURA DE 15 CM - EXCLUSIVE
ESCAVAÇÃO, CARGA E TRANSPORTE E SOLO. AF_09/2024
2.3.8 | 117.39 | M3 | FORNECIMENTO DE TERRA, INCLUINDO ESCAVAÇÃO,
CARGA E TRANSPORTE ATÉ A DISTÂNCIA MÉDIA
DE 1,0KM, MEDIDO NO ATERRO COMPACTADO
2.3.9 | 934.68 | M3 | Carregamento mecanizado de solo de 1ª
e 2ª categoria
2.3.10 | 18693.6 | M3XKM | Transporte de solo de 1ª e 2ª categoria por
caminhão para distâncias superiores ao 20° km
2.3.11 | 934.68 | M3 | TAXA DE BOTA-FORA DE ENTULHO OU SOLO DESAGR.
CLASSE II-B (INERTE) EM ATERRO COM
LICENÇA AMBIENTAL
2.3.12 | 86 | H | ESGOTAMENTO DE VALA COM BOMBA SUBMERSÍVEL.
AF_12/2022
2.4 |  |  | ASSENTAMENTO E INTERLIGAÇÕES
2.4.1 | 100 | M | ASSENTAMENTO SIMPLES DE TUBOS E PEÇAS,
DN 50 MM, EM PVC RÍGIDO, RPVC E DEFOFO, JE (B)
2.4.2 | 170 | M | ASSENTAMENTO SIMPLES DE TUBOS E PEÇAS,
DN 75 MM, EM PVC RÍGIDO, RPVC E DEFOFO, JE (B)
2.4.3 | 1410 | M | ASSENTAMENTO SIMPLES DE TUBOS E PEÇAS,
DN 100 MM, EM PVC RÍGIDO, RPVC E DEFOFO, JE (B)
2.4.4 | 100 | M | TUBO PVC PBA JEI, CLASSE 12, DN 50 MM, PARA REDE
DE AGUA (NBR 5647)
2.4.5 | 170 | M | TUBO PVC PBA JEI, CLASSE 12, DN 75 MM, PARA REDE
DE AGUA (NBR 5647)
2.4.6 | 1410 | M | TUBO PVC PBA JEI, CLASSE 15, DN 100 MM, PARA
REDE DE AGUA (NBR 5647)
2.4.7 | 6 | UNIDADE | ADAPTADOR PVC DE=110 MM PARA LIGAR PONTA
DE PVC A BOLSA DE FERRO FUNDIDO ÁGUA
2.4.8 | 6 | UNIDADE | ADAPTADOR PVC DE=60 MM PARA LIGAR PONTA
DE PVC A BOLSA DE FERRO FUNDIDO ÁGUA
2.4.9 | 6 | UNIDADE | ADAPTADOR PVC DE=85 MM PARA LIGAR PONTA
DE PVC A BOLSA DE FERRO FUNDIDO ÁGUA
2.4.10 | 30 | UNIDADE | CAP PBA PVC DE=110 MM JUNTA ELÁSTICA NBR 10351
INFRAESTRUTURA ÁGUA
2.4.11 | 50 | UNIDADE | CAP PBA PVC DE=60 MM JUNTA ELÁSTICA NBR 10351
INFRAESTRUTURA ÁGUA
2.4.12 | 30 | UNIDADE | CAP PBA PVC DE=85 MM JUNTA ELÁSTICA NBR 10351
INFRAESTRUTURA ÁGUA
2.4.13 | 6 | UNIDADE | CURVA 45° PVC DE=110 MM JUNTA ELÁSTICA PBA
NBR 10351 INFRAESTRUTURA ÁGUA
2.4.14 | 4 | UNIDADE | CURVA 45° PVC DE=60 MM JUNTA ELÁSTICA PBA
NBR 10351INFRAESTRUTURA ÁGUA
2.4.15 | 2 | UNIDADE | CURVA 45° PVC DE=85 MM JUNTA ELÁSTICA PBA
NBR 10351 INFRAESTRUTURA ÁGUA
2.4.16 | 6 | UNIDADE | CURVA 90° PVC DE=110 MM JUNTA ELÁSTICA PBA
NBR 10351 INFRAESTRUTURA ÁGUA
2.4.17 | 4 | UNIDADE | CURVA 90° PVC DE=60 MM JUNTA ELÁSTICA PBA
NBR 10351 INFRAESTRUTURA ÁGUA
2.4.18 | 2 | UNIDADE | CURVA 90° PVC DE=85 MM JUNTA ELÁSTICA PBA
NBR 10351 INFRAESTRUTURA ÁGUA
2.4.19 | 10 | UNIDADE | CURVA 22°30' PVC DE=110 MM JUNTA ELÁSTICA PBA
NBR 10351 INFRAESTRUTURA ÁGUA
2.4.20 | 4 | UNIDADE | REDUÇÃO COM BOLSAS PVC DE=85 X 60 MM PBA
NBR 10351 INFRAESTRUTURA ÁGUA
2.4.21 | 10 | UNIDADE | REDUÇÃO COM PONTA E BOLSA PVC DE=110 X
60 MM PBA NBR 10351 INFRAESTRUTURA ÁGUA
2.4.22 | 4 | UNIDADE | REDUÇÃO COM PONTA E BOLSA PVC DE=110 X
85 MM PBA NBR 10351 INFRAESTRUTURA ÁGUA
2.4.23 | 4 | UNIDADE | REDUÇÃO COM PONTA E BOLSA PVC DE=85 X
60 MM PBA NBR 10351 INFRAESTRUTURA ÁGUA
2.4.24 | 14 | UNIDADE | VÁLVULA GAVETA C/BOLSAS FERRO FUNDIDO
DE=110 MM (18,00 KG) PARA PVC/PBA
2.4.25 | 10 | UNIDADE | VÁLVULA GAVETA C/BOLSAS FERRO FUNDIDO
DE=60 MM (8,50 KG) PARA PVC/PBA,
2.4.26 | 4 | UNIDADE | VÁLVULA GAVETA C/BOLSAS FERRO FUNDIDO
DE=85 MM (13,00 KG) PARA PVC/PBA,
2.4.27 | 1 | UNIDADE | MEDIDOR DE VAZÃO ELETROMAGNÉTICO
*80 A 100MM, ALIMENTAÇÃO 24Vcc, FLANGEADO,
CONFORME NTS 066, PARA USO EM ÁGUA
2.4.28 | 2 | UNIDADE | LUVA DE CORRER COM BOLSAS JUNTA MECÂNICA
FERRO FUNDIDO DN=100 MM * (19,14 KG) PINTURA
BETUMINOSA C/ACESSÓRIOS INCLUSOS NBR
7675 ÁGUA
2.4.29 | 4 | UNIDADE | TÊ 90° PVC DE=110 MM PBA NBR 10351
INFRAESTRUTURA ÁGUA
2.4.30 | 4 | UNIDADE | TÊ 90° PVC DE=60 MM PBA NBR 10351
INFRAESTRUTURA ÁGUA
2.4.31 | 4 | UNIDADE | TÊ 90° PVC DE=85 MM PBA NBR 10351
INFRAESTRUTURA ÁGUA
2.4.32 | 12 | UNIDADE | TÊ 90° REDUÇÃO PVC DE=110 X 60 MM PBA NBR
10351 INFRAESTRUTURA ÁGUA
2.4.33 | 4 | UNIDADE | TÊ 90° REDUÇÃO PVC DE=110 X 85 MM PBA NBR
10351 INFRAESTRUTURA ÁGUA
2.4.34 | 4 | UNIDADE | TÊ 90° REDUÇÃO PVC DE=85 X 60 MM PBA NBR 10351
INFRAESTRUTURA ÁGUA
2.4.35 | 10 | UNIDADE | INTERL. C/ REDES DE ÁGUA EXISTENTES - DIÂM.
50 MM - CONVENCIONAL PVC
2.4.36 | 6 | UNIDADE | INTERL. C/ REDES DE ÁGUA EXISTENTES - DIÂM.
75 MM - CONVENCIONAL PVC
2.4.37 | 10 | UNIDADE | INTERL. C/ REDES DE ÁGUA EXISTENTES - DIÂM.
100 MM - CONVENCIONAL PVC
2.4.38 | 28 | UNIDADE | VÁLVULA GAVETA FOFO ATÉ DN200 MM - MONTAGEM
2.5 |  |  | ANCORAGENS
2.5.1 | 110 | UNIDADE | ANCORAGEM EM CONCRETO PARA CAP E PLUG,
DIÂMETRO 150 MM
2.5.2 | 22 | UNIDADE | ANCORAGEM EM CONCRETO PARA CURVA 45 GRAUS,
DIÂMETRO 150 MM
2.5.3 | 12 | UNIDADE | ANCORAGEM EM CONCRETO PARA CURVA 90 GRAUS
E TÊ, DIÂMETRO 150 MM
2.6 |  |  | CARGA, TRANSPORTE E DESCARGA
2.6.1 | 0.1 | KM | CARGA, TRANSPORTE ATÉ 10 KM E DESCARGA TUBOS E
PEÇAS, DN 50 MM, EM PVC RÍGIDO, RPVC E DEFOFO
2.6.2 | 0.18 | KM | CARGA, TRANSPORTE ATÉ 10 KM E DESCARGA TUBOS
| 0.18 |  | E PEÇAS, DN 75 MM, EM PVC RÍGIDO, RPVC E DEFOFO
2.6.3 | 1.42 | KM | CARGA, TRANSPORTE ATÉ 10 KM E DESCARGA TUBOS
E PEÇAS, DN 100 MM, EM PVC RÍGIDO, RPVC
E DEFOFO
2.6.4 | 4 | QMQ | TRANSPORTE EXCEDENTE A 10 KM DE TUBOS E PEÇAS,
DN 50 MM, EM PVC RÍGIDO, RPVC E DEFOFO
2.6.5 | 7.2 | QMQ | TRANSPORTE EXCEDENTE A 10 KM DE TUBOS E PEÇAS,
DN 75 MM, EM PVC RÍGIDO, RPVC E DEFOFO
2.6.6 | 56.8 | QMQ | TRANSPORTE EXCEDENTE A 10 KM DE TUBOS E PEÇAS,
DN 100 MM, EM PVC RÍGIDO, RPVC E DEFOFO
2.7 |  |  | CAIXAS MEDIDORES DE PRESSÃO, VENTOSA E VRP
2.7.1 | 36 | M3 | Escavação manual em solo de 1ª e 2ª categoria
em vala ou cava além de 1,5 m
2.7.2 | 7.84 | M3 | Reaterro manual apiloado sem controle de
de compactação
2.7.3 | 36.61 | M3 | Carregamento mecanizado de solo de 1ª e
2ª categoria
2.7.4 | 1830.5 | M3XKM | Transporte de solo de 1ª e 2ª categoria por
caminhão para distâncias superiores ao 20° km
2.7.5 | 36.61 | M3 | TAXA DE BOTA-FORA DE ENTULHO OU SOLO DESAGR.
CLASSE II-B (INERTE) EM ATERRO COM
LICENÇA AMBIENTAL
2.7.6 | 0.8 | M3 | Lastro de pedra britada
2.7.7 | 0.8 | M3 | Lastro de concreto impermeabilizado
2.7.8 | 28 | M2 | Forma em madeira comum para fundação
2.7.9 | 307.2 | KG | Armadura em barra de aço CA-50 (A ou B) fyk =
500 MPa
2.7.10 | 3.84 | M3 | Concreto preparado no local, fck = 20 MPa
2.7.11 | 3.84 | M3 | Lançamento e adensamento de concreto ou massa
em fundação
2.7.12 | 63.36 | M2 | Alvenaria de bloco de concreto estrutural 14 cm -
classe A
2.7.13 | 4 | UNIDADE | Tampão em ferro fundido, diâmetro de 600 mm,
classe B 125 (ruptura > 125 kN)
2.7.14 | 5 | UNIDADE | Transmissor de pressão compacto, escala de
pressão 0 a 10 Bar, sinal de saída 4 - 20 mA
2.7.15 | 5 | VB | INSTALAÇÃO DE EQUIPAMENTOS ELÉTRICOS
E SENSORES
2.7.16 | 5 | UNIDADE | COLAR DE TOMADA PARA TUBO PVC/PBA FERRO
FUNDIDO DE=110 MM X DN=20 SAÍDA
ROSQUEADA ÁGUA
2.7.17 | 50 | H | PERFURATRIZ PARA FURO DIRECIONAL HORIZONTAL
(HDD) COM CAPACIDADE ATÉ 89 KN, POTÊNCIA
24,8 HP A 80 HP (INCLUSO FERRAMENTAS
E LOCALIZADOR) - MATERIAIS NA OPERAÇÃO.
AF_05/2023
2.7.18 | 100 | M | Eletroduto de PVC corrugado flexível leve amarelo,
DE= 25mm
2.7.19 | 50 | UNIDADE | CONDULETE DE ALUMÍNIO, TIPO B, PARA
ELETRODUTO DE AÇO GALVANIZADO DN
25 MM (1''), APARENTE - FORNECIMENTO E
E INSTALAÇÃO. AF_10/2022
2.7.20 | 300 | M | CABO DE COBRE FLEXÍVEL ISOLADO, 1,5 MM², ANTI-
2.7.20 | 300 | M | CHAMA 450/750 V, PARA CIRCUITOS TERMINAIS
- FORNECIMENTO E INSTALAÇÃO. AF_03/2023
2.7.21 | 4 | UNIDADE | MÓDULO FOTOVOLTÁICO (PAINEL) POLICRISTALINO -
270 W - TENSÃO MÁX. 1000 VCC - EFICIÊNCIA
MÍN. 15%
2.7.22 | 4 | UNIDADE | QUADRO DE DISTRIBUIÇÃO DE ENERGIA EM CHAPA
DE AÇO GALVANIZADO, DE SOBREPOR, COM
BARRAMENTO TRIFÁSICO, PARA 18 DISJUNTORES
DIN 100A - FORNECIMENTO E INSTALAÇÃO.
AF_10/2020
2.7.23 | 4 | UNIDADE | BATERIA (ACUMULADOR DE ENERGIA), 24Vcc, *12Ah,
ALIMENTAÇÃO ATRAVÉS DE MÓDULO UPS,
PARA PAINEL ELÉTRICO
2.7.24 | 120 | M | CABO DE REDE, PAR TRANCADO UTP, 4 PARES,
CATEGORIA 6 (CAT 6), ISOLAMENTO PVC (LSZH)
2.7.25 | 4 | UNIDADE | Fonte de alimentação universal bivolt com saída
de 24 V - 1,5 A - 35 W
2.7.26 | 4 | UNIDADE | Poste condutor metálico para distribuição,
com suporte para tomadas elétricas e RJ, com
pintura eletrostática, altura de 3 m
2.7.27 | 4 | UNIDADE | Rádio modem 3G com interface de rede Ethernet e
RS-485
2.7.28 | 1 | UNIDADE | VÁLVULA REDUTORA DE PRESSÃO (VRP) COM
FLANGES PN16 FERRO FUNDIDO DN=100
MM TIPO GLOBO ÁGUA
2.7.29 | 1 | UNIDADE | VÁLVULA VENTOSA FOFO DN 60 MM ATÉ DN 200 MM
- MONTAGEM
2.7.30 | 1 | UNIDADE | VENTOSA TRÍPLICE FUNÇÃO C/FLANGES PN10/16/25
FERRO FUNDIDO DN=50MM PINTURA EPÓXI
NTS 322 ÁGUA
2.7.31 | 4 | UNIDADE | ADAPTADOR PVC DE=60 MM PARA LIGAR PONTA
DE PVC A BOLSA DE FERRO FUNDIDO ÁGUA
2.7.32 | 2 | UNIDADE | TÊ COM FLANGES PN10/16/25 FERRO FUNDIDO
| 2 | UNIDADE | DN=80 X 50 MM * (19,00 KG) PINTURA BETUMINOSA,
ACESSÓRIOS NÃO INCLUSOS NBR 7675 ÁGUA
2.7.33 | 4 | UNIDADE | VÁLVULA GAVETA C/FLANGES PN10/16 FERRO
FUNDIDO DN=50 MM * (11,00 KG), ACION. VOLANTE,
CUNHA DE BORRACHA, MÉTRICA CHATA,
PINTURA EPÓXI EM PÓ NBR 14968 ÁGUA/ESGOTO
2.7.34 | 4 | UNIDADE | CAIXA TIPO T-5 FERRO FUNDIDO DN 100 MM COM
TAMPA ARTICULADA PARA VÁLVULA NTS 033
2.7.35 | 1 | UNIDADE | JUNTA DE DESMONTAGEM TRAVADA AXIALMENTE
FERRO FUNDIDO DN=50 MM PN10/16/25 *
(13,00 KG) - PINTURA EPÓXI POLIAMIDA
2.7.36 | 1 | UNIDADE | JUNTA DESMONTAGEM TRAVADA AXIALMENTE ATÉ
DN 200 MM - MONTAGEM
2.7.37 | 1 | UNIDADE | Filtro ´Y´ em ferro fundido, classe 125 libras
para vapor saturado, com extremidades
rosqueáveis, DN= 2´
2.7.38 | 2 | UNIDADE | TUBO C/FLANGES PN10/16/25 FERRO FUNDIDO
DN=50 MM L=1.000 MM * (21,90 KG) PINTURA
BETUMINOSA, ACESSÓRIOS NÃO INCLUSOS
NBR 7675 ÁGUA
2.7.39 | 43.8 | KG | TUBOS E CONEXÕES METÁLICOS FLANGEADOS -
MONTAGEM
2.7.40 | 2 | CJ | ACESSÓRIOS PARA FLANGE DN=80 PN10 (PARAFUSOS,
PORCAS E ARRUELAS GALVANIZADOS
E VEDAÇÃO BORRACHA)
3 |  |  | SERVIÇOS FINAIS | -
3.1 |  |  | CADASTRO AS BUILT | -
3.1.1 | 1680 | M | CADASTRO DE REDES GEORREFERENCIADO COM GNSS
RTK NTRIP COM NIVELAMENTO GEOMÉTRICO
3.2 |  |  | LIMPEZA E DESMOBILIZAÇÃO
3.2.1 | 127 | M2 | Limpeza final da obra
3.2.2 | 127 | M2 | Desmobilização de construção provisória
3.3 |  |  | INTEGRAÇÃO DE SENSORES AO SUPERVISÓRIO E STARTUP
3.3.1 | 1 | VB | PROGRAMAÇÃO DE CLP E INTEGRAÇÃO AO SISTEMA
SUPERVISÓRIO EXISTENTE
3.3.2 | 1 | VB | STARTUP E OPERAÇÃO ASSISTIDA
TOTAL