## Planilha2
EVENTOGRAMA
OBRA: | SETORIZAÇÃO JUNDIAPEBA E DESVIO DE ADUTORA
VALOR: | 5375504.3 | [5 empty] | Data: 25/07/2025
Nível | Item | Descrição | Unid. | Qtde. | Preço Unit. (R$) | Preço Total (R$) | Agrupador de Eventos
Meta | 1 | SERVIÇOS DE APOIO À OBRA
Nível | 1.1 | CANTEIRO E ADMINISTRAÇÃO DE OBRAS
Serviço | 1.1.1 | FORNECIMENTO E INSTALAÇÃO DE PLACA DE OBRA COM CHAPA GALVANIZADA E ESTRUTURA DE MADEIRA. AF_03/2022_PS | M2 | 6.4 | 603.7906 | 3864.26 | 1-Serviços de Apoio à Obra
Serviço | 1.1.2 | SINALIZAÇÃO LUMINOSA PARA OBRAS | M | 144 | 8.08 | 1163.52 | 1-Serviços de Apoio à Obra
Serviço | 1.1.3 | LOCACAO DE CONTAINER 2,30 X 6,00 M, ALT. 2,50 M, COM 1 SANITARIO, PARA ESCRITORIO, COMPLETO, SEM DIVISORIAS INTERNAS (NAO INCLUI MOBILIZACAO/DESMOBILIZACAO) | MES | 15 | 1071.67 | 16075.05 | 1-Serviços de Apoio à Obra
Serviço | 1.1.4 | LOCAÇÃO DE CONTAINER TIPO DEPÓSITO - ÁREA MÍNIMA DE 13,80m² | UNMES | 15 | 1233.03 | 18495.45 | 1-Serviços de Apoio à Obra
Serviço | 1.1.5 | LOCACAO DE CONTAINER 2,30 X 6,00 M, ALT. 2,50 M, PARA REFEITORIO | MES | 12 | 1721.65 | 20659.8 | 1-Serviços de Apoio à Obra
Serviço | 1.1.6 | LOCACAO DE CONTAINER 2,30 X 6,00 M, ALT. 2,50 M, PARA SANITARIO, COM 4 BACIAS, 8 CHUVEIROS,1 LAVATORIO E 1 MICTORIO (NAO INCLUI MOBILIZACAO/DESMOBILIZACAO) | MES | 15 | 1339.57 | 20093.55 | 1-Serviços de Apoio à Obra
Serviço | 1.1.7 | TAPUME COM COMPENSADO DE MADEIRA. AF_03/2024 | M2 | 100 | 114.85 | 11485 | 1-Serviços de Apoio à Obra
Serviço | 1.1.8 | REMOÇÃO DE TAPUME/ CHAPAS METÁLICAS E DE MADEIRA, DE FORMA MANUAL, SEM REAPROVEITAMENTO. AF_09/2023 | M2 | 100 | 4.55 | 455 | 1-Serviços de Apoio à Obra
Serviço | 1.1.9 | ACOMPANHAMENTO DE OBRA | MÊS | 12 | 28571.24 | 342854.88 | 1-Serviços de Apoio à Obra
Nível | 1.2 | PROJETO EXECUTIVO
Serviço | 1.2.1 | LEVANTAMENTO PLANIALTIMÉTRICO CADASTRAL | M2 | 20931.2 | 1.07 | 22396.38 | 1-Serviços de Apoio à Obra
Serviço | 1.2.2 | PROJETO EXECUTIVO (PRANCHA A1) | UN | 20 | 7043.16 | 140863.2 | 1-Serviços de Apoio à Obra
Serviço | 1.2.3 | EQUIPAMENTO DE GEORADAR (GPR) PARA INVESTIGAÇÃO DE SUBSOLOS E INTERFERÊNCIAS PARA EXECUÇÃO DE REDES ÁGUA/ESGOTO | H | 60 | 64.51 | 3870.6 | 1-Serviços de Apoio à Obra
Serviço | 1.2.4 | LOCALIZADOR ELETROMAGNÉTICO (PARA DETECÇÃO DE TUBULAÇÕES METÁLICAS) | H | 60 | 10.79 | 647.4 | 1-Serviços de Apoio à Obra
Serviço | 1.2.5 | ESCAVAÇÃO MANUAL DE VALA. AF_09/2024 | M3 | 60 | 140.97 | 8458.2 | 1-Serviços de Apoio à Obra
Serviço | 1.2.6 | SONDAGEM DO TERRENO À PERCUSSÃO (MÍNIMO DE 30 M) | M | 30 | 113.35 | 3400.5 | 1-Serviços de Apoio à Obra
Serviço | 1.2.7 | TAXA DE MOBILIZAÇÃO E DESMOBILIZAÇÃO DE EQUIPAMENTOS PARA EXECUÇÃO DE SONDAGEM | TX | 2 | 1639.78 | 3279.56 | 1-Serviços de Apoio à Obra
Meta | 2 | SETORIZAÇÃO E REFORÇOS DE REDE
Nível | 2.1 | SERVIÇOS PRELIMINARES
Serviço | 2.1.1 | LOCAÇÃO DE REDE DE ÁGUA OU ESGOTO. AF_03/2024 | M | 5232.8 | 13.69 | 71637.03 | 2-Setorização e reforço de rede
Serviço | 2.1.2 | SINALIZAÇÃO DE TRÁFEGO COM BARREIRA E CERQUITE | M | 10465.6 | 9.93 | 103923.41 | 2-Setorização e reforço de rede
Serviço | 2.1.3 | FORNECIMENTO E INSTALAÇÃO DE SUPORTE DE MADEIRA PARA PLACAS DE SINALIZAÇÃO, EM SOLO, COM H= DE 2,0 M E SEÇÃO DE 7,5 X 7,5 CM. AF_03/2022 | UN | 52 | 130.13 | 6766.76 | 2-Setorização e reforço de rede
Serviço | 2.1.4 | PLACA DE SINALIZACAO EM CHAPA DE ACO NUM 16 COM PINTURA REFLETIVA | M2 | 15.7 | 1095.6803 | 17202.18 | 2-Setorização e reforço de rede
Serviço | 2.1.5 | REMOÇÃO DE PLACAS DE SINALIZAÇÃO VIÁRIA, DE FORMA MANUAL, SEM REAPROVEITAMENTO. AF_09/2023 | M2 | 204.08 | 17.14 | 3497.93 | 2-Setorização e reforço de rede
Serviço | 2.1.6 | REMOÇÃO DE SUPORTE METÁLICO OU DE MADEIRA PARA PLACAS DE SINALIZAÇÃO VIÁRIA, DE FORMA MANUAL, SEM REAPROVEITAMENTO. AF_09/2023 | UN | 52 | 21.83 | 1135.16 | 2-Setorização e reforço de rede
Serviço | 2.1.7 | PASSADIÇOS DE MADEIRA PARA PEDESTRES | M2 | 36 | 155.94 | 5613.84 | 2-Setorização e reforço de rede
Serviço | 2.1.8 | PASSADIÇOS DE MADEIRA PARA VEÍCULOS | M2 | 123.3 | 129.65 | 15985.85 | 2-Setorização e reforço de rede
Serviço | 2.1.9 | ESCORAMENTO DE POSTES | un | 31 | 213.51 | 6618.81 | 2-Setorização e reforço de rede
Serviço | 2.1.10 | SUSTENTAÇÃO DE TUBULAÇÕES EXISTENTES - PRANCHAS DE PEROBA | M3 | 1 | 4541.85 | 4541.85 | 2-Setorização e reforço de rede
Nível | 2.2 | MOVIMENTO DE TERRA
Serviço | 2.2.1 | ESCAVAÇÃO MECANIZADA DE VALA COM PROF. ATÉ 1,5 M (MÉDIA MONTANTE E JUSANTE/UMA COMPOSIÇÃO POR TRECHO), RETROESCAV. (0,26 M3), LARG. MENOR QUE 0,8 M, EM SOLO DE 1A CATEGORIA, EM LOCAIS COM ALTO NÍVEL DE INTERFERÊNCIA. AF_09/2024 | M3 | 3627.18 | 21.19 | 76859.94 | 2-Setorização e reforço de rede
Serviço | 2.2.2 | PREPARO DE FUNDO DE VALA COM LARGURA MENOR QUE 1,5 M, COM CAMADA DE AREIA, LANÇAMENTO MECANIZADO. AF_08/2020 | M3 | 368.24 | 263.81 | 97145.39 | 2-Setorização e reforço de rede
Serviço | 2.2.3 | ATERRO MECANIZADO DE VALA COM RETROESCAVADEIRA (CAPACIDADE DA CAÇAMBA DA RETRO: 0,26 M³/POTÊNCIA: 88 HP), LARGURA ATÉ 1,5 M, PROFUNDIDADE ATÉ 1,5 M, COM AREIA PARA ATERRO. AF_08/2023 | M3 | 714.26 | 101.02 | 72154.55 | 2-Setorização e reforço de rede
Serviço | 2.2.4 | REATERRO MECANIZADO DE VALA COM RETROESCAVADEIRA (CAPACIDADE DA CAÇAMBA DA RETRO: 0,26 M³/POTÊNCIA: 88 HP), LARGURA ATÉ 0,8 M, PROFUNDIDADE ATÉ 1,5 M, COM SOLO (SEM SUBSTITUIÇÃO) DE 1ª CATEGORIA, COM COMPACTADOR DE SOLOS DE PERCUSSÃO. AF_08/2023 | M3 | 2300.12 | 32.16 | 73971.86 | 2-Setorização e reforço de rede
Serviço | 2.2.5 | CARGA, MANOBRA E DESCARGA DE SOLOS E MATERIAIS GRANULARES EM CAMINHÃO BASCULANTE 10 M³ - CARGA COM PÁ CARREGADEIRA (CAÇAMBA DE 1,7 A 2,8 M³ / 128 HP) E DESCARGA LIVRE (UNIDADE: M3). AF_07/2020 | M3 | 3132.44 | 11.27 | 35302.6 | 2-Setorização e reforço de rede
Serviço | 2.2.6 | TRANSPORTE COM CAMINHÃO BASCULANTE DE 10 M³, EM VIA URBANA PAVIMENTADA, DMT ATÉ 30 KM (UNIDADE: M3XKM). AF_07/2020 | M3XKM | 67697.87 | 3.31 | 224079.95 | 2-Setorização e reforço de rede
Serviço | 2.2.7 | TAXA DE BOTA-FORA DE ENTULHO OU SOLO DESAGR. CLASSE II-B (INERTE) EM ATERRO COM LICENÇA AMBIENTAL | M3 | 1725.19 | 54.84 | 94609.42 | 2-Setorização e reforço de rede
Serviço | 2.2.8 | ESGOTAMENTO DE VALA COM BOMBA SUBMERSÍVEL. AF_12/2022 | H | 523.28 | 53.36 | 27922.22 | 2-Setorização e reforço de rede
Nível | 2.3 | PAVIMENTAÇÃO
Serviço | 2.3.1 | LEVANTAMENTO DE PAVIMENTAÇÃO DE PARALELEPÍPEDO OU BLOCOS (C) | M2 | 2837.39 | 16.63 | 47185.8 | 2-Setorização e reforço de rede
Serviço | 2.3.2 | ASSENTAMENTO DE PARALELEPÍPEDO (C) | M2 | 2837.39 | 121.01 | 343352.56 | 2-Setorização e reforço de rede
Serviço | 2.3.3 | PÓ DE PEDRA (POSTO PEDREIRA/FORNECEDOR, SEM FRETE) | M3 | 283.74 | 87.12 | 24719.43 | 2-Setorização e reforço de rede
Serviço | 2.3.4 | CARGA, MANOBRA E DESCARGA DE SOLOS E MATERIAIS GRANULARES EM CAMINHÃO BASCULANTE 10 M³ - CARGA COM PÁ CARREGADEIRA (CAÇAMBA DE 1,7 A 2,8 M³ / 128 HP) E DESCARGA LIVRE (UNIDADE: M3). AF_07/2020 | M3 | 368.86 | 11.27 | 4157.05 | 2-Setorização e reforço de rede
Serviço | 2.3.5 | TRANSPORTE COM CAMINHÃO BASCULANTE DE 10 M³, EM VIA URBANA PAVIMENTADA, DMT ATÉ 30 KM (UNIDADE: M3XKM). AF_07/2020 | M3XKM | 7377.21 | 3.31 | 24418.57 | 2-Setorização e reforço de rede
Serviço | 2.3.6 | DEMOLIÇÃO PARCIAL DE PAVIMENTO ASFÁLTICO, DE FORMA MECANIZADA, SEM REAPROVEITAMENTO. AF_09/2023 | M2 | 1418.69 | 31.07 | 44078.7 | 2-Setorização e reforço de rede
Serviço | 2.3.7 | CARGA, MANOBRA E DESCARGA DE ENTULHO EM CAMINHÃO BASCULANTE 6 M³ - CARGA COM ESCAVADEIRA HIDRÁULICA (CAÇAMBA DE 0,80 M³ / 111 HP) E DESCARGA LIVRE (UNIDADE: M3). AF_07/2020 | M3 | 478.81 | 12.72 | 6090.46 | 2-Setorização e reforço de rede
Serviço | 2.3.8 | TRANSPORTE COM CAMINHÃO BASCULANTE DE 6 M³, EM VIA URBANA PAVIMENTADA, DMT ATÉ 30 KM (UNIDADE: M3XKM). AF_07/2020 | M3XKM | 9576.18 | 4 | 38304.72 | 2-Setorização e reforço de rede
Serviço | 2.3.9 | RECOMPOSIÇÃO DE BASE E OU SUB-BASE PARA FECHAMENTO DE VALAS DE SOLO BRITA (40/60) - INCLUSO RETIRADA E COLOCAÇÃO DO MATERIAL. AF_12/2020 | M3 | 82.85 | 120.13 | 9952.77 | 2-Setorização e reforço de rede
Serviço | 2.3.10 | RECOMPOSIÇÃO DE BASE E OU SUB-BASE PARA FECHAMENTO DE VALAS DE BRITA GRADUADA SIMPLES - INCLUSO RETIRADA E COLOCAÇÃO DO MATERIAL. AF_12/2020 | M3 | 414.27 | 199.21 | 82526.73 | 2-Setorização e reforço de rede
Serviço | 2.3.11 | IMPRIMAÇÃO BETUMINOSA LIGANTE | M2 | 1418.69 | 8.61 | 12214.92 | 2-Setorização e reforço de rede
Serviço | 2.3.12 | EXECUÇÃO DE PAVIMENTO COM APLICAÇÃO DE CONCRETO ASFÁLTICO, CAMADA DE BINDER - EXCLUSIVE CARGA E TRANSPORTE. AF_11/2019 | M3 | 53.2 | 1657.05 | 88155.06 | 2-Setorização e reforço de rede
Serviço | 2.3.13 | EXECUÇÃO DE PAVIMENTO COM APLICAÇÃO DE CONCRETO ASFÁLTICO, CAMADA DE ROLAMENTO - EXCLUSIVE CARGA E TRANSPORTE. AF_11/2019 | M3 | 88.67 | 1919.79 | 170227.78 | 2-Setorização e reforço de rede
Serviço | 2.3.14 | REGULARIZAÇÃO E COMPACTAÇÃO DE RUAS DE TERRA (IE-5) | M2 | 368.24 | 4.7 | 1730.73 | 2-Setorização e reforço de rede
Serviço | 2.3.15 | CARGA, MANOBRA E DESCARGA DE SOLOS E MATERIAIS GRANULARES EM CAMINHÃO BASCULANTE 10 M³ - CARGA COM PÁ CARREGADEIRA (CAÇAMBA DE 1,7 A 2,8 M³ / 128 HP) E DESCARGA LIVRE (UNIDADE: M3). AF_07/2020 | M3 | 1015.12 | 11.27 | 11440.4 | 2-Setorização e reforço de rede
Serviço | 2.3.16 | TRANSPORTE COM CAMINHÃO BASCULANTE DE 6 M³, EM VIA URBANA PAVIMENTADA, DMT ATÉ 30 KM (UNIDADE: M3XKM). AF_07/2020 | M3XKM | 20302.5 | 4 | 81210 | 2-Setorização e reforço de rede
Serviço | 2.3.17 | CARGA DE MISTURA ASFÁLTICA EM CAMINHÃO BASCULANTE 18 M³ (UNIDADE: T). AF_07/2020 | T | 340.49 | 9.82 | 3343.61 | 2-Setorização e reforço de rede
Serviço | 2.3.18 | TRANSPORTE COM CAMINHÃO TANQUE DE TRANSPORTE DE MATERIAL ASFÁLTICO DE 30000 L, EM VIA URBANA PAVIMENTADA, DMT ATÉ 30KM (UNIDADE: TXKM). AF_07/2020 | TXKM | 2837.39 | 1.89 | 5362.67 | 2-Setorização e reforço de rede
Serviço | 2.3.19 | TAXA DE BOTA-FORA DE ENTULHO OU SOLO DESAGR. CLASSE II-B (INERTE) EM ATERRO COM LICENÇA AMBIENTAL | M3 | 478.81 | 54.84 | 26257.94 | 2-Setorização e reforço de rede
Nível | 2.4 | ASSENTAMENTO, FORNECIMENTO E TRANSPORTE DE TUBULAÇÕES
Serviço | 2.4.1 | TUBO PVC PBA JEI, CLASSE 12, DN 50 MM, PARA REDE DE AGUA (NBR 5647) | M | 68.24 | 21.33 | 1455.56 | 2-Setorização e reforço de rede
Serviço | 2.4.2 | TUBO PVC PBA JEI, CLASSE 12, DN 100 MM, PARA REDE DE AGUA (NBR 5647) | M | 4744.11 | 72 | 341575.92 | 2-Setorização e reforço de rede
Serviço | 2.4.3 | TUBO PVC DEFOFO, JEI, 1 MPA, DN 150 MM, PARA REDE DE AGUA (NBR 7665) | M | 64.95 | 161.6801 | 10501.12 | 2-Setorização e reforço de rede
Serviço | 2.4.4 | TUBO PVC DEFOFO, JEI, 1 MPA, DN 200 MM, PARA REDE DE AGUA (NBR 7665) | M | 338.66 | 274.01 | 92796.23 | 2-Setorização e reforço de rede
Serviço | 2.4.5 | TUBO PVC DEFOFO, JEI, 1 MPA, DN 300 MM, PARA REDE DE AGUA (NBR 7665) | M | 16.84 | 592.3498 | 9975.17 | 2-Setorização e reforço de rede
Serviço | 2.4.6 | TE, PVC PBA, BBB, 90 GRAUS, DN 50 / DE 60 MM, PARA REDE DE AGUA | UN | 29 | 31.99 | 927.71 | 2-Setorização e reforço de rede
Serviço | 2.4.7 | TE, PVC PBA, BBB, 90 GRAUS, DN 100 / DE 110 MM, PARA REDE DE AGUA | UN | 24 | 148.25 | 3558 | 2-Setorização e reforço de rede
Serviço | 2.4.8 | TÊ C/BOLSAS JE2GS E FLANGE PN10/16 FERRO FUNDIDO DN=150X100 MM * (25,20 KG) PINTURA BETUMINOSA, ACESSÓRIOS NÃO INCLUSOS NBR 7675 ÁGUA | un | 21 | 1342.52 | 28192.92 | 2-Setorização e reforço de rede
Serviço | 2.4.9 | TE, PVC PBA, BBB, 90 GRAUS, DN 100 / DE 110 MM, PARA REDE DE AGUA | UN | 24 | 148.25 | 3558 | 2-Setorização e reforço de rede
Serviço | 2.4.10 | REDUÇÃO PONTA BOLSA JE2GS FERRO FUNDIDO DN=150 X 100 MM (12,50 KG) PINTURA BETUMINOSA, ANEL DE BORRACHA INCLUSO NBR 7675 ÁGUA | un | 2 | 420.69 | 841.38 | 2-Setorização e reforço de rede
Serviço | 2.4.11 | REDUÇÃO PONTA BOLSA JE2GS FERRO FUNDIDO DN=200 X 100 MM * (14,60 KG) PINTURA BETUMINOSA, ANEL DE BORRACHA INCLUSO NBR 7675 ÁGUA | un | 2 | 486.71 | 973.42 | 2-Setorização e reforço de rede
Serviço | 2.4.12 | ADAPTADOR PVC/PBA FERRO FUNDIDO DE=60 MM * (2,50 KG) LIGAR PONTA TUBO PVC C/BOLSA TUBO FERRO FUNDIDO - PINTURA EPÓXI NBR 15880 ÁGUA | un | 2 | 133.38 | 266.76 | 2-Setorização e reforço de rede
Serviço | 2.4.13 | ADAPTADOR PVC/PBA FERRO FUNDIDO DE=110 MM * (6,40 KG) LIGAR PONTA TUBO PVC C/BOLSA TUBO FERRO FUNDIDO - PINTURA EPÓXI NBR 15880 ÁGUA | un | 19 | 250.84 | 4765.96 | 2-Setorização e reforço de rede
Serviço | 2.4.14 | CAP PBA PVC DE=60 MM JUNTA ELÁSTICA NBR 10351 INFRAESTRUTURA ÁGUA | un | 10 | 8.6 | 86 | 2-Setorização e reforço de rede
Serviço | 2.4.15 | CAP PBA PVC DE=110 MM JUNTA ELÁSTICA NBR 10351 INFRAESTRUTURA ÁGUA | un | 10 | 36.99 | 369.9 | 2-Setorização e reforço de rede
Serviço | 2.4.16 | CAP JUNTA ELÁSTICA JE2GS FERRO FUNDIDO DN=150 MM * (9,40 KG) PINTURA BETUMINOSA E ANEL DE BORRACHA INCLUSO NBR 7675 ÁGUA | un | 2 | 257.85 | 515.7 | 2-Setorização e reforço de rede
Serviço | 2.4.17 | CRUZETA COM BOLSAS FERRO FUNDIDO DE=60 MM (4,70 KG) PINTURA EPÓXI - ANEL DE BORRACHA INCLUSO - PARA PVC/PBA NBR 15880 ÁGUA | un | 4 | 284.09 | 1136.36 | 2-Setorização e reforço de rede
Serviço | 2.4.18 | CURVA PVC PBA, JE, PB, 90 GRAUS, DN 50 / DE 60 MM, PARA REDE DE AGUA | UN | 3 | 47.6 | 142.8 | 2-Setorização e reforço de rede
Serviço | 2.4.19 | CURVA PVC PBA, JE, PB, 90 GRAUS, DN 100 / DE 110 MM, PARA REDE DE AGUA | UN | 15 | 212.33 | 3184.95 | 2-Setorização e reforço de rede
Serviço | 2.4.20 | CURVA 90º COM BOLSAS JE2GS FERRO FUNDIDO DN=300 MM * (70,40 KG) PINTURA BETUMINOSA E ANÉIS DE BORRACHA INCLUSOS NBR 7675 PARA ÁGUA | un | 2 | 2770.99 | 5541.98 | 2-Setorização e reforço de rede
Serviço | 2.4.21 | VÁLVULA GAVETA C/BOLSAS FERRO FUNDIDO DE=60 MM (8,50 KG) PARA PVC/PBA, ACION. CABEÇOTE, CUNHA DE BORRACHA, PINTURA EPÓXI EM PÓ NBR 14968 ÁGUA | un | 32 | 711.48 | 22767.36 | 2-Setorização e reforço de rede
Serviço | 2.4.22 | VÁLVULA GAVETA C/BOLSAS FERRO FUNDIDO DE=110 MM (18,00 KG) PARA PVC/PBA, ACION. CABEÇOTE, CUNHA DE BORRACHA, PINTURA EPÓXI EM PÓ NBR 14968 ÁGUA | un | 25 | 955.65 | 23891.25 | 2-Setorização e reforço de rede
Serviço | 2.4.23 | VÁLVULA GAVETA C/BOLSAS JGS FERRO FUNDIDO DN=200 MM (65,00 KG), ACION. CABEÇOTE, CUNHA DE BORRACHA, PINTURA EPÓXI EM PÓ NBR 14968 ÁGUA/ESGOTO | un | 2 | 2657.12 | 5314.24 | 2-Setorização e reforço de rede
Serviço | 2.4.24 | VÁLVULA GAVETA C/BOLSAS JGS FERRO FUNDIDO DN=300 MM (136,00 KG), ACION. CABEÇOTE, CUNHA DE BORRACHA, PINTURA EPÓXI EM PÓ NBR 14968 ÁGUA/ESGOTO | un | 3 | 6952.25 | 20856.75 | 2-Setorização e reforço de rede
Serviço | 2.4.25 | LUVA DE CORRER PVC PBA, JE, DN 50 / DE 60 MM, PARA REDE DE AGUA | UN | 64 | 19.2 | 1228.8 | 2-Setorização e reforço de rede
Serviço | 2.4.26 | LUVA DE CORRER PVC PBA, JE, DN 100 / DE 110 MM, PARA REDE DE AGUA | UN | 48 | 66.75 | 3204 | 2-Setorização e reforço de rede
Serviço | 2.4.27 | LUVA COM BOLSAS JE2GS FERRO FUNDIDO DN=150 MM * (16,70 KG) PINTURA BETUMINOSA - ANÉIS DE BORRACHA INCLUSOS NBR 7675 ÁGUA | un | 42 | 579.29 | 24330.18 | 2-Setorização e reforço de rede
Serviço | 2.4.28 | LUVA COM BOLSAS JE2GS FERRO FUNDIDO DN=200 MM * (24,20 KG) PINTURA BETUMINOSA - ANÉIS DE BORRACHA INCLUSOS NBR 7675 ÁGUA | un | 2 | 642.99 | 1285.98 | 2-Setorização e reforço de rede
Serviço | 2.4.29 | LUVA COM BOLSAS JE2GS FERRO FUNDIDO DN=250 MM * (30,20 KG) PINTURA BETUMINOSA - ANÉIS DE BORRACHA INCLUSOS NBR 7675 ÁGUA | un | 2 | 972.98 | 1945.96 | 2-Setorização e reforço de rede
Serviço | 2.4.30 | LUVA COM BOLSAS JE2GS FERRO FUNDIDO DN=300 MM * (38,90 KG) PINTURA BETUMINOSA - ANÉIS DE BORRACHA INCLUSOS NBR 7675 ÁGUA | un | 8 | 1731.97 | 13855.76 | 2-Setorização e reforço de rede
Serviço | 2.4.31 | LUVA COM BOLSAS JE2GS FERRO FUNDIDO DN=450 MM * (69,20 KG) PINTURA BETUMINOSA - ANÉIS DE BORRACHA INCLUSOS NBR 7675 ÁGUA | un | 2 | 3448.41 | 6896.82 | 2-Setorização e reforço de rede
Serviço | 2.4.32 | TE, PVC PBA, BBB, 90 GRAUS, DN 100 / DE 110 MM, PARA REDE DE AGUA | UN | 24 | 148.25 | 3558 | 2-Setorização e reforço de rede
Serviço | 2.4.33 | TÊ COM BOLSAS JE2GS FERRO FUNDIDO DN=150 X 150 MM * (29,70 KG) PINTURA BETUMINOSA, ANÉIS DE BORRACHA INCLUSOS NBR 7675 ÁGUA | un | 21 | 703.46 | 14772.66 | 2-Setorização e reforço de rede
Serviço | 2.4.34 | TÊ COM BOLSAS JE2GS FERRO FUNDIDO DN=200 X 200 MM * (45,50 KG) PINTURA BETUMINOSA, ANÉIS DE BORRACHA INCLUSOS NBR 7675 ÁGUA | un | 1 | 970.57 | 970.57 | 2-Setorização e reforço de rede
Serviço | 2.4.35 | TÊ COM BOLSAS JE2GS FERRO FUNDIDO DN= 250 X 250 MM * (58,90 KG) PINTURA BETUMINOSA, ANÉIS DE BORRACHA INCLUSOS NBR 7675 ÁGUA | un | 1 | 2176.82 | 2176.82 | 2-Setorização e reforço de rede
Serviço | 2.4.36 | TÊ COM BOLSAS JE2GS FERRO FUNDIDO DN=300 X 200 MM * (67,60 KG) PINTURA BETUMINOSA, ANÉIS DE BORRACHA INCLUSOS NBR 7675 ÁGUA | un | 3 | 2510.08 | 7530.24 | 2-Setorização e reforço de rede
Serviço | 2.4.37 | TÊ COM BOLSAS JE2GS FERRO FUNDIDO DN=300 X 300 MM * (83,00 KG) PINTURA BETUMINOSA, ANÉIS DE BORRACHA INCLUSOS NBR 7675 ÁGUA | un | 2 | 2958.29 | 5916.58 | 2-Setorização e reforço de rede
Serviço | 2.4.38 | ASSENTAMENTO DE TUBO DE PVC PBA PARA REDE DE ÁGUA, DN 50 MM, JUNTA ELÁSTICA INTEGRADA, INSTALADO EM LOCAL COM NÍVEL ALTO DE INTERFERÊNCIAS (NÃO INCLUI FORNECIMENTO). AF_05/2024 | M | 68.24 | 4.4801 | 305.72 | 2-Setorização e reforço de rede
Serviço | 2.4.39 | ASSENTAMENTO DE TUBO DE PVC PBA PARA REDE DE ÁGUA, DN 100 MM, JUNTA ELÁSTICA INTEGRADA, INSTALADO EM LOCAL COM NÍVEL ALTO DE INTERFERÊNCIAS (NÃO INCLUI FORNECIMENTO). AF_05/2024 | M | 4744.11 | 6.22 | 29508.36 | 2-Setorização e reforço de rede
Serviço | 2.4.40 | ASSENTAMENTO DE TUBO DE PVC DEFOFO OU PRFV OU RPVC PARA REDE DE ÁGUA, DN 150 MM, JUNTA ELÁSTICA INTEGRADA, INSTALADO EM LOCAL COM NÍVEL ALTO DE INTERFERÊNCIAS (NÃO INCLUI FORNECIMENTO). AF_05/2024 | M | 64.95 | 7.5001 | 487.13 | 2-Setorização e reforço de rede
Serviço | 2.4.41 | ASSENTAMENTO DE TUBO DE PVC DEFOFO OU PRFV OU RPVC PARA REDE DE ÁGUA, DN 200 MM, JUNTA ELÁSTICA INTEGRADA, INSTALADO EM LOCAL COM NÍVEL ALTO DE INTERFERÊNCIAS (NÃO INCLUI FORNECIMENTO). AF_05/2024 | M | 338.66 | 14.22 | 4815.75 | 2-Setorização e reforço de rede
Serviço | 2.4.42 | ASSENTAMENTO DE TUBO DE PVC DEFOFO OU PRFV OU RPVC PARA REDE DE ÁGUA, DN 300 MM, JUNTA ELÁSTICA INTEGRADA, INSTALADO EM LOCAL COM NÍVEL ALTO DE INTERFERÊNCIAS (NÃO INCLUI FORNECIMENTO). AF_05/2024 | M | 16.84 | 19.4697 | 327.87 | 2-Setorização e reforço de rede
Serviço | 2.4.43 | INTERL. C/ REDES DE ÁGUA EXISTENTES - DIÂM. 100 MM - CONVENCIONAL PVC | un | 24 | 534.63 | 12831.12 | 2-Setorização e reforço de rede
Serviço | 2.4.44 | INTERL. C/ REDES DE ÁGUA EXISTENTES - DIÂM. 150 MM - CONVENCIONAL FºFº | un | 21 | 726.65 | 15259.65 | 2-Setorização e reforço de rede
Serviço | 2.4.45 | INTERL. C/ REDES DE ÁGUA EXISTENTES - DIÂM. 200 MM - CONVENCIONAL FºFº | un | 1 | 786.07 | 786.07 | 2-Setorização e reforço de rede
Serviço | 2.4.46 | INTERL. C/ REDES DE ÁGUA EXISTENTES - DIÂM. 250 MM - CONVENCIONAL FºFº | un | 1 | 861.92 | 861.92 | 2-Setorização e reforço de rede
Serviço | 2.4.47 | INTERL. C/ REDES DE ÁGUA EXISTENTES - DIÂM. 300 MM - CONVENCIONAL FºFº | un | 5 | 1006.12 | 5030.6 | 2-Setorização e reforço de rede
Serviço | 2.4.48 | PONTALETE DE PEROBA PARA ANCORAGEM DE REDES | un | 91 | 69.03 | 6281.73 | 2-Setorização e reforço de rede
Serviço | 2.4.49 | ANCORAGEM EM CONCRETO PARA CURVA 90 GRAUS E TÊ, DIÂMETRO 150 MM | un | 21 | 290.43 | 6099.03 | 2-Setorização e reforço de rede
Serviço | 2.4.50 | ANCORAGEM EM CONCRETO PARA CURVA 90 GRAUS E TÊ, DIÂMETRO 200 MM | un | 1 | 315.52 | 315.52 | 2-Setorização e reforço de rede
Serviço | 2.4.51 | ANCORAGEM EM CONCRETO PARA CURVA 90 GRAUS E TÊ, DIÂMETRO 250 MM | un | 2 | 447.03 | 894.06 | 2-Setorização e reforço de rede
Serviço | 2.4.52 | ANCORAGEM EM CONCRETO PARA CURVA 90 GRAUS E TÊ, DIÂMETRO 300 MM | un | 5 | 584.6 | 2923 | 2-Setorização e reforço de rede
Serviço | 2.4.53 | CARGA, TRANSPORTE ATÉ 10 KM E DESCARGA TUBOS E PEÇAS, DN 50 MM, EM PVC RÍGIDO, RPVC E DEFOFO | KM | 0.68 | 602.6324 | 409.79 | 2-Setorização e reforço de rede
Serviço | 2.4.54 | CARGA, TRANSPORTE ATÉ 10 KM E DESCARGA TUBOS E PEÇAS, DN 100 MM, EM PVC RÍGIDO, RPVC E DEFOFO | KM | 47.44 | 1209.9399 | 57399.55 | 2-Setorização e reforço de rede
Serviço | 2.4.55 | CARGA, TRANSPORTE ATÉ 10 KM E DESCARGA TUBOS E PEÇAS, DN 150 MM, EM PVC RÍGIDO, RPVC E DEFOFO | KM | 0.65 | 1854.5231 | 1205.44 | 2-Setorização e reforço de rede
Serviço | 2.4.56 | CARGA, TRANSPORTE ATÉ 10 KM E DESCARGA TUBOS E PEÇAS, DN 200 MM, EM PVC RÍGIDO, RPVC E DEFOFO | KM | 3.39 | 2281.059 | 7732.79 | 2-Setorização e reforço de rede
Serviço | 2.4.57 | CARGA, TRANSPORTE ATÉ 10 KM E DESCARGA TUBOS E PEÇAS, DN 300 MM, EM PVC RÍGIDO, RPVC E DEFOFO | KM | 0.17 | 3662.9412 | 622.7 | 2-Setorização e reforço de rede
Serviço | 2.4.58 | VÁLVULA GAVETA FOFO ATÉ DN200 MM - MONTAGEM | un | 57 | 544.54 | 31038.78 | 2-Setorização e reforço de rede
Serviço | 2.4.59 | VÁLVULA GAVETA FOFO DN250 MM ATÉ DN400 MM - MONTAGEM | un | 5 | 1327.12 | 6635.6 | 2-Setorização e reforço de rede
Serviço | 2.4.60 | CAIXA TIPO T-5 FERRO FUNDIDO DN 100 MM COM TAMPA ARTICULADA PARA VÁLVULA NTS 033 | un | 62 | 128.36 | 7958.32 | 2-Setorização e reforço de rede
Nível | 2.5 | REPARO DE LIGAÇÕES, REDES DANIFICADAS E CALÇADAS
Serviço | 2.5.1 | COMPOSIÇÃO PARAMÉTRICA DE LIGAÇÃO PREDIAL DE ÁGUA, REDE DN 50 MM, RAMAL PREDIAL DE 20 MM, L = 2,0 M, LARGURA DA VALA = 0,65 M COM COLAR DE TOMADA DE PVC | UN | 20 | 387.22 | 7744.4 | 2-Setorização e reforço de rede
Serviço | 2.5.2 | COMPOSIÇÃO PARAMÉTRICA DE LIGAÇÃO PREDIAL DE ESGOTO, REDE DN 150 MM, COLETOR PREDIAL DN 100 MM, L = 2,0 M, LARGURA DA VALA = 0,65 M COM SELIM E CURVA 90 GRAUS | 0 | 20 | 729.88 | 14597.6 | 2-Setorização e reforço de rede
Serviço | 2.5.3 | TUBO, PVC OCRE, JUNTA ELÁSTICA, DN 150 MM, PARA COLETOR PREDIAL DE ESGOTO. AF_06/2022 | M | 100 | 133.33 | 13333 | 2-Setorização e reforço de rede
Serviço | 2.5.4 | TUBO CONCRETO SIMPLES DN=400 MM, PONTA BOLSA JUNTA ELÁSTICA (PBJE) PS-1 NBR 8890 - PARA ÁGUAS PLUVIAIS | M | 100 | 162.36 | 16236 | 2-Setorização e reforço de rede
Serviço | 2.5.5 | EXECUÇÃO DE PASSEIO (CALÇADA) OU PISO DE CONCRETO COM CONCRETO MOLDADO IN LOCO, FEITO EM OBRA, ACABAMENTO CONVENCIONAL, ESPESSURA 6 CM, ARMADO. AF_08/2022 | M2 | 100 | 94.18 | 9418 | 2-Setorização e reforço de rede
Serviço | 2.5.6 | TUBO PVC PBA JEI, CLASSE 12, DN 50 MM, PARA REDE DE AGUA (NBR 5647) | M | 150 | 21.33 | 3199.5 | 2-Setorização e reforço de rede
Serviço | 2.5.7 | LUVA DE CORRER PVC PBA, JE, DN 50 / DE 60 MM, PARA REDE DE AGUA | UN | 20 | 19.2 | 384 | 2-Setorização e reforço de rede
Serviço | 2.5.8 | ASSENTAMENTO DE TUBO DE PVC PBA PARA REDE DE ÁGUA, DN 50 MM, JUNTA ELÁSTICA INTEGRADA, INSTALADO EM LOCAL COM NÍVEL ALTO DE INTERFERÊNCIAS (NÃO INCLUI FORNECIMENTO). AF_05/2024 | M | 150 | 4.48 | 672 | 2-Setorização e reforço de rede
Nível | 2.6 | CAIXAS PARA MEDIDORES DE VAZÃO E TRANSMISSORES DE PRESSÃO
Serviço | 2.6.1 | ESCAVAÇÃO MECANIZADA DE VALAS OU CAVAS COM PROFUNDIDADE DE ATÉ 3 M | M3 | 86.4 | 16.51 | 1426.46 | 2-Setorização e reforço de rede
Serviço | 2.6.2 | REATERRO MANUAL DE VALAS, COM COMPACTADOR DE SOLOS DE PERCUSSÃO. AF_08/2023 | M3 | 30.08 | 40.0901 | 1205.91 | 2-Setorização e reforço de rede
Serviço | 2.6.3 | CARREGAMENTO MECANIZADO DE SOLO DE 1ª E 2ª CATEGORIA | M3 | 73.22 | 8.33 | 609.92 | 2-Setorização e reforço de rede
Serviço | 2.6.4 | TRANSPORTE DE SOLO DE 1ª E 2ª CATEGORIA POR CAMINHÃO PARA DISTÂNCIAS SUPERIORES AO 20° KM | M3XKM | 1464.4 | 2.44 | 3573.14 | 2-Setorização e reforço de rede
Serviço | 2.6.5 | TAXA DE BOTA-FORA DE ENTULHO OU SOLO DESAGR. CLASSE II-B (INERTE) EM ATERRO COM LICENÇA AMBIENTAL | M3 | 73.22 | 54.8399 | 4015.38 | 2-Setorização e reforço de rede
Serviço | 2.6.6 | LASTRO DE PEDRA BRITADA | M3 | 1.6 | 273.6312 | 437.81 | 2-Setorização e reforço de rede
Serviço | 2.6.7 | LASTRO DE CONCRETO IMPERMEABILIZADO | M3 | 1.6 | 963.7687 | 1542.03 | 2-Setorização e reforço de rede
Serviço | 2.6.8 | FORMA EM MADEIRA COMUM PARA FUNDAÇÃO | M2 | 53.6 | 136.57 | 7320.15 | 2-Setorização e reforço de rede
Serviço | 2.6.9 | ARMADURA EM BARRA DE AÇO CA-50 (A OU B) FYK = 500 MPA | KG | 690.23 | 13.47 | 9297.4 | 2-Setorização e reforço de rede
Serviço | 2.6.10 | CONCRETO PREPARADO NO LOCAL, FCK = 20 MPA | M3 | 7.68 | 683.8997 | 5252.35 | 2-Setorização e reforço de rede
Serviço | 2.6.11 | LANÇAMENTO E ADENSAMENTO DE CONCRETO OU MASSA EM FUNDAÇÃO | M3 | 7.68 | 222.9701 | 1712.41 | 2-Setorização e reforço de rede
Serviço | 2.6.12 | ALVENARIA DE BLOCO DE CONCRETO ESTRUTURAL 14 CM - CLASSE A | M2 | 126.72 | 167.37 | 21209.13 | 2-Setorização e reforço de rede
Serviço | 2.6.13 | TAMPÃO EM FERRO FUNDIDO, DIÂMETRO DE 600 MM, CLASSE B 125 (RUPTURA > 125 KN) | UN | 8 | 598.67 | 4789.36 | 2-Setorização e reforço de rede
Serviço | 2.6.14 | LUVA DE CORRER COM BOLSAS JUNTA MECÂNICA FERRO FUNDIDO DN=150 MM * (27,56 KG) PINTURA BETUMINOSA C/ACESSÓRIOS INCLUSOS NBR 7675 ÁGUA | un | 2 | 1487.76 | 2975.52 | 2-Setorização e reforço de rede
Serviço | 2.6.15 | LUVA DE CORRER COM BOLSAS JUNTA MECÂNICA FERRO FUNDIDO DN=200 MM * (41,36 KG) PINTURA BETUMINOSA C/ACESSÓRIOS INCLUSOS NBR 7675 ÁGUA | un | 2 | 1767.81 | 3535.62 | 2-Setorização e reforço de rede
Serviço | 2.6.16 | LUVA DE CORRER COM BOLSAS JUNTA MECÂNICA FERRO FUNDIDO DN=250 MM * (64,48 KG) PINTURA BETUMINOSA C/ACESSÓRIOS INCLUSOS NBR 7675 ÁGUA | un | 2 | 2425.59 | 4851.18 | 2-Setorização e reforço de rede
Serviço | 2.6.17 | LUVA DE CORRER COM BOLSAS JUNTA MECÂNICA FERRO FUNDIDO DN=300 MM * (76,68 KG) PINTURA BETUMINOSA C/ACESSÓRIOS INCLUSOS NBR 7675 ÁGUA | un | 4 | 3814.77 | 15259.08 | 2-Setorização e reforço de rede
Serviço | 2.6.18 | LUVA DE CORRER COM BOLSAS JUNTA MECÂNICA FERRO FUNDIDO DN=450 MM * (159,30 KG) PINTURA BETUMINOSA C/ACESSÓRIOS INCLUSOS NBR 7675 ÁGUA | un | 4 | 8028.48 | 32113.92 | 2-Setorização e reforço de rede
Serviço | 2.6.19 | TÊ COM FLANGES PN10 FERRO FUNDIDO DN=250X150 MM (71,00 KG) PINTURA BETUMINOSA, ACESSÓRIOS NÃO INCLUSOS NBR 7675 ÁGUA | un | 2 | 2932.92 | 5865.84 | 2-Setorização e reforço de rede
Serviço | 2.6.20 | TUBO C/FLANGES PN10/16 FERRO FUNDIDO DN=150 MM L=1.000 MM * (42,00 KG) PINTURA BETUMINOSA, ACESSÓRIOS NÃO INCLUSOS NBR 7675 ÁGUA | un | 5 | 2605.55 | 13027.75 | 2-Setorização e reforço de rede
Serviço | 2.6.21 | CURVA 90º COM FLANGES PN10/16 FERRO FUNDIDO DN=150 MM * (18,00 KG) PINTURA BETUMINOSA - ACESSÓRIOS NÃO INCLUSOS NBR 7675 ÁGUA | un | 2 | 822.58 | 1645.16 | 2-Setorização e reforço de rede
Serviço | 2.6.22 | TRANSMISSOR DE PRESSÃO COMPACTO, ESCALA DE PRESSÃO 0 A 10 BAR, SINAL DE SAÍDA 4 - 20 MA | UN | 4 | 1444.12 | 5776.48 | 2-Setorização e reforço de rede
Serviço | 2.6.23 | ADAPTADOR PVC/PBA FERRO FUNDIDO DE=110 MM * (6,40 KG) LIGAR PONTA TUBO PVC C/BOLSA TUBO FERRO FUNDIDO - PINTURA EPÓXI NBR 15880 ÁGUA | un | 8 | 250.84 | 2006.72 | 2-Setorização e reforço de rede
Serviço | 2.6.24 | TUBO C/PONTA E BOLSA JGS K9 FERRO FUNDIDO DN=100 MM * (18,10 KG/M) PINTURA BETUMINOSA, ANEL DE BORRACHA INCLUSO NBR 7675 ÁGUA | M | 16 | 435.11 | 6961.76 | 2-Setorização e reforço de rede
Serviço | 2.6.25 | REDUÇÃO CONCÊNTRICA COM FLANGES PN10 FERRO FUNDIDO DN=300 X 150 MM * (52,00 KG) PINTURA BETUMINOSA, ACESSÓRIOS NÃO INCLUSOS NBR 7675 ÁGUA | un | 8 | 2908.48 | 23267.84 | 2-Setorização e reforço de rede
Serviço | 2.6.26 | REDUÇÃO CONCÊNTRICA COM FLANGES PN10 FERRO FUNDIDO DN=450 X 300 MM * (94,00 KG) PINTURA BETUMINOSA, ACESSÓRIOS NÃO INCLUSOS NBR 7675 ÁGUA | un | 2 | 4520.15 | 9040.3 | 2-Setorização e reforço de rede
Serviço | 2.6.27 | REDUÇÃO CONCÊNTRICA COM FLANGES PN10 FERRO FUNDIDO DN=200 X 100 MM * (30,50 KG) PINTURA BETUMINOSA, ACESSÓRIOS NÃO INCLUSOS NBR 7675 ÁGUA | un | 2 | 1224.49 | 2448.98 | 2-Setorização e reforço de rede
Serviço | 2.6.28 | TUBO C/FLANGE PN10/16 E BOLSA JE FERRO FUNDIDO DN=100 MM L=1.500 MM * (34,60 KG) PINTURA BETUMINOSA, ACESSÓRIOS NÃO INCLUSOS NBR 7675 ÁGUA | un | 8 | 1763.28 | 14106.24 | 2-Setorização e reforço de rede
Serviço | 2.6.29 | TUBO C/FLANGES PN10/16 FERRO FUNDIDO DN=150 MM L=1.500 MM * (55,00 KG) PINTURA BETUMINOSA, ACESSÓRIOS NÃO INCLUSOS NBR 7675 ÁGUA | un | 8 | 2888.37 | 23106.96 | 2-Setorização e reforço de rede
Serviço | 2.6.30 | TUBO C/FLANGES PN10/16 FERRO FUNDIDO DN=150 MM L=1.000 MM * (42,00 KG) PINTURA BETUMINOSA, ACESSÓRIOS NÃO INCLUSOS NBR 7675 ÁGUA | un | 5 | 2605.55 | 13027.75 | 2-Setorização e reforço de rede
Serviço | 2.6.31 | VÁLVULA GAVETA C/BOLSAS JGS FERRO FUNDIDO DN=150 MM (34,00 KG), ACION. VOLANTE, CUNHA DE BORRACHA, PINTURA EPÓXI EM PÓ NBR 14968 ÁGUA/ESGOTO | un | 4 | 1513.07 | 6052.28 | 2-Setorização e reforço de rede
Serviço | 2.6.32 | VÁLVULA GAVETA C/FLANGES PN10/16 FERRO FUNDIDO DN=150 MM * (33,00 KG), ACION. VOLANTE, CUNHA DE BORRACHA, MÉTRICA CHATA, PINTURA EPÓXI EM PÓ NBR 14968 ÁGUA/ESGOTO | un | 1 | 1467.15 | 1467.15 | 2-Setorização e reforço de rede
Serviço | 2.6.33 | VÁLVULA GAVETA C/BOLSAS JGS FERRO FUNDIDO DN=250 MM (95,00 KG), ACION. CABEÇOTE, CUNHA DE BORRACHA, PINTURA EPÓXI EM PÓ NBR 14968 ÁGUA/ESGOTO | un | 1 | 3515.28 | 3515.28 | 2-Setorização e reforço de rede
Serviço | 2.6.34 | ACESSÓRIOS PARA FLANGE DN=100 PN10 (PARAFUSOS, PORCAS E ARRUELAS GALVANIZADOS E VEDAÇÃO BORRACHA) | CJ | 10 | 164.97 | 1649.7 | 2-Setorização e reforço de rede
Serviço | 2.6.35 | ACESSÓRIOS PARA FLANGE DN=150 PN10 (PARAFUSOS, PORCAS E ARRUELAS GALVANIZADOS E VEDAÇÃO BORRACHA) | CJ | 24 | 248.44 | 5962.56 | 2-Setorização e reforço de rede
Serviço | 2.6.36 | ACESSÓRIOS PARA FLANGE DN=200 PN10 (PARAFUSOS, PORCAS E ARRUELAS GALVANIZADOS E VEDAÇÃO BORRACHA) | CJ | 2 | 271.17 | 542.34 | 2-Setorização e reforço de rede
Serviço | 2.6.37 | ACESSÓRIOS PARA FLANGE DN=250 PN10 (PARAFUSOS, PORCAS E ARRUELAS GALVANIZADOS E VEDAÇÃO BORRACHA) | CJ | 2 | 389.08 | 778.16 | 2-Setorização e reforço de rede
Serviço | 2.6.38 | ACESSÓRIOS PARA FLANGE DN=300 PN10 (PARAFUSOS, PORCAS E ARRUELAS GALVANIZADOS E VEDAÇÃO BORRACHA) | CJ | 3 | 396.2 | 1188.6 | 2-Setorização e reforço de rede
Serviço | 2.6.39 | ACESSÓRIOS PARA FLANGE DN=450 PN10 (PARAFUSOS, PORCAS E ARRUELAS GALVANIZADOS E VEDAÇÃO BORRACHA) | CJ | 2 | 1031.24 | 2062.48 | 2-Setorização e reforço de rede
Serviço | 2.6.40 | VÁLVULA GAVETA FOFO ATÉ DN200 MM - MONTAGEM | un | 4 | 544.54 | 2178.16 | 2-Setorização e reforço de rede
Serviço | 2.6.41 | VÁLVULA GAVETA FOFO DN250 MM ATÉ DN400 MM - MONTAGEM | un | 1 | 1327.12 | 1327.12 | 2-Setorização e reforço de rede
Serviço | 2.6.42 | JUNTA DE DESMONTAGEM TRAVADA AXIALMENTE FERRO FUNDIDO DN=100 MM PN10/16 * (21,00 KG) - PINTURA EPÓXI POLIAMIDA | un | 1 | 1287.36 | 1287.36 | 2-Setorização e reforço de rede
Serviço | 2.6.43 | JUNTA DE DESMONTAGEM TRAVADA AXIALMENTE FERRO FUNDIDO DN=150 MM PN10/16 * (35,00 KG) - PINTURA EPÓXI POLIAMIDA | un | 4 | 1700.01 | 6800.04 | 2-Setorização e reforço de rede
Serviço | 2.6.44 | JUNTA DESMONTAGEM TRAVADA AXIALMENTE ATÉ DN 200 MM - MONTAGEM | un | 5 | 237.56 | 1187.8 | 2-Setorização e reforço de rede
Serviço | 2.6.45 | MEDIDOR DE VAZÃO ELETROMAGNÉTICO 150MM, ALIMENTAÇÃO 24Vcc, FLANGEADO, CONFORME NTS 066, PARA USO EM ÁGUA | un | 4 | 19340.99 | 77363.96 | 2-Setorização e reforço de rede
Serviço | 2.6.46 | INSTALAÇÃO DE EQUIPAMENTOS ELÉTRICOS E SENSORES | VB | 8 | 4515.87 | 36126.96 | 2-Setorização e reforço de rede
Serviço | 2.6.47 | VÁLVULA REDUTORA DE PRESSÃO (VRP) COM FLANGES PN16 FERRO FUNDIDO DN=150 MM TIPO GLOBO ÁGUA | un | 1 | 10553.62 | 10553.62 | 2-Setorização e reforço de rede
Serviço | 2.6.48 | COLAR DE TOMADA PARA TUBO PVC/PBA FERRO FUNDIDO DE=110 MM X DN=20 SAÍDA ROSQUEADA ÁGUA | un | 4 | 238.03 | 952.12 | 2-Setorização e reforço de rede
Serviço | 2.6.49 | VÁLVULA BORBOLETA FOFO (ELÉTRICO OU PNEUMÁTICO) ATÉ DN200 MM - MONTAGEM | un | 1 | 690.95 | 690.95 | 2-Setorização e reforço de rede
Serviço | 2.6.50 | TUBOS E CONEXÕES METÁLICOS FLANGEADOS - MONTAGEM | KG | 1132.5 | 3.08 | 3488.1 | 2-Setorização e reforço de rede
Serviço | 2.6.51 | VÁLVULA GAVETA FOFO ATÉ DN200 MM - MONTAGEM | un | 4 | 544.54 | 2178.16 | 2-Setorização e reforço de rede
Serviço | 2.6.52 | PERFURATRIZ PARA FURO DIRECIONAL HORIZONTAL (HDD) COM CAPACIDADE ATÉ 89 KN, POTÊNCIA 24,8 HP A 80 HP (INCLUSO FERRAMENTAS E LOCALIZADOR) - MATERIAIS NA OPERAÇÃO. AF_05/2023 | H | 80 | 45.78 | 3662.4 | 2-Setorização e reforço de rede
Serviço | 2.6.53 | ELETRODUTO DE PVC CORRUGADO FLEXÍVEL LEVE AMARELO, DE= 25MM | M | 160 | 2.68 | 428.8 | 2-Setorização e reforço de rede
Serviço | 2.6.54 | MÓDULO FOTOVOLTÁICO (PAINEL) POLICRISTALINO - 270 W - TENSÃO MÁX. 1000 VCC - EFICIÊNCIA MÍN. 15% | UN | 8 | 1426.42 | 11411.36 | 2-Setorização e reforço de rede
Serviço | 2.6.55 | QUADRO DE DISTRIBUIÇÃO DE ENERGIA EM CHAPA DE AÇO GALVANIZADO, DE SOBREPOR, COM BARRAMENTO TRIFÁSICO, PARA 18 DISJUNTORES DIN 100A - FORNECIMENTO E INSTALAÇÃO. AF_10/2020 | UN | 8 | 665.69 | 5325.52 | 2-Setorização e reforço de rede
Serviço | 2.6.56 | BATERIA (ACUMULADOR DE ENERGIA), 24Vcc, *12Ah, ALIMENTAÇÃO ATRAVÉS DE MÓDULO UPS, PARA PAINEL ELÉTRICO | un | 8 | 3225.3 | 25802.4 | 2-Setorização e reforço de rede
Serviço | 2.6.57 | CABO DE REDE, PAR TRANCADO UTP, 4 PARES, CATEGORIA 6 (CAT 6), ISOLAMENTO PVC (LSZH) | M | 160 | 10.19 | 1630.4 | 2-Setorização e reforço de rede
Serviço | 2.6.58 | FONTE DE ALIMENTAÇÃO UNIVERSAL BIVOLT COM SAÍDA DE 24 V - 1,5 A - 35 W | UN | 8 | 206.02 | 1648.16 | 2-Setorização e reforço de rede
Serviço | 2.6.59 | POSTE CONDUTOR METÁLICO PARA DISTRIBUIÇÃO, COM SUPORTE PARA TOMADAS ELÉTRICAS E RJ, COM PINTURA ELETROSTÁTICA, ALTURA DE 3 M | UN | 8 | 503.86 | 4030.88 | 2-Setorização e reforço de rede
Serviço | 2.6.60 | RÁDIO MODEM 3G COM INTERFACE DE REDE ETHERNET E RS-485 | UN | 8 | 5597.55 | 44780.4 | 2-Setorização e reforço de rede
Meta | 3 | DESVIO DA ADUTORA JUNDIAPEBA
Nível | 3.1 | SERVIÇOS PRELIMINARES
Serviço | 3.1.1 | LOCAÇÃO DE REDE DE ÁGUA OU ESGOTO. AF_03/2024 | M | 350 | 13.69 | 4791.5 | 3-Desvio da adutora Jundiapeba
Serviço | 3.1.2 | SINALIZAÇÃO DE TRÁFEGO COM BARREIRA E CERQUITE | M | 525 | 9.93 | 5213.25 | 3-Desvio da adutora Jundiapeba
Serviço | 3.1.3 | SINALIZAÇÃO LUMINOSA PARA OBRAS | M | 1.75 | 8.08 | 14.14 | 3-Desvio da adutora Jundiapeba
Serviço | 3.1.4 | FORNECIMENTO E INSTALAÇÃO DE SUPORTE DE MADEIRA PARA PLACAS DE SINALIZAÇÃO, EM SOLO, COM H= DE 2,0 M E SEÇÃO DE 7,5 X 7,5 CM. AF_03/2022 | UN | 4 | 130.13 | 520.52 | 3-Desvio da adutora Jundiapeba
Serviço | 3.1.5 | PLACA DE SINALIZACAO EM CHAPA DE ACO NUM 16 COM PINTURA REFLETIVA | M2 | 1.75 | 1095.68 | 1917.44 | 3-Desvio da adutora Jundiapeba
Serviço | 3.1.6 | REMOÇÃO DE PLACAS DE SINALIZAÇÃO VIÁRIA, DE FORMA MANUAL, SEM REAPROVEITAMENTO. AF_09/2023 | M2 | 1.75 | 17.1429 | 30 | 3-Desvio da adutora Jundiapeba
Serviço | 3.1.7 | REMOÇÃO DE SUPORTE METÁLICO OU DE MADEIRA PARA PLACAS DE SINALIZAÇÃO VIÁRIA, DE FORMA MANUAL, SEM REAPROVEITAMENTO. AF_09/2023 | UN | 4 | 21.83 | 87.32 | 3-Desvio da adutora Jundiapeba
Serviço | 3.1.8 | PASSADIÇOS DE MADEIRA PARA PEDESTRES | M2 | 5.7 | 155.9404 | 888.86 | 3-Desvio da adutora Jundiapeba
Serviço | 3.1.9 | PASSADIÇOS DE MADEIRA PARA VEÍCULOS | M2 | 11.4 | 129.65 | 1478.01 | 3-Desvio da adutora Jundiapeba
Serviço | 3.1.10 | ESCORAMENTO DE POSTES | un | 3 | 213.51 | 640.53 | 3-Desvio da adutora Jundiapeba
Serviço | 3.1.11 | SUSTENTAÇÃO DE TUBULAÇÕES EXISTENTES - PRANCHAS DE PEROBA | M3 | 0.06 | 4541.8333 | 272.51 | 3-Desvio da adutora Jundiapeba
Nível | 3.2 | MOVIMENTO DE TERRA
Serviço | 3.2.1 | ESCAVAÇÃO MECANIZADA DE VALA COM PROF. MAIOR QUE 1,5 M ATÉ 3,0 M (MÉDIA MONTANTE E JUSANTE/UMA COMPOSIÇÃO POR TRECHO), ESCAVADEIRA (0,8 M3), LARG. ATÉ 1,5 M, EM SOLO DE 2A CATEGORIA, EM LOCAIS COM ALTO NÍVEL DE INTERFERÊNCIA. AF_09/2024 | M3 | 535.5 | 15.92 | 8525.16 | 3-Desvio da adutora Jundiapeba
Serviço | 3.2.2 | ESCORAMENTO DE VALA, TIPO DESCONTÍNUO, COM PROFUNDIDADE DE 1,5 M A 3,0 M, LARGURA MENOR QUE 1,5 M. AF_08/2020 | M2 | 1260 | 50.23 | 63289.8 | 3-Desvio da adutora Jundiapeba
Serviço | 3.2.3 | PREPARO DE FUNDO DE VALA COM LARGURA MAIOR OU IGUAL A 1,5 M E MENOR QUE 2,5 M, COM CAMADA DE BRITA, LANÇAMENTO MANUAL. AF_08/2020 | M3 | 29.75 | 329.0299 | 9788.64 | 3-Desvio da adutora Jundiapeba
Serviço | 3.2.4 | ATERRO MECANIZADO DE VALA COM RETROESCAVADEIRA (CAPACIDADE DA CAÇAMBA DA RETRO: 0,26 M³/POTÊNCIA: 88 HP), LARGURA ATÉ 1,5 M, PROFUNDIDADE ATÉ 1,5 M, COM AREIA PARA ATERRO. AF_08/2023 | M3 | 46.11 | 101.02 | 4658.03 | 3-Desvio da adutora Jundiapeba
Serviço | 3.2.5 | REATERRO MECANIZADO DE VALA COM RETROESCAVADEIRA (CAPACIDADE DA CAÇAMBA DA RETRO: 0,26 M³/POTÊNCIA: 88 HP), LARGURA ATÉ 0,8 M, PROFUNDIDADE ATÉ 1,5 M, COM SOLO (SEM SUBSTITUIÇÃO) DE 1ª CATEGORIA, COM COMPACTADOR DE SOLOS DE PERCUSSÃO. AF_08/2023 | M3 | 390.43 | 32.16 | 12556.23 | 3-Desvio da adutora Jundiapeba
Serviço | 3.2.6 | CARGA, MANOBRA E DESCARGA DE SOLOS E MATERIAIS GRANULARES EM CAMINHÃO BASCULANTE 10 M³ - CARGA COM PÁ CARREGADEIRA (CAÇAMBA DE 1,7 A 2,8 M³ / 128 HP) E DESCARGA LIVRE (UNIDADE: M3). AF_07/2020 | M3 | 145.07 | 11.27 | 1634.94 | 3-Desvio da adutora Jundiapeba
Serviço | 3.2.7 | TRANSPORTE COM CAMINHÃO BASCULANTE DE 10 M³, EM VIA URBANA PAVIMENTADA, DMT ATÉ 30 KM (UNIDADE: M3XKM). AF_07/2020 | M3XKM | 3771.89 | 3.31 | 12484.96 | 3-Desvio da adutora Jundiapeba
Serviço | 3.2.8 | TAXA DE BOTA-FORA DE ENTULHO OU SOLO DESAGR. CLASSE II-B (INERTE) EM ATERRO COM LICENÇA AMBIENTAL | M3 | 188.59 | 54.84 | 10342.28 | 3-Desvio da adutora Jundiapeba
Serviço | 3.2.9 | ESGOTAMENTO DE VALA COM BOMBA SUBMERSÍVEL. AF_12/2022 | H | 35 | 53.36 | 1867.6 | 3-Desvio da adutora Jundiapeba
Nível | 3.3 | PAVIMENTAÇÃO
Serviço | 3.3.1 | LEVANTAMENTO DE PAVIMENTAÇÃO DE PARALELEPÍPEDO OU BLOCOS (C) | M2 | 402.5 | 16.63 | 6693.58 | 3-Desvio da adutora Jundiapeba
Serviço | 3.3.2 | ASSENTAMENTO DE PARALELEPÍPEDO (C) | M2 | 402.5 | 121.01 | 48706.53 | 3-Desvio da adutora Jundiapeba
Serviço | 3.3.3 | PO DE PEDRA (POSTO PEDREIRA/FORNECEDOR, SEM FRETE) | M3 | 40.25 | 87.12 | 3506.58 | 3-Desvio da adutora Jundiapeba
Serviço | 3.3.4 | CARGA, MANOBRA E DESCARGA DE SOLOS E MATERIAIS GRANULARES EM CAMINHÃO BASCULANTE 10 M³ - CARGA COM PÁ CARREGADEIRA (CAÇAMBA DE 1,7 A 2,8 M³ / 128 HP) E DESCARGA LIVRE (UNIDADE: M3). AF_07/2020 | M3 | 52.33 | 11.27 | 589.76 | 3-Desvio da adutora Jundiapeba
Serviço | 3.3.5 | TRANSPORTE COM CAMINHÃO BASCULANTE DE 10 M³, EM VIA URBANA PAVIMENTADA, DMT ATÉ 30 KM (UNIDADE: M3XKM). AF_07/2020 | M3XKM | 1046.5 | 3.31 | 3463.92 | 3-Desvio da adutora Jundiapeba
Serviço | 3.3.6 | RECOMPOSIÇÃO DE BASE E OU SUB-BASE PARA FECHAMENTO DE VALAS DE SOLO BRITA (40/60) - INCLUSO RETIRADA E COLOCAÇÃO DO MATERIAL. AF_12/2020 | M3 | 7.44 | 120.1304 | 893.77 | 3-Desvio da adutora Jundiapeba
Serviço | 3.3.7 | RECOMPOSIÇÃO DE BASE E OU SUB-BASE PARA FECHAMENTO DE VALAS DE BRITA GRADUADA SIMPLES - INCLUSO RETIRADA E COLOCAÇÃO DO MATERIAL. AF_12/2020 | M3 | 37.19 | 199.21 | 7408.62 | 3-Desvio da adutora Jundiapeba
Serviço | 3.3.8 | CARGA, MANOBRA E DESCARGA DE SOLOS E MATERIAIS GRANULARES EM CAMINHÃO BASCULANTE 10 M³ - CARGA COM PÁ CARREGADEIRA (CAÇAMBA DE 1,7 A 2,8 M³ / 128 HP) E DESCARGA LIVRE (UNIDADE: M3). AF_07/2020 | M3 | 44.63 | 11.27 | 502.98 | 3-Desvio da adutora Jundiapeba
Serviço | 3.3.9 | TRANSPORTE COM CAMINHÃO BASCULANTE DE 6 M³, EM VIA URBANA PAVIMENTADA, DMT ATÉ 30 KM (UNIDADE: M3XKM). AF_07/2020 | M3XKM | 1160.25 | 4 | 4641 | 3-Desvio da adutora Jundiapeba
Nível | 3.4 | ASSENTAMENTO, FORNECIMENTO E TRANSPORTE DE TUBULAÇÕES
Serviço | 3.4.1 | LUVA DE CORRER COM BOLSAS JUNTA MECÂNICA FERRO FUNDIDO DN=600 MM * (242,40 KG) PINTURA BETUMINOSA C/ACESSÓRIOS INCLUSOS NBR 7675 ÁGUA | un | 8 | 14864.57 | 118916.56 | 3-Desvio da adutora Jundiapeba
Serviço | 3.4.2 | INTERL. C/ REDES DE ÁGUA EXISTENTES - DIÂM. 500 MM - TÊ TRIPARTIDO | un | 2 | 1343.49 | 2686.98 | 3-Desvio da adutora Jundiapeba
Serviço | 3.4.3 | TUBO PONTA BOLSA EM FERRO DÚCTIL COM PINTURA EM EPÓXI OU BETUMINOSA K7 DN600 | M | 350 | 1693.48 | 592718 | 3-Desvio da adutora Jundiapeba
Serviço | 3.4.4 | CURVA 90º EM FERRO DÚCTIL COM BOLSAS JGS DN600 | UN | 1 | 12480.64 | 12480.64 | 3-Desvio da adutora Jundiapeba
Serviço | 3.4.5 | VÁLVULA GAVETA DN600 EM FERRO DÚCTIL COM BOLSAS JE + CABEÇOTE | UN | 2 | 78688.69 | 157377.38 | 3-Desvio da adutora Jundiapeba
Serviço | 3.4.6 | TÊ DN600 EM FERRO FUNDIDO COM BOLSAS JGS | UN | 4 | 12137.77 | 48551.08 | 3-Desvio da adutora Jundiapeba
Serviço | 3.4.7 | ASSENTAMENTO DE TUBO DE FERRO FUNDIDO PARA REDE DE ÁGUA, DN 600 MM, JUNTA ELÁSTICA, INSTALADO EM LOCAL COM NÍVEL ALTO DE INTERFERÊNCIAS (NÃO INCLUI FORNECIMENTO). AF_05/2024 | M | 350 | 39.49 | 13821.5 | 3-Desvio da adutora Jundiapeba
Serviço | 3.4.8 | CARGA E DESCARGA, DE TUBOS E PEÇAS EM FERRO FUNDIDO | TON | 49 | 151.22 | 7409.78 | 3-Desvio da adutora Jundiapeba
Serviço | 3.4.9 | TRANSPORTE, DE TUBOS E PEÇAS EM FERRO FUNDIDO | TOK | 980 | 4.31 | 4223.8 | 3-Desvio da adutora Jundiapeba
Serviço | 3.4.10 | VÁLVULA GAVETA FOFO DN450 MM ATÉ DN600 MM - MONTAGEM | un | 2 | 2560.41 | 5120.82 | 3-Desvio da adutora Jundiapeba
Serviço | 3.4.11 | ANCORAGEM EM CONCRETO PARA CURVA 90 GRAUS E TÊ, DIÂMETRO 500 MM | un | 5 | 1203.67 | 6018.35 | 3-Desvio da adutora Jundiapeba
Serviço | 3.4.12 | DESMONTAGEM DE PEÇAS E TUBULAÇÕES EM FºFº | KG | 2000 | 2.99 | 5980 | 3-Desvio da adutora Jundiapeba
Nível | 3.5 | REPARO DE LIGAÇÕES, REDES DANIFICADAS E CALÇADAS
Serviço | 3.5.1 | COMPOSIÇÃO PARAMÉTRICA DE LIGAÇÃO PREDIAL DE ÁGUA, REDE DN 50 MM, RAMAL PREDIAL DE 20 MM, L = 2,0 M, LARGURA DA VALA = 0,65 M COM COLAR DE TOMADA DE PVC | UN | 5 | 387.22 | 1936.1 | 3-Desvio da adutora Jundiapeba
Serviço | 3.5.2 | COMPOSIÇÃO PARAMÉTRICA DE LIGAÇÃO PREDIAL DE ESGOTO, REDE DN 150 MM, COLETOR PREDIAL DN 100 MM, L = 2,0 M, LARGURA DA VALA = 0,65 M COM SELIM E CURVA 90 GRAUS | 0 | 5 | 729.88 | 3649.4 | 3-Desvio da adutora Jundiapeba
Serviço | 3.5.3 | TUBO, PVC OCRE, JUNTA ELÁSTICA, DN 150 MM, PARA COLETOR PREDIAL DE ESGOTO. AF_06/2022 | M | 20 | 133.33 | 2666.6 | 3-Desvio da adutora Jundiapeba
Serviço | 3.5.4 | TUBO CONCRETO SIMPLES DN=400 MM, PONTA BOLSA JUNTA ELÁSTICA (PBJE) PS-1 NBR 8890 - PARA ÁGUAS PLUVIAIS | M | 20 | 162.36 | 3247.2 | 3-Desvio da adutora Jundiapeba
Serviço | 3.5.5 | EXECUÇÃO DE PASSEIO (CALÇADA) OU PISO DE CONCRETO COM CONCRETO MOLDADO IN LOCO, FEITO EM OBRA, ACABAMENTO CONVENCIONAL, ESPESSURA 6 CM, ARMADO. AF_08/2022 | M2 | 20 | 94.18 | 1883.6 | 3-Desvio da adutora Jundiapeba
Serviço | 3.5.6 | TUBO PVC PBA JEI, CLASSE 12, DN 50 MM, PARA REDE DE AGUA (NBR 5647) | M | 100 | 21.33 | 2133 | 3-Desvio da adutora Jundiapeba
Serviço | 3.5.7 | LUVA DE CORRER PVC PBA, JE, DN 50 / DE 60 MM, PARA REDE DE AGUA | UN | 20 | 19.2 | 384 | 3-Desvio da adutora Jundiapeba
Serviço | 3.5.8 | ASSENTAMENTO DE TUBO DE PVC PBA PARA REDE DE ÁGUA, DN 50 MM, JUNTA ELÁSTICA INTEGRADA, INSTALADO EM LOCAL COM NÍVEL ALTO DE INTERFERÊNCIAS (NÃO INCLUI FORNECIMENTO). AF_05/2024 | M | 100 | 4.48 | 448 | 3-Desvio da adutora Jundiapeba
Nível | 3.6 | CAIXAS DE MANOBRA, VENTOSA E DESCARGA
Serviço | 3.6.1 | ESCAVAÇÃO MECANIZADA DE VALAS OU CAVAS COM PROFUNDIDADE DE ATÉ 3 M | M3 | 32.4 | 16.5099 | 534.92 | 3-Desvio da adutora Jundiapeba
Serviço | 3.6.2 | REATERRO MANUAL APILOADO SEM CONTROLE DE COMPACTAÇÃO | M3 | 11.28 | 24.6702 | 278.28 | 3-Desvio da adutora Jundiapeba
Serviço | 3.6.3 | CARREGAMENTO MECANIZADO DE SOLO DE 1ª E 2ª CATEGORIA | M3 | 27.46 | 8.3299 | 228.74 | 3-Desvio da adutora Jundiapeba
Serviço | 3.6.4 | TRANSPORTE DE SOLO DE 1ª E 2ª CATEGORIA POR CAMINHÃO PARA DISTÂNCIAS SUPERIORES AO 20° KM | M3XKM | 549.2 | 2.44 | 1340.05 | 3-Desvio da adutora Jundiapeba
Serviço | 3.6.5 | TAXA DE BOTA-FORA DE ENTULHO OU SOLO DESAGR. CLASSE II-B (INERTE) EM ATERRO COM LICENÇA AMBIENTAL | M3 | 27.46 | 54.8401 | 1505.91 | 3-Desvio da adutora Jundiapeba
Serviço | 3.6.6 | LASTRO DE PEDRA BRITADA | M3 | 0.6 | 273.6333 | 164.18 | 3-Desvio da adutora Jundiapeba
Serviço | 3.6.7 | LASTRO DE CONCRETO IMPERMEABILIZADO | M3 | 0.6 | 963.7667 | 578.26 | 3-Desvio da adutora Jundiapeba
Serviço | 3.6.8 | FORMA EM MADEIRA COMUM PARA FUNDAÇÃO | M2 | 21.6 | 136.5699 | 2949.91 | 3-Desvio da adutora Jundiapeba
Serviço | 3.6.9 | ARMADURA EM BARRA DE AÇO CA-50 (A OU B) FYK = 500 MPA | KG | 115.2 | 13.47 | 1551.74 | 3-Desvio da adutora Jundiapeba
Serviço | 3.6.10 | CONCRETO PREPARADO NO LOCAL, FCK = 20 MPA | M3 | 2.88 | 683.8993 | 1969.63 | 3-Desvio da adutora Jundiapeba
Serviço | 3.6.11 | LANÇAMENTO E ADENSAMENTO DE CONCRETO OU MASSA EM FUNDAÇÃO | M3 | 2.88 | 222.9688 | 642.15 | 3-Desvio da adutora Jundiapeba
Serviço | 3.6.12 | ALVENARIA DE BLOCO DE CONCRETO ESTRUTURAL 14 CM - CLASSE A | M2 | 47.52 | 167.3699 | 7953.42 | 3-Desvio da adutora Jundiapeba
Serviço | 3.6.13 | TAMPÃO EM FERRO FUNDIDO, DIÂMETRO DE 600 MM, CLASSE B 125 (RUPTURA > 125 KN) | UN | 3 | 598.67 | 1796.01 | 3-Desvio da adutora Jundiapeba
Serviço | 3.6.14 | VENTOSA TRÍPLICE FUNÇÃO C/FLANGES PN10/16 FERRO FUNDIDO DN=100 MM PINTURA EPÓXI NTS 322 ÁGUA | un | 1 | 2523.98 | 2523.98 | 3-Desvio da adutora Jundiapeba
Serviço | 3.6.15 | VÁLVULA GAVETA C/FLANGES PN10/16 FERRO FUNDIDO DN=100 MM * (20,00 KG), ACION. VOLANTE, CUNHA DE BORRACHA, MÉTRICA CHATA, PINTURA EPÓXI EM PÓ NBR 14968 ÁGUA/ESGOTO | un | 1 | 854 | 854 | 3-Desvio da adutora Jundiapeba
Serviço | 3.6.16 | VÁLVULA GAVETA C/FLANGES PN10 FERRO FUNDIDO DN=200 MM (66,00 KG), ACION. CABEÇOTE, CUNHA DE BORRACHA, MÉTRICA CHATA, PINTURA EPÓXI EM PÓ NBR 14968 ÁGUA/ESGOTO | un | 1 | 2557.33 | 2557.33 | 3-Desvio da adutora Jundiapeba
Serviço | 3.6.17 | TUBO C/FLANGE PN10 E BOLSA JE FERRO FUNDIDO DN=200 MM L=3.000 MM * (124,70 KG) PINTURA BETUMINOSA, ACESSÓRIOS NÃO INCLUSOS NBR 7675 ÁGUA | un | 1 | 3833.58 | 3833.58 | 3-Desvio da adutora Jundiapeba
Serviço | 3.6.18 | CURVA 90º COM FLANGES E PÉ PN10 FERRO FUNDIDO DN=200 MM * (43,50 KG) PINTURA BETUMINOSA - ACESSÓRIOS NÃO INCLUSOS NBR 7675 ÁGUA | un | 1 | 2010.32 | 2010.32 | 3-Desvio da adutora Jundiapeba
Serviço | 3.6.19 | ACESSÓRIOS PARA FLANGE DN=100 PN10 (PARAFUSOS, PORCAS E ARRUELAS GALVANIZADOS E VEDAÇÃO BORRACHA) | CJ | 2 | 164.97 | 329.94 | 3-Desvio da adutora Jundiapeba
Serviço | 3.6.20 | ACESSÓRIOS PARA FLANGE DN=200 PN10 (PARAFUSOS, PORCAS E ARRUELAS GALVANIZADOS E VEDAÇÃO BORRACHA) | CJ | 3 | 271.17 | 813.51 | 3-Desvio da adutora Jundiapeba
Serviço | 3.6.21 | VÁLVULA VENTOSA FOFO DN 60 MM ATÉ DN 200 MM - MONTAGEM | un | 1 | 431.94 | 431.94 | 3-Desvio da adutora Jundiapeba
Serviço | 3.6.22 | VÁLVULA GAVETA FOFO ATÉ DN200 MM - MONTAGEM | un | 2 | 544.54 | 1089.08 | 3-Desvio da adutora Jundiapeba
Serviço | 3.6.23 | TUBOS E CONEXÕES METÁLICOS FLANGEADOS - MONTAGEM | KG | 168.2 | 3.08 | 518.06 | 3-Desvio da adutora Jundiapeba
Serviço | 3.6.24 | CAIXA TIPO T-5 FERRO FUNDIDO DN 100 MM COM TAMPA ARTICULADA PARA VÁLVULA NTS 033 | un | 2 | 128.36 | 256.72 | 3-Desvio da adutora Jundiapeba
Meta | 4 | SERVIÇOS FINAIS
Nível | 4.1 | LIMPEZA E DESMOBILIZAÇÃO
Serviço | 4.1.1 | DESMOBILIZAÇÃO DE CONSTRUÇÃO PROVISÓRIA | M2 | 52 | 30.94 | 1608.88 | 4-Serviços Finais
Serviço | 4.1.2 | LIMPEZA FINAL DE OBRA | M2 | 500 | 18.51 | 9255 | 4-Serviços Finais
Nível | 4.2 | PROJETO AS BUILT E CADASTRO TÉCNICO
Serviço | 4.2.1 | PROJETO AS BUILT | UN | 1 | 13195.12 | 13195.12 | 4-Serviços Finais
Serviço | 4.2.2 | CADASTRO DE REDES GEORREFERENCIADO COM GNSS RTK NTRIP COM NIVELAMENTO GEOMÉTRICO | M | 5582.8 | 2.6 | 14515.28 | 4-Serviços Finais
Nível | 4.3 | INTEGRAÇÃO DE SENSORES AO SUPERVISÓRIO E STARTUP
Serviço | 4.3.1 | PROGRAMAÇÃO DE CLP E INTEGRAÇÃO AO SISTEMA SUPERVISÓRIO EXISTENTE | VB | 1 | 24114.98 | 24114.98 | 4-Serviços Finais
Serviço | 4.3.2 | STARTUP E OPERAÇÃO ASSISTIDA | VB | 1 | 41616.55 | 41616.55 | 4-Serviços Finais

## Planilha3
Serviço | 2.6.34 | ACESSÓRIOS PARA FLANGE DN=100 PN10 (PARAFUSOS, PORCAS E ARRUELAS GALVANIZADOS E VEDAÇÃO BORRACHA) | CJ | 10 | 164.97 | 1649.7 | 2-Setorização e reforço de rede
Serviço | 3.6.19 | ACESSÓRIOS PARA FLANGE DN=100 PN10 (PARAFUSOS, PORCAS E ARRUELAS GALVANIZADOS E VEDAÇÃO BORRACHA) | CJ | 2 | 164.97 | 329.94 | 3-Desvio da adutora Jundiapeba
Serviço | 2.6.35 | ACESSÓRIOS PARA FLANGE DN=150 PN10 (PARAFUSOS, PORCAS E ARRUELAS GALVANIZADOS E VEDAÇÃO BORRACHA) | CJ | 24 | 248.44 | 5962.56 | 2-Setorização e reforço de rede
Serviço | 2.6.36 | ACESSÓRIOS PARA FLANGE DN=200 PN10 (PARAFUSOS, PORCAS E ARRUELAS GALVANIZADOS E VEDAÇÃO BORRACHA) | CJ | 2 | 271.17 | 542.34 | 2-Setorização e reforço de rede
Serviço | 3.6.20 | ACESSÓRIOS PARA FLANGE DN=200 PN10 (PARAFUSOS, PORCAS E ARRUELAS GALVANIZADOS E VEDAÇÃO BORRACHA) | CJ | 3 | 271.17 | 813.51 | 3-Desvio da adutora Jundiapeba
Serviço | 2.6.37 | ACESSÓRIOS PARA FLANGE DN=250 PN10 (PARAFUSOS, PORCAS E ARRUELAS GALVANIZADOS E VEDAÇÃO BORRACHA) | CJ | 2 | 389.08 | 778.16 | 2-Setorização e reforço de rede
Serviço | 2.6.38 | ACESSÓRIOS PARA FLANGE DN=300 PN10 (PARAFUSOS, PORCAS E ARRUELAS GALVANIZADOS E VEDAÇÃO BORRACHA) | CJ | 3 | 396.2 | 1188.6 | 2-Setorização e reforço de rede
Serviço | 2.6.39 | ACESSÓRIOS PARA FLANGE DN=450 PN10 (PARAFUSOS, PORCAS E ARRUELAS GALVANIZADOS E VEDAÇÃO BORRACHA) | CJ | 2 | 1031.24 | 2062.48 | 2-Setorização e reforço de rede
Serviço | 1.1.11 | ACOMPANHAMENTO DE OBRA | MÊS | 12 | 28571.24 | 342854.88 | 1-Serviços de Apoio à Obra
Serviço | 2.4.13 | ADAPTADOR PVC/PBA FERRO FUNDIDO DE=110 MM * (6,40 KG) LIGAR PONTA TUBO PVC C/BOLSA TUBO FERRO FUNDIDO - PINTURA EPÓXI NBR 15880 ÁGUA | un | 19 | 250.84 | 4765.96 | 2-Setorização e reforço de rede
Serviço | 2.6.23 | ADAPTADOR PVC/PBA FERRO FUNDIDO DE=110 MM * (6,40 KG) LIGAR PONTA TUBO PVC C/BOLSA TUBO FERRO FUNDIDO - PINTURA EPÓXI NBR 15880 ÁGUA | un | 8 | 250.84 | 2006.72 | 2-Setorização e reforço de rede
Serviço | 2.4.12 | ADAPTADOR PVC/PBA FERRO FUNDIDO DE=60 MM * (2,50 KG) LIGAR PONTA TUBO PVC C/BOLSA TUBO FERRO FUNDIDO - PINTURA EPÓXI NBR 15880 ÁGUA | un | 2 | 133.38 | 266.76 | 2-Setorização e reforço de rede
Serviço | 2.6.12 | ALVENARIA DE BLOCO DE CONCRETO ESTRUTURAL 14 CM - CLASSE A | M2 | 126.72 | 167.37 | 21209.13 | 2-Setorização e reforço de rede
Serviço | 3.6.12 | ALVENARIA DE BLOCO DE CONCRETO ESTRUTURAL 14 CM - CLASSE A | M2 | 47.52 | 167.3699 | 7953.42 | 3-Desvio da adutora Jundiapeba
Serviço | 2.4.49 | ANCORAGEM EM CONCRETO PARA CURVA 90 GRAUS E TÊ, DIÂMETRO 150 MM | un | 21 | 290.43 | 6099.03 | 2-Setorização e reforço de rede
Serviço | 2.4.50 | ANCORAGEM EM CONCRETO PARA CURVA 90 GRAUS E TÊ, DIÂMETRO 200 MM | un | 1 | 315.52 | 315.52 | 2-Setorização e reforço de rede
Serviço | 2.4.51 | ANCORAGEM EM CONCRETO PARA CURVA 90 GRAUS E TÊ, DIÂMETRO 250 MM | un | 2 | 447.03 | 894.06 | 2-Setorização e reforço de rede
Serviço | 2.4.52 | ANCORAGEM EM CONCRETO PARA CURVA 90 GRAUS E TÊ, DIÂMETRO 300 MM | un | 5 | 584.6 | 2923 | 2-Setorização e reforço de rede
Serviço | 3.4.11 | ANCORAGEM EM CONCRETO PARA CURVA 90 GRAUS E TÊ, DIÂMETRO 500 MM | un | 5 | 1203.67 | 6018.35 | 3-Desvio da adutora Jundiapeba
Serviço | 2.6.9 | ARMADURA EM BARRA DE AÇO CA-50 (A OU B) FYK = 500 MPA | KG | 690.23 | 13.47 | 9297.4 | 2-Setorização e reforço de rede
Serviço | 3.6.9 | ARMADURA EM BARRA DE AÇO CA-50 (A OU B) FYK = 500 MPA | KG | 115.2 | 13.47 | 1551.74 | 3-Desvio da adutora Jundiapeba
Serviço | 2.3.2 | ASSENTAMENTO DE PARALELEPÍPEDO (C) | M2 | 2837.39 | 121.01 | 343352.56 | 2-Setorização e reforço de rede
Serviço | 3.3.2 | ASSENTAMENTO DE PARALELEPÍPEDO (C) | M2 | 402.5 | 121.01 | 48706.53 | 3-Desvio da adutora Jundiapeba
Serviço | 3.4.7 | ASSENTAMENTO DE TUBO DE FERRO FUNDIDO PARA REDE DE ÁGUA, DN 600 MM, JUNTA ELÁSTICA, INSTALADO EM LOCAL COM NÍVEL ALTO DE INTERFERÊNCIAS (NÃO INCLUI FORNECIMENTO). AF_05/2024 | M | 350 | 39.49 | 13821.5 | 3-Desvio da adutora Jundiapeba
Serviço | 2.4.40 | ASSENTAMENTO DE TUBO DE PVC DEFOFO OU PRFV OU RPVC PARA REDE DE ÁGUA, DN 150 MM, JUNTA ELÁSTICA INTEGRADA, INSTALADO EM LOCAL COM NÍVEL ALTO DE INTERFERÊNCIAS (NÃO INCLUI FORNECIMENTO). AF_05/2024 | M | 64.95 | 7.5001 | 487.13 | 2-Setorização e reforço de rede
Serviço | 2.4.41 | ASSENTAMENTO DE TUBO DE PVC DEFOFO OU PRFV OU RPVC PARA REDE DE ÁGUA, DN 200 MM, JUNTA ELÁSTICA INTEGRADA, INSTALADO EM LOCAL COM NÍVEL ALTO DE INTERFERÊNCIAS (NÃO INCLUI FORNECIMENTO). AF_05/2024 | M | 338.66 | 14.22 | 4815.75 | 2-Setorização e reforço de rede
Serviço | 2.4.42 | ASSENTAMENTO DE TUBO DE PVC DEFOFO OU PRFV OU RPVC PARA REDE DE ÁGUA, DN 300 MM, JUNTA ELÁSTICA INTEGRADA, INSTALADO EM LOCAL COM NÍVEL ALTO DE INTERFERÊNCIAS (NÃO INCLUI FORNECIMENTO). AF_05/2024 | M | 16.84 | 19.4697 | 327.87 | 2-Setorização e reforço de rede
Serviço | 2.4.39 | ASSENTAMENTO DE TUBO DE PVC PBA PARA REDE DE ÁGUA, DN 100 MM, JUNTA ELÁSTICA INTEGRADA, INSTALADO EM LOCAL COM NÍVEL ALTO DE INTERFERÊNCIAS (NÃO INCLUI FORNECIMENTO). AF_05/2024 | M | 4744.11 | 6.22 | 29508.36 | 2-Setorização e reforço de rede
Serviço | 2.4.38 | ASSENTAMENTO DE TUBO DE PVC PBA PARA REDE DE ÁGUA, DN 50 MM, JUNTA ELÁSTICA INTEGRADA, INSTALADO EM LOCAL COM NÍVEL ALTO DE INTERFERÊNCIAS (NÃO INCLUI FORNECIMENTO). AF_05/2024 | M | 68.24 | 4.4801 | 305.72 | 2-Setorização e reforço de rede
Serviço | 2.5.8 | ASSENTAMENTO DE TUBO DE PVC PBA PARA REDE DE ÁGUA, DN 50 MM, JUNTA ELÁSTICA INTEGRADA, INSTALADO EM LOCAL COM NÍVEL ALTO DE INTERFERÊNCIAS (NÃO INCLUI FORNECIMENTO). AF_05/2024 | M | 150 | 4.48 | 672 | 2-Setorização e reforço de rede
Serviço | 3.5.8 | ASSENTAMENTO DE TUBO DE PVC PBA PARA REDE DE ÁGUA, DN 50 MM, JUNTA ELÁSTICA INTEGRADA, INSTALADO EM LOCAL COM NÍVEL ALTO DE INTERFERÊNCIAS (NÃO INCLUI FORNECIMENTO). AF_05/2024 | M | 100 | 4.48 | 448 | 3-Desvio da adutora Jundiapeba
Nível | 2.4 | ASSENTAMENTO, FORNECIMENTO E TRANSPORTE DE TUBULAÇÕES
Nível | 3.4 | ASSENTAMENTO, FORNECIMENTO E TRANSPORTE DE TUBULAÇÕES
Serviço | 2.2.3 | ATERRO MECANIZADO DE VALA COM RETROESCAVADEIRA (CAPACIDADE DA CAÇAMBA DA RETRO: 0,26 M³/POTÊNCIA: 88 HP), LARGURA ATÉ 1,5 M, PROFUNDIDADE ATÉ 1,5 M, COM AREIA PARA ATERRO. AF_08/2023 | M3 | 714.26 | 101.02 | 72154.55 | 2-Setorização e reforço de rede
Serviço | 3.2.4 | ATERRO MECANIZADO DE VALA COM RETROESCAVADEIRA (CAPACIDADE DA CAÇAMBA DA RETRO: 0,26 M³/POTÊNCIA: 88 HP), LARGURA ATÉ 1,5 M, PROFUNDIDADE ATÉ 1,5 M, COM AREIA PARA ATERRO. AF_08/2023 | M3 | 46.11 | 101.02 | 4658.03 | 3-Desvio da adutora Jundiapeba
Serviço | 2.6.56 | BATERIA (ACUMULADOR DE ENERGIA), 24Vcc, *12Ah, ALIMENTAÇÃO ATRAVÉS DE MÓDULO UPS, PARA PAINEL ELÉTRICO | un | 8 | 3225.3 | 25802.4 | 2-Setorização e reforço de rede
Serviço | 2.6.57 | CABO DE REDE, PAR TRANCADO UTP, 4 PARES, CATEGORIA 6 (CAT 6), ISOLAMENTO PVC (LSZH) | M | 160 | 10.19 | 1630.4 | 2-Setorização e reforço de rede
Serviço | 4.2.2 | CADASTRO DE REDES GEORREFERENCIADO COM GNSS RTK NTRIP COM NIVELAMENTO GEOMÉTRICO | M | 5582.8 | 2.6 | 14515.28 | 4-Serviços Finais
Serviço | 2.4.60 | CAIXA TIPO T-5 FERRO FUNDIDO DN 100 MM COM TAMPA ARTICULADA PARA VÁLVULA NTS 033 | un | 62 | 128.36 | 7958.32 | 2-Setorização e reforço de rede
Serviço | 3.6.24 | CAIXA TIPO T-5 FERRO FUNDIDO DN 100 MM COM TAMPA ARTICULADA PARA VÁLVULA NTS 033 | un | 2 | 128.36 | 256.72 | 3-Desvio da adutora Jundiapeba
Nível | 3.6 | CAIXAS DE MANOBRA, VENTOSA E DESCARGA
Nível | 2.6 | CAIXAS PARA MEDIDORES DE VAZÃO E TRANSMISSORES DE PRESSÃO
Nível | 1.1 | CANTEIRO E ADMINISTRAÇÃO DE OBRAS
Serviço | 2.4.16 | CAP JUNTA ELÁSTICA JE2GS FERRO FUNDIDO DN=150 MM * (9,40 KG) PINTURA BETUMINOSA E ANEL DE BORRACHA INCLUSO NBR 7675 ÁGUA | un | 2 | 257.85 | 515.7 | 2-Setorização e reforço de rede
Serviço | 2.4.15 | CAP PBA PVC DE=110 MM JUNTA ELÁSTICA NBR 10351 INFRAESTRUTURA ÁGUA | un | 10 | 36.99 | 369.9 | 2-Setorização e reforço de rede
Serviço | 2.4.14 | CAP PBA PVC DE=60 MM JUNTA ELÁSTICA NBR 10351 INFRAESTRUTURA ÁGUA | un | 10 | 8.6 | 86 | 2-Setorização e reforço de rede
Serviço | 2.3.17 | CARGA DE MISTURA ASFÁLTICA EM CAMINHÃO BASCULANTE 18 M³ (UNIDADE: T). AF_07/2020 | T | 340.49 | 9.82 | 3343.61 | 2-Setorização e reforço de rede
Serviço | 3.4.8 | CARGA E DESCARGA, DE TUBOS E PEÇAS EM FERRO FUNDIDO | TON | 49 | 151.22 | 7409.78 | 3-Desvio da adutora Jundiapeba
Serviço | 2.3.7 | CARGA, MANOBRA E DESCARGA DE ENTULHO EM CAMINHÃO BASCULANTE 6 M³ - CARGA COM ESCAVADEIRA HIDRÁULICA (CAÇAMBA DE 0,80 M³ / 111 HP) E DESCARGA LIVRE (UNIDADE: M3). AF_07/2020 | M3 | 478.81 | 12.72 | 6090.46 | 2-Setorização e reforço de rede
Serviço | 2.2.5 | CARGA, MANOBRA E DESCARGA DE SOLOS E MATERIAIS GRANULARES EM CAMINHÃO BASCULANTE 10 M³ - CARGA COM PÁ CARREGADEIRA (CAÇAMBA DE 1,7 A 2,8 M³ / 128 HP) E DESCARGA LIVRE (UNIDADE: M3). AF_07/2020 | M3 | 3132.44 | 11.27 | 35302.6 | 2-Setorização e reforço de rede
Serviço | 2.3.4 | CARGA, MANOBRA E DESCARGA DE SOLOS E MATERIAIS GRANULARES EM CAMINHÃO BASCULANTE 10 M³ - CARGA COM PÁ CARREGADEIRA (CAÇAMBA DE 1,7 A 2,8 M³ / 128 HP) E DESCARGA LIVRE (UNIDADE: M3). AF_07/2020 | M3 | 368.86 | 11.27 | 4157.05 | 2-Setorização e reforço de rede
Serviço | 2.3.15 | CARGA, MANOBRA E DESCARGA DE SOLOS E MATERIAIS GRANULARES EM CAMINHÃO BASCULANTE 10 M³ - CARGA COM PÁ CARREGADEIRA (CAÇAMBA DE 1,7 A 2,8 M³ / 128 HP) E DESCARGA LIVRE (UNIDADE: M3). AF_07/2020 | M3 | 1015.12 | 11.27 | 11440.4 | 2-Setorização e reforço de rede
Serviço | 3.2.6 | CARGA, MANOBRA E DESCARGA DE SOLOS E MATERIAIS GRANULARES EM CAMINHÃO BASCULANTE 10 M³ - CARGA COM PÁ CARREGADEIRA (CAÇAMBA DE 1,7 A 2,8 M³ / 128 HP) E DESCARGA LIVRE (UNIDADE: M3). AF_07/2020 | M3 | 145.07 | 11.27 | 1634.94 | 3-Desvio da adutora Jundiapeba
Serviço | 3.3.4 | CARGA, MANOBRA E DESCARGA DE SOLOS E MATERIAIS GRANULARES EM CAMINHÃO BASCULANTE 10 M³ - CARGA COM PÁ CARREGADEIRA (CAÇAMBA DE 1,7 A 2,8 M³ / 128 HP) E DESCARGA LIVRE (UNIDADE: M3). AF_07/2020 | M3 | 52.33 | 11.27 | 589.76 | 3-Desvio da adutora Jundiapeba
Serviço | 3.3.8 | CARGA, MANOBRA E DESCARGA DE SOLOS E MATERIAIS GRANULARES EM CAMINHÃO BASCULANTE 10 M³ - CARGA COM PÁ CARREGADEIRA (CAÇAMBA DE 1,7 A 2,8 M³ / 128 HP) E DESCARGA LIVRE (UNIDADE: M3). AF_07/2020 | M3 | 44.63 | 11.27 | 502.98 | 3-Desvio da adutora Jundiapeba
Serviço | 2.4.54 | CARGA, TRANSPORTE ATÉ 10 KM E DESCARGA TUBOS E PEÇAS, DN 100 MM, EM PVC RÍGIDO, RPVC E DEFOFO | KM | 47.44 | 1209.9399 | 57399.55 | 2-Setorização e reforço de rede
Serviço | 2.4.55 | CARGA, TRANSPORTE ATÉ 10 KM E DESCARGA TUBOS E PEÇAS, DN 150 MM, EM PVC RÍGIDO, RPVC E DEFOFO | KM | 0.65 | 1854.5231 | 1205.44 | 2-Setorização e reforço de rede
Serviço | 2.4.56 | CARGA, TRANSPORTE ATÉ 10 KM E DESCARGA TUBOS E PEÇAS, DN 200 MM, EM PVC RÍGIDO, RPVC E DEFOFO | KM | 3.39 | 2281.059 | 7732.79 | 2-Setorização e reforço de rede
Serviço | 2.4.57 | CARGA, TRANSPORTE ATÉ 10 KM E DESCARGA TUBOS E PEÇAS, DN 300 MM, EM PVC RÍGIDO, RPVC E DEFOFO | KM | 0.17 | 3662.9412 | 622.7 | 2-Setorização e reforço de rede
Serviço | 2.4.53 | CARGA, TRANSPORTE ATÉ 10 KM E DESCARGA TUBOS E PEÇAS, DN 50 MM, EM PVC RÍGIDO, RPVC E DEFOFO | KM | 0.68 | 602.6324 | 409.79 | 2-Setorização e reforço de rede
Serviço | 2.6.3 | CARREGAMENTO MECANIZADO DE SOLO DE 1ª E 2ª CATEGORIA | M3 | 73.22 | 8.33 | 609.92 | 2-Setorização e reforço de rede
Serviço | 3.6.3 | CARREGAMENTO MECANIZADO DE SOLO DE 1ª E 2ª CATEGORIA | M3 | 27.46 | 8.3299 | 228.74 | 3-Desvio da adutora Jundiapeba
Serviço | 2.6.48 | COLAR DE TOMADA PARA TUBO PVC/PBA FERRO FUNDIDO DE=110 MM X DN=20 SAÍDA ROSQUEADA ÁGUA | un | 4 | 238.03 | 952.12 | 2-Setorização e reforço de rede
Serviço | 2.5.1 | COMPOSIÇÃO PARAMÉTRICA DE LIGAÇÃO PREDIAL DE ÁGUA, REDE DN 50 MM, RAMAL PREDIAL DE 20 MM, L = 2,0 M, LARGURA DA VALA = 0,65 M COM COLAR DE TOMADA DE PVC | UN | 20 | 387.22 | 7744.4 | 2-Setorização e reforço de rede
Serviço | 3.5.1 | COMPOSIÇÃO PARAMÉTRICA DE LIGAÇÃO PREDIAL DE ÁGUA, REDE DN 50 MM, RAMAL PREDIAL DE 20 MM, L = 2,0 M, LARGURA DA VALA = 0,65 M COM COLAR DE TOMADA DE PVC | UN | 5 | 387.22 | 1936.1 | 3-Desvio da adutora Jundiapeba
Serviço | 2.5.2 | COMPOSIÇÃO PARAMÉTRICA DE LIGAÇÃO PREDIAL DE ESGOTO, REDE DN 150 MM, COLETOR PREDIAL DN 100 MM, L = 2,0 M, LARGURA DA VALA = 0,65 M COM SELIM E CURVA 90 GRAUS | 0 | 20 | 729.88 | 14597.6 | 2-Setorização e reforço de rede
Serviço | 3.5.2 | COMPOSIÇÃO PARAMÉTRICA DE LIGAÇÃO PREDIAL DE ESGOTO, REDE DN 150 MM, COLETOR PREDIAL DN 100 MM, L = 2,0 M, LARGURA DA VALA = 0,65 M COM SELIM E CURVA 90 GRAUS | 0 | 5 | 729.88 | 3649.4 | 3-Desvio da adutora Jundiapeba
Serviço | 2.6.10 | CONCRETO PREPARADO NO LOCAL, FCK = 20 MPA | M3 | 7.68 | 683.8997 | 5252.35 | 2-Setorização e reforço de rede
Serviço | 3.6.10 | CONCRETO PREPARADO NO LOCAL, FCK = 20 MPA | M3 | 2.88 | 683.8993 | 1969.63 | 3-Desvio da adutora Jundiapeba
Serviço | 2.4.17 | CRUZETA COM BOLSAS FERRO FUNDIDO DE=60 MM (4,70 KG) PINTURA EPÓXI - ANEL DE BORRACHA INCLUSO - PARA PVC/PBA NBR 15880 ÁGUA | un | 4 | 284.09 | 1136.36 | 2-Setorização e reforço de rede
Serviço | 2.4.20 | CURVA 90º COM BOLSAS JE2GS FERRO FUNDIDO DN=300 MM * (70,40 KG) PINTURA BETUMINOSA E ANÉIS DE BORRACHA INCLUSOS NBR 7675 PARA ÁGUA | un | 2 | 2770.99 | 5541.98 | 2-Setorização e reforço de rede
Serviço | 3.6.18 | CURVA 90º COM FLANGES E PÉ PN10 FERRO FUNDIDO DN=200 MM * (43,50 KG) PINTURA BETUMINOSA - ACESSÓRIOS NÃO INCLUSOS NBR 7675 ÁGUA | un | 1 | 2010.32 | 2010.32 | 3-Desvio da adutora Jundiapeba
Serviço | 2.6.21 | CURVA 90º COM FLANGES PN10/16 FERRO FUNDIDO DN=150 MM * (18,00 KG) PINTURA BETUMINOSA - ACESSÓRIOS NÃO INCLUSOS NBR 7675 ÁGUA | un | 2 | 822.58 | 1645.16 | 2-Setorização e reforço de rede
Serviço | 3.4.4 | CURVA 90º EM FERRO DÚCTIL COM BOLSAS JGS DN600 | UN | 1 | 12480.64 | 12480.64 | 3-Desvio da adutora Jundiapeba
Serviço | 2.4.19 | CURVA PVC PBA, JE, PB, 90 GRAUS, DN 100 / DE 110 MM, PARA REDE DE AGUA | UN | 15 | 212.33 | 3184.95 | 2-Setorização e reforço de rede
Serviço | 2.4.18 | CURVA PVC PBA, JE, PB, 90 GRAUS, DN 50 / DE 60 MM, PARA REDE DE AGUA | UN | 3 | 47.6 | 142.8 | 2-Setorização e reforço de rede
Serviço | 2.3.6 | DEMOLIÇÃO PARCIAL DE PAVIMENTO ASFÁLTICO, DE FORMA MECANIZADA, SEM REAPROVEITAMENTO. AF_09/2023 | M2 | 1418.69 | 31.07 | 44078.7 | 2-Setorização e reforço de rede
Serviço | 4.1.1 | DESMOBILIZAÇÃO DE CONSTRUÇÃO PROVISÓRIA | M2 | 52 | 30.94 | 1608.88 | 4-Serviços Finais
Serviço | 3.4.12 | DESMONTAGEM DE PEÇAS E TUBULAÇÕES EM FºFº | KG | 2000 | 2.99 | 5980 | 3-Desvio da adutora Jundiapeba
Meta | 3 | DESVIO DA ADUTORA JUNDIAPEBA
Serviço | 2.6.53 | ELETRODUTO DE PVC CORRUGADO FLEXÍVEL LEVE AMARELO, DE= 25MM | M | 160 | 2.68 | 428.8 | 2-Setorização e reforço de rede
Serviço | 1.2.3 | EQUIPAMENTO DE GEORADAR (GPR) PARA INVESTIGAÇÃO DE SUBSOLOS E INTERFERÊNCIAS PARA EXECUÇÃO DE REDES ÁGUA/ESGOTO | H | 60 | 64.51 | 3870.6 | 1-Serviços de Apoio à Obra
Serviço | 1.2.5 | ESCAVAÇÃO MANUAL DE VALA. AF_09/2024 | M3 | 60 | 140.97 | 8458.2 | 1-Serviços de Apoio à Obra
Serviço | 2.2.1 | ESCAVAÇÃO MECANIZADA DE VALA COM PROF. ATÉ 1,5 M (MÉDIA MONTANTE E JUSANTE/UMA COMPOSIÇÃO POR TRECHO), RETROESCAV. (0,26 M3), LARG. MENOR QUE 0,8 M, EM SOLO DE 1A CATEGORIA, EM LOCAIS COM ALTO NÍVEL DE INTERFERÊNCIA. AF_09/2024 | M3 | 3627.18 | 21.19 | 76859.94 | 2-Setorização e reforço de rede
Serviço | 3.2.1 | ESCAVAÇÃO MECANIZADA DE VALA COM PROF. MAIOR QUE 1,5 M ATÉ 3,0 M (MÉDIA MONTANTE E JUSANTE/UMA COMPOSIÇÃO POR TRECHO), ESCAVADEIRA (0,8 M3), LARG. ATÉ 1,5 M, EM SOLO DE 2A CATEGORIA, EM LOCAIS COM ALTO NÍVEL DE INTERFERÊNCIA. AF_09/2024 | M3 | 535.5 | 15.92 | 8525.16 | 3-Desvio da adutora Jundiapeba
Serviço | 2.6.1 | ESCAVAÇÃO MECANIZADA DE VALAS OU CAVAS COM PROFUNDIDADE DE ATÉ 3 M | M3 | 86.4 | 16.51 | 1426.46 | 2-Setorização e reforço de rede
Serviço | 3.6.1 | ESCAVAÇÃO MECANIZADA DE VALAS OU CAVAS COM PROFUNDIDADE DE ATÉ 3 M | M3 | 32.4 | 16.5099 | 534.92 | 3-Desvio da adutora Jundiapeba
Serviço | 2.1.9 | ESCORAMENTO DE POSTES | un | 31 | 213.51 | 6618.81 | 2-Setorização e reforço de rede
Serviço | 3.1.10 | ESCORAMENTO DE POSTES | un | 3 | 213.51 | 640.53 | 3-Desvio da adutora Jundiapeba
Serviço | 3.2.2 | ESCORAMENTO DE VALA, TIPO DESCONTÍNUO, COM PROFUNDIDADE DE 1,5 M A 3,0 M, LARGURA MENOR QUE 1,5 M. AF_08/2020 | M2 | 1260 | 50.23 | 63289.8 | 3-Desvio da adutora Jundiapeba
Serviço | 2.2.8 | ESGOTAMENTO DE VALA COM BOMBA SUBMERSÍVEL. AF_12/2022 | H | 523.28 | 53.36 | 27922.22 | 2-Setorização e reforço de rede
Serviço | 3.2.9 | ESGOTAMENTO DE VALA COM BOMBA SUBMERSÍVEL. AF_12/2022 | H | 35 | 53.36 | 1867.6 | 3-Desvio da adutora Jundiapeba
Serviço | 2.5.5 | EXECUÇÃO DE PASSEIO (CALÇADA) OU PISO DE CONCRETO COM CONCRETO MOLDADO IN LOCO, FEITO EM OBRA, ACABAMENTO CONVENCIONAL, ESPESSURA 6 CM, ARMADO. AF_08/2022 | M2 | 100 | 94.18 | 9418 | 2-Setorização e reforço de rede
Serviço | 3.5.5 | EXECUÇÃO DE PASSEIO (CALÇADA) OU PISO DE CONCRETO COM CONCRETO MOLDADO IN LOCO, FEITO EM OBRA, ACABAMENTO CONVENCIONAL, ESPESSURA 6 CM, ARMADO. AF_08/2022 | M2 | 20 | 94.18 | 1883.6 | 3-Desvio da adutora Jundiapeba
Serviço | 2.3.12 | EXECUÇÃO DE PAVIMENTO COM APLICAÇÃO DE CONCRETO ASFÁLTICO, CAMADA DE BINDER - EXCLUSIVE CARGA E TRANSPORTE. AF_11/2019 | M3 | 53.2 | 1657.05 | 88155.06 | 2-Setorização e reforço de rede
Serviço | 2.3.13 | EXECUÇÃO DE PAVIMENTO COM APLICAÇÃO DE CONCRETO ASFÁLTICO, CAMADA DE ROLAMENTO - EXCLUSIVE CARGA E TRANSPORTE. AF_11/2019 | M3 | 88.67 | 1919.79 | 170227.78 | 2-Setorização e reforço de rede
Serviço | 2.6.58 | FONTE DE ALIMENTAÇÃO UNIVERSAL BIVOLT COM SAÍDA DE 24 V - 1,5 A - 35 W | UN | 8 | 206.02 | 1648.16 | 2-Setorização e reforço de rede
Serviço | 2.6.8 | FORMA EM MADEIRA COMUM PARA FUNDAÇÃO | M2 | 53.6 | 136.57 | 7320.15 | 2-Setorização e reforço de rede
Serviço | 3.6.8 | FORMA EM MADEIRA COMUM PARA FUNDAÇÃO | M2 | 21.6 | 136.5699 | 2949.91 | 3-Desvio da adutora Jundiapeba
Serviço | 1.1.1 | FORNECIMENTO E INSTALAÇÃO DE PLACA DE OBRA COM CHAPA GALVANIZADA E ESTRUTURA DE MADEIRA. AF_03/2022_PS | M2 | 6.4 | 603.7906 | 3864.26 | 1-Serviços de Apoio à Obra
Serviço | 2.1.3 | FORNECIMENTO E INSTALAÇÃO DE SUPORTE DE MADEIRA PARA PLACAS DE SINALIZAÇÃO, EM SOLO, COM H= DE 2,0 M E SEÇÃO DE 7,5 X 7,5 CM. AF_03/2022 | UN | 52 | 130.13 | 6766.76 | 2-Setorização e reforço de rede
Serviço | 3.1.4 | FORNECIMENTO E INSTALAÇÃO DE SUPORTE DE MADEIRA PARA PLACAS DE SINALIZAÇÃO, EM SOLO, COM H= DE 2,0 M E SEÇÃO DE 7,5 X 7,5 CM. AF_03/2022 | UN | 4 | 130.13 | 520.52 | 3-Desvio da adutora Jundiapeba
Serviço | 2.3.11 | IMPRIMAÇÃO BETUMINOSA LIGANTE | M2 | 1418.69 | 8.61 | 12214.92 | 2-Setorização e reforço de rede
Serviço | 2.6.46 | INSTALAÇÃO DE EQUIPAMENTOS ELÉTRICOS E SENSORES | VB | 8 | 4515.87 | 36126.96 | 2-Setorização e reforço de rede
Nível | 4.3 | INTEGRAÇÃO DE SENSORES AO SUPERVISÓRIO E STARTUP
Serviço | 2.4.43 | INTERL. C/ REDES DE ÁGUA EXISTENTES - DIÂM. 100 MM - CONVENCIONAL PVC | un | 24 | 534.63 | 12831.12 | 2-Setorização e reforço de rede
Serviço | 2.4.44 | INTERL. C/ REDES DE ÁGUA EXISTENTES - DIÂM. 150 MM - CONVENCIONAL FºFº | un | 21 | 726.65 | 15259.65 | 2-Setorização e reforço de rede
Serviço | 2.4.45 | INTERL. C/ REDES DE ÁGUA EXISTENTES - DIÂM. 200 MM - CONVENCIONAL FºFº | un | 1 | 786.07 | 786.07 | 2-Setorização e reforço de rede
Serviço | 2.4.46 | INTERL. C/ REDES DE ÁGUA EXISTENTES - DIÂM. 250 MM - CONVENCIONAL FºFº | un | 1 | 861.92 | 861.92 | 2-Setorização e reforço de rede
Serviço | 2.4.47 | INTERL. C/ REDES DE ÁGUA EXISTENTES - DIÂM. 300 MM - CONVENCIONAL FºFº | un | 5 | 1006.12 | 5030.6 | 2-Setorização e reforço de rede
Serviço | 3.4.2 | INTERL. C/ REDES DE ÁGUA EXISTENTES - DIÂM. 500 MM - TÊ TRIPARTIDO | un | 2 | 1343.49 | 2686.98 | 3-Desvio da adutora Jundiapeba
Serviço | 2.6.42 | JUNTA DE DESMONTAGEM TRAVADA AXIALMENTE FERRO FUNDIDO DN=100 MM PN10/16 * (21,00 KG) - PINTURA EPÓXI POLIAMIDA | un | 1 | 1287.36 | 1287.36 | 2-Setorização e reforço de rede
Serviço | 2.6.43 | JUNTA DE DESMONTAGEM TRAVADA AXIALMENTE FERRO FUNDIDO DN=150 MM PN10/16 * (35,00 KG) - PINTURA EPÓXI POLIAMIDA | un | 4 | 1700.01 | 6800.04 | 2-Setorização e reforço de rede
Serviço | 2.6.44 | JUNTA DESMONTAGEM TRAVADA AXIALMENTE ATÉ DN 200 MM - MONTAGEM | un | 5 | 237.56 | 1187.8 | 2-Setorização e reforço de rede
Serviço | 2.6.11 | LANÇAMENTO E ADENSAMENTO DE CONCRETO OU MASSA EM FUNDAÇÃO | M3 | 7.68 | 222.9701 | 1712.41 | 2-Setorização e reforço de rede
Serviço | 3.6.11 | LANÇAMENTO E ADENSAMENTO DE CONCRETO OU MASSA EM FUNDAÇÃO | M3 | 2.88 | 222.9688 | 642.15 | 3-Desvio da adutora Jundiapeba
Serviço | 2.6.7 | LASTRO DE CONCRETO IMPERMEABILIZADO | M3 | 1.6 | 963.7687 | 1542.03 | 2-Setorização e reforço de rede
Serviço | 3.6.7 | LASTRO DE CONCRETO IMPERMEABILIZADO | M3 | 0.6 | 963.7667 | 578.26 | 3-Desvio da adutora Jundiapeba
Serviço | 2.6.6 | LASTRO DE PEDRA BRITADA | M3 | 1.6 | 273.6312 | 437.81 | 2-Setorização e reforço de rede
Serviço | 3.6.6 | LASTRO DE PEDRA BRITADA | M3 | 0.6 | 273.6333 | 164.18 | 3-Desvio da adutora Jundiapeba
Serviço | 2.3.1 | LEVANTAMENTO DE PAVIMENTAÇÃO DE PARALELEPÍPEDO OU BLOCOS (C) | M2 | 2837.39 | 16.63 | 47185.8 | 2-Setorização e reforço de rede
Serviço | 3.3.1 | LEVANTAMENTO DE PAVIMENTAÇÃO DE PARALELEPÍPEDO OU BLOCOS (C) | M2 | 402.5 | 16.63 | 6693.58 | 3-Desvio da adutora Jundiapeba
Serviço | 1.2.1 | LEVANTAMENTO PLANIALTIMÉTRICO CADASTRAL | M2 | 20931.2 | 1.07 | 22396.38 | 1-Serviços de Apoio à Obra
Nível | 4.1 | LIMPEZA E DESMOBILIZAÇÃO
Serviço | 4.1.2 | LIMPEZA FINAL DE OBRA | M2 | 500 | 18.51 | 9255 | 4-Serviços Finais
Serviço | 1.1.3 | LOCACAO DE CONTAINER 2,30 X 6,00 M, ALT. 2,50 M, COM 1 SANITARIO, PARA ESCRITORIO, COMPLETO, SEM DIVISORIAS INTERNAS (NAO INCLUI MOBILIZACAO/DESMOBILIZACAO) | MES | 15 | 1071.67 | 16075.05 | 1-Serviços de Apoio à Obra
Serviço | 1.1.5 | LOCACAO DE CONTAINER 2,30 X 6,00 M, ALT. 2,50 M, PARA REFEITORIO | MES | 12 | 1721.65 | 20659.8 | 1-Serviços de Apoio à Obra
Serviço | 1.1.6 | LOCACAO DE CONTAINER 2,30 X 6,00 M, ALT. 2,50 M, PARA SANITARIO, COM 4 BACIAS, 8 CHUVEIROS,1 LAVATORIO E 1 MICTORIO (NAO INCLUI MOBILIZACAO/DESMOBILIZACAO) | MES | 15 | 1339.57 | 20093.55 | 1-Serviços de Apoio à Obra
Serviço | 1.1.4 | Locação de container tipo depósito - área mínima de 13,80 m² | UNMES | 15 | 1233.03 | 18495.45 | 1-Serviços de Apoio à Obra
Serviço | 1.1.7 | Locação de container tipo depósito - área mínima de 13,80 m² | UNMES | 12 | 1233.03 | 14796.36 | 1-Serviços de Apoio à Obra
Serviço | 1.1.8 | LOCAÇÃO DE CONTAINER TIPO SANITÁRIO COM 2 VASOS SANITÁRIOS, 2 LAVATÓRIOS, 2 MICTÓRIOS E 4 PONTOS PARA CHUVEIRO - ÁREA MÍNIMA DE 13,80 M² | UNMES | 10 | 1866.44 | 18664.4 | 1-Serviços de Apoio à Obra
Serviço | 2.1.1 | LOCAÇÃO DE REDE DE ÁGUA OU ESGOTO. AF_03/2024 | M | 5232.8 | 13.69 | 71637.03 | 2-Setorização e reforço de rede
Serviço | 3.1.1 | LOCAÇÃO DE REDE DE ÁGUA OU ESGOTO. AF_03/2024 | M | 350 | 13.69 | 4791.5 | 3-Desvio da adutora Jundiapeba
Serviço | 1.2.4 | LOCALIZADOR ELETROMAGNÉTICO (PARA DETECÇÃO DE TUBULAÇÕES METÁLICAS) | H | 60 | 10.79 | 647.4 | 1-Serviços de Apoio à Obra
Serviço | 2.4.27 | LUVA COM BOLSAS JE2GS FERRO FUNDIDO DN=150 MM * (16,70 KG) PINTURA BETUMINOSA - ANÉIS DE BORRACHA INCLUSOS NBR 7675 ÁGUA | un | 42 | 579.29 | 24330.18 | 2-Setorização e reforço de rede
Serviço | 2.4.28 | LUVA COM BOLSAS JE2GS FERRO FUNDIDO DN=200 MM * (24,20 KG) PINTURA BETUMINOSA - ANÉIS DE BORRACHA INCLUSOS NBR 7675 ÁGUA | un | 2 | 642.99 | 1285.98 | 2-Setorização e reforço de rede
Serviço | 2.4.29 | LUVA COM BOLSAS JE2GS FERRO FUNDIDO DN=250 MM * (30,20 KG) PINTURA BETUMINOSA - ANÉIS DE BORRACHA INCLUSOS NBR 7675 ÁGUA | un | 2 | 972.98 | 1945.96 | 2-Setorização e reforço de rede
Serviço | 2.4.30 | LUVA COM BOLSAS JE2GS FERRO FUNDIDO DN=300 MM * (38,90 KG) PINTURA BETUMINOSA - ANÉIS DE BORRACHA INCLUSOS NBR 7675 ÁGUA | un | 8 | 1731.97 | 13855.76 | 2-Setorização e reforço de rede
Serviço | 2.4.31 | LUVA COM BOLSAS JE2GS FERRO FUNDIDO DN=450 MM * (69,20 KG) PINTURA BETUMINOSA - ANÉIS DE BORRACHA INCLUSOS NBR 7675 ÁGUA | un | 2 | 3448.41 | 6896.82 | 2-Setorização e reforço de rede
Serviço | 2.6.14 | LUVA DE CORRER COM BOLSAS JUNTA MECÂNICA FERRO FUNDIDO DN=150 MM * (27,56 KG) PINTURA BETUMINOSA C/ACESSÓRIOS INCLUSOS NBR 7675 ÁGUA | un | 2 | 1487.76 | 2975.52 | 2-Setorização e reforço de rede
Serviço | 2.6.15 | LUVA DE CORRER COM BOLSAS JUNTA MECÂNICA FERRO FUNDIDO DN=200 MM * (41,36 KG) PINTURA BETUMINOSA C/ACESSÓRIOS INCLUSOS NBR 7675 ÁGUA | un | 2 | 1767.81 | 3535.62 | 2-Setorização e reforço de rede
Serviço | 2.6.16 | LUVA DE CORRER COM BOLSAS JUNTA MECÂNICA FERRO FUNDIDO DN=250 MM * (64,48 KG) PINTURA BETUMINOSA C/ACESSÓRIOS INCLUSOS NBR 7675 ÁGUA | un | 2 | 2425.59 | 4851.18 | 2-Setorização e reforço de rede
Serviço | 2.6.17 | LUVA DE CORRER COM BOLSAS JUNTA MECÂNICA FERRO FUNDIDO DN=300 MM * (76,68 KG) PINTURA BETUMINOSA C/ACESSÓRIOS INCLUSOS NBR 7675 ÁGUA | un | 4 | 3814.77 | 15259.08 | 2-Setorização e reforço de rede
Serviço | 2.6.18 | LUVA DE CORRER COM BOLSAS JUNTA MECÂNICA FERRO FUNDIDO DN=450 MM * (159,30 KG) PINTURA BETUMINOSA C/ACESSÓRIOS INCLUSOS NBR 7675 ÁGUA | un | 4 | 8028.48 | 32113.92 | 2-Setorização e reforço de rede
Serviço | 3.4.1 | LUVA DE CORRER COM BOLSAS JUNTA MECÂNICA FERRO FUNDIDO DN=600 MM * (242,40 KG) PINTURA BETUMINOSA C/ACESSÓRIOS INCLUSOS NBR 7675 ÁGUA | un | 8 | 14864.57 | 118916.56 | 3-Desvio da adutora Jundiapeba
Serviço | 2.4.26 | LUVA DE CORRER PVC PBA, JE, DN 100 / DE 110 MM, PARA REDE DE AGUA | UN | 48 | 66.75 | 3204 | 2-Setorização e reforço de rede
Serviço | 2.4.25 | LUVA DE CORRER PVC PBA, JE, DN 50 / DE 60 MM, PARA REDE DE AGUA | UN | 64 | 19.2 | 1228.8 | 2-Setorização e reforço de rede
Serviço | 2.5.7 | LUVA DE CORRER PVC PBA, JE, DN 50 / DE 60 MM, PARA REDE DE AGUA | UN | 20 | 19.2 | 384 | 2-Setorização e reforço de rede
Serviço | 3.5.7 | LUVA DE CORRER PVC PBA, JE, DN 50 / DE 60 MM, PARA REDE DE AGUA | UN | 20 | 19.2 | 384 | 3-Desvio da adutora Jundiapeba
Serviço | 2.6.45 | MEDIDOR DE VAZÃO ELETROMAGNÉTICO 150MM, ALIMENTAÇÃO 24Vcc, FLANGEADO, CONFORME NTS 066, PARA USO EM ÁGUA | un | 4 | 19340.99 | 77363.96 | 2-Setorização e reforço de rede
Serviço | 2.6.54 | MÓDULO FOTOVOLTÁICO (PAINEL) POLICRISTALINO - 270 W - TENSÃO MÁX. 1000 VCC - EFICIÊNCIA MÍN. 15% | UN | 8 | 1426.42 | 11411.36 | 2-Setorização e reforço de rede
Nível | 2.2 | MOVIMENTO DE TERRA
Nível | 3.2 | MOVIMENTO DE TERRA
Serviço | 2.1.7 | PASSADIÇOS DE MADEIRA PARA PEDESTRES | M2 | 36 | 155.94 | 5613.84 | 2-Setorização e reforço de rede
Serviço | 3.1.8 | PASSADIÇOS DE MADEIRA PARA PEDESTRES | M2 | 5.7 | 155.9404 | 888.86 | 3-Desvio da adutora Jundiapeba
Serviço | 2.1.8 | PASSADIÇOS DE MADEIRA PARA VEÍCULOS | M2 | 123.3 | 129.65 | 15985.85 | 2-Setorização e reforço de rede
Serviço | 3.1.9 | PASSADIÇOS DE MADEIRA PARA VEÍCULOS | M2 | 11.4 | 129.65 | 1478.01 | 3-Desvio da adutora Jundiapeba
Nível | 2.3 | PAVIMENTAÇÃO
Nível | 3.3 | PAVIMENTAÇÃO
Serviço | 2.6.52 | PERFURATRIZ PARA FURO DIRECIONAL HORIZONTAL (HDD) COM CAPACIDADE ATÉ 89 KN, POTÊNCIA 24,8 HP A 80 HP (INCLUSO FERRAMENTAS E LOCALIZADOR) - MATERIAIS NA OPERAÇÃO. AF_05/2023 | H | 80 | 45.78 | 3662.4 | 2-Setorização e reforço de rede
Serviço | 2.1.4 | PLACA DE SINALIZACAO EM CHAPA DE ACO NUM 16 COM PINTURA REFLETIVA | M2 | 15.7 | 1095.6803 | 17202.18 | 2-Setorização e reforço de rede
Serviço | 3.1.5 | PLACA DE SINALIZACAO EM CHAPA DE ACO NUM 16 COM PINTURA REFLETIVA | M2 | 1.75 | 1095.68 | 1917.44 | 3-Desvio da adutora Jundiapeba
Serviço | 3.3.3 | PO DE PEDRA (POSTO PEDREIRA/FORNECEDOR, SEM FRETE) | M3 | 40.25 | 87.12 | 3506.58 | 3-Desvio da adutora Jundiapeba
Serviço | 2.3.3 | PÓ DE PEDRA (POSTO PEDREIRA/FORNECEDOR, SEM FRETE) | M3 | 283.74 | 87.12 | 24719.43 | 2-Setorização e reforço de rede
Serviço | 2.4.48 | PONTALETE DE PEROBA PARA ANCORAGEM DE REDES | un | 91 | 69.03 | 6281.73 | 2-Setorização e reforço de rede
Serviço | 2.6.59 | POSTE CONDUTOR METÁLICO PARA DISTRIBUIÇÃO, COM SUPORTE PARA TOMADAS ELÉTRICAS E RJ, COM PINTURA ELETROSTÁTICA, ALTURA DE 3 M | UN | 8 | 503.86 | 4030.88 | 2-Setorização e reforço de rede
Serviço | 3.2.3 | PREPARO DE FUNDO DE VALA COM LARGURA MAIOR OU IGUAL A 1,5 M E MENOR QUE 2,5 M, COM CAMADA DE BRITA, LANÇAMENTO MANUAL. AF_08/2020 | M3 | 29.75 | 329.0299 | 9788.64 | 3-Desvio da adutora Jundiapeba
Serviço | 2.2.2 | PREPARO DE FUNDO DE VALA COM LARGURA MENOR QUE 1,5 M, COM CAMADA DE AREIA, LANÇAMENTO MECANIZADO. AF_08/2020 | M3 | 368.24 | 263.81 | 97145.39 | 2-Setorização e reforço de rede
Serviço | 4.3.1 | PROGRAMAÇÃO DE CLP E INTEGRAÇÃO AO SISTEMA SUPERVISÓRIO EXISTENTE | VB | 1 | 24114.98 | 24114.98 | 4-Serviços Finais
Serviço | 4.2.1 | PROJETO AS BUILT | UN | 1 | 13195.12 | 13195.12 | 4-Serviços Finais
Nível | 4.2 | PROJETO AS BUILT E CADASTRO TÉCNICO
Nível | 1.2 | PROJETO EXECUTIVO
Serviço | 1.2.2 | PROJETO EXECUTIVO (PRANCHA A1) | UN | 20 | 7043.16 | 140863.2 | 1-Serviços de Apoio à Obra
Serviço | 2.6.55 | QUADRO DE DISTRIBUIÇÃO DE ENERGIA EM CHAPA DE AÇO GALVANIZADO, DE SOBREPOR, COM BARRAMENTO TRIFÁSICO, PARA 18 DISJUNTORES DIN 100A - FORNECIMENTO E INSTALAÇÃO. AF_10/2020 | UN | 8 | 665.69 | 5325.52 | 2-Setorização e reforço de rede
Serviço | 2.6.60 | RÁDIO MODEM 3G COM INTERFACE DE REDE ETHERNET E RS-485 | UN | 8 | 5597.55 | 44780.4 | 2-Setorização e reforço de rede
Serviço | 3.6.2 | REATERRO MANUAL APILOADO SEM CONTROLE DE COMPACTAÇÃO | M3 | 11.28 | 24.6702 | 278.28 | 3-Desvio da adutora Jundiapeba
Serviço | 2.6.2 | REATERRO MANUAL DE VALAS, COM COMPACTADOR DE SOLOS DE PERCUSSÃO. AF_08/2023 | M3 | 30.08 | 40.0901 | 1205.91 | 2-Setorização e reforço de rede
Serviço | 2.2.4 | REATERRO MECANIZADO DE VALA COM RETROESCAVADEIRA (CAPACIDADE DA CAÇAMBA DA RETRO: 0,26 M³/POTÊNCIA: 88 HP), LARGURA ATÉ 0,8 M, PROFUNDIDADE ATÉ 1,5 M, COM SOLO (SEM SUBSTITUIÇÃO) DE 1ª CATEGORIA, COM COMPACTADOR DE SOLOS DE PERCUSSÃO. AF_08/2023 | M3 | 2300.12 | 32.16 | 73971.86 | 2-Setorização e reforço de rede
Serviço | 3.2.5 | REATERRO MECANIZADO DE VALA COM RETROESCAVADEIRA (CAPACIDADE DA CAÇAMBA DA RETRO: 0,26 M³/POTÊNCIA: 88 HP), LARGURA ATÉ 0,8 M, PROFUNDIDADE ATÉ 1,5 M, COM SOLO (SEM SUBSTITUIÇÃO) DE 1ª CATEGORIA, COM COMPACTADOR DE SOLOS DE PERCUSSÃO. AF_08/2023 | M3 | 390.43 | 32.16 | 12556.23 | 3-Desvio da adutora Jundiapeba
Serviço | 2.3.10 | RECOMPOSIÇÃO DE BASE E OU SUB-BASE PARA FECHAMENTO DE VALAS DE BRITA GRADUADA SIMPLES - INCLUSO RETIRADA E COLOCAÇÃO DO MATERIAL. AF_12/2020 | M3 | 414.27 | 199.21 | 82526.73 | 2-Setorização e reforço de rede
Serviço | 3.3.7 | RECOMPOSIÇÃO DE BASE E OU SUB-BASE PARA FECHAMENTO DE VALAS DE BRITA GRADUADA SIMPLES - INCLUSO RETIRADA E COLOCAÇÃO DO MATERIAL. AF_12/2020 | M3 | 37.19 | 199.21 | 7408.62 | 3-Desvio da adutora Jundiapeba
Serviço | 2.3.9 | RECOMPOSIÇÃO DE BASE E OU SUB-BASE PARA FECHAMENTO DE VALAS DE SOLO BRITA (40/60) - INCLUSO RETIRADA E COLOCAÇÃO DO MATERIAL. AF_12/2020 | M3 | 82.85 | 120.13 | 9952.77 | 2-Setorização e reforço de rede
Serviço | 3.3.6 | RECOMPOSIÇÃO DE BASE E OU SUB-BASE PARA FECHAMENTO DE VALAS DE SOLO BRITA (40/60) - INCLUSO RETIRADA E COLOCAÇÃO DO MATERIAL. AF_12/2020 | M3 | 7.44 | 120.1304 | 893.77 | 3-Desvio da adutora Jundiapeba
Serviço | 2.6.27 | REDUÇÃO CONCÊNTRICA COM FLANGES PN10 FERRO FUNDIDO DN=200 X 100 MM * (30,50 KG) PINTURA BETUMINOSA, ACESSÓRIOS NÃO INCLUSOS NBR 7675 ÁGUA | un | 2 | 1224.49 | 2448.98 | 2-Setorização e reforço de rede
Serviço | 2.6.25 | REDUÇÃO CONCÊNTRICA COM FLANGES PN10 FERRO FUNDIDO DN=300 X 150 MM * (52,00 KG) PINTURA BETUMINOSA, ACESSÓRIOS NÃO INCLUSOS NBR 7675 ÁGUA | un | 8 | 2908.48 | 23267.84 | 2-Setorização e reforço de rede
Serviço | 2.6.26 | REDUÇÃO CONCÊNTRICA COM FLANGES PN10 FERRO FUNDIDO DN=450 X 300 MM * (94,00 KG) PINTURA BETUMINOSA, ACESSÓRIOS NÃO INCLUSOS NBR 7675 ÁGUA | un | 2 | 4520.15 | 9040.3 | 2-Setorização e reforço de rede
Serviço | 2.4.10 | REDUÇÃO PONTA BOLSA JE2GS FERRO FUNDIDO DN=150 X 100 MM (12,50 KG) PINTURA BETUMINOSA, ANEL DE BORRACHA INCLUSO NBR 7675 ÁGUA | un | 2 | 420.69 | 841.38 | 2-Setorização e reforço de rede
Serviço | 2.4.11 | REDUÇÃO PONTA BOLSA JE2GS FERRO FUNDIDO DN=200 X 100 MM * (14,60 KG) PINTURA BETUMINOSA, ANEL DE BORRACHA INCLUSO NBR 7675 ÁGUA | un | 2 | 486.71 | 973.42 | 2-Setorização e reforço de rede
Serviço | 2.3.14 | REGULARIZAÇÃO E COMPACTAÇÃO DE RUAS DE TERRA (IE-5) | M2 | 368.24 | 4.7 | 1730.73 | 2-Setorização e reforço de rede
Serviço | 2.1.5 | REMOÇÃO DE PLACAS DE SINALIZAÇÃO VIÁRIA, DE FORMA MANUAL, SEM REAPROVEITAMENTO. AF_09/2023 | M2 | 204.08 | 17.14 | 3497.93 | 2-Setorização e reforço de rede
Serviço | 3.1.6 | REMOÇÃO DE PLACAS DE SINALIZAÇÃO VIÁRIA, DE FORMA MANUAL, SEM REAPROVEITAMENTO. AF_09/2023 | M2 | 1.75 | 17.1429 | 30 | 3-Desvio da adutora Jundiapeba
Serviço | 2.1.6 | REMOÇÃO DE SUPORTE METÁLICO OU DE MADEIRA PARA PLACAS DE SINALIZAÇÃO VIÁRIA, DE FORMA MANUAL, SEM REAPROVEITAMENTO. AF_09/2023 | UN | 52 | 21.83 | 1135.16 | 2-Setorização e reforço de rede
Serviço | 3.1.7 | REMOÇÃO DE SUPORTE METÁLICO OU DE MADEIRA PARA PLACAS DE SINALIZAÇÃO VIÁRIA, DE FORMA MANUAL, SEM REAPROVEITAMENTO. AF_09/2023 | UN | 4 | 21.83 | 87.32 | 3-Desvio da adutora Jundiapeba
Serviço | 1.1.10 | REMOÇÃO DE TAPUME/ CHAPAS METÁLICAS E DE MADEIRA, DE FORMA MANUAL, SEM REAPROVEITAMENTO. AF_09/2023 | M2 | 100 | 4.55 | 455 | 1-Serviços de Apoio à Obra
Nível | 2.5 | REPARO DE LIGAÇÕES, REDES DANIFICADAS E CALÇADAS
Nível | 3.5 | REPARO DE LIGAÇÕES, REDES DANIFICADAS E CALÇADAS
Meta | 1 | SERVIÇOS DE APOIO À OBRA
Meta | 4 | SERVIÇOS FINAIS
Nível | 2.1 | SERVIÇOS PRELIMINARES
Nível | 3.1 | SERVIÇOS PRELIMINARES
Meta | 2 | SETORIZAÇÃO E REFORÇOS DE REDE
Serviço | 2.1.2 | SINALIZAÇÃO DE TRÁFEGO COM BARREIRA E CERQUITE | M | 10465.6 | 9.93 | 103923.41 | 2-Setorização e reforço de rede
Serviço | 3.1.2 | SINALIZAÇÃO DE TRÁFEGO COM BARREIRA E CERQUITE | M | 525 | 9.93 | 5213.25 | 3-Desvio da adutora Jundiapeba
Serviço | 1.1.2 | SINALIZAÇÃO LUMINOSA PARA OBRAS | M | 144 | 8.08 | 1163.52 | 1-Serviços de Apoio à Obra
Serviço | 3.1.3 | SINALIZAÇÃO LUMINOSA PARA OBRAS | M | 1.75 | 8.08 | 14.14 | 3-Desvio da adutora Jundiapeba
Serviço | 1.2.6 | SONDAGEM DO TERRENO À PERCUSSÃO (MÍNIMO DE 30 M) | M | 30 | 113.35 | 3400.5 | 1-Serviços de Apoio à Obra
Serviço | 4.3.2 | STARTUP E OPERAÇÃO ASSISTIDA | VB | 1 | 41616.55 | 41616.55 | 4-Serviços Finais
Serviço | 2.1.10 | SUSTENTAÇÃO DE TUBULAÇÕES EXISTENTES - PRANCHAS DE PEROBA | M3 | 1 | 4541.85 | 4541.85 | 2-Setorização e reforço de rede
Serviço | 3.1.11 | SUSTENTAÇÃO DE TUBULAÇÕES EXISTENTES - PRANCHAS DE PEROBA | M3 | 0.06 | 4541.8333 | 272.51 | 3-Desvio da adutora Jundiapeba
Serviço | 2.6.13 | TAMPÃO EM FERRO FUNDIDO, DIÂMETRO DE 600 MM, CLASSE B 125 (RUPTURA > 125 KN) | UN | 8 | 598.67 | 4789.36 | 2-Setorização e reforço de rede
Serviço | 3.6.13 | TAMPÃO EM FERRO FUNDIDO, DIÂMETRO DE 600 MM, CLASSE B 125 (RUPTURA > 125 KN) | UN | 3 | 598.67 | 1796.01 | 3-Desvio da adutora Jundiapeba
Serviço | 1.1.9 | TAPUME COM COMPENSADO DE MADEIRA. AF_03/2024 | M2 | 100 | 114.85 | 11485 | 1-Serviços de Apoio à Obra
Serviço | 2.2.7 | TAXA DE BOTA-FORA DE ENTULHO OU SOLO DESAGR. CLASSE II-B (INERTE) EM ATERRO COM LICENÇA AMBIENTAL | M3 | 1725.19 | 54.84 | 94609.42 | 2-Setorização e reforço de rede
Serviço | 2.3.19 | TAXA DE BOTA-FORA DE ENTULHO OU SOLO DESAGR. CLASSE II-B (INERTE) EM ATERRO COM LICENÇA AMBIENTAL | M3 | 478.81 | 54.84 | 26257.94 | 2-Setorização e reforço de rede
Serviço | 2.6.5 | TAXA DE BOTA-FORA DE ENTULHO OU SOLO DESAGR. CLASSE II-B (INERTE) EM ATERRO COM LICENÇA AMBIENTAL | M3 | 73.22 | 54.8399 | 4015.38 | 2-Setorização e reforço de rede
Serviço | 3.2.8 | TAXA DE BOTA-FORA DE ENTULHO OU SOLO DESAGR. CLASSE II-B (INERTE) EM ATERRO COM LICENÇA AMBIENTAL | M3 | 188.59 | 54.84 | 10342.28 | 3-Desvio da adutora Jundiapeba
Serviço | 3.6.5 | TAXA DE BOTA-FORA DE ENTULHO OU SOLO DESAGR. CLASSE II-B (INERTE) EM ATERRO COM LICENÇA AMBIENTAL | M3 | 27.46 | 54.8401 | 1505.91 | 3-Desvio da adutora Jundiapeba
Serviço | 1.2.7 | TAXA DE MOBILIZAÇÃO E DESMOBILIZAÇÃO DE EQUIPAMENTOS PARA EXECUÇÃO DE SONDAGEM | TX | 2 | 1639.78 | 3279.56 | 1-Serviços de Apoio à Obra
Serviço | 2.4.8 | TÊ C/BOLSAS JE2GS E FLANGE PN10/16 FERRO FUNDIDO DN=150X100 MM * (25,20 KG) PINTURA BETUMINOSA, ACESSÓRIOS NÃO INCLUSOS NBR 7675 ÁGUA | un | 21 | 1342.52 | 28192.92 | 2-Setorização e reforço de rede
Serviço | 2.4.35 | TÊ COM BOLSAS JE2GS FERRO FUNDIDO DN= 250 X 250 MM * (58,90 KG) PINTURA BETUMINOSA, ANÉIS DE BORRACHA INCLUSOS NBR 7675 ÁGUA | un | 1 | 2176.82 | 2176.82 | 2-Setorização e reforço de rede
Serviço | 2.4.33 | TÊ COM BOLSAS JE2GS FERRO FUNDIDO DN=150 X 150 MM * (29,70 KG) PINTURA BETUMINOSA, ANÉIS DE BORRACHA INCLUSOS NBR 7675 ÁGUA | un | 21 | 703.46 | 14772.66 | 2-Setorização e reforço de rede
Serviço | 2.4.34 | TÊ COM BOLSAS JE2GS FERRO FUNDIDO DN=200 X 200 MM * (45,50 KG) PINTURA BETUMINOSA, ANÉIS DE BORRACHA INCLUSOS NBR 7675 ÁGUA | un | 1 | 970.57 | 970.57 | 2-Setorização e reforço de rede
Serviço | 2.4.36 | TÊ COM BOLSAS JE2GS FERRO FUNDIDO DN=300 X 200 MM * (67,60 KG) PINTURA BETUMINOSA, ANÉIS DE BORRACHA INCLUSOS NBR 7675 ÁGUA | un | 3 | 2510.08 | 7530.24 | 2-Setorização e reforço de rede
Serviço | 2.4.37 | TÊ COM BOLSAS JE2GS FERRO FUNDIDO DN=300 X 300 MM * (83,00 KG) PINTURA BETUMINOSA, ANÉIS DE BORRACHA INCLUSOS NBR 7675 ÁGUA | un | 2 | 2958.29 | 5916.58 | 2-Setorização e reforço de rede
Serviço | 2.6.19 | TÊ COM FLANGES PN10 FERRO FUNDIDO DN=250X150 MM (71,00 KG) PINTURA BETUMINOSA, ACESSÓRIOS NÃO INCLUSOS NBR 7675 ÁGUA | un | 2 | 2932.92 | 5865.84 | 2-Setorização e reforço de rede
Serviço | 3.4.6 | TÊ DN600 EM FERRO FUNDIDO COM BOLSAS JGS | UN | 4 | 12137.77 | 48551.08 | 3-Desvio da adutora Jundiapeba
Serviço | 2.4.7 | TE, PVC PBA, BBB, 90 GRAUS, DN 100 / DE 110 MM, PARA REDE DE AGUA | UN | 24 | 148.25 | 3558 | 2-Setorização e reforço de rede
Serviço | 2.4.9 | TE, PVC PBA, BBB, 90 GRAUS, DN 100 / DE 110 MM, PARA REDE DE AGUA | UN | 24 | 148.25 | 3558 | 2-Setorização e reforço de rede
Serviço | 2.4.32 | TE, PVC PBA, BBB, 90 GRAUS, DN 100 / DE 110 MM, PARA REDE DE AGUA | UN | 24 | 148.25 | 3558 | 2-Setorização e reforço de rede
Serviço | 2.4.6 | TE, PVC PBA, BBB, 90 GRAUS, DN 50 / DE 60 MM, PARA REDE DE AGUA | UN | 29 | 31.99 | 927.71 | 2-Setorização e reforço de rede
Serviço | 2.6.22 | TRANSMISSOR DE PRESSÃO COMPACTO, ESCALA DE PRESSÃO 0 A 10 BAR, SINAL DE SAÍDA 4 - 20 MA | UN | 4 | 1444.12 | 5776.48 | 2-Setorização e reforço de rede
Serviço | 2.2.6 | TRANSPORTE COM CAMINHÃO BASCULANTE DE 10 M³, EM VIA URBANA PAVIMENTADA, DMT ATÉ 30 KM (UNIDADE: M3XKM). AF_07/2020 | M3XKM | 67697.87 | 3.31 | 224079.95 | 2-Setorização e reforço de rede
Serviço | 2.3.5 | TRANSPORTE COM CAMINHÃO BASCULANTE DE 10 M³, EM VIA URBANA PAVIMENTADA, DMT ATÉ 30 KM (UNIDADE: M3XKM). AF_07/2020 | M3XKM | 7377.21 | 3.31 | 24418.57 | 2-Setorização e reforço de rede
Serviço | 3.2.7 | TRANSPORTE COM CAMINHÃO BASCULANTE DE 10 M³, EM VIA URBANA PAVIMENTADA, DMT ATÉ 30 KM (UNIDADE: M3XKM). AF_07/2020 | M3XKM | 3771.89 | 3.31 | 12484.96 | 3-Desvio da adutora Jundiapeba
Serviço | 3.3.5 | TRANSPORTE COM CAMINHÃO BASCULANTE DE 10 M³, EM VIA URBANA PAVIMENTADA, DMT ATÉ 30 KM (UNIDADE: M3XKM). AF_07/2020 | M3XKM | 1046.5 | 3.31 | 3463.92 | 3-Desvio da adutora Jundiapeba
Serviço | 2.3.8 | TRANSPORTE COM CAMINHÃO BASCULANTE DE 6 M³, EM VIA URBANA PAVIMENTADA, DMT ATÉ 30 KM (UNIDADE: M3XKM). AF_07/2020 | M3XKM | 9576.18 | 4 | 38304.72 | 2-Setorização e reforço de rede
Serviço | 2.3.16 | TRANSPORTE COM CAMINHÃO BASCULANTE DE 6 M³, EM VIA URBANA PAVIMENTADA, DMT ATÉ 30 KM (UNIDADE: M3XKM). AF_07/2020 | M3XKM | 20302.5 | 4 | 81210 | 2-Setorização e reforço de rede
Serviço | 3.3.9 | TRANSPORTE COM CAMINHÃO BASCULANTE DE 6 M³, EM VIA URBANA PAVIMENTADA, DMT ATÉ 30 KM (UNIDADE: M3XKM). AF_07/2020 | M3XKM | 1160.25 | 4 | 4641 | 3-Desvio da adutora Jundiapeba
Serviço | 2.3.18 | TRANSPORTE COM CAMINHÃO TANQUE DE TRANSPORTE DE MATERIAL ASFÁLTICO DE 30000 L, EM VIA URBANA PAVIMENTADA, DMT ATÉ 30KM (UNIDADE: TXKM). AF_07/2020 | TXKM | 2837.39 | 1.89 | 5362.67 | 2-Setorização e reforço de rede
Serviço | 2.6.4 | TRANSPORTE DE SOLO DE 1ª E 2ª CATEGORIA POR CAMINHÃO PARA DISTÂNCIAS SUPERIORES AO 20° KM | M3XKM | 1464.4 | 2.44 | 3573.14 | 2-Setorização e reforço de rede
Serviço | 3.6.4 | TRANSPORTE DE SOLO DE 1ª E 2ª CATEGORIA POR CAMINHÃO PARA DISTÂNCIAS SUPERIORES AO 20° KM | M3XKM | 549.2 | 2.44 | 1340.05 | 3-Desvio da adutora Jundiapeba
Serviço | 3.4.9 | TRANSPORTE, DE TUBOS E PEÇAS EM FERRO FUNDIDO | TOK | 980 | 4.31 | 4223.8 | 3-Desvio da adutora Jundiapeba
Serviço | 3.6.17 | TUBO C/FLANGE PN10 E BOLSA JE FERRO FUNDIDO DN=200 MM L=3.000 MM * (124,70 KG) PINTURA BETUMINOSA, ACESSÓRIOS NÃO INCLUSOS NBR 7675 ÁGUA | un | 1 | 3833.58 | 3833.58 | 3-Desvio da adutora Jundiapeba
Serviço | 2.6.28 | TUBO C/FLANGE PN10/16 E BOLSA JE FERRO FUNDIDO DN=100 MM L=1.500 MM * (34,60 KG) PINTURA BETUMINOSA, ACESSÓRIOS NÃO INCLUSOS NBR 7675 ÁGUA | un | 8 | 1763.28 | 14106.24 | 2-Setorização e reforço de rede
Serviço | 2.6.20 | TUBO C/FLANGES PN10/16 FERRO FUNDIDO DN=150 MM L=1.000 MM * (42,00 KG) PINTURA BETUMINOSA, ACESSÓRIOS NÃO INCLUSOS NBR 7675 ÁGUA | un | 5 | 2605.55 | 13027.75 | 2-Setorização e reforço de rede
Serviço | 2.6.30 | TUBO C/FLANGES PN10/16 FERRO FUNDIDO DN=150 MM L=1.000 MM * (42,00 KG) PINTURA BETUMINOSA, ACESSÓRIOS NÃO INCLUSOS NBR 7675 ÁGUA | un | 5 | 2605.55 | 13027.75 | 2-Setorização e reforço de rede
Serviço | 2.6.29 | TUBO C/FLANGES PN10/16 FERRO FUNDIDO DN=150 MM L=1.500 MM * (55,00 KG) PINTURA BETUMINOSA, ACESSÓRIOS NÃO INCLUSOS NBR 7675 ÁGUA | un | 8 | 2888.37 | 23106.96 | 2-Setorização e reforço de rede
Serviço | 2.6.24 | TUBO C/PONTA E BOLSA JGS K9 FERRO FUNDIDO DN=100 MM * (18,10 KG/M) PINTURA BETUMINOSA, ANEL DE BORRACHA INCLUSO NBR 7675 ÁGUA | M | 16 | 435.11 | 6961.76 | 2-Setorização e reforço de rede
Serviço | 2.5.4 | TUBO CONCRETO SIMPLES DN=400 MM, PONTA BOLSA JUNTA ELÁSTICA (PBJE) PS-1 NBR 8890 - PARA ÁGUAS PLUVIAIS | M | 100 | 162.36 | 16236 | 2-Setorização e reforço de rede
Serviço | 3.5.4 | TUBO CONCRETO SIMPLES DN=400 MM, PONTA BOLSA JUNTA ELÁSTICA (PBJE) PS-1 NBR 8890 - PARA ÁGUAS PLUVIAIS | M | 20 | 162.36 | 3247.2 | 3-Desvio da adutora Jundiapeba
Serviço | 3.4.3 | TUBO PONTA BOLSA EM FERRO DÚCTIL COM PINTURA EM EPÓXI OU BETUMINOSA K7 DN600 | M | 350 | 1693.48 | 592718 | 3-Desvio da adutora Jundiapeba
Serviço | 2.4.3 | TUBO PVC DEFOFO, JEI, 1 MPA, DN 150 MM, PARA REDE DE AGUA (NBR 7665) | M | 64.95 | 161.6801 | 10501.12 | 2-Setorização e reforço de rede
Serviço | 2.4.4 | TUBO PVC DEFOFO, JEI, 1 MPA, DN 200 MM, PARA REDE DE AGUA (NBR 7665) | M | 338.66 | 274.01 | 92796.23 | 2-Setorização e reforço de rede
Serviço | 2.4.5 | TUBO PVC DEFOFO, JEI, 1 MPA, DN 300 MM, PARA REDE DE AGUA (NBR 7665) | M | 16.84 | 592.3498 | 9975.17 | 2-Setorização e reforço de rede
Serviço | 2.4.2 | TUBO PVC PBA JEI, CLASSE 12, DN 100 MM, PARA REDE DE AGUA (NBR 5647) | M | 4744.11 | 72 | 341575.92 | 2-Setorização e reforço de rede
Serviço | 2.4.1 | TUBO PVC PBA JEI, CLASSE 12, DN 50 MM, PARA REDE DE AGUA (NBR 5647) | M | 68.24 | 21.33 | 1455.56 | 2-Setorização e reforço de rede
Serviço | 2.5.6 | TUBO PVC PBA JEI, CLASSE 12, DN 50 MM, PARA REDE DE AGUA (NBR 5647) | M | 150 | 21.33 | 3199.5 | 2-Setorização e reforço de rede
Serviço | 3.5.6 | TUBO PVC PBA JEI, CLASSE 12, DN 50 MM, PARA REDE DE AGUA (NBR 5647) | M | 100 | 21.33 | 2133 | 3-Desvio da adutora Jundiapeba
Serviço | 2.5.3 | TUBO, PVC OCRE, JUNTA ELÁSTICA, DN 150 MM, PARA COLETOR PREDIAL DE ESGOTO. AF_06/2022 | M | 100 | 133.33 | 13333 | 2-Setorização e reforço de rede
Serviço | 3.5.3 | TUBO, PVC OCRE, JUNTA ELÁSTICA, DN 150 MM, PARA COLETOR PREDIAL DE ESGOTO. AF_06/2022 | M | 20 | 133.33 | 2666.6 | 3-Desvio da adutora Jundiapeba
Serviço | 2.6.50 | TUBOS E CONEXÕES METÁLICOS FLANGEADOS - MONTAGEM | KG | 1132.5 | 3.08 | 3488.1 | 2-Setorização e reforço de rede
Serviço | 3.6.23 | TUBOS E CONEXÕES METÁLICOS FLANGEADOS - MONTAGEM | KG | 168.2 | 3.08 | 518.06 | 3-Desvio da adutora Jundiapeba
Serviço | 2.6.49 | VÁLVULA BORBOLETA FOFO (ELÉTRICO OU PNEUMÁTICO) ATÉ DN200 MM - MONTAGEM | un | 1 | 690.95 | 690.95 | 2-Setorização e reforço de rede
Serviço | 2.4.22 | VÁLVULA GAVETA C/BOLSAS FERRO FUNDIDO DE=110 MM (18,00 KG) PARA PVC/PBA, ACION. CABEÇOTE, CUNHA DE BORRACHA, PINTURA EPÓXI EM PÓ NBR 14968 ÁGUA | un | 25 | 955.65 | 23891.25 | 2-Setorização e reforço de rede
Serviço | 2.4.21 | VÁLVULA GAVETA C/BOLSAS FERRO FUNDIDO DE=60 MM (8,50 KG) PARA PVC/PBA, ACION. CABEÇOTE, CUNHA DE BORRACHA, PINTURA EPÓXI EM PÓ NBR 14968 ÁGUA | un | 32 | 711.48 | 22767.36 | 2-Setorização e reforço de rede
Serviço | 2.6.31 | VÁLVULA GAVETA C/BOLSAS JGS FERRO FUNDIDO DN=150 MM (34,00 KG), ACION. VOLANTE, CUNHA DE BORRACHA, PINTURA EPÓXI EM PÓ NBR 14968 ÁGUA/ESGOTO | un | 4 | 1513.07 | 6052.28 | 2-Setorização e reforço de rede
Serviço | 2.4.23 | VÁLVULA GAVETA C/BOLSAS JGS FERRO FUNDIDO DN=200 MM (65,00 KG), ACION. CABEÇOTE, CUNHA DE BORRACHA, PINTURA EPÓXI EM PÓ NBR 14968 ÁGUA/ESGOTO | un | 2 | 2657.12 | 5314.24 | 2-Setorização e reforço de rede
Serviço | 2.6.33 | VÁLVULA GAVETA C/BOLSAS JGS FERRO FUNDIDO DN=250 MM (95,00 KG), ACION. CABEÇOTE, CUNHA DE BORRACHA, PINTURA EPÓXI EM PÓ NBR 14968 ÁGUA/ESGOTO | un | 1 | 3515.28 | 3515.28 | 2-Setorização e reforço de rede
Serviço | 2.4.24 | VÁLVULA GAVETA C/BOLSAS JGS FERRO FUNDIDO DN=300 MM (136,00 KG), ACION. CABEÇOTE, CUNHA DE BORRACHA, PINTURA EPÓXI EM PÓ NBR 14968 ÁGUA/ESGOTO | un | 3 | 6952.25 | 20856.75 | 2-Setorização e reforço de rede
Serviço | 3.6.16 | VÁLVULA GAVETA C/FLANGES PN10 FERRO FUNDIDO DN=200 MM (66,00 KG), ACION. CABEÇOTE, CUNHA DE BORRACHA, MÉTRICA CHATA, PINTURA EPÓXI EM PÓ NBR 14968 ÁGUA/ESGOTO | un | 1 | 2557.33 | 2557.33 | 3-Desvio da adutora Jundiapeba
Serviço | 3.6.15 | VÁLVULA GAVETA C/FLANGES PN10/16 FERRO FUNDIDO DN=100 MM * (20,00 KG), ACION. VOLANTE, CUNHA DE BORRACHA, MÉTRICA CHATA, PINTURA EPÓXI EM PÓ NBR 14968 ÁGUA/ESGOTO | un | 1 | 854 | 854 | 3-Desvio da adutora Jundiapeba
Serviço | 2.6.32 | VÁLVULA GAVETA C/FLANGES PN10/16 FERRO FUNDIDO DN=150 MM * (33,00 KG), ACION. VOLANTE, CUNHA DE BORRACHA, MÉTRICA CHATA, PINTURA EPÓXI EM PÓ NBR 14968 ÁGUA/ESGOTO | un | 1 | 1467.15 | 1467.15 | 2-Setorização e reforço de rede
Serviço | 3.4.5 | VÁLVULA GAVETA DN600 EM FERRO DÚCTIL COM BOLSAS JE + CABEÇOTE | UN | 2 | 78688.69 | 157377.38 | 3-Desvio da adutora Jundiapeba
Serviço | 2.4.58 | VÁLVULA GAVETA FOFO ATÉ DN200 MM - MONTAGEM | un | 57 | 544.54 | 31038.78 | 2-Setorização e reforço de rede
Serviço | 2.6.40 | VÁLVULA GAVETA FOFO ATÉ DN200 MM - MONTAGEM | un | 4 | 544.54 | 2178.16 | 2-Setorização e reforço de rede
Serviço | 2.6.51 | VÁLVULA GAVETA FOFO ATÉ DN200 MM - MONTAGEM | un | 4 | 544.54 | 2178.16 | 2-Setorização e reforço de rede
Serviço | 3.6.22 | VÁLVULA GAVETA FOFO ATÉ DN200 MM - MONTAGEM | un | 2 | 544.54 | 1089.08 | 3-Desvio da adutora Jundiapeba
Serviço | 2.4.59 | VÁLVULA GAVETA FOFO DN250 MM ATÉ DN400 MM - MONTAGEM | un | 5 | 1327.12 | 6635.6 | 2-Setorização e reforço de rede
Serviço | 2.6.41 | VÁLVULA GAVETA FOFO DN250 MM ATÉ DN400 MM - MONTAGEM | un | 1 | 1327.12 | 1327.12 | 2-Setorização e reforço de rede
Serviço | 3.4.10 | VÁLVULA GAVETA FOFO DN450 MM ATÉ DN600 MM - MONTAGEM | un | 2 | 2560.41 | 5120.82 | 3-Desvio da adutora Jundiapeba
Serviço | 2.6.47 | VÁLVULA REDUTORA DE PRESSÃO (VRP) COM FLANGES PN16 FERRO FUNDIDO DN=150 MM TIPO GLOBO ÁGUA | un | 1 | 10553.62 | 10553.62 | 2-Setorização e reforço de rede
Serviço | 3.6.21 | VÁLVULA VENTOSA FOFO DN 60 MM ATÉ DN 200 MM - MONTAGEM | un | 1 | 431.94 | 431.94 | 3-Desvio da adutora Jundiapeba
Serviço | 3.6.14 | VENTOSA TRÍPLICE FUNÇÃO C/FLANGES PN10/16 FERRO FUNDIDO DN=100 MM PINTURA EPÓXI NTS 322 ÁGUA | un | 1 | 2523.98 | 2523.98 | 3-Desvio da adutora Jundiapeba