## EST - Fachada
Apoio
Item | Descrição | Unidade | Índice
6 | Arame Recozido Liso BWG12 (caixaria) | kg/m² | 0.25
7 | Arame Recozido Liso BWG18 (ferragem) | kg/kg de aço | 0.03
Memória de Cálculo
Item | Descrição | Estacas | Blocos | Vigas |  |  | Pilares | Unidade | Total | Total
1 | Aço CA60 5.0mm |  |  | 2587.5881 |  |  | 35.3153 | Kg | 2622.9034 | 2885.1937
2 | Aço CA50 6.3mm | 32.34 | [5 empty] | Kg | 32.34 | 35.574
3 | Aço CA50 8.0mm |  | 118.2156 | 118.816 |  |  |  | Kg | 237.0316 | 260.7348
4 | Aço CA50 10.0mm | 61.083 |  |  |  |  | 101.731 | Kg | 162.814 | 179.0954
5 | Aço CA50 12.5mm | [6 empty] | Kg | 0
6 | Arame Recozido Liso BWG12 (caixaria) |  |  | 11.28 |  |  | 11.253 | Kg | 22.533 | 24.7863
7 | Arame Recozido Liso BWG18 (ferragem) | 2.8027 | 3.5465 | 81.1921 |  |  | 4.1114 | kg | 91.6527 | 100.8179
8 | Fôrma |  |  | 45.12 |  |  | 45.012 | m² | 90.132
9 | Concreto Betoneira / Lançamento | 1.7247 | 3.144 | 3.384 |  |  | 4.2109 | m³ | 12.4636
10 | Impermeabilização Baldrame |  |  | 22.2375 |  |  |  | m² | 22.2375
Elementos | Área |  | Altura (m) | Repetições |  | Vol. Concreto (m³)
| Comprimento (m) | Largura (m) |  |  | Quantidade | Por Elemento | Total
BC- 1 Estaca - 60cm | 0.6 | 0.6 | 0.6 |  | 11 | 0.216 | 2.376
BC- 1 Estaca - 80cm | 0.6 | 0.8 | 0.8 |  | 2 | 0.384 | 0.768
Estacas | - | - | 1.5 | - | 6 | 0.10603 | 0.63617
Estacas | - | - | 2.2 | - | 7 | 0.15551 | 1.0886
Observações
Para os Aços foram considerados Peso +10%

## Apoio Estacas - Fachada
Colunas a serem preenchidas |  |  |  |  | Est - Res. Gerais, Fund., Arr
[5 empty] | Tipo | ø (mm) | M. Nominal | Quant. (m) | Peso (kg)
[5 empty] | CA60 | 5.0 | 0.154 | 0 | 0
Estaca |  | Profundidade (m) |  |  | CA50 | 6.3 | 0.245 | 132 | 32.34 |  | Escavação Estacas (m)
Local de Aplicação | ø (m) | Furo Mecânico ou Manual | Nº Estaca |  |  | 8.0 | 0.395 | 0 | 0 |  | Mecanicamente | Manual
Estaca Tipo 1 |  | 1.5 | 6 |  |  | 10.0 | 0.617 | 99 | 61.083 |  | 24.4
Estaca Tipo 2 |  | 2.2 | 7 |  |  | 12.5 | 0.963 | 0 | 0 |  | Considerar as duas situações no orçamento
[6 empty] | 16.0 | 1.578 | 0 | 0
Armação - Fundação
Elemento | Posição | Descrição do Elemento | Tipo | ø (mm) | Repetições por elemento | Comprimento (m) |  |  | M. Nominal (kg/m) | Valores Exatos |  |  | Elementos de Aplicação
[6 empty] | Unitário | Por Elemento | Aplicação |  | Peso (kg) | Barra (12m) | Col. Pronta (6m) | Descrição | Repetições
Estaca D=30cm |  | Armadura Longitudinal | - | 10.0 | 5 | 1.2 | 6 | 36 | 0.617 | 22.212 | 3 |  |  | 6
|  | Estribo | - | 6.3 | 10 | 0.8 | 8 | 48 | 0.245 | 11.76 | 4 |  |  | 6
Estaca D=30cm |  | Armadura Longitudinal | - | 10.0 | 5 | 1.8 | 9 | 63 | 0.617 | 38.871 | 5.25 |  |  | 7
|  | Estribo | - | 6.3 | 15 | 0.8 | 12 | 84 | 0.245 | 20.58 | 7 |  |  | 7
[7 empty] | 0 | 0 | FALSE | 0 | 0
[7 empty] | 0 | 0 | FALSE | 0 | 0
[7 empty] | 0 | 0 | FALSE | 0 | 0
[7 empty] | 0 | 0 | FALSE | 0 | 0
[7 empty] | 0 | 0 | FALSE | 0 | 0
[7 empty] | 0 | 0 | FALSE | 0 | 0
[7 empty] | 0 | 0 | FALSE | 0 | 0
[7 empty] | 0 | 0 | FALSE | 0 | 0
[7 empty] | 0 | 0 | FALSE | 0 | 0
[7 empty] | 0 | 0 | FALSE | 0 | 0
[7 empty] | 0 | 0 | FALSE | 0 | 0
[7 empty] | 0 | 0 | FALSE | 0 | 0
[7 empty] | 0 | 0 | FALSE | 0 | 0
[7 empty] | 0 | 0 | FALSE | 0 | 0
[7 empty] | 0 | 0 | FALSE | 0 | 0
[7 empty] | 0 | 0 | FALSE | 0 | 0
[7 empty] | 0 | 0 | FALSE | 0 | 0
[7 empty] | 0 | 0 | FALSE | 0 | 0
[7 empty] | 0 | 0 | FALSE | 0 | 0
[7 empty] | 0 | 0 | FALSE | 0 | 0
[7 empty] | 0 | 0 | FALSE | 0 | 0
[7 empty] | 0 | 0 | FALSE | 0 | 0
[7 empty] | 0 | 0 | FALSE | 0 | 0
[7 empty] | 0 | 0 | FALSE | 0 | 0
[7 empty] | 0 | 0 | FALSE | 0 | 0
[7 empty] | 0 | 0 | FALSE | 0 | 0

## Apoio B.Cor. - Fachada
Colunas a serem preenchidas |  |  |  |  | Est - Res. Gerais, Fund., Arr
[5 empty] | Tipo | ø (mm) | M. Nominal | Quant. (m) | Peso (kg)
[5 empty] | CA60 | 5.0 | 0.154 | 0 | 0
Estaca |  | Profundidade (m) |  |  | CA50 | 6.3 | 0.245 | 0 | 0
Local de Aplicação | ø (m) | Furo Mecânico | Nº Estaca |  |  | 8.0 | 0.395 | 299.28 | 118.2156
[6 empty] | 10.0 | 0.617 | 0 | 0
[6 empty] | 12.5 | 0.963 | 0 | 0
[6 empty] | 16.0 | 1.578 | 0 | 0
Armação - Fundação
Elemento | Posição | Descrição do Elemento | Tipo | ø (mm) | Repetições por elemento | Comprimento (m) |  |  | M. Nominal (kg/m) | Valores Exatos |  |  | Elementos de Aplicação
[6 empty] | Unitário | Por Elemento | Aplicação |  | Peso (kg) | Barra (12m) | Volume (m³) | Descrição | Repetições
Bloco - 1 Estaca - 60cm |  | Estribo Horizontal | - | 8.0 | 4 | 2.22 | 8.88 | 97.68 | 0.395 | 38.5836 | 8.14 |  |  | 11
|  | Estribo Vertical | - | 8.0 | 8 | 1.55 | 12.4 | 136.4 | 0.395 | 53.878 | 11.3667 |  |  | 11
Bloco - 1 Estaca - 80cm |  | Estribo Horizontal | - | 8.0 | 5 | 3.02 | 15.1 | 30.2 | 0.395 | 11.929 | 2.5167 |  |  | 2
|  | Estribo Vertical | - | 8.0 | 10 | 1.75 | 17.5 | 35 | 0.395 | 13.825 | 2.9167 |  |  | 2
[7 empty] | 0 | 0 | FALSE | 0 | 0
[7 empty] | 0 | 0 | FALSE | 0 | 0
[7 empty] | 0 | 0 | FALSE | 0 | 0
[7 empty] | 0 | 0 | FALSE | 0 | 0
[7 empty] | 0 | 0 | FALSE | 0 | 0
[7 empty] | 0 | 0 | FALSE | 0 | 0
[7 empty] | 0 | 0 | FALSE | 0 | 0
[7 empty] | 0 | 0 | FALSE | 0 | 0
[7 empty] | 0 | 0 | FALSE | 0 | 0
[7 empty] | 0 | 0 | FALSE | 0 | 0
[7 empty] | 0 | 0 | FALSE | 0 | 0
[7 empty] | 0 | 0 | FALSE | 0 | 0
[7 empty] | 0 | 0 | FALSE | 0 | 0
[7 empty] | 0 | 0 | FALSE | 0 | 0
[7 empty] | 0 | 0 | FALSE | 0 | 0
[7 empty] | 0 | 0 | FALSE | 0 | 0
[7 empty] | 0 | 0 | FALSE | 0 | 0
[7 empty] | 0 | 0 | FALSE | 0 | 0
[7 empty] | 0 | 0 | FALSE | 0 | 0
[7 empty] | 0 | 0 | FALSE | 0 | 0
[7 empty] | 0 | 0 | FALSE | 0 | 0
[7 empty] | 0 | 0 | FALSE | 0 | 0
[7 empty] | 0 | 0 | FALSE | 0 | 0
[7 empty] | 0 | 0 | FALSE | 0 | 0

## Vigas - Fachada
Colunas a serem preenchidas |  |  |  |  | Est - Res. Gerais, Fund., Arr
[5 empty] | Tipo | ø (mm) | M. Nominal | Quant. (m) | Peso (kg)
[5 empty] | CA60 | 5.0 | 0.154 | 16802.52 | 2587.5881
Estaca |  | Profundidade (m) |  |  | CA50 | 6.3 | 0.245 | 0 | 0
Local de Aplicação | ø (m) | Furo Mecânico | Nº Estaca |  |  | 8.0 | 0.395 | 300.8 | 118.816
[6 empty] | 10.0 | 0.617 | 0 | 0
[6 empty] | 12.5 | 0.963 | 0 | 0 |  |  | Fôrma (m²) | Impermeabilizante (m²) | Concreto (m³)
[6 empty] | 16.0 | 1.578 | 0 | 0 |  |  | 45.12 | 22.2375 | 3.384
Armação - Fundação
Elemento | Posição | Descrição do Elemento | Tipo | ø (mm) | Repetições por elemento | Comprimento (m) |  |  | M. Nominal (kg/m) | Valores Exatos | [5 empty] | Elementos de Aplicação
[6 empty] | Unitário | Por Elemento | Aplicação |  | Peso (kg) | Barra (12m) | Fôrma (m²) | Impermeabilizante (m²) | Concreto (m³) | Col. Pronta (6m) | Descrição | Repetições
Vigas Baldrame |  | Armadura Longitudinal | - | 8.0 | 4 | 29.65 | 118.6 | 118.6 | 0.395 | 46.847 | 9.8833 | 17.79 | 22.2375 | 1.3342 |  |  | 1
|  | Estribos | - | 5.0 | 197 | 0.84 | 165.48 | 165.48 | 0.154 | 25.4839 | 13.79 | [5 empty] | 1
Vigas Travamento |  | Armadura Longitudinal | - | 8.0 | 4 | 29.65 | 118.6 | 118.6 | 0.395 | 46.847 | 9.8833 | 17.79 |  | 1.3342 |  |  | 1
|  | Estribos | - | 5.0 | 197 | 84 | 16548 | 16548 | 0.154 | 2548.392 | 1379 | [5 empty] | 1
Vigas Cintamento |  | Armadura Longitudinal | - | 8.0 | 4 | 15.9 | 63.6 | 63.6 | 0.395 | 25.122 | 5.3 | 9.54 |  | 0.7155 |  |  | 1
|  | Estribos | - | 5.0 | 106 | 0.84 | 89.04 | 89.04 | 0.154 | 13.7122 | 7.42 | [5 empty] | 1
[7 empty] | 0 | 0 | FALSE | 0 | 0
[7 empty] | 0 | 0 | FALSE | 0 | 0
[7 empty] | 0 | 0 | FALSE | 0 | 0
[7 empty] | 0 | 0 | FALSE | 0 | 0
[7 empty] | 0 | 0 | FALSE | 0 | 0
[7 empty] | 0 | 0 | FALSE | 0 | 0
[7 empty] | 0 | 0 | FALSE | 0 | 0
[7 empty] | 0 | 0 | FALSE | 0 | 0
[7 empty] | 0 | 0 | FALSE | 0 | 0
[7 empty] | 0 | 0 | FALSE | 0 | 0
[7 empty] | 0 | 0 | FALSE | 0 | 0
[7 empty] | 0 | 0 | FALSE | 0 | 0
[7 empty] | 0 | 0 | FALSE | 0 | 0
[7 empty] | 0 | 0 | FALSE | 0 | 0
[7 empty] | 0 | 0 | FALSE | 0 | 0
[7 empty] | 0 | 0 | FALSE | 0 | 0
[7 empty] | 0 | 0 | FALSE | 0 | 0
[7 empty] | 0 | 0 | FALSE | 0 | 0
[7 empty] | 0 | 0 | FALSE | 0 | 0

## Pilares - Fachada
Colunas a serem preenchidas |  |  |  |  | Est - Res. Gerais, Fund., Arr
[5 empty] | Tipo | ø (mm) | M. Nominal | Quant. (m) | Peso (kg)
[5 empty] | CA60 | 5.0 | 0.154 | 229.32 | 35.3153
Estaca |  | Profundidade (m) |  |  | CA50 | 6.3 | 0.245 | 0 | 0
Local de Aplicação | ø (m) | Furo Mecânico | Nº Estaca |  |  | 8.0 | 0.395 | 0 | 0
[6 empty] | 10.0 | 0.617 | 164.88 | 101.731
[6 empty] | 12.5 | 0.963 | 0 | 0 |  |  | Fôrma (m²) | Concreto (m³)
[6 empty] | 16.0 | 1.578 | 0 | 0 |  |  | 45.012 | 4.2109
Armação - Fundação
Elemento | Posição | Descrição do Elemento | Tipo | ø (mm) | Repetições por elemento | Comprimento (m) |  |  | M. Nominal (kg/m) | Valores Exatos |  |  |  | Elementos de Aplicação
[6 empty] | Unitário | Por Elemento | Aplicação |  | Peso (kg) | Barra (12m) | Fôrma (m²) | Concreto (m³) | Descrição | Repetições
P1,2,3,11,12,13 |  | Armadura Longitudinal | - | 10.0 | 4 | 3.77 | 15.08 | 90.48 | 0.617 | 55.8262 | 7.54 | 11.412 | 1.0179 |  | 6
|  | Estribos | - | 5.0 | 25 | 0.84 | 21 | 126 | 0.154 | 19.404 | 10.5 |  |  |  | 6
5,7,8 |  | Armadura Longitudinal |  | 10.0 | 4 | 6.2 | 24.8 | 74.4 | 0.617 | 45.9048 | 6.2 | 10.08 | 0.837 |  | 3
|  | Estribos |  | 5.0 | 41 | 0.84 | 34.44 | 103.32 | 0.154 | 15.9113 | 8.61 |  |  |  | 3
P4,P10 |  | Armadura Longitudinal |  | 10.0 | 4 | 6.2 | 24.8 | 49.6 | 0.617 | 30.6032 | 4.1333 | 8.96 | 0.744 |  | 2
|  | Estribos |  | 5.0 | 41 | 1.04 | 42.64 | 85.28 | 0.154 | 13.1331 | 7.1067 |  |  |  | 2
6.9 |  | Armadura Longitudinal |  | 10.0 | 10 | 6.2 | 62 | 124 | 0.617 | 76.508 | 10.3333 | 14.56 | 1.612 |  | 2
|  | Armadura Longitudinal |  | 5.0 | 41 | 1.6 | 65.6 | 131.2 | 0.154 | 20.2048 | 10.9333 |  |  |  | 2
|  | Estribos |  | 5.0 | 41 | 0.3 | 12.3 | 24.6 | 0.154 | 3.7884 | 2.05 |  |  |  | 2
[7 empty] | 0 | 0 | FALSE | 0 | 0
[7 empty] | 0 | 0 | FALSE | 0 | 0
[7 empty] | 0 | 0 | FALSE | 0 | 0
[7 empty] | 0 | 0 | FALSE | 0 | 0
[7 empty] | 0 | 0 | FALSE | 0 | 0

## Lev. Alvenaria
Item | Comp. (m) | Altura (m) | Área (m²) | Desconto Esquadrias (m²) |  | Á.Final (m²) | Colunas a serem preenchidas
|  |  |  | Real | Considerar |  | Padrão SINAPI - Todos os vãos são descontados ¦ Padrão TCPO - Vãos infeiror a 2m² (não desconta). Igual ou superior a 2m² (desconta o que exceder a 2m²) ¦ (análise feita para cada vão)
Maricota | [7 empty] | Descrição | Total de Paredes
1 | 7.45 | 3.17 | 23.6165 |  |  | 23.6165 |  |  | Unid. | Quant.
1 | 6.3 | 3.17 | 19.971 |  |  | 19.971 |  | 9cm - 1x | m²
1 | 15.9 | 5.6 | 89.04 | 10.08 | 8.08 | 80.96 |  | 9cm - 1/2x | m²
2 | 1.5 | 0.5 | 1.5 |  |  | 1.5 |  | 11,5cm | m² | 126.0475
|  |  | 0 |  |  | 0
|  |  | 0 |  |  | 0
|  |  | 0 |  |  | 0
|  |  | 0 |  |  | 0
|  |  | 0 |  |  | 0 |  | Tira Prova |  | 126.0475
|  |  | 0 |  |  | 0
|  |  | 0 |  |  | 0 |  | Moldura de Isopor - 20 cm de volumetria
|  |  | 0 |  |  | 0 |  | Medida 0,30m x 5,10m - 2 und | 3.06
|  |  | 0 |  |  | 0 |  | Medida 2,80m x 0,50m - 2 und | 2.8
|  |  | 0 |  |  | 0 |  | Medida 4,50m x 1,37m - 1 und | 6.165
|  |  | 0 |  |  | 0 |  | Medida 8,50m x 0,50m - 1 und | 4.25
|  |  | 0 |  |  | 0 |  | Área de Isopor espessura 20cm | 16.275
|  |  | 0 |  |  | 0
|  |  | 0 |  |  | 0
|  |  | 0 |  |  | 0
|  |  | 0 |  |  | 0
|  |  | 0 |  |  | 0
|  |  | 0 |  |  | 0
|  |  | 0 |  |  | 0
|  |  | 0 |  |  | 0
|  |  | 0 |  |  | 0
|  |  | 0 |  |  | 0
|  |  | 0 |  |  | 0
|  |  | 0 |  |  | 0
|  |  | 0 |  |  | 0
|  |  | 0 |  |  | 0
|  |  | 0 |  |  | 0
|  |  | 0 |  |  | 0
|  |  | 0 |  |  | 0
|  |  | 0 |  |  | 0
|  |  | 0 |  |  | 0
|  |  | 0 |  |  | 0
|  |  | 0 |  |  | 0
|  |  | 0 |  |  | 0
|  |  | 0 |  |  | 0
|  |  | 0 |  |  | 0
|  |  | 0 |  |  | 0
|  |  | 0 |  |  | 0
|  |  | 0 |  |  | 0
|  |  | 0 |  |  | 0
|  |  | 0 |  |  | 0
|  |  | 0 |  |  | 0
|  |  | 0 |  |  | 0
|  |  | 0 |  |  | 0
Subtotal | [5 empty] | 126.0475

## INEL-Fachada
Item | Descrição | Unidade | Quantidade | OBS
Luminárias
1 | Painel de Embutir - 30cm - 4.000k | pç
2 | ARANDELA DE LED - Arandelas Slim 2 Focos + Led 5w Luminária Parede luz quente | pç | 10
Dispositivos
2 | Padrão Medidor Monofásico, saída subterrânea | pç
3 | Quadro de Distribuição de Embutir de pvc - 8 elementos | pç
4 | Disjuntor Monofásico Geral - 60A | pç
5 | DR - Disjuntor Diferencial Residual - 25A | pç
6 | Disjuntor Monopolar 20A | pç | 1
7 | Disjuntor Monopolar 25A | pç
8 | Barramento tipo pente | pç
9 | Barramento Neutro | pç
10 | Barramento Terra | pç
11 | Haste de Aterramento tipo cantoneira - 2m | pç
12 | Conector de Haste de aterramento | pç
Caixinhas e Módulos
13 | Caixa de Luz Embutir para Parede de Concreto - 4x2 | pç | 11
14 | Caixa Octogonal para laje maciça | pç
15 | Caixa de Passagem - Ar Condicionado | pç
16 | Tomada Simples 2P+T com Suporte e Placa Espelho - 10A | pç
17 | Tomada Simples 2P+T com Suporte e Placa Espelho - 20A | pç
18 | Conjunto Interruptor Duplo com Suporte e Placa Espelho | pç
19 | Conjunto Interruptor Simples + Tomada 2P+T 10A com Suporte e Placa Espelho | pç
20 | Conjunto Interruptor Simples com Suporte e Placa Espelho | pç
21 | Conjunto Tomada Simples 2P+T com Suporte e Placa Espelho com Furo - 20A (ligação direta) | pç
22 | Conjunto Tomada RJ45 | pç
23 | Conjunto Tomada p/ Antena TV Coaxial | pç
24 | Fita Isolante | m
25 | Fita Alta Tensão | m
Eletrodutos e Fiação
26 | Cabo Cobre NU - 16,0mm² | m
27 | Mangueira corrugada 25mm cor preta (subterrânea) | m | 55.5 |  | Memória Cálculo - Fiação
28 | Mangueira corrugada 25mm cor amarela (descidas paredes) | m | 15 |  | 2.1 | Cada Descida | 11 | descidas | 23.1
29 | Cabo de Cobre Flexível Isolado - 1.5mm² - Fase (cor preta) | m | 5 | 80.4 |  | Entre Pontos |  |  | 4.6
30 | Cabo de Cobre Flexível Isolado - 1.5mm² - Neutro (cor azul) | m | 37.7 |  | 10 | extras |  |  | 10
31 | Cabo de Cobre Flexível Isolado - 1.5mm² - Retorno (cor branco) | m | 37.7 | [5 empty] | 37.7
32 | Cabo de Cobre Flexível Isolado - 2.5mm² - Fase (cor preta) | m | 55.5 | 111
33 | Cabo de Cobre Flexível Isolado - 2.5mm² - Neutro (cor azul) | m | 55.5
34 | Cabo de Cobre Flexível Isolado - 2.5mm² - Terra (cor verde) | m
35 | Cabo de Cobre Flexível Isolado - 4.0mm² - Fase (cor preta) | m |  | 0
36 | Cabo de Cobre Flexível Isolado - 4.0mm² - Neutro (cor azul) | m
37 | Cabo de Cobre Flexível Isolado - 4.0mm² - Terra (cor verde) | m
38 | Cabo de Cobre Flexível Isolado - 16.0mm² - Terra (cor preta) | m
39 | Cabo de Cobre Flexível Isolado - 16.0mm² - Terra (cor azul) | m
40 | Cabo de Cobre Flexível Isolado - 16.0mm² - Terra (cor verde) | m
41 | Cabo CCI - 4 Pares | m | 55.5
42 | Caixa de Inspeção/Passagem sob o piso | und | 2
43 | Interfone com trava | und | 1