## EST - Fachada
Apoio
Item | Descrição | Unidade | Índice
6 | Arame Recozido Liso BWG12 (caixaria) | kg/m² | 0.25
7 | Arame Recozido Liso BWG18 (ferragem) | kg/kg de aço | 0.03
Memória de Cálculo
Item | Descrição |  |  | Vigas | Pilares | Unidade | Total | Total
1 | Aço CA60 5.0mm |  |  | 43.853 | 17.4636 | Kg | 61.3166 | 67.4483
2 | Aço CA50 6.3mm |  |  |  |  | Kg | 0
3 | Aço CA50 8.0mm |  |  | 80.5642 |  | Kg | 80.5642 | 88.6206
4 | Aço CA50 10.0mm |  |  |  | 52.445 | Kg | 52.445 | 57.6895
5 | Aço CA50 12.5mm |  |  |  |  | Kg | 0
6 | Arame Recozido Liso BWG12 (caixaria) |  |  | 7.6485 | 3.0375 | Kg | 10.686 | 11.7546
7 | Arame Recozido Liso BWG18 (ferragem) |  |  | 3.7325 | 2.0973 | kg | 5.8298 | 6.4128
8 | Fôrma |  |  | 30.594 | 12.15 | m² | 42.744
9 | Concreto Betoneira / Lançamento |  |  | 2.2946 | 0.95625 | m³ | 3.2508
10 | Impermeabilização Baldrame |  |  |  |  | m² | 0
Observações
Para os Aços foram considerados Peso +10%

## Vigas - Fachada
Colunas a serem preenchidas |  |  |  |  | Est - Res. Gerais, Fund., Arr
[5 empty] | Tipo | ø (mm) | M. Nominal | Quant. (m) | Peso (kg)
[5 empty] | CA60 | 5.0 | 0.154 | 284.76 | 43.853
Estaca |  | Profundidade (m) |  |  | CA50 | 6.3 | 0.245 | 0 | 0
Local de Aplicação | ø (m) | Furo Mecânico | Nº Estaca |  |  | 8.0 | 0.395 | 203.96 | 80.5642
[6 empty] | 10.0 | 0.617 | 0 | 0
[6 empty] | 12.5 | 0.963 | 0 | 0 |  |  | Fôrma (m²) | Impermeabilizante (m²) | Concreto (m³)
[6 empty] | 16.0 | 1.578 | 0 | 0 |  |  | 30.594 | 0 | 2.2946
Armação - Fundação
Elemento | Posição | Descrição do Elemento | Tipo | ø (mm) | Repetições por elemento | Comprimento (m) |  |  | M. Nominal (kg/m) | Valores Exatos | [5 empty] | Elementos de Aplicação
[6 empty] | Unitário | Por Elemento | Aplicação |  | Peso (kg) | Barra (12m) | Fôrma (m²) | Impermeabilizante (m²) | Concreto (m³) | Col. Pronta (6m) | Descrição | Repetições
Vigas Amarração |  | Armadura Longitudinal | - | 8.0 | 4 | 25.35 | 101.4 | 101.4 | 0.395 | 40.053 | 8.45 | 15.21 |  | 1.1407 |  |  | 1
|  | Estribos | - | 5.0 | 169 | 0.84 | 141.96 | 141.96 | 0.154 | 21.8618 | 11.83 | [5 empty] | 1
Vigas Travamento |  | Armadura Longitudinal | - | 8.0 | 4 | 19.73 | 78.92 | 78.92 | 0.395 | 31.1734 | 6.5767 | 11.838 |  | 0.88785 |  |  | 1
|  | Estribos | - | 5.0 | 131 | 0.84 | 110.04 | 110.04 | 0.154 | 16.9462 | 9.17 | [5 empty] | 1
Vigas Cintamento |  | Armadura Longitudinal | - | 8.0 | 4 | 5.91 | 23.64 | 23.64 | 0.395 | 9.3378 | 1.97 | 3.546 |  | 0.26595 |  |  | 1
|  | Estribos | - | 5.0 | 39 | 0.84 | 32.76 | 32.76 | 0.154 | 5.045 | 2.73 | [5 empty] | 1
[7 empty] | 0 | 0 | FALSE | 0 | 0
[7 empty] | 0 | 0 | FALSE | 0 | 0
[7 empty] | 0 | 0 | FALSE | 0 | 0
[7 empty] | 0 | 0 | FALSE | 0 | 0
[7 empty] | 0 | 0 | FALSE | 0 | 0
[7 empty] | 0 | 0 | FALSE | 0 | 0
[7 empty] | 0 | 0 | FALSE | 0 | 0
[7 empty] | 0 | 0 | FALSE | 0 | 0
[7 empty] | 0 | 0 | FALSE | 0 | 0
[7 empty] | 0 | 0 | FALSE | 0 | 0
[7 empty] | 0 | 0 | FALSE | 0 | 0
[7 empty] | 0 | 0 | FALSE | 0 | 0
[7 empty] | 0 | 0 | FALSE | 0 | 0
[7 empty] | 0 | 0 | FALSE | 0 | 0
[7 empty] | 0 | 0 | FALSE | 0 | 0
[7 empty] | 0 | 0 | FALSE | 0 | 0
[7 empty] | 0 | 0 | FALSE | 0 | 0
[7 empty] | 0 | 0 | FALSE | 0 | 0
[7 empty] | 0 | 0 | FALSE | 0 | 0

## Pilares - Fachada
Colunas a serem preenchidas |  |  |  |  | Est - Res. Gerais, Fund., Arr
[5 empty] | Tipo | ø (mm) | M. Nominal | Quant. (m) | Peso (kg)
[5 empty] | CA60 | 5.0 | 0.154 | 113.4 | 17.4636
Estaca |  | Profundidade (m) |  |  | CA50 | 6.3 | 0.245 | 0 | 0
Local de Aplicação | ø (m) | Furo Mecânico | Nº Estaca |  |  | 8.0 | 0.395 | 0 | 0
[6 empty] | 10.0 | 0.617 | 85 | 52.445
[6 empty] | 12.5 | 0.963 | 0 | 0 |  |  | Fôrma (m²) | Concreto (m³)
[6 empty] | 16.0 | 1.578 | 0 | 0 |  |  | 12.15 | 0.95625
Armação - Fundação
Elemento | Posição | Descrição do Elemento | Tipo | ø (mm) | Repetições por elemento | Comprimento (m) |  |  | M. Nominal (kg/m) | Valores Exatos |  |  |  | Elementos de Aplicação
[6 empty] | Unitário | Por Elemento | Aplicação |  | Peso (kg) | Barra (12m) | Fôrma (m²) | Concreto (m³) | Descrição | Repetições
P1,2,3,4,8,9,10 |  | Armadura Longitudinal | - | 10.0 | 4 | 1.9 | 7.6 | 53.2 | 0.617 | 32.8244 | 4.4333 | 7.56 | 0.5985 |  | 7
|  | Estribos | - | 5.0 | 12 | 0.84 | 10.08 | 70.56 | 0.154 | 10.8662 | 5.88 |  |  |  | 7
5,6,7 |  | Armadura Longitudinal |  | 10.0 | 4 | 2.65 | 10.6 | 31.8 | 0.617 | 19.6206 | 2.65 | 4.59 | 0.35775 |  | 3
|  | Estribos |  | 5.0 | 17 | 0.84 | 14.28 | 42.84 | 0.154 | 6.5974 | 3.57 |  |  |  | 3
[7 empty] | 0 | 0 | FALSE | 0 | 0
[7 empty] | 0 | 0 | FALSE | 0 | 0
[7 empty] | 0 | 0 | FALSE | 0 | 0
[7 empty] | 0 | 0 | FALSE | 0 | 0
[7 empty] | 0 | 0 | FALSE | 0 | 0

## Lev. Alvenaria
Item | Comp. (m) | Altura (m) | Área (m²) | Desconto Esquadrias (m²) |  | Á.Final (m²) | Colunas a serem preenchidas
|  |  |  | Real | Considerar |  | Padrão SINAPI - Todos os vãos são descontados ¦ Padrão TCPO - Vãos infeiror a 2m² (não desconta). Igual ou superior a 2m² (desconta o que exceder a 2m²) ¦ (análise feita para cada vão)
Maricota | [7 empty] | Descrição | Total de Paredes
1 | 10.9 | 3.9 | 42.51 |  |  | 42.51 |  |  | Unid. | Quant.
1 | 8.54 | 3.9 | 33.306 |  |  | 33.306 |  | 9cm - 1x | m²
1 | 5.91 | 4.65 | 27.4815 | 7.275 | 5.275 | 22.2065 |  | 9cm - 1/2x | m²
1 | 1.96 | 0.55 | 1.078 |  |  | 1.078 |  | 11,5cm | m² | 101.7735
1 | 2.42 | 0.55 | 1.331 |  |  | 1.331
1 | 2.44 | 0.55 | 1.342 |  |  | 1.342
|  |  | 0 |  |  | 0
|  |  | 0 |  |  | 0
|  |  | 0 |  |  | 0 |  | Tira Prova |  | 101.7735
|  |  | 0 |  |  | 0
|  |  | 0 |  |  | 0 |  | Moldura de Isopor - 20 cm de volumetria
|  |  | 0 |  |  | 0 |  | Medida 0,40m x 3,90m - 7 und | 10.92
|  |  | 0 |  |  | 0 |  | Medida 4,25m x 0,40m - 2 und | 3.4
|  |  | 0 |  |  | 0 |  | Medida 2,65m x 0,40m - 2 und | 2.12
|  |  | 0 |  |  | 0 |  | Medida 2,16m x 0,40m - 2 und | 1.728
|  |  | 0 |  |  | 0 |  | Medida 2,74m x 0,40m - 2 und | 2.192
|  |  | 0 |  |  | 0 |  | Medida 5,91m x 0,40m - 1 und | 2.364
|  |  | 0 |  |  | 0 |  | Medida 3,91m x 0,40m - 1 und | 1.564
|  |  | 0 |  |  | 0 |  | Moldura em Isopor, esp. 20cm | 24.288
|  |  | 0 |  |  | 0
|  |  | 0 |  |  | 0
|  |  | 0 |  |  | 0
|  |  | 0 |  |  | 0
|  |  | 0 |  |  | 0
|  |  | 0 |  |  | 0
|  |  | 0 |  |  | 0
|  |  | 0 |  |  | 0
|  |  | 0 |  |  | 0
|  |  | 0 |  |  | 0
|  |  | 0 |  |  | 0
|  |  | 0 |  |  | 0
|  |  | 0 |  |  | 0
|  |  | 0 |  |  | 0
|  |  | 0 |  |  | 0
|  |  | 0 |  |  | 0
|  |  | 0 |  |  | 0
|  |  | 0 |  |  | 0
|  |  | 0 |  |  | 0
|  |  | 0 |  |  | 0
|  |  | 0 |  |  | 0
|  |  | 0 |  |  | 0
|  |  | 0 |  |  | 0
|  |  | 0 |  |  | 0
|  |  | 0 |  |  | 0
|  |  | 0 |  |  | 0
|  |  | 0 |  |  | 0
|  |  | 0 |  |  | 0
|  |  | 0 |  |  | 0
Subtotal | [5 empty] | 101.7735

## INEL-Fachada
Item | Descrição | Unidade | Quantidade | OBS
Luminárias
1 | Luminaria de Piso | pç | 6
2 | ARANDELA DE LED - Arandelas Slim 2 Focos + Led 5w Luminária Parede luz quente | pç | 10
3 | Spot de Sobrepor | pç | 1
Dispositivos
2 | Padrão Medidor Monofásico, saída subterrânea | pç
3 | Quadro de Distribuição de Embutir de pvc - 8 elementos | pç
4 | Disjuntor Monofásico Geral - 60A | pç
5 | DR - Disjuntor Diferencial Residual - 25A | pç
6 | Disjuntor Monopolar 20A | pç | 1
7 | Disjuntor Monopolar 25A | pç
8 | Barramento tipo pente | pç
9 | Barramento Neutro | pç
10 | Barramento Terra | pç
11 | Haste de Aterramento tipo cantoneira - 2m | pç
12 | Conector de Haste de aterramento | pç
Caixinhas e Módulos
13 | Caixa de Luz Embutir para Parede de Concreto - 4x2 | pç | 11
14 | Caixa Octogonal para laje maciça | pç | 1
15 | Caixa de Passagem - Ar Condicionado | pç
16 | Tomada Simples 2P+T com Suporte e Placa Espelho - 10A | pç
17 | Tomada Simples 2P+T com Suporte e Placa Espelho - 20A | pç
18 | Conjunto Interruptor Duplo com Suporte e Placa Espelho | pç
19 | Conjunto Interruptor Simples + Tomada 2P+T 10A com Suporte e Placa Espelho | pç
20 | Conjunto Interruptor Simples com Suporte e Placa Espelho | pç
21 | Conjunto Tomada Simples 2P+T com Suporte e Placa Espelho com Furo - 20A (ligação direta) | pç
22 | Conjunto Tomada RJ45 | pç
23 | Conjunto Tomada p/ Antena TV Coaxial | pç
24 | Fita Isolante | m
25 | Fita Alta Tensão | m
Eletrodutos e Fiação
26 | Cabo Cobre NU - 16,0mm² | m
27 | Mangueira corrugada 25mm cor preta (subterrânea) | m | 61.5 |  | Memória Cálculo - Fiação
28 | Mangueira corrugada 25mm cor amarela (descidas paredes) | m | 15 |  | 2.1 | Cada Descida | 4 | descidas | 8.4
29 | Cabo de Cobre Flexível Isolado - 1.5mm² - Fase (cor preta) | m | 5 | 104.6 |  | Entre Pontos |  |  | 31.4
30 | Cabo de Cobre Flexível Isolado - 1.5mm² - Neutro (cor azul) | m | 49.8 |  | 10 | extras |  |  | 10
31 | Cabo de Cobre Flexível Isolado - 1.5mm² - Retorno (cor branco) | m | 49.8 | [5 empty] | 49.8
32 | Cabo de Cobre Flexível Isolado - 2.5mm² - Fase (cor preta) | m | 55.5 | 111
33 | Cabo de Cobre Flexível Isolado - 2.5mm² - Neutro (cor azul) | m | 55.5
34 | Cabo de Cobre Flexível Isolado - 2.5mm² - Terra (cor verde) | m
35 | Cabo de Cobre Flexível Isolado - 4.0mm² - Fase (cor preta) | m |  | 0
36 | Cabo de Cobre Flexível Isolado - 4.0mm² - Neutro (cor azul) | m
37 | Cabo de Cobre Flexível Isolado - 4.0mm² - Terra (cor verde) | m
38 | Cabo de Cobre Flexível Isolado - 16.0mm² - Terra (cor preta) | m
39 | Cabo de Cobre Flexível Isolado - 16.0mm² - Terra (cor azul) | m
40 | Cabo de Cobre Flexível Isolado - 16.0mm² - Terra (cor verde) | m
41 | Cabo CCI - 4 Pares | m | 55.5
42 | Caixa de Inspeção/Passagem sob o piso | und | 2
43 | Interfone com trava | und | 1