## 1. PQPU
PREFEITURA MUNICIPAL DE ARUJÁ
SECRETARIA MUNICIPAL DE OBRAS
OBRA: | CONTRATAÇÃO DE EMPRESA ESPECIALIZADA PARA EXECUÇÃO DO SALDO REMANESCENTE DA OBRA DE CONSTRUÇÃO DO HOSPITAL GERAL DE ARUJÁ |  | CONTRATAÇÃO DE EMPRESA ESPECIALIZADA PARA EXECUÇÃO DO SALDO REMANESCENTE DA OBRA DE CONSTRUÇÃO DO HOSPITAL GERAL DE ARUJÁ
ENDEREÇO: | RUA MAJOR BENJAMIN FRANCO, 881 - CENTRO, ARUJÁ - SÃO PAULO. |  | RUA MAJOR BENJAMIN FRANCO, 881 - CENTRO, ARUJÁ - SÃO PAULO.
COORDENADAS: | 23°23'50.3"S 46°19'55.6"W |  | 23°23'50.3"S 46°19'55.6"W
DATA BASE: | 2026-07-01 |  | 2026-07-01
PQPU - PLANILHA DE QUANTIDADES
ITEM | CÓDIGO | FONTE | DESCRIÇÃO DOS SERVIÇOS | UN | QUANTIDADE
1.0 |  |  | SERVIÇOS PRELIMINARES
1.1 | CANTEIRO DE OBRAS
1.1.1 | 103689 | SINAPI | FORNECIMENTO E INSTALAÇÃO DE PLACA DE OBRA COM CHAPA GALVANIZADA E ESTRUTURA DE MADEIRA. AF_03/2022_PS | M2 | 24.4
1.1.2 | 101508 | SINAPI | ENTRADA DE ENERGIA ELÉTRICA, AÉREA, TRIFÁSICA, COM CAIXA DE SOBREPOR, CABO DE 35 MM2 E DISJUNTOR DIN 50A (NÃO INCLUSO O POSTE DE CONCRETO). AF_12/2025 | UN | 1
1.1.3 | 5.0 | CPU | MOBILIZAÇÃO / DESMOBILIZAÇÃO DE CANTEIRO | VB | 1
2.0 |  |  | ESTRUTURAS
2.1 | PILARES - LAJES ELEVADORES
2.1.1 | 92443 | SINAPI | MONTAGEM E DESMONTAGEM DE FÔRMA DE PILARES RETANGULARES E ESTRUTURAS SIMILARES, PÉ-DIREITO SIMPLES, EM CHAPA DE MADEIRA COMPENSADA PLASTIFICADA, 18 UTILIZAÇÕES. AF_09/2020 | M2 | 209.59
2.1.2 | 92763 | SINAPI | ARMAÇÃO DE PILAR OU VIGA DE ESTRUTURA CONVENCIONAL DE CONCRETO ARMADO UTILIZANDO AÇO CA-50 DE 12,5 MM - MONTAGEM. AF_06/2022 | KG | 885.2
2.1.3 | 92764 | SINAPI | ARMAÇÃO DE PILAR OU VIGA DE ESTRUTURA CONVENCIONAL DE CONCRETO ARMADO UTILIZANDO AÇO CA-50 DE 16,0 MM - MONTAGEM. AF_06/2022 | KG | 122.5
2.1.4 | 92760 | SINAPI | ARMAÇÃO DE PILAR OU VIGA DE ESTRUTURA CONVENCIONAL DE CONCRETO ARMADO UTILIZANDO AÇO CA-50 DE 6,3 MM - MONTAGEM. AF_06/2022 | KG | 234.8
2.1.5 | 92761 | SINAPI | ARMAÇÃO DE PILAR OU VIGA DE ESTRUTURA CONVENCIONAL DE CONCRETO ARMADO UTILIZANDO AÇO CA-50 DE 8,0 MM - MONTAGEM. AF_06/2022 | KG | 26.4
2.1.6 | 92759 | SINAPI | ARMAÇÃO DE PILAR OU VIGA DE ESTRUTURA CONVENCIONAL DE CONCRETO ARMADO UTILIZANDO AÇO CA-60 DE 5,0 MM - MONTAGEM. AF_06/2022 | KG | 155.1
2.1.7 | 92762 | SINAPI | ARMAÇÃO DE PILAR OU VIGA DE ESTRUTURA CONVENCIONAL DE CONCRETO ARMADO UTILIZANDO AÇO CA-50 DE 10,0 MM - MONTAGEM. AF_06/2022 | KG | 49.2
2.1.8 | 11.01.321 | CDHU | CONCRETO USINADO, FCK = 35 MPA - PARA BOMBEAMENTO | M3 | 19.65
2.1.9 | 11.16.080 | CDHU | LANÇAMENTO E ADENSAMENTO DE CONCRETO OU MASSA POR BOMBEAMENTO | M3 | 19.65
2.2 | PILARES - LAJE TÉCNICA DO PAVIMENTO TÉCNICO
2.2.1 | 92443 | SINAPI | MONTAGEM E DESMONTAGEM DE FÔRMA DE PILARES RETANGULARES E ESTRUTURAS SIMILARES, PÉ-DIREITO SIMPLES, EM CHAPA DE MADEIRA COMPENSADA PLASTIFICADA, 18 UTILIZAÇÕES. AF_09/2020 | M2 | 309.72
2.2.2 | 92763 | SINAPI | ARMAÇÃO DE PILAR OU VIGA DE ESTRUTURA CONVENCIONAL DE CONCRETO ARMADO UTILIZANDO AÇO CA-50 DE 12,5 MM - MONTAGEM. AF_06/2022 | KG | 1156.8
2.2.3 | 92760 | SINAPI | ARMAÇÃO DE PILAR OU VIGA DE ESTRUTURA CONVENCIONAL DE CONCRETO ARMADO UTILIZANDO AÇO CA-50 DE 6,3 MM - MONTAGEM. AF_06/2022 | KG | 12.1
2.2.4 | 92759 | SINAPI | ARMAÇÃO DE PILAR OU VIGA DE ESTRUTURA CONVENCIONAL DE CONCRETO ARMADO UTILIZANDO AÇO CA-60 DE 5,0 MM - MONTAGEM. AF_06/2022 | KG | 497.2
2.2.5 | 11.01.321 | CDHU | CONCRETO USINADO, FCK = 35 MPA - PARA BOMBEAMENTO | M3 | 29.66
2.2.6 | 11.16.080 | CDHU | LANÇAMENTO E ADENSAMENTO DE CONCRETO OU MASSA POR BOMBEAMENTO | M3 | 29.66
2.3 | PILARES - LAJE TÉCNICA RESERVATÓRIOS
2.3.1 | 92443 | SINAPI | MONTAGEM E DESMONTAGEM DE FÔRMA DE PILARES RETANGULARES E ESTRUTURAS SIMILARES, PÉ-DIREITO SIMPLES, EM CHAPA DE MADEIRA COMPENSADA PLASTIFICADA, 18 UTILIZAÇÕES. AF_09/2020 | M2 | 209.6
2.3.2 | 92763 | SINAPI | ARMAÇÃO DE PILAR OU VIGA DE ESTRUTURA CONVENCIONAL DE CONCRETO ARMADO UTILIZANDO AÇO CA-50 DE 12,5 MM - MONTAGEM. AF_06/2022 | KG | 735.2
2.3.3 | 92759 | SINAPI | ARMAÇÃO DE PILAR OU VIGA DE ESTRUTURA CONVENCIONAL DE CONCRETO ARMADO UTILIZANDO AÇO CA-60 DE 5,0 MM - MONTAGEM. AF_06/2022 | KG | 347.8
2.3.4 | 11.01.321 | CDHU | CONCRETO USINADO, FCK = 35 MPA - PARA BOMBEAMENTO | M3 | 20.16
2.3.5 | 92764 | SINAPI | ARMAÇÃO DE PILAR OU VIGA DE ESTRUTURA CONVENCIONAL DE CONCRETO ARMADO UTILIZANDO AÇO CA-50 DE 16,0 MM - MONTAGEM. AF_06/2022 | KG | 196
2.3.6 | 92762 | SINAPI | ARMAÇÃO DE PILAR OU VIGA DE ESTRUTURA CONVENCIONAL DE CONCRETO ARMADO UTILIZANDO AÇO CA-50 DE 10,0 MM - MONTAGEM. AF_06/2022 | KG | 137.6
2.3.7 | 11.16.080 | CDHU | LANÇAMENTO E ADENSAMENTO DE CONCRETO OU MASSA POR BOMBEAMENTO | M3 | 20.16
2.4 | LAJE DOS ELEVADORES - COTA 24,40
2.4.1 | VIGAS
2.4.1.1 | 92479 | SINAPI | MONTAGEM E DESMONTAGEM DE FÔRMA DE VIGA, ESCORAMENTO COM GARFO DE MADEIRA, PÉ-DIREITO SIMPLES, EM CHAPA DE MADEIRA PLASTIFICADA, 18 UTILIZAÇÕES. AF_09/2020 | M2 | 61.67
2.4.1.2 | 92760 | SINAPI | ARMAÇÃO DE PILAR OU VIGA DE ESTRUTURA CONVENCIONAL DE CONCRETO ARMADO UTILIZANDO AÇO CA-50 DE 6,3 MM - MONTAGEM. AF_06/2022 | KG | 27.9
2.4.1.3 | 92761 | SINAPI | ARMAÇÃO DE PILAR OU VIGA DE ESTRUTURA CONVENCIONAL DE CONCRETO ARMADO UTILIZANDO AÇO CA-50 DE 8,0 MM - MONTAGEM. AF_06/2022 | KG | 19.8
2.4.1.4 | 92762 | SINAPI | ARMAÇÃO DE PILAR OU VIGA DE ESTRUTURA CONVENCIONAL DE CONCRETO ARMADO UTILIZANDO AÇO CA-50 DE 10,0 MM - MONTAGEM. AF_06/2022 | KG | 67.5
2.4.1.5 | 92763 | SINAPI | ARMAÇÃO DE PILAR OU VIGA DE ESTRUTURA CONVENCIONAL DE CONCRETO ARMADO UTILIZANDO AÇO CA-50 DE 12,5 MM - MONTAGEM. AF_06/2022 | KG | 49.5
2.4.1.6 | 92765 | SINAPI | ARMAÇÃO DE PILAR OU VIGA DE ESTRUTURA CONVENCIONAL DE CONCRETO ARMADO UTILIZANDO AÇO CA-50 DE 20,0 MM - MONTAGEM. AF_06/2022 | KG | 17.1
2.4.1.7 | 92759 | SINAPI | ARMAÇÃO DE PILAR OU VIGA DE ESTRUTURA CONVENCIONAL DE CONCRETO ARMADO UTILIZANDO AÇO CA-60 DE 5,0 MM - MONTAGEM. AF_06/2022 | KG | 83.7
2.4.1.8 | 11.01.321 | CDHU | CONCRETO USINADO, FCK = 35 MPA - PARA BOMBEAMENTO | M3 | 6.4
2.4.1.9 | 11.16.080 | CDHU | LANÇAMENTO E ADENSAMENTO DE CONCRETO OU MASSA POR BOMBEAMENTO | M3 | 6.4
2.4.2 | LAJE MACIÇA
2.4.2.1 | 92522 | SINAPI | MONTAGEM E DESMONTAGEM DE FÔRMA DE LAJE MACIÇA, PÉ-DIREITO SIMPLES, EM CHAPA DE MADEIRA COMPENSADA RESINADA, 8 UTILIZAÇÕES. AF_09/2020 | M2 | 90.05
2.4.2.2 | 92769 | SINAPI | ARMAÇÃO DE LAJE DE ESTRUTURA CONVENCIONAL DE CONCRETO ARMADO UTILIZANDO AÇO CA-50 DE 6,3 MM - MONTAGEM. AF_06/2022 | KG | 0.9
2.4.2.3 | 92771 | SINAPI | ARMAÇÃO DE LAJE DE ESTRUTURA CONVENCIONAL DE CONCRETO ARMADO UTILIZANDO AÇO CA-50 DE 10,0 MM - MONTAGEM. AF_06/2022 | KG | 1714.5
2.4.2.4 | 11.01.321 | CDHU | CONCRETO USINADO, FCK = 35 MPA - PARA BOMBEAMENTO | M3 | 13.7
2.4.2.5 | 11.16.080 | CDHU | LANÇAMENTO E ADENSAMENTO DE CONCRETO OU MASSA POR BOMBEAMENTO | M3 | 13.7
2.5 | PISO TÉCNICO RESERVATÓRIOS - COTA 29,30
2.5.1 | VIGA
2.5.1.1 | 92479 | SINAPI | MONTAGEM E DESMONTAGEM DE FÔRMA DE VIGA, ESCORAMENTO COM GARFO DE MADEIRA, PÉ-DIREITO SIMPLES, EM CHAPA DE MADEIRA PLASTIFICADA, 18 UTILIZAÇÕES. AF_09/2020 | M2 | 118.21
2.5.1.2 | 92760 | SINAPI | ARMAÇÃO DE PILAR OU VIGA DE ESTRUTURA CONVENCIONAL DE CONCRETO ARMADO UTILIZANDO AÇO CA-50 DE 6,3 MM - MONTAGEM. AF_06/2022 | KG | 14.4
2.5.1.3 | 92761 | SINAPI | ARMAÇÃO DE PILAR OU VIGA DE ESTRUTURA CONVENCIONAL DE CONCRETO ARMADO UTILIZANDO AÇO CA-50 DE 8,0 MM - MONTAGEM. AF_06/2022 | KG | 20.7
2.5.1.4 | 92762 | SINAPI | ARMAÇÃO DE PILAR OU VIGA DE ESTRUTURA CONVENCIONAL DE CONCRETO ARMADO UTILIZANDO AÇO CA-50 DE 10,0 MM - MONTAGEM. AF_06/2022 | KG | 117.9
2.5.1.5 | 92763 | SINAPI | ARMAÇÃO DE PILAR OU VIGA DE ESTRUTURA CONVENCIONAL DE CONCRETO ARMADO UTILIZANDO AÇO CA-50 DE 12,5 MM - MONTAGEM. AF_06/2022 | KG | 49.5
2.5.1.6 | 92765 | SINAPI | ARMAÇÃO DE PILAR OU VIGA DE ESTRUTURA CONVENCIONAL DE CONCRETO ARMADO UTILIZANDO AÇO CA-50 DE 20,0 MM - MONTAGEM. AF_06/2022 | KG | 189
2.5.1.7 | 92766 | SINAPI | ARMAÇÃO DE PILAR OU VIGA DE ESTRUTURA CONVENCIONAL DE CONCRETO ARMADO UTILIZANDO AÇO CA-50 DE 25,0 MM - MONTAGEM. AF_06/2022 | KG | 180
2.5.1.8 | 92759 | SINAPI | ARMAÇÃO DE PILAR OU VIGA DE ESTRUTURA CONVENCIONAL DE CONCRETO ARMADO UTILIZANDO AÇO CA-60 DE 5,0 MM - MONTAGEM. AF_06/2022 | KG | 520.2
2.5.1.9 | 11.01.321 | CDHU | CONCRETO USINADO, FCK = 35 MPA - PARA BOMBEAMENTO | M3 | 18.77
2.5.1.10 | 11.16.080 | CDHU | LANÇAMENTO E ADENSAMENTO DE CONCRETO OU MASSA POR BOMBEAMENTO | M3 | 18.77
2.5.2 | LAJE MACIÇA
2.5.2.1 | 92522 | SINAPI | MONTAGEM E DESMONTAGEM DE FÔRMA DE LAJE MACIÇA, PÉ-DIREITO SIMPLES, EM CHAPA DE MADEIRA COMPENSADA RESINADA, 8 UTILIZAÇÕES. AF_09/2020 | M2 | 124.72
2.5.2.2 | 92771 | SINAPI | ARMAÇÃO DE LAJE DE ESTRUTURA CONVENCIONAL DE CONCRETO ARMADO UTILIZANDO AÇO CA-50 DE 10,0 MM - MONTAGEM. AF_06/2022 | KG | 2312
2.5.2.3 | 92768 | SINAPI | ARMAÇÃO DE LAJE DE ESTRUTURA CONVENCIONAL DE CONCRETO ARMADO UTILIZANDO AÇO CA-60 DE 5,0 MM - MONTAGEM. AF_06/2022 | KG | 578
2.5.2.4 | 11.01.321 | CDHU | CONCRETO USINADO, FCK = 35 MPA - PARA BOMBEAMENTO | M3 | 24.94
2.5.2.5 | 11.16.080 | CDHU | LANÇAMENTO E ADENSAMENTO DE CONCRETO OU MASSA POR BOMBEAMENTO | M3 | 24.94
2.6 | LAJE DE COBERTURA DOS RESERVATÓRIOS - COTA 31,30
2.6.1 | VIGA
2.6.1.1 | 92479 | SINAPI | MONTAGEM E DESMONTAGEM DE FÔRMA DE VIGA, ESCORAMENTO COM GARFO DE MADEIRA, PÉ-DIREITO SIMPLES, EM CHAPA DE MADEIRA PLASTIFICADA, 18 UTILIZAÇÕES. AF_09/2020 | M2 | 402.63
2.6.1.2 | 11.01.321 | CDHU | CONCRETO USINADO, FCK = 35 MPA - PARA BOMBEAMENTO | M3 | 30.2
2.6.1.3 | 92759 | SINAPI | ARMAÇÃO DE PILAR OU VIGA DE ESTRUTURA CONVENCIONAL DE CONCRETO ARMADO UTILIZANDO AÇO CA-60 DE 5,0 MM - MONTAGEM. AF_06/2022 | KG | 629.03
2.6.1.4 | 92763 | SINAPI | ARMAÇÃO DE PILAR OU VIGA DE ESTRUTURA CONVENCIONAL DE CONCRETO ARMADO UTILIZANDO AÇO CA-50 DE 12,5 MM - MONTAGEM. AF_06/2022 | KG | 1571.76
2.6.1.5 | 92773 | SINAPI | ARMAÇÃO DE LAJE DE ESTRUTURA CONVENCIONAL DE CONCRETO ARMADO UTILIZANDO AÇO CA-50 DE 16,0 MM - MONTAGEM. AF_06/2022 | KG | 678.48
2.6.1.6 | 11.16.080 | CDHU | LANÇAMENTO E ADENSAMENTO DE CONCRETO OU MASSA POR BOMBEAMENTO | M3 | 30.2
2.6.2 | LAJE MACIÇA
2.6.2.1 | 92522 | SINAPI | MONTAGEM E DESMONTAGEM DE FÔRMA DE LAJE MACIÇA, PÉ-DIREITO SIMPLES, EM CHAPA DE MADEIRA COMPENSADA RESINADA, 8 UTILIZAÇÕES. AF_09/2020 | M2 | 156.37
2.6.2.2 | 92771 | SINAPI | ARMAÇÃO DE LAJE DE ESTRUTURA CONVENCIONAL DE CONCRETO ARMADO UTILIZANDO AÇO CA-50 DE 10,0 MM - MONTAGEM. AF_06/2022 | KG | 2621.7
2.6.2.3 | 11.01.321 | CDHU | CONCRETO USINADO, FCK = 35 MPA - PARA BOMBEAMENTO | M3 | 23.46
2.6.2.4 | 11.16.080 | CDHU | LANÇAMENTO E ADENSAMENTO DE CONCRETO OU MASSA POR BOMBEAMENTO | M3 | 23.46
2.7 | ABRIGO DE LIXO
2.7.1 | FUNDAÇÃO
2.7.1.1 | 1004010 | SIURB - EDIF | APILOAMENTO DO FUNDO DE VALAS, PARA SIMPLES REGULARIZAÇÃO | M2 | 6.18
2.7.1.2 | 96535 | SINAPI | FABRICAÇÃO, MONTAGEM E DESMONTAGEM DE FÔRMA PARA SAPATA, EM MADEIRA SERRADA, E=25 MM, 4 UTILIZAÇÕES. AF_01/2024 | M2 | 13.76
2.7.1.3 | 96616 | SINAPI | LASTRO DE CONCRETO MAGRO, APLICADO EM BLOCOS DE COROAMENTO OU SAPATAS. AF_01/2024 | M3 | 0.62
2.7.1.4 | 96544 | SINAPI | ARMAÇÃO DE BLOCO UTILIZANDO AÇO CA-50 DE 6,3 MM - MONTAGEM. AF_01/2024 | KG | 6.17
2.7.1.5 | 104920 | SINAPI | ARMAÇÃO DE BLOCO, SAPATA ISOLADA, VIGA BALDRAME E SAPATA CORRIDA UTILIZANDO AÇO CA-50 DE 12,5 MM - MONTAGEM. AF_01/2024 | KG | 111.27
2.7.1.6 | 11.01.321 | CDHU | CONCRETO USINADO, FCK = 35 MPA - PARA BOMBEAMENTO | M3 | 2.52
2.7.1.7 | 98557 | SINAPI | IMPERMEABILIZAÇÃO DE SUPERFÍCIE COM EMULSÃO ASFÁLTICA, 2 DEMÃOS. AF_09/2023 | M2 | 19.94
2.7.1.8 | 96521 | SINAPI | ESCAVAÇÃO MECANIZADA PARA BLOCO DE COROAMENTO OU SAPATA COM RETROESCAVADEIRA (INCLUINDO ESCAVAÇÃO PARA COLOCAÇÃO DE FÔRMAS). AF_01/2024 | M3 | 23.59
2.7.1.9 | 96525 | SINAPI | ESCAVAÇÃO MECANIZADA PARA VIGA BALDRAME OU SAPATA CORRIDA COM MINI-ESCAVADEIRA (INCLUINDO ESCAVAÇÃO PARA COLOCAÇÃO DE FÔRMAS). AF_01/2024 | M3 | 93.21
2.7.1.10 | 07.11.040 | CDHU | REATERRO COMPACTADO MECANIZADO DE VALA OU CAVA COM ROLO, MÍNIMO DE 95% PN | M3 | 114.28
2.7.1.11 | 100980 | SINAPI | CARGA, MANOBRA E DESCARGA DE SOLOS E MATERIAIS GRANULARES EM CAMINHÃO BASCULANTE 18 M³ - CARGA COM ESCAVADEIRA HIDRÁULICA (CAÇAMBA DE 1,20 M³ / 155 HP) E DESCARGA LIVRE (UNIDADE: M3). AF_02/2026 | M3 | 3.15
2.7.1.12 | 95877 | SINAPI | TRANSPORTE COM CAMINHÃO BASCULANTE DE 18 M³, EM VIA URBANA PAVIMENTADA, DMT ATÉ 30 KM (UNIDADE: M3XKM). AF_02/2026 | M3XKM | 57.96
2.7.1.13 | 11.16.080 | CDHU | LANÇAMENTO E ADENSAMENTO DE CONCRETO OU MASSA POR BOMBEAMENTO | M3 | 2.52
2.7.2 | VIGAS DE TRAVAMENTO
2.7.2.1 | 1004010 | SIURB - EDIF | APILOAMENTO DO FUNDO DE VALAS, PARA SIMPLES REGULARIZAÇÃO | M2 | 64.25
2.7.2.2 | 96536 | SINAPI | FABRICAÇÃO, MONTAGEM E DESMONTAGEM DE FÔRMA PARA VIGA BALDRAME, EM MADEIRA SERRADA, E=25 MM, 4 UTILIZAÇÕES. AF_01/2024 | M2 | 64.25
2.7.2.3 | 96616 | SINAPI | LASTRO DE CONCRETO MAGRO, APLICADO EM BLOCOS DE COROAMENTO OU SAPATAS. AF_01/2024 | M3 | 6.42
2.7.2.4 | 96545 | SINAPI | ARMAÇÃO DE BLOCO UTILIZANDO AÇO CA-50 DE 8 MM - MONTAGEM. AF_01/2024 | KG | 86.33
2.7.2.5 | 104920 | SINAPI | ARMAÇÃO DE BLOCO, SAPATA ISOLADA, VIGA BALDRAME E SAPATA CORRIDA UTILIZANDO AÇO CA-50 DE 12,5 MM - MONTAGEM. AF_01/2024 | KG | 209.55
2.7.2.6 | 11.01.321 | CDHU | CONCRETO USINADO, FCK = 35 MPA - PARA BOMBEAMENTO | M3 | 25.7
2.7.2.7 | 11.16.080 | CDHU | LANÇAMENTO E ADENSAMENTO DE CONCRETO OU MASSA POR BOMBEAMENTO | M3 | 25.7
2.7.2.8 | 98557 | SINAPI | IMPERMEABILIZAÇÃO DE SUPERFÍCIE COM EMULSÃO ASFÁLTICA, 2 DEMÃOS. AF_09/2023 | M2 | 128.5
2.7.3 | PILARES
2.7.3.1 | 92443 | SINAPI | MONTAGEM E DESMONTAGEM DE FÔRMA DE PILARES RETANGULARES E ESTRUTURAS SIMILARES, PÉ-DIREITO SIMPLES, EM CHAPA DE MADEIRA COMPENSADA PLASTIFICADA, 18 UTILIZAÇÕES. AF_09/2020 | M2 | 38.4
2.7.3.2 | 92760 | SINAPI | ARMAÇÃO DE PILAR OU VIGA DE ESTRUTURA CONVENCIONAL DE CONCRETO ARMADO UTILIZANDO AÇO CA-50 DE 6,3 MM - MONTAGEM. AF_06/2022 | KG | 143.83
2.7.3.3 | 92763 | SINAPI | ARMAÇÃO DE PILAR OU VIGA DE ESTRUTURA CONVENCIONAL DE CONCRETO ARMADO UTILIZANDO AÇO CA-50 DE 12,5 MM - MONTAGEM. AF_06/2022 | KG | 220.33
2.7.3.4 | 11.01.321 | CDHU | CONCRETO USINADO, FCK = 35 MPA - PARA BOMBEAMENTO | M3 | 1.92
2.7.3.5 | 11.16.080 | CDHU | LANÇAMENTO E ADENSAMENTO DE CONCRETO OU MASSA POR BOMBEAMENTO | M3 | 1.92
2.7.4 | VIGAS
2.7.4.1 | 92479 | SINAPI | MONTAGEM E DESMONTAGEM DE FÔRMA DE VIGA, ESCORAMENTO COM GARFO DE MADEIRA, PÉ-DIREITO SIMPLES, EM CHAPA DE MADEIRA PLASTIFICADA, 18 UTILIZAÇÕES. AF_09/2020 | M2 | 67.01
2.7.4.2 | 92760 | SINAPI | ARMAÇÃO DE PILAR OU VIGA DE ESTRUTURA CONVENCIONAL DE CONCRETO ARMADO UTILIZANDO AÇO CA-50 DE 6,3 MM - MONTAGEM. AF_06/2022 | KG | 19.05
2.7.4.3 | 92762 | SINAPI | ARMAÇÃO DE PILAR OU VIGA DE ESTRUTURA CONVENCIONAL DE CONCRETO ARMADO UTILIZANDO AÇO CA-50 DE 10,0 MM - MONTAGEM. AF_06/2022 | KG | 50.04
2.7.4.4 | 92759 | SINAPI | ARMAÇÃO DE PILAR OU VIGA DE ESTRUTURA CONVENCIONAL DE CONCRETO ARMADO UTILIZANDO AÇO CA-60 DE 5,0 MM - MONTAGEM. AF_06/2022 | KG | 38.18
2.7.4.5 | 11.01.321 | CDHU | CONCRETO USINADO, FCK = 35 MPA - PARA BOMBEAMENTO | M3 | 5.22
2.7.4.6 | 11.16.080 | CDHU | LANÇAMENTO E ADENSAMENTO DE CONCRETO OU MASSA POR BOMBEAMENTO | M3 | 5.22
2.7.5 | LAJE MACIÇA
2.7.5.1 | 92522 | SINAPI | MONTAGEM E DESMONTAGEM DE FÔRMA DE LAJE MACIÇA, PÉ-DIREITO SIMPLES, EM CHAPA DE MADEIRA COMPENSADA RESINADA, 8 UTILIZAÇÕES. AF_09/2020 | M2 | 208.25
2.7.5.2 | 92771 | SINAPI | ARMAÇÃO DE LAJE DE ESTRUTURA CONVENCIONAL DE CONCRETO ARMADO UTILIZANDO AÇO CA-50 DE 10,0 MM - MONTAGEM. AF_06/2022 | KG | 958.66
2.7.5.3 | 11.01.321 | CDHU | CONCRETO USINADO, FCK = 35 MPA - PARA BOMBEAMENTO | M3 | 13.27
2.7.5.4 | 11.16.080 | CDHU | LANÇAMENTO E ADENSAMENTO DE CONCRETO OU MASSA POR BOMBEAMENTO | M3 | 13.27
2.8 | MUROS DE CONCRETO
2.8.1 | FUNDAÇÃO
2.8.1.1 | 1004010 | SIURB - EDIF | APILOAMENTO DO FUNDO DE VALAS, PARA SIMPLES REGULARIZAÇÃO | M2 | 527.9
2.8.1.2 | 96535 | SINAPI | FABRICAÇÃO, MONTAGEM E DESMONTAGEM DE FÔRMA PARA SAPATA, EM MADEIRA SERRADA, E=25 MM, 4 UTILIZAÇÕES. AF_01/2024 | M2 | 239.94
2.8.1.3 | 96616 | SINAPI | LASTRO DE CONCRETO MAGRO, APLICADO EM BLOCOS DE COROAMENTO OU SAPATAS. AF_01/2024 | M3 | 42.6
2.8.1.4 | 96544 | SINAPI | ARMAÇÃO DE BLOCO UTILIZANDO AÇO CA-50 DE 6,3 MM - MONTAGEM. AF_01/2024 | KG | 41.81
2.8.1.5 | 104920 | SINAPI | ARMAÇÃO DE BLOCO, SAPATA ISOLADA, VIGA BALDRAME E SAPATA CORRIDA UTILIZANDO AÇO CA-50 DE 12,5 MM - MONTAGEM. AF_01/2024 | KG | 10221.99
2.8.1.6 | 104921 | SINAPI | ARMAÇÃO DE BLOCO, SAPATA ISOLADA, VIGA BALDRAME E SAPATA CORRIDA UTILIZANDO AÇO CA-50 DE 16 MM - MONTAGEM. AF_01/2024 | KG | 826.18
2.8.1.7 | 104922 | SINAPI | ARMAÇÃO DE BLOCO, SAPATA ISOLADA E SAPATA CORRIDA UTILIZANDO AÇO CA-50 DE 20 MM - MONTAGEM. AF_01/2024 | KG | 2847.49
2.8.1.8 | 11.01.321 | CDHU | CONCRETO USINADO, FCK = 35 MPA - PARA BOMBEAMENTO | M3 | 263.95
2.8.1.9 | 11.16.080 | CDHU | LANÇAMENTO E ADENSAMENTO DE CONCRETO OU MASSA POR BOMBEAMENTO | M3 | 263.95
2.8.1.10 | 98557 | SINAPI | IMPERMEABILIZAÇÃO DE SUPERFÍCIE COM EMULSÃO ASFÁLTICA, 2 DEMÃOS. AF_09/2023 | M2 | 632.65
2.8.2 | PILARES
2.8.2.1 | 92443 | SINAPI | MONTAGEM E DESMONTAGEM DE FÔRMA DE PILARES RETANGULARES E ESTRUTURAS SIMILARES, PÉ-DIREITO SIMPLES, EM CHAPA DE MADEIRA COMPENSADA PLASTIFICADA, 18 UTILIZAÇÕES. AF_09/2020 | M2 | 176
2.8.2.2 | 92760 | SINAPI | ARMAÇÃO DE PILAR OU VIGA DE ESTRUTURA CONVENCIONAL DE CONCRETO ARMADO UTILIZANDO AÇO CA-50 DE 6,3 MM - MONTAGEM. AF_06/2022 | KG | 225.9
2.8.2.3 | 92763 | SINAPI | ARMAÇÃO DE PILAR OU VIGA DE ESTRUTURA CONVENCIONAL DE CONCRETO ARMADO UTILIZANDO AÇO CA-50 DE 12,5 MM - MONTAGEM. AF_06/2022 | KG | 847
2.8.2.4 | 11.01.321 | CDHU | CONCRETO USINADO, FCK = 35 MPA - PARA BOMBEAMENTO | M3 | 37.26
2.8.2.5 | 11.16.080 | CDHU | LANÇAMENTO E ADENSAMENTO DE CONCRETO OU MASSA POR BOMBEAMENTO | M3 | 37.26
2.8.3 | MUROS
2.8.3.1 | 100341 | SINAPI | FABRICAÇÃO, MONTAGEM E DESMONTAGEM DE FÔRMA PARA CORTINA DE CONTENÇÃO, EM CHAPA DE MADEIRA COMPENSADA PLASTIFICADA, E = 18 MM, 10 UTILIZAÇÕES. AF_11/2024 | M2 | 1354.42
2.8.3.2 | 92759 | SINAPI | ARMAÇÃO DE PILAR OU VIGA DE ESTRUTURA CONVENCIONAL DE CONCRETO ARMADO UTILIZANDO AÇO CA-60 DE 5,0 MM - MONTAGEM. AF_06/2022 | KG | 1999.62
2.8.3.3 | 92762 | SINAPI | ARMAÇÃO DE PILAR OU VIGA DE ESTRUTURA CONVENCIONAL DE CONCRETO ARMADO UTILIZANDO AÇO CA-50 DE 10,0 MM - MONTAGEM. AF_06/2022 | KG | 1672.56
2.8.3.4 | 92763 | SINAPI | ARMAÇÃO DE PILAR OU VIGA DE ESTRUTURA CONVENCIONAL DE CONCRETO ARMADO UTILIZANDO AÇO CA-50 DE 12,5 MM - MONTAGEM. AF_06/2022 | KG | 2293.56
2.8.3.5 | 100346 | SINAPI | ARMAÇÃO DE CORTINA DE CONTENÇÃO EM CONCRETO ARMADO, COM AÇO CA-50 DE 16 MM - MONTAGEM. AF_11/2024 | KG | 5050.8
2.8.3.6 | 11.01.321 | CDHU | CONCRETO USINADO, FCK = 35 MPA - PARA BOMBEAMENTO | M3 | 135.42
2.8.3.7 | 11.16.080 | CDHU | LANÇAMENTO E ADENSAMENTO DE CONCRETO OU MASSA POR BOMBEAMENTO | M3 | 135.42
2.8.4 | IMPERMEABILIZAÇÃO E DRENAGEM DO MURO
2.8.4.1 | 102723 | SINAPI | DRENO EM MURO DE CONTENÇÃO, EXECUTADO NO PÉ DO MURO, COM TUBO DE PVC CORRUGADO RÍGIDO PERFURADO, ENCHIMENTO COM BRITA, ENVOLVIDO COM MANTA GEOTÊXTIL. AF_07/2021 | M | 212
2.8.4.2 | 98557 | SINAPI | IMPERMEABILIZAÇÃO DE SUPERFÍCIE COM EMULSÃO ASFÁLTICA, 2 DEMÃOS. AF_09/2023 | M2 | 780.86
2.8.4.3 | 1004076 | SIURB - EDIF | FORNECIMENTO E APLICAÇÃO DE GEOMEMBRANA DE PEAD - 1MM DE ESPESSURA | M2 | 743.68
2.8.4.4 | 1004075 | SIURB - EDIF | MANTA GEOTÊXTIL | M2 | 743.68
2.8.4.5 | 102717 | SINAPI | ENCHIMENTO DE BRITA PARA DRENO, LANÇAMENTO MECANIZADO. AF_07/2021 | M3 | 446.2
2.9 | RESERVATÓRIO ENTERRADO 1
2.9.1 | ESCAVAÇÃO
2.9.1.2 | 90098 | SINAPI | ESCAVAÇÃO MECANIZADA DE VALA COM PROF. MAIOR QUE 4,5 M ATÉ 6,0 M (MÉDIA MONTANTE E JUSANTE/UMA COMPOSIÇÃO POR TRECHO), ESCAVADEIRA (1,2 M3), LARG. DE 1,5 M A 2,5 M, EM SOLO DE 1A CATEGORIA, LOCAIS COM BAIXO NÍVEL DE INTERFERÊNCIA. AF_09/2024 | M3 | 183
2.9.1.3 | 93382 | SINAPI | REATERRO MANUAL DE VALAS, COM COMPACTADOR DE SOLOS DE PERCUSSÃO. AF_08/2023 | M3 | 14.78
2.9.1.4 | 100980 | SINAPI | CARGA, MANOBRA E DESCARGA DE SOLOS E MATERIAIS GRANULARES EM CAMINHÃO BASCULANTE 18 M³ - CARGA COM ESCAVADEIRA HIDRÁULICA (CAÇAMBA DE 1,20 M³ / 155 HP) E DESCARGA LIVRE (UNIDADE: M3). AF_02/2026 | M3 | 210.28
2.9.1.5 | 95877 | SINAPI | TRANSPORTE COM CAMINHÃO BASCULANTE DE 18 M³, EM VIA URBANA PAVIMENTADA, DMT ATÉ 30 KM (UNIDADE: M3XKM). AF_02/2026 | M3XKM | 3869.06
2.9.2 | LAJE DE FUNDAÇÃO
2.9.2.1 | 97113 | SINAPI | APLICAÇÃO DE LONA PLÁSTICA PARA EXECUÇÃO DE PAVIMENTOS DE CONCRETO. AF_04/2022 | M2 | 31.2
2.9.2.2 | 96545 | SINAPI | ARMAÇÃO DE BLOCO UTILIZANDO AÇO CA-50 DE 8 MM - MONTAGEM. AF_01/2024 | KG | 355.18
2.9.2.3 | 11.01.321 | CDHU | CONCRETO USINADO, FCK = 35 MPA - PARA BOMBEAMENTO | M3 | 7.8
2.9.2.4 | 96535 | SINAPI | FABRICAÇÃO, MONTAGEM E DESMONTAGEM DE FÔRMA PARA SAPATA, EM MADEIRA SERRADA, E=25 MM, 4 UTILIZAÇÕES. AF_01/2024 | M2 | 7.9
2.9.2.5 | 11.16.080 | CDHU | LANÇAMENTO E ADENSAMENTO DE CONCRETO OU MASSA POR BOMBEAMENTO | M3 | 7.8
2.9.3 | LAJES MACIÇAS
2.9.3.1 | 92522 | SINAPI | MONTAGEM E DESMONTAGEM DE FÔRMA DE LAJE MACIÇA, PÉ-DIREITO SIMPLES, EM CHAPA DE MADEIRA COMPENSADA RESINADA, 8 UTILIZAÇÕES. AF_09/2020 | M2 | 34.4
2.9.3.2 | 92771 | SINAPI | ARMAÇÃO DE LAJE DE ESTRUTURA CONVENCIONAL DE CONCRETO ARMADO UTILIZANDO AÇO CA-50 DE 10,0 MM - MONTAGEM. AF_06/2022 | KG | 450.78
2.9.3.3 | 11.01.321 | CDHU | CONCRETO USINADO, FCK = 35 MPA - PARA BOMBEAMENTO | M3 | 6.25
2.9.3.4 | 11.16.080 | CDHU | LANÇAMENTO E ADENSAMENTO DE CONCRETO OU MASSA POR BOMBEAMENTO | M3 | 6.25
2.9.4 | VIGAS
2.9.4.1 | 92479 | SINAPI | MONTAGEM E DESMONTAGEM DE FÔRMA DE VIGA, ESCORAMENTO COM GARFO DE MADEIRA, PÉ-DIREITO SIMPLES, EM CHAPA DE MADEIRA PLASTIFICADA, 18 UTILIZAÇÕES. AF_09/2020 | M2 | 23.04
2.9.4.2 | 92760 | SINAPI | ARMAÇÃO DE PILAR OU VIGA DE ESTRUTURA CONVENCIONAL DE CONCRETO ARMADO UTILIZANDO AÇO CA-50 DE 6,3 MM - MONTAGEM. AF_06/2022 | KG | 28.22
2.9.4.3 | 92759 | SINAPI | ARMAÇÃO DE PILAR OU VIGA DE ESTRUTURA CONVENCIONAL DE CONCRETO ARMADO UTILIZANDO AÇO CA-60 DE 5,0 MM - MONTAGEM. AF_06/2022 | KG | 29.72
2.9.4.4 | 11.01.321 | CDHU | CONCRETO USINADO, FCK = 35 MPA - PARA BOMBEAMENTO | M3 | 1.72
2.9.4.5 | 11.16.080 | CDHU | LANÇAMENTO E ADENSAMENTO DE CONCRETO OU MASSA POR BOMBEAMENTO | M3 | 1.72
2.9.5 | MUROS DE CONCRETO ARMADO
2.9.5.1 | 100341 | SINAPI | FABRICAÇÃO, MONTAGEM E DESMONTAGEM DE FÔRMA PARA CORTINA DE CONTENÇÃO, EM CHAPA DE MADEIRA COMPENSADA PLASTIFICADA, E = 18 MM, 10 UTILIZAÇÕES. AF_11/2024 | M2 | 182.82
2.9.5.2 | 92763 | SINAPI | ARMAÇÃO DE PILAR OU VIGA DE ESTRUTURA CONVENCIONAL DE CONCRETO ARMADO UTILIZANDO AÇO CA-50 DE 12,5 MM - MONTAGEM. AF_06/2022 | KG | 743.09
2.9.5.3 | 92764 | SINAPI | ARMAÇÃO DE PILAR OU VIGA DE ESTRUTURA CONVENCIONAL DE CONCRETO ARMADO UTILIZANDO AÇO CA-50 DE 16,0 MM - MONTAGEM. AF_06/2022 | KG | 186.01
2.9.5.4 | 92759 | SINAPI | ARMAÇÃO DE PILAR OU VIGA DE ESTRUTURA CONVENCIONAL DE CONCRETO ARMADO UTILIZANDO AÇO CA-60 DE 5,0 MM - MONTAGEM. AF_06/2022 | KG | 245.07
2.9.5.5 | 11.01.321 | CDHU | CONCRETO USINADO, FCK = 35 MPA - PARA BOMBEAMENTO | M3 | 18.28
2.9.5.6 | 11.16.080 | CDHU | LANÇAMENTO E ADENSAMENTO DE CONCRETO OU MASSA POR BOMBEAMENTO | M3 | 18.28
2.10 | RESERVATÓRIO ENTERRADO 2
2.10.1 | ESCAVAÇÃO
2.10.1.1 | 90098 | SINAPI | ESCAVAÇÃO MECANIZADA DE VALA COM PROF. MAIOR QUE 4,5 M ATÉ 6,0 M (MÉDIA MONTANTE E JUSANTE/UMA COMPOSIÇÃO POR TRECHO), ESCAVADEIRA (1,2 M3), LARG. DE 1,5 M A 2,5 M, EM SOLO DE 1A CATEGORIA, LOCAIS COM BAIXO NÍVEL DE INTERFERÊNCIA. AF_09/2024 | M3 | 273
2.10.1.2 | 93382 | SINAPI | REATERRO MANUAL DE VALAS, COM COMPACTADOR DE SOLOS DE PERCUSSÃO. AF_08/2023 | M3 | 30.58
2.10.1.3 | 100980 | SINAPI | CARGA, MANOBRA E DESCARGA DE SOLOS E MATERIAIS GRANULARES EM CAMINHÃO BASCULANTE 18 M³ - CARGA COM ESCAVADEIRA HIDRÁULICA (CAÇAMBA DE 1,20 M³ / 155 HP) E DESCARGA LIVRE (UNIDADE: M3). AF_02/2026 | M3 | 303.03
2.10.1.4 | 95877 | SINAPI | TRANSPORTE COM CAMINHÃO BASCULANTE DE 18 M³, EM VIA URBANA PAVIMENTADA, DMT ATÉ 30 KM (UNIDADE: M3XKM). AF_02/2026 | M3XKM | 5575.66
2.10.2 | LAJE DE FUNDAÇÃO
2.10.2.1 | 97113 | SINAPI | APLICAÇÃO DE LONA PLÁSTICA PARA EXECUÇÃO DE PAVIMENTOS DE CONCRETO. AF_04/2022 | M2 | 47.47
2.10.2.2 | 96544 | SINAPI | ARMAÇÃO DE BLOCO UTILIZANDO AÇO CA-50 DE 6,3 MM - MONTAGEM. AF_01/2024 | KG | 65.91
2.10.2.3 | 96545 | SINAPI | ARMAÇÃO DE BLOCO UTILIZANDO AÇO CA-50 DE 8 MM - MONTAGEM. AF_01/2024 | KG | 434.9
2.10.2.4 | 11.01.321 | CDHU | CONCRETO USINADO, FCK = 35 MPA - PARA BOMBEAMENTO | M3 | 11.87
2.10.2.5 | 11.16.080 | CDHU | LANÇAMENTO E ADENSAMENTO DE CONCRETO OU MASSA POR BOMBEAMENTO | M3 | 11.87
2.10.3 | LAJES MACIÇAS
2.10.3.1 | 92522 | SINAPI | MONTAGEM E DESMONTAGEM DE FÔRMA DE LAJE MACIÇA, PÉ-DIREITO SIMPLES, EM CHAPA DE MADEIRA COMPENSADA RESINADA, 8 UTILIZAÇÕES. AF_09/2020 | M2 | 51.31
2.10.3.2 | 92771 | SINAPI | ARMAÇÃO DE LAJE DE ESTRUTURA CONVENCIONAL DE CONCRETO ARMADO UTILIZANDO AÇO CA-50 DE 10,0 MM - MONTAGEM. AF_06/2022 | KG | 1425.06
2.10.3.3 | 11.01.321 | CDHU | CONCRETO USINADO, FCK = 35 MPA - PARA BOMBEAMENTO | M3 | 9.49
2.10.3.4 | 11.16.080 | CDHU | LANÇAMENTO E ADENSAMENTO DE CONCRETO OU MASSA POR BOMBEAMENTO | M3 | 9.49
2.10.4 | VIGAS
2.10.4.1 | 92479 | SINAPI | MONTAGEM E DESMONTAGEM DE FÔRMA DE VIGA, ESCORAMENTO COM GARFO DE MADEIRA, PÉ-DIREITO SIMPLES, EM CHAPA DE MADEIRA PLASTIFICADA, 18 UTILIZAÇÕES. AF_09/2020 | M2 | 31.04
2.10.4.2 | 92760 | SINAPI | ARMAÇÃO DE PILAR OU VIGA DE ESTRUTURA CONVENCIONAL DE CONCRETO ARMADO UTILIZANDO AÇO CA-50 DE 6,3 MM - MONTAGEM. AF_06/2022 | KG | 38.02
2.10.4.3 | 92759 | SINAPI | ARMAÇÃO DE PILAR OU VIGA DE ESTRUTURA CONVENCIONAL DE CONCRETO ARMADO UTILIZANDO AÇO CA-60 DE 5,0 MM - MONTAGEM. AF_06/2022 | KG | 39.73
2.10.4.4 | 11.01.321 | CDHU | CONCRETO USINADO, FCK = 35 MPA - PARA BOMBEAMENTO | M3 | 2.32
2.10.4.5 | 11.16.080 | CDHU | LANÇAMENTO E ADENSAMENTO DE CONCRETO OU MASSA POR BOMBEAMENTO | M3 | 2.32
2.10.5 | MUROS DE CONCRETO ARMADO
2.10.5.1 | 100341 | SINAPI | FABRICAÇÃO, MONTAGEM E DESMONTAGEM DE FÔRMA PARA CORTINA DE CONTENÇÃO, EM CHAPA DE MADEIRA COMPENSADA PLASTIFICADA, E = 18 MM, 10 UTILIZAÇÕES. AF_11/2024 | M2 | 236.68
2.10.5.2 | 92763 | SINAPI | ARMAÇÃO DE PILAR OU VIGA DE ESTRUTURA CONVENCIONAL DE CONCRETO ARMADO UTILIZANDO AÇO CA-50 DE 12,5 MM - MONTAGEM. AF_06/2022 | KG | 988.46
2.10.5.3 | 92764 | SINAPI | ARMAÇÃO DE PILAR OU VIGA DE ESTRUTURA CONVENCIONAL DE CONCRETO ARMADO UTILIZANDO AÇO CA-50 DE 16,0 MM - MONTAGEM. AF_06/2022 | KG | 251.34
2.10.5.4 | 92759 | SINAPI | ARMAÇÃO DE PILAR OU VIGA DE ESTRUTURA CONVENCIONAL DE CONCRETO ARMADO UTILIZANDO AÇO CA-60 DE 5,0 MM - MONTAGEM. AF_06/2022 | KG | 331.14
2.10.5.5 | 11.01.321 | CDHU | CONCRETO USINADO, FCK = 35 MPA - PARA BOMBEAMENTO | M3 | 23.68
2.10.5.6 | 11.16.080 | CDHU | LANÇAMENTO E ADENSAMENTO DE CONCRETO OU MASSA POR BOMBEAMENTO | M3 | 23.68
3.0 |  |  | ALVENARIAS
3.1 | TÉRREO
3.1.1 | 103326 | SINAPI | ALVENARIA DE VEDAÇÃO DE BLOCOS CERÂMICOS FURADOS NA VERTICAL DE 19X19X39 CM (ESPESSURA 19 CM) E ARGAMASSA DE ASSENTAMENTO COM PREPARO EM BETONEIRA. AF_12/2021 | M2 | 159.88
3.1.2 | 87908 | SINAPI | CHAPISCO APLICADO EM ALVENARIA (COM PRESENÇA DE VÃOS) E ESTRUTURAS DE CONCRETO DE FACHADA, COM EQUIPAMENTO DE PROJEÇÃO. ARGAMASSA TRAÇO 1:3 COM PREPARO EM BETONEIRA 400 L. AF_10/2022 | M2 | 159.88
3.1.3 | 87775 | SINAPI | EMBOÇO OU MASSA ÚNICA EM ARGAMASSA TRAÇO 1:2:8, PREPARO MECÂNICO COM BETONEIRA 400 L, APLICADA MANUALMENTE EM PANOS DE FACHADA COM PRESENÇA DE VÃOS, ESPESSURA DE 25 MM. AF_08/2022 | M2 | 159.88
3.2 | 1º PAVIMENTO
3.2.1 | 103326 | SINAPI | ALVENARIA DE VEDAÇÃO DE BLOCOS CERÂMICOS FURADOS NA VERTICAL DE 19X19X39 CM (ESPESSURA 19 CM) E ARGAMASSA DE ASSENTAMENTO COM PREPARO EM BETONEIRA. AF_12/2021 | M2 | 513.46
3.2.2 | 103324 | SINAPI | ALVENARIA DE VEDAÇÃO DE BLOCOS CERÂMICOS FURADOS NA VERTICAL DE 14X19X39 CM (ESPESSURA 14 CM) E ARGAMASSA DE ASSENTAMENTO COM PREPARO EM BETONEIRA. AF_12/2021 | M2 | 113.32
3.2.3 | 87908 | SINAPI | CHAPISCO APLICADO EM ALVENARIA (COM PRESENÇA DE VÃOS) E ESTRUTURAS DE CONCRETO DE FACHADA, COM EQUIPAMENTO DE PROJEÇÃO. ARGAMASSA TRAÇO 1:3 COM PREPARO EM BETONEIRA 400 L. AF_10/2022 | M2 | 1243.66
3.2.4 | 87894 | SINAPI | CHAPISCO APLICADO EM ALVENARIA (SEM PRESENÇA DE VÃOS) E ESTRUTURAS DE CONCRETO DE FACHADA, COM COLHER DE PEDREIRO. ARGAMASSA TRAÇO 1:3 COM PREPARO EM BETONEIRA 400L. AF_10/2022 | M2 | 582.42
3.2.5 | 87792 | SINAPI | EMBOÇO OU MASSA ÚNICA EM ARGAMASSA TRAÇO 1:2:8, PREPARO MECÂNICO COM BETONEIRA 400 L, APLICADA MANUALMENTE EM PANOS CEGOS DE FACHADA (SEM PRESENÇA DE VÃOS), ESPESSURA DE 25 MM. AF_08/2022 | M2 | 582.42
3.2.6 | 87775 | SINAPI | EMBOÇO OU MASSA ÚNICA EM ARGAMASSA TRAÇO 1:2:8, PREPARO MECÂNICO COM BETONEIRA 400 L, APLICADA MANUALMENTE EM PANOS DE FACHADA COM PRESENÇA DE VÃOS, ESPESSURA DE 25 MM. AF_08/2022 | M2 | 1568.54
3.3 | 2º PAVIMENTO
3.3.1 | 103326 | SINAPI | ALVENARIA DE VEDAÇÃO DE BLOCOS CERÂMICOS FURADOS NA VERTICAL DE 19X19X39 CM (ESPESSURA 19 CM) E ARGAMASSA DE ASSENTAMENTO COM PREPARO EM BETONEIRA. AF_12/2021 | M2 | 588.45
3.3.2 | 103324 | SINAPI | ALVENARIA DE VEDAÇÃO DE BLOCOS CERÂMICOS FURADOS NA VERTICAL DE 14X19X39 CM (ESPESSURA 14 CM) E ARGAMASSA DE ASSENTAMENTO COM PREPARO EM BETONEIRA. AF_12/2021 | M2 | 100.42
3.3.3 | 87908 | SINAPI | CHAPISCO APLICADO EM ALVENARIA (COM PRESENÇA DE VÃOS) E ESTRUTURAS DE CONCRETO DE FACHADA, COM EQUIPAMENTO DE PROJEÇÃO. ARGAMASSA TRAÇO 1:3 COM PREPARO EM BETONEIRA 400 L. AF_10/2022 | M2 | 1098.57
3.3.4 | 87894 | SINAPI | CHAPISCO APLICADO EM ALVENARIA (SEM PRESENÇA DE VÃOS) E ESTRUTURAS DE CONCRETO DE FACHADA, COM COLHER DE PEDREIRO. ARGAMASSA TRAÇO 1:3 COM PREPARO EM BETONEIRA 400L. AF_10/2022 | M2 | 534.11
3.3.5 | 87792 | SINAPI | EMBOÇO OU MASSA ÚNICA EM ARGAMASSA TRAÇO 1:2:8, PREPARO MECÂNICO COM BETONEIRA 400 L, APLICADA MANUALMENTE EM PANOS CEGOS DE FACHADA (SEM PRESENÇA DE VÃOS), ESPESSURA DE 25 MM. AF_08/2022 | M2 | 534.11
3.3.6 | 87775 | SINAPI | EMBOÇO OU MASSA ÚNICA EM ARGAMASSA TRAÇO 1:2:8, PREPARO MECÂNICO COM BETONEIRA 400 L, APLICADA MANUALMENTE EM PANOS DE FACHADA COM PRESENÇA DE VÃOS, ESPESSURA DE 25 MM. AF_08/2022 | M2 | 1098.57
3.4 | 3º PAVIMENTO
3.4.1 | 103326 | SINAPI | ALVENARIA DE VEDAÇÃO DE BLOCOS CERÂMICOS FURADOS NA VERTICAL DE 19X19X39 CM (ESPESSURA 19 CM) E ARGAMASSA DE ASSENTAMENTO COM PREPARO EM BETONEIRA. AF_12/2021 | M2 | 533.96
3.4.2 | 103324 | SINAPI | ALVENARIA DE VEDAÇÃO DE BLOCOS CERÂMICOS FURADOS NA VERTICAL DE 14X19X39 CM (ESPESSURA 14 CM) E ARGAMASSA DE ASSENTAMENTO COM PREPARO EM BETONEIRA. AF_12/2021 | M2 | 100.42
3.4.3 | 87908 | SINAPI | CHAPISCO APLICADO EM ALVENARIA (COM PRESENÇA DE VÃOS) E ESTRUTURAS DE CONCRETO DE FACHADA, COM EQUIPAMENTO DE PROJEÇÃO. ARGAMASSA TRAÇO 1:3 COM PREPARO EM BETONEIRA 400 L. AF_10/2022 | M2 | 1069.82
3.4.4 | 87894 | SINAPI | CHAPISCO APLICADO EM ALVENARIA (SEM PRESENÇA DE VÃOS) E ESTRUTURAS DE CONCRETO DE FACHADA, COM COLHER DE PEDREIRO. ARGAMASSA TRAÇO 1:3 COM PREPARO EM BETONEIRA 400L. AF_10/2022 | M2 | 515.41
3.4.5 | 87792 | SINAPI | EMBOÇO OU MASSA ÚNICA EM ARGAMASSA TRAÇO 1:2:8, PREPARO MECÂNICO COM BETONEIRA 400 L, APLICADA MANUALMENTE EM PANOS CEGOS DE FACHADA (SEM PRESENÇA DE VÃOS), ESPESSURA DE 25 MM. AF_08/2022 | M2 | 515.41
3.4.6 | 87775 | SINAPI | EMBOÇO OU MASSA ÚNICA EM ARGAMASSA TRAÇO 1:2:8, PREPARO MECÂNICO COM BETONEIRA 400 L, APLICADA MANUALMENTE EM PANOS DE FACHADA COM PRESENÇA DE VÃOS, ESPESSURA DE 25 MM. AF_08/2022 | M2 | 1069.82
3.5 | 4º PAVIMENTO
3.5.1 | 103326 | SINAPI | ALVENARIA DE VEDAÇÃO DE BLOCOS CERÂMICOS FURADOS NA VERTICAL DE 19X19X39 CM (ESPESSURA 19 CM) E ARGAMASSA DE ASSENTAMENTO COM PREPARO EM BETONEIRA. AF_12/2021 | M2 | 730.66
3.5.2 | 103324 | SINAPI | ALVENARIA DE VEDAÇÃO DE BLOCOS CERÂMICOS FURADOS NA VERTICAL DE 14X19X39 CM (ESPESSURA 14 CM) E ARGAMASSA DE ASSENTAMENTO COM PREPARO EM BETONEIRA. AF_12/2021 | M2 | 98.42
3.5.3 | 87908 | SINAPI | CHAPISCO APLICADO EM ALVENARIA (COM PRESENÇA DE VÃOS) E ESTRUTURAS DE CONCRETO DE FACHADA, COM EQUIPAMENTO DE PROJEÇÃO. ARGAMASSA TRAÇO 1:3 COM PREPARO EM BETONEIRA 400 L. AF_10/2022 | M2 | 880.96
3.5.4 | 87894 | SINAPI | CHAPISCO APLICADO EM ALVENARIA (SEM PRESENÇA DE VÃOS) E ESTRUTURAS DE CONCRETO DE FACHADA, COM COLHER DE PEDREIRO. ARGAMASSA TRAÇO 1:3 COM PREPARO EM BETONEIRA 400L. AF_10/2022 | M2 | 571.1
3.5.5 | 87792 | SINAPI | EMBOÇO OU MASSA ÚNICA EM ARGAMASSA TRAÇO 1:2:8, PREPARO MECÂNICO COM BETONEIRA 400 L, APLICADA MANUALMENTE EM PANOS CEGOS DE FACHADA (SEM PRESENÇA DE VÃOS), ESPESSURA DE 25 MM. AF_08/2022 | M2 | 571.1
3.5.6 | 87775 | SINAPI | EMBOÇO OU MASSA ÚNICA EM ARGAMASSA TRAÇO 1:2:8, PREPARO MECÂNICO COM BETONEIRA 400 L, APLICADA MANUALMENTE EM PANOS DE FACHADA COM PRESENÇA DE VÃOS, ESPESSURA DE 25 MM. AF_08/2022 | M2 | 880.96
3.6 | PAVIMENTO TÉCNICO E RESERVATÓRIOS
3.6.1 | 103326 | SINAPI | ALVENARIA DE VEDAÇÃO DE BLOCOS CERÂMICOS FURADOS NA VERTICAL DE 19X19X39 CM (ESPESSURA 19 CM) E ARGAMASSA DE ASSENTAMENTO COM PREPARO EM BETONEIRA. AF_12/2021 | M2 | 418.97
3.6.2 | 103324 | SINAPI | ALVENARIA DE VEDAÇÃO DE BLOCOS CERÂMICOS FURADOS NA VERTICAL DE 14X19X39 CM (ESPESSURA 14 CM) E ARGAMASSA DE ASSENTAMENTO COM PREPARO EM BETONEIRA. AF_12/2021 | M2 | 77.93
3.6.3 | 87908 | SINAPI | CHAPISCO APLICADO EM ALVENARIA (COM PRESENÇA DE VÃOS) E ESTRUTURAS DE CONCRETO DE FACHADA, COM EQUIPAMENTO DE PROJEÇÃO. ARGAMASSA TRAÇO 1:3 COM PREPARO EM BETONEIRA 400 L. AF_10/2022 | M2 | 323.95
3.6.4 | 87894 | SINAPI | CHAPISCO APLICADO EM ALVENARIA (SEM PRESENÇA DE VÃOS) E ESTRUTURAS DE CONCRETO DE FACHADA, COM COLHER DE PEDREIRO. ARGAMASSA TRAÇO 1:3 COM PREPARO EM BETONEIRA 400L. AF_10/2022 | M2 | 799.17
3.6.5 | 87792 | SINAPI | EMBOÇO OU MASSA ÚNICA EM ARGAMASSA TRAÇO 1:2:8, PREPARO MECÂNICO COM BETONEIRA 400 L, APLICADA MANUALMENTE EM PANOS CEGOS DE FACHADA (SEM PRESENÇA DE VÃOS), ESPESSURA DE 25 MM. AF_08/2022 | M2 | 799.17
3.6.6 | 87775 | SINAPI | EMBOÇO OU MASSA ÚNICA EM ARGAMASSA TRAÇO 1:2:8, PREPARO MECÂNICO COM BETONEIRA 400 L, APLICADA MANUALMENTE EM PANOS DE FACHADA COM PRESENÇA DE VÃOS, ESPESSURA DE 25 MM. AF_08/2022 | M2 | 323.95
4.0 |  |  | PAREDES DE GESSO
4.1 | 1º PAVIMENTO
4.1.1 | 96358 | SINAPI | PAREDE COM SISTEMA EM CHAPAS DE GESSO PARA DRYWALL, USO INTERNO, COM DUAS FACES SIMPLES E ESTRUTURA METÁLICA COM GUIAS SIMPLES, SEM VÃOS. AF_07/2023_PS | M2 | 789.19
4.1.2 | 96359 | SINAPI | PAREDE COM SISTEMA EM CHAPAS DE GESSO PARA DRYWALL, USO INTERNO, COM DUAS FACES SIMPLES E ESTRUTURA METÁLICA COM GUIAS SIMPLES PARA PAREDES COM ÁREA LÍQUIDA MAIOR OU IGUAL A 6 M2, COM VÃOS. AF_07/2023_PS | M2 | 700
4.1.3 | 1.0 | CPU | PAREDE COM PLACAS DE GESSO ACARTONADO RESISTENTE A UMIDADE (DRYWALL), PARA USO INTERNO, COM DUAS FACES SIMPLES E ESTRUTURA METÁLICA COM GUIAS SIMPLES, SEM VÃOS | M2 | 533.61
4.1.4 | 2.0 | CPU | PAREDE COM PLACAS DE GESSO ACARTONADO RESISTENTE A UMIDADE (DRYWALL), PARA USO INTERNO, COM DUAS FACES SIMPLES E ESTRUTURA METÁLICA COM GUIAS SIMPLES, COM VÃOS | M2 | 155.12
4.1.5 | 3.0 | CPU | PAREDE COM PLACAS DE GESSO ACARTONADO (DRYWALL), PARA USO INTERNO, COM DUAS FACES SIMPLES (UMA FACE STANDARD E OUTRA FACE RESISTENTE A UMIDADE) E ESTRUTURA METÁLICA COM GUIAS SIMPLES, COM VÃOS | M2 | 294.26
4.1.6 | 4.0 | CPU | PAREDE COM PLACAS DE GESSO ACARTONADO (DRYWALL), PARA USO INTERNO, COM DUAS FACES SIMPLES (UMA FACE STANDARD E OUTRA FACE RESISTENTE A UMIDADE) E ESTRUTURA METÁLICA COM GUIAS SIMPLES, SEM VÃOS | M2 | 410.03
4.1.7 | 32.06.030 | CDHU | LÃ DE VIDRO E/OU LÃ DE ROCHA COM ESPESSURA DE 2´ | M2 | 822.56
4.2 | 2º PAVIMENTO
4.2.1 | 96358 | SINAPI | PAREDE COM SISTEMA EM CHAPAS DE GESSO PARA DRYWALL, USO INTERNO, COM DUAS FACES SIMPLES E ESTRUTURA METÁLICA COM GUIAS SIMPLES, SEM VÃOS. AF_07/2023_PS | M2 | 755.28
4.2.2 | 96359 | SINAPI | PAREDE COM SISTEMA EM CHAPAS DE GESSO PARA DRYWALL, USO INTERNO, COM DUAS FACES SIMPLES E ESTRUTURA METÁLICA COM GUIAS SIMPLES PARA PAREDES COM ÁREA LÍQUIDA MAIOR OU IGUAL A 6 M2, COM VÃOS. AF_07/2023_PS | M2 | 422.33
4.2.3 | 1.0 | CPU | PAREDE COM PLACAS DE GESSO ACARTONADO RESISTENTE A UMIDADE (DRYWALL), PARA USO INTERNO, COM DUAS FACES SIMPLES E ESTRUTURA METÁLICA COM GUIAS SIMPLES, SEM VÃOS | M2 | 265.55
4.2.4 | 3.0 | CPU | PAREDE COM PLACAS DE GESSO ACARTONADO (DRYWALL), PARA USO INTERNO, COM DUAS FACES SIMPLES (UMA FACE STANDARD E OUTRA FACE RESISTENTE A UMIDADE) E ESTRUTURA METÁLICA COM GUIAS SIMPLES, COM VÃOS | M2 | 257.45
4.2.5 | 4.0 | CPU | PAREDE COM PLACAS DE GESSO ACARTONADO (DRYWALL), PARA USO INTERNO, COM DUAS FACES SIMPLES (UMA FACE STANDARD E OUTRA FACE RESISTENTE A UMIDADE) E ESTRUTURA METÁLICA COM GUIAS SIMPLES, SEM VÃOS | M2 | 334.52
4.2.6 | 32.06.030 | CDHU | LÃ DE VIDRO E/OU LÃ DE ROCHA COM ESPESSURA DE 2´ | M2 | 983.42
4.3 | 3º PAVIMENTO
4.3.1 | 96358 | SINAPI | PAREDE COM SISTEMA EM CHAPAS DE GESSO PARA DRYWALL, USO INTERNO, COM DUAS FACES SIMPLES E ESTRUTURA METÁLICA COM GUIAS SIMPLES, SEM VÃOS. AF_07/2023_PS | M2 | 872.24
4.3.2 | 96359 | SINAPI | PAREDE COM SISTEMA EM CHAPAS DE GESSO PARA DRYWALL, USO INTERNO, COM DUAS FACES SIMPLES E ESTRUTURA METÁLICA COM GUIAS SIMPLES PARA PAREDES COM ÁREA LÍQUIDA MAIOR OU IGUAL A 6 M2, COM VÃOS. AF_07/2023_PS | M2 | 456.54
4.3.3 | 1.0 | CPU | PAREDE COM PLACAS DE GESSO ACARTONADO RESISTENTE A UMIDADE (DRYWALL), PARA USO INTERNO, COM DUAS FACES SIMPLES E ESTRUTURA METÁLICA COM GUIAS SIMPLES, SEM VÃOS | M2 | 143.86
4.3.4 | 3.0 | CPU | PAREDE COM PLACAS DE GESSO ACARTONADO (DRYWALL), PARA USO INTERNO, COM DUAS FACES SIMPLES (UMA FACE STANDARD E OUTRA FACE RESISTENTE A UMIDADE) E ESTRUTURA METÁLICA COM GUIAS SIMPLES, COM VÃOS | M2 | 258.03
4.3.5 | 4.0 | CPU | PAREDE COM PLACAS DE GESSO ACARTONADO (DRYWALL), PARA USO INTERNO, COM DUAS FACES SIMPLES (UMA FACE STANDARD E OUTRA FACE RESISTENTE A UMIDADE) E ESTRUTURA METÁLICA COM GUIAS SIMPLES, SEM VÃOS | M2 | 451.1
4.3.6 | 32.06.030 | CDHU | LÃ DE VIDRO E/OU LÃ DE ROCHA COM ESPESSURA DE 2´ | M2 | 740.64
4.4 | 4º PAVIMENTO
4.4.1 | 96358 | SINAPI | PAREDE COM SISTEMA EM CHAPAS DE GESSO PARA DRYWALL, USO INTERNO, COM DUAS FACES SIMPLES E ESTRUTURA METÁLICA COM GUIAS SIMPLES, SEM VÃOS. AF_07/2023_PS | M2 | 569.02
4.4.2 | 96359 | SINAPI | PAREDE COM SISTEMA EM CHAPAS DE GESSO PARA DRYWALL, USO INTERNO, COM DUAS FACES SIMPLES E ESTRUTURA METÁLICA COM GUIAS SIMPLES PARA PAREDES COM ÁREA LÍQUIDA MAIOR OU IGUAL A 6 M2, COM VÃOS. AF_07/2023_PS | M2 | 338.43
4.4.3 | 1.0 | CPU | PAREDE COM PLACAS DE GESSO ACARTONADO RESISTENTE A UMIDADE (DRYWALL), PARA USO INTERNO, COM DUAS FACES SIMPLES E ESTRUTURA METÁLICA COM GUIAS SIMPLES, SEM VÃOS | M2 | 115.14
4.4.4 | 3.0 | CPU | PAREDE COM PLACAS DE GESSO ACARTONADO (DRYWALL), PARA USO INTERNO, COM DUAS FACES SIMPLES (UMA FACE STANDARD E OUTRA FACE RESISTENTE A UMIDADE) E ESTRUTURA METÁLICA COM GUIAS SIMPLES, COM VÃOS | M2 | 133.09
4.4.5 | 4.0 | CPU | PAREDE COM PLACAS DE GESSO ACARTONADO (DRYWALL), PARA USO INTERNO, COM DUAS FACES SIMPLES (UMA FACE STANDARD E OUTRA FACE RESISTENTE A UMIDADE) E ESTRUTURA METÁLICA COM GUIAS SIMPLES, SEM VÃOS | M2 | 287.68
4.4.6 | 32.06.030 | CDHU | LÃ DE VIDRO E/OU LÃ DE ROCHA COM ESPESSURA DE 2´ | M2 | 241.22
5.0 |  |  | PROTEÇÃO RADIOLÓGICA
5.1 | 1 | COTAÇÃO | FORNECIMENTO E INSTALAÇÃO DE EQUIPAMENTOS - Porta 82x210cm (abrir uma folha) proteção radiológica em chapa de madeira com acabamento | UN | 3
5.2 | 2 | COTAÇÃO | FORNECIMENTO E INSTALAÇÃO DE EQUIPAMENTOS - Porta 92x210cm (correr uma folha) proteção radiológica em chapa de madeira com acabamento | UN | 2
5.3 | 3 | COTAÇÃO | FORNECIMENTO E INSTALAÇÃO DE EQUIPAMENTOS - Porta 164x210cm (abrir duas follhas) proteção radiológica em chapa de madeira com acabamento | UN | 4
5.4 | 4 | COTAÇÃO | Visor de 100mm com caixilho especial em aço tratado e pintado 30x40cm | UN | 4
5.5 | 5 | COTAÇÃO | Argamassa baritada para proteção radiológica | KG | 12500.48
5.6 | 6 | COTAÇÃO | Lençol de chumbo refinado com 2,0mm | M2 | 351.26
6.0 |  |  | PISOS
6.1 | TÉRREO
6.1.1 | 88470 | SINAPI | CONTRAPISO COM ARGAMASSA AUTONIVELANTE, APLICADO SOBRE LAJE, NÃO ADERIDO, ESPESSURA 3CM. AF_07/2021 | M2 | 7.08
6.1.2 | 88472 | SINAPI | CONTRAPISO COM ARGAMASSA AUTONIVELANTE, APLICADO SOBRE LAJE, NÃO ADERIDO, ESPESSURA 5CM. AF_07/2021 | M2 | 57.96
6.1.3 | 87263 | SINAPI | REVESTIMENTO CERÂMICO PARA PISO COM PLACAS TIPO PORCELANATO DE DIMENSÕES 60X60 CM APLICADA EM AMBIENTES DE ÁREA MAIOR QUE 10 M². AF_02/2023_PE | M2 | 318.38
6.1.4 | 21.02.271 | CDHU | REVESTIMENTO VINÍLICO EM MANTA HETEROGÊNEA, ESPESSURA DE 2 MM, COM IMPERMEABILIZANTE ACRÍLICO | M2 | 1451.19
6.1.5 | 21.10.071 | CDHU | RODAPÉ FLEXÍVEL PARA PISO VINÍLICO EM PVC, ESPESSURA DE 2 MM E ALTURA DE 7,5 CM, CURVO/PLANO, COM IMPERMEABILIZANTE ACRÍLICO | M | 982.4
6.1.6 | 17.10.020 | CDHU | PISO EM GRANILITE MOLDADO NO LOCAL | M2 | 69.68
6.1.7 | 92398 | SINAPI | EXECUÇÃO DE PAVIMENTO EM PISO INTERTRAVADO, COM BLOCO RETANGULAR COR NATURAL DE 20 X 10 CM, ESPESSURA 8 CM. AF_10/2022 | M2 | 2738.29
6.1.8 | 96396 | SINAPI | CONSTRUÇÃO DE BASE E SUB-BASE PARA PAVIMENTAÇÃO DE BRITA GRADUADA SIMPLES, COM ESPESSURA DE 15 CM - EXCLUSIVE CARGA E TRANSPORTE. AF_09/2024 | M3 | 410.74
6.1.9 | 92394 | SINAPI | EXECUÇÃO DE PAVIMENTO EM PISO INTERTRAVADO, COM BLOCO SEXTAVADO DE 25 X 25 CM, ESPESSURA 8 CM. AF_10/2022 | M2 | 2525.62
6.1.10 | 96396 | SINAPI | CONSTRUÇÃO DE BASE E SUB-BASE PARA PAVIMENTAÇÃO DE BRITA GRADUADA SIMPLES, COM ESPESSURA DE 15 CM - EXCLUSIVE CARGA E TRANSPORTE. AF_09/2024 | M3 | 378.85
6.1.11 | 34.02.100 | CDHU | PLANTIO DE GRAMA ESMERALDA EM PLACAS (JARDINS E CANTEIROS) | M2 | 1865.13
6.1.12 | 13002043 | SIURB - EDIF | PISO PODOTÁTIL, ALERTA OU DIRECIONAL, EM BORRACHA SINTÉTICA ASSENTES COM COLA | M2 | 18.5
6.1.13 | 13002047 | SIURB - EDIF | PISO PODOTÁTIL, ALERTA OU DIRECIONAL, EM LADRILHO HIDRÁULICO | M2 | 63.75
6.2 | 1º PAVIMENTO
6.2.1 | 87263 | SINAPI | REVESTIMENTO CERÂMICO PARA PISO COM PLACAS TIPO PORCELANATO DE DIMENSÕES 60X60 CM APLICADA EM AMBIENTES DE ÁREA MAIOR QUE 10 M². AF_02/2023_PE | M2 | 501.03
6.2.2 | 21.02.271 | CDHU | REVESTIMENTO VINÍLICO EM MANTA HETEROGÊNEA, ESPESSURA DE 2 MM, COM IMPERMEABILIZANTE ACRÍLICO | M2 | 1694.09
6.2.3 | 21.10.071 | CDHU | RODAPÉ FLEXÍVEL PARA PISO VINÍLICO EM PVC, ESPESSURA DE 2 MM E ALTURA DE 7,5 CM, CURVO/PLANO, COM IMPERMEABILIZANTE ACRÍLICO | M | 1283.72
6.2.4 | 42.05.650 | CDHU | MALHA FECHADA PRÉ-FABRICADA EM FIO DE COBRE DE 16MM E MESCH 30 X 30CM PARA ATERRAMENTO | M2 | 55.02
6.2.5 | 17.10.020 | CDHU | PISO EM GRANILITE MOLDADO NO LOCAL | M2 | 71.3
6.2.6 | 3040024 | SIURB - EDIF | LIXAMENTO MECÂNICO EM SUPERFÍCIES DE CONCRETO | M2 | 270.04
6.2.7 | 3040051 | SIURB - EDIF | POLIMENTO DE CONCRETO NOVO | M2 | 270.04
6.2.8 | 13002043 | SIURB - EDIF | PISO PODOTÁTIL, ALERTA OU DIRECIONAL, EM BORRACHA SINTÉTICA ASSENTES COM COLA | M2 | 15.25
6.3 | 2º PAVIMENTO
6.3.1 | 88470 | SINAPI | CONTRAPISO COM ARGAMASSA AUTONIVELANTE, APLICADO SOBRE LAJE, NÃO ADERIDO, ESPESSURA 3CM. AF_07/2021 | M2 | 168.84
6.3.2 | 88472 | SINAPI | CONTRAPISO COM ARGAMASSA AUTONIVELANTE, APLICADO SOBRE LAJE, NÃO ADERIDO, ESPESSURA 5CM. AF_07/2021 | M2 | 1625.41
6.3.3 | 87263 | SINAPI | REVESTIMENTO CERÂMICO PARA PISO COM PLACAS TIPO PORCELANATO DE DIMENSÕES 60X60 CM APLICADA EM AMBIENTES DE ÁREA MAIOR QUE 10 M². AF_02/2023_PE | M2 | 168.84
6.3.4 | 21.02.271 | CDHU | REVESTIMENTO VINÍLICO EM MANTA HETEROGÊNEA, ESPESSURA DE 2 MM, COM IMPERMEABILIZANTE ACRÍLICO | M2 | 1525.66
6.3.5 | 17.10.020 | CDHU | PISO EM GRANILITE MOLDADO NO LOCAL | M2 | 71.36
6.3.6 | 21.10.071 | CDHU | RODAPÉ FLEXÍVEL PARA PISO VINÍLICO EM PVC, ESPESSURA DE 2 MM E ALTURA DE 7,5 CM, CURVO/PLANO, COM IMPERMEABILIZANTE ACRÍLICO | M | 991.06
6.3.7 | 3040024 | SIURB - EDIF | LIXAMENTO MECÂNICO EM SUPERFÍCIES DE CONCRETO | M2 | 317.82
6.3.8 | 3040051 | SIURB - EDIF | POLIMENTO DE CONCRETO NOVO | M2 | 317.82
6.3.9 | 13002043 | SIURB - EDIF | PISO PODOTÁTIL, ALERTA OU DIRECIONAL, EM BORRACHA SINTÉTICA ASSENTES COM COLA | M2 | 15.25
6.4 | 3º PAVIMENTO
6.4.1 | 88470 | SINAPI | CONTRAPISO COM ARGAMASSA AUTONIVELANTE, APLICADO SOBRE LAJE, NÃO ADERIDO, ESPESSURA 3CM. AF_07/2021 | M2 | 175.61
6.4.2 | 88472 | SINAPI | CONTRAPISO COM ARGAMASSA AUTONIVELANTE, APLICADO SOBRE LAJE, NÃO ADERIDO, ESPESSURA 5CM. AF_07/2021 | M2 | 1569.35
6.4.3 | 87263 | SINAPI | REVESTIMENTO CERÂMICO PARA PISO COM PLACAS TIPO PORCELANATO DE DIMENSÕES 60X60 CM APLICADA EM AMBIENTES DE ÁREA MAIOR QUE 10 M². AF_02/2023_PE | M2 | 175.61
6.4.4 | 21.02.271 | CDHU | REVESTIMENTO VINÍLICO EM MANTA HETEROGÊNEA, ESPESSURA DE 2 MM, COM IMPERMEABILIZANTE ACRÍLICO | M2 | 1545.34
6.4.5 | 21.10.071 | CDHU | RODAPÉ FLEXÍVEL PARA PISO VINÍLICO EM PVC, ESPESSURA DE 2 MM E ALTURA DE 7,5 CM, CURVO/PLANO, COM IMPERMEABILIZANTE ACRÍLICO | M | 1023.4
6.4.6 | 42.05.650 | CDHU | MALHA FECHADA PRÉ-FABRICADA EM FIO DE COBRE DE 16MM E MESCH 30 X 30CM PARA ATERRAMENTO | M2 | 172.8
6.4.7 | 17.10.020 | CDHU | PISO EM GRANILITE MOLDADO NO LOCAL | M2 | 71.3
6.4.8 | 13002043 | SIURB - EDIF | PISO PODOTÁTIL, ALERTA OU DIRECIONAL, EM BORRACHA SINTÉTICA ASSENTES COM COLA | M2 | 10.5
6.5 | 4º PAVIMENTO
6.5.1 | 88470 | SINAPI | CONTRAPISO COM ARGAMASSA AUTONIVELANTE, APLICADO SOBRE LAJE, NÃO ADERIDO, ESPESSURA 3CM. AF_07/2021 | M2 | 112.75
6.5.2 | 88472 | SINAPI | CONTRAPISO COM ARGAMASSA AUTONIVELANTE, APLICADO SOBRE LAJE, NÃO ADERIDO, ESPESSURA 5CM. AF_07/2021 | M2 | 1059.48
6.5.3 | 87263 | SINAPI | REVESTIMENTO CERÂMICO PARA PISO COM PLACAS TIPO PORCELANATO DE DIMENSÕES 60X60 CM APLICADA EM AMBIENTES DE ÁREA MAIOR QUE 10 M². AF_02/2023_PE | M2 | 112.75
6.5.4 | 21.02.271 | CDHU | REVESTIMENTO VINÍLICO EM MANTA HETEROGÊNEA, ESPESSURA DE 2 MM, COM IMPERMEABILIZANTE ACRÍLICO | M2 | 1059.48
6.5.5 | 21.10.071 | CDHU | RODAPÉ FLEXÍVEL PARA PISO VINÍLICO EM PVC, ESPESSURA DE 2 MM E ALTURA DE 7,5 CM, CURVO/PLANO, COM IMPERMEABILIZANTE ACRÍLICO | M | 864.15
6.5.6 | 17.10.020 | CDHU | PISO EM GRANILITE MOLDADO NO LOCAL | M2 | 72.76
6.5.7 | 3040024 | SIURB - EDIF | LIXAMENTO MECÂNICO EM SUPERFÍCIES DE CONCRETO | M2 | 382.51
6.5.8 | 3040051 | SIURB - EDIF | POLIMENTO DE CONCRETO NOVO | M2 | 382.51
6.5.9 | 13002043 | SIURB - EDIF | PISO PODOTÁTIL, ALERTA OU DIRECIONAL, EM BORRACHA SINTÉTICA ASSENTES COM COLA | M2 | 10.5
6.6 | PAVIMENTO TÉCNICO
6.6.1 | 3040024 | SIURB - EDIF | LIXAMENTO MECÂNICO EM SUPERFÍCIES DE CONCRETO | M2 | 2208.92
6.6.2 | 3040051 | SIURB - EDIF | POLIMENTO DE CONCRETO NOVO | M2 | 2208.92
6.6.3 | 17.10.020 | CDHU | PISO EM GRANILITE MOLDADO NO LOCAL | M2 | 50.68
6.7 | PAVIMENTAÇÃO ASFÁLTICA DA ENTRADA
6.7.1 | 97636 | SINAPI | DEMOLIÇÃO PARCIAL DE PAVIMENTO ASFÁLTICO, DE FORMA MECANIZADA, SEM REAPROVEITAMENTO. AF_09/2023 | M2 | 807.49
6.7.2 | 100980 | SINAPI | CARGA, MANOBRA E DESCARGA DE SOLOS E MATERIAIS GRANULARES EM CAMINHÃO BASCULANTE 18 M³ - CARGA COM ESCAVADEIRA HIDRÁULICA (CAÇAMBA DE 1,20 M³ / 155 HP) E DESCARGA LIVRE (UNIDADE: M3). AF_02/2026 | M3 | 323
6.7.3 | 95877 | SINAPI | TRANSPORTE COM CAMINHÃO BASCULANTE DE 18 M³, EM VIA URBANA PAVIMENTADA, DMT ATÉ 30 KM (UNIDADE: M3XKM). AF_02/2026 | M3XKM | 7429
6.7.4 | 96400 | SINAPI | CONSTRUÇÃO DE BASE E SUB-BASE PARA PAVIMENTAÇÃO DE MACADAME SECO, COM ESPESSURA DE 15 CM - EXCLUSIVE CARGA E TRANSPORTE. AF_09/2024 | M3 | 161.5
6.7.5 | 54.03.240 | CDHU | IMPRIMAÇÃO BETUMINOSA IMPERMEABILIZANTE | M2 | 807.49
6.7.6 | 96397 | SINAPI | CONSTRUÇÃO DE BASE E SUB-BASE PARA PAVIMENTAÇÃO DE BRITA GRADUADA SIMPLES TRATADA COM CIMENTO, COM ESPESSURA DE 15 CM - EXCLUSIVE CARGA E TRANSPORTE. AF_09/2024 | M3 | 80.75
6.7.7 | 95996 | SINAPI | EXECUÇÃO DE PAVIMENTO COM APLICAÇÃO DE CONCRETO ASFÁLTICO, CAMADA DE BINDER - EXCLUSIVE CARGA E TRANSPORTE. AF_10/2025 | M3 | 40.37
6.7.8 | 54.03.230 | CDHU | IMPRIMAÇÃO BETUMINOSA LIGANTE | M2 | 807.49
6.7.9 | 95995 | SINAPI | EXECUÇÃO DE PAVIMENTO COM APLICAÇÃO DE CONCRETO ASFÁLTICO, CAMADA DE ROLAMENTO - EXCLUSIVE CARGA E TRANSPORTE. AF_10/2025 | M3 | 40.37
6.7.10 | 03.07.070 | CDHU | FRESAGEM DE PAVIMENTO ASFÁLTICO COM ESPESSURA ATÉ 5 CM, INCLUSIVE ACOMODAÇÃO DO MATERIAL | M2 | 94.3
7.0 |  |  | ACABAMENTO DAS PAREDES
7.1 | LOCAÇÃO DE EQUIPAMENTOS
7.1.1 | 17045002 | SIURB - EDIF | ANDAIMES METÁLICOS - MONTAGEM E DESMONTAGEM | M3 | 360
7.1.2 | 17045001 | SIURB - EDIF | ANDAIMES METÁLICOS - FORNECIMENTO | M3xMÊS | 2160
7.2 | PINTURA EXTERNA
7.2.1 | 88489 | SINAPI | PINTURA LÁTEX ACRÍLICA PREMIUM, APLICAÇÃO MANUAL EM PAREDES, DUAS DEMÃOS. AF_04/2023 | M2 | 4786.03
7.3 | TÉRREO
7.3.1 | 88489 | SINAPI | PINTURA LÁTEX ACRÍLICA PREMIUM, APLICAÇÃO MANUAL EM PAREDES, DUAS DEMÃOS. AF_04/2023 | M2 | 2999.16
7.3.2 | 87265 | SINAPI | REVESTIMENTO CERÂMICO PARA PAREDES INTERNAS COM PLACAS TIPO ESMALTADA DE DIMENSÕES 20X20 CM APLICADAS NA ALTURA INTEIRA DAS PAREDES. AF_02/2023_PE | M2 | 502.33
7.3.3 | 33.10.060 | CDHU | EPÓXI EM MASSA, INCLUSIVE PREPARO | M2 | 570.3
7.3.4 | 27.04.070 | CDHU | BATE-MACA OU PROTETOR DE PAREDE EM PVC, COM AMORTECIMENTO À IMPACTO, ALTURA DE 200 MM | M | 502.89
7.4 | 1º PAVIMENTO
7.4.1 | 88489 | SINAPI | PINTURA LÁTEX ACRÍLICA PREMIUM, APLICAÇÃO MANUAL EM PAREDES, DUAS DEMÃOS. AF_04/2023 | M2 | 3657.44
7.4.2 | 87265 | SINAPI | REVESTIMENTO CERÂMICO PARA PAREDES INTERNAS COM PLACAS TIPO ESMALTADA DE DIMENSÕES 20X20 CM APLICADAS NA ALTURA INTEIRA DAS PAREDES. AF_02/2023_PE | M2 | 1076.49
7.4.3 | 33.10.060 | CDHU | EPÓXI EM MASSA, INCLUSIVE PREPARO | M2 | 107.55
7.4.4 | 27.04.070 | CDHU | BATE-MACA OU PROTETOR DE PAREDE EM PVC, COM AMORTECIMENTO À IMPACTO, ALTURA DE 200 MM | M | 685.96
7.5 | 2º PAVIMENTO
7.5.1 | 88489 | SINAPI | PINTURA LÁTEX ACRÍLICA PREMIUM, APLICAÇÃO MANUAL EM PAREDES, DUAS DEMÃOS. AF_04/2023 | M2 | 2326.81
7.5.2 | 87265 | SINAPI | REVESTIMENTO CERÂMICO PARA PAREDES INTERNAS COM PLACAS TIPO ESMALTADA DE DIMENSÕES 20X20 CM APLICADAS NA ALTURA INTEIRA DAS PAREDES. AF_02/2023_PE | M2 | 481.13
7.5.3 | 33.10.060 | CDHU | EPÓXI EM MASSA, INCLUSIVE PREPARO | M2 | 986.75
7.5.4 | 27.04.070 | CDHU | BATE-MACA OU PROTETOR DE PAREDE EM PVC, COM AMORTECIMENTO À IMPACTO, ALTURA DE 200 MM | M | 788.72
7.6 | 3º PAVIMENTO
7.6.1 | 88489 | SINAPI | PINTURA LÁTEX ACRÍLICA PREMIUM, APLICAÇÃO MANUAL EM PAREDES, DUAS DEMÃOS. AF_04/2023 | M2 | 1390.66
7.6.2 | 87265 | SINAPI | REVESTIMENTO CERÂMICO PARA PAREDES INTERNAS COM PLACAS TIPO ESMALTADA DE DIMENSÕES 20X20 CM APLICADAS NA ALTURA INTEIRA DAS PAREDES. AF_02/2023_PE | M2 | 462.58
7.6.3 | 33.10.060 | CDHU | EPÓXI EM MASSA, INCLUSIVE PREPARO | M2 | 2094.67
7.6.4 | 27.04.070 | CDHU | BATE-MACA OU PROTETOR DE PAREDE EM PVC, COM AMORTECIMENTO À IMPACTO, ALTURA DE 200 MM | M | 520.39
7.7 | 4º PAVIMENTO
7.7.1 | 88489 | SINAPI | PINTURA LÁTEX ACRÍLICA PREMIUM, APLICAÇÃO MANUAL EM PAREDES, DUAS DEMÃOS. AF_04/2023 | M2 | 2817.04
7.7.2 | 87265 | SINAPI | REVESTIMENTO CERÂMICO PARA PAREDES INTERNAS COM PLACAS TIPO ESMALTADA DE DIMENSÕES 20X20 CM APLICADAS NA ALTURA INTEIRA DAS PAREDES. AF_02/2023_PE | M2 | 354.87
7.8 | PAVIMENTO TÉCNICO
7.8.1 | 88489 | SINAPI | PINTURA LÁTEX ACRÍLICA PREMIUM, APLICAÇÃO MANUAL EM PAREDES, DUAS DEMÃOS. AF_04/2023 | M2 | 1409.76
7.8.2 | 97063 | SINAPI | MONTAGEM E DESMONTAGEM DE ANDAIME MODULAR FACHADEIRO, COM PISO METÁLICO, PARA EDIFÍCIOS COM MULTIPLOS PAVIMENTOS (EXCLUSIVE ANDAIME E LIMPEZA). AF_03/2024 | M2 | 5589.32
7.8.3 | 02.05.212 | CDHU | ANDAIME TUBULAR FACHADEIRO COM PISO METÁLICO E SAPATAS AJUSTÁVEIS | M2MES | 13638.48
8.0 |  |  | FORROS
8.1 | TÉRREO
8.1.1 | 96113 | SINAPI | FORRO EM PLACAS DE GESSO, PARA AMBIENTES COMERCIAIS. AF_08/2023_PS | M2 | 1088.95
8.1.2 | 88488 | SINAPI | PINTURA LÁTEX ACRÍLICA PREMIUM, APLICAÇÃO MANUAL EM TETO, DUAS DEMÃOS. AF_04/2023 | M2 | 1088.85
8.1.3 | 22.03.030 | CDHU | FORRO EM FIBRA MINERAL NRC 0.55 ACÚSTICO, REVESTIDO EM LÁTEX | M2 | 789.25
8.2 | 1º PAVIMENTO
8.2.1 | 96113 | SINAPI | FORRO EM PLACAS DE GESSO, PARA AMBIENTES COMERCIAIS. AF_08/2023_PS | M2 | 1161.79
8.2.2 | 88488 | SINAPI | PINTURA LÁTEX ACRÍLICA PREMIUM, APLICAÇÃO MANUAL EM TETO, DUAS DEMÃOS. AF_04/2023 | M2 | 1161.79
8.2.3 | 22.03.030 | CDHU | FORRO EM FIBRA MINERAL NRC 0.55 ACÚSTICO, REVESTIDO EM LÁTEX | M2 | 1029.62
8.3 | 2º PAVIMENTO
8.3.1 | 96113 | SINAPI | FORRO EM PLACAS DE GESSO, PARA AMBIENTES COMERCIAIS. AF_08/2023_PS | M2 | 890.07
8.3.2 | 88488 | SINAPI | PINTURA LÁTEX ACRÍLICA PREMIUM, APLICAÇÃO MANUAL EM TETO, DUAS DEMÃOS. AF_04/2023 | M2 | 890.07
8.3.3 | 22.03.030 | CDHU | FORRO EM FIBRA MINERAL NRC 0.55 ACÚSTICO, REVESTIDO EM LÁTEX | M2 | 783.13
8.4 | 3º PAVIMENTO
8.4.1 | 96113 | SINAPI | FORRO EM PLACAS DE GESSO, PARA AMBIENTES COMERCIAIS. AF_08/2023_PS | M2 | 1350.82
8.4.2 | 88488 | SINAPI | PINTURA LÁTEX ACRÍLICA PREMIUM, APLICAÇÃO MANUAL EM TETO, DUAS DEMÃOS. AF_04/2023 | M2 | 1350.82
8.4.3 | 22.03.030 | CDHU | FORRO EM FIBRA MINERAL NRC 0.55 ACÚSTICO, REVESTIDO EM LÁTEX | M2 | 355.1
8.5 | 4º PAVIMENTO
8.5.1 | 96113 | SINAPI | FORRO EM PLACAS DE GESSO, PARA AMBIENTES COMERCIAIS. AF_08/2023_PS | M2 | 747.59
8.5.2 | 88488 | SINAPI | PINTURA LÁTEX ACRÍLICA PREMIUM, APLICAÇÃO MANUAL EM TETO, DUAS DEMÃOS. AF_04/2023 | M2 | 747.59
8.5.3 | 22.03.030 | CDHU | FORRO EM FIBRA MINERAL NRC 0.55 ACÚSTICO, REVESTIDO EM LÁTEX | M2 | 430.02
8.6 | PAVIMENTO TÉCNICO
8.6.1 | 88488 | SINAPI | PINTURA LÁTEX ACRÍLICA PREMIUM, APLICAÇÃO MANUAL EM TETO, DUAS DEMÃOS. AF_04/2023 | M2 | 170.24
9.0 |  |  | LOUÇAS E METAIS
9.1 | TÉRREO
9.1.1 | 102257 | SINAPI | DIVISORIA SANITÁRIA, EM PAINEL DE GRANILITE, ESP = 3CM, ASSENTADO COM ARGAMASSA COLANTE AC III-E. AF_10/2025 | M2 | 117.9
9.1.2 | 23.04.080 | CDHU | PORTA EM LAMINADO FENÓLICO MELAMÍNICO COM BATENTE EM ALUMÍNIO - 60 X 160 CM | UN | 26
9.1.3 | 86932 | SINAPI | BACIA SANITÁRIA COM CAIXA ACOPLADA LOUÇA BRANCA - PADRÃO MÉDIO, INCLUSO ENGATE FLEXÍVEL EM METAL CROMADO, 1/2" X 40 CM - FORNECIMENTO E INSTALAÇÃO. AF_02/2026 | UN | 22
9.1.4 | 86942 | SINAPI | LAVATÓRIO LOUÇA BRANCA SUSPENSO, *40 X 30* CM OU EQUIVALENTE, PADRÃO POPULAR, INCLUSO SIFÃO TIPO GARRAFA EM PVC, VÁLVULA E ENGATE FLEXÍVEL 30 CM EM PLÁSTICO E TORNEIRA CROMADA DE MESA, PADRÃO POPULAR - FORNECIMENTO E INSTALAÇÃO. AF_02/2026 | UN | 25
9.1.5 | 95471 | SINAPI | BACIA SANITÁRIA EM LOUÇA BRANCA PARA PCD SEM FURO FRONTAL, COM TUBO DE LIGAÇÃO CROMADO, SEM ASSENTO - FORNECIMENTO E INSTALAÇÃO. AF_02/2026_PS | UN | 7
9.1.6 | 30.08.040 | CDHU | LAVATÓRIO DE LOUÇA PARA CANTO SEM COLUNA PARA PESSOAS COM MOBILIDADE REDUZIDA | UN | 7
9.1.7 | 100868 | SINAPI | BARRA DE APOIO RETA, EM AÇO INOX POLIDO, COMPRIMENTO 80 CM, FIXADA NA PAREDE - FORNECIMENTO E INSTALAÇÃO. AF_02/2026 | UN | 47
9.1.8 | 44.03.050 | CDHU | DISPENSER PAPEL HIGIÊNICO EM ABS PARA ROLÃO 300 / 600 M, COM VISOR | UN | 29
9.1.9 | 44.03.180 | CDHU | DISPENSER TOALHEIRO EM ABS, PARA FOLHAS | UN | 25
9.1.10 | 44.03.130 | CDHU | SABONETEIRA TIPO DISPENSER, PARA REFIL DE 800 ML | UN | 25
9.1.11 | 44.02.062 | CDHU | TAMPO/BANCADA EM GRANITO, COM FRONTÃO, ESPESSURA DE 2 CM, ACABAMENTO POLIDO | M2 | 16.31
9.1.12 | 86938 | SINAPI | CUBA DE EMBUTIR OVAL EM LOUÇA BRANCA, 35 X 50 CM OU EQUIVALENTE, INCLUSO VÁLVULA E SIFÃO TIPO GARRAFA EM METAL CROMADO - FORNECIMENTO E INSTALAÇÃO. AF_02/2026 | UN | 14
9.1.13 | 86915 | SINAPI | TORNEIRA CROMADA DE MESA, 1/2" OU 3/4", PARA LAVATÓRIO, PADRÃO MÉDIO - FORNECIMENTO E INSTALAÇÃO. AF_02/2026 | UN | 14
9.1.14 | 100875 | SINAPI | BANCO ARTICULADO, EM AÇO INOX, PARA PCD, FIXADO NA PAREDE - FORNECIMENTO E INSTALAÇÃO. AF_02/2026 | UN | 5
9.1.15 | 86919 | SINAPI | TANQUE DE LOUÇA BRANCA COM COLUNA, 30L OU EQUIVALENTE, INCLUSO SIFÃO FLEXÍVEL EM PVC, VÁLVULA METÁLICA E TORNEIRA DE METAL CROMADO PADRÃO MÉDIO - FORNECIMENTO E INSTALAÇÃO. AF_02/2026 | UN | 4
9.1.16 | 26.04.030 | CDHU | ESPELHO COMUM DE 3 MM COM MOLDURA EM ALUMÍNIO | M2 | 20.46
9.1.17 | 100849 | SINAPI | ASSENTO SANITÁRIO CONVENCIONAL - FORNECIMENTO E INSTALAÇÃO. AF_02/2026 | UN | 7
9.2 | 1º PAVIMENTO
9.2.1 | 102257 | SINAPI | DIVISORIA SANITÁRIA, EM PAINEL DE GRANILITE, ESP = 3CM, ASSENTADO COM ARGAMASSA COLANTE AC III-E. AF_10/2025 | M2 | 23.36
9.2.2 | 23.04.080 | CDHU | PORTA EM LAMINADO FENÓLICO MELAMÍNICO COM BATENTE EM ALUMÍNIO - 60 X 160 CM | UN | 6
9.2.3 | 86932 | SINAPI | BACIA SANITÁRIA COM CAIXA ACOPLADA LOUÇA BRANCA - PADRÃO MÉDIO, INCLUSO ENGATE FLEXÍVEL EM METAL CROMADO, 1/2" X 40 CM - FORNECIMENTO E INSTALAÇÃO. AF_02/2026 | UN | 23
9.2.4 | 86942 | SINAPI | LAVATÓRIO LOUÇA BRANCA SUSPENSO, *40 X 30* CM OU EQUIVALENTE, PADRÃO POPULAR, INCLUSO SIFÃO TIPO GARRAFA EM PVC, VÁLVULA E ENGATE FLEXÍVEL 30 CM EM PLÁSTICO E TORNEIRA CROMADA DE MESA, PADRÃO POPULAR - FORNECIMENTO E INSTALAÇÃO. AF_02/2026 | UN | 46
9.2.5 | 95471 | SINAPI | BACIA SANITÁRIA EM LOUÇA BRANCA PARA PCD SEM FURO FRONTAL, COM TUBO DE LIGAÇÃO CROMADO, SEM ASSENTO - FORNECIMENTO E INSTALAÇÃO. AF_02/2026_PS | UN | 12
9.2.6 | 30.08.040 | CDHU | LAVATÓRIO DE LOUÇA PARA CANTO SEM COLUNA PARA PESSOAS COM MOBILIDADE REDUZIDA | UN | 12
9.2.7 | 100868 | SINAPI | BARRA DE APOIO RETA, EM AÇO INOX POLIDO, COMPRIMENTO 80 CM, FIXADA NA PAREDE - FORNECIMENTO E INSTALAÇÃO. AF_02/2026 | UN | 22
9.2.8 | 44.03.050 | CDHU | DISPENSER PAPEL HIGIÊNICO EM ABS PARA ROLÃO 300 / 600 M, COM VISOR | UN | 34
9.2.9 | 44.03.180 | CDHU | DISPENSER TOALHEIRO EM ABS, PARA FOLHAS | UN | 34
9.2.10 | 44.03.130 | CDHU | SABONETEIRA TIPO DISPENSER, PARA REFIL DE 800 ML | UN | 36
9.2.11 | 44.02.062 | CDHU | TAMPO/BANCADA EM GRANITO, COM FRONTÃO, ESPESSURA DE 2 CM, ACABAMENTO POLIDO | M2 | 3.58
9.2.12 | 86938 | SINAPI | CUBA DE EMBUTIR OVAL EM LOUÇA BRANCA, 35 X 50 CM OU EQUIVALENTE, INCLUSO VÁLVULA E SIFÃO TIPO GARRAFA EM METAL CROMADO - FORNECIMENTO E INSTALAÇÃO. AF_02/2026 | UN | 8
9.2.13 | 86915 | SINAPI | TORNEIRA CROMADA DE MESA, 1/2" OU 3/4", PARA LAVATÓRIO, PADRÃO MÉDIO - FORNECIMENTO E INSTALAÇÃO. AF_02/2026 | UN | 8
9.2.14 | 86919 | SINAPI | TANQUE DE LOUÇA BRANCA COM COLUNA, 30L OU EQUIVALENTE, INCLUSO SIFÃO FLEXÍVEL EM PVC, VÁLVULA METÁLICA E TORNEIRA DE METAL CROMADO PADRÃO MÉDIO - FORNECIMENTO E INSTALAÇÃO. AF_02/2026 | UN | 9
9.2.15 | 26.04.030 | CDHU | ESPELHO COMUM DE 3 MM COM MOLDURA EM ALUMÍNIO | M2 | 24.42
9.2.16 | 100849 | SINAPI | ASSENTO SANITÁRIO CONVENCIONAL - FORNECIMENTO E INSTALAÇÃO. AF_02/2026 | UN | 12
9.3 | 2º PAVIMENTO
9.3.1 | 102257 | SINAPI | DIVISORIA SANITÁRIA, EM PAINEL DE GRANILITE, ESP = 3CM, ASSENTADO COM ARGAMASSA COLANTE AC III-E. AF_10/2025 | M2 | 23.63
9.3.2 | 23.04.080 | CDHU | PORTA EM LAMINADO FENÓLICO MELAMÍNICO COM BATENTE EM ALUMÍNIO - 60 X 160 CM | UN | 6
9.3.3 | 86932 | SINAPI | BACIA SANITÁRIA COM CAIXA ACOPLADA LOUÇA BRANCA - PADRÃO MÉDIO, INCLUSO ENGATE FLEXÍVEL EM METAL CROMADO, 1/2" X 40 CM - FORNECIMENTO E INSTALAÇÃO. AF_02/2026 | UN | 11
9.3.4 | 86942 | SINAPI | LAVATÓRIO LOUÇA BRANCA SUSPENSO, *40 X 30* CM OU EQUIVALENTE, PADRÃO POPULAR, INCLUSO SIFÃO TIPO GARRAFA EM PVC, VÁLVULA E ENGATE FLEXÍVEL 30 CM EM PLÁSTICO E TORNEIRA CROMADA DE MESA, PADRÃO POPULAR - FORNECIMENTO E INSTALAÇÃO. AF_02/2026 | UN | 11
9.3.5 | 95471 | SINAPI | BACIA SANITÁRIA EM LOUÇA BRANCA PARA PCD SEM FURO FRONTAL, COM TUBO DE LIGAÇÃO CROMADO, SEM ASSENTO - FORNECIMENTO E INSTALAÇÃO. AF_02/2026_PS | UN | 18
9.3.6 | 30.08.040 | CDHU | LAVATÓRIO DE LOUÇA PARA CANTO SEM COLUNA PARA PESSOAS COM MOBILIDADE REDUZIDA | UN | 18
9.3.7 | 100868 | SINAPI | BARRA DE APOIO RETA, EM AÇO INOX POLIDO, COMPRIMENTO 80 CM, FIXADA NA PAREDE - FORNECIMENTO E INSTALAÇÃO. AF_02/2026 | UN | 54
9.3.8 | 44.03.050 | CDHU | DISPENSER PAPEL HIGIÊNICO EM ABS PARA ROLÃO 300 / 600 M, COM VISOR | UN | 29
9.3.9 | 44.03.180 | CDHU | DISPENSER TOALHEIRO EM ABS, PARA FOLHAS | UN | 29
9.3.10 | 44.03.130 | CDHU | SABONETEIRA TIPO DISPENSER, PARA REFIL DE 800 ML | UN | 31
9.3.11 | 44.02.062 | CDHU | TAMPO/BANCADA EM GRANITO, COM FRONTÃO, ESPESSURA DE 2 CM, ACABAMENTO POLIDO | M2 | 11.71
9.3.12 | 86938 | SINAPI | CUBA DE EMBUTIR OVAL EM LOUÇA BRANCA, 35 X 50 CM OU EQUIVALENTE, INCLUSO VÁLVULA E SIFÃO TIPO GARRAFA EM METAL CROMADO - FORNECIMENTO E INSTALAÇÃO. AF_02/2026 | UN | 5
9.3.13 | 86915 | SINAPI | TORNEIRA CROMADA DE MESA, 1/2" OU 3/4", PARA LAVATÓRIO, PADRÃO MÉDIO - FORNECIMENTO E INSTALAÇÃO. AF_02/2026 | UN | 5
9.3.14 | 100875 | SINAPI | BANCO ARTICULADO, EM AÇO INOX, PARA PCD, FIXADO NA PAREDE - FORNECIMENTO E INSTALAÇÃO. AF_02/2026 | UN | 16
9.3.15 | 86919 | SINAPI | TANQUE DE LOUÇA BRANCA COM COLUNA, 30L OU EQUIVALENTE, INCLUSO SIFÃO FLEXÍVEL EM PVC, VÁLVULA METÁLICA E TORNEIRA DE METAL CROMADO PADRÃO MÉDIO - FORNECIMENTO E INSTALAÇÃO. AF_02/2026 | UN | 3
9.3.16 | 26.04.030 | CDHU | ESPELHO COMUM DE 3 MM COM MOLDURA EM ALUMÍNIO | M2 | 20.46
9.3.17 | 100849 | SINAPI | ASSENTO SANITÁRIO CONVENCIONAL - FORNECIMENTO E INSTALAÇÃO. AF_02/2026 | UN | 18
9.4 | 3º PAVIMENTO
9.4.1 | 102257 | SINAPI | DIVISORIA SANITÁRIA, EM PAINEL DE GRANILITE, ESP = 3CM, ASSENTADO COM ARGAMASSA COLANTE AC III-E. AF_10/2025 | M2 | 32.87
9.4.2 | 23.04.080 | CDHU | PORTA EM LAMINADO FENÓLICO MELAMÍNICO COM BATENTE EM ALUMÍNIO - 60 X 160 CM | UN | 8
9.4.3 | 86932 | SINAPI | BACIA SANITÁRIA COM CAIXA ACOPLADA LOUÇA BRANCA - PADRÃO MÉDIO, INCLUSO ENGATE FLEXÍVEL EM METAL CROMADO, 1/2" X 40 CM - FORNECIMENTO E INSTALAÇÃO. AF_02/2026 | UN | 14
9.4.4 | 86942 | SINAPI | LAVATÓRIO LOUÇA BRANCA SUSPENSO, *40 X 30* CM OU EQUIVALENTE, PADRÃO POPULAR, INCLUSO SIFÃO TIPO GARRAFA EM PVC, VÁLVULA E ENGATE FLEXÍVEL 30 CM EM PLÁSTICO E TORNEIRA CROMADA DE MESA, PADRÃO POPULAR - FORNECIMENTO E INSTALAÇÃO. AF_02/2026 | UN | 32
9.4.5 | 95471 | SINAPI | BACIA SANITÁRIA EM LOUÇA BRANCA PARA PCD SEM FURO FRONTAL, COM TUBO DE LIGAÇÃO CROMADO, SEM ASSENTO - FORNECIMENTO E INSTALAÇÃO. AF_02/2026_PS | UN | 6
9.4.6 | 30.08.040 | CDHU | LAVATÓRIO DE LOUÇA PARA CANTO SEM COLUNA PARA PESSOAS COM MOBILIDADE REDUZIDA | UN | 6
9.4.7 | 100868 | SINAPI | BARRA DE APOIO RETA, EM AÇO INOX POLIDO, COMPRIMENTO 80 CM, FIXADA NA PAREDE - FORNECIMENTO E INSTALAÇÃO. AF_02/2026 | UN | 12
9.4.8 | 44.03.050 | CDHU | DISPENSER PAPEL HIGIÊNICO EM ABS PARA ROLÃO 300 / 600 M, COM VISOR | UN | 20
9.4.9 | 44.03.180 | CDHU | DISPENSER TOALHEIRO EM ABS, PARA FOLHAS | UN | 38
9.4.10 | 44.03.130 | CDHU | SABONETEIRA TIPO DISPENSER, PARA REFIL DE 800 ML | UN | 35
9.4.11 | 44.02.062 | CDHU | TAMPO/BANCADA EM GRANITO, COM FRONTÃO, ESPESSURA DE 2 CM, ACABAMENTO POLIDO | M2 | 2.66
9.4.12 | 86938 | SINAPI | CUBA DE EMBUTIR OVAL EM LOUÇA BRANCA, 35 X 50 CM OU EQUIVALENTE, INCLUSO VÁLVULA E SIFÃO TIPO GARRAFA EM METAL CROMADO - FORNECIMENTO E INSTALAÇÃO. AF_02/2026 | UN | 6
9.4.13 | 86915 | SINAPI | TORNEIRA CROMADA DE MESA, 1/2" OU 3/4", PARA LAVATÓRIO, PADRÃO MÉDIO - FORNECIMENTO E INSTALAÇÃO. AF_02/2026 | UN | 6
9.4.14 | 100875 | SINAPI | BANCO ARTICULADO, EM AÇO INOX, PARA PCD, FIXADO NA PAREDE - FORNECIMENTO E INSTALAÇÃO. AF_02/2026 | UN | 3
9.4.15 | 86919 | SINAPI | TANQUE DE LOUÇA BRANCA COM COLUNA, 30L OU EQUIVALENTE, INCLUSO SIFÃO FLEXÍVEL EM PVC, VÁLVULA METÁLICA E TORNEIRA DE METAL CROMADO PADRÃO MÉDIO - FORNECIMENTO E INSTALAÇÃO. AF_02/2026 | UN | 4
9.4.16 | 26.04.030 | CDHU | ESPELHO COMUM DE 3 MM COM MOLDURA EM ALUMÍNIO | M2 | 18.48
9.4.17 | 100849 | SINAPI | ASSENTO SANITÁRIO CONVENCIONAL - FORNECIMENTO E INSTALAÇÃO. AF_02/2026 | UN | 6
9.5 | 4º PAVIMENTO
9.5.1 | 102257 | SINAPI | DIVISORIA SANITÁRIA, EM PAINEL DE GRANILITE, ESP = 3CM, ASSENTADO COM ARGAMASSA COLANTE AC III-E. AF_10/2025 | M2 | 36.04
9.5.2 | 23.04.080 | CDHU | PORTA EM LAMINADO FENÓLICO MELAMÍNICO COM BATENTE EM ALUMÍNIO - 60 X 160 CM | UN | 10
9.5.3 | 86932 | SINAPI | BACIA SANITÁRIA COM CAIXA ACOPLADA LOUÇA BRANCA - PADRÃO MÉDIO, INCLUSO ENGATE FLEXÍVEL EM METAL CROMADO, 1/2" X 40 CM - FORNECIMENTO E INSTALAÇÃO. AF_02/2026 | UN | 10
9.5.4 | 86942 | SINAPI | LAVATÓRIO LOUÇA BRANCA SUSPENSO, *40 X 30* CM OU EQUIVALENTE, PADRÃO POPULAR, INCLUSO SIFÃO TIPO GARRAFA EM PVC, VÁLVULA E ENGATE FLEXÍVEL 30 CM EM PLÁSTICO E TORNEIRA CROMADA DE MESA, PADRÃO POPULAR - FORNECIMENTO E INSTALAÇÃO. AF_02/2026 | UN | 8
9.5.5 | 95471 | SINAPI | BACIA SANITÁRIA EM LOUÇA BRANCA PARA PCD SEM FURO FRONTAL, COM TUBO DE LIGAÇÃO CROMADO, SEM ASSENTO - FORNECIMENTO E INSTALAÇÃO. AF_02/2026_PS | UN | 3
9.5.6 | 30.08.040 | CDHU | LAVATÓRIO DE LOUÇA PARA CANTO SEM COLUNA PARA PESSOAS COM MOBILIDADE REDUZIDA | UN | 3
9.5.7 | 100868 | SINAPI | BARRA DE APOIO RETA, EM AÇO INOX POLIDO, COMPRIMENTO 80 CM, FIXADA NA PAREDE - FORNECIMENTO E INSTALAÇÃO. AF_02/2026 | UN | 15
9.5.8 | 44.03.050 | CDHU | DISPENSER PAPEL HIGIÊNICO EM ABS PARA ROLÃO 300 / 600 M, COM VISOR | UN | 19
9.5.9 | 44.03.180 | CDHU | DISPENSER TOALHEIRO EM ABS, PARA FOLHAS | UN | 8
9.5.10 | 44.03.130 | CDHU | SABONETEIRA TIPO DISPENSER, PARA REFIL DE 800 ML | UN | 8
9.5.11 | 44.02.062 | CDHU | TAMPO/BANCADA EM GRANITO, COM FRONTÃO, ESPESSURA DE 2 CM, ACABAMENTO POLIDO | M2 | 34.81
9.5.12 | 86938 | SINAPI | CUBA DE EMBUTIR OVAL EM LOUÇA BRANCA, 35 X 50 CM OU EQUIVALENTE, INCLUSO VÁLVULA E SIFÃO TIPO GARRAFA EM METAL CROMADO - FORNECIMENTO E INSTALAÇÃO. AF_02/2026 | UN | 9
9.5.13 | 86915 | SINAPI | TORNEIRA CROMADA DE MESA, 1/2" OU 3/4", PARA LAVATÓRIO, PADRÃO MÉDIO - FORNECIMENTO E INSTALAÇÃO. AF_02/2026 | UN | 9
9.5.14 | 86919 | SINAPI | TANQUE DE LOUÇA BRANCA COM COLUNA, 30L OU EQUIVALENTE, INCLUSO SIFÃO FLEXÍVEL EM PVC, VÁLVULA METÁLICA E TORNEIRA DE METAL CROMADO PADRÃO MÉDIO - FORNECIMENTO E INSTALAÇÃO. AF_02/2026 | UN | 3
9.5.15 | 26.04.030 | CDHU | ESPELHO COMUM DE 3 MM COM MOLDURA EM ALUMÍNIO | M2 | 12.54
9.5.16 | 100849 | SINAPI | ASSENTO SANITÁRIO CONVENCIONAL - FORNECIMENTO E INSTALAÇÃO. AF_02/2026 | UN | 3
10 | PORTAS E JANELAS |  | PORTAS E JANELAS
10.1 | TÉRREO
10.1.1 | 91314 | SINAPI | KIT DE PORTA DE MADEIRA PARA PINTURA, SEMI-OCA (LEVE OU MÉDIA), PADRÃO POPULAR, 80X210CM, ESPESSURA DE 3,5CM, ITENS INCLUSOS: DOBRADIÇAS, MONTAGEM E INSTALAÇÃO DO BATENTE, FECHADURA COM EXECUÇÃO DO FURO - FORNECIMENTO E INSTALAÇÃO. AF_12/2019 | UN | 31
10.1.2 | 91315 | SINAPI | KIT DE PORTA DE MADEIRA PARA PINTURA, SEMI-OCA (LEVE OU MÉDIA), PADRÃO POPULAR, 90X210CM, ESPESSURA DE 3,5CM, ITENS INCLUSOS: DOBRADIÇAS, MONTAGEM E INSTALAÇÃO DO BATENTE, FECHADURA COM EXECUÇÃO DO FURO - FORNECIMENTO E INSTALAÇÃO. AF_12/2019 | UN | 21
10.1.3 | 23.09.052 | CPOS | Porta lisa com batente madeira - 110 x 210 cm | UN | 2
10.1.4 | 30.04.060 | CPOS | Revestimento em chapa de aço inoxidável para proteção de portas, altura de 40 cm | M | 7.2
10.1.5 | 23.09.100 | CPOS | Porta lisa com batente madeira - 160 x 210 cm | UN | 18
10.1.6 | 23.20.140 | CPOS | Acréscimo de visor completo em porta de madeira | UN | 32
10.1.7 | 70139 | SIURB | PM.39 - PORTA DE MADEIRA LISA COMUM/ ENCABEÇADA DE CORRER, 2 FOLHAS, TRILHO DE ALUMÍNIO | M2 | 27.68
10.1.8 | 102229 | SINAPI | PINTURA TINTA DE ACABAMENTO (PIGMENTADA) ESMALTE SINTÉTICO ACETINADO EM MADEIRA, 3 DEMÃOS. AF_01/2021 | M2 | 554.9
10.1.9 | 25.02.020 | CPOS | Porta de entrada de abrir em alumínio, sob medida | M2 | 21.95
10.1.10 | 26.01.168 | CPOS | Vidro liso laminado incolor de 6 mm | M2 | 21.95
10.1.11 | 90838 | SINAPI | PORTA CORTA-FOGO 90X210X4CM - FORNECIMENTO E INSTALAÇÃO. AF_12/2019 | UN | 4
10.1.12 | 94569 | SINAPI | JANELA DE ALUMÍNIO TIPO MAXIM-AR, COM VIDROS, BATENTE E FERRAGENS. EXCLUSIVE ALIZAR, ACABAMENTO E CONTRAMARCO. FORNECIMENTO E INSTALAÇÃO. AF_12/2019 | M2 | 90.91
10.1.13 | 32.06.231 | CPOS | Película de controle solar refletiva na cor prata, para aplicação em vidros | M2 | 104.64
10.1.14 | 100674 | SINAPI | JANELA FIXA DE ALUMÍNIO PARA VIDRO, COM VIDRO, BATENTE E FERRAGENS. EXCLUSIVE ACABAMENTO, ALIZAR E CONTRAMARCO. FORNECIMENTO E INSTALAÇÃO. AF_12/2019 | M2 | 13.73
10.1.15 | 94573 | SINAPI | JANELA DE ALUMÍNIO DE CORRER COM 4 FOLHAS PARA VIDROS, COM VIDROS, BATENTE, ACABAMENTO COM ACETATO OU BRILHANTE E FERRAGENS. EXCLUSIVE ALIZAR E CONTRAMARCO. FORNECIMENTO E INSTALAÇÃO. AF_12/2019 | M2 | 7.2
10.1.16 | 24.03.310 | CPOS | Corrimão tubular em aço galvanizado, diâmetro 1 1/2´ | M | 11.28
10.2 | 1º PAVIMENTO
10.2.1 | 91314 | SINAPI | KIT DE PORTA DE MADEIRA PARA PINTURA, SEMI-OCA (LEVE OU MÉDIA), PADRÃO POPULAR, 80X210CM, ESPESSURA DE 3,5CM, ITENS INCLUSOS: DOBRADIÇAS, MONTAGEM E INSTALAÇÃO DO BATENTE, FECHADURA COM EXECUÇÃO DO FURO - FORNECIMENTO E INSTALAÇÃO. AF_12/2019 | UN | 27
10.2.2 | 91315 | SINAPI | KIT DE PORTA DE MADEIRA PARA PINTURA, SEMI-OCA (LEVE OU MÉDIA), PADRÃO POPULAR, 90X210CM, ESPESSURA DE 3,5CM, ITENS INCLUSOS: DOBRADIÇAS, MONTAGEM E INSTALAÇÃO DO BATENTE, FECHADURA COM EXECUÇÃO DO FURO - FORNECIMENTO E INSTALAÇÃO. AF_12/2019 | UN | 10
10.2.3 | 30.04.060 | CPOS | Revestimento em chapa de aço inoxidável para proteção de portas, altura de 40 cm | M | 18
10.2.4 | 23.09.100 | CPOS | Porta lisa com batente madeira - 160 x 210 cm | UN | 4
10.2.5 | 23.20.140 | CPOS | Acréscimo de visor completo em porta de madeira | UN | 8
10.2.6 | 70139 | SIURB | PM.39 - PORTA DE MADEIRA LISA COMUM/ ENCABEÇADA DE CORRER, 2 FOLHAS, TRILHO DE ALUMÍNIO | M2 | 13.23
10.2.7 | 102229 | SINAPI | PINTURA TINTA DE ACABAMENTO (PIGMENTADA) ESMALTE SINTÉTICO ACETINADO EM MADEIRA, 3 DEMÃOS. AF_01/2021 | M2 | 232.47
10.2.8 | 25.02.020 | CPOS | Porta de entrada de abrir em alumínio, sob medida | M2 | 3.78
10.2.9 | 26.01.168 | CPOS | Vidro liso laminado incolor de 6 mm | M2 | 3.78
10.2.10 | 90838 | SINAPI | PORTA CORTA-FOGO 90X210X4CM - FORNECIMENTO E INSTALAÇÃO. AF_12/2019 | UN | 6
10.2.11 | 94569 | SINAPI | JANELA DE ALUMÍNIO TIPO MAXIM-AR, COM VIDROS, BATENTE E FERRAGENS. EXCLUSIVE ALIZAR, ACABAMENTO E CONTRAMARCO. FORNECIMENTO E INSTALAÇÃO. AF_12/2019 | M2 | 180.36
10.2.12 | 32.06.231 | CPOS | Película de controle solar refletiva na cor prata, para aplicação em vidros | M2 | 417.01
10.2.13 | 100674 | SINAPI | JANELA FIXA DE ALUMÍNIO PARA VIDRO, COM VIDRO, BATENTE E FERRAGENS. EXCLUSIVE ACABAMENTO, ALIZAR E CONTRAMARCO. FORNECIMENTO E INSTALAÇÃO. AF_12/2019 | M2 | 236.65
10.2.14 | 94573 | SINAPI | JANELA DE ALUMÍNIO DE CORRER COM 4 FOLHAS PARA VIDROS, COM VIDROS, BATENTE, ACABAMENTO COM ACETATO OU BRILHANTE E FERRAGENS. EXCLUSIVE ALIZAR E CONTRAMARCO. FORNECIMENTO E INSTALAÇÃO. AF_12/2019 | M2 | 7.2
10.2.15 | 24.03.310 | CPOS | Corrimão tubular em aço galvanizado, diâmetro 1 1/2´ | M | 11.28
10.2.16 | COTAÇÃO | 166 | GUARDA-CORPO PANORÂMICO COM PERFIS DE ALUMÍNIO E VIDRO LAMINADO 8 MM, FIXADO COM CHUMBADOR MECÂNICO. AF_04/2019_P | M | 31.56
10.3 | 2º PAVIMENTO
10.3.1 | 91314 | SINAPI | KIT DE PORTA DE MADEIRA PARA PINTURA, SEMI-OCA (LEVE OU MÉDIA), PADRÃO POPULAR, 80X210CM, ESPESSURA DE 3,5CM, ITENS INCLUSOS: DOBRADIÇAS, MONTAGEM E INSTALAÇÃO DO BATENTE, FECHADURA COM EXECUÇÃO DO FURO - FORNECIMENTO E INSTALAÇÃO. AF_12/2019 | UN | 21
10.3.2 | 91315 | SINAPI | KIT DE PORTA DE MADEIRA PARA PINTURA, SEMI-OCA (LEVE OU MÉDIA), PADRÃO POPULAR, 90X210CM, ESPESSURA DE 3,5CM, ITENS INCLUSOS: DOBRADIÇAS, MONTAGEM E INSTALAÇÃO DO BATENTE, FECHADURA COM EXECUÇÃO DO FURO - FORNECIMENTO E INSTALAÇÃO. AF_12/2019 | UN | 15
10.3.3 | 23.09.052 | CPOS | Porta lisa com batente madeira - 110 x 210 cm | UN | 13
10.3.4 | 30.04.060 | CPOS | Revestimento em chapa de aço inoxidável para proteção de portas, altura de 40 cm | M | 16.2
10.3.5 | 23.09.100 | CPOS | Porta lisa com batente madeira - 160 x 210 cm | UN | 2
10.3.6 | 23.20.140 | CPOS | Acréscimo de visor completo em porta de madeira | UN | 4
10.3.7 | 70139 | SIURB | PM.39 - PORTA DE MADEIRA LISA COMUM/ ENCABEÇADA DE CORRER, 2 FOLHAS, TRILHO DE ALUMÍNIO | M2 | 1.89
10.3.8 | 102229 | SINAPI | PINTURA TINTA DE ACABAMENTO (PIGMENTADA) ESMALTE SINTÉTICO ACETINADO EM MADEIRA, 3 DEMÃOS. AF_01/2021 | M2 | 306.81
10.3.9 | 25.02.020 | CPOS | Porta de entrada de abrir em alumínio, sob medida | M2 | 3.78
10.3.10 | 26.01.168 | CPOS | Vidro liso laminado incolor de 6 mm | M2 | 3.78
10.3.11 | 90838 | SINAPI | PORTA CORTA-FOGO 90X210X4CM - FORNECIMENTO E INSTALAÇÃO. AF_12/2019 | UN | 6
10.3.12 | 94569 | SINAPI | JANELA DE ALUMÍNIO TIPO MAXIM-AR, COM VIDROS, BATENTE E FERRAGENS. EXCLUSIVE ALIZAR, ACABAMENTO E CONTRAMARCO. FORNECIMENTO E INSTALAÇÃO. AF_12/2019 | M2 | 166.32
10.3.13 | 32.06.231 | CPOS | Película de controle solar refletiva na cor prata, para aplicação em vidros | M2 | 344.61
10.3.14 | 100674 | SINAPI | JANELA FIXA DE ALUMÍNIO PARA VIDRO, COM VIDRO, BATENTE E FERRAGENS. EXCLUSIVE ACABAMENTO, ALIZAR E CONTRAMARCO. FORNECIMENTO E INSTALAÇÃO. AF_12/2019 | M2 | 178.29
10.3.15 | 24.03.310 | CPOS | Corrimão tubular em aço galvanizado, diâmetro 1 1/2´ | M | 11.28
10.3.16 | COTAÇÃO | 166 | GUARDA-CORPO PANORÂMICO COM PERFIS DE ALUMÍNIO E VIDRO LAMINADO 8 MM, FIXADO COM CHUMBADOR MECÂNICO. AF_04/2019_P | UN | 61.61
10.4 | 3º PAVIMENTO
10.4.1 | 91314 | SINAPI | KIT DE PORTA DE MADEIRA PARA PINTURA, SEMI-OCA (LEVE OU MÉDIA), PADRÃO POPULAR, 80X210CM, ESPESSURA DE 3,5CM, ITENS INCLUSOS: DOBRADIÇAS, MONTAGEM E INSTALAÇÃO DO BATENTE, FECHADURA COM EXECUÇÃO DO FURO - FORNECIMENTO E INSTALAÇÃO. AF_12/2019 | UN | 20
10.4.2 | 91315 | SINAPI | KIT DE PORTA DE MADEIRA PARA PINTURA, SEMI-OCA (LEVE OU MÉDIA), PADRÃO POPULAR, 90X210CM, ESPESSURA DE 3,5CM, ITENS INCLUSOS: DOBRADIÇAS, MONTAGEM E INSTALAÇÃO DO BATENTE, FECHADURA COM EXECUÇÃO DO FURO - FORNECIMENTO E INSTALAÇÃO. AF_12/2019 | UN | 1
10.4.3 | 23.09.052 | CPOS | Porta lisa com batente madeira - 110 x 210 cm | UN | 5
10.4.4 | 30.04.060 | CPOS | Revestimento em chapa de aço inoxidável para proteção de portas, altura de 40 cm | M | 1.8
10.4.5 | 23.09.100 | CPOS | Porta lisa com batente madeira - 160 x 210 cm | UN | 2
10.4.6 | 23.20.140 | CPOS | Acréscimo de visor completo em porta de madeira | UN | 4
10.4.7 | 70139 | SIURB | PM.39 - PORTA DE MADEIRA LISA COMUM/ ENCABEÇADA DE CORRER, 2 FOLHAS, TRILHO DE ALUMÍNIO | M2 | 24.57
10.4.8 | 102229 | SINAPI | PINTURA TINTA DE ACABAMENTO (PIGMENTADA) ESMALTE SINTÉTICO ACETINADO EM MADEIRA, 3 DEMÃOS. AF_01/2021 | M2 | 214.83
10.4.9 | 25.02.020 | CPOS | Porta de entrada de abrir em alumínio, sob medida | M2 | 3.78
10.4.10 | 26.01.168 | CPOS | Vidro liso laminado incolor de 6 mm | M2 | 3.78
10.4.11 | 90838 | SINAPI | PORTA CORTA-FOGO 90X210X4CM - FORNECIMENTO E INSTALAÇÃO. AF_12/2019 | UN | 6
10.4.12 | 94569 | SINAPI | JANELA DE ALUMÍNIO TIPO MAXIM-AR, COM VIDROS, BATENTE E FERRAGENS. EXCLUSIVE ALIZAR, ACABAMENTO E CONTRAMARCO. FORNECIMENTO E INSTALAÇÃO. AF_12/2019 | M2 | 146.66
10.4.13 | 32.06.231 | CPOS | Película de controle solar refletiva na cor prata, para aplicação em vidros | M2 | 346.32
10.4.14 | 100674 | SINAPI | JANELA FIXA DE ALUMÍNIO PARA VIDRO, COM VIDRO, BATENTE E FERRAGENS. EXCLUSIVE ACABAMENTO, ALIZAR E CONTRAMARCO. FORNECIMENTO E INSTALAÇÃO. AF_12/2019 | M2 | 199.66
10.4.15 | 24.03.310 | CPOS | Corrimão tubular em aço galvanizado, diâmetro 1 1/2´ | M | 11.28
10.5 | 4º PAVIMENTO
10.5.1 | 91314 | SINAPI | KIT DE PORTA DE MADEIRA PARA PINTURA, SEMI-OCA (LEVE OU MÉDIA), PADRÃO POPULAR, 80X210CM, ESPESSURA DE 3,5CM, ITENS INCLUSOS: DOBRADIÇAS, MONTAGEM E INSTALAÇÃO DO BATENTE, FECHADURA COM EXECUÇÃO DO FURO - FORNECIMENTO E INSTALAÇÃO. AF_12/2019 | UN | 13
10.5.2 | 91315 | SINAPI | KIT DE PORTA DE MADEIRA PARA PINTURA, SEMI-OCA (LEVE OU MÉDIA), PADRÃO POPULAR, 90X210CM, ESPESSURA DE 3,5CM, ITENS INCLUSOS: DOBRADIÇAS, MONTAGEM E INSTALAÇÃO DO BATENTE, FECHADURA COM EXECUÇÃO DO FURO - FORNECIMENTO E INSTALAÇÃO. AF_12/2019 | UN | 3
10.5.3 | 30.04.060 | CPOS | Revestimento em chapa de aço inoxidável para proteção de portas, altura de 40 cm | M | 3.6
10.5.4 | 23.09.100 | CPOS | Porta lisa com batente madeira - 160 x 210 cm | UN | 1
10.5.5 | 23.20.140 | CPOS | Acréscimo de visor completo em porta de madeira | UN | 6
10.5.6 | 70139 | SIURB | PM.39 - PORTA DE MADEIRA LISA COMUM/ ENCABEÇADA DE CORRER, 2 FOLHAS, TRILHO DE ALUMÍNIO | M2 | 22.68
10.5.7 | 102229 | SINAPI | PINTURA TINTA DE ACABAMENTO (PIGMENTADA) ESMALTE SINTÉTICO ACETINADO EM MADEIRA, 3 DEMÃOS. AF_01/2021 | M2 | 160.65
10.5.8 | 25.02.020 | CPOS | Porta de entrada de abrir em alumínio, sob medida | M2 | 3.78
10.5.9 | 26.01.168 | CPOS | Vidro liso laminado incolor de 6 mm | M2 | 3.78
10.5.10 | 90838 | SINAPI | PORTA CORTA-FOGO 90X210X4CM - FORNECIMENTO E INSTALAÇÃO. AF_12/2019 | UN | 6
10.5.11 | 94569 | SINAPI | JANELA DE ALUMÍNIO TIPO MAXIM-AR, COM VIDROS, BATENTE E FERRAGENS. EXCLUSIVE ALIZAR, ACABAMENTO E CONTRAMARCO. FORNECIMENTO E INSTALAÇÃO. AF_12/2019 | M2 | 116.42
10.5.12 | 32.06.231 | CPOS | Película de controle solar refletiva na cor prata, para aplicação em vidros | M2 | 252.57
10.5.13 | 100674 | SINAPI | JANELA FIXA DE ALUMÍNIO PARA VIDRO, COM VIDRO, BATENTE E FERRAGENS. EXCLUSIVE ACABAMENTO, ALIZAR E CONTRAMARCO. FORNECIMENTO E INSTALAÇÃO. AF_12/2019 | M2 | 136.15
10.5.14 | 24.03.310 | CPOS | Corrimão tubular em aço galvanizado, diâmetro 1 1/2´ | M | 11.28
10.5.15 | COTAÇÃO | 166 | GUARDA-CORPO PANORÂMICO COM PERFIS DE ALUMÍNIO E VIDRO LAMINADO 8 MM, FIXADO COM CHUMBADOR MECÂNICO. AF_04/2019_P | UN | 61.61
10.6 | PAVIMENTO TÉCNICO
10.6.1 | 91341 | SINAPI | PORTA EM ALUMÍNIO DE ABRIR TIPO VENEZIANA COM GUARNIÇÃO, FIXAÇÃO COM PARAFUSOS - FORNECIMENTO E INSTALAÇÃO. AF_12/2019 | M2 | 20.94
10.6.2 | 91315 | SINAPI | KIT DE PORTA DE MADEIRA PARA PINTURA, SEMI-OCA (LEVE OU MÉDIA), PADRÃO POPULAR, 90X210CM, ESPESSURA DE 3,5CM, ITENS INCLUSOS: DOBRADIÇAS, MONTAGEM E INSTALAÇÃO DO BATENTE, FECHADURA COM EXECUÇÃO DO FURO - FORNECIMENTO E INSTALAÇÃO. AF_12/2019 | UN | 4
10.6.3 | 100701 | SINAPI | PORTA DE FERRO, DE ABRIR, TIPO GRADE COM CHAPA, COM GUARNIÇÕES. AF_12/2019 | M2 | 5.4
10.6.4 | 170191 | SIURB | GRADIL DE FERRO GALVANIZADO ELETROFUNDIDO - BARRA 25X2MM - MALHA 65X132MM - MONTANTE COM DISTÂNCIA DE 1650MM - COM PINTURA | M2 | 521.32
10.6.5 | 91448 | SIURB | JANELA PARA VENTILAÇÃO PERMANENTE TIPO CHICANA - INCLUSIVE TELA | M2 | 5.4
10.6.6 | 100758 | SINAPI | PINTURA COM TINTA ALQUÍDICA DE ACABAMENTO (ESMALTE SINTÉTICO ACETINADO) APLICADA A ROLO OU PINCEL SOBRE SUPERFÍCIES METÁLICAS (EXCETO PERFIL) EXECUTADO EM OBRA (02 DEMÃOS). AF_01/2020 | M2 | 13.5
10.6.7 | 102229 | SINAPI | PINTURA TINTA DE ACABAMENTO (PIGMENTADA) ESMALTE SINTÉTICO ACETINADO EM MADEIRA, 3 DEMÃOS. AF_01/2021 | M2 | 7.56
11.0 |  |  | BRISES
11.1 | 7 | COTAÇÃO | FORNECIMENTO E INSTALAÇÃO DE EQUIPAMENTOS - Brises verticais - pintado nas variações da cor azul - aplicados em ângulo de 45º, com molas em inóx e esticadores em aço zincado cor prata. ref. hunter douglas - modelo stripscreen 300 liso ou similar/equivalente ou de qualidade superior. | M2 | 724
12.0 |  |  | PAINEL VAZADO
12.1 | 8 | COTAÇÃO | FORNECIMENTO E INSTALAÇÃO DE EQUIPAMENTOS - Painéis tipo brise decorativos perfurados em alumínio com corte a laser em equipamento cnc, espesssura de 3mm, na cor azul (ral 5013), referência painel art- linha painel brise - malibu ou similar/equivalente ou de qualidade superior. | M2 | 700
13.0 |  |  | GUARITAS
13.1 | 87263 | SINAPI | REVESTIMENTO CERÂMICO PARA PISO COM PLACAS TIPO PORCELANATO DE DIMENSÕES 60X60 CM APLICADA EM AMBIENTES DE ÁREA MAIOR QUE 10 M². AF_02/2023_PE | M2 | 25.64
13.2 | 87265 | SINAPI | REVESTIMENTO CERÂMICO PARA PAREDES INTERNAS COM PLACAS TIPO ESMALTADA DE DIMENSÕES 20X20 CM APLICADAS NA ALTURA INTEIRA DAS PAREDES. AF_02/2023_PE | M2 | 35.19
13.3 | 88489 | SINAPI | PINTURA LÁTEX ACRÍLICA PREMIUM, APLICAÇÃO MANUAL EM PAREDES, DUAS DEMÃOS. AF_04/2023 | M2 | 60.11
13.4 | 22.02.030 | CDHU | FORRO EM PAINÉIS DE GESSO ACARTONADO, ESPESSURA DE 12,5MM, FIXO | M2 | 25.64
13.5 | 88488 | SINAPI | PINTURA LÁTEX ACRÍLICA PREMIUM, APLICAÇÃO MANUAL EM TETO, DUAS DEMÃOS. AF_04/2023 | M2 | 25.64
13.6 | 86932 | SINAPI | BACIA SANITÁRIA COM CAIXA ACOPLADA LOUÇA BRANCA - PADRÃO MÉDIO, INCLUSO ENGATE FLEXÍVEL EM METAL CROMADO, 1/2" X 40 CM - FORNECIMENTO E INSTALAÇÃO. AF_02/2026 | UN | 2
13.7 | 86942 | SINAPI | LAVATÓRIO LOUÇA BRANCA SUSPENSO, *40 X 30* CM OU EQUIVALENTE, PADRÃO POPULAR, INCLUSO SIFÃO TIPO GARRAFA EM PVC, VÁLVULA E ENGATE FLEXÍVEL 30 CM EM PLÁSTICO E TORNEIRA CROMADA DE MESA, PADRÃO POPULAR - FORNECIMENTO E INSTALAÇÃO. AF_02/2026 | UN | 2
13.8 | 91314 | SINAPI | KIT DE PORTA DE MADEIRA PARA PINTURA, SEMI-OCA (LEVE OU MÉDIA), PADRÃO POPULAR, 80X210CM, ESPESSURA DE 3,5CM, ITENS INCLUSOS: DOBRADIÇAS, MONTAGEM E INSTALAÇÃO DO BATENTE, FECHADURA COM EXECUÇÃO DO FURO - FORNECIMENTO E INSTALAÇÃO. AF_10/2025 | UN | 2
13.9 | 102229 | SINAPI | PINTURA TINTA DE ACABAMENTO (PIGMENTADA) ESMALTE SINTÉTICO ACETINADO EM MADEIRA, 3 DEMÃOS. AF_01/2021 | M2 | 10.33
13.10 | 94573 | SINAPI | JANELA DE ALUMÍNIO DE CORRER COM 4 FOLHAS PARA VIDROS (VIDROS INCLUSOS), COM BANDEIRA, BATENTE/ REQUADRO 6 A 14 CM, ACABAMENTO COM ACETATO OU BRILHANTE, FIXAÇÃO COM PARAFUSO, SEM GUARNIÇÃO/ ALIZAR, DIMENSÕES 150X120 CM, VEDAÇÃO COM SILICONE, EXCLUSIVE CONTRAMARCO - FORNECIMENTO E INSTALAÇÃO. AF_11/2024 | M2 | 19.2
13.11 | 44.03.050 | CDHU | DISPENSER PAPEL HIGIÊNICO EM ABS PARA ROLÃO 300 / 600 M, COM VISOR | UN | 2
13.12 | 44.03.180 | CDHU | DISPENSER TOALHEIRO EM ABS, PARA FOLHAS | UN | 2
13.13 | 44.03.130 | CDHU | SABONETEIRA TIPO DISPENSER, PARA REFIL DE 800 ML | UN | 2
14.0 |  |  | ABRIGOS E CABINE PRIMÁRIA
14.1 | 87792 | SINAPI | EMBOÇO OU MASSA ÚNICA EM ARGAMASSA TRAÇO 1:2:8, PREPARO MECÂNICO COM BETONEIRA 400 L, APLICADA MANUALMENTE EM PANOS CEGOS DE FACHADA (SEM PRESENÇA DE VÃOS), ESPESSURA DE 25 MM. AF_08/2022 | M2 | 850.43
14.2 | 87775 | SINAPI | EMBOÇO OU MASSA ÚNICA EM ARGAMASSA TRAÇO 1:2:8, PREPARO MECÂNICO COM BETONEIRA 400 L, APLICADA MANUALMENTE EM PANOS DE FACHADA COM PRESENÇA DE VÃOS, ESPESSURA DE 25 MM. AF_08/2022 | M2 | 284.15
14.3 | 88470 | SINAPI | CONTRAPISO COM ARGAMASSA AUTONIVELANTE, APLICADO SOBRE LAJE, NÃO ADERIDO, ESPESSURA 3CM. AF_07/2021 | M2 | 192.24
14.4 | 87263 | SINAPI | REVESTIMENTO CERÂMICO PARA PISO COM PLACAS TIPO PORCELANATO DE DIMENSÕES 60X60 CM APLICADA EM AMBIENTES DE ÁREA MAIOR QUE 10 M². AF_02/2023_PE | M2 | 55.87
14.5 | 87265 | SINAPI | REVESTIMENTO CERÂMICO PARA PAREDES INTERNAS COM PLACAS TIPO ESMALTADA DE DIMENSÕES 20X20 CM APLICADAS NA ALTURA INTEIRA DAS PAREDES. AF_02/2023_PE | M2 | 124.38
14.6 | 9014048 | SIURB - EDIF | JANELA PARA VENTILAÇÃO PERMANENTE TIPO CHICANA - INCLUSIVE TELA | M2 | 7.2
14.7 | 34.05.320 | CDHU | PORTÃO DE FERRO PERFILADO, TIPO PARQUE | M2 | 31.86
14.8 | 88489 | SINAPI | PINTURA LÁTEX ACRÍLICA PREMIUM, APLICAÇÃO MANUAL EM PAREDES, DUAS DEMÃOS. AF_04/2023 | M2 | 780.51
14.9 | 88488 | SINAPI | PINTURA LÁTEX ACRÍLICA PREMIUM, APLICAÇÃO MANUAL EM TETO, DUAS DEMÃOS. AF_04/2023 | M2 | 214.14
15.0 |  |  | INSTALAÇÕES HIDROSSANITÁRIAS
15.1 | REDE DE ESGOTO
15.1.1 | 2º PAVIMENTO
15.1.1.1 | 08.10.009 | FDE | CAIXA SIFONADA DE PVC DN 150X150X50MM COM GRELHA DE AÇO INOX COM FECHO ROTATIVO. | UN | 53
15.1.1.2 | 89714 | SINAPI | TUBO PVC, SERIE NORMAL, ESGOTO PREDIAL, DN 100 MM, FORNECIDO E INSTALADO EM RAMAL DE DESCARGA OU RAMAL DE ESGOTO SANITÁRIO. AF_08/2022 | M | 373.48
15.1.1.3 | 89713 | SINAPI | TUBO PVC, SERIE NORMAL, ESGOTO PREDIAL, DN 75 MM, FORNECIDO E INSTALADO EM RAMAL DE DESCARGA OU RAMAL DE ESGOTO SANITÁRIO. AF_08/2022 | M | 321.72
15.1.1.4 | 89712 | SINAPI | TUBO PVC, SERIE NORMAL, ESGOTO PREDIAL, DN 50 MM, FORNECIDO E INSTALADO EM RAMAL DE DESCARGA OU RAMAL DE ESGOTO SANITÁRIO. AF_08/2022 | M | 144.56
15.1.1.5 | 89711 | SINAPI | TUBO PVC, SERIE NORMAL, ESGOTO PREDIAL, DN 40 MM, FORNECIDO E INSTALADO EM RAMAL DE DESCARGA OU RAMAL DE ESGOTO SANITÁRIO. AF_08/2022 | M | 56.94
15.1.1.6 | 08.10.045 | FDE | RALO SIFONADO CONICO PVC DN 100MM C/GRELHA PVC CROMADO | UN | 14
15.1.2 | 3º PAVIMENTO
15.1.2.1 | 08.10.009 | FDE | CAIXA SIFONADA DE PVC DN 150X150X50MM COM GRELHA DE AÇO INOX COM FECHO ROTATIVO. | UN | 53
15.1.2.2 | 89714 | SINAPI | TUBO PVC, SERIE NORMAL, ESGOTO PREDIAL, DN 100 MM, FORNECIDO E INSTALADO EM RAMAL DE DESCARGA OU RAMAL DE ESGOTO SANITÁRIO. AF_08/2022 | M | 239.91
15.1.2.3 | 89713 | SINAPI | TUBO PVC, SERIE NORMAL, ESGOTO PREDIAL, DN 75 MM, FORNECIDO E INSTALADO EM RAMAL DE DESCARGA OU RAMAL DE ESGOTO SANITÁRIO. AF_08/2022 | M | 248.94
15.1.2.4 | 89712 | SINAPI | TUBO PVC, SERIE NORMAL, ESGOTO PREDIAL, DN 50 MM, FORNECIDO E INSTALADO EM RAMAL DE DESCARGA OU RAMAL DE ESGOTO SANITÁRIO. AF_08/2022 | M | 42.49
15.1.2.5 | 89711 | SINAPI | TUBO PVC, SERIE NORMAL, ESGOTO PREDIAL, DN 40 MM, FORNECIDO E INSTALADO EM RAMAL DE DESCARGA OU RAMAL DE ESGOTO SANITÁRIO. AF_08/2022 | M | 54.65
15.1.2.6 | 08.11.053 | FDE | TUBO DE PVC REFORÇADO "SR" JUNTA ELÁSTICA DN 100 INCL CONEXÕES | M | 37.73
15.1.2.7 | 08.11.051 | FDE | TUBO DE PVC REFORÇADO "SR" JUNTA ELÁSTICA DN 50 INCL CONEXÕES | M | 11.19
15.1.2.8 | 08.11.050 | FDE | TUBO DE PVC REFORÇADO "SR" JUNTA ELÁSTICA DN 40 INCL CONEXÕES | M | 7.2
15.1.2.9 | 08.10.045 | FDE | RALO SIFONADO CONICO PVC DN 100MM C/GRELHA PVC CROMADO | UN | 2
15.1.3 | 4º PAVIMENTO
15.1.3.1 | 08.10.009 | FDE | CAIXA SIFONADA DE PVC DN 150X150X50MM COM GRELHA DE AÇO INOX COM FECHO ROTATIVO. | UN | 21
15.1.3.2 | 89714 | SINAPI | TUBO PVC, SERIE NORMAL, ESGOTO PREDIAL, DN 100 MM, FORNECIDO E INSTALADO EM RAMAL DE DESCARGA OU RAMAL DE ESGOTO SANITÁRIO. AF_08/2022 | M | 142.43
15.1.3.3 | 89713 | SINAPI | TUBO PVC, SERIE NORMAL, ESGOTO PREDIAL, DN 75 MM, FORNECIDO E INSTALADO EM RAMAL DE DESCARGA OU RAMAL DE ESGOTO SANITÁRIO. AF_08/2022 | M | 125.6
15.1.3.4 | 89712 | SINAPI | TUBO PVC, SERIE NORMAL, ESGOTO PREDIAL, DN 50 MM, FORNECIDO E INSTALADO EM RAMAL DE DESCARGA OU RAMAL DE ESGOTO SANITÁRIO. AF_08/2022 | M | 35.86
15.1.3.5 | 89711 | SINAPI | TUBO PVC, SERIE NORMAL, ESGOTO PREDIAL, DN 40 MM, FORNECIDO E INSTALADO EM RAMAL DE DESCARGA OU RAMAL DE ESGOTO SANITÁRIO. AF_08/2022 | M | 22.85
15.1.3.6 | 08.10.045 | FDE | RALO SIFONADO CONICO PVC DN 100MM C/GRELHA PVC CROMADO | UN | 4
15.2 | ESTAÇÃO DE TRATAMENTO DE EFLUENTES
15.2.1 | 9 | COTAÇÃO | FORNECIMENTO E INSTALAÇÃO DE ESTAÇÃO DE TRATAMENTO ESGOTO - BOMBAS SUBMERSÍVEIS PARA EFLUENTE BRUTO (INCLUSO BOMBA RESERVA) | CJ | 1
15.2.2 | 10 | COTAÇÃO | FORNECIMENTO E INSTALAÇÃO DE ESTAÇÃO DE TRATAMENTO ESGOTO - CÂMARA DE REATOR ANAERÓBIO DE FLUXO ASCENDENTE – UASB | UN | 1
15.2.3 | 11 | COTAÇÃO | FORNECIMENTO E INSTALAÇÃO DE ESTAÇÃO DE TRATAMENTO ESGOTO - CÂMARA DE REATOR AERÓBIO – RA | UN | 1
15.2.4 | 12 | COTAÇÃO | FORNECIMENTO E INSTALAÇÃO DE ESTAÇÃO DE TRATAMENTO ESGOTO - DECANTADOR SECUNDÁRIO – DEC | UN | 1
15.2.5 | 13 | COTAÇÃO | FORNECIMENTO E INSTALAÇÃO DE ESTAÇÃO DE TRATAMENTO ESGOTO - SOPRADOR DE AR E SISTEMA DE DIFUSÃO DE MICROBOLHAS | CJ | 1
15.2.6 | 14 | COTAÇÃO | FORNECIMENTO E INSTALAÇÃO DE ESTAÇÃO DE TRATAMENTO ESGOTO - AUTOMAÇÃO DE RETORNO DE LODO VIA AIR LIFTING | CJ | 1
15.2.7 | 15 | COTAÇÃO | FORNECIMENTO E INSTALAÇÃO DE ESTAÇÃO DE TRATAMENTO ESGOTO - PAINEL DE COMANDO DOTADO DE SISTEMA DE ALARME, CONFORME NR-10, COM CLP E IHM | CJ | 1
15.3 | REDE DE CAPTAÇÃO DE ÁGUAS PLUVIAIS
15.3.1 | 49.12.030 | CDHU | BOCA DE LOBO DUPLA TIPO PMSP COM TAMPA DE CONCRETO | UN | 1
15.3.2 | 97957 | SINAPI | CAIXA PARA BOCA DE LOBO DUPLA RETANGULAR, EM ALVENARIA COM BLOCOS DE CONCRETO, DIMENSÕES INTERNAS: 0,6X2,2X1,2 M. AF_12/2020 | UN | 1
15.3.3 | 94293 | SINAPI | EXECUÇÃO DE SARJETÃO DE CONCRETO USINADO, MOLDADA IN LOCO EM TRECHO RETO, 100 CM BASE X 20 CM ALTURA. AF_01/2024 | M | 22.52
15.3.4 | 46.05.060 | CDHU | TUBO PVC RÍGIDO, TIPO COLETOR ESGOTO, JUNTA ELÁSTICA, DN= 250 MM, INCLUSIVE CONEXÕES | M | 26.87
15.3.5 | 89580 | SINAPI | TUBO PVC, SÉRIE R, ÁGUA PLUVIAL, DN 150 MM, FORNECIDO E INSTALADO EM CONDUTORES VERTICAIS DE ÁGUAS PLUVIAIS. AF_06/2022 | M | 323.2
15.3.6 | 89578 | SINAPI | TUBO PVC, SÉRIE R, ÁGUA PLUVIAL, DN 100 MM, FORNECIDO E INSTALADO EM CONDUTORES VERTICAIS DE ÁGUAS PLUVIAIS. AF_06/2022 | M | 23.44
15.3.7 | 89509 | SINAPI | TUBO PVC, SÉRIE R, ÁGUA PLUVIAL, DN 50 MM, FORNECIDO E INSTALADO EM RAMAL DE ENCAMINHAMENTO. AF_06/2022 | M | 49.37
15.3.8 | 100327 | SINAPI | RUFO EXTERNO/INTERNO EM CHAPA DE AÇO GALVANIZADO NÚMERO 26, CORTE DE 33 CM, INCLUSO IÇAMENTO. AF_06/2026 | M | 1051.1
15.3.9 | 16 | COTAÇÃO | FORNECIMENTO E INSTALAÇÃO DE HIDRAULICA - Filtro volumétrico VF12 (reuso) | UN | 3
15.3.10 | 17 | COTAÇÃO | FORNECIMENTO E INSTALAÇÃO DE HIDRAULICA - Conjunto flutuante de sucção 2 (reuso) | UN | 2
15.3.11 | 18 | COTAÇÃO | FORNECIMENTO E INSTALAÇÃO DE HIDRAULICA - Freio d'água 200mm | UN | 6
15.3.12 | 19 | COTAÇÃO | FORNECIMENTO E INSTALAÇÃO DE HIDRAULICA - Sifão ladrão 200mm (reuso) | UN | 4
15.3.13 | 20 | COTAÇÃO | FORNECIMENTO E INSTALAÇÃO DE HIDRAULICA - Realimentador 2 (reuso) | UN | 2
15.4 | REDE DE ÁGUA FRIA
15.4.1 | TÉRREO
15.4.1.1 | 94489 | SINAPI | REGISTRO DE ESFERA, PVC, SOLDÁVEL, COM VOLANTE, DN 25 MM - FORNECIMENTO E INSTALAÇÃO. AF_08/2021 | UN | 10
15.4.1.2 | 99621 | SINAPI | VÁLVULA DE RETENÇÃO HORIZONTAL, DE BRONZE, ROSCÁVEL, 1 1/4" - FORNECIMENTO E INSTALAÇÃO. AF_08/2021 | UN | 8
15.4.1.3 | 99629 | SINAPI | VÁLVULA DE RETENÇÃO VERTICAL, DE BRONZE, ROSCÁVEL, 1" - FORNECIMENTO E INSTALAÇÃO. AF_08/2021 | UN | 2
15.4.1.4 | 08.08.077 | FDE | CONJ MOTOR-BOMBA (CENTRIFUGA) 5 HP (31200 L/H -20 MCA) | UN | 10
15.4.1.5 | 09.05.080 | FDE | QUADRO COMANDO PARA CONJUNTO MOTOR BOMBA TRIFASICO DE 4 A 5 HP | UN | 5
15.4.1.6 | 43.11.370 | CDHU | CONJUNTO MOTOR-BOMBA SUBMERSÍVEL VERTICAL PARA ÁGUAS RESIDUAIS, Q= 3 A 20 M³/H, HMAN= 13 A 5 MCA, POTÊNCIA DE 1 CV | UN | 2
15.4.1.7 | 09.05.076 | FDE | QUADRO COMANDO PARA CONJUNTO MOTOR BOMBA TRIFASICO DE 3/4 A 1 HP | UN | 1
15.4.2 | 1º PAVIMENTO
15.4.2.1 | 89446 | SINAPI | TUBO, PVC, SOLDÁVEL, DE 25MM, INSTALADO EM PRUMADA DE ÁGUA - FORNECIMENTO E INSTALAÇÃO. AF_06/2022 | M | 212.16
15.4.2.2 | 89449 | SINAPI | TUBO, PVC, SOLDÁVEL, DE 50MM, INSTALADO EM PRUMADA DE ÁGUA - FORNECIMENTO E INSTALAÇÃO. AF_06/2022 | M | 949.95
15.4.2.3 | 89985 | SINAPI | REGISTRO DE PRESSÃO BRUTO, LATÃO, ROSCÁVEL, 3/4", COM ACABAMENTO E CANOPLA CROMADOS - FORNECIMENTO E INSTALAÇÃO. AF_08/2021 | UN | 1
15.4.2.4 | 89987 | SINAPI | REGISTRO DE GAVETA BRUTO, LATÃO, ROSCÁVEL, 3/4", COM ACABAMENTO E CANOPLA CROMADOS - FORNECIMENTO E INSTALAÇÃO. AF_08/2021 | UN | 46
15.4.2.5 | 89448 | SINAPI | TUBO, PVC, SOLDÁVEL, DE 40MM, INSTALADO EM PRUMADA DE ÁGUA - FORNECIMENTO E INSTALAÇÃO. AF_06/2022 | M | 10
15.4.2.6 | 46.01.080 | CDHU | TUBO DE PVC RÍGIDO SOLDÁVEL MARROM, DN= 85 MM, (3´), INCLUSIVE CONEXÕES | M | 20
15.4.3 | 2º PAVIMENTO
15.4.3.1 | 89446 | SINAPI | TUBO, PVC, SOLDÁVEL, DE 25MM, INSTALADO EM PRUMADA DE ÁGUA - FORNECIMENTO E INSTALAÇÃO. AF_06/2022 | M | 153.35
15.4.3.2 | 89449 | SINAPI | TUBO, PVC, SOLDÁVEL, DE 50MM, INSTALADO EM PRUMADA DE ÁGUA - FORNECIMENTO E INSTALAÇÃO. AF_06/2022 | M | 526.37
15.4.3.3 | 89985 | SINAPI | REGISTRO DE PRESSÃO BRUTO, LATÃO, ROSCÁVEL, 3/4", COM ACABAMENTO E CANOPLA CROMADOS - FORNECIMENTO E INSTALAÇÃO. AF_08/2021 | UN | 7
15.4.3.4 | 89987 | SINAPI | REGISTRO DE GAVETA BRUTO, LATÃO, ROSCÁVEL, 3/4", COM ACABAMENTO E CANOPLA CROMADOS - FORNECIMENTO E INSTALAÇÃO. AF_08/2021 | UN | 49
15.4.3.5 | 89448 | SINAPI | TUBO, PVC, SOLDÁVEL, DE 40MM, INSTALADO EM PRUMADA DE ÁGUA - FORNECIMENTO E INSTALAÇÃO. AF_06/2022 | M | 10
15.4.3.6 | 46.01.080 | CDHU | TUBO DE PVC RÍGIDO SOLDÁVEL MARROM, DN= 85 MM, (3´), INCLUSIVE CONEXÕES | M | 20
15.4.4 | 3º PAVIMENTO
15.4.4.1 | 89446 | SINAPI | TUBO, PVC, SOLDÁVEL, DE 25MM, INSTALADO EM PRUMADA DE ÁGUA - FORNECIMENTO E INSTALAÇÃO. AF_06/2022 | M | 177.96
15.4.4.2 | 89449 | SINAPI | TUBO, PVC, SOLDÁVEL, DE 50MM, INSTALADO EM PRUMADA DE ÁGUA - FORNECIMENTO E INSTALAÇÃO. AF_06/2022 | M | 516.7
15.4.4.3 | 89985 | SINAPI | REGISTRO DE PRESSÃO BRUTO, LATÃO, ROSCÁVEL, 3/4", COM ACABAMENTO E CANOPLA CROMADOS - FORNECIMENTO E INSTALAÇÃO. AF_08/2021 | UN | 6
15.4.4.4 | 89987 | SINAPI | REGISTRO DE GAVETA BRUTO, LATÃO, ROSCÁVEL, 3/4", COM ACABAMENTO E CANOPLA CROMADOS - FORNECIMENTO E INSTALAÇÃO. AF_08/2021 | UN | 42
15.4.4.5 | 89448 | SINAPI | TUBO, PVC, SOLDÁVEL, DE 40MM, INSTALADO EM PRUMADA DE ÁGUA - FORNECIMENTO E INSTALAÇÃO. AF_06/2022 | M | 10
15.4.4.6 | 46.01.080 | CDHU | TUBO DE PVC RÍGIDO SOLDÁVEL MARROM, DN= 85 MM, (3´), INCLUSIVE CONEXÕES | M | 20
15.4.5 | 4º PAVIMENTO
15.4.5.1 | 89446 | SINAPI | TUBO, PVC, SOLDÁVEL, DE 25MM, INSTALADO EM PRUMADA DE ÁGUA - FORNECIMENTO E INSTALAÇÃO. AF_06/2022 | M | 98.96
15.4.5.2 | 89449 | SINAPI | TUBO, PVC, SOLDÁVEL, DE 50MM, INSTALADO EM PRUMADA DE ÁGUA - FORNECIMENTO E INSTALAÇÃO. AF_06/2022 | M | 248.9
15.4.5.3 | 89985 | SINAPI | REGISTRO DE PRESSÃO BRUTO, LATÃO, ROSCÁVEL, 3/4", COM ACABAMENTO E CANOPLA CROMADOS - FORNECIMENTO E INSTALAÇÃO. AF_08/2021 | UN | 5
15.4.5.4 | 89987 | SINAPI | REGISTRO DE GAVETA BRUTO, LATÃO, ROSCÁVEL, 3/4", COM ACABAMENTO E CANOPLA CROMADOS - FORNECIMENTO E INSTALAÇÃO. AF_08/2021 | UN | 25
15.4.5.5 | 89448 | SINAPI | TUBO, PVC, SOLDÁVEL, DE 40MM, INSTALADO EM PRUMADA DE ÁGUA - FORNECIMENTO E INSTALAÇÃO. AF_06/2022 | M | 10
15.4.5.6 | 46.01.080 | CDHU | TUBO DE PVC RÍGIDO SOLDÁVEL MARROM, DN= 85 MM, (3´), INCLUSIVE CONEXÕES | M | 20
15.4.6 | PAVIMENTO TÉCNICO
15.4.6.1 | 94489 | SINAPI | REGISTRO DE ESFERA, PVC, SOLDÁVEL, COM VOLANTE, DN 25 MM - FORNECIMENTO E INSTALAÇÃO. AF_08/2021 | UN | 5
15.4.6.2 | 94491 | SINAPI | REGISTRO DE ESFERA, PVC, SOLDÁVEL, COM VOLANTE, DN 40 MM - FORNECIMENTO E INSTALAÇÃO. AF_08/2021 | UN | 4
15.4.6.3 | 94992 | SINAPI | EXECUÇÃO DE PASSEIO (CALÇADA) OU PISO DE CONCRETO COM CONCRETO MOLDADO IN LOCO, FEITO EM OBRA, ACABAMENTO CONVENCIONAL, ESPESSURA 6 CM, ARMADO. AF_08/2022 | M2 | 2
15.4.6.4 | 61.15.110 | CDHU | VÁLVULA ESFERA DUAS VIAS FLANGEADA, DIÂMETRO 3´ | UN | 6
15.4.6.5 | 102137 | SINAPI | CHAVE DE BOIA AUTOMÁTICA SUPERIOR/INFERIOR 15A/250V - FORNECIMENTO E INSTALAÇÃO. AF_11/2025 | UN | 10
15.4.6.6 | 89448 | SINAPI | TUBO, PVC, SOLDÁVEL, DE 40MM, INSTALADO EM PRUMADA DE ÁGUA - FORNECIMENTO E INSTALAÇÃO. AF_06/2022 | M | 94.65
15.4.6.7 | 89446 | SINAPI | TUBO, PVC, SOLDÁVEL, DE 25MM, INSTALADO EM PRUMADA DE ÁGUA - FORNECIMENTO E INSTALAÇÃO. AF_06/2022 | M | 51.61
15.4.6.8 | 89449 | SINAPI | TUBO, PVC, SOLDÁVEL, DE 50MM, INSTALADO EM PRUMADA DE ÁGUA - FORNECIMENTO E INSTALAÇÃO. AF_06/2022 | M | 39.11
15.4.6.9 | 46.01.080 | CDHU | TUBO DE PVC RÍGIDO SOLDÁVEL MARROM, DN= 85 MM, (3´), INCLUSIVE CONEXÕES | M | 39.77
15.5 | REDE DE ÁGUA QUENTE
15.5.1 | 1º PAVIMENTO
15.5.1.1 | 89716 | SINAPI | TUBO, CPVC, SOLDÁVEL, DN 22MM, INSTALADO EM RAMAL DE DISTRIBUIÇÃO DE ÁGUA - FORNECIMENTO E INSTALAÇÃO. AF_06/2022 | M | 1.55
15.5.1.2 | 89772 | SINAPI | TUBO, CPVC, SOLDÁVEL, DN 54MM, INSTALADO EM PRUMADA DE ÁGUA FORNECIMENTO E INSTALAÇÃO. AF_06/2022 | M | 60.85
15.5.1.3 | 89668 | SINAPI | CONECTOR, CPVC, SOLDÁVEL, DN22MM X 3/4", INSTALADO EM RAMAL OU SUB-RAMAL DE ÁGUA - FORNECIMENTO E INSTALAÇÃO. AF_06/2022 | UN | 3
15.5.1.4 | 89740 | SINAPI | LUVA DE TRANSIÇÃO, CPVC, SOLDÁVEL, DN 22MM X 25MM, INSTALADO EM RAMAL DE DISTRIBUIÇÃO DE ÁGUA FORNECIMENTO E INSTALAÇÃO. AF_06/2022 | UN | 2
15.5.1.5 | 89788 | SINAPI | JOELHO 90 GRAUS, CPVC, SOLDÁVEL, DN 54MM, INSTALADO EM PRUMADA DE ÁGUA FORNECIMENTO E INSTALAÇÃO. AF_06/2022 | UN | 3
15.5.1.6 | 89987 | SINAPI | REGISTRO DE GAVETA BRUTO, LATÃO, ROSCÁVEL, 3/4", COM ACABAMENTO E CANOPLA CROMADOS - FORNECIMENTO E INSTALAÇÃO. AF_08/2021 | UN | 30
15.5.1.7 | 89773 | SINAPI | TUBO, CPVC, SOLDÁVEL, DN 73MM, INSTALADO EM PRUMADA DE ÁGUA FORNECIMENTO E INSTALAÇÃO. AF_06/2022 | M | 10
15.5.1.8 | 89846 | SINAPI | TÊ, CPVC, SOLDÁVEL, DN 73MM, INSTALADO EM PRUMADA DE ÁGUA FORNECIMENTO E INSTALAÇÃO. AF_06/2022 | UN | 4
15.5.2 | 2º PAVIMENTO
15.5.2.1 | 89716 | SINAPI | TUBO, CPVC, SOLDÁVEL, DN 22MM, INSTALADO EM RAMAL DE DISTRIBUIÇÃO DE ÁGUA - FORNECIMENTO E INSTALAÇÃO. AF_06/2022 | M | 21.14
15.5.2.2 | 89772 | SINAPI | TUBO, CPVC, SOLDÁVEL, DN 54MM, INSTALADO EM PRUMADA DE ÁGUA FORNECIMENTO E INSTALAÇÃO. AF_06/2022 | M | 140.3
15.5.2.3 | 89668 | SINAPI | CONECTOR, CPVC, SOLDÁVEL, DN22MM X 3/4", INSTALADO EM RAMAL OU SUB-RAMAL DE ÁGUA - FORNECIMENTO E INSTALAÇÃO. AF_06/2022 | UN | 38
15.5.2.4 | 89788 | SINAPI | JOELHO 90 GRAUS, CPVC, SOLDÁVEL, DN 54MM, INSTALADO EM PRUMADA DE ÁGUA FORNECIMENTO E INSTALAÇÃO. AF_06/2022 | UN | 7
15.5.2.5 | 89702 | SINAPI | TÊ MISTURADOR, CPVC, SOLDÁVEL, DN22MM, INSTALADO EM RAMAL OU SUB-RAMAL DE ÁGUA FORNECIMENTO E INSTALAÇÃO. AF_06/2022 | UN | 4
15.5.2.6 | 89771 | SINAPI | TUBO, CPVC, SOLDÁVEL, DN 42MM, INSTALADO EM PRUMADA DE ÁGUA FORNECIMENTO E INSTALAÇÃO. AF_06/2022 | M | 4.67
15.5.2.7 | 89832 | SINAPI | BUCHA DE REDUÇÃO, CPVC, SOLDÁVEL, DN 42MM X 22MM, INSTALADO EM RAMAL DE DISTRIBUIÇÃO DE ÁGUA - FORNECIMENTO E INSTALAÇÃO. AF_06/2022 | UN | 2
15.5.2.8 | 89641 | SINAPI | JOELHO 90 GRAUS, CPVC, SOLDÁVEL, DN 22MM, INSTALADO EM RAMAL OU SUB-RAMAL DE ÁGUA - FORNECIMENTO E INSTALAÇÃO. AF_06/2022 | UN | 8
15.5.2.9 | 89789 | SINAPI | JOELHO 45 GRAUS, CPVC, SOLDÁVEL, DN 54MM, INSTALADO EM PRUMADA DE ÁGUA FORNECIMENTO E INSTALAÇÃO. AF_06/2022 | UN | 2
15.5.2.10 | 89985 | SINAPI | REGISTRO DE PRESSÃO BRUTO, LATÃO, ROSCÁVEL, 3/4", COM ACABAMENTO E CANOPLA CROMADOS - FORNECIMENTO E INSTALAÇÃO. AF_08/2021 | UN | 5
15.5.2.11 | 89987 | SINAPI | REGISTRO DE GAVETA BRUTO, LATÃO, ROSCÁVEL, 3/4", COM ACABAMENTO E CANOPLA CROMADOS - FORNECIMENTO E INSTALAÇÃO. AF_08/2021 | UN | 33
15.5.2.12 | 89773 | SINAPI | TUBO, CPVC, SOLDÁVEL, DN 73MM, INSTALADO EM PRUMADA DE ÁGUA FORNECIMENTO E INSTALAÇÃO. AF_06/2022 | M | 10
15.5.2.13 | 89846 | SINAPI | TÊ, CPVC, SOLDÁVEL, DN 73MM, INSTALADO EM PRUMADA DE ÁGUA FORNECIMENTO E INSTALAÇÃO. AF_06/2022 | UN | 4
15.5.3 | 3º PAVIMENTO
15.5.3.1 | 89716 | SINAPI | TUBO, CPVC, SOLDÁVEL, DN 22MM, INSTALADO EM RAMAL DE DISTRIBUIÇÃO DE ÁGUA - FORNECIMENTO E INSTALAÇÃO. AF_06/2022 | M | 9.56
15.5.3.2 | 89772 | SINAPI | TUBO, CPVC, SOLDÁVEL, DN 54MM, INSTALADO EM PRUMADA DE ÁGUA FORNECIMENTO E INSTALAÇÃO. AF_06/2022 | M | 100.3
15.5.3.3 | 89668 | SINAPI | CONECTOR, CPVC, SOLDÁVEL, DN22MM X 3/4", INSTALADO EM RAMAL OU SUB-RAMAL DE ÁGUA - FORNECIMENTO E INSTALAÇÃO. AF_06/2022 | UN | 17
15.5.3.4 | 89740 | SINAPI | LUVA DE TRANSIÇÃO, CPVC, SOLDÁVEL, DN 22MM X 25MM, INSTALADO EM RAMAL DE DISTRIBUIÇÃO DE ÁGUA FORNECIMENTO E INSTALAÇÃO. AF_06/2022 | UN | 10
15.5.3.5 | 89788 | SINAPI | JOELHO 90 GRAUS, CPVC, SOLDÁVEL, DN 54MM, INSTALADO EM PRUMADA DE ÁGUA FORNECIMENTO E INSTALAÇÃO. AF_06/2022 | UN | 9
15.5.3.6 | 89702 | SINAPI | TÊ MISTURADOR, CPVC, SOLDÁVEL, DN22MM, INSTALADO EM RAMAL OU SUB-RAMAL DE ÁGUA FORNECIMENTO E INSTALAÇÃO. AF_06/2022 | UN | 5
15.5.3.7 | 89579 | SINAPI | LUVA DE REDUÇÃO, PVC, SOLDÁVEL, DN 50MM X 25MM, INSTALADO EM PRUMADA DE ÁGUA FORNECIMENTO E INSTALAÇÃO. AF_06/2022 | UN | 20
15.5.3.8 | 96690 | SINAPI | JOELHO 90 GRAUS, PPR, DN 50 MM, CLASSE PN 25, INSTALADO EM PRUMADA DE ÁGUA FORNECIMENTO E INSTALAÇÃO . AF_08/2022 | UN | 25
15.5.3.9 | 89625 | SINAPI | TE, PVC, SOLDÁVEL, DN 50MM, INSTALADO EM PRUMADA DE ÁGUA - FORNECIMENTO E INSTALAÇÃO. AF_06/2022 | UN | 15
15.5.3.10 | 89697 | SINAPI | TE, CPVC, SOLDÁVEL, DN 22MM, INSTALADO EM RAMAL OU SUB-RAMAL DE ÁGUA - FORNECIMENTO E INSTALAÇÃO. AF_06/2022 | UN | 9
15.5.3.11 | 89644 | SINAPI | JOELHO DE TRANSIÇÃO, 90 GRAUS, CPVC, SOLDÁVEL, DN 22MM X 1/2", INSTALADO EM RAMAL OU SUB-RAMAL DE ÁGUA - FORNECIMENTO E INSTALAÇÃO. AF_06/2022 | UN | 1
15.5.3.12 | 89985 | SINAPI | REGISTRO DE PRESSÃO BRUTO, LATÃO, ROSCÁVEL, 3/4", COM ACABAMENTO E CANOPLA CROMADOS - FORNECIMENTO E INSTALAÇÃO. AF_08/2021 | UN | 4
15.5.3.13 | 89987 | SINAPI | REGISTRO DE GAVETA BRUTO, LATÃO, ROSCÁVEL, 3/4", COM ACABAMENTO E CANOPLA CROMADOS - FORNECIMENTO E INSTALAÇÃO. AF_08/2021 | UN | 29
15.5.3.14 | 89773 | SINAPI | TUBO, CPVC, SOLDÁVEL, DN 73MM, INSTALADO EM PRUMADA DE ÁGUA FORNECIMENTO E INSTALAÇÃO. AF_06/2022 | M | 10
15.5.3.15 | 89846 | SINAPI | TÊ, CPVC, SOLDÁVEL, DN 73MM, INSTALADO EM PRUMADA DE ÁGUA FORNECIMENTO E INSTALAÇÃO. AF_06/2022 | UN | 4
15.5.4 | 4º PAVIMENTO
15.5.4.1 | 89716 | SINAPI | TUBO, CPVC, SOLDÁVEL, DN 22MM, INSTALADO EM RAMAL DE DISTRIBUIÇÃO DE ÁGUA - FORNECIMENTO E INSTALAÇÃO. AF_06/2022 | M | 5.79
15.5.4.2 | 89772 | SINAPI | TUBO, CPVC, SOLDÁVEL, DN 54MM, INSTALADO EM PRUMADA DE ÁGUA FORNECIMENTO E INSTALAÇÃO. AF_06/2022 | M | 20.52
15.5.4.3 | 89668 | SINAPI | CONECTOR, CPVC, SOLDÁVEL, DN22MM X 3/4", INSTALADO EM RAMAL OU SUB-RAMAL DE ÁGUA - FORNECIMENTO E INSTALAÇÃO. AF_06/2022 | UN | 12
15.5.4.4 | 89740 | SINAPI | LUVA DE TRANSIÇÃO, CPVC, SOLDÁVEL, DN 22MM X 25MM, INSTALADO EM RAMAL DE DISTRIBUIÇÃO DE ÁGUA FORNECIMENTO E INSTALAÇÃO. AF_06/2022 | UN | 8
15.5.4.5 | 89719 | SINAPI | JOELHO 90 GRAUS, CPVC, SOLDÁVEL, DN 22MM, INSTALADO EM RAMAL DE DISTRIBUIÇÃO DE ÁGUA FORNECIMENTO E INSTALAÇÃO. AF_06/2022 | UN | 4
15.5.4.6 | 89788 | SINAPI | JOELHO 90 GRAUS, CPVC, SOLDÁVEL, DN 54MM, INSTALADO EM PRUMADA DE ÁGUA FORNECIMENTO E INSTALAÇÃO. AF_06/2022 | UN | 7
15.5.4.7 | 89702 | SINAPI | TÊ MISTURADOR, CPVC, SOLDÁVEL, DN22MM, INSTALADO EM RAMAL OU SUB-RAMAL DE ÁGUA FORNECIMENTO E INSTALAÇÃO. AF_06/2022 | UN | 4
15.5.4.8 | 89845 | SINAPI | TÊ, CPVC, SOLDÁVEL, DN 54 MM, INSTALADO EM PRUMADA DE ÁGUA FORNECIMENTO E INSTALAÇÃO. AF_06/2022 | UN | 2
15.5.4.9 | 89985 | SINAPI | REGISTRO DE PRESSÃO BRUTO, LATÃO, ROSCÁVEL, 3/4", COM ACABAMENTO E CANOPLA CROMADOS - FORNECIMENTO E INSTALAÇÃO. AF_08/2021 | UN | 3
15.5.4.10 | 89987 | SINAPI | REGISTRO DE GAVETA BRUTO, LATÃO, ROSCÁVEL, 3/4", COM ACABAMENTO E CANOPLA CROMADOS - FORNECIMENTO E INSTALAÇÃO. AF_08/2021 | UN | 17
15.5.4.11 | 89773 | SINAPI | TUBO, CPVC, SOLDÁVEL, DN 73MM, INSTALADO EM PRUMADA DE ÁGUA FORNECIMENTO E INSTALAÇÃO. AF_06/2022 | M | 10
15.5.4.12 | 89846 | SINAPI | TÊ, CPVC, SOLDÁVEL, DN 73MM, INSTALADO EM PRUMADA DE ÁGUA FORNECIMENTO E INSTALAÇÃO. AF_06/2022 | UN | 4
15.5.5 | PAVIMENTO TÉCNICO
15.5.5.1 | 43.20.210 | CDHU | BOMBA DE CIRCULAÇÃO PARA ÁGUA QUENTE | UN | 10
15.5.5.2 | 89716 | SINAPI | TUBO, CPVC, SOLDÁVEL, DN 22MM, INSTALADO EM RAMAL DE DISTRIBUIÇÃO DE ÁGUA - FORNECIMENTO E INSTALAÇÃO. AF_06/2022 | M | 344.95
15.5.5.3 | 89772 | SINAPI | TUBO, CPVC, SOLDÁVEL, DN 54MM, INSTALADO EM PRUMADA DE ÁGUA FORNECIMENTO E INSTALAÇÃO. AF_06/2022 | M | 131.93
15.5.5.4 | 94721 | SINAPI | TUBO, CPVC, SOLDÁVEL, DN 73 MM, INSTALADO EM RESERVAÇÃO PREDIAL DE ÁGUA - FORNECIMENTO E INSTALAÇÃO. AF_04/2024 | M | 9
15.5.5.5 | 94760 | SINAPI | TE, CPVC, SOLDÁVEL, DN 54 MM, INSTALADO EM RESERVAÇÃO PREDIAL DE ÁGUA - FORNECIMENTO E INSTALAÇÃO. AF_04/2024 | UN | 9
15.5.5.6 | 08.06.001 | FDE | SISTEMA DE AQUECIMENTO SOLAR BOILER 1000 LITROS AÇO INOX ALTA PRESSAO COM 10 PLACAS COLETORAS 175x100x6,5 CM FORNECIDO EINSTALADO USO EXCLUSIVO PADRÃO CRECHE | UN | 10
15.5.5.7 | 89987 | SINAPI | REGISTRO DE GAVETA BRUTO, LATÃO, ROSCÁVEL, 3/4", COM ACABAMENTO E CANOPLA CROMADOS - FORNECIMENTO E INSTALAÇÃO. AF_08/2021 | UN | 16
15.6 | LAVATÓRIOS EM AÇO INOX
15.6.1 | 21 | COTAÇÃO | FORNECIMENTO E INSTALAÇÃO DE HIDRAULICA - Lavatório 6500mm c/ 6 torneiras e acionamentos | UN | 1
15.6.2 | 22 | COTAÇÃO | FORNECIMENTO E INSTALAÇÃO DE HIDRAULICA - Lavatório 2000mm c/ 2 torneiras e acionamentos | UN | 1
15.6.3 | 23 | COTAÇÃO | FORNECIMENTO E INSTALAÇÃO DE HIDRAULICA - Lavatório 2200mm c/ 2 torneiras e acionamentos | UN | 1
16.0 |  |  | COMBATE A INCÊNDIO
16.1 | 50.05.440 | CDHU | PAINEL REPETIDOR DE DETECÇÃO E ALARME DE INCÊNDIO TIPO ENDEREÇÁVEL | UN | 1
16.2 | 50.05.060 | CDHU | CENTRAL DE ILUMINAÇÃO DE EMERGÊNCIA, COMPLETA, PARA ATÉ 6.000 W | UN | 1
16.3 | 66.02.500 | CDHU | CENTRAL DE ALARME MICROPROCESSADA, PARA ATÉ 125 ZONAS | UN | 1
16.4 | 50.10.120 | CDHU | EXTINTOR MANUAL DE PÓ QUÍMICO SECO ABC - CAPACIDADE DE 6 KG | UN | 101
16.5 | 97599 | SINAPI | LUMINÁRIA DE EMERGÊNCIA, COM 30 LÂMPADAS LED DE 2 W, SEM REATOR - FORNECIMENTO E INSTALAÇÃO. AF_09/2024 | UN | 138
16.6 | 50.05.312 | CDHU | BLOCO AUTÔNOMO DE ILUMINAÇÃO DE EMERGÊNCIA LED, COM AUTONOMIA MÍNIMA DE 3 HORAS, FLUXO LUMINOSO DE 2.000 ATÉ 3.000 LÚMENS, EQUIPADO COM 2 FARÓIS | UN | 340
16.7 | 50.01.180 | CDHU | HIDRANTE DE COLUNA COM DUAS SAÍDAS, 4´X 2 1/2´ - SIMPLES | UN | 1
16.8 | 50.05.450 | CDHU | ACIONADOR MANUAL QUEBRA-VIDRO ENDEREÇÁVEL | UN | 18
16.9 | 50.01.090 | CDHU | BOTOEIRA PARA ACIONAMENTO DE BOMBA DE INCÊNDIO TIPO QUEBRA-VIDRO | UN | 18
16.10 | 50.01.330 | CDHU | ABRIGO DE HIDRANTE DE 2 1/2´ COMPLETO - INCLUSIVE MANGUEIRA DE 30 M (2 X 15 M) | UN | 18
16.11 | 50.05.230 | CDHU | SIRENE AUDIOVISUAL TIPO ENDEREÇÁVEL | UN | 18
16.12 | 50.05.430 | CDHU | DETECTOR ÓPTICO DE FUMAÇA COM BASE ENDEREÇÁVEL | UN | 88
16.13 | 43.10.480 | CDHU | CONJUNTO MOTOR-BOMBA (CENTRÍFUGA) 7,5 CV, MULTIESTÁGIO, HMAN= 30 A 80 MCA, Q= 21,6 A 12,0 M³/H | UN | 2
16.14 | 09.05.088 | FDE | QUADRO COMANDO PARA BOMBA DE INCENDIO TRIFASICO DE 7,5 HP | UN | 1
16.15 | 92367 | SINAPI | TUBO DE AÇO GALVANIZADO COM COSTURA, CLASSE MÉDIA, DN 65 (2 1/2"), CONEXÃO ROSQUEADA, INSTALADO EM REDE DE ALIMENTAÇÃO PARA HIDRANTE - FORNECIMENTO E INSTALAÇÃO. AF_01/2026 | M | 58.97
16.16 | 50.01.340 | CDHU | ABRIGO PARA REGISTRO DE RECALQUE TIPO COLUNA, COMPLETO - INCLUSIVE TUBULAÇÕES E VÁLVULAS | UN | 1
16.17 | 20005035 | SIURB - EDIF | DESENVOLVIMENTO DE PROJETO TÉCNICO DE PREVENÇÃO E COMBATE A INCÊNDIO E APROVAÇÃO JUNTO AO CORPO DE BOMBEIROS PARA EDIFICAÇÕES DE 5001 M2 À 10000 M2 | GL | 1
17.0 |  |  | SPDA
17.1 | 9011095 | SIURB - EDIF | BARRA CHATA DE ALUMÍNIO TIPO FITA 1/8" X 7/8" | M | 1250
17.2 | 9083057 | SIURB - EDIF | TERMINAL AÉREO EM AÇO GALVANIZADO COM BASE DE FIXAÇÃO H=30CM | UN | 60
17.3 | 96984 | SINAPI | ELETRODUTO PVC RÍGIDO, DIÂMETRO 40MM, COM 3 METROS, PARA SPDA - FORNECIMENTO E INSTALAÇÃO. AF_08/2023 | UN | 29
17.4 | 96989 | SINAPI | CAPTOR TIPO FRANKLIN PARA SPDA - FORNECIMENTO E INSTALAÇÃO. AF_08/2023 | UN | 2
18.0 |  |  | GASES MEDICINAIS
18.1 | 24 | COTAÇÃO | FORNECIMENTO E INSTALAÇÃO DE GASES MEDICINAIS - Painel central de regulagem de pressão e alarme para óxido nitroso | UN | 1
18.2 | 25 | COTAÇÃO | FORNECIMENTO E INSTALAÇÃO DE GASES MEDICINAIS - Central de ar medicinal comprimida, deslocamento de operação 114m³/h / 1900l/min, vazão efetiva de operação 5 barg 89 m³/h / 1479l/min, vazão efetiva de operação 8 barg 80 m³/h / 1320 l/min, potência motora 15 hp,rotação do compressor 950 rpm, reservatório (capacidade )480 litros, dimensões 2,20x0,80x1,58m | CJ | 1
18.3 | 26 | COTAÇÃO | FORNECIMENTO E INSTALAÇÃO DE GASES MEDICINAIS - Painel central de regulagem de pressão e alarme para ar comprimido | UN | 1
18.4 | 27 | COTAÇÃO | FORNECIMENTO E INSTALAÇÃO DE GASES MEDICINAIS - Central de vácuo clínico, deslocamento de operação 120m³/h / 2000l/min, deslocamento total operação + reserva, potência motora 4+4 hp, reservatório (capacidade) 1000 litros, dimensões 2,50x0,83x1,45m | CJ | 1
18.5 | 103835 | SINAPI | TUBO EM COBRE RÍGIDO, DN 15 MM, CLASSE A, SEM ISOLAMENTO, INSTALADO EM RAMAL E SUB-RAMAL DE GÁS MEDICINAL - FORNECIMENTO E INSTALAÇÃO. AF_04/2022 | M | 2390
18.6 | 97335 | SINAPI | TUBO EM COBRE RÍGIDO, DN 22 MM, CLASSE A, SEM ISOLAMENTO, INSTALADO EM PRUMADA DE GÁS COMBUSTÍVEL - FORNECIMENTO E INSTALAÇÃO. AF_04/2022 | M | 533
18.7 | 97336 | SINAPI | TUBO EM COBRE RÍGIDO, DN 28 MM, CLASSE A, SEM ISOLAMENTO, INSTALADO EM PRUMADA DE GÁS COMBUSTÍVEL - FORNECIMENTO E INSTALAÇÃO. AF_04/2022 | M | 275
18.8 | 97337 | SINAPI | TUBO EM COBRE RÍGIDO, DN 35 MM, CLASSE A, SEM ISOLAMENTO, INSTALADO EM PRUMADA DE GÁS COMBUSTÍVEL - FORNECIMENTO E INSTALAÇÃO. AF_04/2022 | M | 340
18.9 | 46.10.050 | CDHU | TUBO DE COBRE CLASSE A, DN= 42MM (1 1/2´), INCLUSIVE CONEXÕES | M | 20
18.10 | 97339 | SINAPI | TUBO EM COBRE RÍGIDO, DN 54 MM, CLASSE A, SEM ISOLAMENTO, INSTALADO EM PRUMADA DE GÁS COMBUSTÍVEL - FORNECIMENTO E INSTALAÇÃO. AF_04/2022 | M | 120
18.11 | 47.07.010 | CDHU | VÁLVULA DE ESFERA EM AÇO CARBONO FUNDIDO, PASSAGEM PLENA, EXTREMIDADES ROSQUEÁVEIS, CLASSE 300 LIBRAS PARA VAPOR E CLASSE 600 LIBRAS PARA ÁGUA, ÓLEO E GÁS, DN= 1/2" | UN | 8
18.12 | 47.07.020 | CDHU | VÁLVULA DE ESFERA EM AÇO CARBONO FUNDIDO, PASSAGEM PLENA, EXTREMIDADES ROSQUEÁVEIS, CLASSE 300 LIBRAS PARA VAPOR E CLASSE 600 LIBRAS PARA ÁGUA, ÓLEO E GÁS, DN= 3/4" | UN | 14
18.13 | 47.07.030 | CDHU | VÁLVULA DE ESFERA EM AÇO CARBONO FUNDIDO, PASSAGEM PLENA, EXTREMIDADES ROSQUEÁVEIS, CLASSE 300 LIBRAS PARA VAPOR E CLASSE 600 LIBRAS PARA ÁGUA, ÓLEO E GÁS, DN= 1" | UN | 10
18.14 | 47.07.031 | CDHU | VÁLVULA DE ESFERA EM AÇO CARBONO FUNDIDO, PASSAGEM PLENA, EXTREMIDADES ROSQUEÁVEIS, CLASSE 300 LIBRAS PARA VAPOR E CLASSE 600 LIBRAS PARA ÁGUA, ÓLEO E GÁS, DN= 1.1/4" | UN | 4
18.15 | 47.07.031 | CDHU | VÁLVULA DE ESFERA EM AÇO CARBONO FUNDIDO, PASSAGEM PLENA, EXTREMIDADES ROSQUEÁVEIS, CLASSE 300 LIBRAS PARA VAPOR E CLASSE 600 LIBRAS PARA ÁGUA, ÓLEO E GÁS, DN= 1.1/4" | UN | 2
18.16 | 28 | COTAÇÃO | FORNECIMENTO E INSTALAÇÃO DE GASES MEDICINAIS - Painel central de regulagem de pressão e alarme para oxigênio | UN | 1
18.17 | 17010074 | SIURB - EDIF | POSTO DE CONSUMO DE O2 OU AR VÁCUO OU N2O | UN | 292
18.18 | 17010076 | SIURB - EDIF | PAINEL DE ALARME PARA O2 OU AR OU VÁCUO OU N2O, INSTALADO | UN | 28
18.19 | 29 | COTAÇÃO | FORNECIMENTO E INSTALAÇÃO DE GASES MEDICINAIS - Caixas metálicas com vidro para 2 válvulas seccionadoras | UN | 1
18.20 | 30 | COTAÇÃO | FORNECIMENTO E INSTALAÇÃO DE GASES MEDICINAIS - Caixas metálicas com vidro para 3 válvulas seccionadoras | UN | 4
18.21 | 31 | COTAÇÃO | FORNECIMENTO E INSTALAÇÃO DE GASES MEDICINAIS - Caixas metálicas com vidro para 4 válvulas seccionadoras | UN | 3
18.22 | 32 | COTAÇÃO | FORNECIMENTO E INSTALAÇÃO DE GASES MEDICINAIS - Régua para gases - REG 01 | UN | 10
18.23 | 33 | COTAÇÃO | FORNECIMENTO E INSTALAÇÃO DE GASES MEDICINAIS - Régua para gases - REG 02 | UN | 10
18.24 | 34 | COTAÇÃO | FORNECIMENTO E INSTALAÇÃO DE GASES MEDICINAIS - Régua para gases - REG 03 | UN | 5
19.0 |  |  | GLP
19.1 | 35 | COTAÇÃO | FORNECIMENTO E INSTALAÇÃO DE GLP - Central para GLP 2 X P45 | UN | 1
19.2 | 08.02.062 | FDE | TUBO DE COBRE P/ GAS CLASSE A S/COST DN=1 (28) SOLDA FOSCOPER | M | 55.25
20.0 |  |  | INSTALAÇÕES ELÉTRICAS
20.1 | EQUIPAMENTOS DA CABINE PRIMÁRIA
20.1.1 | 36 | COTAÇÃO | FORNECIMENTO E INSTALAÇÃO DE EQUIPAMENTOS PARA CABINE PRIMÁRIA COM 1 TRANSFORMADOR DE 1.000KVA 13,8KV, 220V A SECO, 1 TRANSFORMADOR DE 1.000KVA 13,8KV, 380V A SECO, INFRAESTRUTURA, ART ELÉTRICA E SISTEMA DE ATERRAMENTO - Pagamento de 50% referente a faturamento – mediante a apresentação da nota fiscal dos equipamentos. | UN | 1
20.1.2 | 37 | COTAÇÃO | FORNECIMENTO E INSTALAÇÃO DE EQUIPAMENTOS PARA CABINE PRIMÁRIA COM 1 TRANSFORMADOR DE 1.000KVA 13,8KV, 220V A SECO, 1 TRANSFORMADOR DE 1.000KVA 13,8KV, 380V A SECO, INFRAESTRUTURA, ART ELÉTRICA E SISTEMA DE ATERRAMENTO - Pagamento de 35% referente a instalação – o pagamento será efeituado após fiscalização in loco atestando a correta instalação de todos equipamentos. | UN | 1
20.1.3 | 38 | COTAÇÃO | FORNECIMENTO E INSTALAÇÃO DE EQUIPAMENTOS PARA CABINE PRIMÁRIA COM 1 TRANSFORMADOR DE 1.000KVA 13,8KV, 220V A SECO, 1 TRANSFORMADOR DE 1.000KVA 13,8KV, 380V A SECO, INFRAESTRUTURA, ART ELÉTRICA E SISTEMA DE ATERRAMENTO - Pagamento de 15% referente a funcionamento – o pagamento será efeituado após fiscalização in loco atestando que todos equipamentos estão funcionando corretamente e as devidas aprovações para sua utilização. | UN | 1
20.2 | QUADROS GERAIS
20.2.1 | 39 | COTAÇÃO | FORNECIMENTO E INSTALAÇÃO DE QUADRO ELÉTRICO (QDG-NB),CAIXA SOBREPOR CSF (A X L X P) S/PL. 1800 760 200 CH16 RAL 7032, BARREIRA PROT. POLIC. 78P - ESP.PEIXE P/ L=760MM, PORTA DOCUMENTOS A5, ETIQUETA ABS 70X30, ETIQUETA ABS 40X15, FECHO RÁPIDO TIPO MANOPLA COM MIOLO YALE IP40, TRAVA PARA CADEADO, DPS EMBRASTEC CLASSE II 45KA/275V - 8/20 UP=0,9KV S/ C.AUX, DISJ.WEG CX.MOLD.DWB800S 65KA/220VCA 50KA/380VCA 42KA/440V 350-500A, DISJUNTOR WEG DWP FIXO 25KA/220V - 15KA/400V 3P 25A, DISJUNTOR WEG DWP FIXO 35KA/220V - 20KA/400V 3P 250A, DISJUNTOR WEG DWP FIXO 25KA/220V - 15KA/400V 3P 32A, OU SIMILARES. | UN | 1
20.2.2 | 40 | COTAÇÃO | FORNECIMENTO E INSTALAÇÃO DE QUADRO ELÉTRICO (QDG-GER), ACESSÓRIO PAINEL OLHAL, PAINEL AUTO-SUPORTANTE 2000 800 650 CH14/16 RALL 7032, ACESSÓRIO PAINEL LATERAL (A X P) 2000 650 CH16 RALL 7032, ACESSÓRIO PAINEL COMPACT KIT PW PA CPT 0012, ETIQUETA ABS 70X30, ETIQUETA ABS 40X15, ETIQUETA ADVERTÊNCIA NBR - EM VINIL OU BOPP 80X200 MM (VERMELHO = PANTONE: 485 C / CINZA = PANTONE:, PORTA DOCUMENTOS A5, FECHO RÁPIDO TIPO MANOPLA COM MIOLO YALE IP40, TRAVA PARA CADEADO, DPS EMBRASTEC CLASSE II 45KA/275V - 8/20 UP=0,9KV S/ C.AUX., DISJ.WEG CX.MOLD.DWB800S 65KA/220VCA 50KA/380VCA 42KA/440V C/AJ 3P 560-800A, DISJUNTOR WEG DWP FIXO 25KA/220V - 15KA/400V 3P 40A, DISJUNTOR WEG DWP FIXO 25KA/220V - 15KA/400V 3P 50A, DISJUNTOR WEG DWP FIXO 25KA/220V - 15KA/400V 3P 32A, DISJUNTOR WEG DWP FIXO 25KA/220V - 15KA/400V 3P 63A, DISJUNTOR WEG DWP FIXO 25KA/220V - 15KA/400V 3P 25A, PAPELÃO ONDULADO 1,60M, OU SIMILARES. | UN | 1
20.2.3 | 41 | COTAÇÃO | FORNECIMENTO E INSTALAÇÃO DE QUADRO ELÉTRICO (QDG-NORM), ACESSÓRIO PAINEL OLHAL, PAINEL AUTO-SUPORTANTE 2000 800 650 CH14/16 RALL 7032, ACESSÓRIO PAINEL LATERAL (A X P) 2000 650 CH16 RALL 7032, ACESSÓRIO PAINEL COMPACT KIT PW PA CPT 0014, ETIQUETA ABS 70X30, ETIQUETA ADVERTÊNCIA NBR - EM VINIL OU BOPP 80X200 MM (VERMELHO = PANTONE: 485 C / CINZA = PANTONE:, PORTA DOCUMENTOS A5, ETIQUETA ABS 40X15, DPS EMBRASTEC CLASSE II 45KA/275V - 8/20 UP=0,9KV S/ C.AUX., DISJ.WEG CX.MOLD.EXEC.FIXA DWA 65KA/220V-50KA/380-440V LSI C/AJ 3P 1000A (400-1000A), DISJ.WEG CX.MOLD.DWB800S 65KA/220VCA 50KA/380VCA 42KA/440V 440-630A, DISJUNTOR WEG DWP FIXO 25KA/220V - 15KA/400V 3P 63A, PAPELÃO ONDULADO 1,60M, OU SIMILARES. | UN | 1
20.2.4 | 42 | COTAÇÃO | FORNECIMENTO E INSTALAÇÃO DE QUADRO ELÉTRICO (QDG-AC), PAINEL AUTO-SUPORTANTE 1800 800 850 CH14/16 RALL 7032, ACESSÓRIO PAINEL LATERAL (A X P) 1800 850 CH16 RALL 7032, ACESSÓRIO PAINEL OLHAL, PORTA DOCUMENTOS A5, ETIQUETA ABS 70X30, ETIQUETA ABS 40X15, DPS EMBRASTEC CLASSE II 45KA/385V - 8/20 UP=0,9KV S/ C.AUX., DISJ.WEG CX.MOLD.DWA1600S 80KA/220VCA 50KA/380VCA LSI C/AJ 3P 500-1250A, MINI-DISJ.WEG DIN 20KA/220V, 10KA 400V IEC60947-2 UI:500VCA MDWH 2P 25A CURVA C, MINI-DISJ.WEG DIN 20KA/220V, 10KA 400V IEC60947-2 UI:500VCA MDWH 2P 40A CURVA C, FECHO RÁPIDO TIPO MANOPLA COM MIOLO YALE IP40, TRAVA PARA CADEADO, OU SIMILARES. | UN | 1
20.2.5 | 43 | COTAÇÃO | FORNECIMENTO E INSTALAÇÃO DE QUADRO ELÉTRICO (QDG-IT), CAIXA SOBREPOR CSF (A X L X P) S/PL. 1000 600 200 CH20 RAL 7032, BARREIRA PROT. POLIC. 42P - ESP.PEIXE P/ L=600MM, CANALETA PLÁSTICA (CORPO E TAMPA) REC. ABERTO 50X 80 (BXA) - COR CINZA, PORTA DOCUMENTOS A5, ETIQUETA ABS 70X30, ETIQUETA 15X45MM, PRETO, PVC FLEXÍVEL ADESIVO - C/2400 ETIQ, CANALETA PLÁSTICA (CORPO E TAMPA) REC. ABERTO 50X 50 (BXA) - COR CINZA, FECHO RÁPIDO TIPO MANOPLA COM MIOLO YALE IP40, TRAVA PARA CADEADO, DPS EMBRASTEC CLASSE II 45KA/275V - 8/20 UP=0,9KV S/ C.AUX, DISJUNTOR WEG DWP FIXO 35KA/220V - 20KA/400V 3P 250A, MINI-DISJ.WEG DIN 20KA/220V, 10KA 400V IEC60947-2 UI:500VCA MDWH 2P 40A CURVA C, MINI-DISJ.WEG DIN 20KA/220V, 10KA 400V IEC60947-2 UI:500VCA MDWH 2P 50A CURVA C, MINI-DISJ.WEG DIN 20KA/220V, 10KA 400V IEC60947-2 UI:500VCA MDWH 2P 25A CURVA C, OU SIMILARES. | UN | 1
20.3 | IMPLANTAÇÃO
20.3.1 | 91933 | SINAPI | CABO DE COBRE FLEXÍVEL ISOLADO, 10 MM², ANTI-CHAMA 0,6/1,0 KV, PARA CIRCUITOS TERMINAIS - FORNECIMENTO E INSTALAÇÃO. AF_03/2023 | M | 310
20.3.2 | 39.21.060 | CDHU | CABO DE COBRE FLEXÍVEL DE 16 MM², ISOLAMENTO 0,6/1KV - ISOLAÇÃO HEPR 90°C | M | 420
20.3.3 | 97892 | SINAPI | CAIXA ENTERRADA ELÉTRICA RETANGULAR, EM ALVENARIA COM BLOCOS DE CONCRETO, FUNDO COM BRITA, DIMENSÕES INTERNAS: 0,6X0,6X0,6 M. AF_12/2020 | UN | 50
20.3.4 | 97891 | SINAPI | CAIXA ENTERRADA ELÉTRICA RETANGULAR, EM ALVENARIA COM BLOCOS DE CONCRETO, FUNDO COM BRITA, DIMENSÕES INTERNAS: 0,4X0,4X0,4 M. AF_12/2020 | UN | 50
20.3.5 | 93661 | SINAPI | DISJUNTOR BIPOLAR TIPO DIN, CORRENTE NOMINAL DE 16A - FORNECIMENTO E INSTALAÇÃO. AF_07/2025 | UN | 30
20.3.6 | 93654 | SINAPI | DISJUNTOR MONOPOLAR TIPO DIN, CORRENTE NOMINAL DE 16A - FORNECIMENTO E INSTALAÇÃO. AF_07/2025 | UN | 20
20.3.7 | 93663 | SINAPI | DISJUNTOR BIPOLAR TIPO DIN, CORRENTE NOMINAL DE 25A - FORNECIMENTO E INSTALAÇÃO. AF_07/2025 | UN | 10
20.3.8 | 93671 | SINAPI | DISJUNTOR TRIPOLAR TIPO DIN, CORRENTE NOMINAL DE 32A - FORNECIMENTO E INSTALAÇÃO. AF_07/2025 | UN | 5
20.3.9 | 101894 | SINAPI | DISJUNTOR TRIPOLAR TIPO NEMA, CORRENTE NOMINAL DE 60 ATÉ 100A - FORNECIMENTO E INSTALAÇÃO. AF_07/2025 | UN | 4
20.3.10 | 9017002 | SIURB - EDIF | DISPOSITIVO DE PROTEÇÃO CONTRA SURTOS - DPS - 500 VCC - 45 KA - CLASSE II | UN | 14
20.3.11 | 37.17.130 | CDHU | DISPOSITIVO DIFERENCIAL RESIDUAL DE 25 A X 300 MA - 4 POLOS | UN | 5
20.3.12 | 37.17.080 | CDHU | DISPOSITIVO DIFERENCIAL RESIDUAL DE 40 A X 30 MA - 4 POLOS | UN | 5
20.3.13 | 37.17.090 | CDHU | DISPOSITIVO DIFERENCIAL RESIDUAL DE 63 A X 30 MA - 4 POLOS | UN | 5
20.3.14 | 100585 | SINAPI | ASSENTAMENTO DE POSTE DE CONCRETO COM COMPRIMENTO NOMINAL DE 12 M, CARGA NOMINAL MENOR OU IGUAL A 1000 DAN, ENGASTAMENTO SIMPLES COM 1,8 M DE SOLO (NÃO INCLUI FORNECIMENTO). AF_04/2025 | UN | 15
20.3.15 | 13339 | SINAPI - I | POSTE DE CONCRETO ARMADO DE SECAO DUPLO T, EXTENSAO DE 12,00 M, RESISTENCIA DE 300 A 400 DAN, TIPO B OU D | UN | 15
20.3.16 | 41.11.450 | CDHU | SUPORTE TUBULAR DE FIXAÇÃO EM POSTE PARA 2 LUMINÁRIAS TIPO PÉTALA | UN | 30
20.3.17 | 101659 | SINAPI | LUMINÁRIA DE LED PARA ILUMINAÇÃO PÚBLICA, DE 181 W ATÉ 239 W - FORNECIMENTO E INSTALAÇÃO. AF_02/2025_PS | UN | 60
20.3.18 | 101880 | SINAPI | QUADRO DE DISTRIBUIÇÃO DE ENERGIA EM CHAPA DE AÇO GALVANIZADO, DE EMBUTIR, COM BARRAMENTO TRIFÁSICO, PARA 30 DISJUNTORES DIN 150A - FORNECIMENTO E INSTALAÇÃO. AF_07/2025 | UN | 2
20.4 | TÉRREO
20.4.1 | 91926 | SINAPI | CABO DE COBRE FLEXÍVEL ISOLADO, 2,5 MM², ANTI-CHAMA 450/750 V, PARA CIRCUITOS TERMINAIS - FORNECIMENTO E INSTALAÇÃO. AF_03/2023 | M | 1590
20.4.2 | 91928 | SINAPI | CABO DE COBRE FLEXÍVEL ISOLADO, 4 MM², ANTI-CHAMA 450/750 V, PARA CIRCUITOS TERMINAIS - FORNECIMENTO E INSTALAÇÃO. AF_03/2023 | M | 180
20.4.3 | 91930 | SINAPI | CABO DE COBRE FLEXÍVEL ISOLADO, 6 MM², ANTI-CHAMA 450/750 V, PARA CIRCUITOS TERMINAIS - FORNECIMENTO E INSTALAÇÃO. AF_03/2023 | M | 219
20.4.4 | 91933 | SINAPI | CABO DE COBRE FLEXÍVEL ISOLADO, 10 MM², ANTI-CHAMA 0,6/1,0 KV, PARA CIRCUITOS TERMINAIS - FORNECIMENTO E INSTALAÇÃO. AF_03/2023 | M | 123
20.4.5 | 92990 | SINAPI | CABO DE COBRE FLEXÍVEL ISOLADO, 70 MM², ANTI-CHAMA 0,6/1,0 KV, PARA REDE ENTERRADA DE DISTRIBUIÇÃO DE ENERGIA ELÉTRICA - FORNECIMENTO E INSTALAÇÃO. AF_12/2021 | M | 260
20.4.6 | 92992 | SINAPI | CABO DE COBRE FLEXÍVEL ISOLADO, 95 MM², ANTI-CHAMA 0,6/1,0 KV, PARA REDE ENTERRADA DE DISTRIBUIÇÃO DE ENERGIA ELÉTRICA - FORNECIMENTO E INSTALAÇÃO. AF_12/2021 | M | 70
20.4.7 | 92994 | SINAPI | CABO DE COBRE FLEXÍVEL ISOLADO, 120 MM², ANTI-CHAMA 0,6/1,0 KV, PARA REDE ENTERRADA DE DISTRIBUIÇÃO DE ENERGIA ELÉTRICA - FORNECIMENTO E INSTALAÇÃO. AF_12/2021 | M | 52
20.4.8 | 92996 | SINAPI | CABO DE COBRE FLEXÍVEL ISOLADO, 150 MM², ANTI-CHAMA 0,6/1,0 KV, PARA REDE ENTERRADA DE DISTRIBUIÇÃO DE ENERGIA ELÉTRICA - FORNECIMENTO E INSTALAÇÃO. AF_12/2021 | M | 20
20.4.9 | 92998 | SINAPI | CABO DE COBRE FLEXÍVEL ISOLADO, 185 MM², ANTI-CHAMA 0,6/1,0 KV, PARA REDE ENTERRADA DE DISTRIBUIÇÃO DE ENERGIA ELÉTRICA - FORNECIMENTO E INSTALAÇÃO. AF_12/2021 | M | 936
20.4.10 | 93000 | SINAPI | CABO DE COBRE FLEXÍVEL ISOLADO, 240 MM², ANTI-CHAMA 0,6/1,0 KV, PARA REDE ENTERRADA DE DISTRIBUIÇÃO DE ENERGIA ELÉTRICA - FORNECIMENTO E INSTALAÇÃO. AF_12/2021 | M | 2770
20.4.11 | 38.22.630 | CDHU | TAMPA DE ENCAIXE PARA ELETROCALHA, GALVANIZADA A FOGO, L= 150 MM | M | 250
20.4.12 | 38.22.650 | CDHU | TAMPA DE ENCAIXE PARA ELETROCALHA, GALVANIZADA A FOGO, L= 250 MM | M | 40
20.4.13 | 93661 | SINAPI | DISJUNTOR BIPOLAR TIPO DIN, CORRENTE NOMINAL DE 16A - FORNECIMENTO E INSTALAÇÃO. AF_07/2025 | UN | 135
20.4.14 | 93654 | SINAPI | DISJUNTOR MONOPOLAR TIPO DIN, CORRENTE NOMINAL DE 16A - FORNECIMENTO E INSTALAÇÃO. AF_07/2025 | UN | 165
20.4.15 | 93663 | SINAPI | DISJUNTOR BIPOLAR TIPO DIN, CORRENTE NOMINAL DE 25A - FORNECIMENTO E INSTALAÇÃO. AF_07/2025 | UN | 65
20.4.16 | 93671 | SINAPI | DISJUNTOR TRIPOLAR TIPO DIN, CORRENTE NOMINAL DE 32A - FORNECIMENTO E INSTALAÇÃO. AF_07/2025 | UN | 25
20.4.17 | 93673 | SINAPI | DISJUNTOR TRIPOLAR TIPO DIN, CORRENTE NOMINAL DE 50A - FORNECIMENTO E INSTALAÇÃO. AF_07/2025 | UN | 3
20.4.18 | 101894 | SINAPI | DISJUNTOR TRIPOLAR TIPO NEMA, CORRENTE NOMINAL DE 60 ATÉ 100A - FORNECIMENTO E INSTALAÇÃO. AF_07/2025 | UN | 52
20.4.19 | 101899 | SINAPI | DISJUNTOR TERMOMAGNÉTICO TRIPOLAR, CORRENTE NOMINAL DE 600A - FORNECIMENTO E INSTALAÇÃO. AF_07/2025 | UN | 2
20.4.20 | 9017002 | SIURB - EDIF | DISPOSITIVO DE PROTEÇÃO CONTRA SURTOS - DPS - 500 VCC - 45 KA - CLASSE II | UN | 24
20.4.21 | 9017003 | SIURB - EDIF | DISPOSITIVO DE PROTEÇÃO CONTRA SURTOS - DPS - 1000 VCC - 45 KA - CLASSE I | UN | 16
20.4.22 | 37.17.130 | CDHU | DISPOSITIVO DIFERENCIAL RESIDUAL DE 25 A X 300 MA - 4 POLOS | UN | 2
20.4.23 | 37.17.080 | CDHU | DISPOSITIVO DIFERENCIAL RESIDUAL DE 40 A X 30 MA - 4 POLOS | UN | 6
20.4.24 | 37.17.090 | CDHU | DISPOSITIVO DIFERENCIAL RESIDUAL DE 63 A X 30 MA - 4 POLOS | UN | 6
20.4.25 | 101875 | SINAPI | QUADRO DE DISTRIBUIÇÃO DE ENERGIA EM CHAPA DE AÇO GALVANIZADO, DE EMBUTIR, COM BARRAMENTO TRIFÁSICO, PARA 12 DISJUNTORES DIN 100A - FORNECIMENTO E INSTALAÇÃO. AF_07/2025 | UN | 4
20.4.26 | 9005019 | SIURB - EDIF | QUADRO DE DISTRIBUIÇÃO EM CHAPA METÁLICA - PARA ATÉ 70 DISJUNTORES | UN | 2
20.4.27 | 91992 | SINAPI | TOMADA ALTA DE EMBUTIR (1 MÓDULO), 2P+T 10 A, INCLUINDO SUPORTE E PLACA - FORNECIMENTO E INSTALAÇÃO. AF_03/2023 | UN | 200
20.4.28 | 40.05.180 | CDHU | INTERRUPTOR BIPOLAR COM 1 TECLA DUPLA SIMPLES E PLACA | CJ | 70
20.4.29 | 90953 | SINAPI | CONTRAPISO ACÚSTICO EM ARGAMASSA PRONTA, PREPARO MECÂNICO COM MISTURADOR 300 KG, APLICADO EM ÁREAS SECAS, ACABAMENTO NÃO REFORÇADO, ESPESSURA 7CM. AF_07/2021 | M2 | 238
20.4.30 | 97610 | SINAPI | LÂMPADA COMPACTA DE LED 10 W, BASE E27 - FORNECIMENTO E INSTALAÇÃO. AF_09/2024 | UN | 78
20.4.31 | 41.20.080 | CDHU | PLAFON PLÁSTICO E/OU PVC PARA ACABAMENTO DE PONTO DE LUZ, COM SOQUETE E-27 PARA LÂMPADA FLUORESCENTE COMPACTA | UN | 78
20.4.32 | 9015002 | SIURB - EDIF | TRANSFORMADOR ISOLADOR BIFÁSICO 10KVA | UN | 2
20.5 | 1º PAVIMENTO
20.5.1 | 91926 | SINAPI | CABO DE COBRE FLEXÍVEL ISOLADO, 2,5 MM², ANTI-CHAMA 450/750 V, PARA CIRCUITOS TERMINAIS - FORNECIMENTO E INSTALAÇÃO. AF_03/2023 | M | 5230
20.5.2 | 91928 | SINAPI | CABO DE COBRE FLEXÍVEL ISOLADO, 4 MM², ANTI-CHAMA 450/750 V, PARA CIRCUITOS TERMINAIS - FORNECIMENTO E INSTALAÇÃO. AF_03/2023 | M | 560
20.5.3 | 91930 | SINAPI | CABO DE COBRE FLEXÍVEL ISOLADO, 6 MM², ANTI-CHAMA 450/750 V, PARA CIRCUITOS TERMINAIS - FORNECIMENTO E INSTALAÇÃO. AF_03/2023 | M | 640
20.5.4 | 91933 | SINAPI | CABO DE COBRE FLEXÍVEL ISOLADO, 10 MM², ANTI-CHAMA 0,6/1,0 KV, PARA CIRCUITOS TERMINAIS - FORNECIMENTO E INSTALAÇÃO. AF_03/2023 | M | 360
20.5.5 | 39.21.060 | CDHU | CABO DE COBRE FLEXÍVEL DE 16 MM², ISOLAMENTO 0,6/1KV - ISOLAÇÃO HEPR 90°C | M | 430
20.5.6 | 92984 | SINAPI | CABO DE COBRE FLEXÍVEL ISOLADO, 25 MM², ANTI-CHAMA 0,6/1,0 KV, PARA REDE ENTERRADA DE DISTRIBUIÇÃO DE ENERGIA ELÉTRICA - FORNECIMENTO E INSTALAÇÃO. AF_12/2021 | M | 290
20.5.7 | 92990 | SINAPI | CABO DE COBRE FLEXÍVEL ISOLADO, 70 MM², ANTI-CHAMA 0,6/1,0 KV, PARA REDE ENTERRADA DE DISTRIBUIÇÃO DE ENERGIA ELÉTRICA - FORNECIMENTO E INSTALAÇÃO. AF_12/2021 | M | 260
20.5.8 | 92992 | SINAPI | CABO DE COBRE FLEXÍVEL ISOLADO, 95 MM², ANTI-CHAMA 0,6/1,0 KV, PARA REDE ENTERRADA DE DISTRIBUIÇÃO DE ENERGIA ELÉTRICA - FORNECIMENTO E INSTALAÇÃO. AF_12/2021 | M | 70
20.5.9 | 92994 | SINAPI | CABO DE COBRE FLEXÍVEL ISOLADO, 120 MM², ANTI-CHAMA 0,6/1,0 KV, PARA REDE ENTERRADA DE DISTRIBUIÇÃO DE ENERGIA ELÉTRICA - FORNECIMENTO E INSTALAÇÃO. AF_12/2021 | M | 52
20.5.10 | 92996 | SINAPI | CABO DE COBRE FLEXÍVEL ISOLADO, 150 MM², ANTI-CHAMA 0,6/1,0 KV, PARA REDE ENTERRADA DE DISTRIBUIÇÃO DE ENERGIA ELÉTRICA - FORNECIMENTO E INSTALAÇÃO. AF_12/2021 | M | 20
20.5.11 | 38.21.320 | CDHU | ELETROCALHA LISA GALVANIZADA A FOGO, 150 X 100 MM, COM ACESSÓRIOS | M | 35
20.5.12 | 38.22.620 | CDHU | TAMPA DE ENCAIXE PARA ELETROCALHA, GALVANIZADA A FOGO, L= 100 MM | M | 55
20.5.13 | 38.21.340 | CDHU | ELETROCALHA LISA GALVANIZADA A FOGO, 250 X 100 MM, COM ACESSÓRIOS | M | 22
20.5.14 | 38.22.650 | CDHU | TAMPA DE ENCAIXE PARA ELETROCALHA, GALVANIZADA A FOGO, L= 250 MM | M | 22
20.5.15 | 93661 | SINAPI | DISJUNTOR BIPOLAR TIPO DIN, CORRENTE NOMINAL DE 16A - FORNECIMENTO E INSTALAÇÃO. AF_07/2025 | UN | 130
20.5.16 | 93654 | SINAPI | DISJUNTOR MONOPOLAR TIPO DIN, CORRENTE NOMINAL DE 16A - FORNECIMENTO E INSTALAÇÃO. AF_07/2025 | UN | 153
20.5.17 | 93663 | SINAPI | DISJUNTOR BIPOLAR TIPO DIN, CORRENTE NOMINAL DE 25A - FORNECIMENTO E INSTALAÇÃO. AF_07/2025 | UN | 62
20.5.18 | 93671 | SINAPI | DISJUNTOR TRIPOLAR TIPO DIN, CORRENTE NOMINAL DE 32A - FORNECIMENTO E INSTALAÇÃO. AF_07/2025 | UN | 22
20.5.19 | 93673 | SINAPI | DISJUNTOR TRIPOLAR TIPO DIN, CORRENTE NOMINAL DE 50A - FORNECIMENTO E INSTALAÇÃO. AF_07/2025 | UN | 3
20.5.20 | 101894 | SINAPI | DISJUNTOR TRIPOLAR TIPO NEMA, CORRENTE NOMINAL DE 60 ATÉ 100A - FORNECIMENTO E INSTALAÇÃO. AF_07/2025 | UN | 42
20.5.21 | 101899 | SINAPI | DISJUNTOR TERMOMAGNÉTICO TRIPOLAR, CORRENTE NOMINAL DE 600A - FORNECIMENTO E INSTALAÇÃO. AF_07/2025 | UN | 2
20.5.22 | 9017002 | SIURB - EDIF | DISPOSITIVO DE PROTEÇÃO CONTRA SURTOS - DPS - 500 VCC - 45 KA - CLASSE II | UN | 34
20.5.23 | 37.17.130 | CDHU | DISPOSITIVO DIFERENCIAL RESIDUAL DE 25 A X 300 MA - 4 POLOS | UN | 2
20.5.24 | 37.17.080 | CDHU | DISPOSITIVO DIFERENCIAL RESIDUAL DE 40 A X 30 MA - 4 POLOS | UN | 6
20.5.25 | 37.17.090 | CDHU | DISPOSITIVO DIFERENCIAL RESIDUAL DE 63 A X 30 MA - 4 POLOS | UN | 6
20.5.26 | 91857 | SINAPI | ELETRODUTO FLEXÍVEL CORRUGADO REFORÇADO, PVC, DN 32 MM (1"), PARA CIRCUITOS TERMINAIS, INSTALADO EM PAREDE - FORNECIMENTO E INSTALAÇÃO. AF_03/2023 | M | 272
20.5.27 | 97667 | SINAPI | ELETRODUTO FLEXÍVEL CORRUGADO, PEAD, DN 50 (1 1/2"), PARA REDE ENTERRADA DE DISTRIBUIÇÃO DE ENERGIA ELÉTRICA - FORNECIMENTO E INSTALAÇÃO. AF_12/2021 | M | 80
20.5.28 | 97668 | SINAPI | ELETRODUTO FLEXÍVEL CORRUGADO, PEAD, DN 63 (2"), PARA REDE ENTERRADA DE DISTRIBUIÇÃO DE ENERGIA ELÉTRICA - FORNECIMENTO E INSTALAÇÃO. AF_12/2021 | M | 20
20.5.29 | 91855 | SINAPI | ELETRODUTO FLEXÍVEL CORRUGADO REFORÇADO, PVC, DN 25 MM (3/4"), PARA CIRCUITOS TERMINAIS, INSTALADO EM PAREDE - FORNECIMENTO E INSTALAÇÃO. AF_03/2023 | M | 825
20.5.30 | 91860 | SINAPI | ELETRODUTO FLEXÍVEL CORRUGADO, PEAD, DN 40 MM (1 1/4"), PARA CIRCUITOS TERMINAIS, INSTALADO EM PAREDE - FORNECIMENTO E INSTALAÇÃO. AF_03/2023 | M | 50
20.5.31 | 101875 | SINAPI | QUADRO DE DISTRIBUIÇÃO DE ENERGIA EM CHAPA DE AÇO GALVANIZADO, DE EMBUTIR, COM BARRAMENTO TRIFÁSICO, PARA 12 DISJUNTORES DIN 100A - FORNECIMENTO E INSTALAÇÃO. AF_07/2025 | UN | 4
20.5.32 | 101879 | SINAPI | QUADRO DE DISTRIBUIÇÃO DE ENERGIA EM CHAPA DE AÇO GALVANIZADO, DE EMBUTIR, COM BARRAMENTO TRIFÁSICO, PARA 24 DISJUNTORES DIN 100A - FORNECIMENTO E INSTALAÇÃO. AF_07/2025 | UN | 1
20.5.33 | 101880 | SINAPI | QUADRO DE DISTRIBUIÇÃO DE ENERGIA EM CHAPA DE AÇO GALVANIZADO, DE EMBUTIR, COM BARRAMENTO TRIFÁSICO, PARA 30 DISJUNTORES DIN 150A - FORNECIMENTO E INSTALAÇÃO. AF_07/2025 | UN | 1
20.5.34 | 9005019 | SIURB - EDIF | QUADRO DE DISTRIBUIÇÃO EM CHAPA METÁLICA - PARA ATÉ 70 DISJUNTORES | UN | 3
20.5.35 | 91992 | SINAPI | TOMADA ALTA DE EMBUTIR (1 MÓDULO), 2P+T 10 A, INCLUINDO SUPORTE E PLACA - FORNECIMENTO E INSTALAÇÃO. AF_03/2023 | UN | 189
20.5.36 | 40.05.180 | CDHU | INTERRUPTOR BIPOLAR COM 1 TECLA DUPLA SIMPLES E PLACA | CJ | 71
20.5.37 | 90953 | SINAPI | CONTRAPISO ACÚSTICO EM ARGAMASSA PRONTA, PREPARO MECÂNICO COM MISTURADOR 300 KG, APLICADO EM ÁREAS SECAS, ACABAMENTO NÃO REFORÇADO, ESPESSURA 7CM. AF_07/2021 | M2 | 328
20.5.38 | 97610 | SINAPI | LÂMPADA COMPACTA DE LED 10 W, BASE E27 - FORNECIMENTO E INSTALAÇÃO. AF_09/2024 | UN | 65
20.5.39 | 41.20.080 | CDHU | PLAFON PLÁSTICO E/OU PVC PARA ACABAMENTO DE PONTO DE LUZ, COM SOQUETE E-27 PARA LÂMPADA FLUORESCENTE COMPACTA | UN | 65
20.5.40 | 38.21.130 | CDHU | ELETROCALHA LISA GALVANIZADA A FOGO, 150 X 50 MM, COM ACESSÓRIOS | M | 360
20.5.41 | 38.22.630 | CDHU | TAMPA DE ENCAIXE PARA ELETROCALHA, GALVANIZADA A FOGO, L= 150 MM | M | 360
20.6 | 2º PAVIMENTO
20.6.1 | 91926 | SINAPI | CABO DE COBRE FLEXÍVEL ISOLADO, 2,5 MM², ANTI-CHAMA 450/750 V, PARA CIRCUITOS TERMINAIS - FORNECIMENTO E INSTALAÇÃO. AF_03/2023 | M | 4920
20.6.2 | 91928 | SINAPI | CABO DE COBRE FLEXÍVEL ISOLADO, 4 MM², ANTI-CHAMA 450/750 V, PARA CIRCUITOS TERMINAIS - FORNECIMENTO E INSTALAÇÃO. AF_03/2023 | M | 500
20.6.3 | 91930 | SINAPI | CABO DE COBRE FLEXÍVEL ISOLADO, 6 MM², ANTI-CHAMA 450/750 V, PARA CIRCUITOS TERMINAIS - FORNECIMENTO E INSTALAÇÃO. AF_03/2023 | M | 280
20.6.4 | 91933 | SINAPI | CABO DE COBRE FLEXÍVEL ISOLADO, 10 MM², ANTI-CHAMA 0,6/1,0 KV, PARA CIRCUITOS TERMINAIS - FORNECIMENTO E INSTALAÇÃO. AF_03/2023 | M | 440
20.6.5 | 39.21.060 | CDHU | CABO DE COBRE FLEXÍVEL DE 16 MM², ISOLAMENTO 0,6/1KV - ISOLAÇÃO HEPR 90°C | M | 430
20.6.6 | 92984 | SINAPI | CABO DE COBRE FLEXÍVEL ISOLADO, 25 MM², ANTI-CHAMA 0,6/1,0 KV, PARA REDE ENTERRADA DE DISTRIBUIÇÃO DE ENERGIA ELÉTRICA - FORNECIMENTO E INSTALAÇÃO. AF_12/2021 | M | 290
20.6.7 | 92990 | SINAPI | CABO DE COBRE FLEXÍVEL ISOLADO, 70 MM², ANTI-CHAMA 0,6/1,0 KV, PARA REDE ENTERRADA DE DISTRIBUIÇÃO DE ENERGIA ELÉTRICA - FORNECIMENTO E INSTALAÇÃO. AF_12/2021 | M | 260
20.6.8 | 92992 | SINAPI | CABO DE COBRE FLEXÍVEL ISOLADO, 95 MM², ANTI-CHAMA 0,6/1,0 KV, PARA REDE ENTERRADA DE DISTRIBUIÇÃO DE ENERGIA ELÉTRICA - FORNECIMENTO E INSTALAÇÃO. AF_12/2021 | M | 66
20.6.9 | 92994 | SINAPI | CABO DE COBRE FLEXÍVEL ISOLADO, 120 MM², ANTI-CHAMA 0,6/1,0 KV, PARA REDE ENTERRADA DE DISTRIBUIÇÃO DE ENERGIA ELÉTRICA - FORNECIMENTO E INSTALAÇÃO. AF_12/2021 | M | 52
20.6.10 | 92996 | SINAPI | CABO DE COBRE FLEXÍVEL ISOLADO, 150 MM², ANTI-CHAMA 0,6/1,0 KV, PARA REDE ENTERRADA DE DISTRIBUIÇÃO DE ENERGIA ELÉTRICA - FORNECIMENTO E INSTALAÇÃO. AF_12/2021 | M | 20
20.6.11 | 38.21.320 | CDHU | ELETROCALHA LISA GALVANIZADA A FOGO, 150 X 100 MM, COM ACESSÓRIOS | M | 65
20.6.12 | 38.22.620 | CDHU | TAMPA DE ENCAIXE PARA ELETROCALHA, GALVANIZADA A FOGO, L= 100 MM | M | 65
20.6.13 | 38.21.130 | CDHU | ELETROCALHA LISA GALVANIZADA A FOGO, 150 X 50 MM, COM ACESSÓRIOS | M | 230
20.6.14 | 38.22.630 | CDHU | TAMPA DE ENCAIXE PARA ELETROCALHA, GALVANIZADA A FOGO, L= 150 MM | M | 230
20.6.15 | 93661 | SINAPI | DISJUNTOR BIPOLAR TIPO DIN, CORRENTE NOMINAL DE 16A - FORNECIMENTO E INSTALAÇÃO. AF_07/2025 | UN | 132
20.6.16 | 93654 | SINAPI | DISJUNTOR MONOPOLAR TIPO DIN, CORRENTE NOMINAL DE 16A - FORNECIMENTO E INSTALAÇÃO. AF_07/2025 | UN | 153
20.6.17 | 93663 | SINAPI | DISJUNTOR BIPOLAR TIPO DIN, CORRENTE NOMINAL DE 25A - FORNECIMENTO E INSTALAÇÃO. AF_07/2025 | UN | 65
20.6.18 | 93671 | SINAPI | DISJUNTOR TRIPOLAR TIPO DIN, CORRENTE NOMINAL DE 32A - FORNECIMENTO E INSTALAÇÃO. AF_07/2025 | UN | 22
20.6.19 | 93673 | SINAPI | DISJUNTOR TRIPOLAR TIPO DIN, CORRENTE NOMINAL DE 50A - FORNECIMENTO E INSTALAÇÃO. AF_07/2025 | UN | 3
20.6.20 | 101894 | SINAPI | DISJUNTOR TRIPOLAR TIPO NEMA, CORRENTE NOMINAL DE 60 ATÉ 100A - FORNECIMENTO E INSTALAÇÃO. AF_07/2025 | UN | 34
20.6.21 | 101899 | SINAPI | DISJUNTOR TERMOMAGNÉTICO TRIPOLAR, CORRENTE NOMINAL DE 600A - FORNECIMENTO E INSTALAÇÃO. AF_07/2025 | UN | 2
20.6.22 | 9017002 | SIURB - EDIF | DISPOSITIVO DE PROTEÇÃO CONTRA SURTOS - DPS - 500 VCC - 45 KA - CLASSE II | UN | 22
20.6.23 | 37.17.130 | CDHU | DISPOSITIVO DIFERENCIAL RESIDUAL DE 25 A X 300 MA - 4 POLOS | UN | 2
20.6.24 | 37.17.080 | CDHU | DISPOSITIVO DIFERENCIAL RESIDUAL DE 40 A X 30 MA - 4 POLOS | UN | 6
20.6.25 | 37.17.090 | CDHU | DISPOSITIVO DIFERENCIAL RESIDUAL DE 63 A X 30 MA - 4 POLOS | UN | 6
20.6.26 | 91857 | SINAPI | ELETRODUTO FLEXÍVEL CORRUGADO REFORÇADO, PVC, DN 32 MM (1"), PARA CIRCUITOS TERMINAIS, INSTALADO EM PAREDE - FORNECIMENTO E INSTALAÇÃO. AF_03/2023 | M | 310
20.6.27 | 97667 | SINAPI | ELETRODUTO FLEXÍVEL CORRUGADO, PEAD, DN 50 (1 1/2"), PARA REDE ENTERRADA DE DISTRIBUIÇÃO DE ENERGIA ELÉTRICA - FORNECIMENTO E INSTALAÇÃO. AF_12/2021 | M | 90
20.6.28 | 97668 | SINAPI | ELETRODUTO FLEXÍVEL CORRUGADO, PEAD, DN 63 (2"), PARA REDE ENTERRADA DE DISTRIBUIÇÃO DE ENERGIA ELÉTRICA - FORNECIMENTO E INSTALAÇÃO. AF_12/2021 | M | 25
20.6.29 | 91855 | SINAPI | ELETRODUTO FLEXÍVEL CORRUGADO REFORÇADO, PVC, DN 25 MM (3/4"), PARA CIRCUITOS TERMINAIS, INSTALADO EM PAREDE - FORNECIMENTO E INSTALAÇÃO. AF_03/2023 | M | 875
20.6.30 | 91860 | SINAPI | ELETRODUTO FLEXÍVEL CORRUGADO, PEAD, DN 40 MM (1 1/4"), PARA CIRCUITOS TERMINAIS, INSTALADO EM PAREDE - FORNECIMENTO E INSTALAÇÃO. AF_03/2023 | M | 50
20.6.31 | 101875 | SINAPI | QUADRO DE DISTRIBUIÇÃO DE ENERGIA EM CHAPA DE AÇO GALVANIZADO, DE EMBUTIR, COM BARRAMENTO TRIFÁSICO, PARA 12 DISJUNTORES DIN 100A - FORNECIMENTO E INSTALAÇÃO. AF_07/2025 | UN | 4
20.6.32 | 101880 | SINAPI | QUADRO DE DISTRIBUIÇÃO DE ENERGIA EM CHAPA DE AÇO GALVANIZADO, DE EMBUTIR, COM BARRAMENTO TRIFÁSICO, PARA 30 DISJUNTORES DIN 150A - FORNECIMENTO E INSTALAÇÃO. AF_07/2025 | UN | 1
20.6.33 | 101881 | SINAPI | QUADRO DE DISTRIBUIÇÃO DE ENERGIA EM CHAPA DE AÇO GALVANIZADO, DE EMBUTIR, COM BARRAMENTO TRIFÁSICO, PARA 40 DISJUNTORES DIN 100A - FORNECIMENTO E INSTALAÇÃO. AF_07/2025 | UN | 1
20.6.34 | 91992 | SINAPI | TOMADA ALTA DE EMBUTIR (1 MÓDULO), 2P+T 10 A, INCLUINDO SUPORTE E PLACA - FORNECIMENTO E INSTALAÇÃO. AF_03/2023 | UN | 1
20.6.35 | 40.05.180 | CDHU | INTERRUPTOR BIPOLAR COM 1 TECLA DUPLA SIMPLES E PLACA | CJ | 71
20.6.36 | 90953 | SINAPI | CONTRAPISO ACÚSTICO EM ARGAMASSA PRONTA, PREPARO MECÂNICO COM MISTURADOR 300 KG, APLICADO EM ÁREAS SECAS, ACABAMENTO NÃO REFORÇADO, ESPESSURA 7CM. AF_07/2021 | M2 | 161
20.6.37 | 97610 | SINAPI | LÂMPADA COMPACTA DE LED 10 W, BASE E27 - FORNECIMENTO E INSTALAÇÃO. AF_09/2024 | UN | 195
20.6.38 | 41.20.080 | CDHU | PLAFON PLÁSTICO E/OU PVC PARA ACABAMENTO DE PONTO DE LUZ, COM SOQUETE E-27 PARA LÂMPADA FLUORESCENTE COMPACTA | UN | 195
20.7 | 3º PAVIMENTO
20.7.1 | 91926 | SINAPI | CABO DE COBRE FLEXÍVEL ISOLADO, 2,5 MM², ANTI-CHAMA 450/750 V, PARA CIRCUITOS TERMINAIS - FORNECIMENTO E INSTALAÇÃO. AF_03/2023 | M | 5200
20.7.2 | 91928 | SINAPI | CABO DE COBRE FLEXÍVEL ISOLADO, 4 MM², ANTI-CHAMA 450/750 V, PARA CIRCUITOS TERMINAIS - FORNECIMENTO E INSTALAÇÃO. AF_03/2023 | M | 530
20.7.3 | 91930 | SINAPI | CABO DE COBRE FLEXÍVEL ISOLADO, 6 MM², ANTI-CHAMA 450/750 V, PARA CIRCUITOS TERMINAIS - FORNECIMENTO E INSTALAÇÃO. AF_03/2023 | M | 860
20.7.4 | 91933 | SINAPI | CABO DE COBRE FLEXÍVEL ISOLADO, 10 MM², ANTI-CHAMA 0,6/1,0 KV, PARA CIRCUITOS TERMINAIS - FORNECIMENTO E INSTALAÇÃO. AF_03/2023 | M | 485
20.7.5 | 39.21.060 | CDHU | CABO DE COBRE FLEXÍVEL DE 16 MM², ISOLAMENTO 0,6/1KV - ISOLAÇÃO HEPR 90°C | M | 610
20.7.6 | 92984 | SINAPI | CABO DE COBRE FLEXÍVEL ISOLADO, 25 MM², ANTI-CHAMA 0,6/1,0 KV, PARA REDE ENTERRADA DE DISTRIBUIÇÃO DE ENERGIA ELÉTRICA - FORNECIMENTO E INSTALAÇÃO. AF_12/2021 | M | 1220
20.7.7 | 92990 | SINAPI | CABO DE COBRE FLEXÍVEL ISOLADO, 70 MM², ANTI-CHAMA 0,6/1,0 KV, PARA REDE ENTERRADA DE DISTRIBUIÇÃO DE ENERGIA ELÉTRICA - FORNECIMENTO E INSTALAÇÃO. AF_12/2021 | M | 260
20.7.8 | 92992 | SINAPI | CABO DE COBRE FLEXÍVEL ISOLADO, 95 MM², ANTI-CHAMA 0,6/1,0 KV, PARA REDE ENTERRADA DE DISTRIBUIÇÃO DE ENERGIA ELÉTRICA - FORNECIMENTO E INSTALAÇÃO. AF_12/2021 | M | 66
20.7.9 | 92994 | SINAPI | CABO DE COBRE FLEXÍVEL ISOLADO, 120 MM², ANTI-CHAMA 0,6/1,0 KV, PARA REDE ENTERRADA DE DISTRIBUIÇÃO DE ENERGIA ELÉTRICA - FORNECIMENTO E INSTALAÇÃO. AF_12/2021 | M | 52
20.7.10 | 92996 | SINAPI | CABO DE COBRE FLEXÍVEL ISOLADO, 150 MM², ANTI-CHAMA 0,6/1,0 KV, PARA REDE ENTERRADA DE DISTRIBUIÇÃO DE ENERGIA ELÉTRICA - FORNECIMENTO E INSTALAÇÃO. AF_12/2021 | M | 20
20.7.11 | 38.21.320 | CDHU | ELETROCALHA LISA GALVANIZADA A FOGO, 150 X 100 MM, COM ACESSÓRIOS | M | 63
20.7.12 | 38.22.620 | CDHU | TAMPA DE ENCAIXE PARA ELETROCALHA, GALVANIZADA A FOGO, L= 100 MM | M | 63
20.7.13 | 38.21.340 | CDHU | ELETROCALHA LISA GALVANIZADA A FOGO, 250 X 100 MM, COM ACESSÓRIOS | M | 32
20.7.14 | 38.22.650 | CDHU | TAMPA DE ENCAIXE PARA ELETROCALHA, GALVANIZADA A FOGO, L= 250 MM | M | 32
20.7.15 | 93661 | SINAPI | DISJUNTOR BIPOLAR TIPO DIN, CORRENTE NOMINAL DE 16A - FORNECIMENTO E INSTALAÇÃO. AF_07/2025 | UN | 132
20.7.16 | 93654 | SINAPI | DISJUNTOR MONOPOLAR TIPO DIN, CORRENTE NOMINAL DE 16A - FORNECIMENTO E INSTALAÇÃO. AF_07/2025 | UN | 153
20.7.17 | 93663 | SINAPI | DISJUNTOR BIPOLAR TIPO DIN, CORRENTE NOMINAL DE 25A - FORNECIMENTO E INSTALAÇÃO. AF_07/2025 | UN | 65
20.7.18 | 93671 | SINAPI | DISJUNTOR TRIPOLAR TIPO DIN, CORRENTE NOMINAL DE 32A - FORNECIMENTO E INSTALAÇÃO. AF_07/2025 | UN | 22
20.7.19 | 93673 | SINAPI | DISJUNTOR TRIPOLAR TIPO DIN, CORRENTE NOMINAL DE 50A - FORNECIMENTO E INSTALAÇÃO. AF_07/2025 | UN | 3
20.7.20 | 101894 | SINAPI | DISJUNTOR TRIPOLAR TIPO NEMA, CORRENTE NOMINAL DE 60 ATÉ 100A - FORNECIMENTO E INSTALAÇÃO. AF_07/2025 | UN | 34
20.7.21 | 101899 | SINAPI | DISJUNTOR TERMOMAGNÉTICO TRIPOLAR, CORRENTE NOMINAL DE 600A - FORNECIMENTO E INSTALAÇÃO. AF_07/2025 | UN | 2
20.7.22 | 9017002 | SIURB - EDIF | DISPOSITIVO DE PROTEÇÃO CONTRA SURTOS - DPS - 500 VCC - 45 KA - CLASSE II | UN | 22
20.7.23 | 9017003 | SIURB - EDIF | DISPOSITIVO DE PROTEÇÃO CONTRA SURTOS - DPS - 1000 VCC - 45 KA - CLASSE I | UN | 4
20.7.24 | 37.17.130 | CDHU | DISPOSITIVO DIFERENCIAL RESIDUAL DE 25 A X 300 MA - 4 POLOS | UN | 2
20.7.25 | 37.17.080 | CDHU | DISPOSITIVO DIFERENCIAL RESIDUAL DE 40 A X 30 MA - 4 POLOS | UN | 6
20.7.26 | 37.17.090 | CDHU | DISPOSITIVO DIFERENCIAL RESIDUAL DE 63 A X 30 MA - 4 POLOS | UN | 6
20.7.27 | 91857 | SINAPI | ELETRODUTO FLEXÍVEL CORRUGADO REFORÇADO, PVC, DN 32 MM (1"), PARA CIRCUITOS TERMINAIS, INSTALADO EM PAREDE - FORNECIMENTO E INSTALAÇÃO. AF_03/2023 | M | 310
20.7.28 | 97667 | SINAPI | ELETRODUTO FLEXÍVEL CORRUGADO, PEAD, DN 50 (1 1/2"), PARA REDE ENTERRADA DE DISTRIBUIÇÃO DE ENERGIA ELÉTRICA - FORNECIMENTO E INSTALAÇÃO. AF_12/2021 | M | 100
20.7.29 | 97668 | SINAPI | ELETRODUTO FLEXÍVEL CORRUGADO, PEAD, DN 63 (2"), PARA REDE ENTERRADA DE DISTRIBUIÇÃO DE ENERGIA ELÉTRICA - FORNECIMENTO E INSTALAÇÃO. AF_12/2021 | M | 25
20.7.30 | 91855 | SINAPI | ELETRODUTO FLEXÍVEL CORRUGADO REFORÇADO, PVC, DN 25 MM (3/4"), PARA CIRCUITOS TERMINAIS, INSTALADO EM PAREDE - FORNECIMENTO E INSTALAÇÃO. AF_03/2023 | M | 730
20.7.31 | 91860 | SINAPI | ELETRODUTO FLEXÍVEL CORRUGADO, PEAD, DN 40 MM (1 1/4"), PARA CIRCUITOS TERMINAIS, INSTALADO EM PAREDE - FORNECIMENTO E INSTALAÇÃO. AF_03/2023 | M | 50
20.7.32 | 101875 | SINAPI | QUADRO DE DISTRIBUIÇÃO DE ENERGIA EM CHAPA DE AÇO GALVANIZADO, DE EMBUTIR, COM BARRAMENTO TRIFÁSICO, PARA 12 DISJUNTORES DIN 100A - FORNECIMENTO E INSTALAÇÃO. AF_07/2025 | UN | 4
20.7.33 | 101881 | SINAPI | QUADRO DE DISTRIBUIÇÃO DE ENERGIA EM CHAPA DE AÇO GALVANIZADO, DE EMBUTIR, COM BARRAMENTO TRIFÁSICO, PARA 40 DISJUNTORES DIN 100A - FORNECIMENTO E INSTALAÇÃO. AF_07/2025 | UN | 1
20.7.34 | 9005019 | SIURB - EDIF | QUADRO DE DISTRIBUIÇÃO EM CHAPA METÁLICA - PARA ATÉ 70 DISJUNTORES | UN | 1
20.7.35 | 91992 | SINAPI | TOMADA ALTA DE EMBUTIR (1 MÓDULO), 2P+T 10 A, INCLUINDO SUPORTE E PLACA - FORNECIMENTO E INSTALAÇÃO. AF_03/2023 | UN | 205
20.7.36 | 40.05.180 | CDHU | INTERRUPTOR BIPOLAR COM 1 TECLA DUPLA SIMPLES E PLACA | CJ | 83
20.7.37 | 90953 | SINAPI | CONTRAPISO ACÚSTICO EM ARGAMASSA PRONTA, PREPARO MECÂNICO COM MISTURADOR 300 KG, APLICADO EM ÁREAS SECAS, ACABAMENTO NÃO REFORÇADO, ESPESSURA 7CM. AF_07/2021 | M2 | 233
20.7.38 | 97610 | SINAPI | LÂMPADA COMPACTA DE LED 10 W, BASE E27 - FORNECIMENTO E INSTALAÇÃO. AF_09/2024 | UN | 94
20.7.39 | 41.20.080 | CDHU | PLAFON PLÁSTICO E/OU PVC PARA ACABAMENTO DE PONTO DE LUZ, COM SOQUETE E-27 PARA LÂMPADA FLUORESCENTE COMPACTA | UN | 94
20.7.40 | 38.21.130 | CDHU | ELETROCALHA LISA GALVANIZADA A FOGO, 150 X 50 MM, COM ACESSÓRIOS | M | 192
20.7.41 | 38.22.630 | CDHU | TAMPA DE ENCAIXE PARA ELETROCALHA, GALVANIZADA A FOGO, L= 150 MM | M | 192
20.8 | 4º PAVIMENTO
20.8.1 | 91926 | SINAPI | CABO DE COBRE FLEXÍVEL ISOLADO, 2,5 MM², ANTI-CHAMA 450/750 V, PARA CIRCUITOS TERMINAIS - FORNECIMENTO E INSTALAÇÃO. AF_03/2023 | M | 3800
20.8.2 | 91928 | SINAPI | CABO DE COBRE FLEXÍVEL ISOLADO, 4 MM², ANTI-CHAMA 450/750 V, PARA CIRCUITOS TERMINAIS - FORNECIMENTO E INSTALAÇÃO. AF_03/2023 | M | 412
20.8.3 | 91930 | SINAPI | CABO DE COBRE FLEXÍVEL ISOLADO, 6 MM², ANTI-CHAMA 450/750 V, PARA CIRCUITOS TERMINAIS - FORNECIMENTO E INSTALAÇÃO. AF_03/2023 | M | 950
20.8.4 | 91933 | SINAPI | CABO DE COBRE FLEXÍVEL ISOLADO, 10 MM², ANTI-CHAMA 0,6/1,0 KV, PARA CIRCUITOS TERMINAIS - FORNECIMENTO E INSTALAÇÃO. AF_03/2023 | M | 535
20.8.5 | 92990 | SINAPI | CABO DE COBRE FLEXÍVEL ISOLADO, 70 MM², ANTI-CHAMA 0,6/1,0 KV, PARA REDE ENTERRADA DE DISTRIBUIÇÃO DE ENERGIA ELÉTRICA - FORNECIMENTO E INSTALAÇÃO. AF_12/2021 | M | 220
20.8.6 | 92992 | SINAPI | CABO DE COBRE FLEXÍVEL ISOLADO, 95 MM², ANTI-CHAMA 0,6/1,0 KV, PARA REDE ENTERRADA DE DISTRIBUIÇÃO DE ENERGIA ELÉTRICA - FORNECIMENTO E INSTALAÇÃO. AF_12/2021 | M | 60
20.8.7 | 92994 | SINAPI | CABO DE COBRE FLEXÍVEL ISOLADO, 120 MM², ANTI-CHAMA 0,6/1,0 KV, PARA REDE ENTERRADA DE DISTRIBUIÇÃO DE ENERGIA ELÉTRICA - FORNECIMENTO E INSTALAÇÃO. AF_12/2021 | M | 52
20.8.8 | 92996 | SINAPI | CABO DE COBRE FLEXÍVEL ISOLADO, 150 MM², ANTI-CHAMA 0,6/1,0 KV, PARA REDE ENTERRADA DE DISTRIBUIÇÃO DE ENERGIA ELÉTRICA - FORNECIMENTO E INSTALAÇÃO. AF_12/2021 | M | 20
20.8.9 | 38.21.320 | CDHU | ELETROCALHA LISA GALVANIZADA A FOGO, 150 X 100 MM, COM ACESSÓRIOS | M | 56
20.8.10 | 38.22.620 | CDHU | TAMPA DE ENCAIXE PARA ELETROCALHA, GALVANIZADA A FOGO, L= 100 MM | M | 56
20.8.11 | 38.21.130 | CDHU | ELETROCALHA LISA GALVANIZADA A FOGO, 150 X 50 MM, COM ACESSÓRIOS | M | 166
20.8.12 | 38.22.630 | CDHU | TAMPA DE ENCAIXE PARA ELETROCALHA, GALVANIZADA A FOGO, L= 150 MM | M | 166
20.8.13 | 93661 | SINAPI | DISJUNTOR BIPOLAR TIPO DIN, CORRENTE NOMINAL DE 16A - FORNECIMENTO E INSTALAÇÃO. AF_07/2025 | UN | 100
20.8.14 | 93654 | SINAPI | DISJUNTOR MONOPOLAR TIPO DIN, CORRENTE NOMINAL DE 16A - FORNECIMENTO E INSTALAÇÃO. AF_07/2025 | UN | 110
20.8.15 | 93663 | SINAPI | DISJUNTOR BIPOLAR TIPO DIN, CORRENTE NOMINAL DE 25A - FORNECIMENTO E INSTALAÇÃO. AF_07/2025 | UN | 50
20.8.16 | 93671 | SINAPI | DISJUNTOR TRIPOLAR TIPO DIN, CORRENTE NOMINAL DE 32A - FORNECIMENTO E INSTALAÇÃO. AF_07/2025 | UN | 12
20.8.17 | 93673 | SINAPI | DISJUNTOR TRIPOLAR TIPO DIN, CORRENTE NOMINAL DE 50A - FORNECIMENTO E INSTALAÇÃO. AF_07/2025 | UN | 2
20.8.18 | 101894 | SINAPI | DISJUNTOR TRIPOLAR TIPO NEMA, CORRENTE NOMINAL DE 60 ATÉ 100A - FORNECIMENTO E INSTALAÇÃO. AF_07/2025 | UN | 12
20.8.19 | 101899 | SINAPI | DISJUNTOR TERMOMAGNÉTICO TRIPOLAR, CORRENTE NOMINAL DE 600A - FORNECIMENTO E INSTALAÇÃO. AF_07/2025 | UN | 2
20.8.20 | 9017002 | SIURB - EDIF | DISPOSITIVO DE PROTEÇÃO CONTRA SURTOS - DPS - 500 VCC - 45 KA - CLASSE II | UN | 22
20.8.21 | 37.17.130 | CDHU | DISPOSITIVO DIFERENCIAL RESIDUAL DE 25 A X 300 MA - 4 POLOS | UN | 2
20.8.22 | 37.17.080 | CDHU | DISPOSITIVO DIFERENCIAL RESIDUAL DE 40 A X 30 MA - 4 POLOS | UN | 6
20.8.23 | 37.17.090 | CDHU | DISPOSITIVO DIFERENCIAL RESIDUAL DE 63 A X 30 MA - 4 POLOS | UN | 6
20.8.24 | 91857 | SINAPI | ELETRODUTO FLEXÍVEL CORRUGADO REFORÇADO, PVC, DN 32 MM (1"), PARA CIRCUITOS TERMINAIS, INSTALADO EM PAREDE - FORNECIMENTO E INSTALAÇÃO. AF_03/2023 | M | 200
20.8.25 | 97667 | SINAPI | ELETRODUTO FLEXÍVEL CORRUGADO, PEAD, DN 50 (1 1/2"), PARA REDE ENTERRADA DE DISTRIBUIÇÃO DE ENERGIA ELÉTRICA - FORNECIMENTO E INSTALAÇÃO. AF_12/2021 | M | 100
20.8.26 | 97668 | SINAPI | ELETRODUTO FLEXÍVEL CORRUGADO, PEAD, DN 63 (2"), PARA REDE ENTERRADA DE DISTRIBUIÇÃO DE ENERGIA ELÉTRICA - FORNECIMENTO E INSTALAÇÃO. AF_12/2021 | M | 25
20.8.27 | 91855 | SINAPI | ELETRODUTO FLEXÍVEL CORRUGADO REFORÇADO, PVC, DN 25 MM (3/4"), PARA CIRCUITOS TERMINAIS, INSTALADO EM PAREDE - FORNECIMENTO E INSTALAÇÃO. AF_03/2023 | M | 80
20.8.28 | 91860 | SINAPI | ELETRODUTO FLEXÍVEL CORRUGADO, PEAD, DN 40 MM (1 1/4"), PARA CIRCUITOS TERMINAIS, INSTALADO EM PAREDE - FORNECIMENTO E INSTALAÇÃO. AF_03/2023 | M | 60
20.8.29 | 101875 | SINAPI | QUADRO DE DISTRIBUIÇÃO DE ENERGIA EM CHAPA DE AÇO GALVANIZADO, DE EMBUTIR, COM BARRAMENTO TRIFÁSICO, PARA 12 DISJUNTORES DIN 100A - FORNECIMENTO E INSTALAÇÃO. AF_07/2025 | UN | 4
20.8.30 | 101880 | SINAPI | QUADRO DE DISTRIBUIÇÃO DE ENERGIA EM CHAPA DE AÇO GALVANIZADO, DE EMBUTIR, COM BARRAMENTO TRIFÁSICO, PARA 30 DISJUNTORES DIN 150A - FORNECIMENTO E INSTALAÇÃO. AF_07/2025 | UN | 2
20.8.31 | 91992 | SINAPI | TOMADA ALTA DE EMBUTIR (1 MÓDULO), 2P+T 10 A, INCLUINDO SUPORTE E PLACA - FORNECIMENTO E INSTALAÇÃO. AF_03/2023 | UN | 165
20.8.32 | 40.05.180 | CDHU | INTERRUPTOR BIPOLAR COM 1 TECLA DUPLA SIMPLES E PLACA | CJ | 83
20.8.33 | 90953 | SINAPI | CONTRAPISO ACÚSTICO EM ARGAMASSA PRONTA, PREPARO MECÂNICO COM MISTURADOR 300 KG, APLICADO EM ÁREAS SECAS, ACABAMENTO NÃO REFORÇADO, ESPESSURA 7CM. AF_07/2021 | M2 | 182
20.8.34 | 97610 | SINAPI | LÂMPADA COMPACTA DE LED 10 W, BASE E27 - FORNECIMENTO E INSTALAÇÃO. AF_09/2024 | UN | 34
20.8.35 | 41.20.080 | CDHU | PLAFON PLÁSTICO E/OU PVC PARA ACABAMENTO DE PONTO DE LUZ, COM SOQUETE E-27 PARA LÂMPADA FLUORESCENTE COMPACTA | UN | 34
20.9 | PAVIMENTO TÉCNICO
20.9.1 | 91926 | SINAPI | CABO DE COBRE FLEXÍVEL ISOLADO, 2,5 MM², ANTI-CHAMA 450/750 V, PARA CIRCUITOS TERMINAIS - FORNECIMENTO E INSTALAÇÃO. AF_03/2023 | M | 100
20.9.2 | 91928 | SINAPI | CABO DE COBRE FLEXÍVEL ISOLADO, 4 MM², ANTI-CHAMA 450/750 V, PARA CIRCUITOS TERMINAIS - FORNECIMENTO E INSTALAÇÃO. AF_03/2023 | M | 30
20.9.3 | 91930 | SINAPI | CABO DE COBRE FLEXÍVEL ISOLADO, 6 MM², ANTI-CHAMA 450/750 V, PARA CIRCUITOS TERMINAIS - FORNECIMENTO E INSTALAÇÃO. AF_03/2023 | M | 240
20.9.4 | 91933 | SINAPI | CABO DE COBRE FLEXÍVEL ISOLADO, 10 MM², ANTI-CHAMA 0,6/1,0 KV, PARA CIRCUITOS TERMINAIS - FORNECIMENTO E INSTALAÇÃO. AF_03/2023 | M | 260
20.9.5 | 39.21.060 | CDHU | CABO DE COBRE FLEXÍVEL DE 16 MM², ISOLAMENTO 0,6/1KV - ISOLAÇÃO HEPR 90°C | M | 1120
20.9.6 | 93000 | SINAPI | CABO DE COBRE FLEXÍVEL ISOLADO, 240 MM², ANTI-CHAMA 0,6/1,0 KV, PARA REDE ENTERRADA DE DISTRIBUIÇÃO DE ENERGIA ELÉTRICA - FORNECIMENTO E INSTALAÇÃO. AF_12/2021 | M | 260
20.9.7 | 93661 | SINAPI | DISJUNTOR BIPOLAR TIPO DIN, CORRENTE NOMINAL DE 16A - FORNECIMENTO E INSTALAÇÃO. AF_07/2025 | UN | 3
20.9.8 | 93654 | SINAPI | DISJUNTOR MONOPOLAR TIPO DIN, CORRENTE NOMINAL DE 16A - FORNECIMENTO E INSTALAÇÃO. AF_07/2025 | UN | 3
20.9.9 | 93663 | SINAPI | DISJUNTOR BIPOLAR TIPO DIN, CORRENTE NOMINAL DE 25A - FORNECIMENTO E INSTALAÇÃO. AF_07/2025 | UN | 3
20.9.10 | 9017002 | SIURB - EDIF | DISPOSITIVO DE PROTEÇÃO CONTRA SURTOS - DPS - 500 VCC - 45 KA - CLASSE II | UN | 11
20.9.11 | 37.17.130 | CDHU | DISPOSITIVO DIFERENCIAL RESIDUAL DE 25 A X 300 MA - 4 POLOS | UN | 2
20.9.12 | 91857 | SINAPI | ELETRODUTO FLEXÍVEL CORRUGADO REFORÇADO, PVC, DN 32 MM (1"), PARA CIRCUITOS TERMINAIS, INSTALADO EM PAREDE - FORNECIMENTO E INSTALAÇÃO. AF_03/2023 | M | 50
20.9.13 | 91855 | SINAPI | ELETRODUTO FLEXÍVEL CORRUGADO REFORÇADO, PVC, DN 25 MM (3/4"), PARA CIRCUITOS TERMINAIS, INSTALADO EM PAREDE - FORNECIMENTO E INSTALAÇÃO. AF_03/2023 | M | 50
20.9.14 | 101875 | SINAPI | QUADRO DE DISTRIBUIÇÃO DE ENERGIA EM CHAPA DE AÇO GALVANIZADO, DE EMBUTIR, COM BARRAMENTO TRIFÁSICO, PARA 12 DISJUNTORES DIN 100A - FORNECIMENTO E INSTALAÇÃO. AF_07/2025 | UN | 1
20.9.15 | 9005019 | SIURB - EDIF | QUADRO DE DISTRIBUIÇÃO EM CHAPA METÁLICA - PARA ATÉ 70 DISJUNTORES | UN | 1
20.9.16 | 91992 | SINAPI | TOMADA ALTA DE EMBUTIR (1 MÓDULO), 2P+T 10 A, INCLUINDO SUPORTE E PLACA - FORNECIMENTO E INSTALAÇÃO. AF_03/2023 | UN | 15
20.9.17 | 40.05.180 | CDHU | INTERRUPTOR BIPOLAR COM 1 TECLA DUPLA SIMPLES E PLACA | CJ | 12
20.9.18 | 90953 | SINAPI | CONTRAPISO ACÚSTICO EM ARGAMASSA PRONTA, PREPARO MECÂNICO COM MISTURADOR 300 KG, APLICADO EM ÁREAS SECAS, ACABAMENTO NÃO REFORÇADO, ESPESSURA 7CM. AF_07/2021 | M2 | 45
21.0 |  |  | REDE DE DADOS E TELEFONIA
20.1 | 9086010 | SIURB - EDIF | TOMADA RJ 45 PARA INFORMÁTICA COM PLACA | UN | 160
20.2 | 98297 | SINAPI | CABO ELETRÔNICO CATEGORIA 6, INSTALADO EM EDIFICAÇÃO INSTITUCIONAL - FORNECIMENTO E INSTALAÇÃO. AF_08/2025 | M | 20884.5
20.3 | 9002012 | SIURB - EDIF | ELETRODUTO DE AÇO GALVANIZADO ELETROLÍTICO, TIPO LEVE I - 1" | M | 616.9
20.4 | 9002015 | SIURB - EDIF | ELETRODUTO DE AÇO GALVANIZADO ELETROLÍTICO, TIPO LEVE I - 2" | M | 277
20.5 | 66.08.324 | CDHU | CÂMERA FIXA COLORIDA COMPACTA COM DOMO, PARA ÁREAS INTERNAS E EXTERNAS - 1,3 MP | UN | 105
20.6 | 66.08.111 | CDHU | RACK FECHADO DE PISO PADRÃO METÁLICO, 19 X 24 US X 570 MM | UN | 5
20.7 | 38.21.340 | CDHU | ELETROCALHA LISA GALVANIZADA A FOGO, 250 X 100 MM, COM ACESSÓRIOS | M | 69
20.8 | 91924 | SINAPI | CABO DE COBRE FLEXÍVEL ISOLADO, 1,5 MM², ANTI-CHAMA 450/750 V, PARA CIRCUITOS TERMINAIS - FORNECIMENTO E INSTALAÇÃO. AF_03/2023 | M | 810
20.9 | 100563 | SINAPI | QUADRO DE DISTRIBUIÇÃO PARA TELEFONE N.5, 80X80X12CM EM CHAPA METÁLICA, DE EMBUTIR, SEM ACESSÓRIOS, PADRÃO TELEBRAS - FORNECIMENTO E INSTALAÇÃO. AF_08/2025 | UN | 1
20.10 | 91847 | SINAPI | ELETRODUTO FLEXÍVEL CORRUGADO REFORÇADO, PVC, DN 32 MM (1"), PARA CIRCUITOS TERMINAIS, INSTALADO EM LAJE - FORNECIMENTO E INSTALAÇÃO. AF_03/2023 | M | 442
22 |  |  | IMPERMEABILIZAÇÕES
22.1 | RESERVATÓRIOS SUPERIORES
22.1.1 | 87299 | SINAPI | ARGAMASSA TRAÇO 1:3 (EM VOLUME DE CIMENTO E AREIA MÉDIA ÚMIDA) PARA CONTRAPISO, PREPARO MECÂNICO COM BETONEIRA 600 L. AF_08/2019 | M3 | 6.59
22.1.2 | 32.15.030 | CDHU | IMPERMEABILIZAÇÃO EM MANTA ASFÁLTICA COM ARMADURA, TIPO III-B, ESPESSURA DE 3 MM | M2 | 375.5
22.1.3 | 98572 | SINAPI | PROTEÇÃO MECÂNICA DE SUPERFICIE HORIZONTAL COM CONCRETO 15 MPA, E=5CM. AF_09/2023 | M2 | 131.76
22.2 | ABRIGOS E GUARITAS
22.2.1 | 87299 | SINAPI | ARGAMASSA TRAÇO 1:3 (EM VOLUME DE CIMENTO E AREIA MÉDIA ÚMIDA) PARA CONTRAPISO, PREPARO MECÂNICO COM BETONEIRA 600 L. AF_08/2019 | M3 | 11.31
22.2.2 | 32.15.030 | CDHU | IMPERMEABILIZAÇÃO EM MANTA ASFÁLTICA COM ARMADURA, TIPO III-B, ESPESSURA DE 3 MM | M2 | 233.71
22.2.3 | 98572 | SINAPI | PROTEÇÃO MECÂNICA DE SUPERFICIE HORIZONTAL COM CONCRETO 15 MPA, E=5CM. AF_09/2023 | M2 | 233.71
22.3 | RESERVATÓRIO INFERIOR
22.3.1 | 87299 | SINAPI | ARGAMASSA TRAÇO 1:3 (EM VOLUME DE CIMENTO E AREIA MÉDIA ÚMIDA) PARA CONTRAPISO, PREPARO MECÂNICO COM BETONEIRA 600 L. AF_08/2019 | M3 | 2.52
22.3.2 | 32.15.030 | CDHU | IMPERMEABILIZAÇÃO EM MANTA ASFÁLTICA COM ARMADURA, TIPO III-B, ESPESSURA DE 3 MM | M2 | 108.08
22.3.2 | 98572 | SINAPI | PROTEÇÃO MECÂNICA DE SUPERFICIE HORIZONTAL COM CONCRETO 15 MPA, E=5CM. AF_09/2023 | M2 | 50.4
22.4 | RESERVATÓRIO REUSO
22.4.1 | 87299 | SINAPI | ARGAMASSA TRAÇO 1:3 (EM VOLUME DE CIMENTO E AREIA MÉDIA ÚMIDA) PARA CONTRAPISO, PREPARO MECÂNICO COM BETONEIRA 600 L. AF_08/2019 | M3 | 3.73
22.4.2 | 32.15.030 | CDHU | IMPERMEABILIZAÇÃO EM MANTA ASFÁLTICA COM ARMADURA, TIPO III-B, ESPESSURA DE 3 MM | M2 | 146.16
22.4.3 | 98572 | SINAPI | PROTEÇÃO MECÂNICA DE SUPERFICIE HORIZONTAL COM CONCRETO 15 MPA, E=5CM. AF_09/2023 | M2 | 74.53
22.5 | 1º PAVIMENTO
22.5.1 | 32.15.030 | CDHU | IMPERMEABILIZAÇÃO EM MANTA ASFÁLTICA COM ARMADURA, TIPO III-B, ESPESSURA DE 3 MM | M2 | 805.54
22.5.2 | 98572 | SINAPI | PROTEÇÃO MECÂNICA DE SUPERFICIE HORIZONTAL COM CONCRETO 15 MPA, E=5CM. AF_09/2023 | M2 | 192.63
22.6 | 2º PAVIMENTO
22.6.1 | 32.15.030 | CDHU | IMPERMEABILIZAÇÃO EM MANTA ASFÁLTICA COM ARMADURA, TIPO III-B, ESPESSURA DE 3 MM | M2 | 728.53
22.7 | 3º PAVIMENTO
22.7.1 | 32.15.030 | CDHU | IMPERMEABILIZAÇÃO EM MANTA ASFÁLTICA COM ARMADURA, TIPO III-B, ESPESSURA DE 3 MM | M2 | 189.15
22.8 | 4º PAVIMENTO
22.8.1 | 32.15.030 | CDHU | IMPERMEABILIZAÇÃO EM MANTA ASFÁLTICA COM ARMADURA, TIPO III-B, ESPESSURA DE 3 MM | M2 | 769.76
22.9 | LAJE TÉCNICA DESCOBERTA
22.9.1 | 87299 | SINAPI | ARGAMASSA TRAÇO 1:3 (EM VOLUME DE CIMENTO E AREIA MÉDIA ÚMIDA) PARA CONTRAPISO, PREPARO MECÂNICO COM BETONEIRA 600 L. AF_08/2019 | M3 | 69.11
22.9.2 | 32.15.030 | CDHU | IMPERMEABILIZAÇÃO EM MANTA ASFÁLTICA COM ARMADURA, TIPO III-B, ESPESSURA DE 3 MM | M2 | 1382.2
22.9.3 | 98572 | SINAPI | PROTEÇÃO MECÂNICA DE SUPERFICIE HORIZONTAL COM CONCRETO 15 MPA, E=5CM. AF_09/2023 | M2 | 1382.2
22.10 | LAJE DESCOBERTA DO PAVIMENTO TÉCNICO
22.10.1 | 87299 | SINAPI | ARGAMASSA TRAÇO 1:3 (EM VOLUME DE CIMENTO E AREIA MÉDIA ÚMIDA) PARA CONTRAPISO, PREPARO MECÂNICO COM BETONEIRA 600 L. AF_08/2019 | M3 | 21.3
22.10.2 | 32.15.030 | CDHU | IMPERMEABILIZAÇÃO EM MANTA ASFÁLTICA COM ARMADURA, TIPO III-B, ESPESSURA DE 3 MM | M2 | 426.06
22.10.3 | 98572 | SINAPI | PROTEÇÃO MECÂNICA DE SUPERFICIE HORIZONTAL COM CONCRETO 15 MPA, E=5CM. AF_09/2023 | M2 | 426.06
22.11 | LAJE DE COBERTURA DA CAIXA DÁGUA
22.11.1 | 87299 | SINAPI | ARGAMASSA TRAÇO 1:3 (EM VOLUME DE CIMENTO E AREIA MÉDIA ÚMIDA) PARA CONTRAPISO, PREPARO MECÂNICO COM BETONEIRA 600 L. AF_08/2019 | M3 | 8.9
22.11.2 | 32.15.030 | CDHU | IMPERMEABILIZAÇÃO EM MANTA ASFÁLTICA COM ARMADURA, TIPO III-B, ESPESSURA DE 3 MM | M2 | 178.18
22.11.3 | 98572 | SINAPI | PROTEÇÃO MECÂNICA DE SUPERFICIE HORIZONTAL COM CONCRETO 15 MPA, E=5CM. AF_09/2023 | M2 | 178.18
23.0 |  |  | SINALIZAÇÃO
23.1 | SINALIZAÇÃO HORIZONTAL
23.1.1 | 16.18.080 | FDE | SI-11 SINALIZAÇÃO HORIZONTAL PARA VAGA ACESSIVEL | UN | 2
23.1.2 | 30.06.100 | CDHU | SINALIZAÇÃO COM PICTOGRAMA PARA VAGA DE ESTACIONAMENTO | UN | 7
23.1.3 | 102500 | SINAPI | PINTURA DE DEMARCAÇÃO DE VAGA COM TINTA ACRÍLICA, E = 10 CM, APLICAÇÃO MANUAL. AF_05/2021 | M | 263.4
23.2 | SINALIZAÇÃO VERTICAL
23.2.1 | 30.06.090 | CDHU | PLACA DE IDENTIFICAÇÃO PARA ESTACIONAMENTO, COM DESENHO UNIVERSAL DE ACESSIBILIDADE, TIPO PEDESTAL | UN | 7
24.0 |  |  | EQUIPAMENTOS
24.1 | AR CONDICIONADO
24.1.1 | SISTEMA
24.1.1.1 | 44 | COTAÇÃO | FORNECIMENTO E INSTALAÇÃO DE SISTEMA DE AR CONDICIONADO - CONDENSADORA CARRIER 22 HP, POTÊNCIA 32kW - 380V/3F/60Hz, CAPACIDADE 48,5 (TR), OU SIMILAR. | UN | 4
24.1.1.2 | 45 | COTAÇÃO | FORNECIMENTO E INSTALAÇÃO DE SISTEMA DE AR CONDICIONADO - GRELHA RETANGULAR 165X225, ALUMÍNIO ANODIZADO COM REGISTRO DE VAZÃO PRÓPRIO, COMPLETO COM MOLDURA, PARA INSTALAÇÃO EM FORRO. | UN | 258
24.1.1.3 | 46 | COTAÇÃO | FORNECIMENTO E INSTALAÇÃO DE SISTEMA DE AR CONDICIONADO - GRELHA RETANGULAR 225X425, ALUMÍNIO ANODIZADO COM REGISTRO DE VAZÃO PRÓPRIO, COMPLETO COM MOLDURA, PARA INSTALAÇÃO EM FORRO. | UN | 27
24.1.1.4 | 47 | COTAÇÃO | FORNECIMENTO E INSTALAÇÃO DE SISTEMA DE AR CONDICIONADO - GRELHA RETANGULAR 225X1225, ALUMÍNIO ANODIZADO COM REGISTRO DE VAZÃO PRÓPRIO, COMPLETO COM MOLDURA, PARA INSTALAÇÃO EM FORRO. | UN | 6
24.1.1.5 | 48 | COTAÇÃO | FORNECIMENTO E INSTALAÇÃO DE SISTEMA DE AR CONDICIONADO - GRELHA RETANGULAR 165X1025, ALUMÍNIO ANODIZADO COM REGISTRO DE VAZÃO PRÓPRIO, COMPLETO COM MOLDURA, PARA INSTALAÇÃO EM FORRO. | UN | 8
24.1.1.6 | 49 | COTAÇÃO | FORNECIMENTO E INSTALAÇÃO DE SISTEMA DE AR CONDICIONADO - GRELHA RETANGULAR 165X425, ALUMÍNIO ANODIZADO COM REGISTRO DE VAZÃO PRÓPRIO, COMPLETO COM MOLDURA, PARA INSTALAÇÃO EM FORRO. | UN | 24
24.1.1.7 | 50 | COTAÇÃO | FORNECIMENTO E INSTALAÇÃO DE SISTEMA DE AR CONDICIONADO - GRELHA RETANGULAR 225X825, ALUMÍNIO ANODIZADO COM REGISTRO DE VAZÃO PRÓPRIO, COMPLETO COM MOLDURA, PARA INSTALAÇÃO EM FORRO. | UN | 27
24.1.1.8 | 51 | COTAÇÃO | FORNECIMENTO E INSTALAÇÃO DE SISTEMA DE AR CONDICIONADO - GRELHA RETANGULAR 225X325,ALUMÍNIO ANODIZADO COM REGISTRO DE VAZÃO PRÓPRIO, COMPLETO COM MOLDURA, PARA INSTALAÇÃO EM FORRO. | UN | 112
24.1.1.9 | 52 | COTAÇÃO | FORNECIMENTO E INSTALAÇÃO DE SISTEMA DE AR CONDICIONADO - GRELHA RETANGULAR 425X525, ALUMÍNIO ANODIZADO COM REGISTRO DE VAZÃO PRÓPRIO, COMPLETO COM MOLDURA, PARA INSTALAÇÃO EM FORRO. | UN | 15
24.1.1.10 | 53 | COTAÇÃO | FORNECIMENTO E INSTALAÇÃO DE SISTEMA DE AR CONDICIONADO - GRELHA RETANGULAR 297X197 (BxH), ALUMÍNIO ANODIZADO COM REGISTRO DE VAZÃO PRÓPRIO, COMPLETA COM MOLDURA PARA INSTALAÇÃO EM ALVENARIA DE FACHADA. | UN | 118
24.1.1.11 | 54 | COTAÇÃO | FORNECIMENTO E INSTALAÇÃO DE SISTEMA DE AR CONDICIONADO - GRELHA RETANGULAR 297X297 (BxH), ALUMÍNIO ANODIZADO COM REGISTRO DE VAZÃO PRÓPRIO, COMPLETA COM MOLDURA PARA INSTALAÇÃO EM ALVENARIA DE FACHADA. | UN | 5
24.1.1.12 | 55 | COTAÇÃO | FORNECIMENTO E INSTALAÇÃO DE SISTEMA DE AR CONDICIONADO - GRELHA RETANGULAR 297X397 (BxH), ALUMÍNIO ANODIZADO COM REGISTRO DE VAZÃO PRÓPRIO, COMPLETA COM MOLDURA PARA INSTALAÇÃO EM ALVENARIA DE FACHADA. | UN | 13
24.1.1.13 | 56 | COTAÇÃO | FORNECIMENTO E INSTALAÇÃO DE SISTEMA DE AR CONDICIONADO - GRELHA RETANGULAR 397X397 (BxH), ALUMÍNIO ANODIZADO COM REGISTRO DE VAZÃO PRÓPRIO, COMPLETA COM MOLDURA PARA INSTALAÇÃO EM ALVENARIA DE FACHADA. | UN | 5
24.1.1.14 | 57 | COTAÇÃO | FORNECIMENTO E INSTALAÇÃO DE SISTEMA DE AR CONDICIONADO - GRELHA RETANGULAR 397X797 (BxH), ALUMÍNIO ANODIZADO COM REGISTRO DE VAZÃO PRÓPRIO, COMPLETA COM MOLDURA PARA INSTALAÇÃO EM ALVENARIA DE FACHADA. | UN | 6
24.1.1.15 | 58 | COTAÇÃO | FORNECIMENTO E INSTALAÇÃO DE SISTEMA DE AR CONDICIONADO - GRELHA RETANGULAR 397X997 (BxH), ALUMÍNIO ANODIZADO COM REGISTRO DE VAZÃO PRÓPRIO, COMPLETA COM MOLDURA PARA INSTALAÇÃO EM ALVENARIA DE FACHADA. | UN | 1
24.1.1.16 | 59 | COTAÇÃO | FORNECIMENTO E INSTALAÇÃO DE SISTEMA DE AR CONDICIONADO - GRELHA RETANGULAR 585x660 (BxH), ALUMÍNIO ANODIZADO COM REGISTRO DE VAZÃO PRÓPRIO, COMPLETA COM MOLDURA PARA INSTALAÇÃO EM ALVENARIA DE FACHADA. | UN | 1
24.1.1.17 | 60 | COTAÇÃO | FORNECIMENTO E INSTALAÇÃO DE SISTEMA DE AR CONDICIONADO - GRELHA RETANGULAR 497x497(BxH), ALUMÍNIO ANODIZADO COM REGISTRO DE VAZÃO PRÓPRIO, COMPLETA COM MOLDURA PARA INSTALAÇÃO EM ALVENARIA DE FACHADA. | UN | 2
24.1.1.18 | 61 | COTAÇÃO | FORNECIMENTO E INSTALAÇÃO DE SISTEMA DE AR CONDICIONADO - GRELHA RETANGULAR 397x1197(BxH), ALUMÍNIO ANODIZADO COM REGISTRO DE VAZÃO PRÓPRIO, COMPLETA COM MOLDURA PARA INSTALAÇÃO EM ALVENARIA DE FACHADA. | UN | 7
24.1.1.19 | 62 | COTAÇÃO | FORNECIMENTO E INSTALAÇÃO DE SISTEMA DE AR CONDICIONADO - DIFUSOR DE INSUFLAMENTO QUADRADO 244X244, CAIXA PLENUM DE FÁBRICA COM EQUALIZADOR DE FLUXO, ALUMÍNIO ANODIZADO COM REGISTRO DE VAZÃO PRÓPRIO, COMPLETA COM MOLDURA. | UN | 52
24.1.1.20 | 63 | COTAÇÃO | FORNECIMENTO E INSTALAÇÃO DE SISTEMA DE AR CONDICIONADO - DIFUSOR DE INSUFLAMENTO QUADRADO 468X468, CAIXA PLENUM DE FÁBRICA COM EQUALIZADOR DE FLUXO, ALUMÍNIO ANODIZADO COM REGISTRO DE VAZÃO PRÓPRIO, COMPLETA COM MOLDURA. | UN | 6
24.1.1.21 | 64 | COTAÇÃO | FORNECIMENTO E INSTALAÇÃO DE SISTEMA DE AR CONDICIONADO - DIFUSOR DE INSUFLAMENTO QUADRADO 498X498, CAIXA PLENUM DE FÁBRICA COM EQUALIZADOR DE FLUXO, ALUMÍNIO ANODIZADO COM REGISTRO DE VAZÃO PRÓPRIO, COMPLETA COM MOLDURA. | UN | 2
24.1.1.22 | 65 | COTAÇÃO | FORNECIMENTO E INSTALAÇÃO DE SISTEMA DE AR CONDICIONADO - DIFUSOR DE INSUFLAMENTO QUADRADO 623X623, CAIXA PLENUM DE FÁBRICA COM EQUALIZADOR DE FLUXO, ALUMÍNIO ANODIZADO COM REGISTRO DE VAZÃO PRÓPRIO, COMPLETA COM MOLDURA. | UN | 52
24.1.1.23 | 66 | COTAÇÃO | FORNECIMENTO E INSTALAÇÃO DE SISTEMA DE AR CONDICIONADO - SPLIT - 9600btu/h - QUENTE/FRIO para sistema VRF | UN | 19
24.1.1.24 | 67 | COTAÇÃO | FORNECIMENTO E INSTALAÇÃO DE SISTEMA DE AR CONDICIONADO - SPLIT - 12300btu/h - QUENTE/FRIO para sistema VRF | UN | 1
24.1.1.25 | 68 | COTAÇÃO | FORNECIMENTO E INSTALAÇÃO DE SISTEMA DE AR CONDICIONADO - CASSETE 2 VIAS - 19100btu/h - QUENTE/FRIO para sistema VRF | UN | 2
24.1.1.26 | 69 | COTAÇÃO | FORNECIMENTO E INSTALAÇÃO DE SISTEMA DE AR CONDICIONADO - CASSETE 2 VIAS - 24200btu/h - QUENTE/FRIO para sistema VRF | UN | 3
24.1.1.27 | 70 | COTAÇÃO | FORNECIMENTO E INSTALAÇÃO DE SISTEMA DE AR CONDICIONADO - CASSETE 4 VIAS - 24200btu/h - QUENTE/FRIO para sistema VRF | UN | 1
24.1.1.28 | 71 | COTAÇÃO | FORNECIMENTO E INSTALAÇÃO DE SISTEMA DE AR CONDICIONADO - CASSETE 4 VIAS - 47800btu/h - QUENTE/FRIO para sistema VRF | UN | 8
24.1.1.29 | 72 | COTAÇÃO | FORNECIMENTO E INSTALAÇÃO DE SISTEMA DE AR CONDICIONADO - VENTILADOR CENTRÍFUGO - Pressão estática: 50mmca (de acordo com a instalação final) - Vazão: 8220m3/h | UN | 1
24.1.1.30 | 73 | COTAÇÃO | FORNECIMENTO E INSTALAÇÃO DE SISTEMA DE AR CONDICIONADO - GABINETE COMPACTO DE VENTILAÇÃO - Pressão estática: 30mmca (de acordo com a instalação final) - Vazão: 5200m3/h | UN | 2
24.1.1.31 | 74 | COTAÇÃO | FORNECIMENTO E INSTALAÇÃO DE SISTEMA DE AR CONDICIONADO - VENTILADOR INLINE SILENT - 210m³/h à 1030m³/h | UN | 126
24.1.1.32 | 75 | COTAÇÃO | FORNECIMENTO E INSTALAÇÃO DE SISTEMA DE AR CONDICIONADO - VENTILADOR INLINE - 1850m³/h em descarga livre | UN | 2
24.1.1.33 | 76 | COTAÇÃO | FORNECIMENTO E INSTALAÇÃO DE SISTEMA DE AR CONDICIONADO - VENTILADOR INLINE - 3024m³/h em descarga livre | UN | 8
24.1.1.34 | 77 | COTAÇÃO | FORNECIMENTO E INSTALAÇÃO DE SISTEMA DE AR CONDICIONADO - VENTILADOR EXAUSTOR AXIAL - 145m³/h em descarga livre | UN | 2
24.1.1.35 | 78 | COTAÇÃO | FORNECIMENTO E INSTALAÇÃO DE SISTEMA DE AR CONDICIONADO - COIFA LAVADORA WASH PULL TIPO CENTRAL OU ILHA - 8220m3/h - L=1,23m e Comprimento=2,98m | UN | 1
24.1.1.36 | 79 | COTAÇÃO | FORNECIMENTO E INSTALAÇÃO DE SISTEMA DE AR CONDICIONADO - Damper redondo Ø55cm de regulagem de vazão na saída do duto na coifa, acionamento manual com trava de posição e regulagem, em aço carbono, com no mínimo 1,37 mm de espessura (número 16 MSG). | UN | 1
24.1.1.37 | 80 | COTAÇÃO | FORNECIMENTO E INSTALAÇÃO DE SISTEMA DE AR CONDICIONADO - MÓDULO DE DIFUSÃO PARA SALAS CIRÚRGICAS | UN | 5
24.1.1.38 | 81 | COTAÇÃO | FORNECIMENTO E INSTALAÇÃO DE SISTEMA DE AR CONDICIONADO - Duto retangular de exaustão da coifa da cozinha deverão ser construídos em aço carbono com no mínimo 1,37 mm de espessura (número 16 MSG). | KG | 590.76
24.1.1.39 | 82 | COTAÇÃO | FORNECIMENTO E INSTALAÇÃO DE SISTEMA DE AR CONDICIONADO - Duto circular Ø55cm exaustão da coifa da cozinha deverão ser construídos em aço carbono com no mínimo 1,37 mm de espessura (número 16 MSG). | KG | 130.63
24.1.1.40 | 83 | COTAÇÃO | FORNECIMENTO E INSTALAÇÃO DE SISTEMA DE AR CONDICIONADO - Damper retangular com dimensões customizadas de regulagem de vazão, acionamento manual com trava de posição e regulagem, em aço galvanizado para duto de exaustão dos vestiários. | UN | 6
24.1.1.41 | 97327 | SINAPI | TUBO EM COBRE FLEXÍVEL, DN 1/4", COM ISOLAMENTO, INSTALADO EM RAMAL DE ALIMENTAÇÃO DE AR-CONDICIONADO - FORNECIMENTO E INSTALAÇÃO. AF_07/2025 | M | 119.6
24.1.1.42 | 97328 | SINAPI | TUBO EM COBRE FLEXÍVEL, DN 3/8", COM ISOLAMENTO, INSTALADO EM RAMAL DE ALIMENTAÇÃO DE AR-CONDICIONADO - FORNECIMENTO E INSTALAÇÃO. AF_07/2025 | M | 119.6
24.1.1.43 | 97329 | SINAPI | TUBO EM COBRE FLEXÍVEL, DN 1/2", COM ISOLAMENTO, INSTALADO EM RAMAL DE ALIMENTAÇÃO DE AR-CONDICIONADO - FORNECIMENTO E INSTALAÇÃO. AF_07/2025 | M | 119.6
24.1.1.44 | 97330 | SINAPI | TUBO EM COBRE FLEXÍVEL, DN 5/8", COM ISOLAMENTO, INSTALADO EM RAMAL DE ALIMENTAÇÃO DE AR-CONDICIONADO - FORNECIMENTO E INSTALAÇÃO. AF_07/2025 | M | 119.6
24.1.1.45 | 46.27.110 | CDHU | TUBO DE COBRE FLEXÍVEL, ESPESSURA 1/32" - DIÂMETRO 3/4", INCLUSIVE CONEXÕES | M | 12
24.1.1.46 | 92281 | SINAPI | TUBO EM COBRE RÍGIDO, DN 22 MM, CLASSE E, COM ISOLAMENTO, INSTALADO EM PRUMADA DE HIDRÁULICA PREDIAL - FORNECIMENTO E INSTALAÇÃO. AF_04/2022 | M | 57.5
24.1.1.47 | 92282 | SINAPI | TUBO EM COBRE RÍGIDO, DN 28 MM, CLASSE E, COM ISOLAMENTO, INSTALADO EM PRUMADA DE HIDRÁULICA PREDIAL - FORNECIMENTO E INSTALAÇÃO. AF_04/2022 | M | 57.5
24.1.1.48 | 46.32.008 | CDHU | TUBO DE COBRE SEM COSTURA, RÍGIDO, ESPESSURA 1/16" - DIÂMETRO 1.1/4", INCLUSIVE CONEXÕES | M | 57.5
24.1.1.49 | 92284 | SINAPI | TUBO EM COBRE RÍGIDO, DN 42 MM, CLASSE E, COM ISOLAMENTO, INSTALADO EM PRUMADA DE HIDRÁULICA PREDIAL - FORNECIMENTO E INSTALAÇÃO. AF_04/2022 | M | 57.5
24.1.1.50 | 01.17.151 | CDHU | PROJETO EXECUTIVO DE CLIMATIZAÇÃO EM FORMATO A1 | UN | 109
24.1.2 | CENTRAL DE ÁGUA GELADA
24.1.2.1 | 84 | COTAÇÃO | Resfriadora de líquidos (chiller), com compressor e condensação à ar, capacidade de 200-210 TR fabricante referência: Hitachi ou similar | UN | 1
24.1.2.2 | 85 | COTAÇÃO | BOMBA PRIMÁRIA DE ÁGUA GELADA, fabricante referência: Armstrong ou similar | UN | 1.5
24.1.2.3 | 86 | COTAÇÃO | BOMBA SECUNDÁRIA DE ÁGUA GELADA, fabricante referência: Armstrong ou similar | UN | 1.5
24.1.3 | FANCOILS PARA O SISTEMA DE REPOSIÇÃO DE AR NOS AMBIENTES
24.1.3.1 | 87 | COTAÇÃO | FANCOIL com filtragem F8 para reposição de ar nos ambientes, carga térmica de 02 TRS, fabricante referência: Traydus ou similar | UN | 1
24.1.3.2 | 88 | COTAÇÃO | FANCOIL com filtragem F8 para reposição de ar nos ambientes, carga térmica de 04 TRS, fabricante referência: Traydus ou similar | UN | 4
24.1.3.3 | 89 | COTAÇÃO | FANCOIL com filtragem F8 para reposição de ar nos ambientes, carga térmica de 05 TRS, fabricante referência: Traydus ou similar | UN | 2
24.1.3.4 | 90 | COTAÇÃO | FANCOIL com filtragem F8 para reposição de ar nos ambientes, carga térmica de 06 TRS, fabricante referência: Traydus ou similar | UN | 2
24.1.3.5 | 91 | COTAÇÃO | FANCOIL com filtragem F8 para reposição de ar nos ambientes, carga térmica de 07 TRS, fabricante referência: Traydus ou similar | UN | 6
24.1.3.6 | 92 | COTAÇÃO | FANCOIL com filtragem F8 para reposição de ar nos ambientes, carga térmica de 08 TRS, fabricante referência: Traydus ou similar | UN | 2
24.1.3.7 | 93 | COTAÇÃO | FANCOIL com filtragem F8 para reposição de ar nos ambientes, carga térmica de 10 TRS, fabricante referência: Traydus ou similar | UN | 1
24.1.4 | FANCOLETE HI WALL
24.1.4.1 | 94 | COTAÇÃO | FANCOLETE MODELO HI WALL - 9.600 btu/h, fabricante referência: Daikin ou similar | UN | 53
24.1.4.2 | 95 | COTAÇÃO | FANCOLETE MODELO HI WALL - 12.000 btu/h, fabricante referência: Daikin ou similar | UN | 21
24.1.4.3 | 96 | COTAÇÃO | FANCOLETE MODELO HI WALL - 18.000 btu/h, fabricante referência: Daikin ou similar | UN | 2
24.1.4.4 | 97 | COTAÇÃO | FANCOLETE MODELO HI WALL - 24.000 btu/h, fabricante referência: Daikin ou similar | UN | 1
24.1.5 | FANCOLETE PISO TETO
24.1.5.1 | 98 | COTAÇÃO | FANCOLETE PISO TETO - 38.000 btu/h, fabricante referência: Daikin ou similar | UN | 4
24.1.6 | FANCOLETE CASSETE 4 VIAS
24.1.6.1 | 99 | COTAÇÃO | FANCOLETE CASSETE 2 VIAS - 9.600 btu/h, fabricante referência: Daikin ou similar | UN | 1
24.1.6.2 | 100 | COTAÇÃO | FANCOLETE CASSETE 2 VIAS - 12.000 btu/h, fabricante referência: Daikin ou similar | UN | 1
24.1.6.3 | 101 | COTAÇÃO | FANCOLETE CASSETE 4 VIAS - 9.600 btu/h, fabricante referência: Daikin ou similar | UN | 1
24.1.6.4 | 102 | COTAÇÃO | FANCOLETE CASSETE 4 VIAS - 12.000 btu/h, fabricante referência: Daikin ou similar | UN | 3
24.1.6.5 | 103 | COTAÇÃO | FANCOLETE CASSETE 4 VIAS - 18.000 btu/h, fabricante referência: Daikin ou similar | UN | 3
24.1.6.6 | 104 | COTAÇÃO | FANCOLETE CASSETE 4 VIAS - 24.000 btu/h, fabricante referência: Daikin ou similar | UN | 12
24.1.6.7 | 105 | COTAÇÃO | FANCOLETE CASSETE 4 VIAS - 36.000 btu/h, fabricante referência: Daikin ou similar | UN | 12
24.1.6.8 | 106 | COTAÇÃO | FANCOLETE CASSETE 4 VIAS - 42.000 btu/h, fabricante referência: Daikin ou similar | UN | 36
24.1.7 | FANCOLETE BUILT-IN (DUTADO)
24.1.7.1 | 107 | COTAÇÃO | FANCOLETE BUILT-IN - 18.000 btu/h, fabricante referência: Daikin ou similar | UN | 2
24.1.7.2 | 108 | COTAÇÃO | FANCOLETE BUILT-IN - 24.000 btu/h, fabricante referência: Daikin ou similar | UN | 5
24.1.7.3 | 109 | COTAÇÃO | FANCOLETE BUILT-IN - 36.000 btu/h, fabricante referência: Daikin ou similar | UN | 13
24.1.7.4 | 110 | COTAÇÃO | FANCOLETE BUILT-IN - 48.000 btu/h, fabricante referência: Daikin ou similar | UN | 3
24.1.8 | AHU DE ALTA CAPACIDADE
24.1.8.1 | 111 | COTAÇÃO | Condicionador de ar AHU para atender as salas cirúrgicas filtragem G4+F8+A3, capacidade térmica 3TRS, modelo referência: TKZ ou similar, Fabricante referência: Trox ou similar | CJ | 1
24.1.8.2 | 112 | COTAÇÃO | Condicionador de ar AHU para atender as salas cirúrgicas filtragem G4+F8+A3, capacidade térmica 5TRS, modelo referência: TKZ ou similar, Fabricante referência: Trox ou similar | CJ | 4
24.1.8.3 | 113 | COTAÇÃO | Condicionador de ar AHU para atender as salas cirúrgicas, filtragem G4+F8+A3, capacidade térmica 14TRS, modelo referência: TKZ ou similar, Fabricante referência: Trox ou similar | CJ | 1
24.1.8.4 | 114 | COTAÇÃO | Condicionador de ar AHU para atender a UTI, filtragem G4+F8+A3, capacidade térmica 20TRS, modelo referência: TKZ ou similar, Fabricante referência: Trox ou similar | CJ | 1
24.1.9 | VENTILADORES CENTRÍFUGOS
24.1.9.1 | 115 | COTAÇÃO | VENTILADOR CENTRÍFUGO - Pressão estática: 120mmca (de acordo com a instalação final) - Vazão: 300 a 500m3/h - intertravado com as AHUS das salas cirúrgicas. fabricante referência: Berliner Luft ou Similar | UN | 12
24.1.10.1 | TUBOS E MATERIAIS HIDRÁULICOS
24.1.10.1.1 | 116 | COTAÇÃO | Tubulação de aço SCH 40 com costura, ø 3/4", isolada termicamente com espuma elastomérica 32mm, fabricante referência: Armacell ou similar, incluso pintura e miscelâneas | M | 639
24.1.10.1.2 | 117 | COTAÇÃO | Tubulação de aço SCH 40 com costura, ø 1", isolada termicamente com espuma elastomérica 32mm, fabricante referência: Armacell ou similar, incluso pintura e miscelâneas | M | 535
24.1.10.1.3 | 118 | COTAÇÃO | Tubulação de aço SCH 40 com costura, ø 1.1/4", isolada termicamente com espuma elastomérica 32mm, fabricante referência: Armacell ou similar, incluso pintura e miscelâneas | M | 587
24.1.10.1.4 | 119 | COTAÇÃO | Tubulação de aço SCH 40 com costura, ø 1.1/2", isolada termicamente com espuma elastomérica 32mm, fabricante referência: Armacell ou similar, incluso pintura e miscelâneas | M | 228
24.1.10.1.5 | 120 | COTAÇÃO | Tubulação de aço SCH 40 com costura, ø 2", isolada termicamente com espuma elastomérica 32mm, fabricante referência: Armacell ou similar, incluso pintura e miscelâneas | M | 382
24.1.10.1.6 | 121 | COTAÇÃO | Tubulação de aço SCH 40 com costura, ø 2.1/2", isolada termicamente com espuma elastomérica 32mm, fabricante referência: Armacell ou similar, incluso pintura e miscelâneas | M | 362
24.1.10.1.7 | 122 | COTAÇÃO | Tubulação de aço SCH 40 com costura, ø 3", isolada termicamente com espuma elastomérica 32mm, fabricante referência: Armacell ou similar, incluso pintura e miscelâneas | M | 170
24.1.10.1.8 | 123 | COTAÇÃO | Tubulação de aço SCH 40 com costura, ø 4", isolada termicamente com espuma elastomérica 32mm, fabricante referência: Armacell ou similar, incluso pintura e miscelâneas | M | 58
24.1.10.1.9 | 124 | COTAÇÃO | Tubulação de aço SCH 40 com costura, ø 5", isolada termicamente com espuma elastomérica 32mm, fabricante referência: Armacell ou similar, incluso pintura e miscelâneas | M | 8
24.1.10.1.10 | 125 | COTAÇÃO | Tubulação de aço SCH 40 com costura, ø 6", isolada termicamente com espuma elastomérica 32mm, fabricante referência: Armacell ou similar, incluso pintura e miscelâneas | M | 145
24.1.10.1.11 | 126 | COTAÇÃO | Cavalete de Água Gelada (Chillers) Ø 8" cf projeto, incluindo registros borboletas, válvula borboleta motorizada, termômetros, manômetros, registros esfera, chave de fluxo, amortecedores de vibração, sifão, flanges e válvula de balanceamento. | CJ | 2
24.1.10.1.12 | 127 | COTAÇÃO | Cavalete de Água Gelada (Bombas) Ø 6" cf projeto, incluindo registros borboleta, válvula de retenção, manômetro, redução conc, flanges, redução exc, registro esfera e amortecedores de vibração. | CJ | 6
24.1.10.1.13 | 128 | COTAÇÃO | Cavalete de Água Gelada (Fancoils) Ø 1", cf projeto, incluindo válvulas gaveta, termômetros, manômetro, juntas de expansão, uniões, filtro Y, TE de redução, válvulas esferas, rubinete e niples | CJ | 5
24.1.10.1.14 | 129 | COTAÇÃO | Cavalete de Água Gelada (Fancoils) Ø 1.1/4" cf projeto, incluindo válvulas gaveta, termômetros, manômetro, juntas de expansão, uniões, filtro Y, TE de redução, válvulas esferas, rubinete e niples | CJ | 16
24.1.10.1.15 | 130 | COTAÇÃO | Cavalete de Água Gelada (Fancoils) Ø 1.1/2" cf projeto, incluindo válvulas gaveta, termômetros, manômetro, juntas de expansão, uniões, filtro Y, TE de redução, válvulas esferas, rubinete e niples | CJ | 2
24.1.10.1.16 | 131 | COTAÇÃO | Cavalete de Água Gelada (Fancoils) Ø 2" cf projeto, incluindo válvulas gaveta, termômetros, manômetro, juntas de expansão, uniões, filtro Y, TE de redução, válvulas esferas, rubinete e niples | CJ | 1
24.1.10.1.17 | 132 | COTAÇÃO | Cavalete de Água Gelada (Fancoletes) Ø3/4" cf projeto, incluindo válvulas esferas, uniões, ponto para manômetro e filtro Y. | CJ | 109
24.1.10.1.18 | 133 | COTAÇÃO | Cavalete de Água Gelada (Fancoletes) Ø1" cf projeto, incluindo válvulas esferas, uniões, ponto para manômetro e filtro Y. | CJ | 70
24.1.10.1.19 | 134 | COTAÇÃO | Válvulas de controle independente de pressão com atuador, 3/4", fabricante de referência: belimo ou similar | CJ | 109
24.1.10.1.20 | 135 | COTAÇÃO | Válvulas de controle independente de pressão com atuador, 1", fabricante de referência: belimo ou similar | CJ | 75
24.1.10.1.21 | 136 | COTAÇÃO | Válvulas de controle independente de pressão com atuador, 1.1/4", fabricante de referência: belimo ou similar | CJ | 16
24.1.10.1.22 | 137 | COTAÇÃO | Válvulas de controle independente de pressão com atuador, 1.1/2", fabricante de referência: belimo ou similar | CJ | 2
24.1.10.1.23 | 138 | COTAÇÃO | Válvulas de controle independente de pressão com atuador, 2", fabricante de referência: belimo ou similar | CJ | 1
24.1.11 | DUTOS E SEUS ACESSÓRIOS
24.1.11.1 | 139 | COTAÇÃO | Dutos retangulares, quadrados e circulares, em aço galvanizado, isolados termicamente com lã de rocha de espessura 38 mm, revestida em uma das faces com papel Kraft aluminizado. incluso: suportes e miscelâneas | KG | 14144.9712
24.1.11.2 | 140 | COTAÇÃO | Dutos retangulares, quadrados em ALUMÍNIO para as salas cirúrgicas e UTI, isolados termicamente com manta elastomérica, espessura 25mm, fabricante referência: Armacell ou similar. | KG | 3331.237
24.1.12 | DESPESAS GERAIS
24.1.12.1 | 141 | COTAÇÃO | Transporte horizontal / vertical / içamentos | UN | 1
24.1.12.2 | 142 | COTAÇÃO | Start Up, Testes, Balanceamento e Comissionamento | UN | 1
24.1.12.3 | 143 | COTAÇÃO | Data book e Treinamento | UN | 1
24.2 | ELEVADORES
24.2.1 | 144 | COTAÇÃO | FORNECIMENTO E INSTALAÇÃO DE ELEVADORES - Leito/Maca, capacidade para 20 passageiros, 1.500kg, Frente x Fundo x Altura / 1.500 x 2.200 x 2.200 mm, Profundidade do poço 1.500 mm, Altura da última parada 4.500 mm, Distância mínima entre pisos ≥ 2.700 mm, Tensão do motor Trifásico (220V), 60 Hz, Medida da porta abertura x altura: 1.200 x 2.000 mm, Porta automáticas de correr, certificadas e resistentes ao fogo por 120 minutos de desempenho de integridade (E120) em relação à EN81-58:2003. Pagamento de 50% reterente a faturamento mediante a apresentação da nota fiscal dos equipamentos | UN | 4
24.2.2 | 145 | COTAÇÃO | FORNECIMENTO E INSTALAÇÃO DE ELEVADORES - Leito/Maca, capacidade para 20 passageiros, 1.500kg, Frente x Fundo x Altura / 1.500 x 2.200 x 2.200 mm, Profundidade do poço 1.500 mm, Altura da última parada 4.500 mm, Distância mínima entre pisos ≥ 2.700 mm, Tensão do motor Trifásico (220V), 60 Hz, Medida da porta abertura x altura: 1.200 x 2.000 mm, Porta automáticas de correr, certificadas e resistentes ao fogo por 120 minutos de desempenho de integridade (E120) em relação à EN81-58:2003. Pagamento de 35% reterente a faturamento mediante a apresentação da nota fiscal dos equipamentos | UN | 4
24.2.3 | 146 | COTAÇÃO | FORNECIMENTO E INSTALAÇÃO DE ELEVADORES - Leito/Maca, capacidade para 20 passageiros, 1.500kg, Frente x Fundo x Altura / 1.500 x 2.200 x 2.200 mm, Profundidade do poço 1.500 mm, Altura da última parada 4.500 mm, Distância mínima entre pisos ≥ 2.700 mm, Tensão do motor Trifásico (220V), 60 Hz, Medida da porta abertura x altura: 1.200 x 2.000 mm, Porta automáticas de correr, certificadas e resistentes ao fogo por 120 minutos de desempenho de integridade (E120) em relação à EN81-58:2003. Pagamento de 15% reterente a faturamento mediante a apresentação da nota fiscal dos equipamentos | UN | 4
24.2.4 | 147 | COTAÇÃO | FORNECIMENTO E INSTALAÇÃO DE ELEVADORES - Maca, capacidade para 16 passageiros, 1.200 kg, Frente x Fundo x Altura / 1.200 x 2.250 x 2.200 mm, Profundidade do poço 1.500 mm, Altura da última parada 4.500 mm, Distância mínima entre pisos ≥ 2.700 mm, Tensão do motor Trifásico (220V), 60 Hz, Medida da porta abertura x altura: 1.100 x 2.000 mm, Porta automáticas de correr, certificadas e resistentes ao fogo por 120 minutos de desempenho de integridade (E120) em relação à EN81-58:2003. Pagamento de 50% reterente a faturamento mediante a apresentação da nota fiscal dos equipamentos | UN | 7
24.2.5 | 148 | COTAÇÃO | FORNECIMENTO E INSTALAÇÃO DE ELEVADORES - Maca, capacidade para 16 passageiros, 1.200 kg, Frente x Fundo x Altura / 1.200 x 2.250 x 2.200 mm, Profundidade do poço 1.500 mm, Altura da última parada 4.500 mm, Distância mínima entre pisos ≥ 2.700 mm, Tensão do motor Trifásico (220V), 60 Hz, Medida da porta abertura x altura: 1.100 x 2.000 mm, Porta automáticas de correr, certificadas e resistentes ao fogo por 120 minutos de desempenho de integridade (E120) em relação à EN81-58:2003. Pagamento de 35% reterente a faturamento mediante a apresentação da nota fiscal dos equipamentos | UN | 7
24.2.6 | 149 | COTAÇÃO | FORNECIMENTO E INSTALAÇÃO DE ELEVADORES - Maca, capacidade para 16 passageiros, 1.200 kg, Frente x Fundo x Altura / 1.200 x 2.250 x 2.200 mm, Profundidade do poço 1.500 mm, Altura da última parada 4.500 mm, Distância mínima entre pisos ≥ 2.700 mm, Tensão do motor Trifásico (220V), 60 Hz, Medida da porta abertura x altura: 1.100 x 2.000 mm, Porta automáticas de correr, certificadas e resistentes ao fogo por 120 minutos de desempenho de integridade (E120) em relação à EN81-58:2003.Pagamento de 15% reterente a faturamento mediante a apresentação da nota fiscal dos equipamentos | UN | 7
24.3 | GERADORES
24.3.1 | 150 | COTAÇÃO | FORNECIMENTO E INSTALAÇÃO DE GERADORES POTÊNCIA 1000KVA, TENSÃO 220/127Vca, FREQUÊNCIA 60Hz, A DIESEL, 4 TEMPOS, 1800 rpm, através de resistências intercaladas no circuito de água, radiador com ventilador no eixo, forçada por engrenagem / Filtro substituível. Quadro de Parelelismo (QP) com 1 disjuntor tripolar tipo caixa aberta de 2000 A, Quadro de Transferência Automática (QTA) com 1 disjuntor tripolares tipo caixa aberta de 4000 A, Quadro Geral dos Transformadores (QG-TR) com 1 disjuntores tripolar tipo caixa aberta de 4000 A. Pagamento de 50% referente a faturamento – mediante a apresentação da nota fiscal dos equipamentos. | UN | 2
24.3.2 | 151 | COTAÇÃO | FORNECIMENTO E INSTALAÇÃO DE GERADORES POTÊNCIA 1000KVA, TENSÃO 220/127Vca, FREQUÊNCIA 60Hz, A DIESEL, 4 TEMPOS, 1800 rpm, através de resistências intercaladas no circuito de água, radiador com ventilador no eixo, forçada por engrenagem / Filtro substituível. Quadro de Parelelismo (QP) com 1 disjuntor tripolar tipo caixa aberta de 2000 A, Quadro de Transferência Automática (QTA) com 1 disjuntor tripolares tipo caixa aberta de 4000 A, Quadro Geral dos Transformadores (QG-TR) com 1 disjuntores tripolar tipo caixa aberta de 4000 A. Pagamento de 35% referente a instalação – o pagamento será efeituado após fiscalização in loco atestando a correta instalação de todos equipamentos. | UN | 2
24.3.3 | 152 | COTAÇÃO | FORNECIMENTO E INSTALAÇÃO DE GERADORES POTÊNCIA 1000KVA, TENSÃO 220/127Vca, FREQUÊNCIA 60Hz, A DIESEL, 4 TEMPOS, 1800 rpm, através de resistências intercaladas no circuito de água, radiador com ventilador no eixo, forçada por engrenagem / Filtro substituível. Quadro de Parelelismo (QP) com 1 disjuntor tripolar tipo caixa aberta de 2000 A, Quadro de Transferência Automática (QTA) com 1 disjuntor tripolares tipo caixa aberta de 4000 A, Quadro Geral dos Transformadores (QG-TR) com 1 disjuntores tripolar tipo caixa aberta de 4000 A. Pagamento de 15% referente a funcionamento – o pagamento será efeituado após fiscalização in loco atestando que todos equipamentos estão funcionando corretamente e as devidas aprovações para sua utilização. | UN | 2
24.4 | NO BREAK
24.4.1 | 153 | COTAÇÃO | FORNECIMENTO E INSTALAÇÃO DE EQUIPAMENTO - Nobreak 200 Kva, trifásico, tensão de entrada 220VFFF/127VFN, variação de entrada -25% a +20%, tensão de saída 220VFFF/127VFN, REGULAÇÃO DE SAIDA +- 1%, frequencia 60hz, com 40 baterias, com 2 auto transformadores externos. Pagamento de 50% referente a faturamento – mediante a apresentação da nota fiscal dos equipamentos. | UN | 2
24.4.2 | 154 | COTAÇÃO | FORNECIMENTO E INSTALAÇÃO DE EQUIPAMENTO - Nobreak 200 Kva, trifásico, tensão de entrada 220VFFF/127VFN, variação de entrada -25% a +20%, tensão de saída 220VFFF/127VFN, REGULAÇÃO DE SAIDA +- 1%, frequencia 60hz, com 40 baterias, com 2 auto transformadores externos. Pagamento de 35% referente a instalação – o pagamento será efeituado após fiscalização in loco atestando a correta instalação de todos equipamentos. | UN | 2
24.4.3 | 155 | COTAÇÃO | FORNECIMENTO E INSTALAÇÃO DE EQUIPAMENTO - Nobreak 200 Kva, trifásico, tensão de entrada 220VFFF/127VFN, variação de entrada -25% a +20%, tensão de saída 220VFFF/127VFN, REGULAÇÃO DE SAIDA +- 1%, frequencia 60hz, com 40 baterias, com 2 auto transformadores externos. Pagamento de 15% referente a funcionamento – o pagamento será efeituado após fiscalização in loco atestando que todos equipamentos estão funcionando corretamente e as devidas aprovações para sua utilização. | UN | 2
24.5 | SISTEMA IT MÉDICO
24.5.1 | 156 | COTAÇÃO | FORNECIMENTO E INSTALAÇÃO DE EQUIPAMENTO -Sistema IT Médico,Transformador de separação Toroidal monofásico 220/127 V 7,5 kVA. Conforme IEC 61558-2-15. | UN | 6
24.5.2 | 157 | COTAÇÃO | FORNECIMENTO E INSTALAÇÃO DE EQUIPAMENTO -Sistema IT Médico, Transformador de separação Toroidal monofásico 220/220 V 5 kVA. Conforme IEC 61558-2-15. | UN | 8
24.5.3 | 158 | COTAÇÃO | FORNECIMENTO E INSTALAÇÃO DE EQUIPAMENTO -Sistema IT Médico, Dispositivo Supervisor de Isolamento e do transformador (DSI+DST+DSC) microprocessado com display de cristal líquido. Conforme IEC 61557-8. | UN | 16
24.5.4 | 159 | COTAÇÃO | FORNECIMENTO E INSTALAÇÃO DE EQUIPAMENTO -Sistema IT Médico, Anunciador de alarme e teste para sala cirúrgica com sinalização luminosa e alarme audível. Conforme NBR 13534. | UN | 12
24.5.5 | 160 | COTAÇÃO | FORNECIMENTO E INSTALAÇÃO DE EQUIPAMENTO -Sistema IT Médico, Quadro de distribuição e supervisão elétrica. Montado em placa metálica, cor laranja, com disjuntores, trilhos DIN, canaletas, fiação, para 2 Sistemas IT sendo um com 6 circuitos (20 A/ 127 V) e outro com 4 circuitos (16 A /220 V) e espaço para 2 transformadores de 5 e 7,5 kVA. [6/4]. | UN | 6
24.5.6 | 161 | COTAÇÃO | FORNECIMENTO E INSTALAÇÃO DE EQUIPAMENTO -Sistema IT Médico, Centro de distribuição metálica para embutir, cor branca, IP21. Dimensões 1200 x 650 x 120 mm. | UN | 8
24.5.7 | 162 | COTAÇÃO | FORNECIMENTO E INSTALAÇÃO DE EQUIPAMENTO -Sistema IT Médico, Transformador de separação Toroidal monofásico 220/127 V 10 kVA. Conforme IEC 61558-2-15. | UN | 2
24.5.8 | 163 | COTAÇÃO | FORNECIMENTO E INSTALAÇÃO DE EQUIPAMENTO -Sistema IT Médico, Anunciador de Alarme e teste central para posto de enfermagem, microprocessado com display de cristal líquido, com monitoramento remoto via internet, visualização de histórico de eventos/alarmes. Conforme NBR 13534. Para caixa embutida 4x2”. | UN | 2
24.5.9 | 164 | COTAÇÃO | FORNECIMENTO E INSTALAÇÃO DE EQUIPAMENTO -Sistema IT Médico, Quadro de distribuição e supervisão elétrica. Montado em placa metálica, cor laranja, com disjuntores, trilhos DIN, canaletas, fiação, para 2 Sistemas IT sendo um com 16 circuitos (20 A/ 127 V) e outro com 8 circuitos (16 A /220 V) e espaço para 1 transformador de 5 kVA. [16/8]. | UN | 1
24.5.10 | 165 | COTAÇÃO | FORNECIMENTO E INSTALAÇÃO DE EQUIPAMENTO - Sistema IT Médico, Quadro de distribuição para 1 Transformador de até 10 kVA, para embutir, cor branca, IP21. Dimensão 530 x 500 x 120 mm. | UN | 2
24.5.11 | 166 | COTAÇÃO | FORNECIMENTO E INSTALAÇÃO DE EQUIPAMENTO -Sistema IT Médico, Quadro de distribuição e supervisão elétrica. Montado em placa metálica, cor laranja, com disjuntores, trilhos DIN, canaletas, fiação, para 2 Sistemas IT sendo um com 20 circuitos (20 A/ 127 V) e outro com 10 circuitos (16 A /220 V) e espaço para 1 transformador de 5 kVA. [20/10]. | UN | 1
24.6 | SISTEMA DE CHAMADA DE ENFERMAGEM
24.6.1 | 167 | COTAÇÃO | FORNECIMENTO E INSTALAÇÃO DE EQUIPAMENTOS - SISTEMA DE CENTRAL PARA POSTO DE ENFERMAGEM - Central para Posto de Enfermagem | UN | 9
24.6.2 | 17010075 | SIURB - EDIF | ESTAÇÃO DE CHAMADA DE ENFERMEIRA | UN | 110
24.6.3 | 168 | COTAÇÃO | FORNECIMENTO E INSTALAÇÃO DE EQUIPAMENTOS - SISTEMA DE CENTRAL PARA POSTO DE ENFERMAGEM - Sinaleiro de Porta em Led Vermelho | UN | 25
24.7 | CATRACAS DE ACESSO
24.7.1 | 165 | COTAÇÃO | FORNECIMENTO E INSTALAÇÃO DE EQUIPAMENTOS - Catraca de acesso | UN | 6
24.7.2 | 166 | COTAÇÃO | FORNECIMENTO E INSTALAÇÃO DE EQUIPAMENTOS - Catraca de acesso PNE | UN | 1
25.0 |  |  | LIMPEZA FINAL
25.1 | 55.01.020 | CDHU | LIMPEZA FINAL DA OBRA | M2 | 10673.07
26.0 |  |  | CONTENÇÃO DE TALUDE
26.1 | 93957 | SINAPI | EXECUÇÃO DE GRAMPO PARA SOLO GRAMPEADO COM COMPRIMENTO MENOR OU IGUAL A 6 M, DIÂMETRO DE 10 CM, PERFURAÇÃO COM EQUIPAMENTO MANUAL E ARMADURA COM DIÂMETRO DE 20 MM. AF_07/2024 | M | 942
26.2 | 1004075 | SIURB - EDIF | MANTA GEOTÊXTIL | M2 | 643.35
26.3 | 7012000 | SIURB - INFRA | FORNECIMENTO E APLICAÇÃO DE TELA DE AÇO | KG | 772.02
26.4 | 18080001 | SIURB - EDIF | REVOLVIMENTO E AJUSTE DO SOLO | M2 | 643.35
26.5 | 34.02.400 | CDHU | PLANTIO DE GRAMA PELO PROCESSO HIDROSSEMEADURA | M2 | 643.35
27.0 |  |  | ADMINISTRAÇÃO LOCAL
27.1 | 6.0 | CPU | ADMINISTRAÇÃO LOCAL | MÊS | 12
Note on D874: Autor: oxigênio: 100; ar medicinal: 100; vácuo: 84; óxido nitroso: 8.
Note on D875: Autor: oxigênio: 9; ar medicinal: 9; vácuo: 7; óxido nitroso: 3.
Note on D915: Autor: poste duplo T

## 2.CRONOGRAMA
PREFEITURA MUNICIPAL DE ARUJÁ
SECRETARIA MUNICIPAL DE OBRAS
OBRA: | CONTRATAÇÃO DE EMPRESA ESPECIALIZADA PARA EXECUÇÃO DO SALDO REMANESCENTE DA OBRA DE CONSTRUÇÃO DO HOSPITAL GERAL DE ARUJÁ
ENDEREÇO: | RUA MAJOR BENJAMIN FRANCO, 881 - CENTRO, ARUJÁ - SÃO PAULO.
COORDENADAS: | 23°23'50.3"S 46°19'55.6"W
DATA BASE: | 2026-07-01
CRONOGRAMA FÍSICO FINANCEIRO
PRAZO: 12 MESES
ITEM | SERVIÇOS | 1° MÊS | 2° MÊS | 3° MÊS | 4° MÊS | 5° MÊS | 6° MÊS | 7° MÊS | 8° MÊS | 9° MÊS | 10° MÊS | 11° MÊS | 12° MÊS
1.0 | SERVIÇOS PRELIMINARES
100%
2.0 | ESTRUTURAS
|  | 20% | 20% | 30% | 30%
3.0 | ALVENARIAS
|  | 20% | 20% | 20% | 20% | 20%
4.0 | PAREDES DE GESSO
|  | 25% | 25% | 25% | 25% | [7 empty] | 0%
5.0 | PROTEÇÃO RADIOLÓGICA
|  | 0% | 0% |  | 25% | 25% | 25% | 25% |  | 0% | 0% | 0% | 0%
6.0 | PISOS
|  | 0% |  |  | 15% | 15% | 15% | 20% | 20% | 15% | 0% | 0% | 0%
7.0 | ACABAMENTO DAS PAREDES
|  | 0% |  |  |  | 0% | 16.65% | 16.65% | 16.65% | 16.65% | 16.65% | 16.75%
8.0 | FORROS
|  | 0% | 0% | 0% | 0% | 0% | 0% | 20% | 20% | 20% | 20% | 20% | 0%
9.0 | LOUÇAS E METAIS
|  | 0% |  |  |  | 0% | 0% | 0% | 0% | 0% | 0% | 50% | 50%
10.0 | PORTAS E JANELAS
|  | 0% | 0% | 0% | 0% | 0% | 0% | 0% | 0% | 30% | 30% | 40%
11.0 | BRISES
|  | 0% | 0% | 0% | 0% | 0% | 0% | 0% | 0% | 0% | 0% | 50% | 50%
12.0 | PAINEL VAZADO
|  | 0% | 0% | 0% | 0% | 0% | 0% | 0% | 0% | 0% | 0% | 50% | 50%
13.0 | GUARITAS
|  | 50% | 50% |  |  | 0% | 0% | 0% | 0% | 0% | 0% | 0% | 0%
14.0 | ABRIGOS E CABINE PRIMÁRIA
|  | 0% | 0% | 20% | 20% | 20% | 20% | 20% | 0% | 0% | 0% | 0% | 0%
15.0 | INSTALAÇÕES HIDROSSANITÁRIAS
|  | 0% | 10% | 10% | 10% | 10% | 10% | 10% | 10% | 10% | 20% | 0% | 0%
16.0 | COMBATE A INCÊNDIO
|  | 0% | 0% | 0% | 0% | 0% | 0% | 16.65% | 16.65% | 16.65% | 16.65% | 16.65% | 16.75%
17.0 | SPDA
|  | 0% | 0% | 10% | 10% | 10% | 10% | 10% | 10% | 10% | 10% | 20%
18.0 | GASES MEDICINAIS
|  | 0% | 0% | 0% | 15% | 15% | 15% | 15% | 15% | 15% | 10% | 0%
19.0 | GLP
|  | 0% | 0% | 0% | 0% | 0% | 50% | 50% | 0% | 0% | 0% | 0%
20.0 | INSTALAÇÕES ELÉTRICAS
|  | 0% | 0% | 10% | 10% | 10% | 10% | 10% | 10% | 10% | 10% | 20%
21.0 | REDE DE DADOS E TELEFONIA
|  | 0% | 0% | 0% | 12.5% | 12.5% | 12.5% | 12.5% | 12.5% | 12.5% | 12.5% | 12.5%
22.0 | IMPERMEABILIZAÇÕES
|  | 0% | 0% | 25% | 25% | 25% | 25% | 0% | 0% | 0% | 0% | 0%
23.0 | SINALIZAÇÃO
|  | 0% | 0% | 0% | 0% | 0% | 0% | 0% | 0% | 0% | 0% | 0% | 100%
24.0 | EQUIPAMENTOS
|  | 9.1% | 9.1% | 9.1% | 9.1% | 9.1% | 9.1% | 9.1% | 9.1% | 9.1% | 9.1% | 9%
25.0 | LIMPEZA FINAL
|  | 0% | 0% | 0% | 0% | 0% | 0% | 0% | 0% | 0% | 0% | 50% | 50%
26.0 | CONTENÇÃO DE TALUDE
|  |  | 20% | 20% | 20% | 20% | 20% | 0% | 0% | 0% | 0% | 0% | 0%
27.0 | ADMINISTRAÇÃO LOCAL
|  | 8.3% | 8.3% | 8.3% | 8.3% | 8.3% | 8.3% | 8.3% | 8.3% | 8.3% | 8.3% | 8.3% | 8.7%