## Plan1
PLANILHA DE CUSTOS DO LOTEAMENTO INDUSTRIAL (DISTRITO INDUSTRIAL)
ENDEREÇO: AVENIDA CEAGESP S/Nº - BAIRRO DISTRITO INDUSTRIAL
PROPRIETÁRIO - MUNICIPIO DE SÃO JOAQUIM DA BARRA - SP
BDI DE 20% INCLUSO EM CADA ITEM
1 |  |  |  | Serviços Preliminares
Item | Tipo | Banco | Código | Descrição | Un. | Qtd. | Preço Unit | Preço Total
1.1 | Composição | CDHU | 02.08.020 | 02.08.020 Placa de identificacão para obra em Chapa de aço Galvanizado (2,00x4,00m) | m² | 6 | 1085.36 | 6512.16
1.2 | Composição | CDHU | 02.02.140 | Locação de container tipo sanitário com 2 vasos sanitários, 2 lavatórios, 2 mictórios e 4 pontos para chuveiro - área mínima de 13,80 m² | unxmês | 12 | 1781.12 | 21373.44
|  |  |  | Subtotal dos Serviços |  |  |  | 27885.6
2 |  |  |  | Serviços de infraestrutura
Rede de Drenagem (Águas Pluviais)
Item | Tipo | Banco | Código | Descrição | Un. | Qtd. | Preço Unit | Total
REDE DE 400 MM - DERIVAÇÃO DA BOCA DE LOBO
2.1 | Composição | CDHU | 01.20.711 | Levantamento Cadastral - Serviços Topografico - (Demarcação e Nivelamento das Redes e PVs) | m | 935.4 | 0.78 | 729.612
2.2 | Composição | CDHU | 07.02.020 | Escavação mecanizada de vala com prof. maior que 1,5 m até 3,0 m, com escavadeira hidráulica, largura até 1,5 m | m³ | 818.48 | 13.76 | 11262.2848
2.3 | Composição | CDHU | 07.12.020 | Preparo de fundo de vala com largura maior ou igual a 1,5m e menor que 2,50m, em local com nível baixo de interferência. | m² | 122.72 | 14.5 | 1779.44
2.4 | Composição | CDHU | 46.12.060 | Tubo de concreto armado, Classe Pa-2, PB, DN400 mm, para água pluviais | m | 935.4 | 157.97 | 147765.138
2.5 | Composição | CDHU | 07.11.020 | Reaterro mecanizado de vala com escavadeira hidráulica largura até 1,5 m, profundidade de 1,5 a 3,0 m | m³ | 1350.5 | 9.08 | 12262.54
REDE DE 600 MM
2.6 | Composição | CDHU | 01.20.711 | Levantamento Cadastral - Serviços Topografico - (Demarcação e Nivelamento das Redes e PVs) | m | 118 | 0.78 | 92.04
2.7 | Composição | CDHU | 07.02.020 | Escavação mecanizada de vala com prof. maior que 1,5 m até 3,0 m, com escavadeira hidráulica, largura até 1,5 m | m³ | 180.54 | 13.76 | 2484.2304
2.8 | Composição | CDHU | 07.12.020 | Preparo de fundo de vala com largura maior ou igual a 1,5m e menor que 2,50m, em local com nível baixo de interferência. | m² | 118 | 14.5 | 1711
2.9 | Composição | CDHU | 46.12.080 | Tubo de concreto armado, Classe Pa-3, PB, DN600 mm, para água pluviais | m | 118 | 373.97 | 44128.46
2.10 | Composição | CDHU | 07.11.020 | Reaterro mecanizado de vala com escavadeira hidráulica largura até 1,5 m, profundidade de 1,5 a 3,0 m | m³ | 180.54 | 9.08 | 1639.3032
2.11 | Composição | CDHU | 11.18.040 | IHD.23 - Latro de Brita e Pó de Pedra | m³ | 11.8 | 257.94 | 3043.692
REDE DE 800 MM
2.13 | Composição | CDHU | 01.20.711 | Levantamento Cadastral - Serviços Topografico - (Demarcação e Nivelamento das Redes e PVs) | m | 1759.75 | 0.78 | 1372.605
2.14 | Composição | CDHU | 07.02.040 | Escavação mecanizada de vala com prof. maior que 1,5 m até 3,0 m, com escavadeira hidráulica, largura até 1,5 m | m³ | 5574.77 | 15.52 | 86520.4304
2.15 | Composição | CDHU | 07.12.020 | Preparo de fundo de vala com largura maior ou igual a 1,5m e menor que 2,50m, em local com nível baixo de interferência. | m² | 1759.75 | 14.5 | 25516.375
2.16 | Composição | CDHU | 46.12.190 | Tubo de concreto armado, Classe Pa-3, PB, DN800 mm, para água pluviais | m | 1759.75 | 680.6 | 1197685.85
2.17 | Composição | CDHU | 07.11.020 | Reaterro mecanizado de vala com escavadeira hidráulica largura até 1,5 m, profundidade de 1,5 a 3,0 m | m³ | 5574.77 | 7.57 | 42201.0089
2.18 | Composição | CDHU | 11.18.040 | IHD.23 - Latro de Brita e Pó de Pedra | m³ | 175.97 | 257.94 | 45389.7018
REDE DE 1000 MM
2.20 | Composição | CDHU | 01.20.711 | Levantamento Cadastral - Serviços Topografico - (Demarcação e Nivelamento das Redes e PVs) | m | 790.7 | 0.78 | 616.746
2.21 | Composição | CDHU | 07.02.040 | Escavação mecanizada de vala com prof. maior que 1,5 m até 3,0 m, com escavadeira hidráulica, largura até 1,5 m | m³ | 2504.95 | 15.52 | 38876.824
2.22 | Composição | CDHU | 07.12.020 | Preparo de fundo de vala com largura maior ou igual a 1,5m e menor que 2,50m, em local com nível baixo de interferência. | m² | 790.7 | 14.5 | 11465.15
2.23 | Composição | CDHU | 46.12.170 | Tubo de concreto armado, Classe Pa-3, PB, DN1000 mm, para água pluviais | m | 790.7 | 779.03 | 615979.021
2.24 | Composição | CDHU | 07.11.020 | Reaterro mecanizado de vala com escavadeira hidráulica largura até 1,5 m, profundidade de 1,5 a 3,0 m | m³ | 2504.95 | 9.08 | 22744.946
2.25 | Composição | CDHU | 11.18.040 | IHD.23 - Latro de Brita e Pó de Pedra | m³ | 79.07 | 257.94 | 20395.3158
REDE DE 1200 MM
2.27 | Composição | CDHU | 01.20.711 | Levantamento Cadastral - Serviços Topografico - (Demarcação e Nivelamento das Redes e PVs) | m | 186.6 | 0.78 | 145.548
2.28 | Composição | CDHU | 07.02.040 | Escavação mecanizada de vala com prof. maior que 1,5 m até 3,0 m, com escavadeira hidráulica, largura até 1,5 m | m³ | 591.15 | 15.52 | 9174.648
2.29 | Composição | CDHU | 07.12.020 | Preparo de fundo de vala com largura maior ou igual a 1,5m e menor que 2,50m, em local com nível baixo de interferência. | m² | 186.6 | 14.5 | 2705.7
2.30 | Composição | CDHU | 46.12.140 | Tubo de concreto armado, Classe Pa-3, PB, DN1200 mm, para água pluviais | m | 186.6 | 1141.91 | 213080.406
2.31 | Composição | CDHU | 07.11.020 | Reaterro mecanizado de vala com escavadeira hidráulica largura até 1,5 m, profundidade de 1,5 a 3,0 m | m³ | 591.15 | 7.57 | 4475.0055
2.32 | Composição | CDHU | 11.18.040 | IHD.23 - Latro de Brita e Pó de Pedra | m³ | 18.66 | 214.95 | 4010.967
POÇO DE VISITA
2.34 | Composição | CDHU | 01.20.711 | Levantamento Cadastral - Serviços Topografico - (Demarcação e Nivelamento dos PVs) | m | 935.4 | 0.78 | 729.612
2.35 | Composição | SINAPI | 99290 | Poço de Visita TIPO 1 - 1,50 X 1,50 X 1,40M - drenagem pluvial, em concreto estrutural | un | 2 | 5140.4 | 10280.8
2.36 | Composição | SINAPI | 99301 | Poço de Visita TIPO 2 - 2,00 X 2,00 X 1,60M - drenagem pluvial, em concreto estrutural | un | 20 | 6269.48 | 125389.6
2.37 | Composição | CDHU | 49.12.110 | Poço de Visita TIPO 3 - 2,20 X 2,20 X 2,20M - drenagem pluvial, em concreto estrutural | un | 14 | 8389.45 | 117452.3
2.40 | Composição | CDHU | 49.06.420 | Tampão para Galerias de Águas Pluviais | un | 36 | 780.23 | 28088.28
BOCA-DE-LOBO
2. | Composição | CDHU | 49.12.010 | Boca de lobo simples tipo PMSP com tampa de concreto | un | 32 | 4468.82 | 143002.24
2.43 | Composição | CDHU | 49.12.030 | Boca de lobo dupla tipo PMSP com tampa de concreto | un | 32 | 7266.39 | 232524.48
DISSIPADOR HIDRAULICO
2.44 | Composição | CDHU | 11.18.150 | Lastro de pedra de mão ou rachão - espalhamento manual | m³ | 40,44 | 328.72 | 13293.4368
2.45 | Composição | CDHU | 11.04.020 | Concreto magro - confecção em betoneira e lançamentomanual - areia e brita comerciais - Fck 10Mpa | m³ | 5,30 | 474.08 | 2512.624
2.46 | Composição | CDHU | 09.01.040 | Fabricação, montagem e desmontagem de fôrma para cortina de contenção, em chapa de madeira compensada plastificada, e = 18 mm, 10 utilizações. Af_07/2019 | m² | 192,70 | 148.66 | 28646.782
2.47 | Composição | CDHU | 07.01.120 | Carga, manobra e descarga de materiais diversos em caminhão carroceria com capacidade de 11 t e com guindauto de 45 t.m | m³ | 13.97 | 19.37 | 270.5989
2.49 | Composição | CDHU | 10.01.040 | Armação em aço CA-50 - fornecimento, preparo e colocação 1/4" | kg | 802,60 | 12.84 | 10305.384
2.50 | Composição | CDHU | 10.01.040 | Armação em aço CA-50 - fornecimento, preparo e colocação 5/16" | kg | 1.203,90 | 12.84 | 15458.076
2.51 | Composição | CDHU | 10.01.040 | Armação em aço CA-50 - fornecimento, preparo e colocação 1/2" | kg | 2.006,50 | 12.84 | 25763.46
2.52 | Composição | CDHU | 10.01.040 | Armação em aço CA-50 - fornecimento, preparo e colocação 3/4" | kg | 802,60 | 12.84 | 10305.384
2.53 | Composição | CDHU | 11.01.130 | Concreto fck = 25 MPa - confecção em betoneira e lançamento manual - areia e brita comerciais | m³ | 40,13 | 610.48 | 24498.5624
2.54 | Composição | CDHU | 11.16.080 | Lançamento manual de concreto usinado - confecção em central dosadora de 30 m³/h central dosadora de 30 m³/h | m³ | 40,13 | 72.73 | 2918.6549
2.55 | Composição | CDHU | 08.05.190 | Aplicação de geotêxtil não-tecido agulhado com resistência à tração longitudinal de 14 kN/m | m² | 164,86 | 29.5 | 4863.37
2.56 | Composição | CDHU | 05.10.021 | Transporte com caminhão basculante de 14 m³ - rodovia pavimentada | tkm | 1.034,61 | 15.9 | 16450.299
2.58 | Composição | CDHU | 08.10.108 | Gabião caixa 2 x 1 x 1,00 m Zn/Al - D = 2,7 mm - pedra de mão comercial - fornecimento e assentamento | m³ | 45,25 | 979.09 | 44303.8225
|  |  |  | Subtotal dos Serviços |  |  |  | 3426311.7553
3 |  |  |  | Serviços de infraestrutura
Rede de Esgoto Sanitário
Item | Tipo |  |  | Descrição | Un. | Qtd. |  | Total
REDE DE 150 MM
3.1 | Composição | CDHU | 01.20.711 | Levantamento Cadastral - Serviços Topografico - (Demarcação e Nivelamento das Redes e PVs) | m | 2654.85 | 0.78 | 2070.783
3.2 | Composição | CDHU | 07.02.040 | Escavação mecanizada de vala com prof. maior que 1,5 m até 3,0 m, com escavadeira hidráulica, largura até 1,5 m | m³ | 3185 | 15.52 | 49431.2
3.3 | Composição | CDHU | 07.12.020 | Preparo de fundo de vala com largura maior ou igual a 1,5m e menor que 2,50m, em local com nível baixo de interferência. | m² | 265.485 | 14.5 | 3849.5325
3.4 | Composição | CDHU | 46.05.040 | Tubo de PVC para rede coletora de esgoto, DN 150 mm, fornecimento e assentamento | m | 2654.85 | 82.19 | 218202.1215
3.5 | Composição | CDHU | 07.11.020 | Reaterro mecanizado de vala com escavadeira hidráulica largura até 1,5 m, profundidade de 1,5 a 3,0 m | m³ | 3185 | 9.08 | 28919.8
REDE DE 200 MM
3.6 | Composição | CDHU | 01.20.711 | Levantamento Cadastral - Serviços Topografico - (Demarcação e Nivelamento das Redes e PVs) | m | 990 | 0.78 | 772.2
3.7 | Composição | CDHU | 07.02.040 | Escavação mecanizada de vala com prof. maior que 1,5 m até 3,0 m, com escavadeira hidráulica, largura até 1,5 m | m³ | 1088 | 15.52 | 16885.76
3.8 | Composição | CDHU | 07.12.020 | Preparo de fundo de vala com largura maior ou igual a 1,5m e menor que 2,50m, em local com nível baixo de interferência. | m² | 990 | 14.5 | 14355
3.9 | Composição | CDHU | 46.05.050 | Tubo de PVC para rede coletora de esgoto, DN 200 mm, fornecimento e assentamento | m | 990 | 142.61 | 141183.9
3.10 | Composição | CDHU | 07.11.020 | Reaterro mecanizado de vala com escavadeira hidráulica largura até 1,5 m, profundidade de 1,5 a 3,0 m | m³ | 1088 | 9.08 | 9879.04
REDE DE 250 MM
3.11 | Composição | CDHU | 01.20.711 | Levantamento Cadastral - Serviços Topografico - (Demarcação e Nivelamento das Redes e PVs) | m | 439.7 | 0.78 | 342.966
3.12 | Composição | CDHU | 07.02.040 | Escavação mecanizada de vala com prof. maior que 1,5 m até 3,0 m, com escavadeira hidráulica, largura até 1,5 m | m³ | 576 | 15.52 | 8939.52
3.13 | Composição | CDHU | 07.12.020 | Preparo de fundo de vala com largura maior ou igual a 1,5m e menor que 2,50m, em local com nível baixo de interferência. | m² | 439.7 | 14.5 | 6375.65
3.14 | Composição | CDHU | 46.05.060 | Tubo de PVC para rede coletora de esgoto, DN 250 mm, fornecimento e assentamento | m | 439.7 | 201.74 | 88705.078
3.15 | Composição | CDHU | 07.11.020 | Reaterro mecanizado de vala com escavadeira hidráulica largura até 1,5 m, profundidade de 1,5 a 3,0 m | m³ | 576 | 9.08 | 5230.08
POÇO DE VISITA
3.1 | Composição | CDHU | 01.20.711 | Levantamento Cadastral - Serviços Topografico - (Demarcação e Nivelamento das Redes e PVs) | m | 204 | 0.78 | 159.12
3.14 | Composição | CDHU | 49.12.140 | Poço de Visita Circular para esgoto, em concreto pré moldado, diâmetro interno = 1,0M, profundidade até 2,50m | un | 51 | 6699.91 | 341695.41
3.15 | Composição | CDHU | 49.06.420 | Tampão fofo articulado, Classe B125 Carga MAX 12,5 t, Redondo Tampa 600 MM | un | 51 | 780.23 | 39791.73
REDE DE 150 MM (LIGAÇÕES / DERIVAÇÕES)
3.1 | Composição | CDHU | 01.20.711 | Levantamento Cadastral - Serviços Topografico - (Demarcação e Nivelamento das Redes e PVs) | m | 2059.2 | 0.78 | 1606.176
3.16 | Composição | CDHU | 07.02.040 | Escavação mecanizada de vala com prof. maior que 1,5 m até 3,0 m, com escavadeira hidráulica, largura até 1,5 m | m³ | 1716 | 15.52 | 26632.32
3.17 | Composição | CDHU | 07.12.020 | Preparo de fundo de vala com largura maior ou igual a 1,5m e menor que 2,50m, em local com nível baixo de interferência. | m³ | 171.6 | 14.5 | 2488.2
3.18 | Composição | CDHU | 46.05.040 | Tubo de PVC para rede coletora de esgoto, DN 150 mm, fornecimento e assentamento, inclusive conexões | m | 2059.2 | 82.19 | 169245.648
3.26 | Composição | CDHU | 07.11.020 | Reaterro mecanizado de vala com escavadeira hidráulica largura até 1,5 m, profundidade de 1,5 a 3,0 m | m³ | 1716 | 9.08 | 15581.28
|  |  |  | Subtotal dos Serviços |  |  |  | 1192342.515
4 |  |  |  | Serviços de infraestrutura
Rede de Água Potavel
Item | Tipo |  |  | Descrição | Un. | Qtd. | Preço Unit | Total
4.1 | Composição | CDHU | 01.20.711 | Levantamento Cadastral - Serviços Topografico - (Demarcação e Nivelamento das Redes e PVs) | m | 5309.3 | 0.78 | 4141.254
4.2 | Composição | CDHU | 46.04.050 | Tubo PVC DeFoFo, Jei, 1 MPA, DN 150 mm, para rede de água - K9, inclusive conexões | m | 1062.8 | 192.66 | 204759.048
4.3 | Composição | CDHU | 46.04.040 | Tubo PVC DeFoFo, Jei, 1 MPA, DN 100 mm, para rede de água - K9, inclusive conexões | m | 773.2 | 107.75 | 83312.3
4.4 | Composição | CDHU | 46.04.020 | Tubo PVC DeFoFo, Jei, 1 MPA, DN 75 mm, para rede de água - K9, inclusive conexões | m | 3473.3 | 59.92 | 208120.136
4.5 | Composição | CDHU | 47.12.330 | Registro de Gaveta CE JGS NBR 7675 DN-150 - fofo nodular | un | 5 | 2670.34 | 13351.7
4.6 | Composição | CDHU | 47.12.320 | Registro de Gaveta CE JGS NBR 7675 DN-100 - fofo nodular | un | 3 | 1865.35 | 5596.05
4.7 | Composição | CDHU | 47.12.270 | Registro de Gaveta CE JGS NBR 7675 DN-75 - fofo nodular | un | 9 | 1571.98 | 14147.82
4.8 | Composição | CDHU | 46.26.840 | Tampão simples em ferro fundido, predial SMU, DN= 150 mm | un | 17 | 344.97 | 5864.49
4.9 | Composição | CDHU | 07.02.040 | Escavação mecanizada de vala com prof. maior que 1,5 m até 3,0 m, com escavadeira hidráulica, largura até 1,5 m | m³ | 16000 | 15.52 | 248320
4.10 | Composição | CDHU | 07.12.020 | Preparo de fundo de vala com largura maior ou igual a 1,5m e menor que 2,50m, em local com nível baixo de interferência. | m² | 8000 | 14.5 | 116000
4.11 | Composição | CDHU | 07.11.020 | Reaterro mecanizado de vala com escavadeira hidráulica largura até 1,5 m, profundidade de 1,5 a 3,0 m | m³ | 15500 | 9.08 | 140740
REDE (LIGAÇÕES / DERIVAÇÕES)
4.12 | Composição | CDHU | 07.02.040 | Escavação mecanizada de vala com prof. maior que 1,5 m até 3,0 m, com escavadeira hidráulica, largura até 1,5 m | m³ | 16000 | 15.52 | 248320
4.13 | Composição | CDHU | 07.12.020 | Preparo de fundo de vala com largura maior ou igual a 1,5m e menor que 2,50m, em local com nível baixo de interferência. | m² | 8000 | 14.5 | 116000
4.14 | Composição | CDHU | 07.11.020 | Reaterro mecanizado de vala com escavadeira hidráulica largura até 1,5 m, profundidade de 1,5 a 3,0 m | m³ | 15500 | 9.08 | 140740
4.15 | Composição | CDHU | 46.01.020 | Tubo PVC DeFoFo, Jei, 1 MPA, DN 25 mm, para rede de água, inclusive conexões | m | 1716 | 40.63 | 69721.08
|  |  |  | Subtotal dos Serviços |  |  |  | 1619133.878
5 |  |  |  | Serviços de infraestrutura
Hidrante
Item | Tipo | Banco | Código | Descrição | Un. | Qtd. | Preço Unit | Total
5.1 | Composição | CDHU | 50.01.180 | Hidrante de coluna urbano DN 100 - fofo nodular, inclusive conexões | un | 3 | 20248 | 60744
|  |  |  | Subtotal dos Serviços |  |  |  | 60744
|  |  |  | TOTAL GERAL |  |  | 6326417.7483
São Joaquim da Barra - SP, 04 de março de 2026
Wagner José Schmidt Paulo Eduardo Pinheiro de Siqueira
Prefeito Municipal Engenheiro Civil Responsável
CREA-SP 0600544115