## TERRENO JD SAO LUIZ
| TERRENO JD SÃO LUIZ - TAQUARITINGA / SP - |  |  |  | DATA BASE: - JANEIRO/2025
PC - 69/00147/25/01 - SEI - FDE-SEI - 229.00003347/2025-60 - SIASG - 90118
EMPRESA: -
Código | Descrição dos Serviços | Unidade | Quantidade | Valor Unitário MÁXIMO FDE | Valor Unitário Licitante | Valor Total
01.01.001 | RETIRANDO A VEGETACAO, TRONCOS ATE 5CM DE DIAMETRO E RASPAGEM. | M2 | 1937.63 | 5.12 |  | 0
01.03.001 | CORTE E ATERRO DENTRO DA OBRA COM TRANSPORTE INTERNO | M3 | 1162.58 | 12.67 |  | 0
01.03.005 | TRANSPORTE POR CAMINHAO M3X | KM | 23251.56 | 3.48 |  | 0
02.01.001 | ESCAVACAO MANUAL - PROFUNDIDADE ATE 1.80 M | M3 | 12.8 | 102.56 |  | 0
02.01.010 | APILOAMENTO PARA SIMPLES REGULARIZACAO | M2 | 16 | 10.25 |  | 0
02.01.012 | LASTRO DE PEDRA BRITADA - 5CM | M2 | 16 | 13.69 |  | 0
02.01.015 | LASTRO DE CONCRETO - 5 CM | M2 | 16 | 50.69 |  | 0
02.01.025 | REATERRO INTERNO APILOADO | M3 | 5.12 | 76.92 |  | 0
02.02.097 | TAXA DE MOBILIZACAO DE EQUIPAMENTO - ESTACAS PRE-MOLDADAS | UN | 1 | 7011 |  | 0
02.02.108 | ESTACA PRE-MOLDADA CONCRETO SECÃO DE 290 A 429 CM2 CRAVADA | M | 135 | 143.53 |  | 0
02.03.001 | FORMA DE MADEIRA MACICA | M2 | 44 | 108.75 |  | 0
02.04.002 | ACO CA 50 (A OU B) FYK= 500 M PA | KG | 1962.5 | 15.78 |  | 0
02.04.003 | ACO CA 60 (A OU B) FYK= 600 M PA | KG | 542 | 16.53 |  | 0
02.05.018 | CONCRETO DOSADO E LANCADO FCK=25MPA | M3 | 22.91 | 697.85 |  | 0
02.50.001 | DEMOLIÇÃO DE CONCRETO SIMPLES (MANUAL) | M3 | 77.78 | 282.04 |  | 0
03.03.026 | CONCRETO DOSADO,BOMBEADO E LANCADO FCK 25 MPA | M3 | 33.52 | 745.79 |  | 0
04.01.033 | ALVENARIA DE BLOCO DE CONCRETO 14X19X39 CM CLASSE C | M2 | 446.24 | 114.34 |  | 0
04.01.045 | CONCRETO GROUT, PREPARADO NO LOCAL, LANÇADO E ADENSADO | M3 | 50.27 | 689.28 |  | 0
04.01.046 | ARMADURA CA 50 PARA PAREDE AUTO-PORTANTE | KG | 144 | 15.78 |  | 0
04.01.050 | ALVENARIA AUTO-PORTANTE: BLOCO CONCRETO ESTRUTURAL DE 14X19X39CM CLASSE B | M2 | 195 | 125.79 |  | 0
04.03.002 | DV-02 DIVISORIA DE GRANILITE - LATERAL FECHADA | M | 1.7 | 878.49 |  | 0
04.03.003 | DV-03 DIVISORIA DE GRANILITE - FRONTAL | M | 3.4 | 2327.19 |  | 0
04.03.005 | DV-06 DIVISORIA DE GRANILITE SANITARIO INFANTIL H=1,20M | M | 5.9 | 608.23 |  | 0
04.03.009 | DV-07 DIVISÓRIA DE GRANILITE | M2 | 5.1 | 300.01 |  | 0
04.03.010 | DIVISORIA DV-03 CR SANITARIO / VESTIARIO FUNCIONARIOS USO EXCLUSIVO PADRÃO CRECHE | M | 11.04 | 922.43 |  | 0
04.50.001 | DEMOLIÇÃO DE ALVENARIAS EM GERAL E ELEMENTOS VAZADOS,INCL REVESTIMENTOS | M3 | 60.09 | 118.71 |  | 0
05.01.004 | PM-04 PORTA DE MADEIRA SARRAFEADA P/ PINT. BAT. MADEIRA L=82CM | UN | 1 | 1400.19 |  | 0
05.01.014 | PM-24 PORTA DE MADEIRA SARRAFEADA P/ PINT. BAT. MADEIRA L=72CM | UN | 3 | 1393.33 |  | 0
05.01.029 | PM-74 PORTA SARRAFEADO MACIÇO P/BOXES L=62CM-COMPLETA | UN | 4 | 843.85 |  | 0
05.01.070 | PM-83 PORTA DE CORRER ACESSIVEL SARRAFEADA MACIÇA G1-C1 P/PINTURA L=101CM | UN | 3 | 4207.78 |  | 0
05.01.095 | PM-63 PORTA DE MADEIRA SARRAFEADA P/ PINT. C/ BAND. BAT. MAD. L=82CM INCLUSIVE REFORÇO DE FECHADURA | UN | 1 | 1472.11 |  | 0
05.01.096 | PM-64 PORTA DE MADEIRA SARRAFEADA P/ PINT. C/ BAND. BAT. MAD. L=92CM INCLUSIVE REFORÇO DE FECHADURA | UN | 18 | 1521.33 |  | 0
05.05.037 | BS-08 BANCADA PARA FRALDÁRIO | M | 5.2 | 1318.8 |  | 0
05.05.040 | BS-05 BANCADA PARA COZINHA - GRANITO POLIDO 20MM | M | 10.7 | 585.61 |  | 0
05.05.064 | PR-08 PRATELEIRA DE GRANITO | M | 18.65 | 282.9 |  | 0
05.05.067 | PR-03 PRATELEIRA DE GRANILITE - L=30CM | M | 9.5 | 1320.79 |  | 0
05.05.075 | PR-09 PRATELEIRA EM GRANILITE - L=55CM | M | 9.1 | 1525.46 |  | 0
05.05.078 | GS-03 GUICHE DE SECRETARIA/JANELA DE 2 FOLHAS | UN | 1 | 4598.74 |  | 0
05.05.080 | ET-05 ESTRADO DE POLIPROPILENO | M | 2.5 | 92.75 |  | 0
05.05.086 | BA-13 BALCAO ATENDIMENTO - GRANITO | UN | 1 | 6561.1 |  | 0
05.05.090 | BA-11 BALCÃO DE DEVOLUÇÃO DE GRANITO (L=70CM) | UN | 2 | 3433.59 |  | 0
05.05.096 | CC-06 CUBA INOX 460X300X170MM - MISTURADOR DE PAREDE | UN | 1 | 2970.17 |  | 0
05.05.099 | COMPONENTES | MV | 15.81 | 683.74 |  | 0
05.05.101 | CC-01 CUBA INOX (60X50X30CM) INCLUSIVE VÁLVULA AMERICANA-GRANITO | UN | 1 | 3808.13 |  | 0
05.05.103 | CC-03 CUBA INOX (50X40X25CM) TORNEIRA DE PAREDE INCL.VÁLVULA AMERICANA-GRANITO | UN | 3 | 3289.29 |  | 0
05.05.104 | CC-04 CUBA DUPLA INOX (102X40X25CM) INCLUSIVE VÁLVULA AMERICANA-GRANITO | UN | 1 | 6323.21 |  | 0
05.05.108 | PRATELEIRA DE GRANILITE POLIDO ESPESSURA 40MM COR CINZA APLICADA NA BIBLIOTECA USO EXCLUSIV | M2 | 20.35 | 585.8 |  | 0
06.01.002 | EF-02 ESQUADRIA DE FERRO 90X120CM | UN | 1 | 1950.34 |  | 0
06.01.003 | EF-03 ESQUADRIA DE FERRO 90X150CM | UN | 21 | 2052.24 |  | 0
06.01.005 | EF-05 ESQUADRIA DE FERRO 180X120CM | UN | 2 | 5415.12 |  | 0
06.01.013 | EF-13 ESQUADRIA DE FERRO 90X90CM | UN | 41 | 1646.74 |  | 0
06.01.014 | EF-14 ESQUADRIA DE FERRO 180X90CM | UN | 10 | 2464.23 |  | 0
06.01.015 | EF-15 ESQUADRIA DE FERRO / VENTILACAO CRUZADA H=30 A 45CM | M2 | 21.12 | 973.88 |  | 0
06.01.022 | EF-20 ESQUADRIA DE FERRO 180X180CM | UN | 14 | 3563.46 |  | 0
06.01.025 | CAIXILHOS DE FERRO -BASCULANTES | M2 | 19.11 | 2155.75 |  | 0
06.01.026 | CAIXILHOS DE FERRO -FIXOS | M2 | 33.51 | 2230.53 |  | 0
06.01.029 | CX-06 CAIXILHO FIXO PERFIL LAMINADO 2MM USO EXCLUSIVO PADRAO CRECHE | M2 | 7.41 | 407.13 |  | 0
06.01.080 | VENEZIANA INDUSTRIAL -ALETAS PVC MONTANTES ACO GALVANIZADO REF 100 | M2 | 52.96 | 309.81 |  | 0
06.02.019 | PF-19 PORTA DE FERRO P/ RESERVATORIO - GALVANIZADA | UN | 2 | 3954.35 |  | 0
06.02.020 | PORTA DE FERRO (TIPO PF-11) | M2 | 34.4 | 1941.61 |  | 0
06.02.049 | PF-30 PORTA EM CHAPA DE AÇO C/VENT.PERM (L=140CM) | UN | 1 | 6379.05 |  | 0
06.02.053 | PF-32 PORTA EM CHAPA DE AÇO 82X210CM C/VENTILAÇÃO | UN | 3 | 4298.92 |  | 0
06.02.054 | PF-33 PORTA EM CHAPA DE ACO 180X215CM | UN | 1 | 8031.99 |  | 0
06.02.094 | ME-02 MONTANTE ESTRUTURAL VERTICAL P/ESQUADRIAS EM VÃO DE 7,20M | M | 55.9 | 188.2 |  | 0
06.02.095 | ME-03 MONTANTE ESTRUTURAL HORIZONTAL P/ESQUADRIAS | M | 54.8 | 177.95 |  | 0
06.02.098 | MONTANTE DA PORTA PF-A TUBO AÇO GALVANIZADO 100X100 MM ESPESSURA 3MM. USO EXCLUSIVO PADRAO CRECH | M | 35 | 183.55 |  | 0
06.02.104 | PF-B PORTA 2 FOLHAS 300X215 CM INCLUSIVE VIDRO LAMINADO 6MM COM MONTANTES ME-02 E ME-03 USO EXCL | UN | 2 | 11344.8 |  | 0
06.02.108 | PF-D PORTA DE CORRER QUATRO FOLHAS ADAPTADA MODELO PF-11 USO EXCLUSIVO PADRAO CRECHE | UN | 1 | 34247.82 |  | 0
06.02.109 | PF-C PORTA CAIXILHO 93X215 CM ADAPTADA MODELO PF-27 USO EXCLUSIVO PADRAO CRECHE | UN | 7 | 5838.77 |  | 0
06.03.001 | TI-01 TAMPA DE INSPECAO - ACO | UN | 2 | 897.31 |  | 0
06.03.003 | AF-01 ALCAPAO PARA LAJE DE FORRO | UN | 1 | 807.52 |  | 0
06.03.019 | EM-05 ESCADA MARINHEIRO (GALVANIZADA) | M | 8.5 | 1048.66 |  | 0
06.03.020 | EM-06 ESCADA DE MARINHEIRO C/GUARDA CORPO GALVANIZADA | M | 10.5 | 1803.58 |  | 0
06.03.024 | TP-12 TELA DE PROTECAO REMOVIVEL | M2 | 19.22 | 1336.69 |  | 0
06.03.035 | GR-02 GRADE DE PROTECAO / GUICHE (122X105 CM) FERRO CHATO 1/2 X 1/8 | UN | 1 | 954.81 |  | 0
07.01.040 | ESTRUTURA DE COBERTURA EM TERÇA 6X12CM PARA TELHA ONDULADA CRFS SOBRE BASE E PILARETE CONCRETO USO | M2 | 890.44 | 72.17 |  | 0
07.03.121 | TELHA TECNOLOGIA CRFS ONDULADA E=8MM | M2 | 890.44 | 88.21 |  | 0
07.04.130 | CUMEEIRA SHED P/ TELHA TECNOLOGIA CRFS ONDULADA | M | 45.2 | 76.93 |  | 0
07.04.131 | RUFO P/ TELHA TECNOLOGIA CRFS ONDULADA | M | 45.2 | 74.48 |  | 0
08.01.002 | AC-05 ABRIGO E CAVALETE DE 1 COMPLETO 85X65X30CM | UN | 1 | 2213.46 |  | 0
08.02.003 | AG-06 ABRIGO PARA GAS COM 6 CILINDROS DE 45 KG | UN | 1 | 21272.33 |  | 0
08.02.016 | PROTECAO ANTICORROSIVA PARA RAMAIS SOB A TERRA | M | 39 | 33.8 |  | 0
08.02.021 | VG-01 VALVULA E REGULADOR DE PRESSAO DE GAS | UN | 2 | 960.56 |  | 0
08.02.040 | TUBO ACO GALV NBR5590-CLASSE PESADA DN 20MM (3/4) INCL CONEXOES | M | 39 | 199.55 |  | 0
08.02.041 | TUBO ACO GALV NBR5590-CLASSE PESADA DN 25MM (1) INCL CONEXOES | M | 4.2 | 232.29 |  | 0
08.03.016 | TUBO PVC RÍGIDO JUNTA SOLDÁVEL DE 25 INCL CONEXÕES | M | 141.9 | 30.46 |  | 0
08.03.017 | TUBO PVC RÍGIDO JUNTA SOLDÁVEL DE 32 INCL CONEXÕES | M | 90.3 | 42.54 |  | 0
08.03.019 | TUBO PVC RÍGIDO JUNTA SOLDÁVEL DE 50 INCL CONEXÕES | M | 304.7 | 60.07 |  | 0
08.03.020 | TUBO PVC RÍGIDO JUNTA SOLDÁVEL DE 60 INCL CONEXÕES | M | 145.2 | 90.36 |  | 0
08.03.021 | TUBO PVC RÍGIDO JUNTA SOLDÁVEL DE 75 INCL CONEXÕES | M | 44 | 122.14 |  | 0
08.03.022 | TUBO PVC RÍGIDO JUNTA SOLDÁVEL DE 85 INCL CONEXÕES | M | 16 | 141.43 |  | 0
08.04.005 | REGISTRO DE GAVETA BRUTO DN 40MM 1 1/2 | UN | 1 | 186.27 |  | 0
08.04.006 | REGISTRO DE GAVETA BRUTO DN 50MM (2) | UN | 9 | 236.25 |  | 0
08.04.008 | REGISTRO DE GAVETA BRUTO DN 80MM (3) | UN | 2 | 827.13 |  | 0
08.04.022 | REGISTRO DE GAVETA COM CANOPLA CROMADA DN 20MM (3/4) | UN | 20 | 134.54 |  | 0
08.04.023 | REGISTRO DE GAVETA COM CANOPLA CROMADA DN 25MM (1) | UN | 17 | 175.57 |  | 0
08.04.024 | REGISTRO DE GAVETA COM CANOPLA CROMADA DN 32MM (1 1/4) | UN | 8 | 243.04 |  | 0
08.04.032 | REGISTRO DE PRESSAO C/ CANOPLA CROMADA DN 20MM (3/4) | UN | 23 | 144.15 |  | 0
08.04.044 | VALVULA DE DESCARGA C/ REG INCORP DN=40MM(1 1/2) ACAB ANTIVANDALISMO | UN | 10 | 662.36 |  | 0
08.04.054 | VALVULA DE DESCARGA C/ACIONAMENTO DUPLO FLUXO REGISTRO E ACABAM. DN 40MM 1 1/2 | UN | 4 | 524.72 |  | 0
08.05.010 | TUBO DE COBRE NBR13206 CLASSE E DN 22 MM (3/4) AGUA QUENTE INCL CONEXOES COM ISOLAÇAO TERMICA POL | M | 87 | 90.27 |  | 0
08.05.011 | TUBO DE COBRE NBR13206 CLASSE E DN 28 MM (1) AGUA QUENTE INCL CONEXOES COM ISOLAÇAO TERMICA POLIE | M | 66 | 111.91 |  | 0
08.05.012 | TUBO DE COBRE NBR13206 CLASSE E DN 35 MM (1 1/4) AGUA QUENTE INCL CONEXOES COM ISOLAÇAO TERMICA P | M | 34 | 182.65 |  | 0
08.06.001 | SISTEMA DE AQUECIMENTO SOLAR BOILER 1000 LITROS AÇO INOX ALTA PRESSAO COM 10 PLACAS COLETORAS 175x10 | UN | 1 | 46616.28 |  | 0
08.08.045 | EXTINTORES MANUAIS DE CO2 COM CAPACIDADE DE 6 KG | UN | 2 | 749.63 |  | 0
08.08.046 | EXTINTORES MANUAIS PO QUIMICO SECO COM CAPACIDADE DE 4 KG | UN | 2 | 247.19 |  | 0
08.08.047 | EXTINTOR MANUAL PO QUIMICO SECO C/ CAPACIDADE DE 12KG | UN | 1 | 389.74 |  | 0
08.08.050 | EXTINTORES MANUAIS DE AGUA PRESSURIZADA CAP DE 10 L | UN | 2 | 280.92 |  | 0
08.09.015 | TUBO PVC NORMAL SN JUNTA SOLDÁVEL/ELÁSTICA DN 40 INCL CONEXÕES | M | 29.5 | 59.25 |  | 0
08.09.016 | TUBO PVC NORMAL SN JUNTA ELÁSTICA DN 50 INCL CONEXÕES | M | 85.8 | 65.82 |  | 0
08.09.017 | TUBO PVC NORMAL SN JUNTA ELÁSTICA DN 75 INCL CONEXÕES | M | 33.4 | 82.96 |  | 0
08.09.018 | TUBO PVC NORMAL SN JUNTA ELÁSTICA DN 100 INCL CONEXÕES | M | 159.5 | 87.13 |  | 0
08.09.019 | TUBO PVC NORMAL SN JUNTA ELÁSTICA DN 150 INCL CONEXÕES | M | 138.95 | 170.29 |  | 0
08.09.062 | TUBO PVC REFORÇADO SR JUNTA ELÁSTICA DN 75 INCL CONEXÕES | M | 71.53 | 83.16 |  | 0
08.10.006 | CAIXA SIFONADA DE PVC DN 150X150X50MM C/GRELHA METALICA | UN | 12 | 102.69 |  | 0
08.10.048 | RALO SIFONADO DE F.FUNDIDO DN 150 MM C/GRELHA PVC CROMADO | UN | 27 | 760.24 |  | 0
08.11.053 | TUBO DE PVC REFORÇADO SR JUNTA ELÁSTICA DN 100 INCL CONEXÕES | M | 69 | 108.17 |  | 0
08.11.054 | TUBO DE PVC REFORÇADO SR JUNTA ELÁSTICA DN 150 INCL CONEXÕES | M | 30.8 | 165.24 |  | 0
08.12.031 | RUFO EM CHAPA GALVANIZADA N 24 - CORTE 0,16 M | M | 89.2 | 57.33 |  | 0
08.12.033 | RUFO EM CHAPA GALVANIZADA N 24 - CORTE 0,33 M | M | 134 | 89.29 |  | 0
08.12.034 | RUFO EM CHAPA GALVANIZADA N 24 - CORTE 0,50 M | M | 46 | 124.04 |  | 0
08.12.067 | GRELHA HEMISFERICA DE FERRO FUNDIDO DN 150MM (6) | UN | 8 | 43.48 |  | 0
08.13.012 | TUBO ACO GALVANIZ NBR5580-CL MEDIA, DN25MM (1) - INCL CONEXOES | M | 8 | 131.97 |  | 0
08.13.013 | TUBO ACO GALVANIZ NBR5580-CL MEDIA, DN32MM (1 1/4)-INCL CONEXOES | M | 28 | 158.51 |  | 0
08.13.014 | TUBO ACO GALVANIZ NBR5580-CL MEDIA, DN40MM (1 1/2) - INCL CONEXOES | M | 20 | 183.01 |  | 0
08.13.016 | TUBO ACO GALVANIZ NBR5580-CL MEDIA, DN65MM (2 1/2)-INCL CONEXOES | M | 13 | 275.67 |  | 0
08.13.017 | TUBO ACO GALVANIZ NBR5580-CL MEDIA, DN80MM (3)-INCL CONEXOES | M | 15 | 313.83 |  | 0
08.14.003 | REGISTRO DE GAVETA BRUTO DN 25MM (1) | UN | 2 | 120.5 |  | 0
08.14.004 | REGISTRO DE GAVETA BRUTO DN 32MM (1 1/4) | UN | 3 | 158.76 |  | 0
08.14.005 | REGISTRO DE GAVETA BRUTO DN 40MM (1.1/2) | UN | 4 | 186.27 |  | 0
08.14.007 | REGISTRO DE GAVETA BRUTO DN 65MM (2.1/2) | UN | 1 | 518.71 |  | 0
08.14.008 | REGISTRO DE GAVETA BRUTO DN 80MM (3) | UN | 1 | 827.13 |  | 0
08.14.027 | VALVULA DE RETENCAO VERTICAL DE BRONZE DE 1.1/4 | UN | 2 | 223.47 |  | 0
08.14.028 | VALVULA DE RETENCAO VERTICAL DE BRONZE DE 1.1/2 | UN | 1 | 259.79 |  | 0
08.14.037 | VALVULA DE RETENCAO DE PE COM CRIVO DE BRONZE DE 1.1/2 | UN | 1 | 238.24 |  | 0
08.14.046 | TORNEIRA DE BOIA EM LATAO (BOIA PLAST) DN 25MM (1) | UN | 2 | 171.68 |  | 0
08.14.078 | CONJ MOTOR-BOMBA (CENTRIFUGA) 1 HP 8500 L/H-20 MCA | UN | 2 | 2540.83 |  | 0
08.14.085 | ANEIS PRE-MOLDADOS EM CONCRETO ARMADO P/ RESERVATORIO D'AGUA D=2,50M | M | 11.5 | 17455.96 |  | 0
08.14.086 | LAJE PRE-MOLDADA D=2,50M E=8CM P/ RESERVATORIO | UN | 2 | 4301.94 |  | 0
08.14.087 | LAJE PRE-MOLDADA D=2,50M E=15CM P/ RESERVATORIO | UN | 2 | 6294.46 |  | 0
08.15.002 | BN-01 BANHO BERCÁRIO | UN | 2 | 4864.96 |  | 0
08.15.003 | BN-02 BANHO INFANTIL | CJ | 6 | 1498.19 |  | 0
08.16.001 | BACIA SIFONADA DE LOUCA BRANCA (VDR 6L) C/ ASSENTO | UN | 2 | 400.78 |  | 0
08.16.003 | BACIA SANITÁRIA INFANTIL | UN | 9 | 801.05 |  | 0
08.16.010 | LAVATORIO DE LOUCA BRANCA SEM COLUNA C/ TORNEIRA DE FECHAM AUTOMATICO | UN | 15 | 1231.07 |  | 0
08.16.045 | TANQUE DE LOUCA BRANCA,PEQUENO C/COLUNA | UN | 4 | 1278.05 |  | 0
08.16.051 | SABONETEIRA DE LOUCA BRANCA DE 15X15 CM | UN | 8 | 125.42 |  | 0
08.16.065 | PAPELEIRA DE LOUCA BRANCA DE 15X15CM | UN | 11 | 137.75 |  | 0
08.16.070 | CABIDE DE LOUCA BRANCA COM 2 GANCHOS | UN | 10 | 72.5 |  | 0
08.16.073 | BC-23 BANCO DE GRANITO 2CM COM BORDA ARREDONDADA PARA VESTIÁRIO | M | 6.5 | 479.83 |  | 0
08.16.083 | VA-01 VARAL/TOALHEIRO | UN | 2 | 651.82 |  | 0
08.16.089 | BR-01 BACIA P/ SANITARIO ACESSIVEL | CJ | 3 | 3629.57 |  | 0
08.16.090 | BR-02 LAVATORIO PARA SANITARIO ACESSIVEL | CJ | 3 | 2148.7 |  | 0
08.16.093 | BR-05 TROCADOR ACESSÍVEL | UN | 1 | 4143.95 |  | 0
08.16.094 | BR-06 CHUVEIRO ACESSIVEL | CJ | 1 | 3399.85 |  | 0
08.17.037 | CHUVEIRO ANTIVANDALISMO | UN | 7 | 1510.56 |  | 0
08.17.049 | PURIFICADOR/BEBEDOURO DE AGUA REFRIGERADA | UN | 3 | 4571.35 |  | 0
08.17.058 | FT-02 FILTRO PARA AGUA POTAVEL | UN | 2 | 735.18 |  | 0
08.17.081 | TJ-03 TORNEIRA DE JARDIM | UN | 1 | 656.69 |  | 0
08.17.088 | TORNEIRA DE USO RESTRITO DE 1/2 | UN | 2 | 249.67 |  | 0
09.02.011 | AT-01 ENTRADA AEREA PARA TELEFONE | UN | 1 | 2066.79 |  | 0
09.02.042 | DPS - DISPOSITIVO PROTECAO CONTRA SURTOS (TELEFONIA) | UN | 1 | 169.12 |  | 0
09.02.043 | DPS - DISPOSITIVO PROTECAO CONTRA SURTOS (ENERGIA) | UN | 1 | 280.06 |  | 0
09.02.061 | AE-21 ABRIGO E ENTRADA DE ENERGIA (CAIXA M OU H): AES ELETROP/BANDEIRANTE/ELEKTRO/CPFL | UN | 1 | 7928.79 |  | 0
09.02.076 | CONJ 4 CABOS P/ ENTRADA ENERGIA SECCAO 50MM2 C/ ELETRODUTOS | UN | 1 | 3185.46 |  | 0
09.02.088 | DISJUNTOR TRIPOLAR TERMOMAGNETICO 3X10A A 3X50A | UN | 1 | 138.6 |  | 0
09.02.091 | DISJUNTOR TRIPOLAR TERMOMAGNETICO 3X125A A 3X225A | UN | 1 | 584.16 |  | 0
09.02.102 | CONJUNTO PARA ENTRADA DE TELEFONE NA ENTRADA DE ENERGIA | UN | 1 | 783.91 |  | 0
09.03.008 | CABO DE 70 MM2 750V (ISOLAÇAO NAO HALOGENADO) | M | 30 | 119.79 |  | 0
09.03.011 | CABO DE 150 MM2 750V (ISOLAÇAO NAO HALOGENADO) | M | 120 | 253.41 |  | 0
09.03.050 | ELETRODUTO DE PVC RIGIDO ROSCAVEL DE 60MM - INCL CONEXOES | M | 30 | 76.15 |  | 0
09.03.090 | ENVELOPE DE CONCRETO PARA DUTOS | M | 30 | 25.5 |  | 0
09.04.006 | CAIXA EM CHAPA DE AÇO 16 COM PORTA E FECHO | M2 | 0.37 | 2392.05 |  | 0
09.04.019 | QUADRO GERAL - DISJUNTOR TERMOMAGNETICO 3X10A A 3X50A | UN | 2 | 138.6 |  | 0
09.04.020 | QUADRO GERAL - DISJUNTOR TERMOMAGNETICO 3X60A A 3X100A | UN | 2 | 174.36 |  | 0
09.04.021 | QUADRO GERAL - DISJUNTOR TERMO MAGNETICO 3X200A | UN | 1 | 664.55 |  | 0
09.04.025 | QUADRO GERAL - DISJUNTOR TERMO MAGNETICO 3X125A A 3X225A | UN | 1 | 584.16 |  | 0
09.04.041 | QUADRO GERAL-BARRAMENTO DE 60 A | M | 2 | 27.58 |  | 0
09.04.042 | QUADRO GERAL-BARRAMENTO DE 100 A | M | 1.2 | 47.66 |  | 0
09.04.043 | QUADRO GERAL-BARRAMENTO DE 150 A | M | 1 | 61.93 |  | 0
09.04.044 | QUADRO GERAL-BARRAMENTO DE 200 A | M | 1.6 | 89.39 |  | 0
09.04.091 | DISJUNTOR BIPOLAR TERMOMAGNETICO 2X10A A 2X50A | UN | 2 | 84.31 |  | 0
09.04.092 | DISJUNTOR BIPOLAR TERMOMAGNETICO 2X60A A 2X100A | UN | 2 | 121.73 |  | 0
09.05.004 | ELETROD ACO GALV QUENTE (NBR 5624) 32 MM (1 1/4) - INCL CONEXOES | M | 91.3 | 92.73 |  | 0
09.05.005 | ELETROD ACO GALV QUENTE (NBR 5624) 40 MM (1 1/2) - INCL CONEXOES | M | 107.37 | 105.93 |  | 0
09.05.013 | ELETRODUTO DE PVC RIGIDO ROSCAVEL DE 25MM - INCL CONEXOES | M | 1329 | 36.65 |  | 0
09.05.014 | ELETRODUTO DE PVC RIGIDO ROSCAVEL DE 32MM - INCL CONEXOES | M | 148 | 46.27 |  | 0
09.05.015 | ELETRODUTO DE PVC RIGIDO ROSCAVEL DE 40MM - INCL CONEXOES | M | 32 | 58.91 |  | 0
09.05.016 | ELETRODUTO DE PVC RIGIDO ROSCAVEL DE 50MM - INCL CONEXOES | M | 39 | 65.91 |  | 0
09.05.040 | ENVELOPE DE CONCRETO PARA DUTOS | M | 288 | 25.5 |  | 0
09.05.042 | QUADRO DISTRIBUICAO, DISJ. GERAL 30A P/ 4 A 8 DISJS. | UN | 1 | 422.73 |  | 0
09.05.045 | QUADRO DISTRIBUICAO, DISJ. GERAL 50A P/ 10 A 12 DISJS. | UN | 2 | 499.99 |  | 0
09.05.047 | QUADRO DISTRIBUICAO, DISJ. GERAL 60A P/ 14 A 20 DISJS. | UN | 1 | 711.9 |  | 0
09.05.054 | QUADRO DISTRIBUICAO, DISJ. GERAL 100A P/ 28 A 42 DISJS. | UN | 2 | 1083.23 |  | 0
09.05.069 | INTERRUPTOR TIPO AUTOMÁTICO DE BÓIA | UN | 2 | 113.34 |  | 0
09.05.070 | DISJUNTOR BIPOLAR TERMOMAGNETICO 2X10A A 2X50A | UN | 26 | 104.2 |  | 0
09.05.071 | DISJUNTOR BIPOLAR TERMOMAGNETICO 2X60A A 2X100A | UN | 1 | 141.63 |  | 0
09.05.073 | DISJUNTOR UNIPOLAR TERMOMAGNETICO 1X10A A 1X30A | UN | 27 | 30.08 |  | 0
09.05.074 | DISJUNTOR TRIPOLAR TERMOMAGNETICO 3X10A A 3X50A | UN | 3 | 138.6 |  | 0
09.05.075 | DISJUNTOR TRIPOLAR TERMOMAGNETICO 3X60A A 3X100A | UN | 2 | 174.36 |  | 0
09.05.076 | QUADRO COMANDO PARA CONJUNTO MOTOR BOMBA TRIFASICO DE 3/4 A 1 HP | UN | 1 | 2148.45 |  | 0
09.05.082 | QUADRO COMANDO PARA CONJUNTO MOTOR BOMBA BIFASICO DE 3/4 A 1 HP | UN | 1 | 2064.12 |  | 0
09.05.085 | QUADRO COMANDO PARA BOMBA DE INCENDIO TRIFASICO DE 3/4 A 2 HP | UN | 1 | 1051.92 |  | 0
09.05.093 | INTERRUPTOR AUTOMATICO DIFERENCIAL (DISPOSITIVO DR) 63A/30 mA | UN | 2 | 633.74 |  | 0
09.06.001 | CAIXA DE PASSAGEM ESTAMPADA COM TAMPA PLASTICA DE 4X2 | UN | 10 | 28.07 |  | 0
09.06.002 | CAIXA DE PASSAGEM ESTAMPADA COM TAMPA PLASTICA DE 4X4 | UN | 16 | 45.23 |  | 0
09.06.007 | CAIXA DE PASSAGEM CHAPA TAMPA PARAFUSADA DE 15X15X8 CM | UN | 3 | 48.9 |  | 0
09.06.025 | CAIXA DE PASSAGEM EM ALVENARIA DE 0,40X0,40X0,40 M | UN | 5 | 285.78 |  | 0
09.07.004 | FIO DE 2,50 MM2 750V (ISOLAÇAO NAO HALOGENADO) | M | 3929 | 5.31 |  | 0
09.07.006 | FIO DE 6,00 MM2 750V (ISOLAÇAO NAO HALOGENADO) | M | 497 | 9.63 |  | 0
09.07.011 | CABO DE 10 MM2 750V (ISOLAÇAO NAO HALOGENADO) | M | 130 | 16.81 |  | 0
09.07.012 | CABO DE 16 MM2 750V (ISOLAÇAO NAO HALOGENADO) | M | 196 | 24.95 |  | 0
09.07.013 | CABO DE 25 MM2 750V (ISOLAÇAO NAO HALOGENADO) | M | 105 | 42.67 |  | 0
09.07.015 | CABO DE 50 MM2 750V (ISOLAÇAO NAO HALOGENADO) | M | 10.5 | 90.66 |  | 0
09.08.003 | INTERRUPTOR DE 2 TECLAS SIMPLES EM CX.4X2-ELETROD.AÇO GALV.A QUENTE | UN | 1 | 328.26 |  | 0
09.08.016 | TOMADA 2P+T PADRAO NBR 14136, CORRENTE 20A-250V-ELETR.AÇO GALV.A QUENTE | UN | 1 | 314.49 |  | 0
09.08.055 | BOTOEIRA PARA ACIONAMENTO DA BOMBA DE INCENDIO | UN | 3 | 523.28 |  | 0
09.08.067 | INTERRUPTOR 1 TECLA BIPOLAR SIMPLES CAIXA 4X2- ELETR PVC RIGIDO | UN | 42 | 222.64 |  | 0
09.08.069 | 2 INTERRUPTORES 1 TECLA BIPOLAR SIMPLES CAIXA 4X4-ELETR PVC RIGIDO | UN | 10 | 335.68 |  | 0
09.08.070 | 3 INTERRUPTORES DE 1 TECLA BIPOLAR EM CAIXA 4X4-ELETRODUTO DE PVC | UN | 2 | 360.63 |  | 0
09.08.075 | INTERRUPTOR 1 TECLA SIMPLES/TOMADA 2P+T PADRÃO NBR 14136 CORRENTE 10A ELETROD.PVC RIGIDO | UN | 2 | 204.2 |  | 0
09.08.079 | TOMADA 2P+T PADRAO NBR 14136 CORRENTE 10A-250V-ELETR. PVC RÍGIDO | UN | 81 | 192.83 |  | 0
09.08.081 | PONTO SECO PARA TELEFONE-ELETRODUTO DE PVC | UN | 3 | 149.85 |  | 0
09.08.082 | TOMADA DE PISO PARA TEL/LOGICA - ELETRODUTO DE PVC | UN | 17 | 252.42 |  | 0
09.08.083 | BOTAO PARA CIGARRA - ELETRODUTO DE PVC | UN | 1 | 168.24 |  | 0
09.08.084 | CIGARRA PARA CHAMADA DE AULA - ELETRODUTO DE PVC | UN | 1 | 377.16 |  | 0
09.08.085 | PONTO SECO P/INSTALACAO DE SOM/TV/ALARME/LOGICA - ELETRODUTO PVC | UN | 58 | 149.85 |  | 0
09.08.086 | ACIONADOR DO ALARME DE INCENDIO | UN | 3 | 286.18 |  | 0
09.08.087 | SIRENE PARA ALARME DE EMERGENCIA- ELETRODUTO DE PVC | UN | 1 | 151.54 |  | 0
09.09.034 | IL-42 LUMINARIA C/ DIFUSOR TRANSPARENTE P/ LAMPADA FLUOR (2X32W) | UN | 21 | 337.42 |  | 0
09.09.046 | IL-59 ILUMINAÇÃO P/PASSAGEM COBERTA E CIRCULAÇÕES | UN | 4 | 287.37 |  | 0
09.09.051 | IL-44 LUMINARIA PARA LAMPADA FLUORESCENTE (1X32W) | UN | 2 | 213.27 |  | 0
09.09.052 | IL-45 LUMINARIA PARA LAMPADA FLUORESCENTE (2X32W) | UN | 52 | 318.53 |  | 0
09.09.060 | IL-60 LUMINARIA DE SOBREPOR C/REFLETOR E ALETAS P/LAMP.FLUORESCENTE (2X32W) | UN | 11 | 444.73 |  | 0
09.09.069 | IL-69 LUMINARIA C/DIFUSOR TRANSLUCIDO P/LAMPADAS FLUOR. (2X32W) | UN | 20 | 390.83 |  | 0
09.09.072 | IL-72 LUMINARIA PRISMATICA TRANSP.P/LAMPADA A VAPOR METALICO (250W) | UN | 4 | 590.03 |  | 0
09.09.083 | IL-83 ILUMINAÇÃO AUTONOMA DE EMERGÊNCIA - LED | UN | 9 | 72.13 |  | 0
09.10.003 | CENTRO DE LUZ EM CAIXA FM ELETRODUTO DE PVC | UN | 122 | 290.95 |  | 0
09.11.035 | IL-06 LUZ DE OBSTACULO COM LAMPADA | UN | 1 | 460.54 |  | 0
09.11.068 | IL-53 LUMINARIA P/ VAPOR DE SODIO 1X150W EM POSTE 6M | UN | 4 | 3731.81 |  | 0
09.12.001 | EX-01 EXAUSTOR AXIAL DN 40CM | UN | 1 | 2217.09 |  | 0
09.12.010 | EXAUSTOR DN 150MM VAZAO 280 M3HORA COM VENEZIANA AUTOFECHANTE INCLUSIVE DUTO EXAUSTAO USO EXCLUSIV | UN | 1 | 1044.77 |  | 0
09.13.010 | PP-02 PARA RAIOS FRANKLIN COM MASTRO AÇO GALVANIZADO 02 X 3,00M | UN | 1 | 1078.26 |  | 0
09.13.025 | CORDOALHA DE AÇO GALV. A QUENTE 80MM2 (7/16) SOB A TERRA | M | 165 | 55.46 |  | 0
09.13.027 | TERRA SIMPLES - 1 HASTE COM CAIXA DE INSPEÇÃO E TAMPA DE CONCRETO | UN | 13 | 437.7 |  | 0
09.13.032 | CONEXAO EXOTERMICA CABO/CABO | UN | 12 | 71.23 |  | 0
09.13.033 | CONEXAO EXOTERMICA CABO/HASTE | UN | 15 | 76.4 |  | 0
09.13.034 | CONEXAO EXOTERMICA EM ESTRUTURA METALICA | UN | 15 | 62.84 |  | 0
09.13.040 | CORDOALHA DE AÇO GALV. A QUENTE 50 MM2 (3/8) C/SUPORTE.DE FIXAÇÃO. | M | 357 | 50.51 |  | 0
10.01.049 | FORRO DE GESSO ACARTONADO INCL ESTRUTURA | M2 | 8.54 | 132.23 |  | 0
11.02.026 | IMPERM C/ EMULSAO ACRILICA ESTRUT C/ VEU DE POLIESTER-6 DEMAOS / 2 EST | M2 | 140.12 | 82.58 |  | 0
11.02.066 | REGULARIZACAO DE SUPERFICIE P/ PREPARO IMPERM 1:3 E=2,5CM | M2 | 49.72 | 40.36 |  | 0
11.03.007 | IMPERMEABIL RESERV.ENTERRADO COM ARGAMASSA POLIMERICA SEMIFLEXIVEL COM APLICAÇÃO 4 DEMÃOS | M2 | 64 | 32.37 |  | 0
11.03.010 | COM TINTA BETUMINOSA (APLICACAO EXTERNA) | M2 | 5 | 20.59 |  | 0
11.04.004 | JUNTAS DE DILATACAO/MASTIQUE ELASTICO OU POLIURETANO | C3 | 33840 | 0.3 |  | 0
11.04.010 | MANGUEIRA PLASTICA FLEXIVEL PARA JUNTA DE DILATACAO | M | 40.6 | 17.3 |  | 0
12.01.001 | CHAPISCO | M2 | 764 | 16.19 |  | 0
12.01.006 | EMBOCO DESEMPENADO | M2 | 764 | 56.55 |  | 0
12.02.002 | CHAPISCO | M2 | 135 | 8.95 |  | 0
12.02.005 | EMBOCO | M2 | 135 | 46.54 |  | 0
12.02.009 | REVESTIMENTO COM GESSO | M2 | 1050.7 | 28.1 |  | 0
12.02.036 | REVESTIMENTO COM AZULEJOS RETIFICADOS LISOS BRANCO BRILHANTE | M2 | 475.22 | 126.77 |  | 0
12.02.043 | PERFIL SEXTAVADO EM ALUMINIO PARA AZULEJO | M | 12 | 9.76 |  | 0
12.02.044 | PERFIL CANTONEIRA EM ALUMINIO PARA REBOCO | M | 16.8 | 35.96 |  | 0
12.04.004 | CHAPISCO | M2 | 288.72 | 8.95 |  | 0
12.04.006 | EMBOCO DESEMPENADO | M2 | 288.72 | 56.55 |  | 0
13.01.004 | LASTRO DE CONCRETO C/ HIDROFUGO E=5CM | M2 | 777.83 | 53.09 |  | 0
13.01.006 | LASTRO DE PEDRA BRITADA - 5CM | M2 | 777.83 | 13.69 |  | 0
13.01.017 | ARGAMASSA DE REGULARIZACAO CIM/AREIA 1:3 ESP=2,50CM | M2 | 777.83 | 40.36 |  | 0
13.02.005 | CIMENTADO DESEMPENADO ALISADO E=3,50CM INCL ARG REG | M2 | 17.87 | 81.73 |  | 0
13.02.023 | BORRACHA COLADA - PISO TATIL DIRECIONAL | M2 | 3.94 | 267.22 |  | 0
13.02.077 | CHAPAS VINILICAS/TRANSITO PESADO (COR ESPECIFICAR) ESP 2MM | M2 | 617.38 | 294.48 |  | 0
13.02.100 | CERAMICA ESMALT.ANTIDER. ABSORÇÃO DE AGUA 3% A 8% PEI 4/5 COEF.ATRITO MINIMO 0,4 USO EXCLUSIVO PADRA | M2 | 137.12 | 106.31 |  | 0
13.05.069 | RODAPE VINILICO DE 7 CM SIMPLES | M | 327.79 | 50.33 |  | 0
13.06.076 | SO-16 SOLEIRA RAMPADA DESNIVEL ATE 2CM (GRANILITE / ALVENARIA 15,5CM) | M | 29.5 | 165.35 |  | 0
13.06.077 | SO-17 SOLEIRA RAMPADA DESNIVEL ATE 2CM (GRANILITE / ALVENARIA 22CM) | M | 14.8 | 191.74 |  | 0
13.06.082 | SO-22 SOLEIRA DE GRANITO EM NIVEL 1 PEÇA (L= 14 A 17CM) | M | 1 | 192.42 |  | 0
13.07.002 | PE-02 PEITORIL | M | 83.7 | 110.86 |  | 0
14.01.002 | VIDRO LISO COMUM INCOLOR DE 3MM | M2 | 208.06 | 120.26 |  | 0
14.01.004 | VIDRO LISO COMUM INCOLOR DE 4MM | M2 | 37.75 | 172.88 |  | 0
14.01.062 | VIDRO LISO INCOLOR LAMINADO 6MM (3+3MM) COM FILME PVB INCLUSIVE GUARNIÇAO NEOPRENE USO EXCLUSIVO | M2 | 26.68 | 277.93 |  | 0
14.01.063 | VIDRO LISO INCOLOR 6MM INCLUSIVE GUARNIÇAO NEOPRENE USO EXCLUSIVO PADRAO CRECHE | M2 | 33.35 | 184.53 |  | 0
14.02.001 | EP-01 ESPELHO | UN | 13 | 590.67 |  | 0
15.02.005 | TINTA LATEX ECONOMICA | M2 | 990.53 | 41.46 |  | 0
15.02.019 | ESMALTE | M2 | 1050.7 | 40.77 |  | 0
15.02.025 | TINTA LATEX STANDARD | M2 | 184.22 | 43.67 |  | 0
15.03.011 | ESMALTE COM MASSA NIVELADORA EM ESQUADRIAS DE MADEIRA | M2 | 201.53 | 77.81 |  | 0
15.03.021 | ESMALTE EM ESQUADRIAS DE FERRO | M2 | 441.45 | 41.33 |  | 0
15.03.060 | FACE EXTERNA DE CALHAS/CONDUTORES COM TINTA SINTETICA (ESMALTE) | M | 18 | 19.02 |  | 0
15.04.006 | TINTA LATEX STANDARD | M2 | 774.4 | 33.72 |  | 0
15.04.007 | MASSA NIVELADORA PARA EXTERIOR | M2 | 774.4 | 33.29 |  | 0
16.01.014 | FD-14 FECHAMENTO DE DIVISA/BLOCO DE CONCRETO/ S/REVEST. H=185CM/BROCA | M | 87.18 | 797.89 |  | 0
16.01.028 | FD-23 FECHAMENTO DE DIVISA COM GRADIL ELETROFUNDIDO / BROCA (H=185CM) | M | 45.71 | 1285.24 |  | 0
16.01.064 | PT-29 PORTAO DE TELA PARA QUADRA | M2 | 4.75 | 1332.17 |  | 0
16.01.092 | PT-50 PORTAO DE TELA PARA SETORIZAÇAO 120<H<200 CM | M2 | 4.75 | 1391.8 |  | 0
16.02.027 | GA-01 GUIA LEVE OU SEPARADOR DE PISOS | M | 51.3 | 65.82 |  | 0
16.02.070 | LASTRO DE CONCRETO - 5CM | M2 | 769.1 | 50.69 |  | 0
16.02.071 | LASTRO DE PEDRA BRITADA - 5CM | M2 | 769.1 | 13.69 |  | 0
16.02.090 | CIMENTADO DESEMPENADO COM JUNTA SECA E=3,5CM INCL ARG REG | M2 | 769.1 | 81.73 |  | 0
16.03.002 | GRAMA ESMERALDA EM PLACAS | M2 | 1355 | 21.65 |  | 0
16.05.004 | CA-05 CANALETA P/ AGUAS PLUVIAIS (L=60CM) | M | 57.31 | 63.73 |  | 0
16.05.047 | TC-10 TAMPA DE CONCRETO PRE-MOLDADA PERF. P/ CANALETA L=25CM | M | 43 | 126.67 |  | 0
16.05.052 | TAMPA PRÉ-MOLDADA Ø 2,50M PARA POÇO DE RETENÇÃO DE A.P. COM TAMPA DE INSPEÇÃO Ø 0,60M | UN | 4 | 1070.3 |  | 0
16.05.058 | POÇO DE RETENÇÃO DE ÁGUA PLUVIAL Ø 2,50M COM FUNDO DE CONCRETO | M | 10 | 4803.86 |  | 0
16.05.065 | TUBO PVC OCRE JUNTA ELASTICA DN 150 INCLUSIVE CONEXOES - ENTERRADO | M | 71 | 131.16 |  | 0
16.05.066 | TUBO PVC OCRE JUNTA ELASTICA DN 200 INCLUSIVE CONEXOES - ENTERRADO | M | 58 | 240.29 |  | 0
16.05.067 | TUBO PVC OCRE JUNTA ELASTICA DN 250 INCLUSIVE CONEXOES - ENTERRADO | M | 43 | 310.49 |  | 0
16.05.075 | CA-10 CAIXA DE AREIA 50X50 CM PARA AGUAS PLUVIAIS | UN | 8 | 502.38 |  | 0
16.05.080 | BOMBA SUBMERSA POTENCIA 1CV, TRIFASICA VAZAO 7M3/HORA ALTURA MANOMETRICA 10 MCA RESERVATORIO RETENÇÃ | UN | 2 | 3311.51 |  | 0
16.05.081 | AUTOMÁTICO DE BÓIA, EM POLIPROPILENO, (ELETRICO 16A) CONTATO ISENTO DE MERCÚRIO RESERVATORIO RETENÇ | UN | 2 | 84.91 |  | 0
16.05.082 | TUBO ACO GALVANIZ NBR5580-CL MEDIA, DN80MM (3) INCL CONEXOES RESERVATORIO RETENÇÃO AGUA PLUVIAL | M | 16 | 265.51 |  | 0
16.05.083 | REGISTRO DE GAVETA BRUTO DN 80MM (3) RESERVATORIO RETENÇÃO AGUA PLUVIAL | UN | 2 | 789.88 |  | 0
16.05.084 | VALVULA DE RETENCAO VERTICAL DN80MM (3) RESERVATORIO RETENÇÃO AGUA PLUVIAL | UN | 2 | 712.76 |  | 0
16.05.085 | CORRENTE ELO CURTO GALVANIZADO 4MM CARGA TRABALHO 100KG RESERVATORIO RETENÇÃO AGUA PLUVIAL | M | 10 | 14.68 |  | 0
16.06.023 | AL-01 ABRIGO PARA LIXO | UN | 1 | 6808.97 |  | 0
16.06.051 | CANTEIRO DE OBRAS - LARG 3.30M | M2 | 47.19 | 604.8 |  | 0
16.06.077 | MANUTENÇÃO MENSAL DE PLACAS DE OBRA | M2 | 285 | 4.73 |  | 0
16.06.078 | FORNECIMENTO E INSTALAÇAO DE PLACA DE IDENTIFICAÇAO DE OBRA INCLUSO SUPORTE ESTRUTURA DE MADEIRA. | M2 | 28.5 | 529.3 |  | 0
16.06.090 | INSTALACÃO DE LOUSA (LG-07) | UN | 5 | 56.85 |  | 0
16.06.092 | INSTALACÃO DE FOGAO INDUSTRIAL | UN | 1 | 28.42 |  | 0
16.07.023 | BC-25 BANCO DE CONCRETO PRE-FABRICADO (L=216CM) | UN | 5 | 1350.53 |  | 0
16.08.026 | CI-02 CAIXA DE INSPEÇÃO 80X80CM PARA ESGOTO | UN | 5 | 1569.31 |  | 0
16.08.027 | CG-01 CAIXA DE GORDURA EM ALVENARIA | UN | 3 | 2067.33 |  | 0
16.08.028 | CI-01 CAIXA DE INSPECAO 60X60CM PARA ESGOTO | UN | 5 | 829.45 |  | 0
16.11.005 | LIMPEZA DA OBRA | M2 | 949.65 | 17.94 |  | 0
16.18.070 | SI-01 PLACA DE SINALIZAÇÃO DE AMBIENTE 200X200MM (PORTA) | UN | 1 | 105.93 |  | 0
16.18.071 | SI-02 PLACA DE SINALIZAÇÃO DE AMBIENTE 200X200MM (PAREDE INTERNA) | UN | 6 | 109.06 |  | 0
16.18.072 | SI-03 PLACA DE SINALIZAÇÃO DE AMBIENTE 200X200MM (PAREDE INTERNA) | UN | 13 | 152.72 |  | 0
16.18.073 | SI-04 PLACA DE SINALIZAÇÃO DE AMBIENTE 700X200MM (PORTA) | UN | 35 | 261.53 |  | 0
16.18.075 | SI-06 PLACA DE SINALIZAÇÃO DE AMBIENTE 700X200MM (PAREDE INTERNA) | UN | 8 | 408.56 |  | 0
16.18.076 | SI-07 PLACA DE SINALIZAÇÃO DE AMBIENTE 500X60MM (PAREDE INTERNA) / BRAILLE | UN | 26 | 198.74 |  | 0
16.18.078 | SI-09 PLACA DE SINALIZAÇÃO DE AMBIENTE 500X500MM (PAREDE EXTERNA) | UN | 1 | 805.85 |  | 0
16.18.079 | SI-10 PLACA DE SINALIZAÇÃO DE AMBIENTE 500X700MM (PAREDE EXTERNA) | UN | 1 | 1113.35 |  | 0
16.18.080 | SI-11 SINALIZAÇÃO HORIZONTAL PARA VAGA ACESSIVEL | UN | 2 | 531.04 |  | 0
16.19.099 | SERVIÇOS - HIDRÁULICA | MV | 118.96 | 683.74 |  | 0
16.80.097 | CAÇAMBA DE 4M3 PARA RETIRADA DE ENTULHO | UN | 36 | 870.35 |  | 0
[5 empty] | TOTAL GERAL | 0