## AMPLIAÇÃO DE SALAS DE AULA
| EE JOSE ANTONIO DE AFFONSECA ROGE FERREIRA - ITANHAÉM / SP - |  |  |  | DATA BASE: - OUTUBRO/2025
PC - 69/00782/25/01 - SEI - FDE-SEI - 229.00009265/2025-29 - SIASG - 90212
EMPRESA: -
Código | Descrição dos Serviços | Unidade | Quantidade | Valor Unitário MÁXIMO FDE | Valor Unitário Licitante | Valor Total
01.01.001 | RETIRANDO A VEGETACAO, TRONCOS ATE 5CM DE DIAMETRO E RASPAGEM. | M2 | 250 | 5.49 |  | 0
01.03.005 | TRANSPORTE POR CAMINHAO M3X | KM | 550.2 | 3.46 |  | 0
02.01.001 | ESCAVACAO MANUAL - PROFUNDIDADE ATE 1.80 M | M3 | 110.25 | 109.87 |  | 0
02.01.010 | APILOAMENTO PARA SIMPLES REGULARIZACAO | M2 | 54.15 | 10.98 |  | 0
02.01.012 | LASTRO DE PEDRA BRITADA - 5CM | M2 | 54.15 | 14.46 |  | 0
02.01.015 | LASTRO DE CONCRETO - 5 CM | M2 | 54.15 | 53.81 |  | 0
02.01.025 | REATERRO INTERNO APILOADO | M3 | 91.9 | 82.4 |  | 0
02.03.001 | FORMA DE MADEIRA MACICA | M2 | 51.3 | 116.45 |  | 0
02.04.002 | ACO CA 50 (A OU B) FYK= 500 M PA | KG | 1095 | 15.57 |  | 0
02.05.018 | CONCRETO DOSADO E LANCADO FCK=25MPA | M3 | 15.65 | 721.03 |  | 0
02.06.003 | ALVENARIA EMBASAMENTO TIJOLO BARRO MACIÇO E = 1 TIJOLO | M2 | 17.7 | 314.06 |  | 0
02.07.002 | IMPERM RESP ALV EMBAS C/ CIM-AREIA 1-3 HIDROFUGO/TINTA BETUMINOSA | M2 | 47.15 | 107.77 |  | 0
03.01.002 | FORMAS PLANAS PLASTIFICADA PARA CONCRETO APARENTE | M2 | 65.4 | 199.7 |  | 0
03.02.002 | ACO CA 50 (A OU B) FYK= 500 M PA | KG | 433 | 15.57 |  | 0
03.02.003 | ACO CA 60 (A OU B) FYK= 600 M PA | KG | 229 | 15.99 |  | 0
03.03.026 | CONCRETO DOSADO,BOMBEADO E LANCADO FCK 25 MPA | M3 | 4.1 | 762.04 |  | 0
03.03.085 | LAJE PRE-FABRICADA PRE-LAJE TRELICADA UNIDIR C/ EPS PLT20-100KGF/M2 | M2 | 103.7 | 357.68 |  | 0
03.05.010 | PILAR DE MADEIRA (PASSAGEM COBERTA) | UN | 4 | 785.96 |  | 0
03.05.011 | VIGA DE MADEIRA 6X12 CM (PASSAGEM COBERTA) | M | 6.4 | 55.59 |  | 0
03.05.012 | VIGA DE MADEIRA 6X16 CM (PASSAGEM COBERTA) | M | 6.4 | 75 |  | 0
04.01.034 | ALVENARIA DE BLOCO DE CONCRETO 19X19X39 CM CLASSE C | M2 | 108.82 | 148.09 |  | 0
04.01.045 | CONCRETO GROUT, PREPARADO NO LOCAL, LANÇADO E ADENSADO | M3 | 7.1 | 726.2 |  | 0
04.01.046 | ARMADURA CA 50 PARA PAREDE AUTO-PORTANTE | KG | 290 | 15.57 |  | 0
04.01.070 | ALVENARIA DE TIJOLO CERAMICO FURADO (BAIANO) ESP.NOM. 10 CM | M2 | 2.7 | 109.44 |  | 0
04.02.018 | ELEMENTO VAZADO DE BLOCO DE CONCRETO 19X19X39CM CLASSE C | M2 | 8.46 | 141.04 |  | 0
05.01.096 | PM-64 PORTA DE MADEIRA SARRAFEADA P/ PINT. C/ BAND. BAT. MAD. L=92CM INCLUSIVE REFORÇO DE FECHADURA | UN | 2 | 1528.63 |  | 0
06.01.006 | EF-06 ESQUADRIA DE FERRO 180X150CM | UN | 8 | 4714.59 |  | 0
07.01.027 | EM TERCAS PARA TELHAS TRAPEZOIDAIS | M2 | 180.27 | 26.81 |  | 0
07.03.130 | TELHA GALVALUME / ACO GALV PINT 1 FACE PO/COIL-COATING TRAPEZ H=40MM E=0,65MM | M2 | 10.24 | 156.23 |  | 0
07.03.133 | TELHA GALVALUME / ACO GALV ACABAMENTO.NATURAL TRAPEZ H=40MM .E=0,65MM | M2 | 198.29 | 135.63 |  | 0
07.04.042 | CUMEEIRA DE ACO GALV NATURAL PERFIL TRAP E=0,5MM H=100MM | M | 16.3 | 120.84 |  | 0
08.08.046 | EXTINTORES MANUAIS PO QUIMICO SECO COM CAPACIDADE DE 4 KG | UN | 1 | 237.96 |  | 0
08.11.004 | TUBO DE FERRO FUNDIDO DN 100MM (4) - INCLUSIVE CONEXOES | M | 9 | 472.75 |  | 0
08.11.053 | TUBO DE PVC REFORÇADO SR JUNTA ELÁSTICA DN 100 INCL CONEXÕES | M | 53 | 119.01 |  | 0
08.12.066 | GRELHA HEMISFERICA DE FERRO FUNDIDO DN 100MM (4) | UN | 3 | 21.25 |  | 0
09.06.001 | CAIXA DE PASSAGEM ESTAMPADA COM TAMPA PLASTICA DE 4X2 | UN | 4 | 30.93 |  | 0
09.08.070 | 3 INTERRUPTORES DE 1 TECLA BIPOLAR EM CAIXA 4X4-ELETRODUTO DE PVC | UN | 2 | 404.99 |  | 0
09.08.079 | TOMADA 2P+T PADRAO NBR 14136 CORRENTE 10A-250V-ELETR. PVC RÍGIDO | UN | 12 | 221.09 |  | 0
09.08.085 | PONTO SECO P/INSTALACAO DE SOM/TV/ALARME/LOGICA - ELETRODUTO PVC | UN | 4 | 176.36 |  | 0
09.09.018 | IL-104 ARANDELA ALUMÍNIO INCLINADA 45º BLINDADA LÂMPADA BULBO LED <= 13W | UN | 3 | 408.43 |  | 0
09.09.039 | IL-94 LUMINÁRIA LED QUADRADA DE SOBREPOR C/DIFUSOR TRANSLÚCIDO <= 40W | UN | 12 | 586.91 |  | 0
09.10.003 | CENTRO DE LUZ EM CAIXA FM ELETRODUTO DE PVC | UN | 15 | 334.47 |  | 0
12.01.001 | CHAPISCO | M2 | 103.7 | 17.28 |  | 0
12.01.006 | EMBOCO DESEMPENADO | M2 | 103.7 | 60.05 |  | 0
12.02.002 | CHAPISCO | M2 | 114.64 | 9.54 |  | 0
12.02.006 | EMBOCO DESEMPENADO | M2 | 114.64 | 60.26 |  | 0
12.04.004 | CHAPISCO | M2 | 2.7 | 9.54 |  | 0
12.04.006 | EMBOCO DESEMPENADO | M2 | 2.7 | 60.05 |  | 0
13.01.004 | LASTRO DE CONCRETO C/ HIDROFUGO E=5CM | M2 | 135.56 | 56.11 |  | 0
13.01.006 | LASTRO DE PEDRA BRITADA - 5CM | M2 | 135.56 | 14.46 |  | 0
13.01.017 | ARGAMASSA DE REGULARIZACAO CIM/AREIA 1:3 ESP=2,50CM | M2 | 99.4 | 43 |  | 0
13.02.005 | CIMENTADO DESEMPENADO ALISADO E=3,50CM INCL ARG REG | M2 | 36.16 | 86.93 |  | 0
13.02.023 | BORRACHA COLADA - PISO TATIL DIRECIONAL | M2 | 1.62 | 282.59 |  | 0
13.02.069 | PORCELANATO ESMALTADO | M2 | 99.4 | 236.94 |  | 0
13.05.006 | RODAPÉ DE ARGAMASSA CIMENTO E AREIA 1:3 ESPESSURA 1,5CM X ALTURA DE 7CM | M | 12.6 | 33.76 |  | 0
13.05.022 | RODAPE PORCELANATO ESMALTADO 7CM | M | 54.6 | 29.26 |  | 0
13.06.083 | SO-23 SOLEIRA DE GRANITO EM NIVEL 1 PEÇA (L=19 A 22CM) | M | 2 | 251.33 |  | 0
13.07.002 | PE-02 PEITORIL | M | 14.1 | 119.43 |  | 0
14.01.002 | VIDRO LISO COMUM INCOLOR DE 3MM | M2 | 22.32 | 153.32 |  | 0
15.01.012 | ESMALTE S/APAREL EMASS PREVIOS EM ESTRUTURA DE MADEIRA APARENTES | M2 | 10.24 | 35.97 |  | 0
15.02.005 | TINTA LATEX ECONOMICA | M2 | 103.7 | 44.95 |  | 0
15.02.025 | TINTA LATEX STANDARD | M2 | 114.64 | 47.05 |  | 0
15.03.011 | ESMALTE COM MASSA NIVELADORA EM ESQUADRIAS DE MADEIRA | M2 | 11.57 | 83.65 |  | 0
15.03.021 | ESMALTE EM ESQUADRIAS DE FERRO | M2 | 22.32 | 45.37 |  | 0
15.03.077 | PINTURA DUAS DEMÃOS ESMALTE FACE APARENTE DE TUBULAÇÃO Ø 4 | M | 12 | 25.57 |  | 0
15.04.006 | TINTA LATEX STANDARD | M2 | 105.94 | 36.38 |  | 0
15.04.009 | TRATAMENTO DE CONCRETO COM ESTUQUE E LIXAMENTO | M2 | 43.2 | 52.23 |  | 0
15.04.013 | HIDROFUGO A BASE DE SILICONE | M2 | 43.2 | 69.92 |  | 0
16.02.100 | LASTRO DE BRITA E=5CM COM AGREGADO RECICLADO DA CONSTRUÇÃO CIVIL | M2 | 76.8 | 9.33 |  | 0
16.02.101 | LASTRO DE CONCRETO TRAÇO 1:4:8 E=5CM COM AGREGADO RECICLADO DA CONSTRUÇAO CIVIL. | M2 | 76.8 | 40.97 |  | 0
16.02.105 | CIMENTADO DESEMPENADO COM JUNTA SECA E = 5 CM COM AGREGADO RECICLADO DA CONSTRUÇAO CIVIL | M2 | 76.8 | 83.32 |  | 0
16.05.031 | CA-21 CANALETA DE AGUAS PLUVIAIS EM CONCRETO (20CM) | M | 2.8 | 219.41 |  | 0
16.05.044 | TC-07 TAMPA EM GRELHA DE FERRO GALVANIZADO P/ CANALETA (25CM) | M | 2.8 | 891.79 |  | 0
16.05.075 | CA-10 CAIXA DE AREIA 50X50 CM PARA AGUAS PLUVIAIS | UN | 4 | 538.06 |  | 0
16.06.023 | AL-01 ABRIGO PARA LIXO | UN | 1 | 7097.72 |  | 0
16.06.050 | CANTEIRO DE OBRAS - LARG 2,20M | M2 | 38.88 | 534.88 |  | 0
16.06.058 | TAPUME H=225CM APOIADO NO TERRENO E PINTURA LATEX FACE EXTERNA COM LOGOTIPO | M | 40 | 131.25 |  | 0
16.06.077 | MANUTENÇÃO MENSAL DE PLACAS DE OBRA | M2 | 24 | 5.25 |  | 0
16.06.078 | FORNECIMENTO E INSTALAÇAO DE PLACA DE IDENTIFICAÇAO DE OBRA INCLUSO SUPORTE ESTRUTURA DE MADEIRA. | M2 | 8 | 533.98 |  | 0
16.06.086 | INSTALAÇÃO DE QUADRO BRANCO (QB-01) | UN | 12 | 31.25 |  | 0
16.06.088 | INSTALACÃO DE FAIXAS DE EXPOSICAO (FP-05) POR REGUA | UN | 6 | 6.25 |  | 0
16.06.090 | INSTALACÃO DE LOUSA (LG-07) | UN | 2 | 62.5 |  | 0
16.06.091 | INSTALACÃO DE MURAL (MR-02) | UN | 2 | 15.62 |  | 0
16.06.101 | INSTALAÇÃO DE VENTILADOR DE PAREDE VN-02 | UN | 2 | 16.79 |  | 0
16.11.005 | LIMPEZA DA OBRA | M2 | 132.72 | 19.22 |  | 0
16.18.070 | SI-01 PLACA DE SINALIZAÇÃO DE AMBIENTE 200X200MM (PORTA) | UN | 2 | 120.8 |  | 0
16.18.073 | SI-04 PLACA DE SINALIZAÇÃO DE AMBIENTE 700X200MM (PORTA) | UN | 2 | 329.9 |  | 0
16.18.076 | SI-07 PLACA DE SINALIZAÇÃO DE AMBIENTE 500X60MM (PAREDE INTERNA) / BRAILLE | UN | 2 | 254.78 |  | 0
16.18.080 | SI-11 SINALIZAÇÃO HORIZONTAL PARA VAGA ACESSIVEL | UN | 1 | 579.48 |  | 0
[5 empty] | TOTAL GERAL | 0

## SERVIÇOS COMPLEMENTARES
| EE JOSE ANTONIO DE AFFONSECA ROGE FERREIRA - ITANHAÉM / SP - |  |  |  | DATA BASE: - OUTUBRO/2025
PC - 69/00782/25/01 - SEI - FDE-SEI - 229.00009265/2025-29 - SIASG - 90212
EMPRESA: -
Código | Descrição dos Serviços | Unidade | Quantidade | Valor Unitário MÁXIMO FDE | Valor Unitário Licitante | Valor Total
01.01.001 | RETIRANDO A VEGETACAO, TRONCOS ATE 5CM DE DIAMETRO E RASPAGEM. | M2 | 150 | 5.49 |  | 0
01.02.001 | CORTE E ATERRO DENTRO DA OBRA COM TRANSPORTE INTERNO | M3 | 120 | 68.67 |  | 0
01.08.032 | TUBO DRENO PLASTICO CORRUGADO PERFURADO DE 100MM EM BARRAS | M | 120 | 194.91 |  | 0
01.08.035 | MANTA GEOTÊXTIL NÃO TECIDO AGULHADO 100% POLIESTER, RT 21 | M2 | 96 | 28.4 |  | 0
01.08.040 | ENVOLVIMENTO DE DRENOS COM PEDRA BRITADA | M3 | 9.6 | 275.64 |  | 0
01.08.041 | ENVOLVIMENTO DE DRENOS COM AREIA GROSSA | M3 | 4.8 | 286.85 |  | 0
02.01.025 | REATERRO INTERNO APILOADO | M3 | 120 | 82.4 |  | 0
02.50.003 | DEMOLIÇÃO DE ALVENARIA DE FUNDACÃO (MANUAL) | M3 | 0.88 | 164.81 |  | 0
04.50.001 | DEMOLIÇÃO DE ALVENARIAS EM GERAL E ELEMENTOS VAZADOS,INCL REVESTIMENTOS | M3 | 4.4 | 127.13 |  | 0
08.12.042 | RUFO EM CHAPA GALVANIZADA N 26 - CORTE 1,00 M | M | 10 | 191.04 |  | 0
09.13.025 | CORDOALHA DE AÇO GALV. A QUENTE 80MM2 (7/16) SOB A TERRA | M | 46 | 62.9 |  | 0
09.13.027 | TERRA SIMPLES - 1 HASTE COM CAIXA DE INSPEÇÃO E TAMPA DE CONCRETO | UN | 8 | 467.23 |  | 0
09.13.032 | CONEXAO EXOTERMICA CABO/CABO | UN | 8 | 71.81 |  | 0
09.13.036 | TUBO DE PVC Ø 2'' X 3,00M PARA PROTEÇAO DESCIDA DE CORDOALHA | UN | 8 | 158.2 |  | 0
09.13.040 | CORDOALHA DE AÇO GALV. A QUENTE 50 MM2 (3/8) C/SUPORTE.DE FIXAÇÃO. | M | 32 | 56.04 |  | 0
16.01.091 | FE-02 FECHAMENTO PARA SETORIZAÇAO (GRADIL ELETROFUNDIDO) | M2 | 22 | 632.17 |  | 0
16.01.092 | PT-50 PORTAO DE TELA PARA SETORIZAÇAO 120<H<200 CM | M2 | 2.4 | 1246.74 |  | 0
16.02.100 | LASTRO DE BRITA E=5CM COM AGREGADO RECICLADO DA CONSTRUÇÃO CIVIL | M2 | 190.4 | 9.33 |  | 0
16.02.101 | LASTRO DE CONCRETO TRAÇO 1:4:8 E=5CM COM AGREGADO RECICLADO DA CONSTRUÇAO CIVIL. | M2 | 190.4 | 40.97 |  | 0
16.02.105 | CIMENTADO DESEMPENADO COM JUNTA SECA E = 5 CM COM AGREGADO RECICLADO DA CONSTRUÇAO CIVIL | M2 | 190.4 | 83.32 |  | 0
16.03.002 | GRAMA ESMERALDA EM PLACAS | M2 | 248 | 22.23 |  | 0
16.05.012 | CA-11 CAIXA DE AREIA COM GRELHA | UN | 3 | 815.91 |  | 0
16.05.032 | CA-22 CANALETA DE AGUAS PLUVIAIS EM CONCRETO (30CM) | M | 59 | 228.45 |  | 0
16.05.042 | TC-05 TAMPA DE CONCRETO P/ CANALETA AP (35CM) | M | 59 | 197.68 |  | 0
16.06.059 | TAPUME H=225CM ENGASTADO NO TERRENO E PINTURA LATEX FACE EXTERNA COM LOGOTIPO | M | 14 | 122.92 |  | 0
16.08.025 | TUBO PVC OCRE JUNTA ELASTICA DN 150 INCLUSIVE CONEXOES - ENTERRADO | M | 36 | 147.98 |  | 0
16.50.010 | DEMOLICAO DE PISO DE CONCRETO SIMPLES CAPEADO | M3 | 2.88 | 357.1 |  | 0
16.80.015 | ISOLAMENTO COM LONA PRETA | M2 | 190.4 | 3.51 |  | 0
16.80.016 | TELA Q-92 PARA PISO DE CONCRETO | M2 | 190.4 | 16.56 |  | 0
16.80.097 | CAÇAMBA DE 4M3 PARA RETIRADA DE ENTULHO | UN | 5 | 911.13 |  | 0
[5 empty] | TOTAL GERAL | 0