## AMPLIAÇÃO DE SALAS DE AULA
| EE PROFA MERCIA MARIA CAZARINI - ITU / SP - |  |  |  | DATA BASE: - OUTUBRO/2025
PC - 69/01282/25/01 - SEI - FDE-SEI - 229.00014840/2025-13 - SIASG - 90332
EMPRESA: -
Código | Descrição dos Serviços | Unidade | Quantidade | Valor Unitário MÁXIMO FDE | Valor Unitário Licitante | Valor Total
01.01.001 | RETIRANDO A VEGETACAO, TRONCOS ATE 5CM DE DIAMETRO E RASPAGEM. | M2 | 200 | 5.49 |  | 0
01.03.005 | TRANSPORTE POR CAMINHAO M3X | KM | 438.9 | 3.46 |  | 0
02.01.001 | ESCAVACAO MANUAL - PROFUNDIDADE ATE 1.80 M | M3 | 42.9 | 109.87 |  | 0
02.01.010 | APILOAMENTO PARA SIMPLES REGULARIZACAO | M2 | 20.5 | 10.98 |  | 0
02.01.012 | LASTRO DE PEDRA BRITADA - 5CM | M2 | 20.5 | 14.46 |  | 0
02.01.015 | LASTRO DE CONCRETO - 5 CM | M2 | 20.5 | 53.81 |  | 0
02.01.025 | REATERRO INTERNO APILOADO | M3 | 28.3 | 82.4 |  | 0
02.02.097 | TAXA DE MOBILIZACAO DE EQUIPAMENTO - ESTACAS PRE-MOLDADAS | UN | 1 | 9049.76 |  | 0
02.02.108 | ESTACA PRE-MOLDADA CONCRETO SECÃO DE 290 A 429 CM2 CRAVADA | M | 108 | 184.71 |  | 0
02.02.109 | ESTACA PRE-MOLDADA CONCRETO SECÃO DE 430 A 569 CM2 CRAVADA | M | 54 | 219.18 |  | 0
02.03.001 | FORMA DE MADEIRA MACICA | M2 | 92.5 | 116.45 |  | 0
02.04.002 | ACO CA 50 (A OU B) FYK= 500 M PA | KG | 1129 | 15.57 |  | 0
02.04.003 | ACO CA 60 (A OU B) FYK= 600 M PA | KG | 10 | 15.99 |  | 0
02.05.018 | CONCRETO DOSADO E LANCADO FCK=25MPA | M3 | 11.1 | 721.03 |  | 0
02.06.003 | ALVENARIA EMBASAMENTO TIJOLO BARRO MACIÇO E = 1 TIJOLO | M2 | 12.55 | 314.06 |  | 0
02.07.002 | IMPERM RESP ALV EMBAS C/ CIM-AREIA 1-3 HIDROFUGO/TINTA BETUMINOSA | M2 | 41.8 | 107.77 |  | 0
03.01.002 | FORMAS PLANAS PLASTIFICADA PARA CONCRETO APARENTE | M2 | 294 | 199.7 |  | 0
03.02.002 | ACO CA 50 (A OU B) FYK= 500 M PA | KG | 2298 | 15.57 |  | 0
03.02.003 | ACO CA 60 (A OU B) FYK= 600 M PA | KG | 579 | 15.99 |  | 0
03.03.003 | LAJE PRE-FABRICADA UNID C/VIGOTAS PROTENDIDAS LP12-100KGF/M2 | M2 | 116.6 | 227.34 |  | 0
03.03.007 | LAJE PRE-FABRICADA UNIDIRECIONAL C/VIGOTAS PROTENDIDAS LP16-300KGF/M2 | M2 | 116.6 | 259.03 |  | 0
03.03.026 | CONCRETO DOSADO,BOMBEADO E LANCADO FCK 25 MPA | M3 | 22.4 | 762.04 |  | 0
04.01.017 | ALVENARIA DE TIJOLO LAMINADO A VISTA E=1/2 TIJOLO/DISP ALTERNADO | M2 | 14.08 | 255.54 |  | 0
04.01.019 | ALVENARIA DE TIJOLO LAMINADO A VISTA E=1/2 TIJOLO | M2 | 158.35 | 355.78 |  | 0
04.01.033 | ALVENARIA DE BLOCO DE CONCRETO 14X19X39 CM CLASSE C | M2 | 74.72 | 121.48 |  | 0
05.01.005 | PM-05 PORTA DE MADEIRA SARRAFEADA P/ PINT. BAT. MADEIRA L=92CM | UN | 3 | 1447.58 |  | 0
06.01.006 | EF-06 ESQUADRIA DE FERRO 180X150CM | UN | 18 | 4714.59 |  | 0
07.01.027 | EM TERCAS PARA TELHAS TRAPEZOIDAIS | M2 | 123.12 | 26.81 |  | 0
07.03.134 | TELHA GALVALUME / ACO GALV ACABAMENTO.NATURAL TRAPEZ H=100MM .E=0,65MM | M2 | 135.43 | 189.69 |  | 0
07.04.042 | CUMEEIRA DE ACO GALV NATURAL PERFIL TRAP E=0,5MM H=100MM | M | 7.2 | 120.84 |  | 0
08.08.045 | EXTINTORES MANUAIS DE CO2 COM CAPACIDADE DE 6 KG | UN | 1 | 763.95 |  | 0
08.08.046 | EXTINTORES MANUAIS PO QUIMICO SECO COM CAPACIDADE DE 4 KG | UN | 2 | 237.96 |  | 0
08.08.050 | EXTINTORES MANUAIS DE AGUA PRESSURIZADA CAP DE 10 L | UN | 1 | 274.81 |  | 0
08.12.068 | RUFO EM CHAPA GALV N 26 E=0,50 MM DESENVOLVIMENTO CONSULTAR DETALHE NO PE-ARQ | M2 | 19.57 | 191.04 |  | 0
09.05.047 | QUADRO DISTRIBUICAO, DISJ. GERAL 60A P/ 14 A 20 DISJS. | UN | 2 | 722.32 |  | 0
09.05.070 | DISJUNTOR BIPOLAR TERMOMAGNETICO 2X10A A 2X50A | UN | 6 | 108.48 |  | 0
09.05.073 | DISJUNTOR UNIPOLAR TERMOMAGNETICO 1X10A A 1X30A | UN | 4 | 32.82 |  | 0
09.05.074 | DISJUNTOR TRIPOLAR TERMOMAGNETICO 3X10A A 3X50A | UN | 2 | 145.49 |  | 0
09.06.001 | CAIXA DE PASSAGEM ESTAMPADA COM TAMPA PLASTICA DE 4X2 | UN | 8 | 30.93 |  | 0
09.08.069 | 2 INTERRUPTORES 1 TECLA BIPOLAR SIMPLES CAIXA 4X4-ELETR PVC RIGIDO | UN | 1 | 376.01 |  | 0
09.08.070 | 3 INTERRUPTORES DE 1 TECLA BIPOLAR EM CAIXA 4X4-ELETRODUTO DE PVC | UN | 3 | 404.99 |  | 0
09.08.079 | TOMADA 2P+T PADRAO NBR 14136 CORRENTE 10A-250V-ELETR. PVC RÍGIDO | UN | 28 | 221.09 |  | 0
09.08.085 | PONTO SECO P/INSTALACAO DE SOM/TV/ALARME/LOGICA - ELETRODUTO PVC | UN | 6 | 176.36 |  | 0
09.09.024 | IL-96 LUMINÁRIA LED QUADRADA DE SOBREPOR DIMERIZÁVEL COM DIFUSOR TRANSLÚCIDO <= 40W | UN | 8 | 740.22 |  | 0
09.09.038 | IL-90 LUMINÁRIA LED DE SOBREPOR C/DIFUSOR TRANSLÚCIDO <= 39W | UN | 4 | 407.17 |  | 0
09.09.039 | IL-94 LUMINÁRIA LED QUADRADA DE SOBREPOR C/DIFUSOR TRANSLÚCIDO <= 40W | UN | 18 | 586.91 |  | 0
09.10.003 | CENTRO DE LUZ EM CAIXA FM ELETRODUTO DE PVC | UN | 30 | 334.47 |  | 0
11.04.004 | JUNTAS DE DILATACAO/MASTIQUE ELASTICO OU POLIURETANO | C3 | 17280 | 0.32 |  | 0
12.01.001 | CHAPISCO | M2 | 233.2 | 17.28 |  | 0
12.01.006 | EMBOCO DESEMPENADO | M2 | 233.2 | 60.05 |  | 0
12.02.009 | REVESTIMENTO COM GESSO | M2 | 123.02 | 29.67 |  | 0
13.01.004 | LASTRO DE CONCRETO C/ HIDROFUGO E=5CM | M2 | 112.36 | 56.11 |  | 0
13.01.006 | LASTRO DE PEDRA BRITADA - 5CM | M2 | 112.36 | 14.46 |  | 0
13.01.017 | ARGAMASSA DE REGULARIZACAO CIM/AREIA 1:3 ESP=2,50CM | M2 | 224.72 | 43 |  | 0
13.02.069 | PORCELANATO ESMALTADO | M2 | 224.72 | 236.94 |  | 0
13.05.022 | RODAPE PORCELANATO ESMALTADO 7CM | M | 109.2 | 29.26 |  | 0
13.06.083 | SO-23 SOLEIRA DE GRANITO EM NIVEL 1 PEÇA (L=19 A 22CM) | M | 3 | 251.33 |  | 0
13.07.002 | PE-02 PEITORIL | M | 32.3 | 119.43 |  | 0
14.01.002 | VIDRO LISO COMUM INCOLOR DE 3MM | M2 | 50.22 | 153.32 |  | 0
15.02.005 | TINTA LATEX ECONOMICA | M2 | 233.2 | 44.95 |  | 0
15.02.025 | TINTA LATEX STANDARD | M2 | 123.02 | 47.05 |  | 0
15.03.011 | ESMALTE COM MASSA NIVELADORA EM ESQUADRIAS DE MADEIRA | M2 | 17.37 | 83.65 |  | 0
15.03.021 | ESMALTE EM ESQUADRIAS DE FERRO | M2 | 50.22 | 45.37 |  | 0
15.03.060 | FACE EXTERNA DE CALHAS/CONDUTORES COM TINTA SINTETICA (ESMALTE) | M | 51.3 | 20.66 |  | 0
15.04.009 | TRATAMENTO DE CONCRETO COM ESTUQUE E LIXAMENTO | M2 | 83.16 | 52.23 |  | 0
15.04.013 | HIDROFUGO A BASE DE SILICONE | M2 | 241.53 | 69.92 |  | 0
16.02.100 | LASTRO DE BRITA E=5CM COM AGREGADO RECICLADO DA CONSTRUÇÃO CIVIL | M2 | 48.23 | 9.33 |  | 0
16.02.101 | LASTRO DE CONCRETO TRAÇO 1:4:8 E=5CM COM AGREGADO RECICLADO DA CONSTRUÇAO CIVIL. | M2 | 48.23 | 40.97 |  | 0
16.02.105 | CIMENTADO DESEMPENADO COM JUNTA SECA E = 5 CM COM AGREGADO RECICLADO DA CONSTRUÇAO CIVIL | M2 | 48.23 | 83.32 |  | 0
16.05.031 | CA-21 CANALETA DE AGUAS PLUVIAIS EM CONCRETO (20CM) | M | 25 | 219.41 |  | 0
16.06.050 | CANTEIRO DE OBRAS - LARG 2,20M | M2 | 38.88 | 534.88 |  | 0
16.06.058 | TAPUME H=225CM APOIADO NO TERRENO E PINTURA LATEX FACE EXTERNA COM LOGOTIPO | M | 50 | 131.25 |  | 0
16.06.077 | MANUTENÇÃO MENSAL DE PLACAS DE OBRA | M2 | 40 | 5.25 |  | 0
16.06.078 | FORNECIMENTO E INSTALAÇAO DE PLACA DE IDENTIFICAÇAO DE OBRA INCLUSO SUPORTE ESTRUTURA DE MADEIRA. | M2 | 8 | 533.98 |  | 0
16.06.087 | INSTALACÃO DE FAIXAS DE PROTECAO (FP-03/FP-04) POR REGUA | UN | 18 | 12.5 |  | 0
16.06.088 | INSTALACÃO DE FAIXAS DE EXPOSICAO (FP-05) POR REGUA | UN | 9 | 6.25 |  | 0
16.06.090 | INSTALACÃO DE LOUSA (LG-07) | UN | 3 | 62.5 |  | 0
16.06.091 | INSTALACÃO DE MURAL (MR-02) | UN | 3 | 15.62 |  | 0
16.06.101 | INSTALAÇÃO DE VENTILADOR DE PAREDE VN-02 | UN | 3 | 16.79 |  | 0
16.07.023 | BC-25 BANCO DE CONCRETO PRE-FABRICADO (L=216CM) | UN | 1 | 1343.41 |  | 0
16.11.005 | LIMPEZA DA OBRA | M2 | 233.28 | 19.22 |  | 0
16.18.070 | SI-01 PLACA DE SINALIZAÇÃO DE AMBIENTE 200X200MM (PORTA) | UN | 3 | 120.8 |  | 0
16.18.072 | SI-03 PLACA DE SINALIZAÇÃO DE AMBIENTE 200X200MM (PAREDE INTERNA) | UN | 4 | 179.32 |  | 0
16.18.073 | SI-04 PLACA DE SINALIZAÇÃO DE AMBIENTE 700X200MM (PORTA) | UN | 3 | 329.9 |  | 0
16.18.075 | SI-06 PLACA DE SINALIZAÇÃO DE AMBIENTE 700X200MM (PAREDE INTERNA) | UN | 2 | 480.67 |  | 0
16.18.076 | SI-07 PLACA DE SINALIZAÇÃO DE AMBIENTE 500X60MM (PAREDE INTERNA) / BRAILLE | UN | 3 | 254.78 |  | 0
16.18.080 | SI-11 SINALIZAÇÃO HORIZONTAL PARA VAGA ACESSIVEL | UN | 1 | 579.48 |  | 0
[5 empty] | TOTAL GERAL | 0

## SERVIÇOS COMPLEMENTARES
| EE PROFA MERCIA MARIA CAZARINI - ITU / SP - |  |  |  | DATA BASE: - OUTUBRO/2025
PC - 69/01282/25/01 - SEI - FDE-SEI - 229.00014840/2025-13 - SIASG - 90332
EMPRESA: -
Código | Descrição dos Serviços | Unidade | Quantidade | Valor Unitário MÁXIMO FDE | Valor Unitário Licitante | Valor Total
02.02.099 | FUNDACOES PROFUNDAS | MV | 20.59 | 709.11 |  | 0
04.01.033 | ALVENARIA DE BLOCO DE CONCRETO 14X19X39 CM CLASSE C | M2 | 32.4 | 121.48 |  | 0
04.50.001 | DEMOLIÇÃO DE ALVENARIAS EM GERAL E ELEMENTOS VAZADOS,INCL REVESTIMENTOS | M3 | 24.82 | 127.13 |  | 0
04.60.012 | RETIRADA DE PAINÉIS DIVISÓRIAS COM MONTANTES METÁLICAS | M2 | 22.2 | 9.25 |  | 0
05.01.044 | PM-40 PORTA DE MADEIRA MACHO/FEMEA P/ PINT. C/ BAND. BAT. MAD. L=92CM | UN | 2 | 3225.68 |  | 0
05.05.040 | BS-05 BANCADA PARA COZINHA - GRANITO POLIDO 20MM | M | 6 | 631.34 |  | 0
05.05.075 | PR-09 PRATELEIRA EM GRANILITE - L=55CM | M | 2.2 | 1796.97 |  | 0
05.05.079 | PR-10 PRATELEIRA EM GRANILITE L=70CM | M | 7.9 | 2453.89 |  | 0
05.05.089 | BA-10 BALCÃO DE DISTRIB.DE GRANITO (L=350CM) | UN | 1 | 10433.51 |  | 0
05.05.090 | BA-11 BALCÃO DE DEVOLUÇÃO DE GRANITO (L=70CM) | UN | 1 | 3530.11 |  | 0
05.05.101 | CC-01 CUBA INOX (60X50X30CM) INCLUSIVE VÁLVULA AMERICANA-GRANITO | UN | 1 | 3988.52 |  | 0
05.05.104 | CC-04 CUBA DUPLA INOX (102X40X25CM) INCLUSIVE VÁLVULA AMERICANA-GRANITO | UN | 1 | 6570.38 |  | 0
05.05.105 | CC-05 CUBA INOX (50X40X25CM) TORNEIRA DE MESA INCL.VÁLVULA AMERICANA-GRANITO | UN | 1 | 3976.94 |  | 0
05.60.005 | RETIRADA DE BATENTES DE ESQUADRIAS DE MADEIRA | UN | 2 | 72.93 |  | 0
06.01.005 | EF-05 ESQUADRIA DE FERRO 180X120CM | UN | 5 | 3312.81 |  | 0
06.02.049 | PF-30 PORTA EM CHAPA DE AÇO C/VENT.PERM (L=140CM) | UN | 1 | 5794.75 |  | 0
06.02.053 | PF-32 PORTA EM CHAPA DE AÇO 82X210CM C/VENTILAÇÃO | UN | 1 | 3941.05 |  | 0
06.03.024 | TP-12 TELA DE PROTECAO REMOVIVEL | M2 | 10.8 | 1238.36 |  | 0
06.60.001 | RETIRADA DE ESQUADRIAS METÁLICAS | M2 | 8.19 | 42.54 |  | 0
06.60.002 | RETIRADA DE TELA | M2 | 3.24 | 13.25 |  | 0
06.60.005 | RETIRADA DE BATENTES | UN | 2 | 72.93 |  | 0
08.02.016 | PROTECAO ANTICORROSIVA PARA RAMAIS SOB A TERRA | M | 30 | 34.95 |  | 0
08.02.017 | PROTECAO MECANICA PARA RAMAIS SOB ATERRA | M | 30 | 16.78 |  | 0
08.02.021 | VG-01 VALVULA E REGULADOR DE PRESSAO DE GAS | UN | 1 | 981.3 |  | 0
08.02.040 | TUBO ACO GALV NBR5590-CLASSE PESADA DN 20MM (3/4) INCL CONEXOES | M | 30 | 232.67 |  | 0
08.02.060 | TUBO DE COBRE P/ GAS CLASSE A S/COST DN=1/2 (15) SOLDA FOSCOPER | M | 30 | 169.34 |  | 0
08.03.016 | TUBO PVC RÍGIDO JUNTA SOLDÁVEL DE 25 INCL CONEXÕES | M | 55 | 32.44 |  | 0
08.03.017 | TUBO PVC RÍGIDO JUNTA SOLDÁVEL DE 32 INCL CONEXÕES | M | 14 | 44.56 |  | 0
08.03.018 | TUBO PVC RÍGIDO JUNTA SOLDÁVEL DE 40 INCL CONEXÕES | M | 30 | 59.83 |  | 0
08.04.002 | REGISTRO DE GAVETA BRUTO DN 20MM (3/4) | UN | 4 | 104.2 |  | 0
08.04.004 | REGISTRO DE GAVETA BRUTO DN 32MM (1 1/4) | UN | 2 | 166.56 |  | 0
08.09.061 | TUBO PVC REFORÇADO SR JUNTA ELÁSTICA DN 50 INCL CONEXÕES | M | 16 | 72.06 |  | 0
08.09.062 | TUBO PVC REFORÇADO SR JUNTA ELÁSTICA DN 75 INCL CONEXÕES | M | 3 | 94.02 |  | 0
08.09.063 | TUBO PVC REFORÇADO SR JUNTA ELÁSTICA DN 100 INCL CONEXÕES | M | 3 | 119.01 |  | 0
08.10.004 | CAIXA SIFONADA DE PVC DN 100X150X50MM C/GRELHA PVC CROMADO | UN | 3 | 101.1 |  | 0
08.15.016 | BB-01 BEBEDOURO COLETIVO | M | 1 | 1252.3 |  | 0
08.16.010 | LAVATORIO DE LOUCA BRANCA SEM COLUNA C/ TORNEIRA DE FECHAM AUTOMATICO | UN | 1 | 1302 |  | 0
08.17.043 | AQUECEDOR ELETRICO DE PASSAGEM COM RESISTENCIA BLINDADA | UN | 1 | 1066.09 |  | 0
08.17.058 | FT-02 FILTRO PARA AGUA POTAVEL | UN | 3 | 781.53 |  | 0
08.50.001 | DEMOLIÇÃO DE TUBULACÕES EM GERAL INCLUINDO CONEXÕES, CAIXAS E RALOS | M | 50 | 10.98 |  | 0
08.60.005 | RETIRADA DE REGISTROS E VÁLVULAS DE DESCARGA | UN | 3 | 94.04 |  | 0
08.60.007 | RETIRADA DE TORNEIRAS | UN | 4 | 8.93 |  | 0
08.60.010 | RETIRADA DE SIFÕES | UN | 4 | 13.74 |  | 0
09.05.002 | ELETROD ACO GALV QUENTE (NBR 5624) 20 MM (3/4) - INCL CONEXOES | M | 150 | 63.73 |  | 0
09.05.036 | ELETRODUTO EM POLIETILENO DE 25MM-INCLUSIVE CONEXOES | M | 100 | 36.45 |  | 0
09.05.045 | QUADRO DISTRIBUICAO, DISJ. GERAL 50A P/ 10 A 12 DISJS. | UN | 1 | 505.97 |  | 0
09.05.062 | BARRAMENTO DE 30A P/QUADROS DE DISTRIBUIÇÃO | M | 10 | 20.86 |  | 0
09.05.070 | DISJUNTOR BIPOLAR TERMOMAGNETICO 2X10A A 2X50A | UN | 12 | 108.48 |  | 0
09.05.074 | DISJUNTOR TRIPOLAR TERMOMAGNETICO 3X10A A 3X50A | UN | 1 | 145.49 |  | 0
09.05.093 | INTERRUPTOR AUTOMATICO DIFERENCIAL (DISPOSITIVO DR) 63A/30 mA | UN | 1 | 645.67 |  | 0
09.06.050 | CAIXA DE PASSAGEM PLASTICA DE 4X2 PAREDE DE CONCRETO COM TAMPA REMOVIVEL E ESPAÇADOR DE 10CM | UN | 20 | 24.13 |  | 0
09.07.024 | CABO DE 2,5MM2 750V (ISOLAÇAO NAO HALOGENADO) | M | 1800 | 6.2 |  | 0
09.07.026 | CABO DE 6MM2 750V (ISOLAÇAO NAO HALOGENADO) | M | 300 | 10.65 |  | 0
09.08.030 | INTERRUPTOR DE 2 TECLAS - ELETROD PVC Ø 25MM FLEXIVEL NBR 15465 | UN | 3 | 275.19 |  | 0
09.08.076 | TOMADA INDUSTRIAL DE PAREDE 2P+T 32 AMPERES 220/240V ESTANQUE IP65 ELETROD.PVC RÍGIDO | UN | 1 | 1109.66 |  | 0
09.08.079 | TOMADA 2P+T PADRAO NBR 14136 CORRENTE 10A-250V-ELETR. PVC RÍGIDO | UN | 10 | 221.09 |  | 0
09.08.089 | TOMADA 2P+T PADRAO NBR 14136, CORRENTE 20A-250V-ELETR.PVC RIGIDO | UN | 6 | 238.97 |  | 0
09.09.059 | IL-87 LUMINÁRIA LED HERMÉTICA DE SOBREPOR C/DIFUSOR TRANSLÚCIDO <= 50W | UN | 18 | 511.61 |  | 0
09.09.083 | IL-83 ILUMINAÇÃO AUTONOMA DE EMERGÊNCIA - LED | UN | 4 | 79.54 |  | 0
09.12.001 | EX-01 EXAUSTOR AXIAL DN 40CM | UN | 2 | 2417.05 |  | 0
09.62.017 | RETIRADA DE FIO EMBUTIDO ATE 16 MM2 | M | 300 | 3.35 |  | 0
09.64.006 | RETIRADA DE APARELHOS DE ILUMINACAO, PLAFONS E PENDENTES P/LAMPADAS FLUORESC | UN | 8 | 4.72 |  | 0
09.85.064 | CONDULETE DE 3/4 | UN | 77 | 51.82 |  | 0
12.02.002 | CHAPISCO | M2 | 171.3 | 9.54 |  | 0
12.02.006 | EMBOCO DESEMPENADO | M2 | 171.3 | 60.26 |  | 0
12.02.009 | REVESTIMENTO COM GESSO | M2 | 64.8 | 29.67 |  | 0
12.02.036 | REVESTIMENTO COM AZULEJOS RETIFICADOS LISOS BRANCO BRILHANTE | M2 | 85.2 | 142.35 |  | 0
12.50.001 | DEMOLIÇÃO DE REVESTIMENTO EM ARGAMASSA/GESSO EM FORRO E PAREDES | M2 | 42.3 | 15.4 |  | 0
12.50.002 | DEMOLIÇÃO DE REVEST DE AZULEJOS, PASTILHAS E LADRILHOS INCL ARG ASSENTAMENTO | M2 | 42.3 | 23.1 |  | 0
12.80.051 | CANTONEIRA DE ABAS IGUAIS 1x1/8 ALUMINIO | M | 85 | 62.65 |  | 0
13.01.004 | LASTRO DE CONCRETO C/ HIDROFUGO E=5CM | M2 | 75.97 | 56.11 |  | 0
13.01.006 | LASTRO DE PEDRA BRITADA - 5CM | M2 | 449.97 | 14.46 |  | 0
13.01.018 | ARGAMASSA DE REGULARIZACAO CIM/AREIA 1:3 C/ IMPERM. ESP=2,50CM | M2 | 154.07 | 44.77 |  | 0
13.02.019 | LADRILHO HIDRAULICO 25X25 E=2CM - PISO TATIL DE ALERTA | M2 | 3 | 185.04 |  | 0
13.02.069 | PORCELANATO ESMALTADO | M2 | 154.07 | 236.94 |  | 0
13.05.022 | RODAPE PORCELANATO ESMALTADO 7CM | M | 110.27 | 29.26 |  | 0
13.06.074 | SO-14 SOLEIRA RAMPADA DESNIVEL ATE 2CM (CIMENTADO / ALVENARIA 15,5CM) | M | 3.5 | 145.15 |  | 0
13.07.002 | PE-02 PEITORIL | M | 9 | 119.43 |  | 0
13.50.001 | DEMOLICAO PISO DE CONCRETO SIMPLES CAPEADO | M3 | 49.72 | 357.1 |  | 0
13.50.002 | DEMOLIÇAO PISO GRANILITE, LADRILHO HIDRAULICO, CERAMICO, CACOS, INCLUSIVE BASE | M2 | 75.26 | 43.12 |  | 0
13.80.014 | FRESAMENTO DE PISO CIMENTADO | M2 | 78.1 | 42.38 |  | 0
15.02.028 | TINTA A BASE AGUA COM PRINCIPIO ATIVO CONTROLE CONTRA INSETOS APLICADO EM FORRO (DUAS DEMAOS) | M2 | 50.41 | 63.86 |  | 0
15.02.062 | TINTA LATEX ECONOMICA EM SUPERFICIE DE GESSO | M2 | 64.8 | 35 |  | 0
16.02.064 | PISO DE CONCRETO Fck 25MPa DESEMPENAMENTO MECÂNICO E=8CM | M2 | 374 | 118.27 |  | 0
16.05.030 | CA-20 CANALETA DE AGUAS PLUVIAIS EM CONCRETO (15CM) | M | 130 | 214.96 |  | 0
16.05.047 | TC-10 TAMPA DE CONCRETO PRE-MOLDADA PERF. P/ CANALETA L=25CM | M | 130 | 131.12 |  | 0
16.05.070 | CAIXA DE ALVENARIA - ESCAVACAO MANUAL COM APILOAMENTO DO FUNDO | M3 | 0.88 | 137.34 |  | 0
16.05.071 | CAIXA DE ALVENARIA - LASTRO DE CONCRETO | M3 | 0.09 | 1185.38 |  | 0
16.05.073 | CAIXA DE ALVENARIA - PAREDE DE 1 TIJOLO REVESTIDO | M2 | 3.5 | 484.73 |  | 0
16.05.074 | CAIXA DE ALVENARIA - TAMPA DE CONCRETO | M2 | 1.75 | 265.17 |  | 0
16.06.046 | LOCAÇÃO MENSAL DE CONTAINER 6,00M COM JANELAS DE VENTILAÇÃO. | M2 | 88.2 | 86.26 |  | 0
16.06.058 | TAPUME H=225CM APOIADO NO TERRENO E PINTURA LATEX FACE EXTERNA COM LOGOTIPO | M | 200 | 131.25 |  | 0
16.06.077 | MANUTENÇÃO MENSAL DE PLACAS DE OBRA | M2 | 30 | 5.25 |  | 0
16.06.090 | INSTALACÃO DE LOUSA (LG-07) | UN | 6 | 62.5 |  | 0
16.08.027 | CG-01 CAIXA DE GORDURA EM ALVENARIA | UN | 2 | 2188.64 |  | 0
16.08.028 | CI-01 CAIXA DE INSPECAO 60X60CM PARA ESGOTO | UN | 1 | 883.91 |  | 0
16.18.015 | LOCAÇÃO MENSAL SANITÁRIO QUÍMICO COM DUAS HIGIENIZAÇÕES NA SEMANA, INCLUSO COLETA DE EFLUENTES | UN | 3 | 2041.04 |  | 0
16.30.017 | ANDAIME - TORRE - ALUGUEL MENSAL | M | 72 | 35.36 |  | 0
16.50.010 | DEMOLICAO DE PISO DE CONCRETO SIMPLES CAPEADO | M3 | 33 | 357.1 |  | 0
16.80.015 | ISOLAMENTO COM LONA PRETA | M2 | 374 | 3.51 |  | 0
16.80.017 | TELA Q-138 E ESPAÇADOR TRELIÇADO P/PISO DE CONCRETO | M2 | 411.4 | 31.55 |  | 0
16.80.097 | CAÇAMBA DE 4M3 PARA RETIRADA DE ENTULHO | UN | 29 | 911.13 |  | 0
[5 empty] | TOTAL GERAL | 0