## AMPLIAÇÃO DE SALAS DE AULA
| EE/EMEF CEL EUGENIO EUCLYDES PEREIRA DA MOTTA / ZILDA TOME DE MORAES - PORTO FELIZ / SP - |  |  |  | DATA BASE: - OUTUBRO/2025
PC - 69/01282/25/01 - SEI - FDE-SEI - 229.00014840/2025-13 - SIASG - 90332
EMPRESA: -
Código | Descrição dos Serviços | Unidade | Quantidade | Valor Unitário MÁXIMO FDE | Valor Unitário Licitante | Valor Total
01.01.001 | RETIRANDO A VEGETACAO, TRONCOS ATE 5CM DE DIAMETRO E RASPAGEM. | M2 | 250 | 5.49 |  | 0
01.03.005 | TRANSPORTE POR CAMINHAO M3X | KM | 1021.8 | 3.46 |  | 0
02.01.001 | ESCAVACAO MANUAL - PROFUNDIDADE ATE 1.80 M | M3 | 134.1 | 109.87 |  | 0
02.01.010 | APILOAMENTO PARA SIMPLES REGULARIZACAO | M2 | 58.35 | 10.98 |  | 0
02.01.012 | LASTRO DE PEDRA BRITADA - 5CM | M2 | 58.35 | 14.46 |  | 0
02.01.015 | LASTRO DE CONCRETO - 5 CM | M2 | 58.35 | 53.81 |  | 0
02.01.025 | REATERRO INTERNO APILOADO | M3 | 100 | 82.4 |  | 0
02.03.001 | FORMA DE MADEIRA MACICA | M2 | 149.7 | 116.45 |  | 0
02.04.002 | ACO CA 50 (A OU B) FYK= 500 M PA | KG | 1760 | 15.57 |  | 0
02.05.018 | CONCRETO DOSADO E LANCADO FCK=25MPA | M3 | 27.05 | 721.03 |  | 0
02.06.003 | ALVENARIA EMBASAMENTO TIJOLO BARRO MACIÇO E = 1 TIJOLO | M2 | 20.5 | 314.06 |  | 0
02.07.002 | IMPERM RESP ALV EMBAS C/ CIM-AREIA 1-3 HIDROFUGO/TINTA BETUMINOSA | M2 | 68.4 | 107.77 |  | 0
03.01.002 | FORMAS PLANAS PLASTIFICADA PARA CONCRETO APARENTE | M2 | 447.3 | 199.7 |  | 0
03.02.002 | ACO CA 50 (A OU B) FYK= 500 M PA | KG | 2940 | 15.57 |  | 0
03.02.003 | ACO CA 60 (A OU B) FYK= 600 M PA | KG | 484 | 15.99 |  | 0
03.03.003 | LAJE PRE-FABRICADA UNID C/VIGOTAS PROTENDIDAS LP12-100KGF/M2 | M2 | 121 | 227.34 |  | 0
03.03.007 | LAJE PRE-FABRICADA UNIDIRECIONAL C/VIGOTAS PROTENDIDAS LP16-300KGF/M2 | M2 | 121 | 259.03 |  | 0
03.03.026 | CONCRETO DOSADO,BOMBEADO E LANCADO FCK 25 MPA | M3 | 29.4 | 762.04 |  | 0
04.01.033 | ALVENARIA DE BLOCO DE CONCRETO 14X19X39 CM CLASSE C | M2 | 272.79 | 121.48 |  | 0
05.01.005 | PM-05 PORTA DE MADEIRA SARRAFEADA P/ PINT. BAT. MADEIRA L=92CM | UN | 4 | 1447.58 |  | 0
06.01.006 | EF-06 ESQUADRIA DE FERRO 180X150CM | UN | 18 | 4714.59 |  | 0
06.01.015 | EF-15 ESQUADRIA DE FERRO / VENTILACAO CRUZADA H=30 A 45CM | M2 | 12.96 | 821.47 |  | 0
06.01.016 | EF-16 ESQUADRIA DE FERRO FIXA L=90CM | UN | 4 | 2714.01 |  | 0
06.02.094 | ME-02 MONTANTE ESTRUTURAL VERTICAL P/ESQUADRIAS EM VÃO DE 7,20M | M | 6 | 190.08 |  | 0
07.01.026 | EM TERCAS PARA TELHAS DE CIM-AM/AL/PLAST | M2 | 125.28 | 38.05 |  | 0
07.03.132 | TELHA GALVALUME / ACO GALV ACAB. NATURAL ONDULADA CRFS E=0,65MM | M2 | 137.81 | 126.59 |  | 0
07.04.041 | CUMEEIRA AÇO GALVALUME ACABAMENTO NATURAL PERFIL OND/TRAP E=065 H=ATE 400MM | M | 7.2 | 132.67 |  | 0
08.08.045 | EXTINTORES MANUAIS DE CO2 COM CAPACIDADE DE 6 KG | UN | 1 | 763.95 |  | 0
08.08.046 | EXTINTORES MANUAIS PO QUIMICO SECO COM CAPACIDADE DE 4 KG | UN | 2 | 237.96 |  | 0
08.08.050 | EXTINTORES MANUAIS DE AGUA PRESSURIZADA CAP DE 10 L | UN | 2 | 274.81 |  | 0
08.11.004 | TUBO DE FERRO FUNDIDO DN 100MM (4) - INCLUSIVE CONEXOES | M | 13.8 | 472.75 |  | 0
08.11.053 | TUBO DE PVC REFORÇADO SR JUNTA ELÁSTICA DN 100 INCL CONEXÕES | M | 4 | 119.01 |  | 0
08.12.067 | GRELHA HEMISFERICA DE FERRO FUNDIDO DN 150MM (6) | UN | 2 | 44.38 |  | 0
08.12.068 | RUFO EM CHAPA GALV N 26 E=0,50 MM DESENVOLVIMENTO CONSULTAR DETALHE NO PE-ARQ | M2 | 23.84 | 191.04 |  | 0
09.05.047 | QUADRO DISTRIBUICAO, DISJ. GERAL 60A P/ 14 A 20 DISJS. | UN | 2 | 722.32 |  | 0
09.05.070 | DISJUNTOR BIPOLAR TERMOMAGNETICO 2X10A A 2X50A | UN | 8 | 108.48 |  | 0
09.05.073 | DISJUNTOR UNIPOLAR TERMOMAGNETICO 1X10A A 1X30A | UN | 6 | 32.82 |  | 0
09.05.075 | DISJUNTOR TRIPOLAR TERMOMAGNETICO 3X60A A 3X100A | UN | 2 | 180.26 |  | 0
09.08.070 | 3 INTERRUPTORES DE 1 TECLA BIPOLAR EM CAIXA 4X4-ELETRODUTO DE PVC | UN | 4 | 404.99 |  | 0
09.08.079 | TOMADA 2P+T PADRAO NBR 14136 CORRENTE 10A-250V-ELETR. PVC RÍGIDO | UN | 24 | 221.09 |  | 0
09.08.085 | PONTO SECO P/INSTALACAO DE SOM/TV/ALARME/LOGICA - ELETRODUTO PVC | UN | 8 | 176.36 |  | 0
09.09.038 | IL-90 LUMINÁRIA LED DE SOBREPOR C/DIFUSOR TRANSLÚCIDO <= 39W | UN | 4 | 407.17 |  | 0
09.09.039 | IL-94 LUMINÁRIA LED QUADRADA DE SOBREPOR C/DIFUSOR TRANSLÚCIDO <= 40W | UN | 24 | 586.91 |  | 0
09.10.003 | CENTRO DE LUZ EM CAIXA FM ELETRODUTO DE PVC | UN | 28 | 334.47 |  | 0
11.02.026 | IMPERM C/ EMULSAO ACRILICA ESTRUT C/ VEU DE POLIESTER-6 DEMAOS / 2 EST | M2 | 24.86 | 78.14 |  | 0
11.02.066 | REGULARIZACAO DE SUPERFICIE P/ PREPARO IMPERM 1:3 E=2,5CM | M2 | 16.57 | 43 |  | 0
11.04.004 | JUNTAS DE DILATACAO/MASTIQUE ELASTICO OU POLIURETANO | C3 | 17760 | 0.32 |  | 0
12.01.001 | CHAPISCO | M2 | 259.5 | 17.28 |  | 0
12.01.006 | EMBOCO DESEMPENADO | M2 | 259.5 | 60.05 |  | 0
12.02.002 | CHAPISCO | M2 | 73.34 | 9.54 |  | 0
12.02.006 | EMBOCO DESEMPENADO | M2 | 73.34 | 60.26 |  | 0
12.02.009 | REVESTIMENTO COM GESSO | M2 | 246.04 | 29.67 |  | 0
12.04.004 | CHAPISCO | M2 | 177.14 | 9.54 |  | 0
12.04.006 | EMBOCO DESEMPENADO | M2 | 177.14 | 60.05 |  | 0
13.01.004 | LASTRO DE CONCRETO C/ HIDROFUGO E=5CM | M2 | 115.96 | 56.11 |  | 0
13.01.006 | LASTRO DE PEDRA BRITADA - 5CM | M2 | 115.96 | 14.46 |  | 0
13.01.017 | ARGAMASSA DE REGULARIZACAO CIM/AREIA 1:3 ESP=2,50CM | M2 | 231.92 | 43 |  | 0
13.02.069 | PORCELANATO ESMALTADO | M2 | 231.92 | 236.94 |  | 0
13.05.022 | RODAPE PORCELANATO ESMALTADO 7CM | M | 139.2 | 29.26 |  | 0
13.06.083 | SO-23 SOLEIRA DE GRANITO EM NIVEL 1 PEÇA (L=19 A 22CM) | M | 4 | 251.33 |  | 0
13.07.002 | PE-02 PEITORIL | M | 33.4 | 119.43 |  | 0
14.01.002 | VIDRO LISO COMUM INCOLOR DE 3MM | M2 | 68.76 | 153.32 |  | 0
15.02.005 | TINTA LATEX ECONOMICA | M2 | 259.5 | 44.95 |  | 0
15.02.025 | TINTA LATEX STANDARD | M2 | 319.38 | 47.05 |  | 0
15.03.011 | ESMALTE COM MASSA NIVELADORA EM ESQUADRIAS DE MADEIRA | M2 | 23.16 | 83.65 |  | 0
15.03.021 | ESMALTE EM ESQUADRIAS DE FERRO | M2 | 68.76 | 45.37 |  | 0
15.03.060 | FACE EXTERNA DE CALHAS/CONDUTORES COM TINTA SINTETICA (ESMALTE) | M | 34.8 | 20.66 |  | 0
15.03.077 | PINTURA DUAS DEMÃOS ESMALTE FACE APARENTE DE TUBULAÇÃO Ø 4 | M | 13.8 | 25.57 |  | 0
15.03.078 | PINTURA DUAS DEMÃOS ESMALTE FACE APARENTE DE TUBULAÇÃO Ø 6 | M | 2 | 23.49 |  | 0
15.04.006 | TINTA LATEX STANDARD | M2 | 177.14 | 36.38 |  | 0
16.02.100 | LASTRO DE BRITA E=5CM COM AGREGADO RECICLADO DA CONSTRUÇÃO CIVIL | M2 | 46.8 | 9.33 |  | 0
16.02.101 | LASTRO DE CONCRETO TRAÇO 1:4:8 E=5CM COM AGREGADO RECICLADO DA CONSTRUÇAO CIVIL. | M2 | 46.8 | 40.97 |  | 0
16.02.105 | CIMENTADO DESEMPENADO COM JUNTA SECA E = 5 CM COM AGREGADO RECICLADO DA CONSTRUÇAO CIVIL | M2 | 46.8 | 83.32 |  | 0
16.05.075 | CA-10 CAIXA DE AREIA 50X50 CM PARA AGUAS PLUVIAIS | UN | 2 | 538.06 |  | 0
16.06.023 | AL-01 ABRIGO PARA LIXO | UN | 1 | 7097.72 |  | 0
16.06.050 | CANTEIRO DE OBRAS - LARG 2,20M | M2 | 38.88 | 534.88 |  | 0
16.06.058 | TAPUME H=225CM APOIADO NO TERRENO E PINTURA LATEX FACE EXTERNA COM LOGOTIPO | M | 50 | 131.25 |  | 0
16.06.077 | MANUTENÇÃO MENSAL DE PLACAS DE OBRA | M2 | 48 | 5.25 |  | 0
16.06.078 | FORNECIMENTO E INSTALAÇAO DE PLACA DE IDENTIFICAÇAO DE OBRA INCLUSO SUPORTE ESTRUTURA DE MADEIRA. | M2 | 8 | 533.98 |  | 0
16.06.087 | INSTALACÃO DE FAIXAS DE PROTECAO (FP-03/FP-04) POR REGUA | UN | 24 | 12.5 |  | 0
16.06.088 | INSTALACÃO DE FAIXAS DE EXPOSICAO (FP-05) POR REGUA | UN | 12 | 6.25 |  | 0
16.06.090 | INSTALACÃO DE LOUSA (LG-07) | UN | 4 | 62.5 |  | 0
16.06.091 | INSTALACÃO DE MURAL (MR-02) | UN | 4 | 15.62 |  | 0
16.06.101 | INSTALAÇÃO DE VENTILADOR DE PAREDE VN-02 | UN | 4 | 16.79 |  | 0
16.11.005 | LIMPEZA DA OBRA | M2 | 246.72 | 19.22 |  | 0
16.18.070 | SI-01 PLACA DE SINALIZAÇÃO DE AMBIENTE 200X200MM (PORTA) | UN | 4 | 120.8 |  | 0
16.18.072 | SI-03 PLACA DE SINALIZAÇÃO DE AMBIENTE 200X200MM (PAREDE INTERNA) | UN | 6 | 179.32 |  | 0
16.18.073 | SI-04 PLACA DE SINALIZAÇÃO DE AMBIENTE 700X200MM (PORTA) | UN | 4 | 329.9 |  | 0
16.18.075 | SI-06 PLACA DE SINALIZAÇÃO DE AMBIENTE 700X200MM (PAREDE INTERNA) | UN | 3 | 480.67 |  | 0
16.18.076 | SI-07 PLACA DE SINALIZAÇÃO DE AMBIENTE 500X60MM (PAREDE INTERNA) / BRAILLE | UN | 4 | 254.78 |  | 0
16.18.080 | SI-11 SINALIZAÇÃO HORIZONTAL PARA VAGA ACESSIVEL | UN | 1 | 579.48 |  | 0
[5 empty] | TOTAL GERAL | 0

## SERVIÇOS COMPLEMENTARES
| EE/EMEF CEL EUGENIO EUCLYDES PEREIRA DA MOTTA / ZILDA TOME DE MORAES - PORTO FELIZ / SP - |  |  |  | DATA BASE: - OUTUBRO/2025
PC - 69/01282/25/01 - SEI - FDE-SEI - 229.00014840/2025-13 - SIASG - 90332
EMPRESA: -
Código | Descrição dos Serviços | Unidade | Quantidade | Valor Unitário MÁXIMO FDE | Valor Unitário Licitante | Valor Total
01.01.022 | CORTE, RECORTE E REMOÇÃO DE ÁRVORES INCL.RAIZES 30CM<DIAM<45CM | UN | 1 | 3495.39 |  | 0
01.06.001 | APILOAMENTO PARA SIMPLES REGULARIZACAO | M2 | 90 | 10.98 |  | 0
01.10.001 | GABARITO DE MADEIRA ESQUADRADO E NIVELADO PARA LOCAÇÃO DE OBRA | M | 70 | 33.53 |  | 0
02.02.099 | FUNDACOES PROFUNDAS | MV | 8.85 | 709.11 |  | 0
03.01.001 | FORMAS DE MADEIRA MACICA | M2 | 24 | 166.74 |  | 0
03.02.002 | ACO CA 50 (A OU B) FYK= 500 M PA | KG | 7.4 | 15.57 |  | 0
03.02.014 | ANCORAGEM DE BARRAS DE ACO COM ADESIVO ESTRUTURAL RESINA BASE EPOXI | D3 | 0.2 | 152.87 |  | 0
04.50.001 | DEMOLIÇÃO DE ALVENARIAS EM GERAL E ELEMENTOS VAZADOS,INCL REVESTIMENTOS | M3 | 3 | 127.13 |  | 0
06.60.001 | RETIRADA DE ESQUADRIAS METÁLICAS | M2 | 5 | 42.54 |  | 0
09.05.016 | ELETRODUTO DE PVC RIGIDO ROSCAVEL DE 50MM - INCL CONEXOES | M | 480 | 77.64 |  | 0
09.07.024 | CABO DE 2,5MM2 750V (ISOLAÇAO NAO HALOGENADO) | M | 360 | 6.2 |  | 0
09.07.026 | CABO DE 6MM2 750V (ISOLAÇAO NAO HALOGENADO) | M | 180 | 10.65 |  | 0
09.85.060 | CONDULETE DE 1 | UN | 7 | 63.09 |  | 0
12.02.002 | CHAPISCO | M2 | 60 | 9.54 |  | 0
12.02.005 | EMBOCO | M2 | 60 | 49.34 |  | 0
12.02.007 | REBOCO | M2 | 60 | 36.55 |  | 0
15.02.018 | ESMALTE A BASE DE AGUA | M2 | 30 | 49.85 |  | 0
15.02.025 | TINTA LATEX STANDARD | M2 | 30 | 47.05 |  | 0
15.04.030 | VERNIZ ACRILICO BASE SOLVENTE COM 1 DEMAO PRIMER +2 DEMAOS VERNIZ ACRILICO BASE SOLVENTE | M2 | 360 | 33.25 |  | 0
16.02.070 | LASTRO DE CONCRETO - 5CM | M2 | 90 | 53.81 |  | 0
16.02.071 | LASTRO DE PEDRA BRITADA - 5CM | M2 | 90 | 14.46 |  | 0
16.02.090 | CIMENTADO DESEMPENADO COM JUNTA SECA E=3,5CM INCL ARG REG | M2 | 90 | 86.93 |  | 0
16.05.032 | CA-22 CANALETA DE AGUAS PLUVIAIS EM CONCRETO (30CM) | M | 50 | 228.45 |  | 0
16.05.048 | TC-11 TAMPA DE CONCRETO PRE-MOLDADA PERF. P/ CANALETA L=35CM | M | 50 | 229.74 |  | 0
16.05.066 | TUBO PVC OCRE JUNTA ELASTICA DN 200 INCLUSIVE CONEXOES - ENTERRADO | M | 70 | 251.48 |  | 0
16.05.075 | CA-10 CAIXA DE AREIA 50X50 CM PARA AGUAS PLUVIAIS | UN | 2 | 538.06 |  | 0
16.06.046 | LOCAÇÃO MENSAL DE CONTAINER 6,00M COM JANELAS DE VENTILAÇÃO. | M2 | 90 | 86.26 |  | 0
16.06.066 | ANDAIME - TORRE - ALUGUEL MENSAL | M | 324 | 35.36 |  | 0
16.11.025 | REMOÇÃO DE RESÍDUOS ( PODA / ENTULHO) PARA ÁREA DE TRANSBORDO E TRIAGEM (ATT) | M3 | 20 | 280.46 |  | 0
16.18.015 | LOCAÇÃO MENSAL SANITÁRIO QUÍMICO COM DUAS HIGIENIZAÇÕES NA SEMANA, INCLUSO COLETA DE EFLUENTES | UN | 6 | 2041.04 |  | 0
16.35.001 | DEFINICAO E DEMARCACAO DA AREA DE REPARO, COM DISCO DE CORTE | M | 17 | 7.28 |  | 0
16.35.002 | ESCARIFICACAO MANUAL (CORTE DE CONCRETO) ATE 3CM DE PROFUNDIDADE | M2 | 1.2 | 274.69 |  | 0
16.43.005 | FUROS EM CONCRETO COM D=3/4 E PROFUNDIDADE 15CM | UN | 8 | 35.74 |  | 0
16.43.020 | TAXA DE MOBILIZAÇÃO EQUIP. FUROS EM CONCRETO | UN | 1 | 433.32 |  | 0
16.50.010 | DEMOLICAO DE PISO DE CONCRETO SIMPLES CAPEADO | M3 | 80 | 357.1 |  | 0
16.80.097 | CAÇAMBA DE 4M3 PARA RETIRADA DE ENTULHO | UN | 13 | 911.13 |  | 0
[5 empty] | TOTAL GERAL | 0