## AMPLIAÇÃO DE SALAS DE AULA
| EE JOAO NASCIF CHALUPP - ITAPEVI / SP - |  |  |  | DATA BASE: - OUTUBRO/2025
PC - 70/00748/25/01 - SEI - FDE-SEI - 229.00017385/2025-08 - SIASG - 90390
EMPRESA: -
Código | Descrição dos Serviços | Unidade | Quantidade | Valor Unitário MÁXIMO FDE | Valor Unitário Licitante | Valor Total
01.01.001 | RETIRANDO A VEGETACAO, TRONCOS ATE 5CM DE DIAMETRO E RASPAGEM. | M2 | 700 | 5.49 |  | 0
01.03.005 | TRANSPORTE POR CAMINHAO M3X | KM | 1542 | 3.46 |  | 0
02.01.001 | ESCAVACAO MANUAL - PROFUNDIDADE ATE 1.80 M | M3 | 126 | 109.87 |  | 0
02.01.010 | APILOAMENTO PARA SIMPLES REGULARIZACAO | M2 | 53.25 | 10.98 |  | 0
02.01.012 | LASTRO DE PEDRA BRITADA - 5CM | M2 | 53.25 | 14.46 |  | 0
02.01.015 | LASTRO DE CONCRETO - 5 CM | M2 | 53.25 | 53.81 |  | 0
02.01.025 | REATERRO INTERNO APILOADO | M3 | 87.4 | 82.4 |  | 0
02.02.021 | ACO CA-50 (A OU B) FYK = 500 MPA | KG | 964 | 15.57 |  | 0
02.02.085 | TRANSPORTE E ATERRO INTERNO DE MATERIAL ESCAVADO DE FUNDAÇÃO-ESTACA-TUBULÃO | M3 | 18.1 | 101.63 |  | 0
02.02.091 | TAXA DE MOBILIZAÇÃO DE EQUIPAMENTO - ESTACA ESCAVADA | UN | 1 | 3139.32 |  | 0
02.02.100 | ESTACA ESCAVADA MECANICAMENTE DIAM 25CM | M | 228 | 62.05 |  | 0
02.02.101 | ESTACA ESCAVADA MECANICAMENTE DIAM 30CM | M | 152 | 80.66 |  | 0
02.03.001 | FORMA DE MADEIRA MACICA | M2 | 292.4 | 116.45 |  | 0
02.04.002 | ACO CA 50 (A OU B) FYK= 500 M PA | KG | 2214 | 15.57 |  | 0
02.04.003 | ACO CA 60 (A OU B) FYK= 600 M PA | KG | 150 | 15.99 |  | 0
02.05.018 | CONCRETO DOSADO E LANCADO FCK=25MPA | M3 | 27.55 | 721.03 |  | 0
02.06.003 | ALVENARIA EMBASAMENTO TIJOLO BARRO MACIÇO E = 1 TIJOLO | M2 | 41.75 | 314.06 |  | 0
02.07.002 | IMPERM RESP ALV EMBAS C/ CIM-AREIA 1-3 HIDROFUGO/TINTA BETUMINOSA | M2 | 139.25 | 107.77 |  | 0
03.01.002 | FORMAS PLANAS PLASTIFICADA PARA CONCRETO APARENTE | M2 | 1105.7 | 199.7 |  | 0
03.02.002 | ACO CA 50 (A OU B) FYK= 500 M PA | KG | 8538 | 15.57 |  | 0
03.02.003 | ACO CA 60 (A OU B) FYK= 600 M PA | KG | 1590 | 15.99 |  | 0
03.03.003 | LAJE PRE-FABRICADA UNID C/VIGOTAS PROTENDIDAS LP12-100KGF/M2 | M2 | 356.6 | 227.34 |  | 0
03.03.007 | LAJE PRE-FABRICADA UNIDIRECIONAL C/VIGOTAS PROTENDIDAS LP16-300KGF/M2 | M2 | 340.6 | 259.03 |  | 0
03.03.026 | CONCRETO DOSADO,BOMBEADO E LANCADO FCK 25 MPA | M3 | 83.8 | 762.04 |  | 0
03.03.080 | REFORÇO PARA LAJE PRÉ-FABRICADA | M | 34 | 109.37 |  | 0
03.05.010 | PILAR DE MADEIRA (PASSAGEM COBERTA) | UN | 8 | 785.96 |  | 0
03.05.011 | VIGA DE MADEIRA 6X12 CM (PASSAGEM COBERTA) | M | 12.8 | 55.59 |  | 0
03.05.012 | VIGA DE MADEIRA 6X16 CM (PASSAGEM COBERTA) | M | 19.4 | 75 |  | 0
04.01.019 | ALVENARIA DE TIJOLO LAMINADO A VISTA E=1/2 TIJOLO | M2 | 217.79 | 355.78 |  | 0
04.01.033 | ALVENARIA DE BLOCO DE CONCRETO 14X19X39 CM CLASSE C | M2 | 537.86 | 121.48 |  | 0
04.01.045 | CONCRETO GROUT, PREPARADO NO LOCAL, LANÇADO E ADENSADO | M3 | 3.9 | 726.2 |  | 0
04.01.046 | ARMADURA CA 50 PARA PAREDE AUTO-PORTANTE | KG | 72 | 15.57 |  | 0
04.02.018 | ELEMENTO VAZADO DE BLOCO DE CONCRETO 19X19X39CM CLASSE C | M2 | 86.36 | 141.04 |  | 0
04.03.001 | DV-01 DIVISORIA DE GRANILITE - LATERAL ABERTA | M | 9.1 | 900.88 |  | 0
04.03.002 | DV-02 DIVISORIA DE GRANILITE - LATERAL FECHADA | M | 1.3 | 900.88 |  | 0
04.03.003 | DV-03 DIVISORIA DE GRANILITE - FRONTAL | M | 2.7 | 2351.68 |  | 0
05.01.005 | PM-05 PORTA DE MADEIRA SARRAFEADA P/ PINT. BAT. MADEIRA L=92CM | UN | 7 | 1447.58 |  | 0
05.01.014 | PM-24 PORTA DE MADEIRA SARRAFEADA P/ PINT. BAT. MADEIRA L=72CM | UN | 1 | 1386.01 |  | 0
05.01.029 | PM-74 PORTA SARRAFEADO MACIÇO P/BOXES L=62CM-COMPLETA | UN | 9 | 888.92 |  | 0
05.05.040 | BS-05 BANCADA PARA COZINHA - GRANITO POLIDO 20MM | M | 7.4 | 631.34 |  | 0
05.05.064 | PR-08 PRATELEIRA DE GRANITO | M | 7.4 | 305.64 |  | 0
05.05.075 | PR-09 PRATELEIRA EM GRANILITE - L=55CM | M | 2.6 | 1796.97 |  | 0
05.05.079 | PR-10 PRATELEIRA EM GRANILITE L=70CM | M | 10.6 | 2453.89 |  | 0
05.05.080 | ET-05 ESTRADO DE POLIPROPILENO | M | 5 | 98.06 |  | 0
05.05.089 | BA-10 BALCÃO DE DISTRIB.DE GRANITO (L=350CM) | UN | 1 | 10433.51 |  | 0
05.05.090 | BA-11 BALCÃO DE DEVOLUÇÃO DE GRANITO (L=70CM) | UN | 1 | 3530.11 |  | 0
05.05.101 | CC-01 CUBA INOX (60X50X30CM) INCLUSIVE VÁLVULA AMERICANA-GRANITO | UN | 1 | 3988.52 |  | 0
05.05.103 | CC-03 CUBA INOX (50X40X25CM) TORNEIRA DE PAREDE INCL.VÁLVULA AMERICANA-GRANITO | UN | 1 | 3472.96 |  | 0
05.05.104 | CC-04 CUBA DUPLA INOX (102X40X25CM) INCLUSIVE VÁLVULA AMERICANA-GRANITO | UN | 1 | 6570.38 |  | 0
06.01.004 | EF-04 ESQUADRIA DE FERRO 180X60CM | UN | 6 | 1889.11 |  | 0
06.01.005 | EF-05 ESQUADRIA DE FERRO 180X120CM | UN | 6 | 3312.81 |  | 0
06.01.006 | EF-06 ESQUADRIA DE FERRO 180X150CM | UN | 16 | 4714.59 |  | 0
06.02.032 | PF-20 PORTA DE FERRO COM BANDEIRA CHAPA PERFURADA L=180CM | UN | 1 | 9517.92 |  | 0
06.02.049 | PF-30 PORTA EM CHAPA DE AÇO C/VENT.PERM (L=140CM) | UN | 1 | 5794.75 |  | 0
06.02.053 | PF-32 PORTA EM CHAPA DE AÇO 82X210CM C/VENTILAÇÃO | UN | 2 | 3941.05 |  | 0
06.03.024 | TP-12 TELA DE PROTECAO REMOVIVEL | M2 | 13.5 | 1238.36 |  | 0
06.03.086 | BR-11 BARRA DE APOIO COM FIXAÇAO LATERAL LAVATORIO COLETIVO | UN | 2 | 302.54 |  | 0
06.03.100 | CO-34 CORRIMÃO DUPLO AÇO GALVANIZADO COM PINTURA ESMALTE. | M | 19.6 | 794.97 |  | 0
07.01.027 | EM TERCAS PARA TELHAS TRAPEZOIDAIS | M2 | 372.26 | 26.81 |  | 0
07.03.130 | TELHA GALVALUME / ACO GALV PINT 1 FACE PO/COIL-COATING TRAPEZ H=40MM E=0,65MM | M2 | 31.04 | 156.23 |  | 0
07.03.133 | TELHA GALVALUME / ACO GALV ACABAMENTO.NATURAL TRAPEZ H=40MM .E=0,65MM | M2 | 409.49 | 135.63 |  | 0
07.04.042 | CUMEEIRA DE ACO GALV NATURAL PERFIL TRAP E=0,5MM H=100MM | M | 39.6 | 120.84 |  | 0
08.02.016 | PROTECAO ANTICORROSIVA PARA RAMAIS SOB A TERRA | M | 4 | 34.95 |  | 0
08.02.017 | PROTECAO MECANICA PARA RAMAIS SOB ATERRA | M | 4 | 16.78 |  | 0
08.02.021 | VG-01 VALVULA E REGULADOR DE PRESSAO DE GAS | UN | 1 | 981.3 |  | 0
08.02.040 | TUBO ACO GALV NBR5590-CLASSE PESADA DN 20MM (3/4) INCL CONEXOES | M | 4.5 | 232.67 |  | 0
08.03.016 | TUBO PVC RÍGIDO JUNTA SOLDÁVEL DE 25 INCL CONEXÕES | M | 24 | 32.44 |  | 0
08.03.017 | TUBO PVC RÍGIDO JUNTA SOLDÁVEL DE 32 INCL CONEXÕES | M | 4 | 44.56 |  | 0
08.03.018 | TUBO PVC RÍGIDO JUNTA SOLDÁVEL DE 40 INCL CONEXÕES | M | 2.5 | 59.83 |  | 0
08.03.019 | TUBO PVC RÍGIDO JUNTA SOLDÁVEL DE 50 INCL CONEXÕES | M | 7.5 | 63.4 |  | 0
08.03.020 | TUBO PVC RÍGIDO JUNTA SOLDÁVEL DE 60 INCL CONEXÕES | M | 13.5 | 96.98 |  | 0
08.04.006 | REGISTRO DE GAVETA BRUTO DN 50MM (2) | UN | 2 | 265.74 |  | 0
08.04.022 | REGISTRO DE GAVETA COM CANOPLA CROMADA DN 20MM (3/4) | UN | 5 | 115.09 |  | 0
08.04.023 | REGISTRO DE GAVETA COM CANOPLA CROMADA DN 25MM (1) | UN | 1 | 146.51 |  | 0
08.04.024 | REGISTRO DE GAVETA COM CANOPLA CROMADA DN 32MM (1 1/4) | UN | 1 | 188.01 |  | 0
08.04.025 | REGISTRO DE GAVETA COM CANOPLA CROMADA DN 40MM (1 1/2) | UN | 4 | 237.72 |  | 0
08.04.044 | VALVULA DE DESCARGA C/ REG INCORP DN=40MM(1 1/2) ACAB ANTIVANDALISMO | UN | 4 | 690.52 |  | 0
08.05.010 | TUBO DE COBRE NBR13206 CLASSE E DN 22 MM (3/4) AGUA QUENTE INCL CONEXOES COM ISOLAÇAO TERMICA POL | M | 1.5 | 97.38 |  | 0
08.09.015 | TUBO PVC NORMAL SN JUNTA SOLDÁVEL/ELÁSTICA DN 40 INCL CONEXÕES | M | 4.5 | 64.97 |  | 0
08.09.016 | TUBO PVC NORMAL SN JUNTA ELÁSTICA DN 50 INCL CONEXÕES | M | 42 | 70.64 |  | 0
08.09.017 | TUBO PVC NORMAL SN JUNTA ELÁSTICA DN 75 INCL CONEXÕES | M | 6 | 88.1 |  | 0
08.09.018 | TUBO PVC NORMAL SN JUNTA ELÁSTICA DN 100 INCL CONEXÕES | M | 13.5 | 93.05 |  | 0
08.10.007 | CAIXA SIFONADA DE PVC DN 150X150X50MM COM GRELHA DE PVC CROMADO | UN | 2 | 145.17 |  | 0
08.10.011 | CAIXA SIFONADA DE PVC DN 150X185X75MM C/GRELHA PVC CROMADO | UN | 1 | 138.43 |  | 0
08.10.049 | RALO SECO CONICO PVC DN 100MM C/GRELHA PVC CROMADO | UN | 1 | 115.33 |  | 0
08.10.056 | TERMINAL DE VENTILACAO EM PVC P/ESGOTO DN 50MM (2) | UN | 2 | 21.66 |  | 0
08.11.004 | TUBO DE FERRO FUNDIDO DN 100MM (4) - INCLUSIVE CONEXOES | M | 43.5 | 472.75 |  | 0
08.12.067 | GRELHA HEMISFERICA DE FERRO FUNDIDO DN 150MM (6) | UN | 10 | 44.38 |  | 0
08.12.068 | RUFO EM CHAPA GALV N 26 E=0,50 MM DESENVOLVIMENTO CONSULTAR DETALHE NO PE-ARQ | M2 | 41.49 | 191.04 |  | 0
08.15.018 | LT-06 LAVATÓRIO COLETIVO COM TORNEIRA ANTIVANDALISMO | M | 5.4 | 2770.12 |  | 0
08.15.023 | MT-04 MICTORIO COLETIVO | M | 2.7 | 2624.94 |  | 0
08.16.001 | BACIA SIFONADA DE LOUCA BRANCA (VDR 6L) C/ ASSENTO | UN | 9 | 404.53 |  | 0
08.16.010 | LAVATORIO DE LOUCA BRANCA SEM COLUNA C/ TORNEIRA DE FECHAM AUTOMATICO | UN | 1 | 1302 |  | 0
08.16.065 | PAPELEIRA DE LOUCA BRANCA DE 15X15CM | UN | 9 | 150.62 |  | 0
08.17.058 | FT-02 FILTRO PARA AGUA POTAVEL | UN | 1 | 781.53 |  | 0
08.17.080 | TORNEIRA DE LAVAGEM COM CANOPLA DE 1/2 | UN | 2 | 95.2 |  | 0
09.05.047 | QUADRO DISTRIBUICAO, DISJ. GERAL 60A P/ 14 A 20 DISJS. | UN | 1 | 722.32 |  | 0
09.05.051 | QUADRO DISTRIBUICAO, DISJ. GERAL 80A P/ 22 A 26 DISJS. | UN | 1 | 816 |  | 0
09.05.070 | DISJUNTOR BIPOLAR TERMOMAGNETICO 2X10A A 2X50A | UN | 12 | 108.48 |  | 0
09.05.073 | DISJUNTOR UNIPOLAR TERMOMAGNETICO 1X10A A 1X30A | UN | 2 | 32.82 |  | 0
09.05.074 | DISJUNTOR TRIPOLAR TERMOMAGNETICO 3X10A A 3X50A | UN | 3 | 145.49 |  | 0
09.05.075 | DISJUNTOR TRIPOLAR TERMOMAGNETICO 3X60A A 3X100A | UN | 2 | 180.26 |  | 0
09.06.001 | CAIXA DE PASSAGEM ESTAMPADA COM TAMPA PLASTICA DE 4X2 | UN | 12 | 30.93 |  | 0
09.08.069 | 2 INTERRUPTORES 1 TECLA BIPOLAR SIMPLES CAIXA 4X4-ELETR PVC RIGIDO | UN | 2 | 376.01 |  | 0
09.08.070 | 3 INTERRUPTORES DE 1 TECLA BIPOLAR EM CAIXA 4X4-ELETRODUTO DE PVC | UN | 5 | 404.99 |  | 0
09.08.075 | INTERRUPTOR 1 TECLA SIMPLES/TOMADA 2P+T PADRÃO NBR 14136 CORRENTE 10A ELETROD.PVC RIGIDO | UN | 2 | 229.43 |  | 0
09.08.079 | TOMADA 2P+T PADRAO NBR 14136 CORRENTE 10A-250V-ELETR. PVC RÍGIDO | UN | 52 | 221.09 |  | 0
09.08.085 | PONTO SECO P/INSTALACAO DE SOM/TV/ALARME/LOGICA - ELETRODUTO PVC | UN | 14 | 176.36 |  | 0
09.08.089 | TOMADA 2P+T PADRAO NBR 14136, CORRENTE 20A-250V-ELETR.PVC RIGIDO | UN | 2 | 238.97 |  | 0
09.09.014 | IL-103 ARANDELA PARA CIRCULAÇÕES COM LÂMPADA BULBO LED <=13W. | UN | 4 | 260.34 |  | 0
09.09.024 | IL-96 LUMINÁRIA LED QUADRADA DE SOBREPOR DIMERIZÁVEL COM DIFUSOR TRANSLÚCIDO <= 40W | UN | 8 | 740.22 |  | 0
09.09.038 | IL-90 LUMINÁRIA LED DE SOBREPOR C/DIFUSOR TRANSLÚCIDO <= 39W | UN | 16 | 407.17 |  | 0
09.09.039 | IL-94 LUMINÁRIA LED QUADRADA DE SOBREPOR C/DIFUSOR TRANSLÚCIDO <= 40W | UN | 30 | 586.91 |  | 0
09.09.041 | IL-88 LUMINÁRIA LED DE SOBREPOR C/DIFUSOR TRANSLÚCIDO <=24W | UN | 13 | 415.19 |  | 0
09.09.058 | IL-86 LUMINÁRIA LED HERMÉTICA DE SOBREPOR C/DIFUSOR TRANSLÚCIDO <= 36W | UN | 9 | 446.12 |  | 0
09.10.003 | CENTRO DE LUZ EM CAIXA FM ELETRODUTO DE PVC | UN | 49 | 334.47 |  | 0
09.10.026 | CENTRO DE LUZ EM CONDULETE ALUMINIO 4X2 ELETRODUTO GALV.ELETROLITICA / PRE ZINCADO Ø 3/4 (20MM) USO | UN | 34 | 163.07 |  | 0
09.10.030 | SENSOR DE PRESENÇA INTERNO | UN | 1 | 117.4 |  | 0
11.02.026 | IMPERM C/ EMULSAO ACRILICA ESTRUT C/ VEU DE POLIESTER-6 DEMAOS / 2 EST | M2 | 106.92 | 78.14 |  | 0
11.02.066 | REGULARIZACAO DE SUPERFICIE P/ PREPARO IMPERM 1:3 E=2,5CM | M2 | 35.64 | 43 |  | 0
11.04.004 | JUNTAS DE DILATACAO/MASTIQUE ELASTICO OU POLIURETANO | C3 | 24240 | 0.32 |  | 0
12.01.001 | CHAPISCO | M2 | 767.6 | 17.28 |  | 0
12.01.006 | EMBOCO DESEMPENADO | M2 | 767.6 | 60.05 |  | 0
12.02.002 | CHAPISCO | M2 | 516.82 | 9.54 |  | 0
12.02.005 | EMBOCO | M2 | 232.62 | 49.34 |  | 0
12.02.006 | EMBOCO DESEMPENADO | M2 | 284.2 | 60.26 |  | 0
12.02.009 | REVESTIMENTO COM GESSO | M2 | 369.06 | 29.67 |  | 0
12.02.036 | REVESTIMENTO COM AZULEJOS RETIFICADOS LISOS BRANCO BRILHANTE | M2 | 232.62 | 142.35 |  | 0
12.02.043 | PERFIL SEXTAVADO EM ALUMINIO PARA AZULEJO | M | 4.2 | 10.91 |  | 0
12.04.004 | CHAPISCO | M2 | 177.86 | 9.54 |  | 0
12.04.006 | EMBOCO DESEMPENADO | M2 | 177.86 | 60.05 |  | 0
13.01.004 | LASTRO DE CONCRETO C/ HIDROFUGO E=5CM | M2 | 377.2 | 56.11 |  | 0
13.01.006 | LASTRO DE PEDRA BRITADA - 5CM | M2 | 377.2 | 14.46 |  | 0
13.01.017 | ARGAMASSA DE REGULARIZACAO CIM/AREIA 1:3 ESP=2,50CM | M2 | 676.05 | 43 |  | 0
13.02.005 | CIMENTADO DESEMPENADO ALISADO E=3,50CM INCL ARG REG | M2 | 37.16 | 86.93 |  | 0
13.02.023 | BORRACHA COLADA - PISO TATIL DIRECIONAL | M2 | 2.5 | 282.59 |  | 0
13.02.058 | SINALIZAÇÃO VISUAL DE DEGRAUS-PINTURA ESMALTE EPOXI | CJ | 21 | 21.4 |  | 0
13.02.069 | PORCELANATO ESMALTADO | M2 | 676.05 | 236.94 |  | 0
13.04.001 | DEGRAUS EM ARGAMASSA DE CIMENTO E AREIA 1:3 ESPESSURA DE 2 CM | M | 35.7 | 70.88 |  | 0
13.05.005 | RODAPE DE ARGAMASSA DE CIM/AREIA 1:3 PARA ESCADA | M | 12.6 | 55.11 |  | 0
13.05.006 | RODAPÉ DE ARGAMASSA CIMENTO E AREIA 1:3 ESPESSURA 1,5CM X ALTURA DE 7CM | M | 7.1 | 33.76 |  | 0
13.05.022 | RODAPE PORCELANATO ESMALTADO 7CM | M | 259.2 | 29.26 |  | 0
13.06.083 | SO-23 SOLEIRA DE GRANITO EM NIVEL 1 PEÇA (L=19 A 22CM) | M | 7.9 | 251.33 |  | 0
13.06.085 | SO-25 SOLEIRA DE GRANITO RAMPADA DESNIVEL ATE 2CM 2 PEÇAS (L=19 A 22CM) | M | 3.4 | 312.2 |  | 0
13.07.002 | PE-02 PEITORIL | M | 95.7 | 119.43 |  | 0
14.01.002 | VIDRO LISO COMUM INCOLOR DE 3MM | M2 | 60.93 | 153.32 |  | 0
14.01.035 | VIDRO IMPRESSO INCOLOR (E=4MM) | M2 | 7.02 | 215.25 |  | 0
14.02.001 | EP-01 ESPELHO | UN | 7 | 608.12 |  | 0
15.01.012 | ESMALTE S/APAREL EMASS PREVIOS EM ESTRUTURA DE MADEIRA APARENTES | M2 | 31.04 | 35.97 |  | 0
15.02.005 | TINTA LATEX ECONOMICA | M2 | 767.6 | 44.95 |  | 0
15.02.025 | TINTA LATEX STANDARD | M2 | 653.26 | 47.05 |  | 0
15.03.011 | ESMALTE COM MASSA NIVELADORA EM ESQUADRIAS DE MADEIRA | M2 | 70.17 | 83.65 |  | 0
15.03.021 | ESMALTE EM ESQUADRIAS DE FERRO | M2 | 92.34 | 45.37 |  | 0
15.03.060 | FACE EXTERNA DE CALHAS/CONDUTORES COM TINTA SINTETICA (ESMALTE) | M | 90.9 | 20.66 |  | 0
15.03.077 | PINTURA DUAS DEMÃOS ESMALTE FACE APARENTE DE TUBULAÇÃO Ø 4 | M | 43.5 | 25.57 |  | 0
15.04.006 | TINTA LATEX STANDARD | M2 | 177.86 | 36.38 |  | 0
15.04.009 | TRATAMENTO DE CONCRETO COM ESTUQUE E LIXAMENTO | M2 | 228.37 | 52.23 |  | 0
15.04.013 | HIDROFUGO A BASE DE SILICONE | M2 | 446.16 | 69.92 |  | 0
16.01.080 | PT-30 PORTAO GRADIL ELETROFUNDIDO / PILARETE DE CONCRETO (300X185CM) | UN | 1 | 11438.19 |  | 0
16.01.082 | PT-32 PORTAO GRADIL ELETROFUNDIDO / PILARETE DE CONCRETO (180X185CM) | UN | 1 | 8017.95 |  | 0
16.01.091 | FE-02 FECHAMENTO PARA SETORIZAÇAO (GRADIL ELETROFUNDIDO) | M2 | 31.6 | 632.17 |  | 0
16.02.100 | LASTRO DE BRITA E=5CM COM AGREGADO RECICLADO DA CONSTRUÇÃO CIVIL | M2 | 145.8 | 9.33 |  | 0
16.02.101 | LASTRO DE CONCRETO TRAÇO 1:4:8 E=5CM COM AGREGADO RECICLADO DA CONSTRUÇAO CIVIL. | M2 | 145.8 | 40.97 |  | 0
16.02.105 | CIMENTADO DESEMPENADO COM JUNTA SECA E = 5 CM COM AGREGADO RECICLADO DA CONSTRUÇAO CIVIL | M2 | 145.8 | 83.32 |  | 0
16.05.032 | CA-22 CANALETA DE AGUAS PLUVIAIS EM CONCRETO (30CM) | M | 76.2 | 228.45 |  | 0
16.05.048 | TC-11 TAMPA DE CONCRETO PRE-MOLDADA PERF. P/ CANALETA L=35CM | M | 43.35 | 229.74 |  | 0
16.06.023 | AL-01 ABRIGO PARA LIXO | UN | 1 | 7097.72 |  | 0
16.06.051 | CANTEIRO DE OBRAS - LARG 3.30M | M2 | 47.17 | 638.57 |  | 0
16.06.058 | TAPUME H=225CM APOIADO NO TERRENO E PINTURA LATEX FACE EXTERNA COM LOGOTIPO | M | 100 | 131.25 |  | 0
16.06.077 | MANUTENÇÃO MENSAL DE PLACAS DE OBRA | M2 | 80 | 5.25 |  | 0
16.06.078 | FORNECIMENTO E INSTALAÇAO DE PLACA DE IDENTIFICAÇAO DE OBRA INCLUSO SUPORTE ESTRUTURA DE MADEIRA. | M2 | 8 | 533.98 |  | 0
16.06.087 | INSTALACÃO DE FAIXAS DE PROTECAO (FP-03/FP-04) POR REGUA | UN | 30 | 12.5 |  | 0
16.06.088 | INSTALACÃO DE FAIXAS DE EXPOSICAO (FP-05) POR REGUA | UN | 15 | 6.25 |  | 0
16.06.090 | INSTALACÃO DE LOUSA (LG-07) | UN | 5 | 62.5 |  | 0
16.06.091 | INSTALACÃO DE MURAL (MR-02) | UN | 5 | 15.62 |  | 0
16.06.092 | INSTALACÃO DE FOGAO INDUSTRIAL | UN | 1 | 31.34 |  | 0
16.06.101 | INSTALAÇÃO DE VENTILADOR DE PAREDE VN-02 | UN | 5 | 16.79 |  | 0
16.06.103 | INSTALAÇÃO DO BALCAO TERMICO BT-02 | UN | 1 | 56.64 |  | 0
16.08.027 | CG-01 CAIXA DE GORDURA EM ALVENARIA | UN | 1 | 2188.64 |  | 0
16.08.028 | CI-01 CAIXA DE INSPECAO 60X60CM PARA ESGOTO | UN | 2 | 883.91 |  | 0
16.11.005 | LIMPEZA DA OBRA | M2 | 739.84 | 19.22 |  | 0
16.18.070 | SI-01 PLACA DE SINALIZAÇÃO DE AMBIENTE 200X200MM (PORTA) | UN | 12 | 120.8 |  | 0
16.18.073 | SI-04 PLACA DE SINALIZAÇÃO DE AMBIENTE 700X200MM (PORTA) | UN | 12 | 329.9 |  | 0
16.18.076 | SI-07 PLACA DE SINALIZAÇÃO DE AMBIENTE 500X60MM (PAREDE INTERNA) / BRAILLE | UN | 12 | 254.78 |  | 0
16.18.077 | SI-08 PLACA DE SINALIZAÇÃO DE CORRIMÃO 30X30MM (METÁLICA/BRAILLE) | UN | 4 | 22.31 |  | 0
16.18.080 | SI-11 SINALIZAÇÃO HORIZONTAL PARA VAGA ACESSIVEL | UN | 1 | 579.48 |  | 0
16.18.099 | SERVICOS - CIVIL | MV | 37.64 | 709.11 |  | 0
[5 empty] | TOTAL GERAL | 0

## SERVIÇOS COMPLEMENTARES
| EE JOAO NASCIF CHALUPP - ITAPEVI / SP - |  |  |  | DATA BASE: - OUTUBRO/2025
PC - 70/00748/25/01 - SEI - FDE-SEI - 229.00017385/2025-08 - SIASG - 90390
EMPRESA: -
Código | Descrição dos Serviços | Unidade | Quantidade | Valor Unitário MÁXIMO FDE | Valor Unitário Licitante | Valor Total
01.01.001 | RETIRANDO A VEGETACAO, TRONCOS ATE 5CM DE DIAMETRO E RASPAGEM. | M2 | 150 | 5.49 |  | 0
01.01.030 | CORTE RASO , RECORTE E REMOÇÃO DE ÁRVORES 5CM<DIAM<15CM | UN | 1 | 159.91 |  | 0
01.01.031 | CORTE RASO, RECORTE E REMOÇÃO DE ÁRVORES 15CM<DIAM<30CM | UN | 1 | 749.37 |  | 0
01.01.032 | CORTE RASO, RECORTE E REMOÇÃO DE ÁRVORES 30CM<DIAM<45CM | UN | 1 | 2904.58 |  | 0
01.01.034 | CORTE RASO, RECORTE E REMOÇÃO DE ÁRVORES 60CM<DIAM<100CM | UN | 2 | 9333.32 |  | 0
01.01.035 | CORTE RASO, RECORTE E REMOÇÃO DE ÁRVORES 100CM<DIAM<150CM | UN | 1 | 13120.94 |  | 0
01.01.036 | CORTE RASO, RECORTE E REMOÇÃO DE ÁRVORES 150CM<DIAM<250CM | UN | 1 | 26241.89 |  | 0
01.02.001 | CORTE E ATERRO DENTRO DA OBRA COM TRANSPORTE INTERNO | M3 | 570 | 68.67 |  | 0
01.05.001 | ESCAVACAO MANUAL - PROFUNDIDADE ATE 1.80 M | M3 | 51.12 | 63.18 |  | 0
01.06.005 | REATERRO INTERNO APILOADO | M3 | 51.12 | 96.14 |  | 0
02.50.001 | DEMOLIÇÃO DE CONCRETO SIMPLES (MANUAL) | M3 | 3.78 | 302.16 |  | 0
02.50.003 | DEMOLIÇÃO DE ALVENARIA DE FUNDACÃO (MANUAL) | M3 | 2.52 | 164.81 |  | 0
03.50.001 | DEMOLIÇÃO DE CONCRETO INCLUINDO REVESTIMENTOS (MANUAL) | M3 | 5.15 | 549.39 |  | 0
04.50.001 | DEMOLIÇÃO DE ALVENARIAS EM GERAL E ELEMENTOS VAZADOS,INCL REVESTIMENTOS | M3 | 47.92 | 127.13 |  | 0
05.60.001 | RETIRADA DE FOLHAS DE PORTAS OU JANELAS | UN | 12 | 17.51 |  | 0
05.60.005 | RETIRADA DE BATENTES DE ESQUADRIAS DE MADEIRA | UN | 6 | 72.93 |  | 0
05.60.010 | RETIRADA DE GUARNIÇÃO OU MOLDURAS | M | 66 | 2.45 |  | 0
06.01.006 | EF-06 ESQUADRIA DE FERRO 180X150CM | UN | 8 | 4714.59 |  | 0
06.01.022 | EF-20 ESQUADRIA DE FERRO 180X180CM | UN | 2 | 3001.22 |  | 0
06.02.010 | PF-11 PORTA/JANELA DE FERRO 180X260CM | UN | 1 | 7338.08 |  | 0
06.02.054 | PF-33 PORTA EM CHAPA DE ACO 180X215CM | UN | 1 | 6783.51 |  | 0
06.03.018 | TP-03 TELA DE PROTEÇÃO ARAME GALVANIZADO ONDULADO - REQUADRO DE FERRO | M2 | 108 | 648.76 |  | 0
06.03.024 | TP-12 TELA DE PROTECAO REMOVIVEL | M2 | 32.4 | 1238.36 |  | 0
06.60.001 | RETIRADA DE ESQUADRIAS METÁLICAS | M2 | 3.76 | 42.54 |  | 0
08.02.003 | AG-06 ABRIGO PARA GAS COM 6 CILINDROS DE 45 KG | UN | 1 | 21148.14 |  | 0
08.02.016 | PROTECAO ANTICORROSIVA PARA RAMAIS SOB A TERRA | M | 22 | 34.95 |  | 0
08.02.017 | PROTECAO MECANICA PARA RAMAIS SOB ATERRA | M | 22 | 16.78 |  | 0
08.02.040 | TUBO ACO GALV NBR5590-CLASSE PESADA DN 20MM (3/4) INCL CONEXOES | M | 22 | 232.67 |  | 0
08.03.002 | TUBO ACO GALVANIZ NBR5580-CL MEDIA, DN20MM (3/4) - INCL CONEXOES | M | 120 | 98.3 |  | 0
08.50.001 | DEMOLIÇÃO DE TUBULACÕES EM GERAL INCLUINDO CONEXÕES, CAIXAS E RALOS | M | 100 | 10.98 |  | 0
08.60.005 | RETIRADA DE REGISTROS E VÁLVULAS DE DESCARGA | UN | 22 | 94.04 |  | 0
08.60.007 | RETIRADA DE TORNEIRAS | UN | 8 | 8.93 |  | 0
08.60.010 | RETIRADA DE SIFÕES | UN | 8 | 13.74 |  | 0
08.60.011 | RETIRADA DE APARELHOS SANITÁRIOS INCLUINDO ACESSÓRIOS | UN | 12 | 68.7 |  | 0
09.04.006 | CAIXA EM CHAPA DE AÇO 16 COM PORTA E FECHO | M2 | 1 | 2501.85 |  | 0
09.04.022 | QUADRO GERAL - DISJUNTOR TERMO MAGNETICO 3X400A | UN | 1 | 1679.51 |  | 0
09.04.042 | QUADRO GERAL-BARRAMENTO DE 100 A | M | 3 | 47.81 |  | 0
09.04.050 | PLACA DE ACRILICO TRANSPARENTE ESP=5MM PROTECAO A CONTATO ACIDENTAL | M2 | 1 | 375.31 |  | 0
09.04.092 | DISJUNTOR BIPOLAR TERMOMAGNETICO 2X60A A 2X100A | UN | 7 | 121.38 |  | 0
09.05.003 | ELETROD ACO GALV QUENTE (NBR 5624) 25 MM (1) - INCL CONEXOES | M | 175 | 76.94 |  | 0
09.05.004 | ELETROD ACO GALV QUENTE (NBR 5624) 32 MM (1 1/4) - INCL CONEXOES | M | 270 | 102.06 |  | 0
09.05.047 | QUADRO DISTRIBUICAO, DISJ. GERAL 60A P/ 14 A 20 DISJS. | UN | 2 | 722.32 |  | 0
09.05.051 | QUADRO DISTRIBUICAO, DISJ. GERAL 80A P/ 22 A 26 DISJS. | UN | 4 | 816 |  | 0
09.05.054 | QUADRO DISTRIBUICAO, DISJ. GERAL 100A P/ 28 A 42 DISJS. | UN | 1 | 1104.54 |  | 0
09.05.073 | DISJUNTOR UNIPOLAR TERMOMAGNETICO 1X10A A 1X30A | UN | 80 | 32.82 |  | 0
09.05.075 | DISJUNTOR TRIPOLAR TERMOMAGNETICO 3X60A A 3X100A | UN | 8 | 180.26 |  | 0
09.07.004 | FIO DE 2,50 MM2 750V (ISOLAÇAO NAO HALOGENADO) | M | 1346 | 5.72 |  | 0
09.07.005 | FIO DE 4,00 MM2 750V (ISOLAÇAO NAO HALOGENADO) | M | 875 | 7.4 |  | 0
09.07.006 | FIO DE 6,00 MM2 750V (ISOLAÇAO NAO HALOGENADO) | M | 337 | 9.92 |  | 0
09.07.012 | CABO DE 16 MM2 750V (ISOLAÇAO NAO HALOGENADO) | M | 135 | 26.22 |  | 0
09.08.003 | INTERRUPTOR DE 2 TECLAS SIMPLES EM CX.4X2-ELETROD.AÇO GALV.A QUENTE | UN | 6 | 366.04 |  | 0
09.08.013 | TOMADA 2P+T PADRAO NBR 14136, CORRENTE 10A-250V-ELETR. AÇO GALV. A QUENTE | UN | 20 | 292.21 |  | 0
09.09.057 | LUMINÁRIA SOBREPOR LED TUBULAR VIDRO 2X18W TEMPERATURA DE COR 4000ºK | UN | 36 | 212.18 |  | 0
09.52.009 | REMOCAO DE TUBULACAO ELETRICA APARENTE ATE 2 | M | 445 | 8.39 |  | 0
09.52.017 | REMOCAO DE FIO EMBUTIDO ATE 16 MM2 | M | 2693 | 1.67 |  | 0
09.52.030 | REMOCAO DE DISJUNTOR QUICK-LAG OU BASE P/ FUSIVEL DIAZED EM B.T | UN | 216 | 8.39 |  | 0
09.52.039 | REMOCAO DE BARRAMENTO DE COBRE | M | 3 | 33.58 |  | 0
09.54.001 | REMOCAO DE INTERRUPTORES TOMADAS BOTOES DE CAMPAINHA E CIGARRAS | UN | 54 | 26.86 |  | 0
09.54.006 | REMOCAO APARELHO ILUMINACAO,PLAFONS E PENDENTES P/LAMPADAS FLUORESC | UN | 36 | 10.07 |  | 0
09.62.003 | RETIRADA DE ARMACAO T BRAQUET, CONDULETES OU DE CX.FUSIV/TOMADAS EM PERFILADO | UN | 89 | 33.58 |  | 0
09.62.009 | RETIRADA DE TUBULACAO ELETRICA APARENTE ATE 2 | M | 135 | 16.79 |  | 0
09.62.024 | RETIRADA E DESMONTAGEM QD.DISTRIB, CAIXA PASSAGEM OU QD. CHAMADA | M2 | 3.45 | 134.34 |  | 0
09.64.006 | RETIRADA DE APARELHOS DE ILUMINACAO, PLAFONS E PENDENTES P/LAMPADAS FLUORESC | UN | 72 | 4.72 |  | 0
09.72.009 | RECOLOCAÇÃO DE TUBULACAO ELETRICA APARENTE ATE 2 | M | 135 | 20.15 |  | 0
09.74.006 | RECOLOCAÇÃO DE APARELHO DE ILUMINACAO,PLAFONS OU PENDENTES P/ LAMP FLUORESCENTES | UN | 72 | 7.13 |  | 0
09.83.052 | DISJUNTOR BIPOLAR TERMOMAGNETICO 2X60A a 2X100A | UN | 120 | 154.96 |  | 0
09.84.002 | INTERRUPTOR DE 2 TECLAS | UN | 4 | 54.6 |  | 0
09.84.009 | TOMADA 2P+T PADRAO NBR 14136 CORRENTE 10A-250V | UN | 14 | 28.33 |  | 0
09.84.020 | ESPELHO DE 4'X2' | UN | 10 | 8.21 |  | 0
09.84.062 | ADEQUAÇÃO DE LUMINARIA FLUORESCENTE 2X32W PARA LED TUBULAR VIDRO 18W TEMPERATURA DE COR 4000ºK | UN | 72 | 68.53 |  | 0
09.85.060 | CONDULETE DE 1 | UN | 35 | 63.09 |  | 0
09.85.061 | CONDULETE DE 1 1/4 | UN | 54 | 88.61 |  | 0
09.85.088 | LAMPADA LED TUBULAR VIDRO DE 18W C/TEMPERATURA DE COR 4000° K | UN | 72 | 27.83 |  | 0
12.02.002 | CHAPISCO | M2 | 10.44 | 9.54 |  | 0
12.02.005 | EMBOCO | M2 | 10.44 | 49.34 |  | 0
12.02.007 | REBOCO | M2 | 10.44 | 36.55 |  | 0
13.01.017 | ARGAMASSA DE REGULARIZACAO CIM/AREIA 1:3 ESP=2,50CM | M2 | 10.44 | 43 |  | 0
13.02.069 | PORCELANATO ESMALTADO | M2 | 158.21 | 236.94 |  | 0
13.05.022 | RODAPE PORCELANATO ESMALTADO 7CM | M | 58.8 | 29.26 |  | 0
13.06.084 | SO-24 - SOLEIRA DE GRANITO RAMPADA DESNIVEL ATE 2CM 2 PEÇAS (L=14 A 17CM) | M | 8.8 | 254.88 |  | 0
13.50.002 | DEMOLIÇAO PISO GRANILITE, LADRILHO HIDRAULICO, CERAMICO, CACOS, INCLUSIVE BASE | M2 | 158.21 | 43.12 |  | 0
13.50.016 | DEMOLICAO RODAPES EM GERAL INCLUSIVE ARGAMASSA ASSENTAMENTO | M | 58.8 | 3.29 |  | 0
13.50.017 | DEMOLICAO SOLEIRAS EM GERAL INCLUSIVE ARGAMASSA ASSENTAMENTO | M | 6 | 4.12 |  | 0
13.80.021 | ARGAMASSA DE REGULARIZACAO CIMENTO/AREIA 1:3 E=2,50CM | M2 | 158.21 | 46.64 |  | 0
15.03.028 | ESMALTE A BASE DE AGUA EM ESQUADRIAS DE FERRO | M2 | 108 | 57.46 |  | 0
15.03.032 | PRIMER P/ GALVANIZADOS (GALVIT/SIMILAR) - ESQUADRIAS | M2 | 108 | 46.63 |  | 0
15.03.035 | FUNDO ANTI-OXIDANTE EM ESQUADRIAS | M2 | 108 | 50.56 |  | 0
15.04.006 | TINTA LATEX STANDARD | M2 | 56.4 | 36.38 |  | 0
15.80.044 | ESMALTE EM SUPERFICIE INCLUSIVE PREPARO E RETOQUE DE MASSA | M2 | 1600 | 27.33 |  | 0
16.01.016 | FD-16 FECHAMENTO DIVISA/BL CONCRETO/REVEST CHAPISCO FINO H=235CM/BROCA | M | 12 | 1046.15 |  | 0
16.02.071 | LASTRO DE PEDRA BRITADA - 5CM | M2 | 522 | 14.46 |  | 0
16.03.001 | CORTE DE MATO E GRAMA - ROÇAGEM MECANIZADA | M2 | 1000 | 1.46 |  | 0
16.03.006 | GRAMA SAO CARLOS EM PLACAS | M2 | 150 | 27.51 |  | 0
16.03.190 | ÁRVORE PEITO DE POMBA H=2,00M (NATIVA PIONEIRA-SP) | UN | 21 | 117.99 |  | 0
16.03.191 | ÁRVORE TÁPIA H=2,00M (NATIVA PIONEIRA-SP) | UN | 21 | 97.87 |  | 0
16.03.192 | ÁRVORE CAPIXINGUI H=2,00M (NATIVA PIONEIRA-SP) | UN | 21 | 133.72 |  | 0
16.03.193 | ÁRVORE INGÁ H=2,00M (NATIVA PIONEIRA-SP) | UN | 21 | 123.21 |  | 0
16.03.194 | ÁRVORE FUMO BRAVO H=2,00M (NATIVA PIONEIRA-SP) | UN | 22 | 80.13 |  | 0
16.03.195 | ÁRVORE MUTAMBO H=2,00M (NATIVA PIONEIRA-SP) | UN | 23 | 170.02 |  | 0
16.03.196 | ÁRVORE AÇOITA CAVALO H=2,00M (NATIVA PIONEIRA-SP) | UN | 23 | 202.71 |  | 0
16.03.197 | ÁRVORE PAU POLVORA H=2,00M (NATIVA PIONEIRA-SP) | UN | 23 | 218.89 |  | 0
16.03.464 | PODA DE CONSERVAÇAO / ADEQUAÇAO PARA ARVORES COM ALTURA ATE 10M TOPO DA COPA. | UN | 3 | 319.82 |  | 0
16.03.465 | PODA DE CONSERVAÇAO / ADEQUAÇAO PARA ARVORES TOPO DA COPA COM ALTURA SUPERIOR A 10M | UN | 1 | 2557.83 |  | 0
16.04.034 | FQ-02 ALAMBRADO SOBRE DIVISA | M2 | 60 | 216.43 |  | 0
16.05.031 | CA-21 CANALETA DE AGUAS PLUVIAIS EM CONCRETO (20CM) | M | 135 | 219.41 |  | 0
16.05.040 | TC-03 TAMPA DE CONCRETO P/ CANALETA AP (20CM) | M | 135 | 164.37 |  | 0
16.06.058 | TAPUME H=225CM APOIADO NO TERRENO E PINTURA LATEX FACE EXTERNA COM LOGOTIPO | M | 22 | 131.25 |  | 0
16.06.066 | ANDAIME - TORRE - ALUGUEL MENSAL | M | 40 | 35.36 |  | 0
16.11.025 | REMOÇÃO DE RESÍDUOS ( PODA / ENTULHO) PARA ÁREA DE TRANSBORDO E TRIAGEM (ATT) | M3 | 99.05 | 280.46 |  | 0
16.50.001 | DEMOLIÇÃO DE TUBO DE F.G. P/ SUST DE TELA ALAMBR INCL BASE FIXAÇÃO | UN | 40 | 35.71 |  | 0
16.50.002 | DEMOLIÇÃO DE TELA DE ARAME GALVANIZADO | M2 | 240 | 3.03 |  | 0
16.50.010 | DEMOLICAO DE PISO DE CONCRETO SIMPLES CAPEADO | M3 | 93 | 357.1 |  | 0
16.80.013 | PISO DE CONCRETO DESEMPENADO C/ REQUADRO 1.80CM E=6CM | M2 | 522 | 73.25 |  | 0
16.80.016 | TELA Q-92 PARA PISO DE CONCRETO | M2 | 522 | 16.56 |  | 0
16.80.097 | CAÇAMBA DE 4M3 PARA RETIRADA DE ENTULHO | UN | 50 | 911.13 |  | 0
[5 empty] | TOTAL GERAL | 0