## AMPLIAÇÃO DE SALAS DE AULA
| EE PROF JULIO MASTRODOMENICO - IPAUSSU / SP - |  |  |  | DATA BASE: - OUTUBRO/2025
PC - 69/01237/25/01 - SEI - FDE-SEI - 229.00015044/2025-90 - SIASG - 90322
EMPRESA: -
Código | Descrição dos Serviços | Unidade | Quantidade | Valor Unitário MÁXIMO FDE | Valor Unitário Licitante | Valor Total
01.01.001 | RETIRANDO A VEGETACAO, TRONCOS ATE 5CM DE DIAMETRO E RASPAGEM. | M2 | 250 | 5.49 |  | 0
01.03.005 | TRANSPORTE POR CAMINHAO M3X | KM | 312.3 | 3.46 |  | 0
02.01.001 | ESCAVACAO MANUAL - PROFUNDIDADE ATE 1.80 M | M3 | 29.3 | 109.87 |  | 0
02.01.010 | APILOAMENTO PARA SIMPLES REGULARIZACAO | M2 | 149.2 | 10.98 |  | 0
02.01.012 | LASTRO DE PEDRA BRITADA - 5CM | M2 | 149.2 | 14.46 |  | 0
02.01.015 | LASTRO DE CONCRETO - 5 CM | M2 | 13.7 | 53.81 |  | 0
02.01.025 | REATERRO INTERNO APILOADO | M3 | 18.9 | 82.4 |  | 0
02.02.097 | TAXA DE MOBILIZACAO DE EQUIPAMENTO - ESTACAS PRE-MOLDADAS | UN | 1 | 9049.76 |  | 0
02.02.107 | ESTACA PRE-MOLDADA CONCRETO SECÃO ATE 289 CM2 CRAVADA | M | 64 | 163.84 |  | 0
02.02.108 | ESTACA PRE-MOLDADA CONCRETO SECÃO DE 290 A 429 CM2 CRAVADA | M | 64 | 184.71 |  | 0
02.03.001 | FORMA DE MADEIRA MACICA | M2 | 60 | 116.45 |  | 0
02.04.002 | ACO CA 50 (A OU B) FYK= 500 M PA | KG | 586 | 15.57 |  | 0
02.04.005 | TELA ARMADURA (MALHA ACO CA 60 FYK= 600 M PA) | KG | 358 | 12.29 |  | 0
02.05.018 | CONCRETO DOSADO E LANCADO FCK=25MPA | M3 | 19.5 | 721.03 |  | 0
02.06.003 | ALVENARIA EMBASAMENTO TIJOLO BARRO MACIÇO E = 1 TIJOLO | M2 | 5.4 | 314.06 |  | 0
02.07.002 | IMPERM RESP ALV EMBAS C/ CIM-AREIA 1-3 HIDROFUGO/TINTA BETUMINOSA | M2 | 18 | 107.77 |  | 0
03.01.002 | FORMAS PLANAS PLASTIFICADA PARA CONCRETO APARENTE | M2 | 428 | 199.7 |  | 0
03.02.002 | ACO CA 50 (A OU B) FYK= 500 M PA | KG | 4149 | 15.57 |  | 0
03.02.005 | TELA ARMADURA (MALHA ACO CA 60 FYK= 600 M PA) | KG | 621 | 12.29 |  | 0
03.03.026 | CONCRETO DOSADO,BOMBEADO E LANCADO FCK 25 MPA | M3 | 49.3 | 762.04 |  | 0
03.03.085 | LAJE PRE-FABRICADA PRE-LAJE TRELICADA UNIDIR C/ EPS PLT20-100KGF/M2 | M2 | 149.8 | 357.68 |  | 0
03.03.088 | LAJE PRE-FABRICADA PRE-LAJE TRELICADA UNIDIR C/ EPS PLT25-300KGF/M2 | M2 | 132.5 | 386.76 |  | 0
04.01.034 | ALVENARIA DE BLOCO DE CONCRETO 19X19X39 CM CLASSE C | M2 | 127.49 | 148.09 |  | 0
04.01.045 | CONCRETO GROUT, PREPARADO NO LOCAL, LANÇADO E ADENSADO | M3 | 0.2 | 726.2 |  | 0
04.01.046 | ARMADURA CA 50 PARA PAREDE AUTO-PORTANTE | KG | 10 | 15.57 |  | 0
04.01.051 | ALVENARIA AUTO-PORTANTE: BLOCO CONCRETO ESTRUTURAL DE 19X19X39CM CLASSE B | M2 | 1.2 | 167.77 |  | 0
05.01.048 | PM-72 PORTA DE MADEIRA SARRAFEADA P/ PINT. BAT. MET. L=92CM | UN | 2 | 2674.07 |  | 0
06.01.006 | EF-06 ESQUADRIA DE FERRO 180X150CM | UN | 2 | 4714.59 |  | 0
06.01.015 | EF-15 ESQUADRIA DE FERRO / VENTILACAO CRUZADA H=30 A 45CM | M2 | 4.32 | 821.47 |  | 0
06.01.023 | EF-21 ESQUADRIA DE FERRO 180X210CM | UN | 8 | 3452.77 |  | 0
06.02.094 | ME-02 MONTANTE ESTRUTURAL VERTICAL P/ESQUADRIAS EM VÃO DE 7,20M | M | 4.2 | 190.08 |  | 0
07.02.004 | FORNECIMENTO E MONTAGEM DE ESTRUTURA METALICA COM AÇO NAO PATINAVEL (ASTM A36/A570) | KG | 511 | 32.42 |  | 0
07.03.133 | TELHA GALVALUME / ACO GALV ACABAMENTO.NATURAL TRAPEZ H=40MM .E=0,65MM | M2 | 169.49 | 135.63 |  | 0
07.04.042 | CUMEEIRA DE ACO GALV NATURAL PERFIL TRAP E=0,5MM H=100MM | M | 7.2 | 120.84 |  | 0
08.08.045 | EXTINTORES MANUAIS DE CO2 COM CAPACIDADE DE 6 KG | UN | 1 | 763.95 |  | 0
08.08.046 | EXTINTORES MANUAIS PO QUIMICO SECO COM CAPACIDADE DE 4 KG | UN | 2 | 237.96 |  | 0
08.08.050 | EXTINTORES MANUAIS DE AGUA PRESSURIZADA CAP DE 10 L | UN | 1 | 274.81 |  | 0
08.11.004 | TUBO DE FERRO FUNDIDO DN 100MM (4) - INCLUSIVE CONEXOES | M | 27.8 | 472.75 |  | 0
08.11.053 | TUBO DE PVC REFORÇADO SR JUNTA ELÁSTICA DN 100 INCL CONEXÕES | M | 12 | 119.01 |  | 0
08.12.067 | GRELHA HEMISFERICA DE FERRO FUNDIDO DN 150MM (6) | UN | 4 | 44.38 |  | 0
08.12.068 | RUFO EM CHAPA GALV N 26 E=0,50 MM DESENVOLVIMENTO CONSULTAR DETALHE NO PE-ARQ | M2 | 9.14 | 191.04 |  | 0
09.05.047 | QUADRO DISTRIBUICAO, DISJ. GERAL 60A P/ 14 A 20 DISJS. | UN | 1 | 722.32 |  | 0
09.05.070 | DISJUNTOR BIPOLAR TERMOMAGNETICO 2X10A A 2X50A | UN | 3 | 108.48 |  | 0
09.05.073 | DISJUNTOR UNIPOLAR TERMOMAGNETICO 1X10A A 1X30A | UN | 2 | 32.82 |  | 0
09.05.074 | DISJUNTOR TRIPOLAR TERMOMAGNETICO 3X10A A 3X50A | UN | 1 | 145.49 |  | 0
09.08.070 | 3 INTERRUPTORES DE 1 TECLA BIPOLAR EM CAIXA 4X4-ELETRODUTO DE PVC | UN | 2 | 404.99 |  | 0
09.08.079 | TOMADA 2P+T PADRAO NBR 14136 CORRENTE 10A-250V-ELETR. PVC RÍGIDO | UN | 15 | 221.09 |  | 0
09.08.085 | PONTO SECO P/INSTALACAO DE SOM/TV/ALARME/LOGICA - ELETRODUTO PVC | UN | 4 | 176.36 |  | 0
09.09.038 | IL-90 LUMINÁRIA LED DE SOBREPOR C/DIFUSOR TRANSLÚCIDO <= 39W | UN | 10 | 407.17 |  | 0
09.09.039 | IL-94 LUMINÁRIA LED QUADRADA DE SOBREPOR C/DIFUSOR TRANSLÚCIDO <= 40W | UN | 12 | 586.91 |  | 0
09.10.003 | CENTRO DE LUZ EM CAIXA FM ELETRODUTO DE PVC | UN | 22 | 334.47 |  | 0
11.02.026 | IMPERM C/ EMULSAO ACRILICA ESTRUT C/ VEU DE POLIESTER-6 DEMAOS / 2 EST | M2 | 21.08 | 78.14 |  | 0
11.02.066 | REGULARIZACAO DE SUPERFICIE P/ PREPARO IMPERM 1:3 E=2,5CM | M2 | 6.48 | 43 |  | 0
11.04.004 | JUNTAS DE DILATACAO/MASTIQUE ELASTICO OU POLIURETANO | C3 | 34720 | 0.32 |  | 0
11.04.012 | ISOPOR PARA SUPORTE DE MASTIQUE | M | 51.6 | 9.95 |  | 0
12.01.001 | CHAPISCO | M2 | 292.2 | 17.28 |  | 0
12.01.006 | EMBOCO DESEMPENADO | M2 | 292.2 | 60.05 |  | 0
12.02.002 | CHAPISCO | M2 | 38.54 | 9.54 |  | 0
12.02.006 | EMBOCO DESEMPENADO | M2 | 38.54 | 60.26 |  | 0
12.02.009 | REVESTIMENTO COM GESSO | M2 | 122.32 | 29.67 |  | 0
12.04.004 | CHAPISCO | M2 | 56.49 | 9.54 |  | 0
12.04.006 | EMBOCO DESEMPENADO | M2 | 56.49 | 60.05 |  | 0
13.01.004 | LASTRO DE CONCRETO C/ HIDROFUGO E=5CM | M2 | 154.08 | 56.11 |  | 0
13.01.006 | LASTRO DE PEDRA BRITADA - 5CM | M2 | 154.08 | 14.46 |  | 0
13.01.017 | ARGAMASSA DE REGULARIZACAO CIM/AREIA 1:3 ESP=2,50CM | M2 | 282.28 | 43 |  | 0
13.02.069 | PORCELANATO ESMALTADO | M2 | 282.28 | 236.94 |  | 0
13.05.022 | RODAPE PORCELANATO ESMALTADO 7CM | M | 71.2 | 29.26 |  | 0
13.06.083 | SO-23 SOLEIRA DE GRANITO EM NIVEL 1 PEÇA (L=19 A 22CM) | M | 2 | 251.33 |  | 0
13.07.002 | PE-02 PEITORIL | M | 17.8 | 119.43 |  | 0
14.01.002 | VIDRO LISO COMUM INCOLOR DE 3MM | M2 | 40.14 | 153.32 |  | 0
15.02.005 | TINTA LATEX ECONOMICA | M2 | 292.2 | 44.95 |  | 0
15.02.019 | ESMALTE | M2 | 160.86 | 44.76 |  | 0
15.03.021 | ESMALTE EM ESQUADRIAS DE FERRO | M2 | 51.71 | 45.37 |  | 0
15.03.060 | FACE EXTERNA DE CALHAS/CONDUTORES COM TINTA SINTETICA (ESMALTE) | M | 42.8 | 20.66 |  | 0
15.03.077 | PINTURA DUAS DEMÃOS ESMALTE FACE APARENTE DE TUBULAÇÃO Ø 4 | M | 27.8 | 25.57 |  | 0
15.03.078 | PINTURA DUAS DEMÃOS ESMALTE FACE APARENTE DE TUBULAÇÃO Ø 6 | M | 4 | 23.49 |  | 0
15.04.006 | TINTA LATEX STANDARD | M2 | 56.49 | 36.38 |  | 0
15.04.009 | TRATAMENTO DE CONCRETO COM ESTUQUE E LIXAMENTO | M2 | 105.22 | 52.23 |  | 0
15.04.013 | HIDROFUGO A BASE DE SILICONE | M2 | 105.22 | 69.92 |  | 0
16.02.100 | LASTRO DE BRITA E=5CM COM AGREGADO RECICLADO DA CONSTRUÇÃO CIVIL | M2 | 64.56 | 9.33 |  | 0
16.02.101 | LASTRO DE CONCRETO TRAÇO 1:4:8 E=5CM COM AGREGADO RECICLADO DA CONSTRUÇAO CIVIL. | M2 | 64.56 | 40.97 |  | 0
16.02.105 | CIMENTADO DESEMPENADO COM JUNTA SECA E = 5 CM COM AGREGADO RECICLADO DA CONSTRUÇAO CIVIL | M2 | 64.56 | 83.32 |  | 0
16.05.031 | CA-21 CANALETA DE AGUAS PLUVIAIS EM CONCRETO (20CM) | M | 17 | 219.41 |  | 0
16.05.047 | TC-10 TAMPA DE CONCRETO PRE-MOLDADA PERF. P/ CANALETA L=25CM | M | 17 | 131.12 |  | 0
16.06.023 | AL-01 ABRIGO PARA LIXO | UN | 1 | 7097.72 |  | 0
16.06.050 | CANTEIRO DE OBRAS - LARG 2,20M | M2 | 38.88 | 534.88 |  | 0
16.06.058 | TAPUME H=225CM APOIADO NO TERRENO E PINTURA LATEX FACE EXTERNA COM LOGOTIPO | M | 50 | 131.25 |  | 0
16.06.077 | MANUTENÇÃO MENSAL DE PLACAS DE OBRA | M2 | 40 | 5.25 |  | 0
16.06.078 | FORNECIMENTO E INSTALAÇAO DE PLACA DE IDENTIFICAÇAO DE OBRA INCLUSO SUPORTE ESTRUTURA DE MADEIRA. | M2 | 8 | 533.98 |  | 0
16.06.087 | INSTALACÃO DE FAIXAS DE PROTECAO (FP-03/FP-04) POR REGUA | UN | 12 | 12.5 |  | 0
16.06.088 | INSTALACÃO DE FAIXAS DE EXPOSICAO (FP-05) POR REGUA | UN | 6 | 6.25 |  | 0
16.06.090 | INSTALACÃO DE LOUSA (LG-07) | UN | 2 | 62.5 |  | 0
16.06.091 | INSTALACÃO DE MURAL (MR-02) | UN | 2 | 15.62 |  | 0
16.06.101 | INSTALAÇÃO DE VENTILADOR DE PAREDE VN-02 | UN | 2 | 16.79 |  | 0
16.11.005 | LIMPEZA DA OBRA | M2 | 264.96 | 19.22 |  | 0
16.18.070 | SI-01 PLACA DE SINALIZAÇÃO DE AMBIENTE 200X200MM (PORTA) | UN | 2 | 120.8 |  | 0
16.18.072 | SI-03 PLACA DE SINALIZAÇÃO DE AMBIENTE 200X200MM (PAREDE INTERNA) | UN | 4 | 179.32 |  | 0
16.18.073 | SI-04 PLACA DE SINALIZAÇÃO DE AMBIENTE 700X200MM (PORTA) | UN | 2 | 329.9 |  | 0
16.18.075 | SI-06 PLACA DE SINALIZAÇÃO DE AMBIENTE 700X200MM (PAREDE INTERNA) | UN | 2 | 480.67 |  | 0
16.18.076 | SI-07 PLACA DE SINALIZAÇÃO DE AMBIENTE 500X60MM (PAREDE INTERNA) / BRAILLE | UN | 2 | 254.78 |  | 0
16.18.080 | SI-11 SINALIZAÇÃO HORIZONTAL PARA VAGA ACESSIVEL | UN | 1 | 579.48 |  | 0
[5 empty] | TOTAL GERAL | 0

## SERVIÇOS COMPLEMENTARES
| EE PROF JULIO MASTRODOMENICO - IPAUSSU / SP - |  |  |  | DATA BASE: - OUTUBRO/2025
PC - 69/01237/25/01 - SEI - FDE-SEI - 229.00015044/2025-90 - SIASG - 90322
EMPRESA: -
Código | Descrição dos Serviços | Unidade | Quantidade | Valor Unitário MÁXIMO FDE | Valor Unitário Licitante | Valor Total
01.01.001 | RETIRANDO A VEGETACAO, TRONCOS ATE 5CM DE DIAMETRO E RASPAGEM. | M2 | 103.68 | 5.49 |  | 0
01.01.010 | CORTE, RECORTE E REMOCAO DE ARVORES INCL RAIZES DIAM>5<15CM | UN | 4 | 214.85 |  | 0
04.50.001 | DEMOLIÇÃO DE ALVENARIAS EM GERAL E ELEMENTOS VAZADOS,INCL REVESTIMENTOS | M3 | 6 | 127.13 |  | 0
06.60.001 | RETIRADA DE ESQUADRIAS METÁLICAS | M2 | 10 | 42.54 |  | 0
08.11.053 | TUBO DE PVC REFORÇADO SR JUNTA ELÁSTICA DN 100 INCL CONEXÕES | M | 54 | 119.01 |  | 0
08.12.035 | RUFO EM CHAPA GALVANIZADA N 24 - CORTE 1,00 M | M | 18.48 | 224.98 |  | 0
09.05.002 | ELETROD ACO GALV QUENTE (NBR 5624) 20 MM (3/4) - INCL CONEXOES | M | 36 | 63.73 |  | 0
09.05.006 | ELETROD ACO GALV QUENTE (NBR 5624) 50 MM (2) - INCL CONEXOES | M | 57.6 | 138.3 |  | 0
09.06.037 | CAIXA DE PASSAGEM A PROVA DE UMIDADE EM ALUMINIO 20X20X10CM | UN | 2 | 195.3 |  | 0
09.07.004 | FIO DE 2,50 MM2 750V (ISOLAÇAO NAO HALOGENADO) | M | 516 | 5.72 |  | 0
09.07.011 | CABO DE 10 MM2 750V (ISOLAÇAO NAO HALOGENADO) | M | 57.6 | 17.27 |  | 0
09.07.012 | CABO DE 16 MM2 750V (ISOLAÇAO NAO HALOGENADO) | M | 172.8 | 26.22 |  | 0
09.08.002 | INTERRUPTOR DE 1 TECLA SIMPLES EM CX.4X2-ELETROD.AÇO GALV.A QUENTE | UN | 1 | 267.91 |  | 0
09.11.041 | IL-101 PROJETOR LED <=100W L240 x H175 MM C/DIFUSOR DE VIDRO TEMPERADO. | UN | 6 | 229.04 |  | 0
09.85.063 | CONDULETE DE 2 | UN | 12 | 128.89 |  | 0
09.85.064 | CONDULETE DE 3/4 | UN | 6 | 51.82 |  | 0
12.02.002 | CHAPISCO | M2 | 6 | 9.54 |  | 0
12.02.006 | EMBOCO DESEMPENADO | M2 | 6 | 60.26 |  | 0
13.06.083 | SO-23 SOLEIRA DE GRANITO EM NIVEL 1 PEÇA (L=19 A 22CM) | M | 3 | 251.33 |  | 0
15.80.045 | ESMALTE EM ESQUADRIAS DE FERRO INCLUSIVE PREPARO E RETOQUES DE ZARCAO | M2 | 112.32 | 41.38 |  | 0
16.01.028 | FD-23 FECHAMENTO DE DIVISA COM GRADIL ELETROFUNDIDO / BROCA (H=185CM) | M | 5 | 1508.37 |  | 0
16.02.070 | LASTRO DE CONCRETO - 5CM | M2 | 156.24 | 53.81 |  | 0
16.02.071 | LASTRO DE PEDRA BRITADA - 5CM | M2 | 156.24 | 14.46 |  | 0
16.02.090 | CIMENTADO DESEMPENADO COM JUNTA SECA E=3,5CM INCL ARG REG | M2 | 156.24 | 86.93 |  | 0
16.03.002 | GRAMA ESMERALDA EM PLACAS | M2 | 103.68 | 22.23 |  | 0
16.05.032 | CA-22 CANALETA DE AGUAS PLUVIAIS EM CONCRETO (30CM) | M | 30 | 228.45 |  | 0
16.05.048 | TC-11 TAMPA DE CONCRETO PRE-MOLDADA PERF. P/ CANALETA L=35CM | M | 30 | 229.74 |  | 0
16.05.075 | CA-10 CAIXA DE AREIA 50X50 CM PARA AGUAS PLUVIAIS | UN | 4 | 538.06 |  | 0
16.06.047 | LOCAÇÃO MENSAL DE CONTAINER 4,00M COM 2 VASOS SANITARIOS, 1 LAVABO, 1 MICTÓRIO E 4 PONTOS CHUV. | M2 | 120 | 167.59 |  | 0
16.06.058 | TAPUME H=225CM APOIADO NO TERRENO E PINTURA LATEX FACE EXTERNA COM LOGOTIPO | M | 43 | 131.25 |  | 0
16.06.066 | ANDAIME - TORRE - ALUGUEL MENSAL | M | 48 | 35.36 |  | 0
16.35.014 | LIMPEZA DO SUBSTRATO COM APLICACAO DE JATO DE AGUA FRIA | M2 | 107.52 | 14.4 |  | 0
16.50.002 | DEMOLIÇÃO DE TELA DE ARAME GALVANIZADO | M2 | 35.6 | 3.03 |  | 0
16.50.010 | DEMOLICAO DE PISO DE CONCRETO SIMPLES CAPEADO | M3 | 22.51 | 357.1 |  | 0
16.80.016 | TELA Q-92 PARA PISO DE CONCRETO | M2 | 156.24 | 16.56 |  | 0
16.80.018 | PISO DE CONCRETO FCK=25MPA E=5CM | M2 | 172.8 | 39.62 |  | 0
16.80.098 | RETIRADA DE ENTULHO | M3 | 48 | 116.48 |  | 0
16.80.100 | REMOÇÃO DE RESÍDUOS ( PODA / ENTULHO) PARA ÁREA DE TRANSBORDO E TRIAGEM (ATT) | M3 | 4 | 280.46 |  | 0
[5 empty] | TOTAL GERAL | 0