## AMPLIAÇÃO DE SALAS DE AULA
| EE PROFA ELYDIA BENETTI - SÃO CARLOS / SP - |  |  |  | DATA BASE: - OUTUBRO/2025
PC - 69/01287/25/01 - SEI - FDE-SEI - 229.00014866/2025-53 - SIASG - 90334
EMPRESA: -
Código | Descrição dos Serviços | Unidade | Quantidade | Valor Unitário MÁXIMO FDE | Valor Unitário Licitante | Valor Total
01.01.001 | RETIRANDO A VEGETACAO, TRONCOS ATE 5CM DE DIAMETRO E RASPAGEM. | M2 | 116.16 | 5.49 |  | 0
02.01.001 | ESCAVACAO MANUAL - PROFUNDIDADE ATE 1.80 M | M3 | 19.55 | 109.87 |  | 0
02.01.010 | APILOAMENTO PARA SIMPLES REGULARIZACAO | M2 | 23.48 | 10.98 |  | 0
02.01.012 | LASTRO DE PEDRA BRITADA - 5CM | M2 | 23.48 | 14.46 |  | 0
02.01.015 | LASTRO DE CONCRETO - 5 CM | M2 | 23.48 | 53.81 |  | 0
02.01.025 | REATERRO INTERNO APILOADO | M3 | 15.76 | 82.4 |  | 0
02.02.021 | ACO CA-50 (A OU B) FYK = 500 MPA | KG | 57 | 15.57 |  | 0
02.02.085 | TRANSPORTE E ATERRO INTERNO DE MATERIAL ESCAVADO DE FUNDAÇÃO-ESTACA-TUBULÃO | M3 | 8.13 | 101.63 |  | 0
02.02.091 | TAXA DE MOBILIZAÇÃO DE EQUIPAMENTO - ESTACA ESCAVADA | UN | 1 | 3139.32 |  | 0
02.02.101 | ESTACA ESCAVADA MECANICAMENTE DIAM 30CM | M | 78 | 80.66 |  | 0
02.03.001 | FORMA DE MADEIRA MACICA | M2 | 36.32 | 116.45 |  | 0
02.04.002 | ACO CA 50 (A OU B) FYK= 500 M PA | KG | 236 | 15.57 |  | 0
02.04.003 | ACO CA 60 (A OU B) FYK= 600 M PA | KG | 38 | 15.99 |  | 0
02.05.018 | CONCRETO DOSADO E LANCADO FCK=25MPA | M3 | 3.44 | 721.03 |  | 0
02.06.003 | ALVENARIA EMBASAMENTO TIJOLO BARRO MACIÇO E = 1 TIJOLO | M2 | 8.64 | 314.06 |  | 0
02.07.001 | IMPERM RESP ALV EMBAS COM ARGAM CIM-AREIA 1:3 CONTENDO HIDROFUGO | M2 | 29.78 | 80.37 |  | 0
03.01.002 | FORMAS PLANAS PLASTIFICADA PARA CONCRETO APARENTE | M2 | 54.3 | 199.7 |  | 0
03.02.002 | ACO CA 50 (A OU B) FYK= 500 M PA | KG | 407 | 15.57 |  | 0
03.02.003 | ACO CA 60 (A OU B) FYK= 600 M PA | KG | 44 | 15.99 |  | 0
03.03.016 | CONCRETO DOSADO E LANCADO FCK=25 MPA | M3 | 3.8 | 721.03 |  | 0
03.05.010 | PILAR DE MADEIRA (PASSAGEM COBERTA) | UN | 4 | 785.96 |  | 0
03.05.011 | VIGA DE MADEIRA 6X12 CM (PASSAGEM COBERTA) | M | 6.4 | 55.59 |  | 0
03.05.012 | VIGA DE MADEIRA 6X16 CM (PASSAGEM COBERTA) | M | 6.4 | 75 |  | 0
04.01.033 | ALVENARIA DE BLOCO DE CONCRETO 14X19X39 CM CLASSE C | M2 | 74.19 | 121.48 |  | 0
04.01.045 | CONCRETO GROUT, PREPARADO NO LOCAL, LANÇADO E ADENSADO | M3 | 0.97 | 726.2 |  | 0
04.01.046 | ARMADURA CA 50 PARA PAREDE AUTO-PORTANTE | KG | 39 | 15.57 |  | 0
05.01.011 | PM-21 PORTA DE MADEIRA MACHO/FEMEA P/ PINT. BAT. MADEIRA L=92CM | UN | 1 | 2935.56 |  | 0
06.01.006 | EF-06 ESQUADRIA DE FERRO 180X150CM | UN | 4 | 4714.59 |  | 0
06.03.018 | TP-03 TELA DE PROTEÇÃO ARAME GALVANIZADO ONDULADO - REQUADRO DE FERRO | M2 | 2.12 | 648.76 |  | 0
07.02.004 | FORNECIMENTO E MONTAGEM DE ESTRUTURA METALICA COM AÇO NAO PATINAVEL (ASTM A36/A570) | KG | 1075.2 | 32.42 |  | 0
07.03.130 | TELHA GALVALUME / ACO GALV PINT 1 FACE PO/COIL-COATING TRAPEZ H=40MM E=0,65MM | M2 | 10.23 | 156.23 |  | 0
07.03.136 | TELHA GALVALUME / ACO GALV SANDUICHE E=50MM (PIR) TRAPEZ H=40MM NAS DUAS FACES E= 0,50MM COM PINT | M2 | 118.27 | 399.05 |  | 0
07.04.037 | CUMEEIRA ACO GALV PINT PO/COIL-COATING PERFIL TRAPEZ H=100MM E=0,65MM | M | 9.6 | 163.95 |  | 0
09.06.001 | CAIXA DE PASSAGEM ESTAMPADA COM TAMPA PLASTICA DE 4X2 | UN | 2 | 30.93 |  | 0
09.08.070 | 3 INTERRUPTORES DE 1 TECLA BIPOLAR EM CAIXA 4X4-ELETRODUTO DE PVC | UN | 1 | 404.99 |  | 0
09.08.079 | TOMADA 2P+T PADRAO NBR 14136 CORRENTE 10A-250V-ELETR. PVC RÍGIDO | UN | 6 | 221.09 |  | 0
09.08.086 | ACIONADOR DO ALARME DE INCENDIO | UN | 2 | 332.25 |  | 0
09.09.014 | IL-103 ARANDELA PARA CIRCULAÇÕES COM LÂMPADA BULBO LED <=13W. | UN | 4 | 260.34 |  | 0
09.09.039 | IL-94 LUMINÁRIA LED QUADRADA DE SOBREPOR C/DIFUSOR TRANSLÚCIDO <= 40W | UN | 6 | 586.91 |  | 0
09.10.011 | CENTRO DE LUZ EM CONDULETE-ELETRODUTO DE PVC | UN | 2 | 341.35 |  | 0
09.10.026 | CENTRO DE LUZ EM CONDULETE ALUMINIO 4X2 ELETRODUTO GALV.ELETROLITICA / PRE ZINCADO Ø 3/4 (20MM) USO | UN | 8 | 163.07 |  | 0
10.01.076 | FORRO PLACA MINERAL NRC 0,70 MP COMPLETE INCL.PERFIS FORNEC/INST. | M2 | 51.84 | 328.97 |  | 0
12.02.010 | REVESTIMENTO TEXTURIZADO ACRILICO BRANCO | M2 | 74.19 | 45.53 |  | 0
12.04.019 | REVESTIMENTO TEXTURIZADO ACRILICO BRANCO E PINTURA ACRILICA | M2 | 80.79 | 53.61 |  | 0
13.01.004 | LASTRO DE CONCRETO C/ HIDROFUGO E=5CM | M2 | 59.94 | 56.11 |  | 0
13.01.006 | LASTRO DE PEDRA BRITADA - 5CM | M2 | 72.9 | 14.46 |  | 0
13.01.017 | ARGAMASSA DE REGULARIZACAO CIM/AREIA 1:3 ESP=2,50CM | M2 | 49.71 | 43 |  | 0
13.02.005 | CIMENTADO DESEMPENADO ALISADO E=3,50CM INCL ARG REG | M2 | 10.23 | 86.93 |  | 0
13.02.007 | PISO DE CONCRETO LISO-FUNDACAO DIRETA FCK-25 MPA | M2 | 12.96 | 242.51 |  | 0
13.02.053 | BORRACHA COLADA - PISO TATIL DE ALERTA | M2 | 1.6 | 282.59 |  | 0
13.02.069 | PORCELANATO ESMALTADO | M2 | 49.71 | 236.94 |  | 0
13.05.006 | RODAPÉ DE ARGAMASSA CIMENTO E AREIA 1:3 ESPESSURA 1,5CM X ALTURA DE 7CM | M | 6.2 | 33.76 |  | 0
13.05.022 | RODAPE PORCELANATO ESMALTADO 7CM | M | 27.2 | 29.26 |  | 0
13.06.074 | SO-14 SOLEIRA RAMPADA DESNIVEL ATE 2CM (CIMENTADO / ALVENARIA 15,5CM) | M | 1 | 145.15 |  | 0
13.07.002 | PE-02 PEITORIL | M | 6.8 | 119.43 |  | 0
14.01.002 | VIDRO LISO COMUM INCOLOR DE 3MM | M2 | 11.16 | 153.32 |  | 0
15.01.004 | ESMALTE EM ESTRUTURA METALICA | M2 | 55.44 | 25.68 |  | 0
15.01.012 | ESMALTE S/APAREL EMASS PREVIOS EM ESTRUTURA DE MADEIRA APARENTES | M2 | 10.23 | 35.97 |  | 0
15.03.011 | ESMALTE COM MASSA NIVELADORA EM ESQUADRIAS DE MADEIRA | M2 | 5.79 | 83.65 |  | 0
15.03.021 | ESMALTE EM ESQUADRIAS DE FERRO | M2 | 11.16 | 45.37 |  | 0
15.04.009 | TRATAMENTO DE CONCRETO COM ESTUQUE E LIXAMENTO | M2 | 21.84 | 52.23 |  | 0
15.04.030 | VERNIZ ACRILICO BASE SOLVENTE COM 1 DEMAO PRIMER +2 DEMAOS VERNIZ ACRILICO BASE SOLVENTE | M2 | 21.84 | 33.25 |  | 0
16.02.100 | LASTRO DE BRITA E=5CM COM AGREGADO RECICLADO DA CONSTRUÇÃO CIVIL | M2 | 28.8 | 9.33 |  | 0
16.02.101 | LASTRO DE CONCRETO TRAÇO 1:4:8 E=5CM COM AGREGADO RECICLADO DA CONSTRUÇAO CIVIL. | M2 | 28.8 | 40.97 |  | 0
16.02.105 | CIMENTADO DESEMPENADO COM JUNTA SECA E = 5 CM COM AGREGADO RECICLADO DA CONSTRUÇAO CIVIL | M2 | 28.8 | 83.32 |  | 0
16.05.031 | CA-21 CANALETA DE AGUAS PLUVIAIS EM CONCRETO (20CM) | M | 18.8 | 219.41 |  | 0
16.05.041 | TC-04 TAMPA DE CONCRETO P/ CANALETA AP (25CM) | M | 9.4 | 235.97 |  | 0
16.06.023 | AL-01 ABRIGO PARA LIXO | UN | 1 | 7097.72 |  | 0
16.06.050 | CANTEIRO DE OBRAS - LARG 2,20M | M2 | 38.88 | 534.88 |  | 0
16.06.058 | TAPUME H=225CM APOIADO NO TERRENO E PINTURA LATEX FACE EXTERNA COM LOGOTIPO | M | 38.19 | 131.25 |  | 0
16.06.077 | MANUTENÇÃO MENSAL DE PLACAS DE OBRA | M2 | 24 | 5.25 |  | 0
16.06.078 | FORNECIMENTO E INSTALAÇAO DE PLACA DE IDENTIFICAÇAO DE OBRA INCLUSO SUPORTE ESTRUTURA DE MADEIRA. | M2 | 8 | 533.98 |  | 0
16.06.087 | INSTALACÃO DE FAIXAS DE PROTECAO (FP-03/FP-04) POR REGUA | UN | 8 | 12.5 |  | 0
16.06.088 | INSTALACÃO DE FAIXAS DE EXPOSICAO (FP-05) POR REGUA | UN | 3 | 6.25 |  | 0
16.06.090 | INSTALACÃO DE LOUSA (LG-07) | UN | 1 | 62.5 |  | 0
16.06.091 | INSTALACÃO DE MURAL (MR-02) | UN | 1 | 15.62 |  | 0
16.11.005 | LIMPEZA DA OBRA | M2 | 64.8 | 19.22 |  | 0
16.18.070 | SI-01 PLACA DE SINALIZAÇÃO DE AMBIENTE 200X200MM (PORTA) | UN | 1 | 120.8 |  | 0
16.18.071 | SI-02 PLACA DE SINALIZAÇÃO DE AMBIENTE 200X200MM (PAREDE INTERNA) | UN | 1 | 123.97 |  | 0
16.18.076 | SI-07 PLACA DE SINALIZAÇÃO DE AMBIENTE 500X60MM (PAREDE INTERNA) / BRAILLE | UN | 1 | 254.78 |  | 0
16.18.080 | SI-11 SINALIZAÇÃO HORIZONTAL PARA VAGA ACESSIVEL | UN | 1 | 579.48 |  | 0
[5 empty] | TOTAL GERAL | 0

## SERVIÇOS COMPLEMENTARES
| EE PROFA ELYDIA BENETTI - SÃO CARLOS / SP - |  |  |  | DATA BASE: - OUTUBRO/2025
PC - 69/01287/25/01 - SEI - FDE-SEI - 229.00014866/2025-53 - SIASG - 90334
EMPRESA: -
Código | Descrição dos Serviços | Unidade | Quantidade | Valor Unitário MÁXIMO FDE | Valor Unitário Licitante | Valor Total
01.01.022 | CORTE, RECORTE E REMOÇÃO DE ÁRVORES INCL.RAIZES 30CM<DIAM<45CM | UN | 8 | 3495.39 |  | 0
01.03.004 | ATERRO COM TRANSPORTE POR CAMINHAO NOS PRIMEIROS 100 M | M3 | 156 | 37.33 |  | 0
01.03.005 | TRANSPORTE POR CAMINHAO M3X | KM | 780 | 3.46 |  | 0
02.01.001 | ESCAVACAO MANUAL - PROFUNDIDADE ATE 1.80 M | M3 | 1.38 | 109.87 |  | 0
02.01.012 | LASTRO DE PEDRA BRITADA - 5CM | M2 | 4.6 | 14.46 |  | 0
02.02.026 | BROCA DE CONCRETO DE DIAMETRO 25CM - INCL ARRANQUES | M | 61.33 | 105.98 |  | 0
02.03.001 | FORMA DE MADEIRA MACICA | M2 | 48.6 | 116.45 |  | 0
02.04.002 | ACO CA 50 (A OU B) FYK= 500 M PA | KG | 305.93 | 15.57 |  | 0
02.05.018 | CONCRETO DOSADO E LANCADO FCK=25MPA | M3 | 3.48 | 721.03 |  | 0
04.01.051 | ALVENARIA AUTO-PORTANTE: BLOCO CONCRETO ESTRUTURAL DE 19X19X39CM CLASSE B | M2 | 18.4 | 167.77 |  | 0
04.50.001 | DEMOLIÇÃO DE ALVENARIAS EM GERAL E ELEMENTOS VAZADOS,INCL REVESTIMENTOS | M3 | 4.32 | 127.13 |  | 0
06.60.002 | RETIRADA DE TELA | M2 | 76 | 13.25 |  | 0
07.04.124 | RUFO DENTADO ACO GALV PINT PO/COIL-COATING E=0,50MM CORTE ATE 600MM | M | 38.4 | 135.86 |  | 0
07.04.134 | RUFO LISO ACO GALV PINT PO/COIL-COATING E=0,65MM CORTE ATE 600MM | M | 24.6 | 170.36 |  | 0
09.05.002 | ELETROD ACO GALV QUENTE (NBR 5624) 20 MM (3/4) - INCL CONEXOES | M | 35 | 63.73 |  | 0
09.05.005 | ELETROD ACO GALV QUENTE (NBR 5624) 40 MM (1 1/2) - INCL CONEXOES | M | 65 | 116.53 |  | 0
09.05.047 | QUADRO DISTRIBUICAO, DISJ. GERAL 60A P/ 14 A 20 DISJS. | UN | 1 | 722.32 |  | 0
09.05.064 | BARRAMENTO DE 100A P/QUADROS DE DISTRIBUIÇÃO | M | 1.5 | 47.81 |  | 0
09.05.070 | DISJUNTOR BIPOLAR TERMOMAGNETICO 2X10A A 2X50A | UN | 2 | 108.48 |  | 0
09.05.073 | DISJUNTOR UNIPOLAR TERMOMAGNETICO 1X10A A 1X30A | UN | 3 | 32.82 |  | 0
09.05.075 | DISJUNTOR TRIPOLAR TERMOMAGNETICO 3X60A A 3X100A | UN | 1 | 180.26 |  | 0
09.07.004 | FIO DE 2,50 MM2 750V (ISOLAÇAO NAO HALOGENADO) | M | 520 | 5.72 |  | 0
09.07.005 | FIO DE 4,00 MM2 750V (ISOLAÇAO NAO HALOGENADO) | M | 310 | 7.4 |  | 0
11.01.010 | IMPERMEAB C/ ARGAM POLIMERICA SEMIFLEXIVEL P/ CORTINAS E POCOS DE ELEV COM APLICAÇAO 4 DEMAOS | M2 | 36.8 | 29.76 |  | 0
12.04.004 | CHAPISCO | M2 | 36.8 | 9.54 |  | 0
12.04.005 | EMBOCO | M2 | 36.8 | 49.34 |  | 0
12.04.007 | REBOCO | M2 | 36.8 | 36.55 |  | 0
13.02.006 | PISO DE CONCRETO Fck 25MPa DESEMPENAMENTO MECÂNICO E=8CM | M2 | 46 | 118.27 |  | 0
13.50.001 | DEMOLICAO PISO DE CONCRETO SIMPLES CAPEADO | M3 | 7.5 | 357.1 |  | 0
13.50.002 | DEMOLIÇAO PISO GRANILITE, LADRILHO HIDRAULICO, CERAMICO, CACOS, INCLUSIVE BASE | M2 | 130 | 43.12 |  | 0
15.01.035 | FUNDO ANTI-OXIDANTE EM ESTRUTURAS | M2 | 118.08 | 21.77 |  | 0
16.01.090 | FE-01 FECHAMENTO PARA SETORIZAÇAO 120<H<200 CM (ALAMBRADO) | M2 | 61 | 818.32 |  | 0
16.01.092 | PT-50 PORTAO DE TELA PARA SETORIZAÇAO 120<H<200 CM | M2 | 3.2 | 1246.74 |  | 0
16.05.032 | CA-22 CANALETA DE AGUAS PLUVIAIS EM CONCRETO (30CM) | M | 12 | 228.45 |  | 0
16.05.045 | TC-08 TAMPA EM GRELHA DE FERRO GALVANIZADO P/ CANALETA (35CM) | M | 3.6 | 1033.27 |  | 0
16.05.048 | TC-11 TAMPA DE CONCRETO PRE-MOLDADA PERF. P/ CANALETA L=35CM | M | 21.4 | 229.74 |  | 0
16.05.075 | CA-10 CAIXA DE AREIA 50X50 CM PARA AGUAS PLUVIAIS | UN | 6 | 538.06 |  | 0
16.11.025 | REMOÇÃO DE RESÍDUOS ( PODA / ENTULHO) PARA ÁREA DE TRANSBORDO E TRIAGEM (ATT) | M3 | 4.4 | 280.46 |  | 0
16.18.015 | LOCAÇÃO MENSAL SANITÁRIO QUÍMICO COM DUAS HIGIENIZAÇÕES NA SEMANA, INCLUSO COLETA DE EFLUENTES | UN | 3 | 2041.04 |  | 0
16.30.017 | ANDAIME - TORRE - ALUGUEL MENSAL | M | 30 | 35.36 |  | 0
16.50.001 | DEMOLIÇÃO DE TUBO DE F.G. P/ SUST DE TELA ALAMBR INCL BASE FIXAÇÃO | UN | 16 | 35.71 |  | 0
16.80.097 | CAÇAMBA DE 4M3 PARA RETIRADA DE ENTULHO | UN | 10 | 911.13 |  | 0
[5 empty] | TOTAL GERAL | 0