## AMPLIAÇÃO DE SALAS DE AULA
| EE CEL SILVESTRE DE LIMA - BARRETOS / SP - |  |  |  | DATA BASE: - OUTUBRO/2025
PC - 69/01621/25/01 - SEI - FDE-SEI - 229.00000624/2026-63 - SIASG - 90419
EMPRESA: -
Código | Descrição dos Serviços | Unidade | Quantidade | Valor Unitário MÁXIMO FDE | Valor Unitário Licitante | Valor Total
01.01.001 | RETIRANDO A VEGETACAO, TRONCOS ATE 5CM DE DIAMETRO E RASPAGEM. | M2 | 188.2 | 5.49 |  | 0
02.01.001 | ESCAVACAO MANUAL - PROFUNDIDADE ATE 1.80 M | M3 | 33.83 | 109.87 |  | 0
02.01.010 | APILOAMENTO PARA SIMPLES REGULARIZACAO | M2 | 41.48 | 10.98 |  | 0
02.01.012 | LASTRO DE PEDRA BRITADA - 5CM | M2 | 41.48 | 14.46 |  | 0
02.01.015 | LASTRO DE CONCRETO - 5 CM | M2 | 41.48 | 53.81 |  | 0
02.01.025 | REATERRO INTERNO APILOADO | M3 | 27.38 | 82.4 |  | 0
02.02.085 | TRANSPORTE E ATERRO INTERNO DE MATERIAL ESCAVADO DE FUNDAÇÃO-ESTACA-TUBULÃO | M3 | 1.13 | 101.63 |  | 0
02.02.095 | EMENDA COM ANEIS SOLDADOS PARA ESTACA | UN | 10 | 773.6 |  | 0
02.02.097 | TAXA DE MOBILIZACAO DE EQUIPAMENTO - ESTACAS PRE-MOLDADAS | UN | 1 | 9049.76 |  | 0
02.02.108 | ESTACA PRE-MOLDADA CONCRETO SECÃO DE 290 A 429 CM2 CRAVADA | M | 185 | 184.71 |  | 0
02.03.001 | FORMA DE MADEIRA MACICA | M2 | 62.16 | 116.45 |  | 0
02.04.002 | ACO CA 50 (A OU B) FYK= 500 M PA | KG | 400 | 15.57 |  | 0
02.04.003 | ACO CA 60 (A OU B) FYK= 600 M PA | KG | 64 | 15.99 |  | 0
02.05.018 | CONCRETO DOSADO E LANCADO FCK=25MPA | M3 | 5.83 | 721.03 |  | 0
02.06.003 | ALVENARIA EMBASAMENTO TIJOLO BARRO MACIÇO E = 1 TIJOLO | M2 | 15.12 | 314.06 |  | 0
02.07.001 | IMPERM RESP ALV EMBAS COM ARGAM CIM-AREIA 1:3 CONTENDO HIDROFUGO | M2 | 53.26 | 80.37 |  | 0
03.01.002 | FORMAS PLANAS PLASTIFICADA PARA CONCRETO APARENTE | M2 | 108.6 | 199.7 |  | 0
03.02.002 | ACO CA 50 (A OU B) FYK= 500 M PA | KG | 814 | 15.57 |  | 0
03.02.003 | ACO CA 60 (A OU B) FYK= 600 M PA | KG | 88 | 15.99 |  | 0
03.03.016 | CONCRETO DOSADO E LANCADO FCK=25 MPA | M3 | 7.6 | 721.03 |  | 0
04.01.033 | ALVENARIA DE BLOCO DE CONCRETO 14X19X39 CM CLASSE C | M2 | 124.24 | 121.48 |  | 0
04.01.045 | CONCRETO GROUT, PREPARADO NO LOCAL, LANÇADO E ADENSADO | M3 | 0.97 | 726.2 |  | 0
04.01.046 | ARMADURA CA 50 PARA PAREDE AUTO-PORTANTE | KG | 39 | 15.57 |  | 0
05.01.011 | PM-21 PORTA DE MADEIRA MACHO/FEMEA P/ PINT. BAT. MADEIRA L=92CM | UN | 2 | 2935.56 |  | 0
06.01.006 | EF-06 ESQUADRIA DE FERRO 180X150CM | UN | 8 | 4714.59 |  | 0
06.03.018 | TP-03 TELA DE PROTEÇÃO ARAME GALVANIZADO ONDULADO - REQUADRO DE FERRO | M2 | 4.24 | 648.76 |  | 0
07.02.004 | FORNECIMENTO E MONTAGEM DE ESTRUTURA METALICA COM AÇO NAO PATINAVEL (ASTM A36/A570) | KG | 1882 | 32.42 |  | 0
07.03.136 | TELHA GALVALUME / ACO GALV SANDUICHE E=50MM (PIR) TRAPEZ H=40MM NAS DUAS FACES E= 0,50MM COM PINT | M2 | 207.02 | 399.05 |  | 0
07.04.037 | CUMEEIRA ACO GALV PINT PO/COIL-COATING PERFIL TRAPEZ H=100MM E=0,65MM | M | 16.8 | 163.95 |  | 0
09.05.047 | QUADRO DISTRIBUICAO, DISJ. GERAL 60A P/ 14 A 20 DISJS. | UN | 1 | 722.32 |  | 0
09.05.070 | DISJUNTOR BIPOLAR TERMOMAGNETICO 2X10A A 2X50A | UN | 3 | 108.48 |  | 0
09.05.073 | DISJUNTOR UNIPOLAR TERMOMAGNETICO 1X10A A 1X30A | UN | 2 | 32.82 |  | 0
09.05.074 | DISJUNTOR TRIPOLAR TERMOMAGNETICO 3X10A A 3X50A | UN | 1 | 145.49 |  | 0
09.06.001 | CAIXA DE PASSAGEM ESTAMPADA COM TAMPA PLASTICA DE 4X2 | UN | 4 | 30.93 |  | 0
09.08.070 | 3 INTERRUPTORES DE 1 TECLA BIPOLAR EM CAIXA 4X4-ELETRODUTO DE PVC | UN | 2 | 404.99 |  | 0
09.08.079 | TOMADA 2P+T PADRAO NBR 14136 CORRENTE 10A-250V-ELETR. PVC RÍGIDO | UN | 12 | 221.09 |  | 0
09.08.086 | ACIONADOR DO ALARME DE INCENDIO | UN | 4 | 332.25 |  | 0
09.09.014 | IL-103 ARANDELA PARA CIRCULAÇÕES COM LÂMPADA BULBO LED <=13W. | UN | 8 | 260.34 |  | 0
09.09.039 | IL-94 LUMINÁRIA LED QUADRADA DE SOBREPOR C/DIFUSOR TRANSLÚCIDO <= 40W | UN | 12 | 586.91 |  | 0
09.09.083 | IL-83 ILUMINAÇÃO AUTONOMA DE EMERGÊNCIA - LED | UN | 2 | 79.54 |  | 0
09.10.026 | CENTRO DE LUZ EM CONDULETE ALUMINIO 4X2 ELETRODUTO GALV.ELETROLITICA / PRE ZINCADO Ø 3/4 (20MM) USO | UN | 16 | 163.07 |  | 0
09.85.060 | CONDULETE DE 1 | UN | 2 | 63.09 |  | 0
10.01.076 | FORRO PLACA MINERAL NRC 0,70 MP COMPLETE INCL.PERFIS FORNEC/INST. | M2 | 103.68 | 328.97 |  | 0
12.02.010 | REVESTIMENTO TEXTURIZADO ACRILICO BRANCO | M2 | 148.38 | 45.53 |  | 0
12.04.019 | REVESTIMENTO TEXTURIZADO ACRILICO BRANCO E PINTURA ACRILICA | M2 | 135.24 | 53.61 |  | 0
13.01.004 | LASTRO DE CONCRETO C/ HIDROFUGO E=5CM | M2 | 99.42 | 56.11 |  | 0
13.01.006 | LASTRO DE PEDRA BRITADA - 5CM | M2 | 125.34 | 14.46 |  | 0
13.01.017 | ARGAMASSA DE REGULARIZACAO CIM/AREIA 1:3 ESP=2,50CM | M2 | 99.42 | 43 |  | 0
13.02.007 | PISO DE CONCRETO LISO-FUNDACAO DIRETA FCK-25 MPA | M2 | 25.92 | 242.51 |  | 0
13.02.069 | PORCELANATO ESMALTADO | M2 | 99.42 | 236.94 |  | 0
13.05.006 | RODAPÉ DE ARGAMASSA CIMENTO E AREIA 1:3 ESPESSURA 1,5CM X ALTURA DE 7CM | M | 12.4 | 33.76 |  | 0
13.05.022 | RODAPE PORCELANATO ESMALTADO 7CM | M | 54.4 | 29.26 |  | 0
13.06.074 | SO-14 SOLEIRA RAMPADA DESNIVEL ATE 2CM (CIMENTADO / ALVENARIA 15,5CM) | M | 2 | 145.15 |  | 0
13.07.002 | PE-02 PEITORIL | M | 13.6 | 119.43 |  | 0
14.01.002 | VIDRO LISO COMUM INCOLOR DE 3MM | M2 | 22.32 | 153.32 |  | 0
15.01.004 | ESMALTE EM ESTRUTURA METALICA | M2 | 84.75 | 25.68 |  | 0
15.03.011 | ESMALTE COM MASSA NIVELADORA EM ESQUADRIAS DE MADEIRA | M2 | 11.58 | 83.65 |  | 0
15.03.021 | ESMALTE EM ESQUADRIAS DE FERRO | M2 | 22.32 | 45.37 |  | 0
15.04.009 | TRATAMENTO DE CONCRETO COM ESTUQUE E LIXAMENTO | M2 | 37.68 | 52.23 |  | 0
15.04.030 | VERNIZ ACRILICO BASE SOLVENTE COM 1 DEMAO PRIMER +2 DEMAOS VERNIZ ACRILICO BASE SOLVENTE | M2 | 37.68 | 33.25 |  | 0
16.02.100 | LASTRO DE BRITA E=5CM COM AGREGADO RECICLADO DA CONSTRUÇÃO CIVIL | M2 | 50.4 | 9.33 |  | 0
16.02.101 | LASTRO DE CONCRETO TRAÇO 1:4:8 E=5CM COM AGREGADO RECICLADO DA CONSTRUÇAO CIVIL. | M2 | 50.4 | 40.97 |  | 0
16.02.105 | CIMENTADO DESEMPENADO COM JUNTA SECA E = 5 CM COM AGREGADO RECICLADO DA CONSTRUÇAO CIVIL | M2 | 50.4 | 83.32 |  | 0
16.05.031 | CA-21 CANALETA DE AGUAS PLUVIAIS EM CONCRETO (20CM) | M | 33.2 | 219.41 |  | 0
16.05.041 | TC-04 TAMPA DE CONCRETO P/ CANALETA AP (25CM) | M | 33.2 | 235.97 |  | 0
16.06.023 | AL-01 ABRIGO PARA LIXO | UN | 1 | 7097.72 |  | 0
16.06.050 | CANTEIRO DE OBRAS - LARG 2,20M | M2 | 38.88 | 534.88 |  | 0
16.06.058 | TAPUME H=225CM APOIADO NO TERRENO E PINTURA LATEX FACE EXTERNA COM LOGOTIPO | M | 38.49 | 131.25 |  | 0
16.06.077 | MANUTENÇÃO MENSAL DE PLACAS DE OBRA | M2 | 16 | 5.25 |  | 0
16.06.078 | FORNECIMENTO E INSTALAÇAO DE PLACA DE IDENTIFICAÇAO DE OBRA INCLUSO SUPORTE ESTRUTURA DE MADEIRA. | M2 | 8 | 533.98 |  | 0
16.06.087 | INSTALACÃO DE FAIXAS DE PROTECAO (FP-03/FP-04) POR REGUA | UN | 16 | 12.5 |  | 0
16.06.088 | INSTALACÃO DE FAIXAS DE EXPOSICAO (FP-05) POR REGUA | UN | 6 | 6.25 |  | 0
16.06.090 | INSTALACÃO DE LOUSA (LG-07) | UN | 2 | 62.5 |  | 0
16.06.091 | INSTALACÃO DE MURAL (MR-02) | UN | 2 | 15.62 |  | 0
16.11.005 | LIMPEZA DA OBRA | M2 | 129.6 | 19.22 |  | 0
16.18.070 | SI-01 PLACA DE SINALIZAÇÃO DE AMBIENTE 200X200MM (PORTA) | UN | 2 | 120.8 |  | 0
16.18.071 | SI-02 PLACA DE SINALIZAÇÃO DE AMBIENTE 200X200MM (PAREDE INTERNA) | UN | 2 | 123.97 |  | 0
16.18.076 | SI-07 PLACA DE SINALIZAÇÃO DE AMBIENTE 500X60MM (PAREDE INTERNA) / BRAILLE | UN | 2 | 254.78 |  | 0
16.18.080 | SI-11 SINALIZAÇÃO HORIZONTAL PARA VAGA ACESSIVEL | UN | 1 | 579.48 |  | 0
[5 empty] | TOTAL GERAL | 0

## SERVIÇOS COMPLEMENTARES
| EE CEL SILVESTRE DE LIMA - BARRETOS / SP - |  |  |  | DATA BASE: - OUTUBRO/2025
PC - 69/01621/25/01 - SEI - FDE-SEI - 229.00000624/2026-63 - SIASG - 90419
EMPRESA: -
Código | Descrição dos Serviços | Unidade | Quantidade | Valor Unitário MÁXIMO FDE | Valor Unitário Licitante | Valor Total
01.02.003 | ATERRO COM TRANSPORTE POR CAMINHAO NOS PRIMEIROS 100 M | M3 | 62.5 | 61.22 |  | 0
01.02.004 | TRANSPORTE POR CAMINHAO M3X | KM | 375 | 2.47 |  | 0
01.10.001 | GABARITO DE MADEIRA ESQUADRADO E NIVELADO PARA LOCAÇÃO DE OBRA | M | 80 | 33.53 |  | 0
02.50.001 | DEMOLIÇÃO DE CONCRETO SIMPLES (MANUAL) | M3 | 3 | 302.16 |  | 0
03.50.001 | DEMOLIÇÃO DE CONCRETO INCLUINDO REVESTIMENTOS (MANUAL) | M3 | 5 | 549.39 |  | 0
04.01.058 | VERGA/CINTA EM BLOCO DE CONCRETO CANALETA - 14 CM | M | 196 | 56.48 |  | 0
04.50.001 | DEMOLIÇÃO DE ALVENARIAS EM GERAL E ELEMENTOS VAZADOS,INCL REVESTIMENTOS | M3 | 1 | 127.13 |  | 0
06.02.016 | PF-16 PORTA EM CHAPA DE FERRO (L=92 CM) | UN | 2 | 5457.34 |  | 0
06.60.001 | RETIRADA DE ESQUADRIAS METÁLICAS | M2 | 50 | 42.54 |  | 0
07.04.101 | RUFO LISO DE AÇO GALVALUME ACABAMENTO NATURAL E=0,65MM CORTE ATE 400MM | M | 40 | 76.03 |  | 0
07.04.112 | RUFO DENTADO AÇO GALVALUME ACABAMENTO NATURAL E=0,65MM CORTE ATE 300MM | M | 32 | 68.76 |  | 0
08.11.005 | TUBO DE FERRO FUNDIDO DN 150MM (6) - INCLUSIVE CONEXOES | M | 21 | 634.33 |  | 0
08.11.053 | TUBO DE PVC REFORÇADO SR JUNTA ELÁSTICA DN 100 INCL CONEXÕES | M | 12 | 119.01 |  | 0
08.11.054 | TUBO DE PVC REFORÇADO SR JUNTA ELÁSTICA DN 150 INCL CONEXÕES | M | 50 | 186.98 |  | 0
08.12.017 | CALHA OU AGUA FURTADA EM CHAPA GALV. N 24 - CORTE 1,00M | M | 16 | 292.13 |  | 0
08.12.034 | RUFO EM CHAPA GALVANIZADA N 24 - CORTE 0,50 M | M | 7 | 127.44 |  | 0
09.05.005 | ELETROD ACO GALV QUENTE (NBR 5624) 40 MM (1 1/2) - INCL CONEXOES | M | 30 | 116.53 |  | 0
09.05.016 | ELETRODUTO DE PVC RIGIDO ROSCAVEL DE 50MM - INCL CONEXOES | M | 50 | 77.64 |  | 0
09.05.051 | QUADRO DISTRIBUICAO, DISJ. GERAL 80A P/ 22 A 26 DISJS. | UN | 1 | 816 |  | 0
09.05.070 | DISJUNTOR BIPOLAR TERMOMAGNETICO 2X10A A 2X50A | UN | 12 | 108.48 |  | 0
09.05.073 | DISJUNTOR UNIPOLAR TERMOMAGNETICO 1X10A A 1X30A | UN | 6 | 32.82 |  | 0
09.05.075 | DISJUNTOR TRIPOLAR TERMOMAGNETICO 3X60A A 3X100A | UN | 1 | 180.26 |  | 0
09.06.025 | CAIXA DE PASSAGEM EM ALVENARIA DE 0,40X0,40X0,40 M | UN | 2 | 300.54 |  | 0
09.07.005 | FIO DE 4,00 MM2 750V (ISOLAÇAO NAO HALOGENADO) | M | 400 | 7.4 |  | 0
09.07.013 | CABO DE 25 MM2 750V (ISOLAÇAO NAO HALOGENADO) | M | 450 | 43.98 |  | 0
09.11.043 | IL-101 PROJETOR LED <=100W L235 x H260 MM C/DIFUSOR DE VIDRO TEMPERADO. | UN | 8 | 618.09 |  | 0
09.85.062 | CONDULETE DE 1 1/2 | UN | 10 | 102.84 |  | 0
15.03.021 | ESMALTE EM ESQUADRIAS DE FERRO | M2 | 22.68 | 45.37 |  | 0
15.03.035 | FUNDO ANTI-OXIDANTE EM ESQUADRIAS | M2 | 22.68 | 50.56 |  | 0
15.03.061 | FACE INTERNA DE CALHAS COM TINTA BETUMINOSA | M | 16 | 13.11 |  | 0
15.03.062 | FACE APARENTE DE RUFOS/RINCOES COM TINTA BETUMINOSA | M | 40 | 13.11 |  | 0
15.03.078 | PINTURA DUAS DEMÃOS ESMALTE FACE APARENTE DE TUBULAÇÃO Ø 6 | M | 21 | 23.49 |  | 0
16.01.064 | PT-29 PORTAO DE TELA PARA QUADRA | M2 | 8 | 1357.18 |  | 0
16.01.088 | PT-41 PORTAO EM CHAPA DE ACO (300X235CM) | UN | 1 | 12735.48 |  | 0
16.01.090 | FE-01 FECHAMENTO PARA SETORIZAÇAO 120<H<200 CM (ALAMBRADO) | M2 | 50 | 818.32 |  | 0
16.01.091 | FE-02 FECHAMENTO PARA SETORIZAÇAO (GRADIL ELETROFUNDIDO) | M2 | 3.2 | 632.17 |  | 0
16.02.066 | PISO DE CONCRETO ARMADO Fck 25MPa DESEMPENAMENTO MECÂNICO E=10CM | M2 | 155 | 154.8 |  | 0
16.02.071 | LASTRO DE PEDRA BRITADA - 5CM | M2 | 155 | 14.46 |  | 0
16.06.046 | LOCAÇÃO MENSAL DE CONTAINER 6,00M COM JANELAS DE VENTILAÇÃO. | M2 | 50 | 86.26 |  | 0
16.06.066 | ANDAIME - TORRE - ALUGUEL MENSAL | M | 400 | 35.36 |  | 0
16.13.001 | ESCAVACAO MANUAL - PROFUNDIDADE ATE 1.80 M | M3 | 1.8 | 109.87 |  | 0
16.13.010 | APILOAMENTO PARA SIMPLES REGULARIZACAO | M2 | 6 | 10.98 |  | 0
16.13.015 | REATERRO INTERNO APILOADO | M3 | 0.6 | 96.14 |  | 0
16.13.025 | LASTRO DE CONCRETO - 5CM | M2 | 6 | 53.81 |  | 0
16.13.026 | LASTRO DE PEDRA BRITADA - 5CM | M2 | 6 | 14.46 |  | 0
16.14.006 | FORMAS DE MADEIRA MACICA | M2 | 23 | 166.74 |  | 0
16.14.011 | ACO CA 50 (A OU B) FYK = 500 M PA | KG | 84 | 15.57 |  | 0
16.14.034 | CONCRETO DOSADO E LANCADO FCK= 20 M PA | M3 | 1.2 | 691.12 |  | 0
16.15.004 | VERGA / CINTA EM BLOCO DE CONCRETO CANALETA 19X19X39 CM | M | 20 | 47.96 |  | 0
16.15.006 | ALVENARIA AUTO PORTANTE BLOCO DE CONCRETO ESTRUTURAL DE 19X19X39 CM CLASSE A | M2 | 16 | 176.57 |  | 0
16.15.030 | IMPERM COM TINTA BETUMINOSA / COM REG. EM ARGAMASSA CIM AREIA 1:3 | M2 | 16 | 110.51 |  | 0
16.18.015 | LOCAÇÃO MENSAL SANITÁRIO QUÍMICO COM DUAS HIGIENIZAÇÕES NA SEMANA, INCLUSO COLETA DE EFLUENTES | UN | 4 | 2041.04 |  | 0
16.50.010 | DEMOLICAO DE PISO DE CONCRETO SIMPLES CAPEADO | M3 | 15 | 357.1 |  | 0
16.80.019 | PISO DE CONCRETO FCK=25MPA E=8CM DESEMPENAMENTO MECÂNICO | M2 | 45 | 118.27 |  | 0
16.80.097 | CAÇAMBA DE 4M3 PARA RETIRADA DE ENTULHO | UN | 6 | 911.13 |  | 0
16.80.112 | LIMPEZA DE PISO CERAMICO / PORCELANATO COM DETERGENTE NEUTRO E ESCOVAÇAO MANUAL. | M2 | 99.42 | 5.58 |  | 0
[5 empty] | TOTAL GERAL | 0