## CONSTR.DE PRÉDIO ESCOLAR
| TERRENO ALDEIA TEOKA NHANDERU PORA - SÃO MIGUEL ARCANJO / SP - |  |  |  | DATA BASE: - ABRIL/2026
PC - 69/01129/26/01 - SEI - FDE-SEI - 229.00006268/2026-91 - SIASG - 90118
EMPRESA: -
Código | Descrição dos Serviços | Unidade | Quantidade | Valor Unitário MÁXIMO FDE | Valor Unitário Licitante | Valor Total
01.01.001 | RETIRANDO A VEGETACAO, TRONCOS ATE 5CM DE DIAMETRO E RASPAGEM. | M2 | 2000 | 5.63 |  | 0
01.03.004 | ATERRO COM TRANSPORTE POR CAMINHAO NOS PRIMEIROS 100 M | M3 | 665 | 37.74 |  | 0
01.03.005 | TRANSPORTE POR CAMINHAO M3X | KM | 7495.05 | 3.47 |  | 0
02.01.001 | ESCAVACAO MANUAL - PROFUNDIDADE ATE 1.80 M | M3 | 144.3 | 112.6 |  | 0
02.01.010 | APILOAMENTO PARA SIMPLES REGULARIZACAO | M2 | 327.75 | 11.26 |  | 0
02.01.012 | LASTRO DE PEDRA BRITADA - 5CM | M2 | 327.75 | 14.97 |  | 0
02.01.015 | LASTRO DE CONCRETO - 5 CM | M2 | 60 | 55.45 |  | 0
02.01.025 | REATERRO INTERNO APILOADO | M3 | 101.4 | 84.45 |  | 0
02.02.021 | ACO CA-50 (A OU B) FYK = 500 MPA | KG | 853 | 15.53 |  | 0
02.02.026 | BROCA DE CONCRETO DE DIAMETRO 25CM - INCL ARRANQUES | M | 72 | 108.41 |  | 0
02.02.070 | ESTACA TIPO HELICE DN 25CM | M | 280 | 81.04 |  | 0
02.02.071 | ESTACA TIPO HELICE DN 30CM | M | 150 | 109.58 |  | 0
02.02.085 | TRANSPORTE E ATERRO INTERNO DE MATERIAL ESCAVADO DE FUNDAÇÃO-ESTACA-TUBULÃO | M3 | 47.4 | 104.16 |  | 0
02.02.094 | TAXA DE MOBILIZACAO DE EQUIPAMENTO PARA ESTACA TIPO HELICE | UN | 1 | 55733.18 |  | 0
02.03.001 | FORMA DE MADEIRA MACICA | M2 | 355.9 | 114.44 |  | 0
02.04.002 | ACO CA 50 (A OU B) FYK= 500 M PA | KG | 2107 | 15.53 |  | 0
02.04.005 | TELA ARMADURA (MALHA ACO CA 60 FYK= 600 M PA) | KG | 678 | 11.96 |  | 0
02.05.018 | CONCRETO DOSADO E LANCADO FCK=25MPA | M3 | 51.75 | 728.09 |  | 0
02.06.003 | ALVENARIA EMBASAMENTO TIJOLO BARRO MACIÇO E = 1 TIJOLO | M2 | 53.5 | 321.05 |  | 0
02.07.001 | IMPERM RESP ALV EMBAS COM ARGAM CIM-AREIA 1:3 CONTENDO HIDROFUGO | M2 | 178.1 | 83.06 |  | 0
05.05.040 | BS-05 BANCADA PARA COZINHA - GRANITO POLIDO 20MM | M | 6.1 | 644.73 |  | 0
05.05.064 | PR-08 PRATELEIRA DE GRANITO | M | 6.1 | 311.2 |  | 0
05.05.075 | PR-09 PRATELEIRA EM GRANILITE - L=55CM | M | 2.5 | 1827.08 |  | 0
05.05.079 | PR-10 PRATELEIRA EM GRANILITE L=70CM | M | 2.3 | 2510.95 |  | 0
05.05.080 | ET-05 ESTRADO DE POLIPROPILENO | M | 2 | 105.56 |  | 0
06.03.100 | CO-34 CORRIMÃO DUPLO AÇO GALVANIZADO COM PINTURA ESMALTE. | M | 28.8 | 818.37 |  | 0
06.03.111 | CO-45 GUARDA-CORPO TUBULAR COM GRADIL DE FECHAMENTO H=110CM AÇO GALVANIZADO COM PINTURA ESMALTE | M | 5.1 | 1267.5 |  | 0
07.03.110 | TELHA CERAMICA TIPO ROMANA | M2 | 487.63 | 74.83 |  | 0
07.04.001 | CUMEEIRA E ESPIGAO EMBOCADOS PARA TELHA CERAMICA | M | 40.3 | 46.95 |  | 0
08.01.001 | AC-04 ABRIGO E CAVALETE DE 3/4 COMPLETO 85X65X30CM | UN | 1 | 2251.14 |  | 0
08.02.001 | AG-04 ABRIGO PARA GAS COM 2 CILINDROS DE 45 KG | UN | 1 | 10232.65 |  | 0
08.02.016 | PROTECAO ANTICORROSIVA PARA RAMAIS SOB A TERRA | M | 29.5 | 35.28 |  | 0
08.02.017 | PROTECAO MECANICA PARA RAMAIS SOB ATERRA | M | 29.5 | 16.84 |  | 0
08.02.021 | VG-01 VALVULA E REGULADOR DE PRESSAO DE GAS | UN | 1 | 1008.49 |  | 0
08.02.041 | TUBO ACO GALV NBR5590-CLASSE PESADA DN 25MM (1) INCL CONEXOES | M | 31.5 | 246.71 |  | 0
08.03.016 | TUBO PVC RÍGIDO JUNTA SOLDÁVEL DE 25 INCL CONEXÕES | M | 90 | 32.96 |  | 0
08.03.017 | TUBO PVC RÍGIDO JUNTA SOLDÁVEL DE 32 INCL CONEXÕES | M | 15 | 44.22 |  | 0
08.03.018 | TUBO PVC RÍGIDO JUNTA SOLDÁVEL DE 40 INCL CONEXÕES | M | 2.6 | 57.25 |  | 0
08.04.022 | REGISTRO DE GAVETA COM CANOPLA CROMADA DN 20MM (3/4) | UN | 5 | 93.04 |  | 0
08.04.023 | REGISTRO DE GAVETA COM CANOPLA CROMADA DN 25MM (1) | UN | 3 | 148.54 |  | 0
08.04.024 | REGISTRO DE GAVETA COM CANOPLA CROMADA DN 32MM (1 1/4) | UN | 1 | 191.86 |  | 0
08.08.045 | EXTINTORES MANUAIS DE CO2 COM CAPACIDADE DE 6 KG | UN | 1 | 774.29 |  | 0
08.08.046 | EXTINTORES MANUAIS PO QUIMICO SECO COM CAPACIDADE DE 4 KG | UN | 2 | 204.8 |  | 0
08.08.047 | EXTINTOR MANUAL PO QUIMICO SECO C/ CAPACIDADE DE 12KG | UN | 1 | 331.55 |  | 0
08.08.050 | EXTINTORES MANUAIS DE AGUA PRESSURIZADA CAP DE 10 L | UN | 2 | 254.19 |  | 0
08.08.090 | TREINAMENTO BÁSICO PARA BRIGADA DE INCÊNDIO INCLUSO EQUIPAMENTOS (POR PARTICIPANTE) | UN | 10 | 177.52 |  | 0
08.09.015 | TUBO PVC NORMAL SN JUNTA SOLDÁVEL/ELÁSTICA DN 40 INCL CONEXÕES | M | 11.2 | 65.46 |  | 0
08.09.016 | TUBO PVC NORMAL SN JUNTA ELÁSTICA DN 50 INCL CONEXÕES | M | 47.5 | 71.45 |  | 0
08.09.017 | TUBO PVC NORMAL SN JUNTA ELÁSTICA DN 75 INCL CONEXÕES | M | 19.5 | 89.42 |  | 0
08.09.018 | TUBO PVC NORMAL SN JUNTA ELÁSTICA DN 100 INCL CONEXÕES | M | 68.5 | 94.17 |  | 0
08.10.007 | CAIXA SIFONADA DE PVC DN 150X150X50MM COM GRELHA DE PVC CROMADO | UN | 5 | 145.92 |  | 0
08.10.045 | RALO SIFONADO CONICO PVC DN 100MM C/GRELHA PVC CROMADO | UN | 2 | 117.71 |  | 0
08.10.057 | TERMINAL DE VENTILACAO EM PVC P/ ESGOTO DN 75MM (3) | UN | 1 | 40.11 |  | 0
08.11.004 | TUBO DE FERRO FUNDIDO DN 100MM (4) - INCLUSIVE CONEXOES | M | 10.5 | 486.33 |  | 0
08.11.054 | TUBO DE PVC REFORÇADO SR JUNTA ELÁSTICA DN 150 INCL CONEXÕES | M | 10 | 175.27 |  | 0
08.14.103 | CAIXA DÁGUA CÔNICA POLIETILENO CAPACIDADE DE 1000L INCLUSIVE TAMPA | UN | 2 | 862.27 |  | 0
08.15.016 | BB-01 BEBEDOURO COLETIVO | M | 1 | 1317.01 |  | 0
08.16.004 | BACIA SIFONADA COM CAIXA DE DESCARGA ACOPLADA BRANCA | UN | 2 | 789.73 |  | 0
08.16.054 | BR-08 BACIA PARA SANITARIO ACESSIVEL | CJ | 1 | 4073.82 |  | 0
08.16.056 | BR-10 LAVATORIO (CANTO) ACESSIVEL | CJ | 1 | 1690.81 |  | 0
08.16.065 | PAPELEIRA DE LOUCA BRANCA DE 15X15CM | UN | 2 | 122.19 |  | 0
08.17.058 | FT-02 FILTRO PARA AGUA POTAVEL | UN | 1 | 759.1 |  | 0
08.17.080 | TORNEIRA DE LAVAGEM COM CANOPLA DE 1/2 | UN | 2 | 95.9 |  | 0
09.02.042 | DPS - DISPOSITIVO PROTECAO CONTRA SURTOS (TELEFONIA) | UN | 2 | 183.04 |  | 0
09.02.043 | DPS - DISPOSITIVO PROTECAO CONTRA SURTOS (ENERGIA) | UN | 1 | 298.34 |  | 0
09.02.063 | CONJ 3 CABOS P/ ENTRADA ENERGIA SECCAO 16MM2 C/ ELETRODUTOS | UN | 1 | 1643.48 |  | 0
09.02.089 | DISJUNTOR TRIPOLAR TERMOMAGNETICO 3X60A A 3X100A | UN | 1 | 178.75 |  | 0
09.02.102 | CONJUNTO PARA ENTRADA DE TELEFONE NA ENTRADA DE ENERGIA | UN | 1 | 759.52 |  | 0
09.02.103 | CONJUNTO PARA ENTRADA DE TEVE A CABO NA ENTRADA DE ENERGIA | UN | 1 | 744.07 |  | 0
09.02.107 | AE-38 ABRIGO E ENTRADA DE ENERGIA - MULTI 200 PADRÃO CPFL C-4 - 125 A | UN | 1 | 9834.84 |  | 0
09.02.110 | DISJUNTOR TRIPOLAR TERMOMAGNETICO 3X400A | UN | 1 | 1732.97 |  | 0
09.03.017 | CABO FLEXIVEL DE COBRE 1,0 KV SECAO 4 MM2 (ISOLAÇAO NAO HALOGENADO) | M | 99 | 10.5 |  | 0
09.03.020 | CABO FLEXIVEL DE COBRE 1,0 KV SECAO 16 MM2 (ISOLAÇAO NAO HALOGENADO) | M | 107 | 41.99 |  | 0
09.03.048 | ELETRODUTO DE PVC RIGIDO ROSCAVEL DE 40MM - INCL CONEXOES | M | 27 | 65.31 |  | 0
09.03.090 | ENVELOPE DE CONCRETO PARA DUTOS | M | 22 | 27.97 |  | 0
09.05.003 | ELETROD ACO GALV QUENTE (NBR 5624) 25 MM (1) - INCL CONEXOES | M | 8 | 72.92 |  | 0
09.05.013 | ELETRODUTO DE PVC RIGIDO ROSCAVEL DE 25MM - INCL CONEXOES | M | 82 | 42.05 |  | 0
09.05.014 | ELETRODUTO DE PVC RIGIDO ROSCAVEL DE 32MM - INCL CONEXOES | M | 15 | 52.26 |  | 0
09.05.015 | ELETRODUTO DE PVC RIGIDO ROSCAVEL DE 40MM - INCL CONEXOES | M | 33 | 65.31 |  | 0
09.05.040 | ENVELOPE DE CONCRETO PARA DUTOS | M | 44 | 27.97 |  | 0
09.05.054 | QUADRO DISTRIBUICAO, DISJ. GERAL 100A P/ 28 A 42 DISJS. | UN | 1 | 1104.54 |  | 0
09.05.070 | DISJUNTOR BIPOLAR TERMOMAGNETICO 2X10A A 2X50A | UN | 16 | 107.62 |  | 0
09.05.071 | DISJUNTOR BIPOLAR TERMOMAGNETICO 2X60A A 2X100A | UN | 1 | 143.57 |  | 0
09.05.073 | DISJUNTOR UNIPOLAR TERMOMAGNETICO 1X10A A 1X30A | UN | 11 | 32.66 |  | 0
09.05.079 | QUADRO COMANDO PARA CONJUNTO MOTOR BOMBA TRIFASICO DE 3 A 4 HP | UN | 1 | 1988.38 |  | 0
09.05.093 | INTERRUPTOR AUTOMATICO DIFERENCIAL (DISPOSITIVO DR) 63A/30 mA | UN | 1 | 668.42 |  | 0
09.06.025 | CAIXA DE PASSAGEM EM ALVENARIA DE 0,40X0,40X0,40 M | UN | 3 | 308.38 |  | 0
09.07.004 | FIO DE 2,50 MM2 750V (ISOLAÇAO NAO HALOGENADO) | M | 246 | 6.91 |  | 0
09.08.006 | 2 INTERRUPTORES DE 1 TECLA BIP.SIMPL.CX.4X4-ELETR.AÇO GALV.A QUENTE | UN | 1 | 466.79 |  | 0
09.08.016 | TOMADA 2P+T PADRAO NBR 14136, CORRENTE 20A-250V-ELETR.AÇO GALV.A QUENTE | UN | 15 | 362.11 |  | 0
09.08.067 | INTERRUPTOR 1 TECLA BIPOLAR SIMPLES CAIXA 4X2- ELETR PVC RIGIDO | UN | 5 | 269.35 |  | 0
09.08.070 | 3 INTERRUPTORES DE 1 TECLA BIPOLAR EM CAIXA 4X4-ELETRODUTO DE PVC | UN | 3 | 424.88 |  | 0
09.08.075 | INTERRUPTOR 1 TECLA SIMPLES/TOMADA 2P+T PADRÃO NBR 14136 CORRENTE 10A ELETROD.PVC RIGIDO | UN | 2 | 240.74 |  | 0
09.08.079 | TOMADA 2P+T PADRAO NBR 14136 CORRENTE 10A-250V-ELETR. PVC RÍGIDO | UN | 38 | 228.89 |  | 0
09.08.081 | PONTO SECO PARA TELEFONE-ELETRODUTO DE PVC | UN | 6 | 166.03 |  | 0
09.08.085 | PONTO SECO P/INSTALACAO DE SOM/TV/ALARME/LOGICA - ELETRODUTO PVC | UN | 2 | 166.03 |  | 0
09.08.092 | PONTO SECO P/INSTALACAO DE SOM / TV /ALARME / LOGICA EM CONDULETE ALUMINIO 4X2 ELETRODUTO GALV.ELETR | UN | 10 | 149.85 |  | 0
09.09.038 | IL-90 LUMINÁRIA LED DE SOBREPOR C/DIFUSOR TRANSLÚCIDO <= 39W | UN | 33 | 416.68 |  | 0
09.09.039 | IL-94 LUMINÁRIA LED QUADRADA DE SOBREPOR C/DIFUSOR TRANSLÚCIDO <= 40W | UN | 12 | 581.58 |  | 0
09.09.058 | IL-86 LUMINÁRIA LED HERMÉTICA DE SOBREPOR C/DIFUSOR TRANSLÚCIDO <= 36W | UN | 9 | 440.43 |  | 0
09.09.083 | IL-83 ILUMINAÇÃO AUTONOMA DE EMERGÊNCIA - LED | UN | 8 | 75.26 |  | 0
09.10.026 | CENTRO DE LUZ EM CONDULETE ALUMINIO 4X2 ELETRODUTO GALV.ELETROLITICA / PRE ZINCADO Ø 3/4 (20MM) USO | UN | 62 | 176.1 |  | 0
09.11.068 | IL-53 LUMINARIA P/ VAPOR DE SODIO 1X150W EM POSTE 6M | UN | 5 | 3935.88 |  | 0
09.13.025 | CORDOALHA DE AÇO GALV. A QUENTE 80MM2 (7/16) SOB A TERRA | M | 157 | 63.41 |  | 0
09.13.027 | TERRA SIMPLES - 1 HASTE COM CAIXA DE INSPEÇÃO E TAMPA DE CONCRETO | UN | 4 | 496.48 |  | 0
09.13.028 | TERRA SIMPLES 1 HASTE COPERWELD DN 19MM X 3M SEM CAIXA DE INSPEÇAO | UN | 4 | 392.73 |  | 0
09.13.030 | CAIXA SUSPENSA MEDIÇÃO ATERRRAMENTO 4X2 POLIPROPILENO Ø2'' | UN | 8 | 113.88 |  | 0
09.13.032 | CONEXAO EXOTERMICA CABO/CABO | UN | 12 | 71.88 |  | 0
09.13.033 | CONEXAO EXOTERMICA CABO/HASTE | UN | 16 | 89.86 |  | 0
09.13.035 | RELATORIO DE INSPEÇAO E MEDIÇAO COM LAUDO TECNICO DO SISTEMA DE PROTEÇAO CONTRA DESCARGAS ATMOSFERIC | UN | 1 | 3479.28 |  | 0
09.13.036 | TUBO DE PVC Ø 2'' X 3,00M PARA PROTEÇAO DESCIDA DE CORDOALHA | UN | 8 | 161.82 |  | 0
09.13.040 | CORDOALHA DE AÇO GALV. A QUENTE 50 MM2 (3/8) C/SUPORTE.DE FIXAÇÃO. | M | 189 | 55.04 |  | 0
09.85.060 | CONDULETE DE 1 | UN | 8 | 65.01 |  | 0
10.01.020 | FORRO DE TABUA APAR. 10X1CM MACHO-FEMEA G1-C4 SEMI ENTARUGADO | M2 | 285 | 161.8 |  | 0
11.04.004 | JUNTAS DE DILATACAO/MASTIQUE ELASTICO OU POLIURETANO | C3 | 77040 | 0.37 |  | 0
11.04.012 | ISOPOR PARA SUPORTE DE MASTIQUE | M | 192.6 | 10.3 |  | 0
12.04.004 | CHAPISCO | M2 | 198.5 | 9.82 |  | 0
12.04.006 | EMBOCO DESEMPENADO | M2 | 198.5 | 61.75 |  | 0
13.01.017 | ARGAMASSA DE REGULARIZACAO CIM/AREIA 1:3 ESP=2,50CM | M2 | 267.75 | 44.28 |  | 0
13.02.005 | CIMENTADO DESEMPENADO ALISADO E=3,50CM INCL ARG REG | M2 | 168.48 | 89.65 |  | 0
13.02.023 | BORRACHA COLADA - PISO TATIL DIRECIONAL | M2 | 0.69 | 289.05 |  | 0
13.02.069 | PORCELANATO ESMALTADO | M2 | 267.75 | 230.81 |  | 0
14.01.002 | VIDRO LISO COMUM INCOLOR DE 3MM | M2 | 40.95 | 149.06 |  | 0
14.01.035 | VIDRO IMPRESSO INCOLOR (E=4MM) | M2 | 2.1 | 168.42 |  | 0
14.02.001 | EP-01 ESPELHO | UN | 3 | 614.94 |  | 0
15.02.052 | ESMALTE EM FORRO DE MADEIRA | M2 | 285 | 60.02 |  | 0
15.03.010 | VERNIZ PLASTICO BASE POLIURET EM ESQUADRIAS E PECAS MADEIRA EXTERNA | M2 | 301.49 | 40.47 |  | 0
15.03.011 | ESMALTE COM MASSA NIVELADORA EM ESQUADRIAS DE MADEIRA | M2 | 72.86 | 86.06 |  | 0
15.03.021 | ESMALTE EM ESQUADRIAS DE FERRO | M2 | 43.05 | 46.51 |  | 0
15.04.006 | TINTA LATEX STANDARD | M2 | 198.5 | 37.2 |  | 0
16.01.090 | FE-01 FECHAMENTO PARA SETORIZAÇAO 120<H<200 CM (ALAMBRADO) | M2 | 15.04 | 815.12 |  | 0
16.01.092 | PT-50 PORTAO DE TELA PARA SETORIZAÇAO 120<H<200 CM | M2 | 2.4 | 1260.1 |  | 0
16.02.010 | PAVIMENTAÇÃO DE CONCRETO P/PISO PERMEAVEL DRENANTE (SEXTAVADO) | M2 | 142.76 | 195.83 |  | 0
16.02.018 | BORRACHA ASSENTADA C/ ARGAMASSA - PISO TATIL DIRECIONAL | M2 | 0.63 | 562.95 |  | 0
16.02.068 | DEGRAU DE CONCRETO ARMADO Fck 25MPa DESEMPENADO E=6CM INCLUSIVE LASTRO DE BRITA | M | 7.2 | 85.11 |  | 0
16.02.069 | SINALIZAÇÃO VISUAL DE DEGRAUS-PINTURA ACRÍLICA P/PISOS | CJ | 6 | 21.39 |  | 0
16.02.100 | LASTRO DE BRITA E=5CM COM AGREGADO RECICLADO DA CONSTRUÇÃO CIVIL | M2 | 151.2 | 9.62 |  | 0
16.02.101 | LASTRO DE CONCRETO TRAÇO 1:4:8 E=5CM COM AGREGADO RECICLADO DA CONSTRUÇAO CIVIL. | M2 | 151.2 | 42.27 |  | 0
16.02.105 | CIMENTADO DESEMPENADO COM JUNTA SECA E = 5 CM COM AGREGADO RECICLADO DA CONSTRUÇAO CIVIL | M2 | 151.2 | 86.18 |  | 0
16.05.004 | CA-05 CANALETA P/ AGUAS PLUVIAIS (L=60CM) | M | 41 | 68.03 |  | 0
16.05.032 | CA-22 CANALETA DE AGUAS PLUVIAIS EM CONCRETO (30CM) | M | 16.5 | 227.49 |  | 0
16.05.048 | TC-11 TAMPA DE CONCRETO PRE-MOLDADA PERF. P/ CANALETA L=35CM | M | 16.5 | 232.59 |  | 0
16.05.075 | CA-10 CAIXA DE AREIA 50X50 CM PARA AGUAS PLUVIAIS | UN | 3 | 550.22 |  | 0
16.06.023 | AL-01 ABRIGO PARA LIXO | UN | 1 | 6961.38 |  | 0
16.06.050 | CANTEIRO DE OBRAS - LARG 2,20M | M2 | 38.88 | 536.37 |  | 0
16.06.077 | MANUTENÇÃO MENSAL DE PLACAS DE OBRA | M2 | 48 | 5.25 |  | 0
16.06.078 | FORNECIMENTO E INSTALAÇAO DE PLACA DE IDENTIFICAÇAO DE OBRA INCLUSO SUPORTE ESTRUTURA DE MADEIRA. | M2 | 8 | 618.07 |  | 0
16.06.091 | INSTALACÃO DE MURAL (MR-02) | UN | 3 | 15.79 |  | 0
16.06.092 | INSTALACÃO DE FOGAO INDUSTRIAL | UN | 1 | 31.34 |  | 0
16.06.101 | INSTALAÇÃO DE VENTILADOR DE PAREDE VN-02 | UN | 3 | 16.79 |  | 0
16.06.103 | INSTALAÇÃO DO BALCAO TERMICO BT-02 | UN | 1 | 58.83 |  | 0
16.08.026 | CI-02 CAIXA DE INSPEÇÃO 80X80CM PARA ESGOTO | UN | 3 | 1713.98 |  | 0
16.08.027 | CG-01 CAIXA DE GORDURA EM ALVENARIA | UN | 1 | 2231.3 |  | 0
16.08.028 | CI-01 CAIXA DE INSPECAO 60X60CM PARA ESGOTO | UN | 2 | 903.4 |  | 0
16.08.051 | FA-02 FILTRO ANAEROBICO DN=2,00M H=2,00M | UN | 2 | 14376.64 |  | 0
16.08.061 | CD-02 CAIXA DE DISTRIBUICAO /3 CAMARAS | UN | 3 | 1237.57 |  | 0
16.08.071 | FS-08-01 FOSSA SEPTICA ANEIS CONCRETO DN=2,4M H=2,0M | UN | 1 | 16997.35 |  | 0
16.09.003 | SM-03 SUMIDOURO - TAMPA DE CONCRETO DN=2,40M | UN | 3 | 1380.72 |  | 0
16.09.007 | SM-03 SUMIDOURO - POCO | M | 7.5 | 3239.03 |  | 0
16.10.099 | SERVICOS DE POCO DE AGUA POTAVEL | MV | 144.64 | 715.2 |  | 0
16.11.005 | LIMPEZA DA OBRA | M2 | 456.21 | 19.7 |  | 0
16.13.001 | ESCAVACAO MANUAL - PROFUNDIDADE ATE 1.80 M | M3 | 21.8 | 112.6 |  | 0
16.13.010 | APILOAMENTO PARA SIMPLES REGULARIZACAO | M2 | 11.55 | 11.26 |  | 0
16.13.015 | REATERRO INTERNO APILOADO | M3 | 17.4 | 98.53 |  | 0
16.13.025 | LASTRO DE CONCRETO - 5CM | M2 | 11.55 | 55.45 |  | 0
16.13.026 | LASTRO DE PEDRA BRITADA - 5CM | M2 | 11.55 | 14.97 |  | 0
16.14.006 | FORMAS DE MADEIRA MACICA | M2 | 64.7 | 156.6 |  | 0
16.14.011 | ACO CA 50 (A OU B) FYK = 500 M PA | KG | 892 | 15.53 |  | 0
16.14.012 | ACO CA 60 (A OU B) FYK = 600 M PA | KG | 215 | 16.03 |  | 0
16.14.038 | CONCRETO DOSADO E LANCADO FCK=25 MPA | M3 | 6.85 | 728.09 |  | 0
16.14.055 | CONCRETO GROUT, PREPARADO NO LOCAL, LANÇADO E ADENSADO | M3 | 4.8 | 744.79 |  | 0
16.15.006 | ALVENARIA AUTO PORTANTE BLOCO DE CONCRETO ESTRUTURAL DE 19X19X39 CM CLASSE A | M2 | 92.1 | 180.97 |  | 0
16.15.031 | IMPERMEABILIZACAO POR CRISTALIZACAO - MUROS DE ARRIMO | M2 | 32.2 | 15.47 |  | 0
16.18.055 | FORNEC.E MONT.DO CONJ.DE ESTRUT.PRÉ-FABR.DE MADEIRA DESMONTÁVEL.- PROJ.REF.1201040-PD.ÍNDIO | M2 | 456.21 | 2793.33 |  | 0
16.18.070 | SI-01 PLACA DE SINALIZAÇÃO DE AMBIENTE 200X200MM (PORTA) | UN | 12 | 120.8 |  | 0
16.18.072 | SI-03 PLACA DE SINALIZAÇÃO DE AMBIENTE 200X200MM (PAREDE INTERNA) | UN | 9 | 179.28 |  | 0
16.18.073 | SI-04 PLACA DE SINALIZAÇÃO DE AMBIENTE 700X200MM (PORTA) | UN | 12 | 329.9 |  | 0
16.18.075 | SI-06 PLACA DE SINALIZAÇÃO DE AMBIENTE 700X200MM (PAREDE INTERNA) | UN | 1 | 480.63 |  | 0
16.18.076 | SI-07 PLACA DE SINALIZAÇÃO DE AMBIENTE 500X60MM (PAREDE INTERNA) / BRAILLE | UN | 12 | 254.78 |  | 0
16.18.099 | SERVICOS - CIVIL | MV | 77.37 | 715.2 |  | 0
[5 empty] | TOTAL GERAL | 0