## AMPLIAÇÃO DE SALAS
| EE PROF CARLOS MOLTENI - SUZANO / SP - |  |  |  | DATA BASE: - ABRIL/2026
PC - 70/00659/26/01 - SEI - FDE-SEI - 229.00006455/2026-75 - SIASG - 90124
EMPRESA: -
Código | Descrição dos Serviços | Unidade | Quantidade | Valor Unitário MÁXIMO FDE | Valor Unitário Licitante | Valor Total
01.01.001 | RETIRANDO A VEGETACAO, TRONCOS ATE 5CM DE DIAMETRO E RASPAGEM. | M2 | 600 | 5.63 |  | 0
01.03.005 | TRANSPORTE POR CAMINHAO M3X | KM | 751 | 3.47 |  | 0
02.01.001 | ESCAVACAO MANUAL - PROFUNDIDADE ATE 1.80 M | M3 | 104.23 | 112.6 |  | 0
02.01.010 | APILOAMENTO PARA SIMPLES REGULARIZACAO | M2 | 427.97 | 11.26 |  | 0
02.01.012 | LASTRO DE PEDRA BRITADA - 5CM | M2 | 427.97 | 14.97 |  | 0
02.01.015 | LASTRO DE CONCRETO - 5 CM | M2 | 131.87 | 55.45 |  | 0
02.01.025 | REATERRO INTERNO APILOADO | M3 | 84.09 | 84.45 |  | 0
02.02.095 | EMENDA COM ANEIS SOLDADOS PARA ESTACA | UN | 31 | 785.9 |  | 0
02.02.097 | TAXA DE MOBILIZACAO DE EQUIPAMENTO - ESTACAS PRE-MOLDADAS | UN | 1 | 9049.76 |  | 0
02.02.107 | ESTACA PRE-MOLDADA CONCRETO SECÃO ATE 289 CM2 CRAVADA | M | 403 | 163.91 |  | 0
02.03.001 | FORMA DE MADEIRA MACICA | M2 | 185.14 | 114.44 |  | 0
02.04.002 | ACO CA 50 (A OU B) FYK= 500 M PA | KG | 2148 | 15.53 |  | 0
02.04.003 | ACO CA 60 (A OU B) FYK= 600 M PA | KG | 449 | 16.03 |  | 0
02.05.018 | CONCRETO DOSADO E LANCADO FCK=25MPA | M3 | 48.16 | 728.09 |  | 0
02.06.003 | ALVENARIA EMBASAMENTO TIJOLO BARRO MACIÇO E = 1 TIJOLO | M2 | 36.72 | 321.05 |  | 0
02.07.001 | IMPERM RESP ALV EMBAS COM ARGAM CIM-AREIA 1:3 CONTENDO HIDROFUGO | M2 | 165.29 | 83.06 |  | 0
03.01.002 | FORMAS PLANAS PLASTIFICADA PARA CONCRETO APARENTE | M2 | 271.5 | 189.36 |  | 0
03.02.002 | ACO CA 50 (A OU B) FYK= 500 M PA | KG | 2035 | 15.53 |  | 0
03.02.003 | ACO CA 60 (A OU B) FYK= 600 M PA | KG | 220 | 16.03 |  | 0
03.03.026 | CONCRETO DOSADO,BOMBEADO E LANCADO FCK 25 MPA | M3 | 19 | 769.15 |  | 0
04.01.033 | ALVENARIA DE BLOCO DE CONCRETO 14X19X39 CM CLASSE C | M2 | 392.02 | 124.13 |  | 0
04.01.045 | CONCRETO GROUT, PREPARADO NO LOCAL, LANÇADO E ADENSADO | M3 | 5.68 | 744.79 |  | 0
04.01.046 | ARMADURA CA 50 PARA PAREDE AUTO-PORTANTE | KG | 264 | 15.53 |  | 0
05.01.005 | PM-05 PORTA DE MADEIRA SARRAFEADA P/ PINT. BAT. MADEIRA L=92CM | UN | 1 | 1433.27 |  | 0
05.01.010 | PM-20 PORTA DE MADEIRA MACHO/FEMEA P/ PINT. BAT. MADEIRA L=82CM | UN | 1 | 2432.15 |  | 0
05.01.011 | PM-21 PORTA DE MADEIRA MACHO/FEMEA P/ PINT. BAT. MADEIRA L=92CM | UN | 6 | 2591.36 |  | 0
05.01.014 | PM-24 PORTA DE MADEIRA SARRAFEADA P/ PINT. BAT. MADEIRA L=72CM | UN | 2 | 1382.33 |  | 0
05.05.040 | BS-05 BANCADA PARA COZINHA - GRANITO POLIDO 20MM | M | 1.2 | 644.73 |  | 0
05.05.064 | PR-08 PRATELEIRA DE GRANITO | M | 1.2 | 311.2 |  | 0
05.05.103 | CC-03 CUBA INOX (50X40X25CM) TORNEIRA DE PAREDE INCL.VÁLVULA AMERICANA-GRANITO | UN | 1 | 3451.11 |  | 0
06.01.001 | EF-01 ESQUADRIA DE FERRO 90X60CM | UN | 1 | 980.36 |  | 0
06.01.004 | EF-04 ESQUADRIA DE FERRO 180X60CM | UN | 2 | 1598.29 |  | 0
06.01.006 | EF-06 ESQUADRIA DE FERRO 180X150CM | UN | 21 | 4117.58 |  | 0
06.01.049 | EV-01 ESQUADRIA VENEZIANA DE ACO (1,20X2,00 M) | UN | 2 | 1878.09 |  | 0
06.03.018 | TP-03 TELA DE PROTEÇÃO ARAME GALVANIZADO ONDULADO - REQUADRO DE FERRO | M2 | 10.6 | 651.19 |  | 0
07.02.004 | FORNECIMENTO E MONTAGEM DE ESTRUTURA METALICA COM AÇO NAO PATINAVEL (ASTM A36/A570) | KG | 5376 | 33.46 |  | 0
07.03.136 | TELHA GALVALUME / ACO GALV SANDUICHE E=50MM (PIR) TRAPEZ H=40MM NAS DUAS FACES E= 0,50MM COM PINT | M2 | 591.36 | 432.56 |  | 0
07.04.037 | CUMEEIRA ACO GALV PINT PO/COIL-COATING PERFIL TRAPEZ H=100MM E=0,65MM | M | 48 | 166.75 |  | 0
08.02.005 | AG-08 ABRIGO PARA GAS COM 2 BUJOES DE 13 KG | UN | 1 | 3429.85 |  | 0
08.02.016 | PROTECAO ANTICORROSIVA PARA RAMAIS SOB A TERRA | M | 3 | 35.28 |  | 0
08.02.017 | PROTECAO MECANICA PARA RAMAIS SOB ATERRA | M | 3 | 16.84 |  | 0
08.02.021 | VG-01 VALVULA E REGULADOR DE PRESSAO DE GAS | UN | 1 | 1008.49 |  | 0
08.02.040 | TUBO ACO GALV NBR5590-CLASSE PESADA DN 20MM (3/4) INCL CONEXOES | M | 5 | 232.75 |  | 0
08.03.016 | TUBO PVC RÍGIDO JUNTA SOLDÁVEL DE 25 INCL CONEXÕES | M | 11 | 32.96 |  | 0
08.03.018 | TUBO PVC RÍGIDO JUNTA SOLDÁVEL DE 40 INCL CONEXÕES | M | 1 | 57.25 |  | 0
08.03.019 | TUBO PVC RÍGIDO JUNTA SOLDÁVEL DE 50 INCL CONEXÕES | M | 6 | 64.58 |  | 0
08.04.022 | REGISTRO DE GAVETA COM CANOPLA CROMADA DN 20MM (3/4) | UN | 3 | 93.04 |  | 0
08.04.024 | REGISTRO DE GAVETA COM CANOPLA CROMADA DN 32MM (1 1/4) | UN | 1 | 191.86 |  | 0
08.04.025 | REGISTRO DE GAVETA COM CANOPLA CROMADA DN 40MM (1 1/2) | UN | 1 | 243.74 |  | 0
08.04.032 | REGISTRO DE PRESSAO C/ CANOPLA CROMADA DN 20MM (3/4) | UN | 1 | 99.08 |  | 0
08.04.043 | VALVULA DE DESCARGA C/ REG INCORP DN=32MM(1 1/4) ACAB ANTIVANDALISMO | UN | 1 | 732.07 |  | 0
08.08.046 | EXTINTORES MANUAIS PO QUIMICO SECO COM CAPACIDADE DE 4 KG | UN | 1 | 204.8 |  | 0
08.08.050 | EXTINTORES MANUAIS DE AGUA PRESSURIZADA CAP DE 10 L | UN | 1 | 254.19 |  | 0
08.09.016 | TUBO PVC NORMAL SN JUNTA ELÁSTICA DN 50 INCL CONEXÕES | M | 15.5 | 71.45 |  | 0
08.09.017 | TUBO PVC NORMAL SN JUNTA ELÁSTICA DN 75 INCL CONEXÕES | M | 1 | 89.42 |  | 0
08.09.018 | TUBO PVC NORMAL SN JUNTA ELÁSTICA DN 100 INCL CONEXÕES | M | 5.8 | 94.17 |  | 0
08.10.011 | CAIXA SIFONADA DE PVC DN 150X185X75MM C/GRELHA PVC CROMADO | UN | 1 | 139.64 |  | 0
08.10.056 | TERMINAL DE VENTILACAO EM PVC P/ESGOTO DN 50MM (2) | UN | 1 | 21.66 |  | 0
08.16.001 | BACIA SIFONADA DE LOUCA BRANCA (VDR 6L) C/ ASSENTO | UN | 1 | 410.41 |  | 0
08.16.010 | LAVATORIO DE LOUCA BRANCA SEM COLUNA C/ TORNEIRA DE FECHAM AUTOMATICO | UN | 1 | 1399.51 |  | 0
08.16.045 | TANQUE DE LOUCA BRANCA,PEQUENO C/COLUNA | UN | 1 | 1372.65 |  | 0
08.16.051 | SABONETEIRA DE LOUCA BRANCA DE 15X15 CM | UN | 1 | 124.94 |  | 0
08.16.065 | PAPELEIRA DE LOUCA BRANCA DE 15X15CM | UN | 1 | 122.19 |  | 0
08.16.070 | CABIDE DE LOUCA BRANCA COM 2 GANCHOS | UN | 1 | 80.76 |  | 0
08.17.041 | CHUVEIRO ELETRICO COM RESISTENCIA BLINDADA | UN | 1 | 705.05 |  | 0
08.17.058 | FT-02 FILTRO PARA AGUA POTAVEL | UN | 1 | 759.1 |  | 0
08.17.080 | TORNEIRA DE LAVAGEM COM CANOPLA DE 1/2 | UN | 1 | 95.9 |  | 0
09.05.042 | QUADRO DISTRIBUICAO, DISJ. GERAL 30A P/ 4 A 8 DISJS. | UN | 1 | 431.64 |  | 0
09.05.047 | QUADRO DISTRIBUICAO, DISJ. GERAL 60A P/ 14 A 20 DISJS. | UN | 1 | 722.32 |  | 0
09.05.070 | DISJUNTOR BIPOLAR TERMOMAGNETICO 2X10A A 2X50A | UN | 6 | 107.62 |  | 0
09.05.073 | DISJUNTOR UNIPOLAR TERMOMAGNETICO 1X10A A 1X30A | UN | 6 | 32.66 |  | 0
09.05.074 | DISJUNTOR TRIPOLAR TERMOMAGNETICO 3X10A A 3X50A | UN | 1 | 144.42 |  | 0
09.05.093 | INTERRUPTOR AUTOMATICO DIFERENCIAL (DISPOSITIVO DR) 63A/30 mA | UN | 1 | 668.42 |  | 0
09.06.001 | CAIXA DE PASSAGEM ESTAMPADA COM TAMPA PLASTICA DE 4X2 | UN | 10 | 32.3 |  | 0
09.08.058 | INTERRUPTOR DE 1 TECLA SIMPLES CAIXA 4X2-ELETR PVC RÍGIDO | UN | 4 | 204.18 |  | 0
09.08.060 | INTERRUPTOR 2 TECLAS SIMPLES CAIXA DE 4X2-ELETR PVC RIGIDO | UN | 1 | 302.09 |  | 0
09.08.067 | INTERRUPTOR 1 TECLA BIPOLAR SIMPLES CAIXA 4X2- ELETR PVC RIGIDO | UN | 4 | 269.35 |  | 0
09.08.069 | 2 INTERRUPTORES 1 TECLA BIPOLAR SIMPLES CAIXA 4X4-ELETR PVC RIGIDO | UN | 1 | 393.54 |  | 0
09.08.070 | 3 INTERRUPTORES DE 1 TECLA BIPOLAR EM CAIXA 4X4-ELETRODUTO DE PVC | UN | 5 | 424.88 |  | 0
09.08.075 | INTERRUPTOR 1 TECLA SIMPLES/TOMADA 2P+T PADRÃO NBR 14136 CORRENTE 10A ELETROD.PVC RIGIDO | UN | 1 | 240.74 |  | 0
09.08.079 | TOMADA 2P+T PADRAO NBR 14136 CORRENTE 10A-250V-ELETR. PVC RÍGIDO | UN | 45 | 228.89 |  | 0
09.08.081 | PONTO SECO PARA TELEFONE-ELETRODUTO DE PVC | UN | 2 | 166.03 |  | 0
09.08.083 | BOTAO PARA CIGARRA - ELETRODUTO DE PVC | UN | 1 | 194.65 |  | 0
09.08.084 | CIGARRA PARA CHAMADA DE AULA - ELETRODUTO DE PVC | UN | 1 | 412.29 |  | 0
09.08.085 | PONTO SECO P/INSTALACAO DE SOM/TV/ALARME/LOGICA - ELETRODUTO PVC | UN | 14 | 166.03 |  | 0
09.08.089 | TOMADA 2P+T PADRAO NBR 14136, CORRENTE 20A-250V-ELETR.PVC RIGIDO | UN | 2 | 253.93 |  | 0
09.09.038 | IL-90 LUMINÁRIA LED DE SOBREPOR C/DIFUSOR TRANSLÚCIDO <= 39W | UN | 10 | 416.68 |  | 0
09.09.039 | IL-94 LUMINÁRIA LED QUADRADA DE SOBREPOR C/DIFUSOR TRANSLÚCIDO <= 40W | UN | 30 | 581.58 |  | 0
09.09.041 | IL-88 LUMINÁRIA LED DE SOBREPOR C/DIFUSOR TRANSLÚCIDO <=24W | UN | 6 | 421.67 |  | 0
09.09.083 | IL-83 ILUMINAÇÃO AUTONOMA DE EMERGÊNCIA - LED | UN | 3 | 75.26 |  | 0
09.10.003 | CENTRO DE LUZ EM CAIXA FM ELETRODUTO DE PVC | UN | 19 | 343.97 |  | 0
09.10.026 | CENTRO DE LUZ EM CONDULETE ALUMINIO 4X2 ELETRODUTO GALV.ELETROLITICA / PRE ZINCADO Ø 3/4 (20MM) USO | UN | 30 | 176.1 |  | 0
09.85.060 | CONDULETE DE 1 | UN | 3 | 65.01 |  | 0
10.01.076 | FORRO PLACA MINERAL NRC 0,70 MP COMPLETE INCL.PERFIS FORNEC/INST. | M2 | 311.04 | 302.49 |  | 0
12.02.002 | CHAPISCO | M2 | 27.26 | 9.82 |  | 0
12.02.005 | EMBOCO | M2 | 27.26 | 50.72 |  | 0
12.02.011 | REVESTIMENTO TEXTURIZADO ACRILICO BRANCO E PINTURA ACRILICA | M2 | 491.17 | 46.6 |  | 0
12.02.036 | REVESTIMENTO COM AZULEJOS RETIFICADOS LISOS BRANCO BRILHANTE | M2 | 27.26 | 126.95 |  | 0
12.04.019 | REVESTIMENTO TEXTURIZADO ACRILICO BRANCO E PINTURA ACRILICA | M2 | 383.29 | 46.6 |  | 0
13.01.006 | LASTRO DE PEDRA BRITADA - 5CM | M2 | 437.9 | 14.97 |  | 0
13.01.017 | ARGAMASSA DE REGULARIZACAO CIM/AREIA 1:3 ESP=2,50CM | M2 | 296.13 | 44.28 |  | 0
13.02.007 | PISO DE CONCRETO LISO-FUNDACAO DIRETA FCK-25 MPA | M2 | 70.74 | 231.31 |  | 0
13.02.069 | PORCELANATO ESMALTADO | M2 | 296.4 | 230.81 |  | 0
13.05.006 | RODAPÉ DE ARGAMASSA CIMENTO E AREIA 1:3 ESPESSURA 1,5CM X ALTURA DE 7CM | M | 31 | 34.79 |  | 0
13.05.022 | RODAPE PORCELANATO ESMALTADO 7CM | M | 195.2 | 28.75 |  | 0
13.06.083 | SO-23 SOLEIRA DE GRANITO EM NIVEL 1 PEÇA (L=19 A 22CM) | M | 6.8 | 250.64 |  | 0
13.07.002 | PE-02 PEITORIL | M | 42.6 | 121.3 |  | 0
14.01.002 | VIDRO LISO COMUM INCOLOR DE 3MM | M2 | 66.12 | 149.06 |  | 0
14.01.035 | VIDRO IMPRESSO INCOLOR (E=4MM) | M2 | 0.59 | 168.42 |  | 0
14.02.001 | EP-01 ESPELHO | UN | 1 | 614.94 |  | 0
15.01.004 | ESMALTE EM ESTRUTURA METALICA | M2 | 226.57 | 26.32 |  | 0
15.03.011 | ESMALTE COM MASSA NIVELADORA EM ESQUADRIAS DE MADEIRA | M2 | 56.17 | 86.06 |  | 0
15.03.021 | ESMALTE EM ESQUADRIAS DE FERRO | M2 | 66.71 | 46.51 |  | 0
15.04.030 | VERNIZ ACRILICO BASE SOLVENTE COM 1 DEMAO PRIMER +2 DEMAOS VERNIZ ACRILICO BASE SOLVENTE | M2 | 112.08 | 33.84 |  | 0
16.02.100 | LASTRO DE BRITA E=5CM COM AGREGADO RECICLADO DA CONSTRUÇÃO CIVIL | M2 | 177.6 | 9.62 |  | 0
16.02.101 | LASTRO DE CONCRETO TRAÇO 1:4:8 E=5CM COM AGREGADO RECICLADO DA CONSTRUÇAO CIVIL. | M2 | 177.6 | 42.27 |  | 0
16.02.105 | CIMENTADO DESEMPENADO COM JUNTA SECA E = 5 CM COM AGREGADO RECICLADO DA CONSTRUÇAO CIVIL | M2 | 177.6 | 86.18 |  | 0
16.05.032 | CA-22 CANALETA DE AGUAS PLUVIAIS EM CONCRETO (30CM) | M | 76.4 | 227.49 |  | 0
16.06.023 | AL-01 ABRIGO PARA LIXO | UN | 1 | 6961.38 |  | 0
16.06.050 | CANTEIRO DE OBRAS - LARG 2,20M | M2 | 38.88 | 536.37 |  | 0
16.06.058 | TAPUME H=225CM APOIADO NO TERRENO E PINTURA LATEX FACE EXTERNA COM LOGOTIPO | M | 100 | 127.3 |  | 0
16.06.077 | MANUTENÇÃO MENSAL DE PLACAS DE OBRA | M2 | 40 | 5.25 |  | 0
16.06.078 | FORNECIMENTO E INSTALAÇAO DE PLACA DE IDENTIFICAÇAO DE OBRA INCLUSO SUPORTE ESTRUTURA DE MADEIRA. | M2 | 8 | 618.07 |  | 0
16.06.087 | INSTALACÃO DE FAIXAS DE PROTECAO (FP-03/FP-04) POR REGUA | UN | 30 | 12.63 |  | 0
16.06.088 | INSTALACÃO DE FAIXAS DE EXPOSICAO (FP-05) POR REGUA | UN | 15 | 6.31 |  | 0
16.06.090 | INSTALACÃO DE LOUSA (LG-07) | UN | 5 | 63.18 |  | 0
16.06.091 | INSTALACÃO DE MURAL (MR-02) | UN | 5 | 15.79 |  | 0
16.08.027 | CG-01 CAIXA DE GORDURA EM ALVENARIA | UN | 1 | 2231.3 |  | 0
16.08.028 | CI-01 CAIXA DE INSPECAO 60X60CM PARA ESGOTO | UN | 1 | 903.4 |  | 0
16.11.005 | LIMPEZA DA OBRA | M2 | 388.8 | 19.7 |  | 0
16.18.070 | SI-01 PLACA DE SINALIZAÇÃO DE AMBIENTE 200X200MM (PORTA) | UN | 6 | 120.8 |  | 0
16.18.071 | SI-02 PLACA DE SINALIZAÇÃO DE AMBIENTE 200X200MM (PAREDE INTERNA) | UN | 5 | 123.93 |  | 0
16.18.072 | SI-03 PLACA DE SINALIZAÇÃO DE AMBIENTE 200X200MM (PAREDE INTERNA) | UN | 4 | 179.28 |  | 0
16.18.076 | SI-07 PLACA DE SINALIZAÇÃO DE AMBIENTE 500X60MM (PAREDE INTERNA) / BRAILLE | UN | 5 | 254.78 |  | 0
16.18.080 | SI-11 SINALIZAÇÃO HORIZONTAL PARA VAGA ACESSIVEL | UN | 1 | 593.13 |  | 0
[5 empty] | TOTAL GERAL | 0

## SERVIÇOS COMPLEMENTARES
| EE PROF CARLOS MOLTENI - SUZANO / SP - |  |  |  | DATA BASE: - ABRIL/2026
PC - 70/00659/26/01 - SEI - FDE-SEI - 229.00006455/2026-75 - SIASG - 90124
EMPRESA: -
Código | Descrição dos Serviços | Unidade | Quantidade | Valor Unitário MÁXIMO FDE | Valor Unitário Licitante | Valor Total
02.01.001 | ESCAVACAO MANUAL - PROFUNDIDADE ATE 1.80 M | M3 | 0.75 | 112.6 |  | 0
02.01.025 | REATERRO INTERNO APILOADO | M3 | 0.25 | 84.45 |  | 0
02.02.026 | BROCA DE CONCRETO DE DIAMETRO 25CM - INCL ARRANQUES | M | 40 | 108.41 |  | 0
02.03.001 | FORMA DE MADEIRA MACICA | M2 | 3.2 | 114.44 |  | 0
02.04.002 | ACO CA 50 (A OU B) FYK= 500 M PA | KG | 25 | 15.53 |  | 0
02.05.018 | CONCRETO DOSADO E LANCADO FCK=25MPA | M3 | 1.2 | 728.09 |  | 0
03.05.010 | PILAR DE MADEIRA (PASSAGEM COBERTA) | UN | 20 | 783.53 |  | 0
03.05.011 | VIGA DE MADEIRA 6X12 CM (PASSAGEM COBERTA) | M | 20 | 54.03 |  | 0
03.05.012 | VIGA DE MADEIRA 6X16 CM (PASSAGEM COBERTA) | M | 40 | 74.19 |  | 0
07.03.140 | TELHA GALVALUME / ACO GALV PINT 1 FACE PO/COIL-COATING TRAPEZ H=40MM E=0,80MM | M2 | 65 | 195.26 |  | 0
07.60.061 | RETIRADA DE TELHAS OND DE FIBRO-CIM/PLAST OU ALUM/PLANA PRE FAB - S/REAPROV | M2 | 65 | 7.88 |  | 0
13.01.017 | ARGAMASSA DE REGULARIZACAO CIM/AREIA 1:3 ESP=2,50CM | M2 | 20 | 44.28 |  | 0
13.02.069 | PORCELANATO ESMALTADO | M2 | 26 | 230.81 |  | 0
13.02.085 | PORCELANATO TÉCNICO 25X25 CM ESPESSURA 10 A 15MM - PISO TATIL DIRECIONAL | M2 | 1 | 916.89 |  | 0
13.02.102 | FAIXA ( FITA ADESIVA ) SEGURANÇA ANTIDERRAPANTE L=50MM COR PRETA | M | 20 | 35.19 |  | 0
13.50.002 | DEMOLIÇAO PISO GRANILITE, LADRILHO HIDRAULICO, CERAMICO, CACOS, INCLUSIVE BASE | M2 | 26 | 44.24 |  | 0
15.50.004 | REMOCAO DE OLEO,ESMALTE,ALUMIN OU GRAFITE EM ESQ DE FERRO C/LIXAMENTO | M2 | 25.38 | 9.09 |  | 0
15.80.045 | ESMALTE EM ESQUADRIAS DE FERRO INCLUSIVE PREPARO E RETOQUES DE ZARCAO | M2 | 25.38 | 42.57 |  | 0
16.01.083 | PT-33 PORTAO GRADIL ELETROFUNDIDO / PILARETE DE CONCRETO (180X235CM) | UN | 1 | 8177.21 |  | 0
16.01.091 | FE-02 FECHAMENTO PARA SETORIZAÇAO (GRADIL ELETROFUNDIDO) | M2 | 124.08 | 693 |  | 0
16.03.006 | GRAMA SAO CARLOS EM PLACAS | M2 | 500 | 28.08 |  | 0
16.05.032 | CA-22 CANALETA DE AGUAS PLUVIAIS EM CONCRETO (30CM) | M | 157 | 227.49 |  | 0
16.05.042 | TC-05 TAMPA DE CONCRETO P/ CANALETA AP (35CM) | M | 157 | 200.18 |  | 0
16.05.075 | CA-10 CAIXA DE AREIA 50X50 CM PARA AGUAS PLUVIAIS | UN | 6 | 550.22 |  | 0
16.50.010 | DEMOLICAO DE PISO DE CONCRETO SIMPLES CAPEADO | M3 | 78 | 365.98 |  | 0
16.80.006 | FERRO TRABALHADO (GRADIL) | KG | 45 | 57.62 |  | 0
16.80.013 | PISO DE CONCRETO DESEMPENADO C/ REQUADRO 1.80CM E=6CM | M2 | 1782 | 74.61 |  | 0
16.80.015 | ISOLAMENTO COM LONA PRETA | M2 | 178.2 | 4.67 |  | 0
16.80.016 | TELA Q-92 PARA PISO DE CONCRETO | M2 | 178.2 | 16.11 |  | 0
16.80.097 | CAÇAMBA DE 4M3 PARA RETIRADA DE ENTULHO | UN | 24 | 940.99 |  | 0
[5 empty] | TOTAL GERAL | 0