## 01 - MODELO PLANILHA OBRAS -
| EE PROF RICARDO ANTONIO PECCHIO - CARAPICUÍBA / SP - |  |  |  | DATA BASE: - ABRIL/2026
PC - 05/00460/26/01 - SEI - FDE-SEI - 229.00007142/2026-34 - SIASG - 90135
EMPRESA: -
Código | Descrição dos Serviços | Unidade | Quantidade | Valor Unitário MÁXIMO FDE | Valor Unitário Licitante | Valor Total
01.01.001 | RETIRANDO A VEGETACAO, TRONCOS ATE 5CM DE DIAMETRO E RASPAGEM. | M2 | 607.6 | 5.63 |  | 0
01.02.001 | CORTE E ATERRO DENTRO DA OBRA COM TRANSPORTE INTERNO | M3 | 575.03 | 70.38 |  | 0
01.02.002 | CORTE COM RETIRADA POR CAMINHAO NOS PRIMEIROS 100 M | M3 | 178.8 | 61.63 |  | 0
01.02.003 | ATERRO COM TRANSPORTE POR CAMINHAO NOS PRIMEIROS 100 M | M3 | 282.99 | 61.63 |  | 0
01.02.004 | TRANSPORTE POR CAMINHAO M3X | KM | 13853.7 | 2.47 |  | 0
01.06.001 | APILOAMENTO PARA SIMPLES REGULARIZACAO | M2 | 118.45 | 11.26 |  | 0
02.02.036 | ESTACAS TIPO STRAUSS DIAM 32CM | M | 492 | 119.62 |  | 0
02.02.085 | TRANSPORTE E ATERRO INTERNO DE MATERIAL ESCAVADO DE FUNDAÇÃO-ESTACA-TUBULÃO | M3 | 50.38 | 104.16 |  | 0
02.02.098 | TAXA DE MOBILIZACAO DE EQUIPAMENTOS - ESTACAS STRAUSS | UN | 1 | 3791.15 |  | 0
02.04.002 | ACO CA 50 (A OU B) FYK= 500 M PA | KG | 3802.83 | 15.53 |  | 0
02.05.024 | CONCRETO DOSADO,BOMBEADO E LANÇADO FCK=20MPA | M3 | 14 | 743.91 |  | 0
02.50.001 | DEMOLIÇÃO DE CONCRETO SIMPLES (MANUAL) | M3 | 19.82 | 309.67 |  | 0
02.50.003 | DEMOLIÇÃO DE ALVENARIA DE FUNDACÃO (MANUAL) | M3 | 11.53 | 168.91 |  | 0
03.50.001 | DEMOLIÇÃO DE CONCRETO INCLUINDO REVESTIMENTOS (MANUAL) | M3 | 19.9 | 563.04 |  | 0
04.50.001 | DEMOLIÇÃO DE ALVENARIAS EM GERAL E ELEMENTOS VAZADOS,INCL REVESTIMENTOS | M3 | 76.63 | 130.45 |  | 0
08.11.053 | TUBO DE PVC REFORÇADO SR JUNTA ELÁSTICA DN 100 INCL CONEXÕES | M | 35.75 | 113.42 |  | 0
12.04.008 | CHAPISCO FINO PENEIRADO | M2 | 238.4 | 11.79 |  | 0
15.04.006 | TINTA LATEX STANDARD | M2 | 464 | 37.2 |  | 0
16.01.016 | FD-16 FECHAMENTO DIVISA/BL CONCRETO/REVEST CHAPISCO FINO H=235CM/BROCA | M | 73 | 1059.29 |  | 0
16.02.071 | LASTRO DE PEDRA BRITADA - 5CM | M2 | 357.6 | 14.97 |  | 0
16.03.002 | GRAMA ESMERALDA EM PLACAS | M2 | 250 | 22.3 |  | 0
16.03.006 | GRAMA SAO CARLOS EM PLACAS | M2 | 549.6 | 28.08 |  | 0
16.05.037 | CANALETA DE CONCRETO 1/2 CANA DN 40CM P/ AGUAS PLUVIAIS | M | 152 | 116.31 |  | 0
16.05.065 | TUBO PVC OCRE JUNTA ELASTICA DN 150 INCLUSIVE CONEXOES - ENTERRADO | M | 36 | 149.37 |  | 0
16.05.075 | CA-10 CAIXA DE AREIA 50X50 CM PARA AGUAS PLUVIAIS | UN | 6 | 550.22 |  | 0
16.06.051 | CANTEIRO DE OBRAS - LARG 3.30M | M2 | 10 | 645.83 |  | 0
16.06.059 | TAPUME H=225CM ENGASTADO NO TERRENO E PINTURA LATEX FACE EXTERNA COM LOGOTIPO | M | 120 | 118.92 |  | 0
16.06.066 | ANDAIME - TORRE - ALUGUEL MENSAL | M | 50 | 35.05 |  | 0
16.06.077 | MANUTENÇÃO MENSAL DE PLACAS DE OBRA | M2 | 42 | 5.25 |  | 0
16.06.078 | FORNECIMENTO E INSTALAÇAO DE PLACA DE IDENTIFICAÇAO DE OBRA INCLUSO SUPORTE ESTRUTURA DE MADEIRA. | M2 | 6 | 618.07 |  | 0
16.13.001 | ESCAVACAO MANUAL - PROFUNDIDADE ATE 1.80 M | M3 | 89.7 | 112.6 |  | 0
16.13.007 | ESCORAMENTO PONTALETADO | M2 | 71.52 | 115.5 |  | 0
16.13.010 | APILOAMENTO PARA SIMPLES REGULARIZACAO | M2 | 72.52 | 11.26 |  | 0
16.13.015 | REATERRO INTERNO APILOADO | M3 | 89.7 | 98.53 |  | 0
16.13.025 | LASTRO DE CONCRETO - 5CM | M2 | 72.52 | 55.45 |  | 0
16.14.006 | FORMAS DE MADEIRA MACICA | M2 | 235.64 | 156.6 |  | 0
16.14.011 | ACO CA 50 (A OU B) FYK = 500 M PA | KG | 3296.1 | 15.53 |  | 0
16.14.012 | ACO CA 60 (A OU B) FYK = 600 M PA | KG | 396 | 16.03 |  | 0
16.14.013 | TELA ARMADURA (MALHA ACO CA 60 FYK = 600 M PA) | KG | 85.9 | 11.96 |  | 0
16.14.038 | CONCRETO DOSADO E LANCADO FCK=25 MPA | M3 | 28.91 | 728.09 |  | 0
16.14.099 | SERVICOS EM CONCRETO ARMADO - MUROS DE ARRIMO | MV | 9.78 | 715.2 |  | 0
16.15.004 | VERGA / CINTA EM BLOCO DE CONCRETO CANALETA 19X19X39 CM | M | 238.4 | 49.92 |  | 0
16.15.006 | ALVENARIA AUTO PORTANTE BLOCO DE CONCRETO ESTRUTURAL DE 19X19X39 CM CLASSE A | M2 | 175.82 | 180.97 |  | 0
16.15.031 | IMPERMEABILIZACAO POR CRISTALIZACAO - MUROS DE ARRIMO | M2 | 119.2 | 15.47 |  | 0
16.15.034 | MANTA GEOTÊXTIL NÃO TECIDO AGULHADO 100% POLIESTER, RT 10 | M2 | 228.62 | 29.16 |  | 0
16.15.040 | DRENAGEM COM PEDRA BRITADA | M3 | 28.89 | 285.46 |  | 0
16.15.041 | DRENAGEM COM AREIA GROSSA | M3 | 28.89 | 295.29 |  | 0
16.15.099 | OUTROS SERVICOS - MUROS DE ARRIMO | MV | 38.22 | 715.2 |  | 0
16.46.002 | ANCORAGEM DE BARRAS DE ACO COM RESINA BASE EPOXI | D3 | 5.24 | 157.61 |  | 0
16.50.010 | DEMOLICAO DE PISO DE CONCRETO SIMPLES CAPEADO | M3 | 35.76 | 365.98 |  | 0
16.80.007 | PINGADEIRA PARA MUROS DE ALVENARIA | M | 59.6 | 131 |  | 0
16.80.013 | PISO DE CONCRETO DESEMPENADO C/ REQUADRO 1.80CM E=6CM | M2 | 357.6 | 74.61 |  | 0
16.80.016 | TELA Q-92 PARA PISO DE CONCRETO | M2 | 357.6 | 16.11 |  | 0
16.80.097 | CAÇAMBA DE 4M3 PARA RETIRADA DE ENTULHO | UN | 42 | 940.99 |  | 0
[5 empty] | TOTAL GERAL | 0