## AMPLIAÇÃO DE SALAS DE AULA
| EE SERAPHINA RENZI MARTELLO - GUARULHOS / SP - |  |  |  | DATA BASE: - JANEIRO/2026
PC - 70/00130/26/01 - SEI - FDE-SEI - 229.00001921/2026-26 - SIASG - 90034
EMPRESA: -
Código | Descrição dos Serviços | Unidade | Quantidade | Valor Unitário MÁXIMO FDE | Valor Unitário Licitante | Valor Total
01.01.001 | RETIRANDO A VEGETACAO, TRONCOS ATE 5CM DE DIAMETRO E RASPAGEM. | M2 | 400 | 5.49 |  | 0
02.01.001 | ESCAVACAO MANUAL - PROFUNDIDADE ATE 1.80 M | M3 | 59.47 | 109.87 |  | 0
02.01.010 | APILOAMENTO PARA SIMPLES REGULARIZACAO | M2 | 64.53 | 10.98 |  | 0
02.01.012 | LASTRO DE PEDRA BRITADA - 5CM | M2 | 54.15 | 14.6 |  | 0
02.01.015 | LASTRO DE CONCRETO - 5 CM | M2 | 63.13 | 54.24 |  | 0
02.01.025 | REATERRO INTERNO APILOADO | M3 | 47.07 | 82.4 |  | 0
02.02.021 | ACO CA-50 (A OU B) FYK = 500 MPA | KG | 465.2 | 15.59 |  | 0
02.02.026 | BROCA DE CONCRETO DE DIAMETRO 25CM - INCL ARRANQUES | M | 29.7 | 106.6 |  | 0
02.02.085 | TRANSPORTE E ATERRO INTERNO DE MATERIAL ESCAVADO DE FUNDAÇÃO-ESTACA-TUBULÃO | M3 | 26.6 | 101.63 |  | 0
02.02.091 | TAXA DE MOBILIZAÇÃO DE EQUIPAMENTO - ESTACA ESCAVADA | UN | 1 | 3401.4 |  | 0
02.02.100 | ESTACA ESCAVADA MECANICAMENTE DIAM 25CM | M | 234 | 62.37 |  | 0
02.03.001 | FORMA DE MADEIRA MACICA | M2 | 97.3 | 117.97 |  | 0
02.04.002 | ACO CA 50 (A OU B) FYK= 500 M PA | KG | 844 | 15.59 |  | 0
02.04.003 | ACO CA 60 (A OU B) FYK= 600 M PA | KG | 91 | 16.42 |  | 0
02.05.014 | CONCRETO DOSADO E LANÇADO FCK=20MPA | M3 | 1.08 | 688.31 |  | 0
02.05.018 | CONCRETO DOSADO E LANCADO FCK=25MPA | M3 | 8.37 | 718.2 |  | 0
02.05.024 | CONCRETO DOSADO,BOMBEADO E LANÇADO FCK=20MPA | M3 | 0.7 | 734.71 |  | 0
02.05.050 | CONCRETO GROUT, PREPARADO NO LOCAL, LANÇADO E ADENSADO | M3 | 1.2 | 735.19 |  | 0
02.06.003 | ALVENARIA EMBASAMENTO TIJOLO BARRO MACIÇO E = 1 TIJOLO | M2 | 15.12 | 314.31 |  | 0
02.07.001 | IMPERM RESP ALV EMBAS COM ARGAM CIM-AREIA 1:3 CONTENDO HIDROFUGO | M2 | 63.76 | 80.74 |  | 0
02.07.003 | IMPERMEABILIZACAO POR CRISTALIZACAO - SUB SOLOS | M2 | 3.9 | 15.27 |  | 0
03.01.002 | FORMAS PLANAS PLASTIFICADA PARA CONCRETO APARENTE | M2 | 157.05 | 190.05 |  | 0
03.02.002 | ACO CA 50 (A OU B) FYK= 500 M PA | KG | 1022 | 15.59 |  | 0
03.02.003 | ACO CA 60 (A OU B) FYK= 600 M PA | KG | 126 | 16.42 |  | 0
03.03.026 | CONCRETO DOSADO,BOMBEADO E LANCADO FCK 25 MPA | M3 | 11 | 760.41 |  | 0
03.05.010 | PILAR DE MADEIRA (PASSAGEM COBERTA) | UN | 10 | 781.44 |  | 0
03.05.011 | VIGA DE MADEIRA 6X12 CM (PASSAGEM COBERTA) | M | 16 | 53.59 |  | 0
03.05.012 | VIGA DE MADEIRA 6X16 CM (PASSAGEM COBERTA) | M | 29.2 | 73.61 |  | 0
04.01.033 | ALVENARIA DE BLOCO DE CONCRETO 14X19X39 CM CLASSE C | M2 | 124.24 | 122.06 |  | 0
04.01.045 | CONCRETO GROUT, PREPARADO NO LOCAL, LANÇADO E ADENSADO | M3 | 1.74 | 735.19 |  | 0
04.01.046 | ARMADURA CA 50 PARA PAREDE AUTO-PORTANTE | KG | 72 | 15.59 |  | 0
04.01.047 | ARMADURA CA 60 PARA PAREDE AUTO-PORTANTE | KG | 6 | 16.42 |  | 0
04.01.050 | ALVENARIA AUTO-PORTANTE: BLOCO CONCRETO ESTRUTURAL DE 14X19X39CM CLASSE B | M2 | 44.57 | 134.16 |  | 0
04.01.051 | ALVENARIA AUTO-PORTANTE: BLOCO CONCRETO ESTRUTURAL DE 19X19X39CM CLASSE B | M2 | 24.3 | 167.27 |  | 0
05.01.011 | PM-21 PORTA DE MADEIRA MACHO/FEMEA P/ PINT. BAT. MADEIRA L=92CM | UN | 3 | 2593.67 |  | 0
06.01.006 | EF-06 ESQUADRIA DE FERRO 180X150CM | UN | 10 | 4736.12 |  | 0
06.03.018 | TP-03 TELA DE PROTEÇÃO ARAME GALVANIZADO ONDULADO - REQUADRO DE FERRO | M2 | 4.24 | 656.1 |  | 0
07.02.004 | FORNECIMENTO E MONTAGEM DE ESTRUTURA METALICA COM AÇO NAO PATINAVEL (ASTM A36/A570) | KG | 2688 | 32.42 |  | 0
07.03.130 | TELHA GALVALUME / ACO GALV PINT 1 FACE PO/COIL-COATING TRAPEZ H=40MM E=0,65MM | M2 | 46.72 | 156.14 |  | 0
07.03.136 | TELHA GALVALUME / ACO GALV SANDUICHE E=50MM (PIR) TRAPEZ H=40MM NAS DUAS FACES E= 0,50MM COM PINT | M2 | 295.68 | 398.95 |  | 0
07.04.037 | CUMEEIRA ACO GALV PINT PO/COIL-COATING PERFIL TRAPEZ H=100MM E=0,65MM | M | 24 | 166.72 |  | 0
08.08.046 | EXTINTORES MANUAIS PO QUIMICO SECO COM CAPACIDADE DE 4 KG | UN | 1 | 205.64 |  | 0
08.08.050 | EXTINTORES MANUAIS DE AGUA PRESSURIZADA CAP DE 10 L | UN | 1 | 252.77 |  | 0
08.11.004 | TUBO DE FERRO FUNDIDO DN 100MM (4) - INCLUSIVE CONEXOES | M | 9 | 472.42 |  | 0
08.12.020 | CALHA OU AGUA FURTADA EM CHAPA GALV N 26 E=0,50 MM DESENVOLVIMENTO CONSULTAR DETALHE NO PE-ARQ | M2 | 24.39 | 270.49 |  | 0
08.12.067 | GRELHA HEMISFERICA DE FERRO FUNDIDO DN 150MM (6) | UN | 2 | 44.03 |  | 0
09.05.047 | QUADRO DISTRIBUICAO, DISJ. GERAL 60A P/ 14 A 20 DISJS. | UN | 1 | 722.32 |  | 0
09.05.070 | DISJUNTOR BIPOLAR TERMOMAGNETICO 2X10A A 2X50A | UN | 3 | 110 |  | 0
09.05.073 | DISJUNTOR UNIPOLAR TERMOMAGNETICO 1X10A A 1X30A | UN | 2 | 33.1 |  | 0
09.05.074 | DISJUNTOR TRIPOLAR TERMOMAGNETICO 3X10A A 3X50A | UN | 1 | 147.39 |  | 0
09.06.001 | CAIXA DE PASSAGEM ESTAMPADA COM TAMPA PLASTICA DE 4X2 | UN | 7 | 30.93 |  | 0
09.08.069 | 2 INTERRUPTORES 1 TECLA BIPOLAR SIMPLES CAIXA 4X4-ELETR PVC RIGIDO | UN | 1 | 382.53 |  | 0
09.08.070 | 3 INTERRUPTORES DE 1 TECLA BIPOLAR EM CAIXA 4X4-ELETRODUTO DE PVC | UN | 2 | 410.78 |  | 0
09.08.079 | TOMADA 2P+T PADRAO NBR 14136 CORRENTE 10A-250V-ELETR. PVC RÍGIDO | UN | 28 | 224.67 |  | 0
09.08.081 | PONTO SECO PARA TELEFONE-ELETRODUTO DE PVC | UN | 2 | 175.43 |  | 0
09.08.085 | PONTO SECO P/INSTALACAO DE SOM/TV/ALARME/LOGICA - ELETRODUTO PVC | UN | 6 | 175.43 |  | 0
09.09.014 | IL-103 ARANDELA PARA CIRCULAÇÕES COM LÂMPADA BULBO LED <=13W. | UN | 11 | 265.35 |  | 0
09.09.024 | IL-96 LUMINÁRIA LED QUADRADA DE SOBREPOR DIMERIZÁVEL COM DIFUSOR TRANSLÚCIDO <= 40W | UN | 4 | 729.08 |  | 0
09.09.038 | IL-90 LUMINÁRIA LED DE SOBREPOR C/DIFUSOR TRANSLÚCIDO <= 39W | UN | 2 | 404.71 |  | 0
09.09.039 | IL-94 LUMINÁRIA LED QUADRADA DE SOBREPOR C/DIFUSOR TRANSLÚCIDO <= 40W | UN | 12 | 571.34 |  | 0
09.09.083 | IL-83 ILUMINAÇÃO AUTONOMA DE EMERGÊNCIA - LED | UN | 3 | 78.46 |  | 0
09.10.003 | CENTRO DE LUZ EM CAIXA FM ELETRODUTO DE PVC | UN | 22 | 341.53 |  | 0
09.10.026 | CENTRO DE LUZ EM CONDULETE ALUMINIO 4X2 ELETRODUTO GALV.ELETROLITICA / PRE ZINCADO Ø 3/4 (20MM) USO | UN | 17 | 169.36 |  | 0
09.85.060 | CONDULETE DE 1 | UN | 3 | 61.92 |  | 0
10.01.076 | FORRO PLACA MINERAL NRC 0,70 MP COMPLETE INCL.PERFIS FORNEC/INST. | M2 | 127.48 | 337.79 |  | 0
12.02.010 | REVESTIMENTO TEXTURIZADO ACRILICO BRANCO | M2 | 229.98 | 46.06 |  | 0
12.04.004 | CHAPISCO | M2 | 1.5 | 9.59 |  | 0
12.04.019 | REVESTIMENTO TEXTURIZADO ACRILICO BRANCO E PINTURA ACRILICA | M2 | 220.75 | 54.18 |  | 0
13.01.004 | LASTRO DE CONCRETO C/ HIDROFUGO E=5CM | M2 | 195.86 | 56.62 |  | 0
13.01.006 | LASTRO DE PEDRA BRITADA - 5CM | M2 | 234.76 | 14.6 |  | 0
13.01.017 | ARGAMASSA DE REGULARIZACAO CIM/AREIA 1:3 ESP=2,50CM | M2 | 149.14 | 43.25 |  | 0
13.02.005 | CIMENTADO DESEMPENADO ALISADO E=3,50CM INCL ARG REG | M2 | 46.72 | 87.46 |  | 0
13.02.007 | PISO DE CONCRETO LISO-FUNDACAO DIRETA FCK-25 MPA | M2 | 38.9 | 240.97 |  | 0
13.02.023 | BORRACHA COLADA - PISO TATIL DIRECIONAL | M2 | 1.63 | 283.53 |  | 0
13.02.069 | PORCELANATO ESMALTADO | M2 | 149.14 | 233.21 |  | 0
13.05.006 | RODAPÉ DE ARGAMASSA CIMENTO E AREIA 1:3 ESPESSURA 1,5CM X ALTURA DE 7CM | M | 15.1 | 33.78 |  | 0
13.05.022 | RODAPE PORCELANATO ESMALTADO 7CM | M | 75.3 | 28.9 |  | 0
13.06.074 | SO-14 SOLEIRA RAMPADA DESNIVEL ATE 2CM (CIMENTADO / ALVENARIA 15,5CM) | M | 2 | 147.45 |  | 0
13.06.083 | SO-23 SOLEIRA DE GRANITO EM NIVEL 1 PEÇA (L=19 A 22CM) | M | 1 | 249.35 |  | 0
13.07.002 | PE-02 PEITORIL | M | 17 | 119.87 |  | 0
14.01.002 | VIDRO LISO COMUM INCOLOR DE 3MM | M2 | 27.9 | 150.14 |  | 0
15.01.004 | ESMALTE EM ESTRUTURA METALICA | M2 | 139.2 | 25.9 |  | 0
15.01.012 | ESMALTE S/APAREL EMASS PREVIOS EM ESTRUTURA DE MADEIRA APARENTES | M2 | 46.72 | 36.34 |  | 0
15.03.011 | ESMALTE COM MASSA NIVELADORA EM ESQUADRIAS DE MADEIRA | M2 | 17.37 | 84.26 |  | 0
15.03.021 | ESMALTE EM ESQUADRIAS DE FERRO | M2 | 27.9 | 45.73 |  | 0
15.03.060 | FACE EXTERNA DE CALHAS/CONDUTORES COM TINTA SINTETICA (ESMALTE) | M | 38.6 | 21.13 |  | 0
15.03.061 | FACE INTERNA DE CALHAS COM TINTA BETUMINOSA | M | 38.6 | 13.19 |  | 0
15.03.077 | PINTURA DUAS DEMÃOS ESMALTE FACE APARENTE DE TUBULAÇÃO Ø 4 | M | 9 | 26.09 |  | 0
15.03.078 | PINTURA DUAS DEMÃOS ESMALTE FACE APARENTE DE TUBULAÇÃO Ø 6 | M | 2 | 23.65 |  | 0
15.04.009 | TRATAMENTO DE CONCRETO COM ESTUQUE E LIXAMENTO | M2 | 56.57 | 52.22 |  | 0
15.04.030 | VERNIZ ACRILICO BASE SOLVENTE COM 1 DEMAO PRIMER +2 DEMAOS VERNIZ ACRILICO BASE SOLVENTE | M2 | 56.57 | 33.37 |  | 0
16.05.032 | CA-22 CANALETA DE AGUAS PLUVIAIS EM CONCRETO (30CM) | M | 39.7 | 226.92 |  | 0
16.06.023 | AL-01 ABRIGO PARA LIXO | UN | 1 | 7148.6 |  | 0
16.06.050 | CANTEIRO DE OBRAS - LARG 2,20M | M2 | 38.88 | 537.66 |  | 0
16.06.058 | TAPUME H=225CM APOIADO NO TERRENO E PINTURA LATEX FACE EXTERNA COM LOGOTIPO | M | 60 | 129.41 |  | 0
16.06.077 | MANUTENÇÃO MENSAL DE PLACAS DE OBRA | M2 | 40 | 5.25 |  | 0
16.06.078 | FORNECIMENTO E INSTALAÇAO DE PLACA DE IDENTIFICAÇAO DE OBRA INCLUSO SUPORTE ESTRUTURA DE MADEIRA. | M2 | 8 | 529.35 |  | 0
16.06.087 | INSTALACÃO DE FAIXAS DE PROTECAO (FP-03/FP-04) POR REGUA | UN | 16 | 12.5 |  | 0
16.06.088 | INSTALACÃO DE FAIXAS DE EXPOSICAO (FP-05) POR REGUA | UN | 6 | 6.25 |  | 0
16.06.090 | INSTALACÃO DE LOUSA (LG-07) | UN | 2 | 62.5 |  | 0
16.06.091 | INSTALACÃO DE MURAL (MR-02) | UN | 3 | 15.62 |  | 0
16.11.005 | LIMPEZA DA OBRA | M2 | 194.4 | 19.22 |  | 0
16.18.070 | SI-01 PLACA DE SINALIZAÇÃO DE AMBIENTE 200X200MM (PORTA) | UN | 3 | 120.8 |  | 0
16.18.071 | SI-02 PLACA DE SINALIZAÇÃO DE AMBIENTE 200X200MM (PAREDE INTERNA) | UN | 3 | 123.97 |  | 0
16.18.076 | SI-07 PLACA DE SINALIZAÇÃO DE AMBIENTE 500X60MM (PAREDE INTERNA) / BRAILLE | UN | 3 | 254.78 |  | 0
16.18.080 | SI-11 SINALIZAÇÃO HORIZONTAL PARA VAGA ACESSIVEL | UN | 1 | 581.85 |  | 0
[5 empty] | TOTAL GERAL | 0

## SERVIÇOS COMPLEMENTARES
| EE SERAPHINA RENZI MARTELLO - GUARULHOS / SP - |  |  |  | DATA BASE: - JANEIRO/2026
PC - 70/00130/26/01 - SEI - FDE-SEI - 229.00001921/2026-26 - SIASG - 90034
EMPRESA: -
Código | Descrição dos Serviços | Unidade | Quantidade | Valor Unitário MÁXIMO FDE | Valor Unitário Licitante | Valor Total
04.01.033 | ALVENARIA DE BLOCO DE CONCRETO 14X19X39 CM CLASSE C | M2 | 22.68 | 122.06 |  | 0
04.50.001 | DEMOLIÇÃO DE ALVENARIAS EM GERAL E ELEMENTOS VAZADOS,INCL REVESTIMENTOS | M3 | 0.55 | 127.13 |  | 0
05.60.001 | RETIRADA DE FOLHAS DE PORTAS OU JANELAS | UN | 3 | 17.51 |  | 0
05.70.001 | RECOLOCAÇÃO DE FOLHAS DE PORTA OU JANELA | UN | 3 | 138.76 |  | 0
05.70.005 | RECOLOCAÇÃO DE BATENTES DE ESQUADRIAS DE MADEIRA | UN | 3 | 81.51 |  | 0
06.60.001 | RETIRADA DE ESQUADRIAS METÁLICAS | M2 | 37.8 | 42.54 |  | 0
06.60.002 | RETIRADA DE TELA | M2 | 37.8 | 13.25 |  | 0
06.70.001 | RECOLOCAÇÃO DE ESQUADRIAS METÁLICAS | M2 | 37.8 | 60.78 |  | 0
06.70.020 | RECOLOCACAO DE TELA | M2 | 37.8 | 17.41 |  | 0
08.03.016 | TUBO PVC RÍGIDO JUNTA SOLDÁVEL DE 25 INCL CONEXÕES | M | 18 | 32.79 |  | 0
08.03.018 | TUBO PVC RÍGIDO JUNTA SOLDÁVEL DE 40 INCL CONEXÕES | M | 36 | 60.17 |  | 0
08.03.019 | TUBO PVC RÍGIDO JUNTA SOLDÁVEL DE 50 INCL CONEXÕES | M | 12 | 63.52 |  | 0
08.12.017 | CALHA OU AGUA FURTADA EM CHAPA GALV. N 24 - CORTE 1,00M | M | 16 | 292.75 |  | 0
08.13.015 | TUBO ACO GALVANIZ NBR5580-CL MEDIA, DN50MM (2) - INCL CONEXOES | M | 6 | 228.18 |  | 0
08.13.016 | TUBO ACO GALVANIZ NBR5580-CL MEDIA, DN65MM (2 1/2)-INCL CONEXOES | M | 8 | 276.28 |  | 0
08.13.017 | TUBO ACO GALVANIZ NBR5580-CL MEDIA, DN80MM (3)-INCL CONEXOES | M | 6 | 308.66 |  | 0
08.14.006 | REGISTRO DE GAVETA BRUTO DN 50MM (2) | UN | 2 | 276.55 |  | 0
08.14.007 | REGISTRO DE GAVETA BRUTO DN 65MM (2.1/2) | UN | 2 | 546.33 |  | 0
08.14.008 | REGISTRO DE GAVETA BRUTO DN 80MM (3) | UN | 1 | 869.18 |  | 0
09.05.002 | ELETROD ACO GALV QUENTE (NBR 5624) 20 MM (3/4) - INCL CONEXOES | M | 30 | 63.47 |  | 0
09.07.005 | FIO DE 4,00 MM2 750V (ISOLAÇAO NAO HALOGENADO) | M | 50 | 8.14 |  | 0
09.52.017 | REMOCAO DE FIO EMBUTIDO ATE 16 MM2 | M | 100 | 1.67 |  | 0
09.62.009 | RETIRADA DE TUBULACAO ELETRICA APARENTE ATE 2 | M | 60 | 16.79 |  | 0
09.72.009 | RECOLOCAÇÃO DE TUBULACAO ELETRICA APARENTE ATE 2 | M | 60 | 20.15 |  | 0
09.72.017 | RECOLOCAÇÃO DE FIO EMBUTIDO ATE 16 MM2 | M | 50 | 3.35 |  | 0
09.84.003 | INTERRUPTOR DE 3 TECLAS | UN | 3 | 51.21 |  | 0
12.02.002 | CHAPISCO | M2 | 12 | 9.59 |  | 0
12.02.006 | EMBOCO DESEMPENADO | M2 | 12 | 60.33 |  | 0
13.06.082 | SO-22 SOLEIRA DE GRANITO EM NIVEL 1 PEÇA (L= 14 A 17CM) | M | 3 | 192.52 |  | 0
14.01.002 | VIDRO LISO COMUM INCOLOR DE 3MM | M2 | 37.8 | 150.14 |  | 0
15.80.013 | ESMALTE EM ESQUADRIAS DE MADEIRA INCLUSIVE PREPARO E RETOQUES DE MASSA | M2 | 20.67 | 29.87 |  | 0
15.80.043 | TINTA LATEX ECONOMICA INCLUSIVE PREPARO E RETOQUE DE MASSA NIVELADORA | M2 | 401.76 | 21.29 |  | 0
15.80.044 | ESMALTE EM SUPERFICIE INCLUSIVE PREPARO E RETOQUE DE MASSA | M2 | 95.04 | 27.65 |  | 0
15.80.045 | ESMALTE EM ESQUADRIAS DE FERRO INCLUSIVE PREPARO E RETOQUES DE ZARCAO | M2 | 226.8 | 41.88 |  | 0
16.05.032 | CA-22 CANALETA DE AGUAS PLUVIAIS EM CONCRETO (30CM) | M | 22 | 226.92 |  | 0
16.05.039 | CANALETA DE CONCRETO 1/2 CANA DN 60CM P/ AGUAS PLUVIAIS | M | 25 | 192.58 |  | 0
16.05.048 | TC-11 TAMPA DE CONCRETO PRE-MOLDADA PERF. P/ CANALETA L=35CM | M | 22 | 230.15 |  | 0
16.05.075 | CA-10 CAIXA DE AREIA 50X50 CM PARA AGUAS PLUVIAIS | UN | 2 | 541.5 |  | 0
16.06.066 | ANDAIME - TORRE - ALUGUEL MENSAL | M | 70 | 34.74 |  | 0
16.50.001 | DEMOLIÇÃO DE TUBO DE F.G. P/ SUST DE TELA ALAMBR INCL BASE FIXAÇÃO | UN | 30 | 35.71 |  | 0
16.50.002 | DEMOLIÇÃO DE TELA DE ARAME GALVANIZADO | M2 | 67.68 | 3.03 |  | 0
16.50.010 | DEMOLICAO DE PISO DE CONCRETO SIMPLES CAPEADO | M3 | 17.05 | 357.1 |  | 0
16.80.013 | PISO DE CONCRETO DESEMPENADO C/ REQUADRO 1.80CM E=6CM | M2 | 15 | 73.25 |  | 0
16.80.097 | CAÇAMBA DE 4M3 PARA RETIRADA DE ENTULHO | UN | 6 | 932.84 |  | 0
[5 empty] | TOTAL GERAL | 0