## 01 - MODELO PLANILHA OBRAS -
| EE PROF MANOEL DIAS DE ALMEIDA - SALTINHO / SP - |  |  |  | DATA BASE: - JANEIRO/2026
PC - 69/00144/26/01 - SEI - FDE-SEI - 229.00002050/2026-68 - SIASG - 90053
EMPRESA: -
Código | Descrição dos Serviços | Unidade | Quantidade | Valor Unitário MÁXIMO FDE | Valor Unitário Licitante | Valor Total
01.02.002 | CORTE COM RETIRADA POR CAMINHAO NOS PRIMEIROS 100 M | M3 | 131.96 | 61.22 |  | 0
01.02.004 | TRANSPORTE POR CAMINHAO M3X | KM | 531 | 2.47 |  | 0
01.05.001 | ESCAVACAO MANUAL - PROFUNDIDADE ATE 1.80 M | M3 | 96.3 | 63.18 |  | 0
01.05.002 | ESCAVACAO MANUAL - PROFUNDIDADE ALEM DE 1.80 M | M3 | 10.7 | 82.4 |  | 0
01.06.005 | REATERRO INTERNO APILOADO | M3 | 10.7 | 96.14 |  | 0
01.08.033 | TUBO DRENO PLASTICO CORRUGADO PERFURADO DE 150MM EM BARRAS | M | 107 | 226.93 |  | 0
01.08.035 | MANTA GEOTÊXTIL NÃO TECIDO AGULHADO 100% POLIESTER, RT 21 | M2 | 535 | 28.59 |  | 0
01.08.040 | ENVOLVIMENTO DE DRENOS COM PEDRA BRITADA | M3 | 74.9 | 278.34 |  | 0
01.08.041 | ENVOLVIMENTO DE DRENOS COM AREIA GROSSA | M3 | 21.4 | 289.95 |  | 0
02.01.001 | ESCAVACAO MANUAL - PROFUNDIDADE ATE 1.80 M | M3 | 104.4 | 109.87 |  | 0
02.01.010 | APILOAMENTO PARA SIMPLES REGULARIZACAO | M2 | 124.9 | 10.98 |  | 0
02.01.012 | LASTRO DE PEDRA BRITADA - 5CM | M2 | 82.1 | 14.6 |  | 0
02.01.015 | LASTRO DE CONCRETO - 5 CM | M2 | 82.1 | 54.24 |  | 0
02.01.025 | REATERRO INTERNO APILOADO | M3 | 48.73 | 82.4 |  | 0
02.02.021 | ACO CA-50 (A OU B) FYK = 500 MPA | KG | 2830.78 | 15.59 |  | 0
02.02.026 | BROCA DE CONCRETO DE DIAMETRO 25CM - INCL ARRANQUES | M | 198 | 106.6 |  | 0
02.02.027 | BROCA DE CONCRETO DE DIAMETRO 30CM - INCL ARRANQUES | M | 751.6 | 155.97 |  | 0
02.03.001 | FORMA DE MADEIRA MACICA | M2 | 330 | 117.97 |  | 0
02.04.003 | ACO CA 60 (A OU B) FYK= 600 M PA | KG | 343 | 16.42 |  | 0
02.05.014 | CONCRETO DOSADO E LANÇADO FCK=20MPA | M3 | 2.9 | 688.31 |  | 0
02.05.018 | CONCRETO DOSADO E LANCADO FCK=25MPA | M3 | 67.98 | 718.2 |  | 0
02.50.001 | DEMOLIÇÃO DE CONCRETO SIMPLES (MANUAL) | M3 | 3 | 302.16 |  | 0
03.01.001 | FORMAS DE MADEIRA MACICA | M2 | 271.12 | 159.22 |  | 0
03.02.002 | ACO CA 50 (A OU B) FYK= 500 M PA | KG | 1835.43 | 15.59 |  | 0
03.02.003 | ACO CA 60 (A OU B) FYK= 600 M PA | KG | 548.8 | 16.42 |  | 0
03.03.016 | CONCRETO DOSADO E LANCADO FCK=25 MPA | M3 | 7.86 | 718.2 |  | 0
04.01.034 | ALVENARIA DE BLOCO DE CONCRETO 19X19X39 CM CLASSE C | M2 | 190.4 | 148.86 |  | 0
04.01.059 | VERGA/CINTA EM BLOCO DE CONCRETO CANALETA - 19 CM | M | 96 | 63.16 |  | 0
04.50.001 | DEMOLIÇÃO DE ALVENARIAS EM GERAL E ELEMENTOS VAZADOS,INCL REVESTIMENTOS | M3 | 115.58 | 127.13 |  | 0
06.03.074 | QE-42 POSTE PARA REDE DE VOLEIBOL (FUNDACAO DIRETA) | PR | 1 | 2236.72 |  | 0
06.03.077 | QE-45 TRAVE DE FUTEBOL DE SALAO (FUNDACAO DIRETA) | UN | 2 | 2398.16 |  | 0
06.60.002 | RETIRADA DE TELA | M2 | 965 | 13.25 |  | 0
08.11.052 | TUBO DE PVC REFORÇADO SR JUNTA ELÁSTICA DN 75 INCL CONEXÕES | M | 128.4 | 94.51 |  | 0
08.11.053 | TUBO DE PVC REFORÇADO SR JUNTA ELÁSTICA DN 100 INCL CONEXÕES | M | 12.24 | 118.55 |  | 0
12.02.002 | CHAPISCO | M2 | 1520 | 9.59 |  | 0
12.02.006 | EMBOCO DESEMPENADO | M2 | 1520 | 60.33 |  | 0
12.04.004 | CHAPISCO | M2 | 476 | 9.59 |  | 0
12.04.005 | EMBOCO | M2 | 48 | 49.44 |  | 0
12.50.001 | DEMOLIÇÃO DE REVESTIMENTO EM ARGAMASSA/GESSO EM FORRO E PAREDES | M2 | 1478 | 15.4 |  | 0
12.80.030 | REPARO EM TRINCAS E RACHADURAS | M | 30 | 19.02 |  | 0
15.04.080 | PINTURA DE QUADRAS ESP-LINHAS DEMARCATORIAS (600M2) | UN | 1 | 1851.33 |  | 0
15.04.082 | TINTA LATEX PARA PISO | M2 | 816.5 | 37.2 |  | 0
15.80.018 | TINTA LATEX STANDARD INCLUSIVE PREPARO E RETOQUE DE MASSA NIVELADORA | M2 | 319.2 | 22.93 |  | 0
15.80.045 | ESMALTE EM ESQUADRIAS DE FERRO INCLUSIVE PREPARO E RETOQUES DE ZARCAO | M2 | 126 | 41.88 |  | 0
16.01.016 | FD-16 FECHAMENTO DIVISA/BL CONCRETO/REVEST CHAPISCO FINO H=235CM/BROCA | M | 107 | 1053.16 |  | 0
16.02.071 | LASTRO DE PEDRA BRITADA - 5CM | M2 | 12.6 | 14.6 |  | 0
16.04.016 | QUADRA DE ESPORTES-PISO DE CONCRETO ARMADO-FUND. DIRETA | M2 | 704 | 183.49 |  | 0
16.04.034 | FQ-02 ALAMBRADO SOBRE DIVISA | M2 | 460.5 | 216.41 |  | 0
16.05.032 | CA-22 CANALETA DE AGUAS PLUVIAIS EM CONCRETO (30CM) | M | 64 | 226.92 |  | 0
16.05.038 | CANALETA DE CONCRETO 1/2 CANA DN 50CM P/ AGUAS PLUVIAIS | M | 200 | 146.17 |  | 0
16.05.039 | CANALETA DE CONCRETO 1/2 CANA DN 60CM P/ AGUAS PLUVIAIS | M | 191 | 192.58 |  | 0
16.05.048 | TC-11 TAMPA DE CONCRETO PRE-MOLDADA PERF. P/ CANALETA L=35CM | M | 64 | 230.15 |  | 0
16.05.066 | TUBO PVC OCRE JUNTA ELASTICA DN 200 INCLUSIVE CONEXOES - ENTERRADO | M | 50 | 255.45 |  | 0
16.05.075 | CA-10 CAIXA DE AREIA 50X50 CM PARA AGUAS PLUVIAIS | UN | 23 | 541.5 |  | 0
16.06.046 | LOCAÇÃO MENSAL DE CONTAINER 6,00M COM JANELAS DE VENTILAÇÃO. | M2 | 180 | 86.45 |  | 0
16.06.058 | TAPUME H=225CM APOIADO NO TERRENO E PINTURA LATEX FACE EXTERNA COM LOGOTIPO | M | 127 | 129.41 |  | 0
16.06.066 | ANDAIME - TORRE - ALUGUEL MENSAL | M | 240 | 34.74 |  | 0
16.06.077 | MANUTENÇÃO MENSAL DE PLACAS DE OBRA | M2 | 80 | 5.25 |  | 0
16.06.078 | FORNECIMENTO E INSTALAÇAO DE PLACA DE IDENTIFICAÇAO DE OBRA INCLUSO SUPORTE ESTRUTURA DE MADEIRA. | M2 | 10 | 529.35 |  | 0
16.15.030 | IMPERM COM TINTA BETUMINOSA / COM REG. EM ARGAMASSA CIM AREIA 1:3 | M2 | 382 | 111.2 |  | 0
16.18.015 | LOCAÇÃO MENSAL SANITÁRIO QUÍMICO COM DUAS HIGIENIZAÇÕES NA SEMANA, INCLUSO COLETA DE EFLUENTES | UN | 8 | 1945.17 |  | 0
16.35.001 | DEFINICAO E DEMARCACAO DA AREA DE REPARO, COM DISCO DE CORTE | M | 216 | 7.24 |  | 0
16.50.001 | DEMOLIÇÃO DE TUBO DE F.G. P/ SUST DE TELA ALAMBR INCL BASE FIXAÇÃO | UN | 313 | 35.71 |  | 0
16.50.010 | DEMOLICAO DE PISO DE CONCRETO SIMPLES CAPEADO | M3 | 70.4 | 357.1 |  | 0
16.80.007 | PINGADEIRA PARA MUROS DE ALVENARIA | M | 200 | 129.37 |  | 0
16.80.012 | TUBO DE F.G. 2 P/ SUSTENT TELA DE ALAMBRADO EXCL BASE-MONTANTE | M | 103.2 | 118.55 |  | 0
16.80.097 | CAÇAMBA DE 4M3 PARA RETIRADA DE ENTULHO | UN | 105 | 932.84 |  | 0
[5 empty] | TOTAL GERAL | 0