## Plan1
ITENS | FONTE |  | CODIGO DA COMPOSICAO |  | CODIGO ITEM | DISCRIMINAÇÃO | [5 empty] | CUSTO SEM BDI (R$) |  |  | CUSTO COM BDI R$
|  | PERÍODO |  | TIPO DE ITEM |  |  | INFORMAÇÕES COMPLEMENTARES | COEFICIENTE | QUANTIDADE | UNIDADE ITEM | PREÇO UNITÁRIO |  |  | BDI
[12 empty] | TOTAL UNITÁRIO | TOTAL |  | UNIT. | TOTAL
1 | SINAPI | 2026-03-01 | 104725 |  |  | INSTALAÇÃO DE ISOLAMENTO COM LÃ DE VIDRO EM PAREDE DRYWALL. AF_07/2023 | SINAPI sem custo | 1 | 2000 | M2 | 36.1795 | 36.1795 | 72359 | 23.1% | 44.537 | 89073.929
1 | SINAPI | 2026-03-01 | 104725 | COMPOSICAO | 88316 | SERVENTE COM ENCARGOS COMPLEMENTARES |  | 0.025 | 2000 | H | 31.15 | 0.77875 | 1557.5 | 23.1% | 0.95864 | 1917.2825
1 | SINAPI | 2026-03-01 | 104725 | COMPOSICAO | 88278 | MONTADOR DE ESTRUTURAS METÁLICAS COM ENCARGOS COMPLEMENTARES |  | 0.075 | 2000 | H | 34.81 | 2.6107 | 5221.5 | 23.1% | 3.2138 | 6427.6665
1 | SINAPI/ MÉDIA PESQUISA INTERNET | 2026-03-01 | 104725 | INSUMO | 42490 | FELTRO EM LA DE ROCHA, 1 FACE REVESTIDA COM PAPEL ALUMINIZADO, EM ROLO, DENSIDADE = 32 KG/M3, E=*50* MM | SINAPI sem custo | 1 | 2000 | M2 | 32.79 | 32.79 | 65580 | 23.1% | 40.3645 | 80728.98
2 | SINAPI | 2026-03-01 | 96359 |  |  | PAREDE COM SISTEMA EM CHAPAS DE GESSO PARA DRYWALL, USO INTERNO, COM DUAS FACES SIMPLES E ESTRUTURA METÁLICA COM GUIAS SIMPLES PARA PAREDES COM ÁREA LÍQUIDA MAIOR OU IGUAL A 6 M2, COM VÃOS. AF_07/2023_PS |  | 1 | 2000 | M2 | 104.55 | 104.55 | 209100 | 23.1% | 128.7011 | 257402.1
2 | SINAPI | 2026-03-01 | 96359 | COMPOSICAO | 88316 | SERVENTE COM ENCARGOS COMPLEMENTARES |  | 0.195 | 2000 | H | 31.15 | 6.0743 | 12148.5 | 23.1% | 7.4774 | 14954.8035
2 | SINAPI | 2026-03-01 | 96359 | COMPOSICAO | 88278 | MONTADOR DE ESTRUTURAS METÁLICAS COM ENCARGOS COMPLEMENTARES |  | 0.595 | 2000 | H | 34.81 | 20.712 | 41423.9 | 23.1% | 25.4964 | 50992.8209
2 | SINAPI | 2026-03-01 | 96359 | INSUMO | 39443 | PARAFUSO DRY WALL, EM ACO ZINCADO, CABECA LENTILHA E PONTA BROCA (LB), LARGURA 4,2 MM, COMPRIMENTO 13 MM |  | 0.5441 | 2000 | UN | 0.21 | 0.11426 | 228.522 | 23.1% | 0.14066 | 281.3106
2 | SINAPI | 2026-03-01 | 96359 | INSUMO | 39435 | PARAFUSO DRY WALL, EM ACO FOSFATIZADO, CABECA TROMBETA E PONTA AGULHA (TA), COMPRIMENTO 25 MM |  | 20.1868 | 2000 | UN | 0.09 | 1.8168 | 3633.624 | 23.1% | 2.2365 | 4472.9911
2 | SINAPI | 2026-03-01 | 96359 | INSUMO | 39434 | MASSA DE REJUNTE EM PO PARA DRYWALL, A BASE DE GESSO, SECAGEM RAPIDA, PARA TRATAMENTO DE JUNTAS DE CHAPA DE GESSO (NECESSITA ADICAO DE AGUA) |  | 1.0978 | 2000 | KG | 3.44 | 3.7764 | 7552.864 | 23.1% | 4.6488 | 9297.5756
2 | SINAPI | 2026-03-01 | 96359 | INSUMO | 39432 | FITA DE PAPEL REFORCADA COM LAMINA DE METAL PARA REFORCO DE CANTOS DE CHAPA DE GESSO PARA DRYWALL |  | 0.7925 | 2000 | M | 2.75 | 2.1794 | 4358.75 | 23.1% | 2.6828 | 5365.6213
2 | SINAPI | 2026-03-01 | 96359 | INSUMO | 39431 | FITA DE PAPEL MICROPERFURADO, 50 X 150 MM, PARA TRATAMENTO DE JUNTAS DE CHAPA DE GESSO PARA DRYWALL |  | 2.5027 | 2000 | M | 0.31 | 0.77584 | 1551.674 | 23.1% | 0.95506 | 1910.1107
2 | SINAPI | 2026-03-01 | 96359 | INSUMO | 39422 | PERFIL MONTANTE, FORMATO C, EM ACO ZINCADO, PARA ESTRUTURA PAREDE DRYWALL, E = 0,5 MM, 70 X 3000 MM (L X C) |  | 2.9139 | 2000 | M | 6.96 | 20.2807 | 40561.488 | 23.1% | 24.9656 | 49931.1917
2 | SINAPI | 2026-03-01 | 96359 | INSUMO | 39419 | PERFIL GUIA, FORMATO U, EM ACO ZINCADO, PARA ESTRUTURA PAREDE DRYWALL, E = 0,5 MM, 70 X 3000 MM (L X C) |  | 0.9117 | 2000 | M | 6.13 | 5.5887 | 11177.442 | 23.1% | 6.8797 | 13759.4311
2 | SINAPI | 2026-03-01 | 96359 | INSUMO | 39413 | PLACA / CHAPA DE GESSO ACARTONADO, STANDARD (ST), COR BRANCA, E = 12,5 MM, 1200 X 2400 MM (L X C) |  | 2.106 | 2000 | M2 | 19.87 | 41.8462 | 83692.44 | 23.1% | 51.5127 | 103025.3936
2 | SINAPI | 2026-03-01 | 96359 | INSUMO | 37586 | PINO DE ACO COM ARRUELA CONICA, DIAMETRO ARRUELA = *23* MM E COMP HASTE = *27* MM (ACAO INDIRETA) |  | 0.0296 | 2000 | CENTO | 48.76 | 1.4433 | 2886.592 | 23.1% | 1.7767 | 3553.3948
3 | SINAPI | 2026-03-01 | 88485 |  |  | FUNDO SELADOR ACRÍLICO, APLICAÇÃO MANUAL EM PAREDE, UMA DEMÃO. AF_04/2023 |  | 1 | 4000 | M2 | 5.26 | 5.26 | 21040 | 23.1% | 6.4751 | 25900.24
3 | SINAPI | 2026-03-01 | 88485 | COMPOSICAO | 88316 | SERVENTE COM ENCARGOS COMPLEMENTARES |  | 0.0222 | 4000 | H | 31.15 | 0.69153 | 2766.12 | 23.1% | 0.85127 | 3405.0937
3 | SINAPI | 2026-03-01 | 88485 | COMPOSICAO | 88310 | PINTOR COM ENCARGOS COMPLEMENTARES |  | 0.0666 | 4000 | H | 37.45 | 2.4942 | 9976.68 | 23.1% | 3.0703 | 12281.2931
3 | SINAPI | 2026-03-01 | 88485 | INSUMO | 6085 | SELADOR ACRILICO OPACO PREMIUM INTERIOR/EXTERIOR |  | 0.1666 | 4000 | L | 12.51 | 2.0842 | 8336.664 | 23.1% | 2.5656 | 10262.4334
4 | SINAPI | 2026-03-01 | 88497 |  |  | EMASSAMENTO COM MASSA LÁTEX, APLICAÇÃO EM PAREDE, DUAS DEMÃOS, LIXAMENTO MANUAL. AF_04/2023 |  | 1 | 4000 | M2 | 22.7 | 22.7 | 90800 | 23.1% | 27.9437 | 111774.8
4 | SINAPI | 2026-03-01 | 88497 | COMPOSICAO | 88316 | SERVENTE COM ENCARGOS COMPLEMENTARES |  | 0.1203 | 4000 | H | 31.15 | 3.7473 | 14989.38 | 23.1% | 4.613 | 18451.9268
4 | SINAPI | 2026-03-01 | 88497 | COMPOSICAO | 88310 | PINTOR COM ENCARGOS COMPLEMENTARES |  | 0.361 | 4000 | H | 37.45 | 13.5195 | 54077.8 | 23.1% | 16.6424 | 66569.7718
4 | SINAPI | 2026-03-01 | 88497 | INSUMO | 43626 | MASSA CORRIDA PARA SUPERFICIES DE AMBIENTES INTERNOS |  | 1.3389 | 4000 | KG | 4 | 5.3556 | 21422.4 | 23.1% | 6.5927 | 26370.9744
4 | SINAPI | 2026-03-01 | 88497 | INSUMO | 3767 | LIXA EM FOLHA PARA PAREDE OU MADEIRA, NUMERO 120, COR VERMELHA |  | 0.0802 | 4000 | UN | 1.35 | 0.10827 | 433.08 | 23.1% | 0.13328 | 533.1215
5 | SINAPI | 2026-03-01 | 88489 |  |  | PINTURA LÁTEX ACRÍLICA PREMIUM, APLICAÇÃO MANUAL EM PAREDES, DUAS DEMÃOS. AF_04/2023 |  | 1 | 4000 | M2 | 15.55 | 15.55 | 62200 | 23.1% | 19.1421 | 76568.2
5 | SINAPI | 2026-03-01 | 88489 | COMPOSICAO | 88316 | SERVENTE COM ENCARGOS COMPLEMENTARES |  | 0.0544 | 4000 | H | 31.15 | 1.6946 | 6778.24 | 23.1% | 2.086 | 8344.0134
5 | SINAPI | 2026-03-01 | 88489 | COMPOSICAO | 88310 | PINTOR COM ENCARGOS COMPLEMENTARES |  | 0.1631 | 4000 | H | 37.45 | 6.1081 | 24432.38 | 23.1% | 7.5191 | 30076.2598
5 | SINAPI | 2026-03-01 | 88489 | INSUMO | 7356 | TINTA LATEX ACRILICA PREMIUM, COR BRANCO FOSCO |  | 0.2285 | 4000 | L | 33.99 | 7.7667 | 31066.86 | 23.1% | 9.5608 | 38243.3047
6 | SINAPI | 2026-03-01 | 90843 |  |  | KIT DE PORTA DE MADEIRA PARA PINTURA, SEMI-OCA (LEVE OU MÉDIA), PADRÃO MÉDIO, 80X210CM, ESPESSURA DE 3,5CM, ITENS INCLUSOS: DOBRADIÇAS, MONTAGEM E INSTALAÇÃO DO BATENTE, FECHADURA COM EXECUÇÃO DO FURO - FORNECIMENTO E INSTALAÇÃO. AF_10/2025 |  | 1 | 100 | UN | 1391.93 | 1391.93 | 139193 | 23.1% | 1713.4658 | 171346.583
6 | SINAPI | 2026-03-01 | 90843 | COMPOSICAO | 100659 | ALIZAR DE 5X1,5CM PARA PORTA FIXADO COM PREGOS, PADRÃO MÉDIO - FORNECIMENTO E INSTALAÇÃO. AF_10/2025 |  | 10 | 100 | M | 15 | 150 | 15000 | 23.1% | 184.65 | 18465
6 | SINAPI | 2026-03-01 | 90843 | COMPOSICAO | 90830 | FECHADURA DE EMBUTIR COM CILINDRO, EXTERNA, COMPLETA, ACABAMENTO PADRÃO MÉDIO, INCLUSO EXECUÇÃO DE FURO - FORNECIMENTO E INSTALAÇÃO. AF_10/2025 |  | 1 | 100 | UN | 223.24 | 223.24 | 22324 | 23.1% | 274.8084 | 27480.844
6 | SINAPI | 2026-03-01 | 90843 | COMPOSICAO | 90822 | PORTA DE MADEIRA PARA PINTURA, SEMI-OCA (LEVE OU MÉDIA), 80X210CM, ESPESSURA DE 3,5CM, INCLUSO DOBRADIÇAS - FORNECIMENTO E INSTALAÇÃO. AF_10/2025 |  | 1 | 100 | UN | 435.82 | 435.82 | 43582 | 23.1% | 536.4944 | 53649.442
6 | SINAPI | 2026-03-01 | 90843 | COMPOSICAO | 90806 | BATENTE PARA PORTA DE MADEIRA, FIXAÇÃO COM ARGAMASSA, PADRÃO MÉDIO - FORNECIMENTO E INSTALAÇÃO. AF_10/2025 |  | 1 | 100 | UN | 582.87 | 582.87 | 58287 | 23.1% | 717.513 | 71751.297
7 | SINAPI | 2026-03-01 | 102229 |  |  | PINTURA TINTA DE ACABAMENTO (PIGMENTADA) ESMALTE SINTÉTICO ACETINADO EM MADEIRA, 3 DEMÃOS. AF_01/2021 |  | 1 | 500 | M2 | 32.01 | 32.01 | 16005 | 23.1% | 39.4043 | 19702.155
7 | SINAPI | 2026-03-01 | 102229 | COMPOSICAO | 88310 | PINTOR COM ENCARGOS COMPLEMENTARES |  | 0.5708 | 500 | H | 37.45 | 21.3765 | 10688.23 | 23.1% | 26.3144 | 13157.2111
7 | SINAPI | 2026-03-01 | 102229 | INSUMO | 7311 | TINTA ESMALTE SINTETICO PREMIUM ACETINADO |  | 0.2105 | 500 | L | 48.29 | 10.165 | 5082.5225 | 23.1% | 12.5132 | 6256.5852
7 | SINAPI | 2026-03-01 | 102229 | INSUMO | 5318 | DILUENTE AGUARRAS |  | 0.021 | 500 | L | 23 | 0.483 | 241.5 | 23.1% | 0.59457 | 297.2865
[13 empty] | CUSTO TOTAL - SEM BDI |  |  | 610697
[13 empty] | CUSTO TOTAL - COM BDI |  |  | 751768.007

## DFD
ITENS | DISCRIMINAÇÃO
|  | QUANTIDADE | UNIDADE ITEM
1 | INSTALAÇÃO DE ISOLAMENTO COM LÃ DE VIDRO EM PAREDE DRYWALL. AF_07/2023 | 2000 | M2
2 | PAREDE COM SISTEMA EM CHAPAS DE GESSO PARA DRYWALL, USO INTERNO, COM DUAS FACES SIMPLES E ESTRUTURA METÁLICA COM GUIAS SIMPLES PARA PAREDES COM ÁREA LÍQUIDA MAIOR OU IGUAL A 6 M2, COM VÃOS. AF_07/2023_PS | 2000 | M2
3 | FUNDO SELADOR ACRÍLICO, APLICAÇÃO MANUAL EM PAREDE, UMA DEMÃO. AF_04/2023 | 4000 | M2
4 | EMASSAMENTO COM MASSA LÁTEX, APLICAÇÃO EM PAREDE, DUAS DEMÃOS, LIXAMENTO MANUAL. AF_04/2023 | 4000 | M2
5 | PINTURA LÁTEX ACRÍLICA PREMIUM, APLICAÇÃO MANUAL EM PAREDES, DUAS DEMÃOS. AF_04/2023 | 4000 | M2
6 | KIT DE PORTA DE MADEIRA PARA PINTURA, SEMI-OCA (LEVE OU MÉDIA), PADRÃO MÉDIO, 80X210CM, ESPESSURA DE 3,5CM, ITENS INCLUSOS: DOBRADIÇAS, MONTAGEM E INSTALAÇÃO DO BATENTE, FECHADURA COM EXECUÇÃO DO FURO - FORNECIMENTO E INSTALAÇÃO. AF_10/2025 | 100 | UN
7 | PINTURA TINTA DE ACABAMENTO (PIGMENTADA) ESMALTE SINTÉTICO ACETINADO EM MADEIRA, 3 DEMÃOS. AF_01/2021 | 500 | M2