## Planilha1
PLANILHA ORÇAMENTÁRIA | [9 empty] | Planilha 01 PIVETTA | Planilha 02 ENCOM | Planilha 03 GF ENERGIA E ILUMINAÇÃO
OBJETO: | Extensão de Rede com Iluminação publica em diversos pontos, no municipio de Ubarana - SP
Boletim Referencial de Custos - CDHU -197 - Com Desoneração; Vigência: 23/04/2025 Demanda: 092366
Item | FONTE | Código | Descrição | UNID. | QUANT. | V. Unit | V. Unit. C/ BDI | V. TOTAL S/ BDI | V. TOTAL C/ BDI
1 | SERVIÇOPS PRELIMINARES | [6 empty] | 5276.7 | 6490.34
1.1 | CDHU | 02.08.020 | Placa de identificação para obra | PC | 6 | 879.45 | 1081.7235 | 5276.7 | 6490.341 | 0 | 0 | 0
2 | RUA JOÃO VIRGÍNIO DOS SANTOS | [6 empty] | 13122.61 | 16140.8103
2.1 | POSTEAMENTO | [6 empty] | 4354.9 | 5356.527
2.1.1 | CDHU | 68.01.730 | Poste de concreto circular, 400 kg, H = 9,00 m | PC | 2 | 1939.42 | 2385.4866 | 3878.84 | 4770.9732 | 0 | 0 | 0
2.1.2 | MERCADO | MERCADO | PLACA ANCORAGEM 1000X200X100MM 1600DAN ´B´ | PC | 2 | 238.03 | 292.7769 | 476.06 | 585.5538 | 227.21 | 248.85 | 238.03
2.2 | ILUMINAÇÃO | [6 empty] | 4186.58 | 5149.4934
2.2.1 | MERCADO | MERCADO | BRACO P/I.P. MEDIO 2491MM | PC | 2 | 281.24 | 345.9252 | 562.48 | 691.8504 | 268.45 | 294.02 | 281.24
2.2.2 | CDHU | 41.11.707 | Luminária LED retangular para poste, fluxo luminoso de 27624 lm, eficiência mínima 135 lm/ - COM INMETRO | PC | 2 | 1413.07 | 1738.0761 | 2826.14 | 3476.1522 | 0 | 0 | 0
2.2.3 | CDHU | 40.11.010 | Relé fotoelétrico 50/60 Hz, 110/220 V, 1200 VA, completo | PC | 2 | 98.18 | 120.7614 | 196.36 | 241.5228 | 0 | 0 | 0
2.2.4 | CDHU | 68.20.040 | Braçadeira circular em aço carbono galvanizado, diâmetro nominal de 140 até 300 mm | PC | 4 | 93 | 114.39 | 372 | 457.56 | 0 | 0 | 0
2.2.5 | MERCADO | MERCADO | CABO CU FLEX TORCIDO PVC2X1,5MM 750V PRETO/BRANCO CD | M | 10 | 13.18 | 16.2114 | 131.8 | 162.114 | 12.58 | 13.78 | 13.18
2.2.6 | MERCADO | MERCADO | PARAFUSO FRANCES M-16X70 MM | PC | 4 | 7.99 | 9.8277 | 31.96 | 39.3108 | 7.62 | 8.35 | 7.99
2.2.7 | MERCADO | MERCADO | CONECTOR PERFURANTE PRINCIPAL 10-95 X DERIVACAO 1,5-10MM2 3030910054 | PC | 4 | 16.46 | 20.2458 | 65.84 | 80.9832 | 15.71 | 17.2 | 16.46
2.3 | EXTENSÃO DE REDE | [6 empty] | 4425 | 5442.75
2.3.1 | MERCADO | MERCADO | CABO AL QUAD XLPE 3X35+1X35MM COLOR 0,6/1KV (PT/CZ/VM/NN) - CPFL | M | 55 | 35.76 | 43.9848 | 1966.8 | 2419.164 | 34.14 | 37.39 | 35.76
2.3.2 | MERCADO | MERCADO | Armação Secundária de 1 Estribo | PC | 5 | 36.53 | 44.9319 | 182.65 | 224.6595 | 34.87 | 38.19 | 36.53
2.3.3 | MERCADO | MERCADO | Isolador Roldana 2 leitos | PC | 5 | 24.84 | 30.5532 | 124.2 | 152.766 | 23.71 | 25.97 | 24.84
2.3.4 | CDHU | 68.20.040 | Braçadeira circular em aço carbono galvanizado, diâmetro nominal de 140 até 300 mm | PC | 3 | 93 | 114.39 | 279 | 343.17 | 0 | 0 | 0
2.3.5 | MERCADO | MERCADO | Alça Pré-formada de Distribuição | PC | 3 | 47.51 | 58.4373 | 142.53 | 175.3119 | 45.35 | 49.27 | 47.51
2.3.6 | MERCADO | MERCADO | Abraçadeira Plástica | PC | 6 | 1.5 | 1.845 | 9 | 11.07 | 1.43 | 1.56 | 1.5
2.3.7 | MERCADO | MERCADO | FITA AUTO FUSAO 19MMX10M ATE 69 KV | PC | 2 | 40.39 | 49.6797 | 80.78 | 99.3594 | 38.56 | 42.23 | 40.39
2.3.8 | MERCADO | MERCADO | Fita Isolante Colorida (vermelha, azul escura, branca) | PC | 6 | 9.41 | 11.5743 | 56.46 | 69.4458 | 8.98 | 9.83 | 9.41
2.3.9 | MERCADO | MERCADO | Conector tipo Cunha | PC | 1 | 21.93 | 26.9739 | 21.93 | 26.9739 | 20.94 | 22.93 | 21.93
2.3.10 | MERCADO | MERCADO | Conector tipo Perfuração | PC | 3 | 16.46 | 20.2458 | 49.38 | 60.7374 | 15.71 | 17.2 | 16.46
2.3.11 | MERCADO | MERCADO | CONECTOR PERFURANTE 4 DERIVACOES CONEP NEW 25-150 X 1,5-35MM2 CPFL | PC | 12 | 124.76 | 153.4548 | 1497.12 | 1841.4576 | 119.09 | 130.43 | 124.76
2.3.12 | MERCADO | MERCADO | Laço Pré-formado de Roldana | PC | 1 | 15.15 | 18.6345 | 15.15 | 18.6345 | 14.46 | 15.84 | 15.15
2.4 | ATERRAMENTO | [6 empty] | 156.13 | 192.0399
2.4.1 | MERCADO | MERCADO | Fio de cobre nu 16 mm² meio duro | M | 1.5 | 23.54 | 28.9542 | 35.31 | 43.4313 | 22.47 | 24.61 | 23.54
2.4.2 | MERCADO | MERCADO | Conector de bronze para aterramento | PC | 1 | 98.89 | 121.6347 | 98.89 | 121.6347 | 94.4 | 103.39 | 98.89
2.4.3 | MERCADO | MERCADO | Conector tipo cunha alumínio CN14 | PC | 1 | 21.93 | 26.9739 | 21.93 | 26.9739 | 20.94 | 22.93 | 21.93
3 | RUA MANOEL TEODORO DO PRADO | [6 empty] | 6196.485 | 7621.6766
3.1 | POSTEAMENTO | [6 empty] | 1939.42 | 2385.4866
3.1.1 | CDHU | 68.01.730 | Poste de concreto circular, 400 kg, H = 9,00 m | PC | 1 | 1939.42 | 2385.4866 | 1939.42 | 2385.4866 | 0 | 0 | 0
3.2 | ILUMINAÇÃO | [6 empty] | 2093.26 | 2574.7098
3.2.1 | MERCADO | MERCADO | BRACO P/I.P. MEDIO 2491MM | PC | 1 | 281.21 | 345.8883 | 281.21 | 345.8883 | 268.45 | 294.02 | 281.21
3.2.2 | CDHU | 41.11.707 | Luminária LED retangular para poste, fluxo luminoso de 27624 lm, eficiência mínima 135 lm/ - COM INMETRO | PC | 1 | 1413.07 | 1738.0761 | 1413.07 | 1738.0761 | 0 | 0 | 0
3.2.3 | CDHU | 40.11.010 | Relé fotoelétrico 50/60 Hz, 110/220 V, 1200 VA, completo | PC | 1 | 98.18 | 120.7614 | 98.18 | 120.7614 | 0 | 0 | 0
3.2.4 | CDHU | 68.20.040 | Braçadeira circular em aço carbono galvanizado, diâmetro nominal de 140 até 300 mm | PC | 2 | 93 | 114.39 | 186 | 228.78 | 0 | 0 | 0
3.2.5 | MERCADO | MERCADO | CABO CU FLEX TORCIDO PVC2X1,5MM 750V PRETO/BRANCO CD | M | 5 | 13.18 | 16.2114 | 65.9 | 81.057 | 12.58 | 13.78 | 13.18
3.2.6 | MERCADO | MERCADO | PARAFUSO FRANCES M-16X70 MM | PC | 2 | 7.99 | 9.8277 | 15.98 | 19.6554 | 7.62 | 8.35 | 7.99
3.2.7 | MERCADO | MERCADO | CONECTOR PERFURANTE PRINCIPAL 10-95 X DERIVACAO 1,5-10MM2 3030910054 | PC | 2 | 16.46 | 20.2458 | 32.92 | 40.4916 | 15.71 | 17.2 | 16.46
3.3 | EXTENSÃO DE REDE | [6 empty] | 2146.15 | 2639.7645
3.3.1 | MERCADO | MERCADO | CABO AL QUAD XLPE 3X35+1X35MM COLOR 0,6/1KV (PT/CZ/VM/NN) - CPFL | M | 25 | 35.76 | 43.9848 | 894 | 1099.62 | 34.14 | 37.39 | 35.76
3.3.2 | MERCADO | MERCADO | Armação Secundária de 1 Estribo | PC | 3 | 36.53 | 44.9319 | 109.59 | 134.7957 | 34.87 | 38.19 | 36.53
3.3.3 | MERCADO | MERCADO | Isolador Roldana 2 leitos | PC | 3 | 24.84 | 30.5532 | 74.52 | 91.6596 | 23.71 | 25.97 | 24.84
3.3.4 | CDHU | 68.20.040 | Braçadeira circular em aço carbono galvanizado, diâmetro nominal de 140 até 300 mm | PC | 2 | 93 | 114.39 | 186 | 228.78 | 0 | 0 | 0
3.3.5 | MERCADO | MERCADO | Alça Pré-formada de Distribuição | PC | 1 | 30.25 | 37.2075 | 30.25 | 37.2075 | 28.88 | 31.63 | 30.25
3.3.6 | MERCADO | MERCADO | Abraçadeira Plástica | PC | 2 | 1.5 | 1.845 | 3 | 3.69 | 1.43 | 1.56 | 1.5
3.3.7 | MERCADO | MERCADO | FITA AUTO FUSAO 19MMX10M ATE 69 KV | PC | 1 | 40.39 | 49.6797 | 40.39 | 49.6797 | 38.56 | 42.23 | 40.39
3.3.8 | MERCADO | MERCADO | Fita Isolante Colorida (vermelha, azul escura, branca) | PC | 3 | 9.41 | 11.5743 | 28.23 | 34.7229 | 8.98 | 9.83 | 9.41
3.3.9 | MERCADO | MERCADO | Conector tipo Perfuração | PC | 1 | 16.46 | 20.2458 | 16.46 | 20.2458 | 15.71 | 17.2 | 16.46
3.3.10 | MERCADO | MERCADO | CONECTOR PERFURANTE 4 DERIVACOES CONEP NEW 25-150 X 1,5-35MM2 CPFL | PC | 6 | 124.76 | 153.4548 | 748.56 | 920.7288 | 119.09 | 130.43 | 124.76
3.3.11 | MERCADO | MERCADO | Laço Pré-formado de Roldana | PC | 1 | 15.15 | 18.6345 | 15.15 | 18.6345 | 14.46 | 15.84 | 15.15
3.4 | ATERRAMENTO | [6 empty] | 17.655 | 21.7157
3.4.1 | MERCADO | MERCADO | Fio de cobre nu 16 mm² meio duro | M | 0.75 | 23.54 | 28.9542 | 17.655 | 21.7157 | 22.47 | 24.61 | 23.54
4 | AV. OLMINDO VIRGINIO DOS SANTOS | [6 empty] | 12636.195 | 15542.5198
4.1 | POSTEAMENTO | [6 empty] | 4354.9 | 5356.527
4.1.1 | CDHU | 68.01.730 | Poste de concreto circular, 400 kg, H = 9,00 m | PC | 2 | 1939.42 | 2385.4866 | 3878.84 | 4770.9732 | 0 | 0 | 0
4.1.2 | MERCADO | MERCADO | PLACA ANCORAGEM 1000X200X100MM 1600DAN ´B´ | PC | 2 | 238.03 | 292.7769 | 476.06 | 585.5538 | 227.21 | 248.85 | 238.03
4.2 | ILUMINAÇÃO | [6 empty] | 4186.58 | 5149.4934
4.2.1 | MERCADO | MERCADO | BRACO P/I.P. MEDIO 2491MM | PC | 2 | 281.24 | 345.9252 | 562.48 | 691.8504 | 268.45 | 294.02 | 281.24
4.2.2 | CDHU | 41.11.707 | Luminária LED retangular para poste, fluxo luminoso de 27624 lm, eficiência mínima 135 lm/ - COM INMETRO | PC | 2 | 1413.07 | 1738.0761 | 2826.14 | 3476.1522 | 0 | 0 | 0
4.2.3 | CDHU | 40.11.010 | Relé fotoelétrico 50/60 Hz, 110/220 V, 1200 VA, completo | PC | 2 | 98.18 | 120.7614 | 196.36 | 241.5228 | 0 | 0 | 0
4.2.4 | CDHU | 68.20.040 | Braçadeira circular em aço carbono galvanizado, diâmetro nominal de 140 até 300 mm | PC | 4 | 93 | 114.39 | 372 | 457.56 | 0 | 0 | 0
4.2.5 | MERCADO | MERCADO | CABO CU FLEX TORCIDO PVC2X1,5MM 750V PRETO/BRANCO CD | M | 10 | 13.18 | 16.2114 | 131.8 | 162.114 | 12.58 | 13.78 | 13.18
4.2.6 | MERCADO | MERCADO | PARAFUSO FRANCES M-16X70 MM | PC | 4 | 7.99 | 9.8277 | 31.96 | 39.3108 | 7.62 | 8.35 | 7.99
4.2.7 | MERCADO | MERCADO | CONECTOR PERFURANTE PRINCIPAL 10-95 X DERIVACAO 1,5-10MM2 3030910054 | PC | 4 | 16.46 | 20.2458 | 65.84 | 80.9832 | 15.71 | 17.2 | 16.46
4.3 | EXTENSÃO DE REDE | [6 empty] | 3956.24 | 4866.1752
4.3.1 | MERCADO | MERCADO | CABO AL QUAD XLPE 3X35+1X35MM COLOR 0,6/1KV (PT/CZ/VM/NN) - CPFL | M | 50 | 35.76 | 43.9848 | 1788 | 2199.24 | 34.14 | 37.39 | 35.76
4.3.2 | MERCADO | MERCADO | Armação Secundária de 1 Estribo | PC | 4 | 36.53 | 44.9319 | 146.12 | 179.7276 | 34.87 | 38.19 | 36.53
4.3.3 | MERCADO | MERCADO | Isolador Roldana 2 leitos | PC | 4 | 24.84 | 30.5532 | 99.36 | 122.2128 | 23.71 | 25.97 | 24.84
4.3.4 | CDHU | 68.20.040 | Braçadeira circular em aço carbono galvanizado, diâmetro nominal de 140 até 300 mm | PC | 2 | 93 | 114.39 | 186 | 228.78 | 0 | 0 | 0
4.3.5 | MERCADO | MERCADO | Alça Pré-formada de Distribuição | PC | 2 | 47.51 | 58.4373 | 95.02 | 116.8746 | 28.88 | 49.27 | 47.51
4.3.6 | MERCADO | MERCADO | Abraçadeira Plástica | PC | 4 | 1.5 | 1.845 | 6 | 7.38 | 1.43 | 1.56 | 1.5
4.3.7 | MERCADO | MERCADO | FITA AUTO FUSAO 19MMX10M ATE 69 KV | PC | 1 | 40.39 | 49.6797 | 40.39 | 49.6797 | 38.56 | 42.23 | 40.39
4.3.8 | MERCADO | MERCADO | Fita Isolante Colorida (vermelha, azul escura, branca) | PC | 3 | 9.41 | 11.5743 | 28.23 | 34.7229 | 8.98 | 9.83 | 9.41
4.3.9 | MERCADO | MERCADO | Conector tipo Cunha | PC | 1 | 21.93 | 26.9739 | 21.93 | 26.9739 | 20.94 | 22.93 | 21.93
4.3.10 | MERCADO | MERCADO | Conector tipo Perfuração | PC | 2 | 16.46 | 20.2458 | 32.92 | 40.4916 | 15.71 | 17.2 | 16.46
4.3.11 | MERCADO | MERCADO | CONECTOR PERFURANTE 4 DERIVACOES CONEP NEW 25-150 X 1,5-35MM2 CPFL | PC | 12 | 124.76 | 153.4548 | 1497.12 | 1841.4576 | 119.09 | 130.43 | 124.76
4.3.12 | MERCADO | MERCADO | Laço Pré-formado de Roldana | PC | 1 | 15.15 | 18.6345 | 15.15 | 18.6345 | 14.46 | 15.84 | 15.15
4.4 | ATERRAMENTO | [6 empty] | 138.475 | 170.3243
4.4.1 | MERCADO | MERCADO | Fio de cobre nu 16 mm² meio duro | M | 0.75 | 23.54 | 28.9542 | 17.655 | 21.7157 | 22.47 | 24.61 | 23.54
4.4.2 | MERCADO | MERCADO | Conector de bronze para aterramento | PC | 1 | 98.89 | 121.6347 | 98.89 | 121.6347 | 94.4 | 103.39 | 98.89
4.4.3 | MERCADO | MERCADO | Conector tipo cunha alumínio CN14 | PC | 1 | 21.93 | 26.9739 | 21.93 | 26.9739 | 20.94 | 22.93 | 21.93
5 | AVENIDA WALDIR PALA (PRAÇA) | [6 empty] | 13122.61 | 16140.8103
5.1 | POSTEAMENTO | [6 empty] | 4354.9 | 5356.527
5.1.1 | CDHU | 68.01.730 | Poste de concreto circular, 400 kg, H = 9,00 m | PC | 2 | 1939.42 | 2385.4866 | 3878.84 | 4770.9732 | 0 | 0 | 0
5.1.2 | MERCADO | MERCADO | PLACA ANCORAGEM 1000X200X100MM 1600DAN ´B´ | PC | 2 | 238.03 | 292.7769 | 476.06 | 585.5538 | 227.21 | 248.85 | 238.03
5.2 | ILUMINAÇÃO | [6 empty] | 4186.58 | 5149.4934
5.2.1 | MERCADO | MERCADO | BRACO P/I.P. MEDIO 2491MM | PC | 2 | 281.24 | 345.9252 | 562.48 | 691.8504 | 268.45 | 294.02 | 281.24
5.2.2 | CDHU | 41.11.707 | Luminária LED retangular para poste, fluxo luminoso de 27624 lm, eficiência mínima 135 lm/ - COM INMETRO | PC | 2 | 1413.07 | 1738.0761 | 2826.14 | 3476.1522 | 0 | 0 | 0
5.2.3 | CDHU | 40.11.010 | Relé fotoelétrico 50/60 Hz, 110/220 V, 1200 VA, completo | PC | 2 | 98.18 | 120.7614 | 196.36 | 241.5228 | 0 | 0 | 0
5.2.4 | CDHU | 68.20.040 | Braçadeira circular em aço carbono galvanizado, diâmetro nominal de 140 até 300 mm | PC | 4 | 93 | 114.39 | 372 | 457.56 | 0 | 0 | 0
5.2.5 | MERCADO | MERCADO | CABO CU FLEX TORCIDO PVC2X1,5MM 750V PRETO/BRANCO CD | M | 10 | 13.18 | 16.2114 | 131.8 | 162.114 | 12.58 | 13.78 | 13.18
5.2.6 | MERCADO | MERCADO | PARAFUSO FRANCES M-16X70 MM | PC | 4 | 7.99 | 9.8277 | 31.96 | 39.3108 | 7.62 | 8.35 | 7.99
5.2.7 | MERCADO | MERCADO | CONECTOR PERFURANTE PRINCIPAL 10-95 X DERIVACAO 1,5-10MM2 3030910054 | PC | 4 | 16.46 | 20.2458 | 65.84 | 80.9832 | 15.71 | 17.2 | 16.46
5.3 | EXTENSÃO DE REDE | [6 empty] | 4425 | 5442.75
5.3.1 | MERCADO | MERCADO | CABO AL QUAD XLPE 3X35+1X35MM COLOR 0,6/1KV (PT/CZ/VM/NN) - CPFL | M | 55 | 35.76 | 43.9848 | 1966.8 | 2419.164 | 34.14 | 37.39 | 35.76
5.3.2 | MERCADO | MERCADO | Armação Secundária de 1 Estribo | PC | 5 | 36.53 | 44.9319 | 182.65 | 224.6595 | 34.87 | 38.19 | 36.53
5.3.3 | MERCADO | MERCADO | Isolador Roldana 2 leitos | PC | 5 | 24.84 | 30.5532 | 124.2 | 152.766 | 23.71 | 25.97 | 24.84
5.3.4 | CDHU | 68.20.040 | Braçadeira circular em aço carbono galvanizado, diâmetro nominal de 140 até 300 mm | PC | 3 | 93 | 114.39 | 279 | 343.17 | 0 | 0 | 0
5.3.5 | MERCADO | MERCADO | Alça Pré-formada de Distribuição | PC | 3 | 47.51 | 58.4373 | 142.53 | 175.3119 | 28.88 | 49.27 | 47.51
5.3.6 | MERCADO | MERCADO | Abraçadeira Plástica | PC | 6 | 1.5 | 1.845 | 9 | 11.07 | 1.43 | 1.56 | 1.5
5.3.7 | MERCADO | MERCADO | FITA AUTO FUSAO 19MMX10M ATE 69 KV | PC | 2 | 40.39 | 49.6797 | 80.78 | 99.3594 | 38.56 | 42.23 | 40.39
5.3.8 | MERCADO | MERCADO | Fita Isolante Colorida (vermelha, azul escura, branca) | PC | 6 | 9.41 | 11.5743 | 56.46 | 69.4458 | 8.98 | 9.83 | 9.41
5.3.9 | MERCADO | MERCADO | Conector tipo Cunha | PC | 1 | 21.93 | 26.9739 | 21.93 | 26.9739 | 20.94 | 22.93 | 21.93
5.3.10 | MERCADO | MERCADO | Conector tipo Perfuração | PC | 3 | 16.46 | 20.2458 | 49.38 | 60.7374 | 15.71 | 17.2 | 16.46
5.3.11 | MERCADO | MERCADO | CONECTOR PERFURANTE 4 DERIVACOES CONEP NEW 25-150 X 1,5-35MM2 CPFL | PC | 12 | 124.76 | 153.4548 | 1497.12 | 1841.4576 | 119.09 | 130.43 | 124.76
5.3.12 | MERCADO | MERCADO | Laço Pré-formado de Roldana | PC | 1 | 15.15 | 18.6345 | 15.15 | 18.6345 | 14.46 | 15.84 | 15.15
5.4 | ATERRAMENTO | [6 empty] | 156.13 | 192.0399
5.4.1 | MERCADO | MERCADO | Fio de cobre nu 16 mm² meio duro | M | 1.5 | 23.54 | 28.9542 | 35.31 | 43.4313 | 22.47 | 24.61 | 23.54
5.4.2 | MERCADO | MERCADO | Conector de bronze para aterramento | PC | 1 | 98.89 | 121.6347 | 98.89 | 121.6347 | 94.4 | 103.39 | 98.89
5.4.3 | MERCADO | MERCADO | Conector tipo cunha alumínio CN14 | PC | 1 | 21.93 | 26.9739 | 21.93 | 26.9739 | 20.94 | 22.93 | 21.93
6 | ÀREA DE LAZER (Futuro Pátio da Prefeitura) | [6 empty] | 24777.63 | 30476.4849
6.1 | POSTEAMENTO | [6 empty] | 8233.74 | 10127.5002
6.1.1 | CDHU | 68.01.730 | Poste de concreto circular, 400 kg, H = 9,00 m | PC | 4 | 1939.42 | 2385.4866 | 7757.68 | 9541.9464 | 0 | 0 | 0
6.1.2 | MERCADO | MERCADO | PLACA ANCORAGEM 1000X200X100MM 1600DAN ´B´ | PC | 2 | 238.03 | 292.7769 | 476.06 | 585.5538 | 227.21 | 248.85 | 238.03
6.2 | ILUMINAÇÃO | [6 empty] | 8373.16 | 10298.9868
6.2.1 | MERCADO | MERCADO | BRACO P/I.P. MEDIO 2491MM | PC | 4 | 281.24 | 345.9252 | 1124.96 | 1383.7008 | 268.45 | 294.02 | 281.24
6.2.2 | CDHU | 41.11.707 | Luminária LED retangular para poste, fluxo luminoso de 27624 lm, eficiência mínima 135 lm/ - COM INMETRO | PC | 4 | 1413.07 | 1738.0761 | 5652.28 | 6952.3044 | 0 | 0 | 0
6.2.3 | CDHU | 40.11.010 | Relé fotoelétrico 50/60 Hz, 110/220 V, 1200 VA, completo | PC | 4 | 98.18 | 120.7614 | 392.72 | 483.0456 | 0 | 0 | 0
6.2.4 | CDHU | 68.20.040 | Braçadeira circular em aço carbono galvanizado, diâmetro nominal de 140 até 300 mm | PC | 8 | 93 | 114.39 | 744 | 915.12 | 0 | 0 | 0
6.2.5 | MERCADO | MERCADO | CABO CU FLEX TORCIDO PVC2X1,5MM 750V PRETO/BRANCO CD | M | 20 | 13.18 | 16.2114 | 263.6 | 324.228 | 12.58 | 13.78 | 13.18
6.2.6 | MERCADO | MERCADO | PARAFUSO FRANCES M-16X70 MM | PC | 8 | 7.99 | 9.8277 | 63.92 | 78.6216 | 7.62 | 8.35 | 7.99
6.2.7 | MERCADO | MERCADO | CONECTOR PERFURANTE PRINCIPAL 10-95 X DERIVACAO 1,5-10MM2 3030910054 | PC | 8 | 16.46 | 20.2458 | 131.68 | 161.9664 | 15.71 | 17.2 | 16.46
6.3 | EXTENSÃO DE REDE | [6 empty] | 8014.6 | 9857.958
6.3.1 | MERCADO | MERCADO | CABO AL QUAD XLPE 3X50+1X50MM COLOR 0,6/1KV (PT/CZ/VM/NN) - CPFL | M | 100 | 35.76 | 43.9848 | 3576 | 4398.48 | 34.14 | 37.39 | 35.76
6.3.2 | MERCADO | MERCADO | Armação Secundária de 1 Estribo | PC | 8 | 36.53 | 44.9319 | 292.24 | 359.4552 | 34.87 | 38.19 | 36.53
6.3.3 | MERCADO | MERCADO | Isolador Roldana 2 leitos | PC | 8 | 24.84 | 30.5532 | 198.72 | 244.4256 | 23.71 | 25.97 | 24.84
6.3.4 | CDHU | 68.20.040 | Braçadeira circular em aço carbono galvanizado, diâmetro nominal de 140 até 300 mm | PC | 5 | 93 | 114.39 | 465 | 571.95 | 0 | 0 | 0
6.3.5 | MERCADO | MERCADO | Alça Pré-formada de Distribuição | PC | 5 | 47.51 | 58.4373 | 237.55 | 292.1865 | 28.88 | 49.27 | 47.51
6.3.6 | MERCADO | MERCADO | Abraçadeira Plástica | PC | 8 | 1.5 | 1.845 | 12 | 14.76 | 1.43 | 1.56 | 1.5
6.3.7 | MERCADO | MERCADO | FITA AUTO FUSAO 19MMX10M ATE 69 KV | PC | 2 | 40.39 | 49.6797 | 80.78 | 99.3594 | 38.56 | 42.23 | 40.39
6.3.8 | MERCADO | MERCADO | Fita Isolante Colorida (vermelha, azul escura, branca) | PC | 6 | 9.41 | 11.5743 | 56.46 | 69.4458 | 8.98 | 9.83 | 9.41
6.3.9 | MERCADO | MERCADO | Conector tipo Cunha | PC | 1 | 21.93 | 26.9739 | 21.93 | 26.9739 | 20.94 | 22.93 | 21.93
6.3.10 | MERCADO | MERCADO | Conector tipo Perfuração | PC | 3 | 16.46 | 20.2458 | 49.38 | 60.7374 | 15.71 | 17.2 | 16.46
6.3.11 | MERCADO | MERCADO | CONECTOR PERFURANTE 4 DERIVACOES CONEP NEW 25-150 X 1,5-35MM2 CPFL | PC | 24 | 124.76 | 153.4548 | 2994.24 | 3682.9152 | 119.09 | 130.43 | 124.76
6.3.12 | MERCADO | MERCADO | Laço Pré-formado de Roldana | PC | 2 | 15.15 | 18.6345 | 30.3 | 37.269 | 14.46 | 15.84 | 15.15
6.4 | ATERRAMENTO | [6 empty] | 156.13 | 192.0399
6.4.1 | MERCADO | MERCADO | Fio de cobre nu 16 mm² meio duro | M | 1.5 | 23.54 | 28.9542 | 35.31 | 43.4313 | 22.47 | 24.61 | 23.54
6.4.2 | MERCADO | MERCADO | Conector de bronze para aterramento | PC | 1 | 98.89 | 121.6347 | 98.89 | 121.6347 | 94.4 | 103.39 | 98.89
6.4.3 | MERCADO | MERCADO | Conector tipo cunha alumínio CN14 | PC | 1 | 21.93 | 26.9739 | 21.93 | 26.9739 | 20.94 | 22.93 | 21.93
7 | POSTE DANIFICADO - WALDIR PALA | [6 empty] | 8983.2 | 11049.34
7.1 | CDHU | 68.01.850 | Poste de concreto circular, 1000 kg, H = 12,00 m | PC | 1 | 5798.54 | 7132.2042 | 5798.54 | 7132.2042 | 0 | 0 | 0
7.2 | CDHU | 41.11.707 | Luminária LED retangular para poste, fluxo luminoso de 27624 lm, eficiência mínima 135 lm/ - COM INMETRO | PC | 2 | 1413.07 | 1738.0761 | 2826.14 | 3476.1522 | 0 | 0 | 0
7.3 | CDHU | 41.11.450 | Suporte tubular de fixação em poste para 2 luminárias tipo pétala | PC | 1 | 119.87 | 147.4401 | 119.87 | 147.4401 | 0 | 0 | 0
7.4 | CDHU | 39.24.152 | Cabo de cobre flexível de 3 x 2,5 mm², isolamento 500 V - isolação PP 70°C | M | 15 | 15.91 | 19.5693 | 238.65 | 293.5395 | 0 | 0 | 0
8 | RUA JOSÉ VIRGÍNIO DOS SANTOS (BRAÇO DO CEMITÉRIO) | [6 empty] | 2047.99 | 2519.03
8.1 | MERCADO | MERCADO | BRACO P/I.P. MEDIO 2491MM | PC | 1 | 281.24 | 345.9252 | 281.24 | 345.9252 | 268.45 | 294.02 | 281.24
8.2 | MERCADO | MERCADO | CABO CU FLEX TORCIDO PVC2X1,5MM 750V PRETO/BRANCO CD | M | 4 | 13.38 | 16.4574 | 53.52 | 65.8296 | 12.58 | 13.78 | 13.38
8.3 | CDHU | 40.11.010 | Relé fotoelétrico 50/60 Hz, 110/220 V, 1200 VA, completo | PC | 1 | 98.18 | 120.7614 | 98.18 | 120.7614 | 0 | 0 | 0
8.4 | CDHU | 68.20.040 | Braçadeira circular em aço carbono galvanizado, diâmetro nominal de 140 até 300 mm | PC | 2 | 93 | 114.39 | 186 | 228.78 | 0 | 0 | 0
8.5 | MERCADO | MERCADO | PARAFUSO FRANCES M-16X70 MM | PC | 2 | 7.99 | 9.8277 | 15.98 | 19.6554 | 7.62 | 8.35 | 7.99
8.6 | CDHU | 41.11.707 | Luminária LED retangular para poste, fluxo luminoso de 27624 lm, eficiência mínima 135 lm/ - COM INMETRO | PC | 1 | 1413.07 | 1738.0761 | 1413.07 | 1738.0761 | 0 | 0 | 0
9 | Iluminação da Pista de Caminhada e da Praia no Centro de Lazer Gentil Moreira | [6 empty] | 189682.23 | 233309.14
9.1 | CDHU | 06.02.020 | Escavação manual em solo de 1ª e 2ª categoria, em vala ou cava até 1,5 m. (930x0,30x0,50 m) | m³ | 140 | 55.71 | 68.5233 | 7799.4 | 9593.262 | 0 | 0 | 0
9.2 | CDHU | 06.11.020 | Reaterro manual para simples regularização, sem compactação. (930x0,30x0,50 m) | m³ | 140 | 7.99 | 9.8277 | 1118.6 | 1375.878 | 0 | 0 | 0
9.3 | CDHU | 38.13.020 | Eletroduto corrugado em polietileno de alta densidade, DN= 50 mm, com acessórios | m | 930 | 11.15 | 13.7145 | 10369.5 | 12754.485 | 0 | 0 | 0
9.4 | CDHU | 39.21.050 | Cabo de cobre flexível de 10 mm², isolamento 0,6/1 kV – isolação HEPR 90 °C. | m | 1860 | 12.65 | 15.5595 | 23529 | 28940.67 | 0 | 0 | 0
9.5 | CDHU | 39.21.230 | Cabo de cobre flexível 3 × 1,5 mm², isolamento 0,6/1 kV - isolação HEPR 90 °C | m | 350 | 5.97 | 7.3431 | 2089.5 | 2570.085 | 0 | 0 | 0
9.6 | CDHU | 68.01.640 | Poste de concreto circular, 200 kg, H = 11,00 m | un | 5 | 2292.48 | 2819.7504 | 11462.4 | 14098.752 | 0 | 0 | 0
9.7 | CDHU | 41.10.430 | Poste telecônico reto em aço SAE 1010/1020 galvanizado a fogo, altura de 6,00 m | un | 32 | 1607.65 | 1977.4095 | 51444.8 | 63277.104 | 0 | 0 | 0
9.8 | CDHU | 41.11.704 | Luminária LED retangular para poste, fluxo luminoso de 14.083 lm, eficiência mínima 135 lm/W. - 100 W | un | 32 | 974.04 | 1198.0692 | 31169.28 | 38338.2144 | 0 | 0 | 0
9.9 | CDHU | 41.11.707 | Refletor LED retangular para poste, fluxo luminoso de 27.624 lm, eficiência mínima 135 lm/W. - 200 W | un | 20 | 1411.83 | 1736.5509 | 28236.6 | 34731.018 | 0 | 0 | 0
9.10 | CDHU | 41.11.440 | Suporte tubular de fixação em poste para 1 luminária tipo pétala | un | 32 | 91.81 | 112.9263 | 2937.92 | 3613.6416 | 0 | 0 | 0
9.11 | CDHU | 41.10.070 | Cruzeta reforçada em ferro galvanizado para fixação de quatro luminárias | un | 5 | 794.53 | 977.2719 | 3972.65 | 4886.3595 | 0 | 0 | 0
9.12 | CDHU | 40.11.010 | Relé fotoelétrico 50/60 Hz, 110/220 V, 1200 VA, completo | un | 37 | 97.4 | 119.802 | 3603.8 | 4432.674 | 0 | 0 | 0
9.13 | SINAPI | 34641 | CAIXA DE ATERRAMENTO EM CONCRETO PRE-MOLDADO, DIAMETRO DE 0,30 M E ALTURA DE 0,35 M, SEM FUNDO E COM TAMPA | un | 37 | 113.78 | 139.9494 | 4209.86 | 5178.1278 | 0 | 0 | 0
9.14 | CDHU | 42.05.200 | Haste de aterramento de 5/8'' x 2,4 m | un | 37 | 200.83 | 247.0209 | 7430.71 | 9139.7733 | 0 | 0 | 0
9.15 | CDHU | 42.05.160 | Conector olhal cabo/haste de 5/8´ | un | 37 | 8.33 | 10.2459 | 308.21 | 379.0983 | 0 | 0 | 0
TOTAL | [7 empty] | 275845.65 | 339290.1519
NATHALIA CAMILA SAURA DE MENDONÇA STEFANO |  |  |  | ANDERSON ALBERTO ROSATI |  |  | VANDERLEI RODRIGUES DA CRUZ
ENG. CIVIL CREA: 5061327766 |  |  |  | CFT: 17677783848 |  |  | PREFEITO MUNICIPAL
ART. Nº2620250764904 |  |  |  | TRT OBRA / SERVIÇO: Nº CFT2504526248