## Table 1
Nº OPERAÇÃO 0 | Nº SICONV 0 | PROPONENTE / TOMADOR PREFEITURA MUNICIPAL DE SANTA RITA DE MINAS | APELIDO DO EMPREENDIMENTO RECONSTRUÇÃO DE MURO DE CONTENÇÃO

## Table 2
LOCALIDADE SINAPI | DATA BASE 03-25 (N DES.) | DESCRIÇÃO DO LOTE CONTENÇÃO DE TALUDE | MUNICÍPIO / UF SANTA RITA DE MINAS / MG | BDI 1 22,37% | BDI 2 0,00% | BDI 3 0,00%

## Table 3
Nível | Nível Corrigido | Item | Fonte | Código | Descrição | Unidade | Quantidade | Custo Unitário (sem BDI) (R$) | BDI (%) | Preço Unitário (com BDI) (R$) | Preço Total (R$) | ↓
LOTE | LOTE | CONTENÇÃO DE TALUDE | [8 empty] | 35747.15
Meta | Meta | 1 |  | RECONSTRUÇÃO DE MURO DE CONTENÇÃO | [5 empty] | - | 35747.15
Nível 2 | Nível 2 | 1.1. |  |  | DEMOLIÇÃO DE ESTRUTURA DE CONCRETO E MOVIMENTO DE TERRA |  |  |  |  | - | 5074.86
Serviço | Serviço | 1.1.1. | SEINFRA | ED-16660 | FORNECIMENTO E COLOCAÇÃO DE PLACA DE OBRA EM CHAPA GALVANIZADA #26, ESP. 0,45 MM, PLOTADA COM ADESIVO VINÍLICO, AFIXADA COM REBITES 4,8X40 MM, EM ESTRUTURA METÁLICA DE METALON 20X20 MM, ESP. 1,25 MM, INCLUSIVE SUPORTE EM EUCALIPTO AUTOCLAVADO PINTADO COM TINTA PVA DUAS (2) DEMÃOS | m2 | 2.88 | 267.87 | BDI 1 | 327.79 | 944.04 | RA
Serviço | Serviço | 1.1.2. | SINAPI | 102305 | ESCAVAÇÃO MECANIZADA DE VALA COM PROF. MAIOR QUE 1,5 M ATÉ 3,0 M (MÉDIA MONTANTE E JUSANTE/UMA COMPOSIÇÃO POR TRECHO), RETROESCAV. (0,26 M3), LARG. DE 0,8 M A 1,5 M, EM SOLO MOLE, LOCAIS COM BAIXO NÍVEL DE INTERFERÊNCIA. AF_09/2024 | M3 | 36 | 10.54 | BDI 1 | 12.9 | 464.4 | RA
Serviço | Serviço | 1.1.3. | SEINFRA | ED-51108 | ESCAVAÇÃO MANUAL DE VALA COM PROFUNDIDADE MAIOR QUE 1,5M E MENOR OU IGUAL 3,0M, INCLUSIVE DESCARGA LATERAL | m3 | 18 | 101.95 | BDI 1 | 124.76 | 2245.68 | RA
Serviço | Serviço | 1.1.4. | SINAPI | 97627 | DEMOLIÇÃO DE PILARES E VIGAS EM CONCRETO ARMADO, DE FORMA MECANIZADA COM MARTELETE, SEM REAPROVEITAMENTO. AF_09/2023 | M3 | 3.98 | 203.55 | BDI 1 | 249.08 | 991.34 | RA
Serviço | Serviço | 1.1.5. | SINAPI | 97622 | DEMOLIÇÃO DE ALVENARIA DE BLOCO FURADO, DE FORMA MANUAL, SEM REAPROVEITAMENTO. AF_09/2023 | M3 | 2.67 | 60.76 | BDI 1 | 74.35 | 198.51 | RA
Serviço | Serviço | 1.1.6. | SINAPI | 100981 | CARGA, MANOBRA E DESCARGA DE ENTULHO EM CAMINHÃO BASCULANTE 6 M³ - CARGA COM ESCAVADEIRA HIDRÁULICA (CAÇAMBA DE 0,80 M³ / 111 HP) E DESCARGA LIVRE (UNIDADE: M3). AF_07/2020 | M3 | 7.46 | 9.81 | BDI 1 | 12 | 89.52 | RA
Serviço | Serviço | 1.1.7. | SINAPI | 97914 | TRANSPORTE COM CAMINHÃO BASCULANTE DE 6 M³, EM VIA URBANA PAVIMENTADA, DMT ATÉ 30 KM (UNIDADE: M3XKM). AF_07/2020 | M3XKM | 37.3 | 3.1 | BDI 1 | 3.79 | 141.37 | RA
Nível 2 | Nível 2 | 1.2. |  |  | FUNDAÇÃO, MOVIMENTO DE TERRA E ESCAVAÇÕES |  |  |  |  | - | 5685.44
Serviço | Serviço | 1.2.1. | SINAPI | 96523 | ESCAVAÇÃO MANUAL PARA BLOCO DE COROAMENTO OU SAPATA (INCLUINDO ESCAVAÇÃO PARA COLOCAÇÃO DE FÔRMAS). AF_01/2024 | M3 | 5.94 | 100.91 | BDI 1 | 123.48 | 733.47 | RA
Serviço | Serviço | 1.2.2. | SICRO | 4805755 | Apiloamento manual | m³ | 3.96 | 32 | BDI 1 | 39.16 | 155.07 | RA
Serviço | Serviço | 1.2.3. | SINAPI | 92762 | ARMAÇÃO DE PILAR OU VIGA DE ESTRUTURA CONVENCIONAL DE CONCRETO ARMADO UTILIZANDO AÇO CA-50 DE 10,0 MM - MONTAGEM. AF_06/2022 | KG | 136.32 | 10.85 | BDI 1 | 13.28 | 1810.33 | RA
Serviço | Serviço | 1.2.4. | SINAPI | 92759 | ARMAÇÃO DE PILAR OU VIGA DE ESTRUTURA CONVENCIONAL DE CONCRETO ARMADO UTILIZANDO AÇO CA-60 DE 5,0 MM - MONTAGEM. AF_06/2022 | KG | 5.94 | 14.32 | BDI 1 | 17.52 | 104.07 | RA
Serviço | Serviço | 1.2.5. | SICRO | 1107892 | Concreto fck = 20 MPa - confecção em betoneira e lançamento manual - areia e brita comerciais | m³ | 1.94 | 483.94 | BDI 1 | 592.2 | 1148.87 | RA
Serviço | Serviço | 1.2.6. | SINAPI | 92269 | FABRICAÇÃO DE FÔRMA PARA PILARES E ESTRUTURAS SIMILARES, EM MADEIRA SERRADA, E=25 MM. AF_09/2020 | M2 | 5.4 | 136.44 | BDI 1 | 166.96 | 901.58 | RA
←
→

## Table 4
Nº OPERAÇÃO 0 | Nº SICONV 0 | PROPONENTE / TOMADOR PREFEITURA MUNICIPAL DE SANTA RITA DE MINAS | APELIDO DO EMPREENDIMENTO RECONSTRUÇÃO DE MURO DE CONTENÇÃO

## Table 5
LOCALIDADE SINAPI | DATA BASE 03-25 (N DES.) | DESCRIÇÃO DO LOTE CONTENÇÃO DE TALUDE | MUNICÍPIO / UF SANTA RITA DE MINAS / MG | BDI 1 22,37% | BDI 2 0,00% | BDI 3 0,00%

## Table 6
Nível | Nível Corrigido | Item | Fonte | Código | Descrição | Unidade | Quantidade | Custo Unitário (sem BDI) (R$) | BDI (%) | Preço Unitário (com BDI) (R$) | Preço Total (R$) | ↓
LOTE | LOTE | CONTENÇÃO DE TALUDE 35.747,15
Serviço | Serviço | 1.2.7. | SINAPI | 102722 | DRENO EM MURO DE CONTENÇÃO, EXECUTADO NO PÉ DO MURO, COM TUBO DE PEAD CORRUGADO FLEXÍVEL PERFURADO, ENCHIMENTO COM BRITA, ENVOLVIDO COM MANTA GEOTÊXTIL. AF_07/2021 | M | 8 | 56.03 | BDI 1 | 68.56 | 548.48 | RA
Serviço | Serviço | 1.2.8. | SEINFRA | ED-51121 | REATERRO MANUAL DE VALA, INCLUSIVE ESPALHAMENTO E COMPACTAÇÃO MECANIZADA COM PLACA VIBRATÓRIA | m3 | 4.79 | 48.38 | BDI 1 | 59.2 | 283.57 | RA
Nível 2 | Nível 2 | 1.3. |  |  | ESTRUTURAS E CORTINA |  |  |  |  | - | 16248.24
Serviço | Serviço | 1.3.1. | SINAPI | 92762 | ARMAÇÃO DE PILAR OU VIGA DE ESTRUTURA CONVENCIONAL DE CONCRETO ARMADO UTILIZANDO AÇO CA-50 DE 10,0 MM - MONTAGEM. AF_06/2022 | KG | 174.42 | 10.85 | BDI 1 | 13.28 | 2316.3 | RA
Serviço | Serviço | 1.3.2. | SINAPI | 92759 | ARMAÇÃO DE PILAR OU VIGA DE ESTRUTURA CONVENCIONAL DE CONCRETO ARMADO UTILIZANDO AÇO CA-60 DE 5,0 MM - MONTAGEM. AF_06/2022 | KG | 34.19 | 14.32 | BDI 1 | 17.52 | 599.01 | RA
Serviço | Serviço | 1.3.3. | SICRO | 1107892 | Concreto fck = 20 MPa - confecção em betoneira e lançamento manual - areia e brita comerciais | m³ | 2.05 | 483.94 | BDI 1 | 592.2 | 1214.01 | RA
Serviço | Serviço | 1.3.4. | SINAPI | 92269 | FABRICAÇÃO DE FÔRMA PARA PILARES E ESTRUTURAS SIMILARES, EM MADEIRA SERRADA, E=25 MM. AF_09/2020 | M2 | 29.16 | 136.44 | BDI 1 | 166.96 | 4868.55 | RA
Serviço | Serviço | 1.3.5. | SEINFRA | ED-48213 | ALVENARIA DE BLOCO DE CONCRETO CHEIO COM ARMAÇÃO, EM CONCRETO COM FCK 15MPA , ESP. 14CM, PARA REVESTIMENTO, INCLUSIVE ARGAMASSA PARA ASSENTAMENTO (DETALHE D - CADERNO SEDS) | m2 | 17.82 | 209.2 | BDI 1 | 256 | 4561.92 | RA
Serviço | Serviço | 1.3.6. | SINAPI | 87893 | CHAPISCO APLICADO EM ALVENARIA (SEM PRESENÇA DE VÃOS) E ESTRUTURAS DE CONCRETO DE FACHADA, COM COLHER DE PEDREIRO. ARGAMASSA TRAÇO 1:3 COM PREPARO MANUAL. AF_10/2022 | M2 | 27 | 7.96 | BDI 1 | 9.74 | 262.98 | RA
Serviço | Serviço | 1.3.7. | SEINFRA | ED-50761 | REBOCO COM ARGAMASSA, TRAÇO 1:2:8 (CIMENTO, CAL E AREIA), ESP. 20MM, APLICAÇÃO MANUAL, INCLUSIVE ARGAMASSA COM PREPARO MECANIZADO, EXCLUSIVE CHAPISCO | m2 | 27 | 36.16 | BDI 1 | 44.25 | 1194.75 | RA
Serviço | Serviço | 1.3.8. | SEINFRA | RO-00231 | Reaterro e compactação com soquete vibratório | m3 | 40.6 | 17.04 | BDI 1 | 20.85 | 846.51 | RA
Serviço | Serviço | 1.3.9. | SEINFRA | ED-50411 | GEOTÊXTIL NÃO TECIDO PARA ESTABILIZAÇÃO DE SOLOS | m2 | 27 | 11.63 | BDI 1 | 14.23 | 384.21 | RA
Nível 2 | Nível 2 | 1.4. |  |  | TIRANTES |  |  |  |  | - | 3982.37
Serviço | Serviço | 1.4.1. | SINAPI | 96523 | ESCAVAÇÃO MANUAL PARA BLOCO DE COROAMENTO OU SAPATA (INCLUINDO ESCAVAÇÃO PARA COLOCAÇÃO DE FÔRMAS). AF_01/2024 | M3 | 2.18 | 100.91 | BDI 1 | 123.48 | 269.19 | RA
Serviço | Serviço | 1.4.2. | SICRO | 4805755 | Apiloamento manual | m³ | 2.96 | 32 | BDI 1 | 39.16 | 115.91 | RA
Serviço | Serviço | 1.4.3. | SINAPI | 92762 | ARMAÇÃO DE PILAR OU VIGA DE ESTRUTURA CONVENCIONAL DE CONCRETO ARMADO UTILIZANDO AÇO CA-50 DE 10,0 MM - MONTAGEM. AF_06/2022 | KG | 91.43 | 10.85 | BDI 1 | 13.28 | 1214.19 | RA
Serviço | Serviço | 1.4.4. | SINAPI | 92759 | ARMAÇÃO DE PILAR OU VIGA DE ESTRUTURA CONVENCIONAL DE CONCRETO ARMADO UTILIZANDO AÇO CA-60 DE 5,0 MM - MONTAGEM. AF_06/2022 | KG | 11.93 | 14.32 | BDI 1 | 17.52 | 209.01 | RA
←
→

## Table 7
Nº OPERAÇÃO 0 | Nº SICONV 0 | PROPONENTE / TOMADOR PREFEITURA MUNICIPAL DE SANTA RITA DE MINAS | APELIDO DO EMPREENDIMENTO RECONSTRUÇÃO DE MURO DE CONTENÇÃO

## Table 8
LOCALIDADE SINAPI | DATA BASE 03-25 (N DES.) | DESCRIÇÃO DO LOTE CONTENÇÃO DE TALUDE | MUNICÍPIO / UF SANTA RITA DE MINAS / MG | BDI 1 22,37% | BDI 2 0,00% | BDI 3 0,00%

## Table 9
Nível | Nível Corrigido | Item | Fonte | Código | Descrição | Unidade | Quantidade | Custo Unitário (sem BDI) (R$) | BDI (%) | Preço Unitário (com BDI) (R$) | Preço Total (R$) | ↓
LOTE | LOTE | CONTENÇÃO DE TALUDE 35.747,15
Serviço | Serviço | 1.4.5. | SICRO | 1107892 | Concreto fck = 20 MPa - confecção em betoneira e lançamento manual - areia e brita comerciais | m³ | 1.16 | 483.94 | BDI 1 | 592.2 | 686.95 | RA
Serviço | Serviço | 1.4.6. | SINAPI | 92269 | FABRICAÇÃO DE FÔRMA PARA PILARES E ESTRUTURAS SIMILARES, EM MADEIRA SERRADA, E=25 MM. AF_09/2020 | M2 | 8.4 | 136.44 | BDI 1 | 166.96 | 1402.46 | RA
Serviço | Serviço | 1.4.7. | SEINFRA | ED-51121 | REATERRO MANUAL DE VALA, INCLUSIVE ESPALHAMENTO E COMPACTAÇÃO MECANIZADA COM PLACA VIBRATÓRIA | m3 | 1.43 | 48.38 | BDI 1 | 59.2 | 84.66 | RA
Nível 2 | Nível 2 | 1.5. |  |  | GUARDA CORPO |  |  |  |  | - | 304.2
Serviço | Serviço | 1.5.1. | SICRO | 3815599 | Recuperação de guarda-corpo metálico em ambiente pouco agressivo | m² | 9 | 27.62 | BDI 1 | 33.8 | 304.2 | RA
Nível 2 | Nível 2 | 1.6. |  |  | DRENAGEM SUPERFICIAL |  |  |  |  | - | 3045.43
Serviço | Serviço | 1.6.1. | SINAPI | 94288 | EXECUÇÃO DE SARJETA DE CONCRETO USINADO, MOLDADA IN LOCO EM TRECHO CURVO, 30 CM BASE X 10 CM ALTURA. AF_01/2024 | M | 23 | 44.09 | BDI 1 | 53.95 | 1240.85 | RA
Serviço | Serviço | 1.6.2. | SINAPI | 94273 | ASSENTAMENTO DE GUIA (MEIO-FIO) EM TRECHO RETO, CONFECCIONADA EM CONCRETO PRÉ-FABRICADO, DIMENSÕES 100X15X13X30 CM (COMPRIMENTO X BASE INFERIOR X BASE SUPERIOR X ALTURA). AF_01/2024 | M | 23 | 64.12 | BDI 1 | 78.46 | 1804.58 | RA
Nível 2 | Nível 2 | 1.7. |  |  | PASSEIO |  |  |  |  | - | 1406.61
Serviço | Serviço | 1.7.1. | SINAPI | 94990 | EXECUÇÃO DE PASSEIO (CALÇADA) OU PISO DE CONCRETO COM CONCRETO MOLDADO IN LOCO, FEITO EM OBRA, ACABAMENTO CONVENCIONAL, NÃO ARMADO. AF_08/2022 | M3 | 1.38 | 832.95 | BDI 1 | 1019.28 | 1406.61 | RA

## Table 10
Para elaboração deste orçamento, foram utilizados os encargos sociais do SINAPI para a Unidade da Federação indicada.

## Table 11
Encargos sociais:

## Table 12
Observações:

## Table 13
Foi considerado arredondamento de duas casas decimais para Quantidade; Custo Unitário; BDI; Preço Unitário; Preço Total.
Siglas da Composição do Investimento: RA - Rateio proporcional entre Repasse e Contrapartida; RP - 100% Repasse; CP - 100% Contrapartida; OU - 100% Outros.

## Table 14
SANTA RITA DE MINAS / MG Local Responsável Técnico Nome: JOÃO MOREIRA DE OLIVEIRA JÚNIOR
JOAO MOREIRA DE OLIVEIRA
Assinado de forma digital por JOAO
JUNIOR:07784355637 MOREIRA DE OLIVEIRA
JUNIOR:07784355637

## Table 15
terça-feira, 6 de maio de 2025 CREA/CAU: 122.331/D

## Table 16
Data ART/RRT: MG2025
←
→